TUB | 7791 - 0 | V GAVETA 200# RO BRONZE ASTM B62 OBTUR-SEDE BRONZE ASTM B62 HARI CTU MSS SP-80 Diâm_1.: 3/4", Diâm_2.: 3/4", Diâm_3.: 3/4" (MATCODE: V131010181-00:EE_017) | [6 empty] | Válvula Gaveta | Aço Carbono | 150 lbs | Roscada | 3/4"
TUB | 7791 - 0 | V GAVETA 800# ES AFO ASTM A105 OBTUR-SEDE AISI 410 HARE CA ISO 15761/API 602 Diâm_1.: 3/4", Diâm_2.: 3/4", Diâm_3.: 0 (MATCODE: V17203039A-00:EE) | [6 empty] | Válvula Gaveta | Aço Carbono | 800 lbs | Encaixe Solda | 3/4"
TUB | 7791 - 0 | V RETENCAO PORTINHOLA 125# FLG FP FFU ASTM A126 B OBTUR-SEDE BRONZE ASTM B62 TAP MSS SP-71 Diâm_1.: 3", Diâm_2.: 3", Diâm_3.: 0 (MATCODE: V4130201B5-00:LL) | [6 empty] | Válvula Retenção | Aço Carbono | 150 lbs | Flangeada | 3"
TUB | 7791 - 0 | V. ESFERA 150# FLG FR RANH ASTM A216 GR. WCB AISI 410 / RESILIENTE Esfera flutuante.op p/ alavanca ISO 14313 Diâm_1.: 4", Diâm_2.: 4", Diâm_3.: 0 (MATCODE: V9240408fE-00:NN_017) | [6 empty] | Válvula Esfera | Aço Carbono | 150 lbs | Flangeada | 4"
TUB | 7791 - 0 | V. GAVETA 125# FLG FP ASTM A126 CL. B ASTM B62 HARE, CA MSS SP-70 Diâm_1.: 3", Diâm_2.: 3", Diâm_3.: 0 (MATCODE: V113020192-00:LL_017) | [6 empty] | Válvula Gaveta | Aço Carbono | 150 lbs | Flangeada | 3"
TUB | 7791 - 0 | V. GAVETA 200# RO NPT ASTM B62 ASTM B62 HARI, CTU MSS SP-80 Diâm_1.: 2", Diâm_2.: 2", Diâm_3.: 2" (MATCODE: V131010181-00:JJ_017) | [6 empty] | Válvula Gaveta | Aço Carbono | 150 lbs | Roscada | 2"
TUB | 7791 - 0 | V. GLOBO 125# FLG FP ASTM A126 CL. B ASTM B62 HARE, CA CEN EN 13789 Diâm_1.: 3", Diâm_2.: 3", Diâm_3.: 0 (MATCODE: V213020193-00:LL_017) | [6 empty] | Válvula Globo | Aço Carbono | 150 lbs | Flangeada | 3"
TUB | 7878 - 1 | VACUUM RECEIVER CURVA DE VENTILAÇÃO Ø6" SCH40 EM AÇO CARBONO 701/701A - D-10211-9-710 DD Vacuum Receiver #400 RevA | [6 empty] | Curva | Aço Carbono | Sch 40 | Soldada | 6"
TUB | 7878 - 1 | VACUUM RECEIVER FLANGE DE VENTILAÇÃO Ø6" SCH40 EM AÇO CARBONO 701/701A - D-10211-9-710 DD Vacuum Receiver #400 RevA | [6 empty] | Flange Sobreposto | Aço Carbono | 150 lbs | Soldada | 6"
TUB | 7878 - 1 | VACUUM RECEIVER TUBULAÇÃO DE VENTILAÇÃO Ø3" SCH40 EM AÇO CARBONO 701/701A - D-10211-9-710 DD Vacuum Receiver #400 RevA | [6 empty] | Tubo | Aço Carbono | Sch 40 | Soldada | 3"
TUB | 7878 - 1 | VACUUM RECEIVER TUBULAÇÃO DE VENTILAÇÃO Ø6" SCH40 EM AÇO CARBONO 701/701A - D-10211-9-710 DD Vacuum Receiver #400 RevA | [6 empty] | Tubo | Aço Carbono | Sch 40 | Soldada | 6"
TUB | 7606 - 0 | VALV BORBOLETA FF A1126/B ENGR CL125 - API 609/A WAFER FR B16.1 DISCO AL-BR EPDM, OE HASTE AISI 410 - DN 10" | [6 empty] | Válvula Borboleta | Aço Inox | 150 lbs | Wafer | 10"
TUB | 7606 - 0 | VALV BORBOLETA FF A1126/B ENGR CL125 - API 609/A WAFER FR B16.1 DISCO AL-BR EPDM, OE HASTE AISI 410 - DN 12" | [6 empty] | Válvula Borboleta | Aço Inox | 150 lbs | Wafer | 12"
TUB | 7606 - 0 | VALV BORBOLETA FF A1126/B ENGR CL125 - API 609/A WAFER FR B16.1 DISCO AL-BR EPDM, OE HASTE AISI 410 - DN 24" | [6 empty] | Válvula Borboleta | Aço Inox | 150 lbs | Wafer | 24"
TUB | 7606 - 0 | VALV BORBOLETA FF A126/B ENGR CL125 - API 609/A WAFER FR B16.1 DISCO AL-BR EPDM HASTE AISI 410 - DN 2" | [6 empty] | Válvula Borboleta | Aço Inox | 150 lbs | Wafer | 2"
TUB | 7606 - 0 | VALV BORBOLETA FF A126/B ENGR CL125 - API 609/A WAFER FR B16.1 DISCO AL-BR EPDM HASTE AISI 410 - DN 2.1/2" | [6 empty] | Válvula Borboleta | Aço Inox | 150 lbs | Wafer | 2.1/2"
TUB | 7606 - 0 | VALV BORBOLETA FF A126/B ENGR CL125 - API 609/A WAFER FR B16.1 DISCO AL-BR EPDM HASTE AISI 410 - DN 3" | [6 empty] | Válvula Borboleta | Aço Inox | 150 lbs | Wafer | 3"
TUB | 7606 - 0 | VALV BORBOLETA FF A126/B ENGR CL125 - API 609/A WAFER FR B16.1 DISCO AL-BR EPDM HASTE AISI 410 - DN 4" | [6 empty] | Válvula Borboleta | Aço Inox | 150 lbs | Wafer | 4"
TUB | 7606 - 0 | VALV BORBOLETA FF A126/B ENGR CL125 - API 609/A WAFER FR B16.1 DISCO AL-BR EPDM HASTE AISI 410 - DN 5" | [6 empty] | Válvula Borboleta | Aço Inox | 150 lbs | Wafer | 5"
TUB | 7606 - 0 | VALV BORBOLETA FF A126/B ENGR CL125 - API 609/A WAFER FR B16.1 DISCO AL-BR EPDM HASTE AISI 410 - DN 6" | [6 empty] | Válvula Borboleta | Aço Inox | 150 lbs | Wafer | 6"
TUB | 7606 - 0 | VALV BORBOLETA FF A126/B ENGR CL125 - API 609/A WAFER FR B16.1 DISCO AL-BR EPDM HASTE AISI 410 - DN 8" | [6 empty] | Válvula Borboleta | Aço Inox | 150 lbs | Wafer | 8"
TUB | 7606 - 0 | VALV BORBOLETA FR A126/B ENGR CL150 - API 609/A WAFER FR B16.1 DISCO AL-BR EPDM HASTE AISI 410 VOLANTE - DN 2" | [6 empty] | Válvula Borboleta | Aço Inox | 150 lbs | Wafer | 2"
TUB | 7606 - 0 | VALV BORBOLETA FR A126/B ENGR CL150 - API 609/A WAFER FR B16.1 DISCO AL-BR EPDM HASTE AISI 410 VOLANTE - DN 3" | [6 empty] | Válvula Borboleta | Aço Inox | 150 lbs | Wafer | 3"
TUB | 7606 - 0 | VALV GAVETA AC, ASTM A105 - CL 800, TRIM 13CR, API 602 SW - DN 1" | [6 empty] | Válvula Gaveta | Aço Carbono | 800 lbs | Encaixe Solda | 1"
TUB | 7606 - 0 | VALV GAVETA AC, ASTM A105 - CL 800, TRIM 13CR, API 602 SW - DN 1.1/2" | [6 empty] | Válvula Gaveta | Aço Carbono | 800 lbs | Encaixe Solda | 1.1/2"
TUB | 7606 - 0 | VALV GAVETA AC, ASTM A105 - CL 800, TRIM 13CR, API 602 SW - DN 1.1/4" | [6 empty] | Válvula Gaveta | Aço Carbono | 800 lbs | Encaixe Solda | 1.1/4"
TUB | 7606 - 0 | VALV GAVETA AC, ASTM A105 - CL 800, TRIM 13CR, API 602 SW - DN 1/2" | [6 empty] | Válvula Gaveta | Aço Carbono | 800 lbs | Encaixe Solda | 1/2"
TUB | 7606 - 0 | VALV GAVETA AC, ASTM A105 - CL 800, TRIM 13CR, API 602 SW - DN 2" | [6 empty] | Válvula Gaveta | Aço Carbono | 800 lbs | Encaixe Solda | 2"
TUB | 7606 - 0 | VALV GAVETA AC, ASTM A105 - CL 800, TRIM 13CR, API 602 SW - DN 3/4" | [6 empty] | Válvula Gaveta | Aço Carbono | 800 lbs | Encaixe Solda | 3/4"
TUB | 7606 - 0 | VALV GLOBO A216 WCB FLG 150# - DN 2" | [6 empty] | Válvula Globo | Aço Carbono | 150 lbs | Flangeada | 2"
TUB | 7606 - 0 | VALV GLOBO A216 WCB FLG 150# - DN 2.1/2" | [6 empty] | Válvula Globo | Aço Carbono | 150 lbs | Flangeada | 2.1/2"
TUB | 7606 - 0 | VALV GLOBO A216 WCB FLG 150# - DN 3" | [6 empty] | Válvula Globo | Aço Carbono | 150 lbs | Flangeada | 3"
TUB | 7606 - 0 | VALV GLOBO ASTM A105, TRIM 13CR, API 602, SW CL 800 - DN 1" | [6 empty] | Válvula Globo | Aço Carbono | 800 lbs | Encaixe Solda | 1"
TUB | 7606 - 0 | VALV GLOBO ASTM A105, TRIM 13CR, API 602, SW CL 800 - DN 1.1/2" | [6 empty] | Válvula Globo | Aço Carbono | 800 lbs | Encaixe Solda | 1.1/2"
TUB | 7606 - 0 | VALV GLOBO ASTM A105, TRIM 13CR, API 602, SW CL 800 - DN 1/2" | [6 empty] | Válvula Globo | Aço Carbono | 800 lbs | Encaixe Solda | 1/2"
TUB | 7606 - 0 | VALV GLOBO ASTM A105, TRIM 13CR, API 602, SW CL 800 - DN 3/4" | [6 empty] | Válvula Globo | Aço Carbono | 800 lbs | Encaixe Solda | 3/4"
TUB | 7606 - 0 | VALV RET DUPL PORT AC A216/WCB - CL -150 -API 594 WAFER FR B16.5 A410 BUNA-N RC - DN 2.1/2" | [6 empty] | Válvula Retenção | Aço Carbono | 150 lbs | Wafer | 2.1/2"
TUB | 7606 - 0 | VALV RET DUPL PORT AC A216/WCB - CL -150 -API 594 WAFER FR B16.5 A410 BUNA-N RC - DN 3" | [6 empty] | Válvula Retenção | Aço Carbono | 150 lbs | Wafer | 3"
TUB | 7606 - 0 | VALV RET DUPL PORT AC A216/WCB - CL -150 -API 594 WAFER FR B16.5 A410 BUNA-N RC - DN 4" | [6 empty] | Válvula Retenção | Aço Carbono | 150 lbs | Wafer | 4"
TUB | 7606 - 0 | VALV RET DUPL PORT AC A216/WCB - CL -150 -API 594 WAFER FR B16.5 A410 BUNA-N RC - DN 6" | [6 empty] | Válvula Retenção | Aço Carbono | 150 lbs | Wafer | 6"
TUB | 7606 - 0 | VALV RET TIPO UNIAO ROSCA NPT - DN 1/2" | [6 empty] | Válvula Retenção | Aço Carbono | 150 lbs | Roscada | 1/2"
TUB | 7606 - 0 | VALV RETENCAO AC ASTM A105 ES, TRIM 13CR, API 602, PADRÃO Y, MOLA AI - DN 1/2" | [6 empty] | Válvula Retenção | Aço Carbono | 150 lbs | Encaixe Solda | 1/2"
TUB | 7606 - 0 | VALV RETENCAO DUPL PORTINHOLA ASTM A216 WCB WAFER 300# - DN 3" | [6 empty] | Válvula Retenção | Aço Carbono | 300 lbs | Wafer | 3"
TUB | 7722 - 1 | VÁLV. DE RETENÇÃO PORTINHOLA - FLANGEADA FACE PLANA - 125# - ASTM A 126 CL. B - DIM. CONF. ANSI B 16.10, 3" | [6 empty] | Válvula Retenção | Aço Carbono | 150 lbs | Flangeada | 3"
TUB | 7722 - 1 | VÁLV. DE RETENÇÃO PORTINHOLA - FLANGEADA FACE PLANA - 125# - ASTM A 126 CL. B - DIM. CONF. ANSI B 16.10, 4" | [6 empty] | Válvula Retenção | Aço Carbono | 150 lbs | Flangeada | 4"
TUB | 7722 - 1 | VÁLV. DE RETENÇÃO DUPLEX - WAFER P/ FLANGE ANSI/AWWA - 150# - ASTM A 216 Gr. WCB - DIM. CONF. API 594, 10" | [6 empty] | Válvula Retenção | Aço Carbono | 150 lbs | Wafer | 10"
TUB | 7722 - 1 | VÁLV. DE RETENÇÃO DUPLEX - WAFER P/ FLANGE ANSI/AWWA - 150# - ASTM A 216 Gr. WCB - DIM. CONF. API 594, 16" | [6 empty] | Válvula Retenção | Aço Carbono | 150 lbs | Wafer | 16"
TUB | 7722 - 1 | VÁLV. DE RETENÇÃO DUPLEX - WAFER P/ FLANGE ANSI/AWWA - 150# - ASTM A 216 Gr. WCB - DIM. CONF. API 594, 3" | [6 empty] | Válvula Retenção | Aço Carbono | 150 lbs | Wafer | 3"
TUB | 7722 - 1 | VÁLV. DE RETENÇÃO DUPLEX - WAFER P/ FLANGE ANSI/AWWA - 150# - ASTM A 216 Gr. WCB - DIM. CONF. API 594, 6" | [6 empty] | Válvula Retenção | Aço Carbono | 150 lbs | Wafer | 6"
TUB | 7722 - 1 | VÁLV. DE RETENÇÃO DUPLEX - WAFER P/ FLANGE ANSI/AWWA - 150# - ASTM A 216 Gr. WCB - DIM. CONF. API 594, 8" | [6 empty] | Válvula Retenção | Aço Carbono | 150 lbs | Wafer | 8"
TUB | 7606 - 0 | VALV. ESFERA AC FORJADO ASTM A105 - CL 800 - HASTE AI410, SEDE TEFLON REF., OE - DN 1" | [6 empty] | Válvula Esfera | Aço Carbono | 800 lbs | Encaixe Solda | 1"
TUB | 7606 - 0 | VALV. ESFERA AC FORJADO ASTM A105 - CL 800 - HASTE AI410, SEDE TEFLON REF., OE - DN 1.1/2" | [6 empty] | Válvula Esfera | Aço Carbono | 800 lbs | Encaixe Solda | 1.1/2"
TUB | 7606 - 0 | VALV. ESFERA AC FORJADO ASTM A105 - CL 800 - HASTE AI410, SEDE TEFLON REF., OE - DN 1.1/4" | [6 empty] | Válvula Esfera | Aço Carbono | 800 lbs | Encaixe Solda | 1.1/4"
TUB | 7606 - 0 | VALV. ESFERA AC FORJADO ASTM A105 - CL 800 - HASTE AI410, SEDE TEFLON REF., OE - DN 1/2" | [6 empty] | Válvula Esfera | Aço Carbono | 800 lbs | Encaixe Solda | 1/2"
TUB | 7606 - 0 | VALV. ESFERA AC FORJADO ASTM A105 - CL 800 - HASTE AI410, SEDE TEFLON REF., OE - DN 2" | [6 empty] | Válvula Esfera | Aço Carbono | 800 lbs | Encaixe Solda | 2"
TUB | 7606 - 0 | VALV. ESFERA AC FORJADO ASTM A105 - CL 800 - HASTE AI410, SEDE TEFLON REF., OE - DN 3/4" | [6 empty] | Válvula Esfera | Aço Carbono | 800 lbs | Encaixe Solda | 3/4"
TUB | 7606 - 0 | VALV. ESFERA AFO ASTM A181 GR. I - CL 300 - ASME B16.5 - SCH80 - RF - RANHURADO - DN 3" | [6 empty] | Válvula Esfera | Aço Carbono | 300 lbs | Flangeada | 3"
TUB | 7606 - 0 | VALV. ESFERA AFO ASTM A181 GR. I - CL 300 - ASME B16.5 - SCH80 - RF - RANHURADO - DN 4" | [6 empty] | Válvula Esfera | Aço Carbono | 300 lbs | Flangeada | 4"
TUB | 7606 - 0 | VALV. ESFERA AFO ASTM A181 GR. I - CL 300 - ASME B16.5 - SCH80 - RF - RANHURADO - DN 8" | [6 empty] | Válvula Esfera | Aço Carbono | 300 lbs | Flangeada | 8"
TUB | 7606 - 0 | VALVE BALL_RB API_6D 300# RF LEVER_OPERATED - DN 1.1/2" | [6 empty] | Válvula Esfera | Aço Carbono | 300 lbs | Flangeada | 1.1/2"
TUB | 7606 - 0 | VALVE BALL_RB API_6D 300# RF LEVER_OPERATED - DN 2" | [6 empty] | Válvula Esfera | Aço Carbono | 300 lbs | Flangeada | 2"
TUB | 7498 - Rev.Cons | Válvula Borboleta - Tipo Wafer DN 4", 150 lb | [6 empty] | Válvula Borboleta | Aço Carbono | 150 lbs | Wafer | 4"
TUB | 7606 - 0 | VALVULA BORBOLETA 150# WAFER A-536 Gr.65.45.12, HYPALON AISI 316 API-609 - DN 2" | [6 empty] | Válvula Borboleta | Aço Carbono | 150 lbs | Wafer | 2"
TUB | 7606 - 0 | VALVULA BORBOLETA 300# WAFER A-536 Gr.65.45.12, HYPALON AISI 316 API-609 - DN 3" | [6 empty] | Válvula Borboleta | Aço Carbono | 300 lbs | Wafer | 3"
TUB | 7606 - 0 | VALVULA BORBOLETA DE AFU ASTM A216 GR WCB AISI 316, C/ ENGR. DE REDUCAO LUG 150# - DN 10" | [6 empty] | Válvula Borboleta | Aço Carbono | 150 lbs | Lug | 10"
TUB | 7606 - 0 | VALVULA BORBOLETA DE AFU ASTM A216 GR WCB AISI 316, C/ ENGR. DE REDUCAO LUG 150# - DN 8" | [6 empty] | Válvula Borboleta | Aço Carbono | 150 lbs | Lug | 8"
TUB | 7886 - 0 | Válvula Borboleta Excêntrica, Corpo E Disco Em Fno Astm A-536 Gr. 65-45-12, Classe 150, Wafer, Norma Dim. Asme B16.42, Conf. Api 609-B, Sede Ptfe, Pressão De Projeto 17,2 Bar, Insp. Teste Conf. Api 598, Ac. Alavanca Diâmetro 2.1/2" | [6 empty] | Válvula Borboleta | Aço Carbono | 150 lbs | Wafer | 2.1/2"
TUB | 7886 - 0 | Válvula Borboleta Excêntrica, Corpo E Disco Em Fno Astm A-536 Gr. 65-45-12, Classe 150, Wafer, Norma Dim. Asme B16.42, Conf. Api 609-B, Sede Ptfe, Pressão De Projeto 17,2 Bar, Insp. Teste Conf. Api 598, Amrv Diâmetro 12" | [6 empty] | Válvula Borboleta | Aço Carbono | 150 lbs | Wafer | 12"
TUB | 7886 - 0 | Válvula Borboleta Excêntrica, Corpo E Disco Em Fno Astm A-536 Gr. 65-45-12, Classe 150, Wafer, Norma Dim. Asme B16.42, Conf. Api 609-B, Sede Ptfe, Pressão De Projeto 17,2 Bar, Insp. Teste Conf. Api 598, Amrv Diâmetro 14" | [6 empty] | Válvula Borboleta | Aço Carbono | 150 lbs | Wafer | 14"
TUB | 7886 - 0 | Válvula Borboleta Excêntrica, Corpo E Disco Em Fno Astm A-536 Gr. 65-45-12, Classe 150, Wafer, Norma Dim. Asme B16.42, Conf. Api 609-B, Sede Ptfe, Pressão De Projeto 17,2 Bar, Insp. Teste Conf. Api 598, Amrv Diâmetro 16" | [6 empty] | Válvula Borboleta | Aço Carbono | 150 lbs | Wafer | 16"
TUB | 7886 - 0 | Válvula Borboleta Excêntrica, Corpo E Disco Em Fno Astm A-536 Gr. 65-45-12, Classe 150, Wafer, Norma Dim. Asme B16.42, Conf. Api 609-B, Sede Ptfe, Pressão De Projeto 17,2 Bar, Insp. Teste Conf. Api 598, Amrv Diâmetro 18" | [6 empty] | Válvula Borboleta | Aço Carbono | 150 lbs | Wafer | 18"
TUB | 7886 - 0 | Válvula Borboleta Excêntrica, Corpo E Disco Em Fno Astm A-536 Gr. 65-45-12, Classe 150, Wafer, Norma Dim. Asme B16.42, Conf. Api 609-B, Sede Ptfe, Pressão De Projeto 17,2 Bar, Insp. Teste Conf. Api 598, Amrv Diâmetro 3" | [6 empty] | Válvula Borboleta | Aço Carbono | 150 lbs | Wafer | 3"
TUB | 7885 - 6.1 | VÁLVULA BORBOLETA MANUAL - WAFER, CORPO EM ASTM A216 GR.WCB, DISCO BRONZE, SEDE BUNA-N, API 609 CAT.A. - Dimensão12" * 12"-Wc-72104-Rl | [6 empty] | Válvula Borboleta | Aço Carbono | 150 lbs | Wafer | 12"
TUB | 7885 - 6.1 | VÁLVULA BORBOLETA MANUAL - WAFER, CORPO EM ASTM A216 GR.WCB, DISCO BRONZE, SEDE BUNA-N, API 609 CAT.A. - Dimensão12" * 12"-Wc-72106-Rl | [6 empty] | Válvula Borboleta | Aço Carbono | 150 lbs | Wafer | 12"
TUB | 7885 - 6.1 | VÁLVULA BORBOLETA MANUAL - WAFER, CORPO EM ASTM A216 GR.WCB, DISCO BRONZE, SEDE BUNA-N, API 609 CAT.A. - Dimensão12" * 16"-Wc-72103-Rl | [6 empty] | Válvula Borboleta | Aço Carbono | 150 lbs | Wafer | 16"
TUB | 7885 - 6.1 | VÁLVULA BORBOLETA MANUAL - WAFER, CORPO EM ASTM A216 GR.WCB, DISCO BRONZE, SEDE BUNA-N, API 609 CAT.A. - Dimensão12" * 16"-Wc-72105-Rl | [6 empty] | Válvula Borboleta | Aço Carbono | 150 lbs | Wafer | 16"
TUB | 7885 - 6.1 | VÁLVULA BORBOLETA MANUAL - WAFER, CORPO EM ASTM A216 GR.WCB, DISCO BRONZE, SEDE BUNA-N, API 609 CAT.A. - Dimensão18" * 18"-Wc-71108-Rl | [6 empty] | Válvula Borboleta | Aço Carbono | 150 lbs | Wafer | 18"
TUB | 7885 - 6.1 | VÁLVULA BORBOLETA MANUAL - WAFER, CORPO EM ASTM A216 GR.WCB, DISCO BRONZE, SEDE BUNA-N, API 609 CAT.A. - Dimensão18" * 18"-Wc-72102-Rl | [6 empty] | Válvula Borboleta | Aço Carbono | 150 lbs | Wafer | 18"
TUB | 7885 - 6.1 | VÁLVULA BORBOLETA MANUAL - WAFER, CORPO EM ASTM A216 GR.WCB, DISCO BRONZE, SEDE BUNA-N, API 609 CAT.A. - Dimensão6" * 6"-Wp-76101-Rla | [6 empty] | Válvula Borboleta | Aço Carbono | 150 lbs | Wafer | 6"
TUB | 7902 - 0 | VÁLVULA BORBOLETA MANUAL PARA ÁGUA DO MAR, ASME 150, DN150 | [6 empty] | Válvula Borboleta | Aço Carbono | 150 lbs | Wafer | 6"
TUB | 7888 - 0 | VÁLVULA BORBOLETA SANITÁRIA MANUAL, AISI 304, SOLDA TUBO OD - 2" | [6 empty] | Válvula Borboleta | Aço Inox | 150 lbs | Wafer | 2"
TUB | 7888 - 0 | VÁLVULA BORBOLETA SANITÁRIA MANUAL, AISI 304, SOLDA TUBO OD - 6" | [6 empty] | Válvula Borboleta | Aço Inox | 150 lbs | Wafer | 6"
TUB | 7427 - Rev.Cons | VÁLVULA BORBOLETA TIPO WAFER CORPO MONOBLOCO 4" ASTM A-125 CL.B CF8 TIPO LUG (FURAÇÕES COM ROSCA MÉTRICA/PARCIAL) ANSI 150 | [6 empty] | Válvula Borboleta | Aço Carbono | 150 lbs | Lug | 4"
TUB | 7950 - 0 | Válvula borboleta tipo Wafer de 10". Corpo em aço inox CF8, sede em teflon reforçado, disco em ASTM A-351 CF8. Acionamento com atuador manual por volante, através de caixa de engrenagens. Vedação em EPDM | [6 empty] | Válvula Borboleta | Aço Inox | 150 lbs | Wafer | 10"
TUB | 7950 - 0 | Válvula borboleta tipo Wafer de 10". Corpo em aço inox CF8, sede em teflon reforçado, disco em ASTM A-351 CF8. Acionamento com atuador ON/OFF, através de caixa de engrenagens. Sede em EPDM | [6 empty] | Válvula Borboleta | Aço Inox | 150 lbs | Wafer | 10"
TUB | 7950 - 0 | Válvula borboleta tipo Wafer de 14". Corpo em aço inox CF8, sede em teflon reforçado, disco em ASTM A-351 CF8. Acionamento com atuador ON/OFF, através de caixa de engrenagens. Sede em EPDM | [6 empty] | Válvula Borboleta | Aço Inox | 150 lbs | Wafer | 14"
TUB | 7950 - 0 | Válvula borboleta tipo Wafer de 16". Corpo em aço inox CF8, sede em teflon reforçado, disco em ASTM A-351 CF8. Acionamento com atuador manual por volante, através de caixa de engrenagens. Vedação em EPDM | [6 empty] | Válvula Borboleta | Aço Inox | 150 lbs | Wafer | 16"
TUB | 7950 - 0 | Válvula borboleta tipo Wafer de 16". Corpo em aço inox CF8, sede em teflon reforçado, disco em ASTM A-351 CF8. Acionamento com atuador ON/OFF, através de caixa de engrenagens. Sede em EPDM | [6 empty] | Válvula Borboleta | Aço Inox | 150 lbs | Wafer | 16"
TUB | 7950 - 0 | Válvula borboleta tipo Wafer de 4". Corpo em aço inox CF8, sede em teflon reforçado, disco em ASTM A-351 CF8. Acionamento com atuador manual por volante, através de caixa de engrenagens. Vedação em EPDM | [6 empty] | Válvula Borboleta | Aço Inox | 150 lbs | Wafer | 4"
TUB | 7950 - 0 | Válvula borboleta tipo Wafer de 4". Corpo em aço inox CF8, sede em teflon reforçado, disco em ASTM A-351 CF8. Acionamento com atuador ON/OFF, através de caixa de engrenagens. Sede em EPDM | [6 empty] | Válvula Borboleta | Aço Inox | 150 lbs | Wafer | 4"
TUB | 7950 - 0 | Válvula borboleta tipo Wafer de 8". Corpo em aço inox CF8, sede em teflon reforçado, disco em ASTM A-351 CF8. Acionamento com atuador manual por volante, através de caixa de engrenagens. Vedação em EPDM | [6 empty] | Válvula Borboleta | Aço Inox | 150 lbs | Wafer | 8"
TUB | 7950 - 0 | Válvula borboleta tipo Wafer de 8". Corpo em aço inox CF8, sede em teflon reforçado, disco em ASTM A-351 CF8. Acionamento com atuador ON/OFF, através de caixa de engrenagens. Sede em EPDM | [6 empty] | Válvula Borboleta | Aço Inox | 150 lbs | Wafer | 8"
TUB | 7979 - 0 | VÁLVULA BORBOLETA TIPO WAFER EM POLIPROPILENO E AÇO INOX AISI-316L, MODELO SB-1000 KNS, NORMA ANSI B16.5, CLASSE DE PRESSÃO 150#, VEDAÇÕES EM EPDM - REFERÊNCIA IMAKE / KNS, Ø 10" | [6 empty] | Válvula Borboleta | Aço Inox | 150 lbs | Wafer | 10"
TUB | 7979 - 0 | VÁLVULA BORBOLETA TIPO WAFER EM POLIPROPILENO E AÇO INOX AISI-316L, MODELO SB-1000 KNS, NORMA ANSI B16.5, CLASSE DE PRESSÃO 150#, VEDAÇÕES EM EPDM - REFERÊNCIA IMAKE / KNS, Ø 12" | [6 empty] | Válvula Borboleta | Aço Inox | 150 lbs | Wafer | 12"
TUB | 7979 - 0 | VÁLVULA BORBOLETA TIPO WAFER EM POLIPROPILENO E AÇO INOX AISI-316L, MODELO SB-1000 KNS, NORMA ANSI B16.5, CLASSE DE PRESSÃO 150#, VEDAÇÕES EM EPDM - REFERÊNCIA IMAKE / KNS, Ø 4" | [6 empty] | Válvula Borboleta | Aço Inox | 150 lbs | Wafer | 4"
TUB | 7979 - 0 | VÁLVULA BORBOLETA TIPO WAFER EM POLIPROPILENO E AÇO INOX AISI-316L, MODELO SB-1000 KNS, NORMA ANSI B16.5, CLASSE DE PRESSÃO 150#, VEDAÇÕES EM EPDM - REFERÊNCIA IMAKE / KNS, Ø 8" | [6 empty] | Válvula Borboleta | Aço Inox | 150 lbs | Wafer | 8"
TUB | 7722 - 1 | VÁLVULA BORBOLETA WAFER DE CORPO ASTM A 126 CL. B - DISCO ASTM A 536 - 150#, 24" | [6 empty] | Válvula Borboleta | Aço Carbono | 150 lbs | Wafer | 24"
TUB | 7722 - 1 | VÁLVULA BORBOLETA WAFER DE CORPO BIPARTIDO - ASTM A 126 CL. B - DISCO ASTM A 536 - 150#, 10" | [6 empty] | Válvula Borboleta | Aço Carbono | 150 lbs | Wafer | 10"
TUB | 7722 - 1 | VÁLVULA BORBOLETA WAFER DE CORPO BIPARTIDO - ASTM A 126 CL. B - DISCO ASTM A 536 - 150#, 12" | [6 empty] | Válvula Borboleta | Aço Carbono | 150 lbs | Wafer | 12"
TUB | 7722 - 1 | VÁLVULA BORBOLETA WAFER DE CORPO BIPARTIDO - ASTM A 126 CL. B - DISCO ASTM A 536 - 150#, 16" | [6 empty] | Válvula Borboleta | Aço Carbono | 150 lbs | Wafer | 16"
TUB | 7722 - 1 | VÁLVULA BORBOLETA WAFER DE CORPO BIPARTIDO - ASTM A 126 CL. B - DISCO ASTM A 536 - 150#, 18" | [6 empty] | Válvula Borboleta | Aço Carbono | 150 lbs | Wafer | 18"
TUB | 7722 - 1 | VÁLVULA BORBOLETA WAFER DE CORPO BIPARTIDO - ASTM A 126 CL. B - DISCO ASTM A 536 - 150#, 6" | [6 empty] | Válvula Borboleta | Aço Carbono | 150 lbs | Wafer | 6"
TUB | 7722 - 1 | VÁLVULA BORBOLETA WAFER DE CORPO BIPARTIDO - ASTM A 126 CL. B - DISCO ASTM A 536 - 150#, 8" | [6 empty] | Válvula Borboleta | Aço Carbono | 150 lbs | Wafer | 8"
TUB | 7950 - 0 | VÁLVULA BORBOLETA WAFER Ø 2" CORPO MONOBLOCO, EM FERRO NODULAR ASTM A-536 CL 65 VED. EPDM EIXO EM AISI 410 DISCO EM ASTM A-351-CF8 COM ATUADOR ON/OFF, 60HZ, 220V | [6 empty] | Válvula Borboleta | Aço Carbono | 150 lbs | Wafer | 2"
TUB | 7950 - 0 | VÁLVULA BORBOLETA WAFER Ø 2" VED. EPDM MANUAL | [6 empty] | Válvula Borboleta | Aço Carbono | 150 lbs | Wafer | 2"
TUB | 7950 - 0 | VÁLVULA BORBOLETA WAFER Ø 4" CORPO MONOBLOCO, EM FERRO NODULAR ASTM A-536 CL 65 VED. EPDM EIXO EM AISI 410 DISCO EM ASTM A-351-CF8 COM ATUADOR ON/OFF, 60HZ, 220V | [6 empty] | Válvula Borboleta | Aço Carbono | 150 lbs | Wafer | 4"
TUB | 7950 - 0 | VÁLVULA BORBOLETA WAFER Ø 4" VED. EPDM MANUAL | [6 empty] | Válvula Borboleta | Aço Carbono | 150 lbs | Wafer | 4"
TUB | 7950 - 0 | VÁLVULA BORBOLETA WAFER Ø 6" CORPO MONOBLOCO, EM FERRO NODULAR ASTM A-536 CL 65 VED. EPDM EIXO EM AISI 410 DISCO EM ASTM A-351-CF8 COM ATUADOR ON/OFF, 60HZ, 220V | [6 empty] | Válvula Borboleta | Aço Carbono | 150 lbs | Wafer | 6"
TUB | 7950 - 0 | VÁLVULA BORBOLETA WAFER Ø 6" VED. EPDM MANUAL | [6 empty] | Válvula Borboleta | Aço Carbono | 150 lbs | Wafer | 6"
TUB | 7565 - 0 | VÁLVULA BORBOLETA, EXTREMIDADE WAFER, PARA FLANGES CONF. ASME B 16.5, CLASSE 150#, MATERIAL DO CORPO E DISCO CONF. ASTM A 126 Gr. WCB, Fofo DUCTIL, SEDE EM EPDM, EIXO EM AÇO INOXIDÁVEL AISI 410, SEDE EPDM, VED. ESTANQUE CONF. API 598, NORMA DIMENSIONAL CONF. API 609A, ACIONAMENTO COM ALAVANCA, MODELO DE REFERÊNCIA KEYSTONE F100 - Ø2" | [6 empty] | Válvula Borboleta | Aço Carbono | 150 lbs | Wafer | 2"
TUB | 7565 - 0 | VÁLVULA BORBOLETA, EXTREMIDADE WAFER, PARA FLANGES CONF. ASME B 16.5, CLASSE 150#, MATERIAL DO CORPO E DISCO CONF. ASTM A 126 Gr. WCB, Fofo DUCTIL, SEDE EM EPDM, EIXO EM AÇO INOXIDÁVEL AISI 410, SEDE EPDM, VED. ESTANQUE CONF. API 598, NORMA DIMENSIONAL CONF. API 609A, ACIONAMENTO COM ALAVANCA, MODELO DE REFERÊNCIA KEYSTONE F100 - Ø3" | [6 empty] | Válvula Borboleta | Aço Carbono | 150 lbs | Wafer | 3"
TUB | 7565 - 0 | VÁLVULA BORBOLETA, EXTREMIDADE WAFER, PARA FLANGES CONF. ASME B 16.5, CLASSE 150#, MATERIAL DO CORPO E DISCO CONF. ASTM A 126 Gr. WCB, Fofo DUCTIL, SEDE EM EPDM, EIXO EM AÇO INOXIDÁVEL AISI 410, SEDE EPDM, VED. ESTANQUE CONF. API 598, NORMA DIMENSIONAL CONF. API 609A, ACIONAMENTO COM ALAVANCA, MODELO DE REFERÊNCIA KEYSTONE F100 - Ø4" | [6 empty] | Válvula Borboleta | Aço Carbono | 150 lbs | Wafer | 4"
TUB | 7565 - 0 | VÁLVULA BORBOLETA, EXTREMIDADE WAFER, PARA FLANGES CONF. ASME B 16.5, CLASSE 150#, MATERIAL DO CORPO E DISCO CONF. ASTM A 126 Gr. WCB, Fofo DUCTIL, SEDE EM EPDM, EIXO EM AÇO INOXIDÁVEL AISI 410, SEDE EPDM, VED. ESTANQUE CONF. API 598, NORMA DIMENSIONAL CONF. API 609A, ACIONAMENTO COM ALAVANCA, MODELO DE REFERÊNCIA KEYSTONE F100 - Ø6" | [6 empty] | Válvula Borboleta | Aço Carbono | 150 lbs | Wafer | 6"
TUB | 7565 - 0 | VÁLVULA BORBOLETA, EXTREMIDADE WAFER, PARA FLANGES CONF. ASME B 16.5, CLASSE 150#, MATERIAL DO CORPO E DISCO CONF. ASTM A 126 Gr. WCB, Fofo DUCTIL, SEDE EM EPDM, EIXO EM AÇO INOXIDÁVEL AISI 410, SEDE EPDM, VED. ESTANQUE CONF. API 598, NORMA DIMENSIONAL CONF. API 609A, ACIONAMENTO POR VOLANTE E REDUTOR, MODELO DE REFERÊNCIA KEYSTONE F100 - Ø10" | [6 empty] | Válvula Borboleta | Aço Carbono | 150 lbs | Wafer | 10"
TUB | 7565 - 0 | VÁLVULA BORBOLETA, EXTREMIDADE WAFER, PARA FLANGES CONF. ASME B 16.5, CLASSE 150#, MATERIAL DO CORPO E DISCO CONF. ASTM A 126 Gr. WCB, Fofo DUCTIL, SEDE EM EPDM, EIXO EM AÇO INOXIDÁVEL AISI 410, SEDE EPDM, VED. ESTANQUE CONF. API 598, NORMA DIMENSIONAL CONF. API 609A, ACIONAMENTO POR VOLANTE E REDUTOR, MODELO DE REFERÊNCIA KEYSTONE F100 - Ø8" | [6 empty] | Válvula Borboleta | Aço Carbono | 150 lbs | Wafer | 8"
TUB | 7950 - 0 | VÁLVULA DE BLOQUEIO ESFERA MONOBLOCO NPTF 1/2" 300 LBS PASSAGEM PLENA | [6 empty] | Válvula Esfera | Aço Carbono | 300 lbs | Roscada | 1/2"
TUB | 7950 - 0 | VÁLVULA DE BLOQUEIO ESFERA MONOBLOCO NPTF 3/4" 300 LBS PASSAGEM PLENA AISI-316 | [6 empty] | Válvula Esfera | Aço Inox | 300 lbs | Roscada | 3/4"
TUB | 7950 - 0 | VÁLVULA DE BLOQUEIO ESFERA TRIPARTIDA NPTF 1" 300 LBS PASSAGEM PLENA AISI-316 | [6 empty] | Válvula Esfera | Aço Inox | 300 lbs | Roscada | 1"
TUB | 7886 - 0 | Válvula De Bloqueio Mangote 10 Pol. Flange Asme B16.5 Cl300 Fr Com Indicador De Posição Aberto / Fechado, Com Acionamento Manual Por Meio De Cilindro Hidráulico Dupla Ação Acionado Com Bomba Manual Fornecida Em Conjunto Com A Válvula, Fornecido Tambem Todos Os Componentes E Materiais Para Conexão Hidráulica Entre Válvula E Suporte De Apoio Como Mangueiras, Engates Rápidos, Conexões E Adaptadores. Diâmetro De 10" | [6 empty] | Flange Solto (Lap Joint) | Aço Carbono | 300 lbs | Soldada | 10"
TUB | 7752 - 2 | Válvula de esfera 3/2 vias com manipulo azul ¾ | [6 empty] | Válvula Esfera | Aço Carbono | 150 lbs | Encaixe Solda | 3/4"
TUB | 7722 - 1 | VÁLVULA DE ESFERA DE CORPO BIPARTIDO ASTM A-216 WCB - FLANG. ANSI B 16.5 - 150# - FR - PASS. PLENA, 3" | [6 empty] | Válvula Esfera | Aço Carbono | 150 lbs | Flangeada | 3"
TUB | 7722 - 1 | VÁLVULA DE ESFERA DE CORPO BIPARTIDO ASTM A-216 WCB - FLANG. ANSI B 16.5 - 150# - FR - PASS. PLENA, 4" | [6 empty] | Válvula Esfera | Aço Carbono | 150 lbs | Flangeada | 4"
TUB | 7722 - 1 | VÁLVULA DE ESFERA DE CORPO BIPARTIDO ASTM A-216 WCB - FLANG. ANSI B 16.5 - 150# - FR - PASS. PLENA, 4" | [6 empty] | Válvula Esfera | Aço Carbono | 150 lbs | Flangeada | 4"
TUB | 7752 - 2 | Válvula de esfera hidraulica com passagem plena manipulo verde ¾ | [6 empty] | Válvula Esfera | Aço Carbono | 150 lbs | Encaixe Solda | 3/4"
TUB | 7950 - 0 | Válvula de retenção (VR) de 10", dupla portinhola, para montagem entre flanges ASME B 16.5, Em ASTM A-351 Gr.CF8, disco ASTM A351 Gr. CF8, vedação em PTFE, mola em AISI 316, eixo em aço inox AISI 410. -30ºF A 300ºF | [6 empty] | Válvula Retenção | Aço Inox | 150 lbs | Flangeada | 10"
TUB | 7950 - 0 | Válvula de retenção (VR) de 4", dupla portinhola, para montagem entre flanges ASME B 16.5, Em ASTM A-351 Gr.CF8, disco ASTM A351 Gr. CF8, vedação em PTFE, mola em AISI 316, eixo em aço inox AISI 410. -30ºF A 300ºF | [6 empty] | Válvula Retenção | Aço Inox | 150 lbs | Flangeada | 4"
TUB | 7950 - 0 | Válvula de retenção (VR) de 8", dupla portinhola, para montagem entre flanges ASME B 16.5, Em ASTM A-351 Gr.CF8, disco ASTM A351 Gr. CF8, vedação em PTFE, mola em AISI 316, eixo em aço inox AISI 410. -30ºF A 300ºF | [6 empty] | Válvula Retenção | Aço Inox | 150 lbs | Flangeada | 8"
TUB | 7950 - 0 | VÁLVULA DE RETENÇÃO DUPLA PORTINHOLA AÇO CARBONO FUNDIDO ASTM A216 GR WCB . CLASSE 150 . API 594 TIPO A WAFER (ENTRE FLANGES FACE RESSALTO) ASME B16.10 ASME B16.5 API 598 AI 410; MOLA EM AI 316 BUNA-N 2" | [6 empty] | Válvula Retenção | Aço Carbono | 150 lbs | Wafer | 2"
TUB | 7950 - 0 | VÁLVULA DE RETENÇÃO DUPLA PORTINHOLA AÇO CARBONO FUNDIDO ASTM A216 GR WCB . CLASSE 150 . API 594 TIPO A WAFER (ENTRE FLANGES FACE RESSALTO) ASME B16.10 ASME B16.5 API 598 AI 410; MOLA EM AI 316 BUNA-N 4" | [6 empty] | Válvula Retenção | Aço Carbono | 150 lbs | Wafer | 4"
TUB | 7950 - 0 | VÁLVULA DE RETENÇÃO DUPLA PORTINHOLA AÇO CARBONO FUNDIDO ASTM A216 GR WCB . CLASSE 150 . API 594 TIPO A WAFER (ENTRE FLANGES FACE RESSALTO) ASME B16.10 ASME B16.5 API 598 AI 410; MOLA EM AI 316 BUNA-N 6" | [6 empty] | Válvula Retenção | Aço Carbono | 150 lbs | Wafer | 6"
TUB | 7950 - 0 | VÁLVULA DE RETENÇÃO DUPLA PORTINHOLA AÇO CARBONO FUNDIDO ASTM A216 GR WCB . CLASSE 150 . API 594 TIPO A WAFER (ENTRE FLANGES FACE RESSALTO) ASME B16.10 ASME B16.5 API 598 AI 410; MOLA EM AI 316 BUNA-N 8" | [6 empty] | Válvula Retenção | Aço Carbono | 150 lbs | Wafer | 8"
TUB | 7791 - 0 | VALVULA DE RETENÇÃO ESPECIAL, 800#, FLANGE FACE C/ RESALTO RANHURADO, FFU ASTM A126 CL. B, BRONZE ASTM B62 Diâm_1.: 1/2", Diâm_2.: 0, Diâm_3.: 0 (MATCODE: VZ74020100-00:DD) | [6 empty] | Válvula Retenção | Aço Carbono | 800 lbs | Roscada | 1.1/2"
TUB | 7902 - 0 | VÁLVULA DE RETENÇÃO SEM FLANGE, ANSI 150, DN150 | [6 empty] | Válvula Retenção | Aço Carbono | 150 lbs | Soldada | 6"
TUB | 7902 - 0 | VÁLVULA DE RETENÇÃO SEM FLANGE, ANSI 150, DN200 | [6 empty] | Válvula Retenção | Aço Carbono | 150 lbs | Soldada | 8"
TUB | 7902 - 0 | VÁLVULA DE RETENÇÃO, ANSI 600, DN150 | [6 empty] | Válvula Retenção | Aço Carbono | 600 lbs | Flangeada | 6"
TUB | 7902 - 0 | VÁLVULA DE RETENÇÃO, ANSI 600, DN200 | [6 empty] | Válvula Retenção | Aço Carbono | 600 lbs | Flangeada | 8"
TUB | 7617 - 1 | VÁLVULA DE RETENÇÃO, TIPO DUBLA PORTINHOLA, EXTREMIDADE WAFER, PARA FLANGES CONF. ASME B 16.5, CLASSE 150#, MATERIAL DO CORPO CONF. ASTM A 216 Gr. WCB, AÇO FUNDIDO, DISCO EM AÇO INOXIDÁVEL ASTM A 351 CF8M, EIXO EM AÇO INOXIDÁVEL AISI 410, SEDE BUNA N, NORMA DIMENSIONAL CONF. API 594, MODELO DE REFERÊNCIA NIAGARA FIG. 80 X3A 2 1/2'" | [6 empty] | Válvula Retenção | Aço Carbono | 150 lbs | Wafer | 2.1/2"
TUB | 7617 - 1 | VÁLVULA DE RETENÇÃO, TIPO DUBLA PORTINHOLA, EXTREMIDADE WAFER, PARA FLANGES CONF. ASME B 16.5, CLASSE 150#, MATERIAL DO CORPO CONF. ASTM A 216 Gr. WCB, AÇO FUNDIDO, DISCO EM AÇO INOXIDÁVEL ASTM A 351 CF8M, EIXO EM AÇO INOXIDÁVEL AISI 410, SEDE BUNA N, NORMA DIMENSIONAL CONF. API 594, MODELO DE REFERÊNCIA NIAGARA FIG. 80 X3A 4" | [6 empty] | Válvula Retenção | Aço Carbono | 150 lbs | Wafer | 4"
TUB | 7617 - 1 | VÁLVULA DE RETENÇÃO, TIPO DUBLA PORTINHOLA, EXTREMIDADE WAFER, PARA FLANGES CONF. ASME B 16.5, CLASSE 150#, MATERIAL DO CORPO CONF. ASTM A 216 Gr. WCB, AÇO FUNDIDO, DISCO EM AÇO INOXIDÁVEL ASTM A 351 CF8M, EIXO EM AÇO INOXIDÁVEL AISI 410, SEDE BUNA N, NORMA DIMENSIONAL CONF. API 594, MODELO DE REFERÊNCIA NIAGARA FIG. 80 Z1F 6" | [6 empty] | Válvula Retenção | Aço Carbono | 150 lbs | Wafer | 6"
TUB | 7886 - 0 | Válvula De Retenção, Tipo Dupla Portinhola, Corpo E Obturador Em Fno Astm A-536 Gr. 65-45-12, Classe 150, Wafer, Norma Dim. Asme B16.42, Conf. Api 594, Mola Ai Aisi 316, Sede Buna N, Inspec. E Teste Conf. Api 598 Diâmetro 12" | [6 empty] | Válvula Retenção | Aço Carbono | 150 lbs | Wafer | 12"
TUB | 7886 - 0 | Válvula De Retenção, Tipo Dupla Portinhola, Corpo E Obturador Em Fno Astm A-536 Gr. 65-45-12, Classe 150, Wafer, Norma Dim. Asme B16.42, Conf. Api 594, Mola Ai Aisi 316, Sede Buna N, Inspec. E Teste Conf. Api 598 Diâmetro 14" | [6 empty] | Válvula Retenção | Aço Carbono | 150 lbs | Wafer | 14"
TUB | 7886 - 0 | Válvula De Retenção, Tipo Dupla Portinhola, Corpo E Obturador Em Fno Astm A-536 Gr. 65-45-12, Classe 150, Wafer, Norma Dim. Asme B16.42, Conf. Api 594, Mola Ai Aisi 316, Sede Buna N, Inspec. E Teste Conf. Api 598 Diâmetro 16" | [6 empty] | Válvula Retenção | Aço Carbono | 150 lbs | Wafer | 16"
TUB | 7886 - 0 | Válvula De Retenção, Tipo Pistão Chanfrado, Corpo Afo Astm A-105, Classe 800, Ro Npt Conf. Asme B1.20.1, Conf. Api 602 (Trim 8), Ca, Obtur. Aisi 410, Sede Stellite, Inspec. E Teste Conf. Api 598 Diâmetro 1" | [6 empty] | Válvula Retenção | Aço Carbono | 800 lbs | Roscada | 1"
TUB | 7886 - 0 | Válvula De Retenção, Tipo Pistão Chanfrado, Corpo Afo Astm A-105, Classe 800, Ro Npt Conf. Asme B1.20.1, Conf. Api 602 (Trim 8), Ca, Obtur. Aisi 410, Sede Stellite, Inspec. E Teste Conf. Api 598 Diâmetro 1.1/2" | [6 empty] | Válvula Retenção | Aço Carbono | 800 lbs | Roscada | 1.1/2"
TUB | 7886 - 0 | Válvula De Retenção, Tipo Pistão Chanfrado, Corpo Afo Astm A-105, Classe 800, Ro Npt Conf. Asme B1.20.1, Conf. Api 602 (Trim 8), Ca, Obtur. Aisi 410, Sede Stellite, Inspec. E Teste Conf. Api 598 Diâmetro 2" | [6 empty] | Válvula Retenção | Aço Carbono | 800 lbs | Roscada | 2"
TUB | 7780 - 0 | VALVULA DE RETENÇÃO, TIPO PORTINHOLA, 150# ASTM A216 WCB INT 410 FACE COM RESSALTO - 4" | [6 empty] | Válvula Retenção | Aço Carbono | 150 lbs | Flangeada | 4"
TUB | 7617 - 1 | VÁLVULA DE RETENÇÃO, TIPO PORTINHOLA, EXTREMIDADE ROSQ. ASME B 1.20.1 (NPT), CLASSE 200#, MATERIAL DO CORPO CONF. ASTM B 62 EM BRONZE, TAMPA ROSCADA, NORMA DIMENSIONAL CONF. MSS SP 80, MODELO DE REFERÊNCIA NIAGARA FIG. 342 X3A 1 1/2" | [6 empty] | Válvula Retenção | Aço Carbono | 150 lbs | Roscada | 1.1/2"
TUB | 7617 - 1 | VÁLVULA DE RETENÇÃO, TIPO PORTINHOLA, EXTREMIDADE ROSQ. ASME B 1.20.1 (NPT), CLASSE 200#, MATERIAL DO CORPO CONF. ASTM B 62 EM BRONZE, TAMPA ROSCADA, NORMA DIMENSIONAL CONF. MSS SP 80, MODELO DE REFERÊNCIA NIAGARA FIG. 342 X3A 2" | [6 empty] | Válvula Retenção | Aço Carbono | 150 lbs | Roscada | 2"
TUB | 7780 - 0 | Válvula de Retenção; Tipo "Pistão"; AC; Corpo ASTM A105; Obt. e Sede AISI 410; Tampa Aparafusada; Extrem. MSS-SP-84 - 1" | [6 empty] | Válvula Retenção | Aço Carbono | 150 lbs | Encaixe Solda | 1"
TUB | 7780 - 0 | Válvula de Retenção; Tipo "Pistão"; AC; Corpo ASTM A105; Obt. e Sede AISI 410; Tampa Aparafusada; Extrem. MSS-SP-84 - 3/4" | [6 empty] | Válvula Retenção | Aço Carbono | 150 lbs | Encaixe Solda | 3/4"
TUB | 7789 - 0 | VÁLVULA ESFERA 2 VIAS TRIPARTIDA, PASSAGEM PLENA, CLASSE 300, EXTREMIDADES ENCAIXE PARA SOLDA ASME B16.11, CONSTRUÇÃO CONFORME ISO 17292, CORPO E TAMPA EM AÇO CARBONO FORJADO ASTM A105, ESFERA EM AÇO INOX AISI A 351 CF8, ACIONAMENTO POR ALAVANCA EM AÇO INOX AISI 304, PRISIONEIROS EM AÇO ASTM A193 Gr B7, PORCAS EM AÇO ASTM A194 Gr 2H, TESTADA CONFORME API 598 DN 15 (1/2") REF.: BERMO-GBR VET-1/2"-PP-A105-AC-SW-TP-, OU SIMILAR | [6 empty] | Válvula Esfera | Aço Carbono | 300 lbs | Encaixe Solda | 1/2"
TUB | 7789 - 0 | VÁLVULA ESFERA 2 VIAS TRIPARTIDA, PASSAGEM PLENA, CLASSE 300, EXTREMIDADES ENCAIXE PARA SOLDA ASME B16.11, CONSTRUÇÃO CONFORME ISO 17292, CORPO E TAMPA EM AÇO CARBONO FORJADO ASTM A105, ESFERA EM AÇO INOX AISI A 351 CF8, ACIONAMENTO POR ALAVANCA EM AÇO INOX AISI 304, PRISIONEIROS EM AÇO ASTM A193 Gr B7, PORCAS EM AÇO ASTM A194 Gr 2H, TESTADA CONFORME API 598 DN 20 (3/4") REF.: BERMO-GBR VET-3/4"-PP-A105-AC-SW-TP-, OU SIMILAR | [6 empty] | Válvula Esfera | Aço Carbono | 300 lbs | Encaixe Solda | 3/4"
TUB | 7789 - 0 | VÁLVULA ESFERA 2 VIAS TRIPARTIDA, PASSAGEM PLENA, CLASSE 300, EXTREMIDADES ENCAIXE PARA SOLDA ASME B16.11, CONSTRUÇÃO CONFORME ISO 17292, CORPO E TAMPA EM AÇO CARBONO FORJADO ASTM A105, ESFERA EM AÇO INOX AISI A 351 CF8, ACIONAMENTO POR ALAVANCA EM AÇO INOX AISI 304, PRISIONEIROS EM AÇO ASTM A193 Gr B7, PORCAS EM AÇO ASTM A194 Gr 2H, TESTADA CONFORME API 598 DN 50 (2") REF.: BERMO-GBR VET-2"-PP-A105-AC-SW-TP-, OU SIMILAR | [6 empty] | Válvula Esfera | Aço Carbono | 300 lbs | Encaixe Solda | 2"
TUB | 7789 - 0 | VÁLVULA ESFERA 2 VIAS TRIPARTIDA, PASSAGEM PLENA, CLASSE 300, EXTREMIDADES ENCAIXE PARA SOLDA ASME B16.11, CONSTRUÇÃO CONFORME ISO 17292, CORPO E TAMPA EM AÇO CARBONO FORJADO ASTM A105, ESFERA EM AÇO INOX AISI A 351 CF8, ACIONAMENTO POR ALAVANCA EM AÇO INOX AISI 304, PRISIONEIROS EM AÇO ASTM A193 Gr B7, PORCAS EM AÇO ASTM A194 Gr 2H, TESTADA CONFORME API 598N 25 (1") REF.: BERMO-GBR VET-1"-PP-A105-AC-SW-TP-, OU SIMILAR DN 25 (1") REF.: BERMO-GBR VET-1"-PP-A105-AC-SW-TP-, OU SIMILAR | [6 empty] | Válvula Esfera | Aço Carbono | 300 lbs | Encaixe Solda | 1"
TUB | 7855 - 0 | Válvula esfera 300 WOG, corpo em aço carbono fundido ASTM A216 Gr WCB, internos em aço inoxidável AISI 304, sede em PTFE; passagem plena, corpo monobloco, esfera flutuante, acionamento por alavanca com trava para bloqueio; aterramento eletrostático; extremidade roscada NPT conforme ASME B1.20.1. 1/2" | [6 empty] | Válvula Esfera | Aço Carbono | 300 lbs | Roscada | 1/2"
TUB | 7855 - 0 | Válvula esfera 300 WOG, corpo em aço carbono fundido ASTM A216 Gr WCB, internos em aço inoxidável AISI 304, sede em PTFE; passagem plena, corpo monobloco, esfera flutuante, acionamento por alavanca; aterramento eletrostático; extremidade roscada NPT conforme ASME B1.20.1. 1" | [6 empty] | Válvula Esfera | Aço Carbono | 300 lbs | Roscada | 1"
TUB | 7855 - 0 | Válvula esfera 300 WOG, corpo em aço carbono fundido ASTM A216 Gr WCB, internos em aço inoxidável AISI 304, sede em PTFE; passagem plena, corpo monobloco, esfera flutuante, acionamento por alavanca; aterramento eletrostático; extremidade roscada NPT conforme ASME B1.20.1. 1.1/2" | [6 empty] | Válvula Esfera | Aço Carbono | 300 lbs | Roscada | 1.1/2"
TUB | 7855 - 0 | Válvula esfera aço inoxidável fundido ASTM A351 150#, internos AISI 304, sede em PTFE, Passagem Plena, Extr encaixe para solda, Tripartida, Conf. BS 5351 1" | [6 empty] | Válvula Esfera | Aço Inox | 150 lbs | Encaixe Solda | 1"
TUB | 7855 - 0 | Válvula esfera aço inoxidável fundido ASTM A351 150#, internos AISI 304, sede em PTFE, Passagem Plena, Extr encaixe para solda, Tripartida, Conf. BS 5351 1.1/2" | [6 empty] | Válvula Esfera | Aço Inox | 150 lbs | Encaixe Solda | 1.1/2"
TUB | 7532 - 0 | Válvula esfera bipartida de passagem plena, corpo em aço carbono fundido ASTM-A-216 Gr. WCB, esfera em aço inox AISI 304, vedações PTFE reforçado, classe 150 lbs, extremidade flangeada ANSI-B-16.5 (RF) Ø6" | [6 empty] | Válvula Esfera | Aço Carbono | 150 lbs | Flangeada | 6"
TUB | 7532 - 0 | Válvula esfera bipartida de passagem plena, corpo em aço carbono fundido ASTM-A-216 Gr. WCB, esfera em aço inox AISI 304, vedações PTFE reforçado, classe 150 lbs, extremidade flangeada ANSI-B-16.5 (RF) Ø8" | [6 empty] | Válvula Esfera | Aço Carbono | 150 lbs | Flangeada | 8"
TUB | 7536 - 0 | Válvula esfera bronze classe 150 lbs rosca NPT 1.1/2" | [6 empty] | Válvula Esfera | Aço Carbono | 150 lbs | Roscada | 1.1/2"
TUB | 7536 - 0 | Válvula esfera bronze classe 150 lbs rosca NPT 2" | [6 empty] | Válvula Esfera | Aço Carbono | 150 lbs | Roscada | 2"
TUB | 7855 - 0 | Válvula esfera Classe 150, corpo em aço carbono fundido ASTM A216 Gr WCB, internos 13% Cr, sede em PTFE, vedação secundária metálica (fire safe), gaxetas em grafite flexível; passagem plena, corpo bipartido, esfera flutuante, acionamento por alavanca; aterramento eletrostático; face a face ASME B16.10; extremidade flangeada conforme ASME B16.5, face ressalto liso 125 µm conforme MSS SP-6. Dimensões conforme ISO 17292 2" | [6 empty] | Válvula Esfera | Aço Carbono | 150 lbs | Flangeada | 2"
TUB | 7855 - 0 | Válvula esfera Classe 150, corpo em aço carbono fundido ASTM A216 Gr WCB, internos 13% Cr, sede em PTFE, vedação secundária metálica (fire safe), gaxetas em grafite flexível; passagem plena, corpo bipartido, esfera flutuante, acionamento por engrenagem de redução; aterramento eletrostático; face a face ASME B16.10; extremidade flangeada conforme ASME B16.5, face ressalto liso 125 µm conforme MSS SP-6. Dimensões conforme ISO 17292 6" | [6 empty] | Válvula Esfera | Aço Carbono | 150 lbs | Flangeada | 6"
TUB | 7855 - 0 | Válvula esfera Classe 150, corpo em aço carbono fundido ASTM A216 Gr WCB, internos ASTM A182 Gr F304 (trim nº2), sede em PTFE, vedação secundária metálica (fire safe), gaxetas em grafite flexível; passagem plena, corpo tripartido, esfera flutuante, acionamento por alavanca; aterramento eletrostático; extremidade encaixe para solda conforme ASME B16.11. Dimensões conforme ISO 17292 1" | [6 empty] | Válvula Esfera | Aço Carbono | 150 lbs | Encaixe Solda | 1"
TUB | 7855 - 0 | Válvula esfera Classe 150, corpo em aço carbono fundido ASTM A216 Gr WCB, internos ASTM A182 Gr F304 (trim nº2), sede em PTFE, vedação secundária metálica (fire safe), gaxetas em grafite flexível; passagem plena, corpo tripartido, esfera flutuante, acionamento por alavanca; aterramento eletrostático; extremidade encaixe para solda conforme ASME B16.11. Dimensões conforme ISO 17292 1.1/2" | [6 empty] | Válvula Esfera | Aço Carbono | 150 lbs | Encaixe Solda | 1.1/2"
TUB | 7855 - 0 | Válvula esfera Classe 150, corpo em aço carbono fundido ASTM A216 Gr WCB, internos ASTM A182 Gr F304 (trim nº2), sede em PTFE; passagem plena, corpo bipartido, esfera flutuante, acionamento por alavanca, aterramento eletrostático; face a face ASME B16.10; extremidade flangeada conforme ASME B16.5, face com ressalto ranhurado conforme MSS SP-6. Dimensões conforme ISO 17292. 2" | [6 empty] | Válvula Esfera | Aço Carbono | 150 lbs | Flangeada | 2"
TUB | 7855 - 0 | Válvula esfera Classe 150, corpo em aço carbono fundido ASTM A216 Gr WCB, internos ASTM A182 Gr F304 (trim nº2), sede em PTFE; passagem plena, corpo bipartido, esfera flutuante, acionamento por alavanca, aterramento eletrostático; face a face ASME B16.10; extremidade flangeada conforme ASME B16.5, face com ressalto ranhurado conforme MSS SP-6. Dimensões conforme ISO 17292. 3" | [6 empty] | Válvula Esfera | Aço Carbono | 150 lbs | Flangeada | 3"
TUB | 7855 - 0 | Válvula esfera Classe 150, corpo em aço carbono fundido ASTM A216 Gr WCB, internos ASTM A182 Gr F304 (trim nº2), sede em PTFE; passagem plena, corpo bipartido, esfera flutuante, acionamento por alavanca, aterramento eletrostático; face a face ASME B16.10; extremidade flangeada conforme ASME B16.5, face com ressalto ranhurado conforme MSS SP-6. Dimensões conforme ISO 17292. 4" | [6 empty] | Válvula Esfera | Aço Carbono | 150 lbs | Flangeada | 24"
TUB | 7565 - 0 | VÁLVULA ESFERA CORPO AI, ASTM A182-F304L, 800#, ES, FABRICADO, CONF. BS EN ISO 17292, TRIPARTIDA, ESFERA E HASTE AI, ASTM A351/351M-CF8M, FLUTUANTE, PASSAGEM PLENA, SEDE RESILIENTE, ALAVANCA, TRAVA CADEADO, EXTR. PROLONG. 100mm - Ø 1.1/2" | [6 empty] | Válvula Esfera | Aço Inox | 800 lbs | Encaixe Solda | 1.1/2"
TUB | 7606 - 0 | VALVULA ESFERA FR - CL 150 - AC, ASTM A216 WCB, HASTE AI410, API 608 - DN 2" | [6 empty] | Válvula Esfera | Aço Carbono | 150 lbs | Flangeada | 2"
TUB | 7606 - 0 | VALVULA ESFERA FR - CL 150 - AC, ASTM A216 WCB, HASTE AI410, API 608 - DN 2.1/2" | [6 empty] | Válvula Esfera | Aço Carbono | 150 lbs | Flangeada | 2.1/2"
TUB | 7606 - 0 | VALVULA ESFERA FR - CL 150 - AC, ASTM A216 WCB, HASTE AI410, API 608 - DN 3" | [6 empty] | Válvula Esfera | Aço Carbono | 150 lbs | Flangeada | 3"
TUB | 7606 - 0 | VALVULA ESFERA FR - CL 150 - AC, ASTM A216 WCB, HASTE AI410, API 608 - DN 4" | [6 empty] | Válvula Esfera | Aço Carbono | 150 lbs | Flangeada | 4"
TUB | 7606 - 0 | VALVULA ESFERA FR - CL 150 - AC, ASTM A216 WCB, HASTE AI410, API 608 - DN 6" | [6 empty] | Válvula Esfera | Aço Carbono | 150 lbs | Flangeada | 6"
TUB | 7885 - 6.1 | VÁLVULA ESFERA MANUAL - COPOR EM ASTM A216 WCB, INTERNOS EM AISI-304, SEDE PTFE, PASSAGEM. PLENA, ALAVANCA. - Dimensão1" * 6"-Aa-74107-Rla | [6 empty] | Válvula Esfera | Aço Carbono | 150 lbs | Flangeada | 6"
TUB | 7885 - 6.1 | VÁLVULA ESFERA MANUAL - COPOR EM ASTM A216 WCB, INTERNOS EM AISI-304, SEDE PTFE, PASSAGEM. PLENA, ALAVANCA. - Dimensão1/2" * 12"-Wc-72104-Rl | [6 empty] | Válvula Esfera | Aço Carbono | 150 lbs | Flangeada | 12"
TUB | 7885 - 6.1 | VÁLVULA ESFERA MANUAL - COPOR EM ASTM A216 WCB, INTERNOS EM AISI-304, SEDE PTFE, PASSAGEM. PLENA, ALAVANCA. - Dimensão1/2" * 16"-Wc-72103-Rl | [6 empty] | Válvula Esfera | Aço Carbono | 150 lbs | Flangeada | 16"
TUB | 7885 - 6.1 | VÁLVULA ESFERA MANUAL - COPOR EM ASTM A216 WCB, INTERNOS EM AISI-304, SEDE PTFE, PASSAGEM. PLENA, ALAVANCA. - Dimensão1/2" * 2"-Apd-74101-Rla | [6 empty] | Válvula Esfera | Aço Carbono | 150 lbs | Flangeada | 2"
TUB | 7885 - 6.1 | VÁLVULA ESFERA MANUAL - COPOR EM ASTM A216 WCB, INTERNOS EM AISI-304, SEDE PTFE, PASSAGEM. PLENA, ALAVANCA. - Dimensão2" * Nitrogênio | [6 empty] | Válvula Esfera | Aço Carbono | 150 lbs | Flangeada | 2"
TUB | 7888 - 0 | VÁLVULA ESFERA MANUAL , INTERNOS INOX 304, CORPO INOX 304, VEDAÇÃO TEFLON, ENCAIXE PARA SOLDA EM TUBO OD - 1" | [6 empty] | Válvula Esfera | Aço Inox | 150 lbs | Encaixe Solda | 1"
TUB | 7888 - 0 | VÁLVULA ESFERA MANUAL , INTERNOS INOX 304, CORPO INOX 304, VEDAÇÃO TEFLON, ENCAIXE PARA SOLDA EM TUBO OD - 1.1/2" | [6 empty] | Válvula Esfera | Aço Inox | 150 lbs | Encaixe Solda | 1.1/2"
TUB | 7888 - 0 | VÁLVULA ESFERA MANUAL , INTERNOS INOX 304, CORPO INOX 304, VEDAÇÃO TEFLON, ENCAIXE PARA SOLDA EM TUBO OD - 1/2" | [6 empty] | Válvula Esfera | Aço Inox | 150 lbs | Encaixe Solda | 1/2"
TUB | 7888 - 0 | VÁLVULA ESFERA MANUAL , INTERNOS INOX 304, CORPO INOX 304, VEDAÇÃO TEFLON, ENCAIXE PARA SOLDA EM TUBO OD - 2" | [6 empty] | Válvula Esfera | Aço Inox | 150 lbs | Encaixe Solda | 2"
TUB | 7888 - 0 | VÁLVULA ESFERA MONOBLOCO OU TRIPARTIDA, PASSAGEM PLENA, COM DESPRESSURIZAÇÃO A JUSANTE AO FECHAR E DISPOSITIVO PARA LOCKOUT, NPT PARA AR COMPRIMIDO - 1" | [6 empty] | Válvula Esfera | Aço Carbono | 150 lbs | Roscada | 1"
TUB | 7888 - 0 | VÁLVULA ESFERA MONOBLOCO OU TRIPARTIDA, PASSAGEM PLENA, COM DESPRESSURIZAÇÃO A JUSANTE AO FECHAR E DISPOSITIVO PARA LOCKOUT, NPT PARA AR COMPRIMIDO - 1/2" | [6 empty] | Válvula Esfera | Aço Carbono | 150 lbs | Roscada | 1/2"
TUB | 7888 - 0 | VÁLVULA ESFERA MONOBLOCO OU TRIPARTIDA, PASSAGEM PLENA, COM DESPRESSURIZAÇÃO A JUSANTE AO FECHAR E DISPOSITIVO PARA LOCKOUT, NPT PARA AR COMPRIMIDO - 2" | [6 empty] | Válvula Esfera | Aço Carbono | 150 lbs | Roscada | 2"
TUB | 7427 - Rev.Cons | Válvula Esfera Passagem Plena (Monobloco) 1" ASTM A 351 GR. CF8 SS Rosca NPT ANSI 150 | [6 empty] | Válvula Esfera | Aço Inox | 150 lbs | Roscada | 1"
TUB | 7717 - 1 | VÁLVULA ESFERA PASSAGEM PLENA DN 1/2” CL 300#, ASTM A-216 WCB, EXTREMIDADES ROSCADAS, (NPT) REF.: WORCESTER 310 EX, LIMITES DE SERVIÇO CLASSE X-12 | [6 empty] | Válvula Esfera | Aço Carbono | 300 lbs | Roscada | 1/2"
TUB | 7717 - 1 | VÁLVULA ESFERA PASSAGEM PLENA DN 1” CL 300#, ASTM A-216 WCB, EXTREMIDADES ROSCADAS, (NPT) REF.: WORCESTER 310 EX, LIMITES DE SERVIÇO CLASSE X-12 | [6 empty] | Válvula Esfera | Aço Carbono | 300 lbs | Roscada | 1"
TUB | 7606 - 0 | VÁLVULA ESFERA RB 150# RF GEAR OPERATED API6D - DN 6" | [6 empty] | Válvula Esfera | Aço Carbono | 150 lbs | Flangeada | 6"
TUB | 7606 - 0 | VÁLVULA ESFERA RB 150# RF GEAR OPERATED API6D - DN 8" | [6 empty] | Válvula Esfera | Aço Carbono | 150 lbs | Flangeada | 8"
TUB | 7606 - 0 | VÁLVULA ESFERA SHORT LEVER OP #150 RF - DN 3" | [6 empty] | Válvula Esfera | Aço Carbono | 150 lbs | Flangeada | 3"
TUB | 7653 - 7 | VÁLVULA ESFERA, AFU, PADRÃO ASME A216 Gr.WCB, PASSAGEM PLENA, OBTURADOR AISI 410, SEDE RESILIENTE, 150#, JUNTA PAPELÃO HIDRÁULIO 3" | [6 empty] | Válvula Esfera | Aço Carbono | 150 lbs | Flangeada | 3"
TUB | 7653 - 7 | VÁLVULA ESFERA, AFU, PADRÃO ASME A216 Gr.WCB, PASSAGEM PLENA, OBTURADOR AISI 410, SEDE RESILIENTE, 150#, JUNTA PAPELÃO HIDRÁULIO 6" | [6 empty] | Válvula Esfera | Aço Carbono | 150 lbs | Flangeada | 6"
TUB | 7479 - 2 | Válvula Esfera, Corpo E Tampa Em Aço Carbono Fundido, Esfera E Haste Em Inox, Sede Em Ptfe Reforçado, Construção Asme B16. 34, Passagem Plena, Extremidade Roscada Npt (Asme – B2.1), Classe 150#. 1 1/2'' | [6 empty] | Válvula Esfera | Aço Carbono | 150 lbs | Roscada | 1.1/2"
TUB | 7479 - 2 | Válvula Esfera, Corpo E Tampa Em Aço Carbono Fundido, Esfera E Haste Em Inox, Sede Em Ptfe Reforçado, Construção Asme B16. 34, Passagem Plena, Extremidade Roscada Npt (Asme – B2.1), Classe 150#. 1/2'' | [6 empty] | Válvula Esfera | Aço Carbono | 150 lbs | Roscada | 1/2"
TUB | 7878 - 1 | VÁLVULA ESFERA, CORPO E TAMPA EM AÇO CARBONO FUNDIDO, ESFERA E HASTE EM INOX, SEDE EM PTFE, CONSTRUÇÃO ASME B 16.34, PASSAGEM PLENA, EXTREMIDADE FLANGEADA, FACE COM RESSALTO(RF), CONFORME ASME B 16.5, CLASSE 150# - 4" | [6 empty] | Válvula Esfera | Aço Carbono | 150 lbs | Flangeada | 4"
TUB | 7878 - 1 | VÁLVULA ESFERA, CORPO E TAMPA EM AÇO CARBONO FUNDIDO, ESFERA E HASTE EM INOX, SEDE EM PTFE, CONSTRUÇÃO ASME B16.34, PASSAGEM PLENA, EXTREMIDADE FLANGEADA, FACE COM RESSALTO(RF), CONFORME ASME B.16.5, CLASSE 150# - 2" | [6 empty] | Válvula Esfera | Aço Carbono | 150 lbs | Flangeada | 2"
TUB | 7878 - 1 | VÁLVULA ESFERA, CORPO E TAMPA EM AÇO CARBONO FUNDIDO, ESFERA E HASTE EM INOX, SEDE EM PTFE, CONSTRUÇÃO ASME B16.34, PASSAGEM PLENA, EXTREMIDADE FLANGEADA, FACE COM RESSALTO(RF), CONFORME ASME B.16.5, CLASSE 150# - 3" | [6 empty] | Válvula Esfera | Aço Carbono | 150 lbs | Flangeada | 3"
TUB | 7878 - 1 | VÁLVULA ESFERA, CORPO E TAMPA EM AÇO CARBONO FUNDIDO, ESFERA E HASTE EM INOX, SEDE EM PTFE, CONSTRUÇÃO ASME B16.34, PASSAGEM PLENA, EXTREMIDADE FLANGEADA, FACE COM RESSALTO(RF), CONFORME ASME B.16.5, CLASSE 150# - 4" | [6 empty] | Válvula Esfera | Aço Carbono | 150 lbs | Flangeada | 4"
TUB | 7878 - 1 | VÁLVULA ESFERA, CORPO E TAMPA EM AÇO CARBONO FUNDIDO, ESFERA E HASTE EM INOX, SEDE EM PTFE, CONSTRUÇÃO ASME B16.34, PASSAGEM PLENA, EXTREMIDADE FLANGEADA, FACE COM RESSALTO(RF), CONFORME ASME B.16.5, CLASSE 150# - ASTM A 216 Gr WCB - 4 " | [6 empty] | Válvula Esfera | Aço Carbono | 150 lbs | Flangeada | 4"
TUB | 7966 - 1 | VÁLVULA ESFERA, CORPO E TAMPA EM AÇO CARBONO FUNDIDO, ESFERA E HASTE EM INOX, SEDE EM PTFE, CONSTRUÇÃO ASME B16.34, PASSAGEM PLENA, EXTREMIDADE FLANGEADA, FACE COM RESSALTO(RF), CONFORME ASME B.16.5, CLASSE 150#, 3 " , ASTM A 216 Gr WCB | [6 empty] | Válvula Esfera | Aço Carbono | 150 lbs | Flangeada | 3"
TUB | 7878 - 1 | VÁLVULA ESFERA, CORPO E TAMPA EM AÇO CARBONO FUNDIDO, ESFERA E HASTE EM INOX, SEDE EM PTFE, PASSAGEM PLENA, ROSCA NPT CLASSE 150 LBS - 1" | [6 empty] | Válvula Esfera | Aço Carbono | 150 lbs | Roscada | 1"
TUB | 7878 - 1 | VÁLVULA ESFERA, CORPO E TAMPA EM AÇO CARBONO FUNDIDO, ESFERA E HASTE EM INOX, SEDE EM PTFE, PASSAGEM PLENA, ROSCA NPT CLASSE 150 LBS - 1.1/2" | [6 empty] | Válvula Esfera | Aço Carbono | 150 lbs | Roscada | 1.1/2"
TUB | 7878 - 1 | VÁLVULA ESFERA, CORPO E TAMPA EM AÇO CARBONO FUNDIDO, ESFERA E HASTE EM INOX, SEDE EM PTFE, PASSAGEM PLENA, ROSCA NPT CLASSE 150 LBS - 1/2" | [6 empty] | Válvula Esfera | Aço Carbono | 150 lbs | Roscada | 1/2"
TUB | 7878 - 1 | VÁLVULA ESFERA, CORPO E TAMPA EM AÇO CARBONO FUNDIDO, ESFERA E HASTE EM INOX, SEDE EM PTFE, PASSAGEM PLENA, ROSCA NPT CLASSE 150 LBS - 3/4" | [6 empty] | Válvula Esfera | Aço Carbono | 150 lbs | Roscada | 3/4"
TUB | 7886 - 0 | Válvula Esfera, Passagem Plena, Afu Astm A-216 Gr. Wcb, Classe 150, Flg Fr, Dim. Conf. Iso 14313, Api 6D, Bi-Partida, Esfera Flutuante E Haste Em Astm A351 Cf8M, Vedação Em Ptfe, Ac. Alavanca Diâmetro 2.1/2" | [6 empty] | Válvula Esfera | Aço Carbono | 150 lbs | Flangeada | 2.1/2"
TUB | 7886 - 0 | Válvula Esfera, Passagem Plena, Corpo Afo Astm A-105, Classe 800, Ro Npt Conf. Asme B1.20.1, Dim. Conf. Iso 17292, Ca, Esfera Flutuante Em Aisi 410, Haste Aisi 410, Sede Resiliente Em Ptfe, Ac. Alavanca Diâmetro 1" | [6 empty] | Válvula Esfera | Aço Carbono | 800 lbs | Roscada | 1"
TUB | 7886 - 0 | Válvula Esfera, Passagem Plena, Corpo Afo Astm A-105, Classe 800, Ro Npt Conf. Asme B1.20.1, Dim. Conf. Iso 17292, Ca, Esfera Flutuante Em Aisi 410, Haste Aisi 410, Sede Resiliente Em Ptfe, Ac. Alavanca Diâmetro 1.1/2" | [6 empty] | Válvula Esfera | Aço Carbono | 800 lbs | Roscada | 1.1/2"
TUB | 7886 - 0 | Válvula Esfera, Passagem Plena, Corpo Afo Astm A-105, Classe 800, Ro Npt Conf. Asme B1.20.1, Dim. Conf. Iso 17292, Ca, Esfera Flutuante Em Aisi 410, Haste Aisi 410, Sede Resiliente Em Ptfe, Ac. Alavanca Diâmetro 2" | [6 empty] | Válvula Esfera | Aço Carbono | 800 lbs | Roscada | 2"
TUB | 7886 - 0 | Válvula Esfera, Passagem Plena, Corpo Afo Astm A-105, Classe 800, Ro Npt Conf. Asme B1.20.1, Dim. Conf. Iso 17292, Ca, Esfera Flutuante Em Aisi 410, Haste Aisi 410, Sede Resiliente Em Ptfe, Ac. Alavanca Diâmetro 3/4" | [6 empty] | Válvula Esfera | Aço Carbono | 800 lbs | Roscada | 3/4"
TUB | 7565 - 0 | VÁLVULA ESFERA, PASSAGEM PLENA, CORPO BIPARTIDO EM AÇO FUNDIDO CONFORME ASTM A-216 Gr. WCB, 150#, EXTREMIDADES FLANGEADAS (FACE COM RESSALTO) CONFORME ANSI B16.5, ESFERA EM AÇO INOXIDÁVEL CONFORME ASTM A-351 Gr. CF8M, ACIONAMENTO POR ALAVANCA, DIMENSÕES CONFORME BS-5351 - Ø 2" | [6 empty] | Válvula Esfera | Aço Carbono | 150 lbs | Flangeada | 2"
TUB | 7565 - 0 | VÁLVULA ESFERA, PASSAGEM PLENA, CORPO BIPARTIDO EM AÇO FUNDIDO CONFORME ASTM A-216 Gr. WCB, 150#, EXTREMIDADES FLANGEADAS (FACE COM RESSALTO) CONFORME ANSI B16.5, ESFERA EM AÇO INOXIDÁVEL CONFORME ASTM A-351 Gr. CF8M, ACIONAMENTO POR ALAVANCA, DIMENSÕES CONFORME BS-5351 - Ø 2.1/2" | [6 empty] | Válvula Esfera | Aço Carbono | 150 lbs | Flangeada | 2.1/2"
TUB | 7565 - 0 | VÁLVULA ESFERA, PASSAGEM PLENA, CORPO BIPARTIDO EM AÇO FUNDIDO CONFORME ASTM A-216 Gr. WCB, 150#, EXTREMIDADES FLANGEADAS (FACE COM RESSALTO) CONFORME ANSI B16.5, ESFERA EM AÇO INOXIDÁVEL CONFORME ASTM A-351 Gr. CF8M, ACIONAMENTO POR ALAVANCA, DIMENSÕES CONFORME BS-5351 - Ø 3" | [6 empty] | Válvula Esfera | Aço Carbono | 150 lbs | Flangeada | 3"
TUB | 7565 - 0 | VÁLVULA ESFERA, PASSAGEM PLENA, CORPO BIPARTIDO EM AÇO FUNDIDO CONFORME ASTM A-216 Gr. WCB, 150#, EXTREMIDADES FLANGEADAS (FACE COM RESSALTO) CONFORME ANSI B16.5, ESFERA EM AÇO INOXIDÁVEL CONFORME ASTM A-351 Gr. CF8M, ACIONAMENTO POR ALAVANCA, DIMENSÕES CONFORME BS-5351 - Ø 4" | [6 empty] | Válvula Esfera | Aço Carbono | 150 lbs | Flangeada | 4"
TUB | 7565 - 0 | VÁLVULA ESFERA, PASSAGEM PLENA, CORPO BIPARTIDO, EXTREMIDADE FLANG. PARA FLANGES CONF. ASME B 16.5, FACE COM RESSALTO, CLASSE 150, MATERIAL DO CORPO E ESFERA CONF. ASTM A 351 - CF8M, SEDE EM TEFLON, ACION. COM ALAVANCA, COM SISTEMA DE TRAVA E CADEADO, MODELO DE REFERÊNCIA VALMICRO SÉRIE 820 - Ø3" | [6 empty] | Válvula Esfera | Aço Inox | 150 lbs | Flangeada | 3"
TUB | 7617 - 1 | VÁLVULA ESFERA, PASSAGEM PLENA, CORPO BIPARTIDO, EXTREMIDADE FLANG. CONF. ASME B 16.5, FACE COM RESSALTO, CLASSE 150#, MATERIAL DO CORPO CONF. ASTM A 216 Gr. WCB, AÇO FUNDIDO, ESFERA E HASTE AÇO INOXIDÁVEL, ASTM A 351 CF8M, SEDE EM TEFLON, ACION. COM ALAVANCA, COM SISTEMA DE TRAVA E CADEADO, MODELO DE REFERÊNCIA Worcester 303 EX X3A 2 1/2'" | [6 empty] | Válvula Esfera | Aço Carbono | 150 lbs | Flangeada | 2.1/2"
TUB | 7617 - 1 | VÁLVULA ESFERA, PASSAGEM PLENA, CORPO BIPARTIDO, EXTREMIDADE FLANG. CONF. ASME B 16.5, FACE COM RESSALTO, CLASSE 150#, MATERIAL DO CORPO CONF. ASTM A 216 Gr. WCB, AÇO FUNDIDO, ESFERA E HASTE AÇO INOXIDÁVEL, ASTM A 351 CF8M, SEDE EM TEFLON, ACION. COM ALAVANCA, COM SISTEMA DE TRAVA E CADEADO, MODELO DE REFERÊNCIA Worcester 303 EX X3A 4" | [6 empty] | Válvula Esfera | Aço Carbono | 150 lbs | Flangeada | 4"
TUB | 7617 - 1 | VÁLVULA ESFERA, PASSAGEM PLENA, CORPO BIPARTIDO, EXTREMIDADE FLANG. CONF. ASME B 16.5, FACE COM RESSALTO, CLASSE 150#, MATERIAL DO CORPO CONF. ASTM A 216 Gr. WCB, AÇO FUNDIDO, ESFERA E HASTE AÇO INOXIDÁVEL, ASTM A 351 CF8M, SEDE EM TEFLON, ACION. COM ALAVANCA, COM SISTEMA DE TRAVA E CADEADO, MODELO DE REFERÊNCIA Worcester 303 EX Z1F 6" | [6 empty] | Válvula Esfera | Aço Carbono | 150 lbs | Flangeada | 6"
TUB | 7565 - 0 | VÁLVULA ESFERA, PASSAGEM PLENA, CORPO TRIPARTIDO EM AÇO CARBONO FORJADO CONFORME ASTM A-105, 800#, ENCAIXE PARA SOLDA, ESFERA EM AÇO INOXIDÁVEL TIPO AISI 304, SISTEMA DE TRAVA COM CADEADO, ANÉIS EM TEFLON, TUBOS PROLONGADORES DE 100mm, ACIONAMENTO POR ALAVANCA, DIMENSÕES CONFORME BS-5351 - Ø 1.1/2" | [6 empty] | Válvula Esfera | Aço Carbono | 800 lbs | Encaixe Solda | 1.1/2"
TUB | 7565 - 0 | VÁLVULA ESFERA, PASSAGEM PLENA, CORPO TRIPARTIDO EM AÇO CARBONO FORJADO CONFORME ASTM A-105, 800#, ENCAIXE PARA SOLDA, ESFERA EM AÇO INOXIDÁVEL TIPO AISI 304, SISTEMA DE TRAVA COM CADEADO, ANÉIS EM TEFLON, TUBOS PROLONGADORES DE 100mm, ACIONAMENTO POR ALAVANCA, DIMENSÕES CONFORME BS-5351 - Ø 1/2" | [6 empty] | Válvula Esfera | Aço Carbono | 800 lbs | Encaixe Solda | 1.1/2"
TUB | 7565 - 0 | VÁLVULA ESFERA, PASSAGEM PLENA, CORPO TRIPARTIDO EM AÇO CARBONO FORJADO CONFORME ASTM A-105, 800#, ENCAIXE PARA SOLDA, ESFERA EM AÇO INOXIDÁVEL TIPO AISI 304, SISTEMA DE TRAVA COM CADEADO, ANÉIS EM TEFLON, TUBOS PROLONGADORES DE 100mm, ACIONAMENTO POR ALAVANCA, DIMENSÕES CONFORME BS-5351 - Ø 3/4" | [6 empty] | Válvula Esfera | Aço Carbono | 800 lbs | Encaixe Solda | 3/4"
TUB | 7565 - 0 | VÁLVULA ESFERA, PASSAGEM PLENA, CORPO TRIPARTIDO EM AÇO CARBONO FORJADO CONFORME ASTM A-105, 800#, EXTREMIDADES ROSCADAS CONFORME ASME B1.20.1 (NPT), ESFERA EM AÇO INOXIDÁVEL TIPO AISI 316, SISTEMA DE TRAVA COM CADEADO, ANÉIS EM TEFLON, ACIONAMENTO POR ALAVANCA, DIMENSÕES CONFORME BS-5351 - Ø 1" | [6 empty] | Válvula Esfera | Aço Carbono | 800 lbs | Roscada | 1"
TUB | 7565 - 0 | VÁLVULA ESFERA, PASSAGEM PLENA, CORPO TRIPARTIDO EM AÇO CARBONO FORJADO CONFORME ASTM A-105, 800#, EXTREMIDADES ROSCADAS CONFORME ASME B1.20.1 (NPT), ESFERA EM AÇO INOXIDÁVEL TIPO AISI 316, SISTEMA DE TRAVA COM CADEADO, ANÉIS EM TEFLON, ACIONAMENTO POR ALAVANCA, DIMENSÕES CONFORME BS-5351 - Ø 1.1/2" | [6 empty] | Válvula Esfera | Aço Carbono | 800 lbs | Roscada | 1.1/2"
TUB | 7565 - 0 | VÁLVULA ESFERA, PASSAGEM PLENA, CORPO TRIPARTIDO EM AÇO CARBONO FORJADO CONFORME ASTM A-105, 800#, EXTREMIDADES ROSCADAS CONFORME ASME B1.20.1 (NPT), ESFERA EM AÇO INOXIDÁVEL TIPO AISI 316, SISTEMA DE TRAVA COM CADEADO, ANÉIS EM TEFLON, ACIONAMENTO POR ALAVANCA, DIMENSÕES CONFORME BS-5351 - Ø 1/2" | [6 empty] | Válvula Esfera | Aço Carbono | 800 lbs | Roscada | 1.1/2"
TUB | 7565 - 0 | VÁLVULA ESFERA, PASSAGEM PLENA, CORPO TRIPARTIDO EM AÇO CARBONO FORJADO CONFORME ASTM A-105, 800#, EXTREMIDADES ROSCADAS CONFORME ASME B1.20.1 (NPT), ESFERA EM AÇO INOXIDÁVEL TIPO AISI 316, SISTEMA DE TRAVA COM CADEADO, ANÉIS EM TEFLON, ACIONAMENTO POR ALAVANCA, DIMENSÕES CONFORME BS-5351 - Ø 3/4" | [6 empty] | Válvula Esfera | Aço Carbono | 800 lbs | Roscada | 3/4"
TUB | 7565 - 0 | VÁLVULA ESFERA, PASSAGEM PLENA, CORPO TRIPARTIDO, EXTREMIDADE FLANG. CONF. ASME B 16.5, FACE COM RESSALTO, CLASSE 150, MATERIAL DO CORPO E ESFERA EM ASTM A 351 - CF8M, SEDE EM TEFLON, ACION. POR ALAVANCA, COM SISTEMA DE TRAVA E CADEADO, MODELO DE REFERÊNCIA VALMICRO SÉRIE 830 - Ø1.1/2" | [6 empty] | Válvula Esfera | Aço Inox | 150 lbs | Flangeada | 1.1/2"
TUB | 7565 - 0 | VÁLVULA ESFERA, PASSAGEM PLENA, CORPO TRIPARTIDO, EXTREMIDADE ROSQ. ASME B 1.20.1 (NPT), CLASSE 300#, MATERIAL DO CORPO CONF. ASTM A 351 - CF8M, AÇO INOXIDÁVEL, ESFERA E HASTE AÇO INOXIDÁVEL, AISI 304/316L, SEDE E VEDAÇÃO EM TEFLON, ACION. COM ALAVANCA, MODELO DE REFERÊNCIA VALMICRO SÉRIE 830 - Ø1/2" | [6 empty] | Válvula Esfera | Aço Inox | 300 lbs | Roscada | 1/2"
TUB | 7565 - 0 | VÁLVULA ESFERA, PASSAGEM PLENA, CORPO TRIPARTIDO, EXTREMIDADE ROSQ. ASME B 1.20.1 (NPT), CLASSE 300#, MATERIAL DO CORPO CONF. ASTM A 351 - CF8M, AÇO INOXIDÁVEL, ESFERA E HASTE AÇO INOXIDÁVEL, AISI 304/316L, SEDE E VEDAÇÃO EM TEFLON, ACION. COM ALAVANCA, MODELO DE REFERÊNCIA VALMICRO SÉRIE 830 - Ø3/4" | [6 empty] | Válvula Esfera | Aço Inox | 300 lbs | Roscada | 3/4"
TUB | 7565 - 0 | VÁLVULA ESFERA, PASSAGEM PLENA, CORPO TRIPARTIDO, EXTREMIDADE ROSQ. ASME B 1.20.1 (NPT), CLASSE 800#, MATERIAL DO CORPO CONF. ASTM A 216 Gr. WCB, AÇO FUNDIDO, ESFERA E HASTE AÇO INOXIDÁVEL, AISI 304, SEDE EM TEFLON, ACION. COM ALAVANCA, COM SISTEMA DE TRAVA E CADEADO, MODELO DE REFERÊNCIA Worcester 310 EX - Ø1.1/2" | [6 empty] | Válvula Esfera | Aço Carbono | 800 lbs | Roscada | 1.1/2"
TUB | 7565 - 0 | VÁLVULA ESFERA, PASSAGEM PLENA, CORPO TRIPARTIDO, EXTREMIDADE ROSQ. ASME B 1.20.1 (NPT), CLASSE 800#, MATERIAL DO CORPO CONF. ASTM A 216 Gr. WCB, AÇO FUNDIDO, ESFERA E HASTE AÇO INOXIDÁVEL, AISI 304, SEDE EM TEFLON, ACION. COM ALAVANCA, COM SISTEMA DE TRAVA E CADEADO, MODELO DE REFERÊNCIA Worcester 310 EX - Ø1/2" | [6 empty] | Válvula Esfera | Aço Carbono | 800 lbs | Roscada | 1/2"
TUB | 7565 - 0 | VÁLVULA ESFERA, PASSAGEM PLENA, CORPO TRIPARTIDO, EXTREMIDADE ROSQ. ASME B 1.20.1 (NPT), CLASSE 800#, MATERIAL DO CORPO CONF. ASTM A 216 Gr. WCB, AÇO FUNDIDO, ESFERA E HASTE AÇO INOXIDÁVEL, AISI 304, SEDE EM TEFLON, ACION. COM ALAVANCA, COM SISTEMA DE TRAVA E CADEADO, MODELO DE REFERÊNCIA Worcester 310 EX - Ø2" | [6 empty] | Válvula Esfera | Aço Carbono | 800 lbs | Roscada | 2"
TUB | 7565 - 0 | VÁLVULA ESFERA, PASSAGEM PLENA, CORPO TRIPARTIDO, EXTREMIDADE ROSQ. ASME B 1.20.1 (NPT), CLASSE 800#, MATERIAL DO CORPO CONF. ASTM A 216 Gr. WCB, AÇO FUNDIDO, ESFERA E HASTE AÇO INOXIDÁVEL, AISI 304, SEDE EM TEFLON, ACION. COM ALAVANCA, COM SISTEMA DE TRAVA E CADEADO, MODELO DE REFERÊNCIA Worcester 310 EX - Ø3/4" | [6 empty] | Válvula Esfera | Aço Carbono | 800 lbs | Roscada | 3/4"
TUB | 7617 - 1 | VÁLVULA ESFERA, PASSAGEM PLENA, CORPO TRIPARTIDO, EXTREMIDADE ROSQ. ASME B 1.20.1 (NPT), CLASSE 800#, MATERIAL DO CORPO CONF. ASTM A 216 Gr. WCB, AÇO FUNDIDO, ESFERA E HASTE AÇO INOXIDÁVEL, AISI 304, SEDE EM TEFLON, ACION. COM ALAVANCA, COM SISTEMA DE TRAVA E CADEADO, MODELO DE REFERÊNCIA Worcester 310 EX X3A 1 1/2" | [6 empty] | Válvula Esfera | Aço Carbono | 800 lbs | Roscada | 1.1/2"
TUB | 7617 - 1 | VÁLVULA ESFERA, PASSAGEM PLENA, CORPO TRIPARTIDO, EXTREMIDADE ROSQ. ASME B 1.20.1 (NPT), CLASSE 800#, MATERIAL DO CORPO CONF. ASTM A 216 Gr. WCB, AÇO FUNDIDO, ESFERA E HASTE AÇO INOXIDÁVEL, AISI 304, SEDE EM TEFLON, ACION. COM ALAVANCA, COM SISTEMA DE TRAVA E CADEADO, MODELO DE REFERÊNCIA Worcester 310 EX X3A 1" | [6 empty] | Válvula Esfera | Aço Carbono | 800 lbs | Roscada | 1"
TUB | 7617 - 1 | VÁLVULA ESFERA, PASSAGEM PLENA, CORPO TRIPARTIDO, EXTREMIDADE ROSQ. ASME B 1.20.1 (NPT), CLASSE 800#, MATERIAL DO CORPO CONF. ASTM A 216 Gr. WCB, AÇO FUNDIDO, ESFERA E HASTE AÇO INOXIDÁVEL, AISI 304, SEDE EM TEFLON, ACION. COM ALAVANCA, COM SISTEMA DE TRAVA E CADEADO, MODELO DE REFERÊNCIA Worcester 310 EX X3A 1/2" | [6 empty] | Válvula Esfera | Aço Carbono | 800 lbs | Roscada | 1/2"
TUB | 7617 - 1 | VÁLVULA ESFERA, PASSAGEM PLENA, CORPO TRIPARTIDO, EXTREMIDADE ROSQ. ASME B 1.20.1 (NPT), CLASSE 800#, MATERIAL DO CORPO CONF. ASTM A 216 Gr. WCB, AÇO FUNDIDO, ESFERA E HASTE AÇO INOXIDÁVEL, AISI 304, SEDE EM TEFLON, ACION. COM ALAVANCA, COM SISTEMA DE TRAVA E CADEADO, MODELO DE REFERÊNCIA Worcester 310 EX X3A 2" | [6 empty] | Válvula Esfera | Aço Carbono | 800 lbs | Roscada | 2"
TUB | 7653 - 7 | VÁLVULA ESFERA, ROSCA NPT, 800#, ASTM A-216, ASME B.16.34 3/4" | [6 empty] | Válvula Esfera | Aço Carbono | 800 lbs | Roscada | 3/4"
TUB | 7780 - 0 | Válvula Esfera; ES; 800#; AC; Corpo ASTM A105, Obtur AISI 410; Sede PTFE; Extrem MSS-SP-84 - 1" | [6 empty] | Válvula Esfera | Aço Carbono | 800 lbs | Encaixe Solda | 1"
TUB | 7780 - 0 | Válvula Esfera; ES; 800#; AC; Corpo ASTM A105, Obtur AISI 410; Sede PTFE; Extrem MSS-SP-84 - 1/2" | [6 empty] | Válvula Esfera | Aço Carbono | 800 lbs | Encaixe Solda | 1/2"
TUB | 7780 - 0 | Válvula Esfera; ES; 800#; AC; Corpo ASTM A105, Obtur AISI 410; Sede PTFE; Extrem MSS-SP-84 - 3/4" | [6 empty] | Válvula Esfera | Aço Carbono | 800 lbs | Encaixe Solda | 3/4"
TUB | 7606 - 0 | VALVULA GAVETA AC ASTM A216 WCB FR -CL 150 - TRIM 13CR - API600 - DN 4" | [6 empty] | Válvula Gaveta | Aço Carbono | 150 lbs | Flangeada | 4"
TUB | 7606 - 0 | VALVULA GAVETA AC ASTM A216 WCB FR -CL 150 - TRIM 13CR - API600 - DN 6" | [6 empty] | Válvula Gaveta | Aço Carbono | 150 lbs | Flangeada | 6"
TUB | 7855 - 0 | Válvula gaveta Classe 150, corpo em aço carbono fundido ASTM A216 Gr WCB, internos 13% Cr, gaxetas PTFE; cunha sólida, volante fixo, haste ascendente de rosca externa e engrenagem de redução, castelo aparafusado, face a face ASME B16.10; extremidade flangeada conforme ASME B16.5, face ressalto ranhurado conforme MSS SP-6. Dimensões conforme API 600. 12" | [6 empty] | Válvula Gaveta | Aço Carbono | 150 lbs | Flangeada | 12"
TUB | 7855 - 0 | Válvula gaveta Classe 150, corpo em aço carbono fundido ASTM A216 Gr WCB, internos 13% Cr, gaxetas PTFE; cunha sólida, volante fixo, haste ascendente de rosca externa, castelo aparafusado, face a face ASME B16.10; extremidade flangeada conforme ASME B16.5, face ressalto ranhurado conforme MSS SP-6. Dimensões conforme API 600. 10" | [6 empty] | Válvula Gaveta | Aço Carbono | 150 lbs | Flangeada | 10"
TUB | 7855 - 0 | Válvula gaveta Classe 150, corpo em aço carbono fundido ASTM A216 Gr WCB, internos 13% Cr, gaxetas PTFE; cunha sólida, volante fixo, haste ascendente de rosca externa, castelo aparafusado, face a face ASME B16.10; extremidade flangeada conforme ASME B16.5, face ressalto ranhurado conforme MSS SP-6. Dimensões conforme API 600. 6" | [6 empty] | Válvula Gaveta | Aço Carbono | 150 lbs | Flangeada | 6"
TUB | 7855 - 0 | Válvula gaveta Classe 150, corpo em aço carbono fundido ASTM A216 Gr WCB, internos 13% Cr, gaxetas PTFE; cunha sólida, volante fixo, haste ascendente de rosca externa, castelo aparafusado, face a face ASME B16.10; extremidade flangeada conforme ASME B16.5, face ressalto ranhurado conforme MSS SP-6. Dimensões conforme API 600. 8" | [6 empty] | Válvula Gaveta | Aço Carbono | 150 lbs | Flangeada | 8"
TUB | 7702 - 2 | Valvula gaveta dn 16", face ressalto, classe 150# asme b16.5, haste ascendente rosca externa, cunha sólida, castelo aparafusado, astm a216 grau wcb, api 600, 13cr/13cr (api trim 1), gaxeta teflon, acionamento manual por redutor de engrenagens com "manipulo no volante" | [6 empty] | Válvula Gaveta | Aço Carbono | 150 lbs | Flangeada | 16"
TUB | 7963 - 2 | Válvula gaveta FL Classe 150 - 4" - ASTM A-276 | [6 empty] | Válvula Gaveta | Aço Carbono | 150 lbs | Flangeada | 4"
TUB | 7963 - 2 | Válvula gaveta FL Classe 150 - 6" - ASTM A-276 | [6 empty] | Válvula Gaveta | Aço Carbono | 150 lbs | Flangeada | 6"
TUB | 7937 - 0 | Válvula gaveta Ø3" corpo WCB haste ascendente extrem flange ANSI 150LBS | [6 empty] | Válvula Gaveta | Aço Carbono | 150 lbs | Flangeada | 3"
TUB | 7950 - 0 | VÁLVULA GAVETA ø3/4" NPT CLASSE 150 ASTM A182-CF8 Gr WCB | [6 empty] | Válvula Gaveta | Aço Inox | 150 lbs | Roscada | 3/4"
TUB | 7950 - 0 | VÁLVULA GAVETA ø3/4" NPT CLASSE 150 ASTM A216 Gr WCB | [6 empty] | Válvula Gaveta | Aço Carbono | 150 lbs | Roscada | 3/4"
TUB | 7937 - 0 | Válvula gaveta Ø6" corpo WCB haste ascendente extrem flange ANSI 150LBS | [6 empty] | Válvula Gaveta | Aço Carbono | 150 lbs | Flangeada | 6"
TUB | 7937 - 0 | Válvula gaveta Ø8" corpo WCB haste ascendente extrem flange ANSI 150LBS | [6 empty] | Válvula Gaveta | Aço Carbono | 150 lbs | Flangeada | 8"
TUB | 7886 - 0 | Válvula Gaveta, Corpo Afu Astm A-216 Gr. Wcb, Classe Asme 150, Flg Fr Asme B16.5, Norma Dim. Asme B16.10, Api 600, Hare, Ca, Internos Trim 4, Insp. Teste Conf. Api 598, Ac. Volante Diâmetro 2.1/2" | [6 empty] | Válvula Gaveta | Aço Carbono | 150 lbs | Flangeada | 2.1/2"
TUB | 7886 - 0 | Válvula Gaveta, Corpo Afu Astm A-216 Gr. Wcb, Classe Asme 150, Flg Fr Asme B16.5, Norma Dim. Asme B16.10, Api 600, Hare, Ca, Internos Trim 4, Insp. Teste Conf. Api 598, Ac. Volante Diâmetro 6" | [6 empty] | Válvula Gaveta | Aço Carbono | 150 lbs | Flangeada | 6"
TUB | 7565 - 0 | VÁLVULA GAVETA, EXTREMIDADE FLANG. CONF. ASME B 16.5, FACE COM RESSALTO, CLASSE 150, MATERIAL DO CORPO CONF. ASTM A 216 Gr. WCB, AÇO FUNDIDO, NORMA DIMENSIONAL CONF. API 600 E ASME B 16.10, VEDAÇÃO ESTANQUE CONF. API 598, MODELO DE REFERÊNCIA NIAGARA FIG. 276 - Ø 4" | [6 empty] | Válvula Gaveta | Aço Carbono | 150 lbs | Flangeada | 4"
TUB | 7565 - 0 | VÁLVULA GAVETA, EXTREMIDADE FLANG. CONF. ASME B 16.5, FACE COM RESSALTO, CLASSE 150, MATERIAL DO CORPO CONF. ASTM A 216 Gr. WCB, AÇO FUNDIDO, NORMA DIMENSIONAL CONF. API 600 E ASME B 16.10, VEDAÇÃO ESTANQUE CONF. API 598, MODELO DE REFERÊNCIA NIAGARA FIG. 276 - Ø 6" | [6 empty] | Válvula Gaveta | Aço Carbono | 150 lbs | Flangeada | 6"
TUB | 7565 - 0 | VÁLVULA GAVETA, EXTREMIDADE FLANG. CONF. ASME B 16.5, FACE COM RESSALTO, CLASSE 150, MATERIAL DO CORPO CONF. ASTM A 216 Gr. WCB, AÇO FUNDIDO, NORMA DIMENSIONAL CONF. API 600 E ASME B 16.10, VEDAÇÃO ESTANQUE CONF. API 598, MODELO DE REFERÊNCIA NIAGARA FIG. 276 - Ø 8" | [6 empty] | Válvula Gaveta | Aço Carbono | 150 lbs | Flangeada | 8"
TUB | 7780 - 0 | Válvula Gaveta; AC; Corpo ASTM A105; Obtur Sede AISI 304-Stellite; 800#, ES; Extrem MSS-SP-84 - 1" | [6 empty] | Válvula Gaveta | Aço Carbono | 800 lbs | Encaixe Solda | 1"
TUB | 7780 - 0 | Válvula Gaveta; AC; Corpo ASTM A216 GR WCB; Obtur Sede AISI 410-Stellite; TA; Cl; HARE; Extrem ASME B16.5 - 4" | [6 empty] | Válvula Gaveta | Aço Carbono | 150 lbs | Flangeada | 4"
TUB | 7780 - 0 | Válvula Gaveta; AC; Corpo ASTM A216 GR WCB; Obtur Sede AISI 410-Stellite; TA; Cl; HARE; Extrem ASME B16.5 - 6" | [6 empty] | Válvula Gaveta | Aço Carbono | 150 lbs | Flangeada | 6"
TUB | 7780 - 0 | Válvula Gaveta; AC; Corpo ASTM A216 GR WCB; Obtur Sede AISI 410-Stellite; TA; Cl; HARE; Extrem ASME B16.5 - 8" | [6 empty] | Válvula Gaveta | Aço Carbono | 150 lbs | Flangeada | 8"
TUB | 7855 - 0 | Válvula globo Classe 150, corpo em aço carbono fundido ASTM A216 Gr WCB, internos 13% Cr, gaxetas em PTFE; disco tipo plug, volante e haste ascendente de rosca externa, castelo aparafusado, face a face ASME B16.10; extremidade flangeada conforme ASME B16.5, face com ressalto ranhurado conforme MSS SP-6. Dimensões conforme BS 1873. 2" | [6 empty] | Válvula Globo | Aço Carbono | 150 lbs | Flangeada | 2"
TUB | 7855 - 0 | Válvula globo Classe 150, corpo em bronze fundido ASTM B62 ALLOY C836, internos em bronze ASTM B62 ALLOY C836, gaxetas em PTFE; disco tipo plug, volante e haste ascendente de rosca interna, castelo roscado ; extremidade roscada NPT conforme ASME B1.20.1. Dimensões conforme MSS SP-80. 1.1/2" | [6 empty] | Válvula Globo | Aço Inox | 150 lbs | Roscada | 1.1/2"
TUB | 7565 - 0 | VÁLVULA GLOBO, EXTREMIDADE ROSCADA, CLASSE 800#, MATERIAL DO CORPO CONF. ASTM A 105, AÇO FORJADO, VEDAÇÃO E INTERNOS EM AÇO INOXIDÁVEL, AISI-316, TAMPA APARAFUSADA, MODELO DE REFERÊNCIA NIAGARA FIG. 753 - Ø2" | [6 empty] | Válvula Globo | Aço Carbono | 800 lbs | Roscada | 2"
TUB | 7717 - 1 | VALVULA GUILHOTINA 10" #150 MANUAL FLANGEADA | [6 empty] | Válvula Guilhotina | Aço Carbono | 150 lbs | Wafer | 10"
TUB | 7722 - 1 | VÁLVULA GUILHOTINA CORPO DE FERRO DUCTIL - FACA AISI 316 - FLANG. CONF. ANSI B 16.5 - 150#, 6" | [6 empty] | Válvula Guilhotina | Aço Carbono | 150 lbs | Wafer | 6"
TUB | 7717 - 1 | VÁLVULA GUILHOTINA DN 10", P/ MINERAÇÃO, FLANGEADA, FACE PLANA. CONF. ASME B16.5, 150#, CORPO EM FERRO DÚCTIL, GUILHOTINA EM AÇO INOX 316, SEDE EM UHMW, ACION.POR VOLANTE, REF. CLARKSON MODELO KGD OU SIMILAR | [6 empty] | Válvula Guilhotina | Aço Carbono | 150 lbs | Wafer | 10"
TUB | 7689 - 0 | VÁLVULA GUILHOTINA, CORPO AFU ASTM A 216 WCB, CLASSE 300, FLG FR, ASME B16.5, NORMA DIM. ASME B16.34, ESTRUTURA AC, FACA PASSANTE AI TRATADO TERMICAMENTE 17-4 PH, RI E RETENTOR SEDE BN, PRESSÃO DE PROJETO 52,0 kgf/cm2, CLASSE DE VEDAÇÃO CONFORME MSS-SP-135, PARA POLPA ABRASIVA, AMRV - 12" | [6 empty] | Válvula Guilhotina | Aço Carbono | 300 lbs | Wafer | 12"
TUB | 7565 - 0 | VÁLVULA GUILHOTINA, CORPO EM FERRO FUNDIDO CONFORME ASTM A-536 Gr. 65-45-12, 125#, FACA EM AÇO INOXIDÁVEL CONFORME ASTM A-693 TIPO 630 H1025, REVESTIMENTO INTERNO E RETENTOR DE SEDE EM BORRACHA NATURAL, EXTREMIDADES FLANGEADAS (FACE PLANA) CONFORME ASME B16.5, ACIONAMENTO MANUAL COM REDUTOR DE VELOCIDADES - Ø 6" | [6 empty] | Válvula Guilhotina | Aço Carbono | 150 lbs | Wafer | 6"
TUB | 7565 - 0 | VÁLVULA GUILHOTINA, CORPO EM FERRO FUNDIDO CONFORME ASTM A-536 Gr. 65-45-12, 125#, FACA EM AÇO INOXIDÁVEL CONFORME ASTM A-693 TIPO 630 H1025, REVESTIMENTO INTERNO E RETENTOR DE SEDE EM BORRACHA NATURAL, EXTREMIDADES FLANGEADAS (FACE PLANA) CONFORME ASME B16.5, ACIONAMENTO POR VOLANTE - Ø 2" | [6 empty] | Válvula Guilhotina | Aço Carbono | 150 lbs | Wafer | 2"
TUB | 7565 - 0 | VÁLVULA GUILHOTINA, CORPO EM FERRO FUNDIDO CONFORME ASTM A-536 Gr. 65-45-12, 125#, FACA EM AÇO INOXIDÁVEL CONFORME ASTM A-693 TIPO 630 H1025, REVESTIMENTO INTERNO E RETENTOR DE SEDE EM BORRACHA NATURAL, EXTREMIDADES FLANGEADAS (FACE PLANA) CONFORME ASME B16.5, ACIONAMENTO POR VOLANTE - Ø 3" | [6 empty] | Válvula Guilhotina | Aço Carbono | 150 lbs | Wafer | 3"
TUB | 7886 - 0 | Válvula Guilhotina, Corpo Fno Astm A-536 Gr. 65-45-12, Classe 150, Flg Fp, Norma Dim. Asme B16.42, Estrutura Ac, Faca Passante Ai Tratado Termicamente 17-4 Ph, Ri E Retentor Sede Bn, Pressão De Projeto 14,0 Kgf/Cm2, Classe De Vedação Conforme Ansi Fc-70 Classe Vi, Para Polpa Abrasiva, Ac. Volante Diametro 3" | [6 empty] | Válvula Guilhotina | Aço Carbono | 150 lbs | Wafer | 3"
TUB | 7886 - 0 | Válvula Guilhotina, Corpo Fno Astm A-536 Gr. 65-45-12, Classe 150, Flg Fp, Norma Dim. Asme B16.42, Estrutura Ac, Faca Passante Ai Tratado Termicamente 17-4 Ph, Ri E Retentor Sede Bn, Pressão De Projeto 14,0 Kgf/Cm2, Classe De Vedação Conforme Ansi Fc-70 Classe Vi, Para Polpa Abrasiva, Ac. Volante Diametro 4" | [6 empty] | Válvula Guilhotina | Aço Carbono | 150 lbs | Wafer | 4"
TUB | 7886 - 0 | Válvula Guilhotina, Corpo Fno Astm A-536 Gr. 65-45-12, Classe 150, Flg Fp, Norma Dim. Asme B16.42, Estrutura Ac, Faca Passante Ai Tratado Termicamente 17-4 Ph, Ri E Retentor Sede Bn, Pressão De Projeto 14,0 Kgf/Cm2, Classe De Vedação Conforme Ansi Fc-70 Classe Vi, Para Polpa Abrasiva, Ac. Volante Diâmetro 6" | [6 empty] | Válvula Guilhotina | Aço Carbono | 150 lbs | Wafer | 6"
TUB | 7565 - 0 | VÁLVULA GUILHOTINA, EXTREMIDADE WAFER., PARA FLANGES CONF. ASME B 16.5 CLASSE 150, FACE PLANA, VÁLVULA CLASSE 150#, CORPO CONF. ASTM A 126 Gr. WCB, FERRO DUCTIL FUNDIDO, FACA E ALAVANCA DE AÇO INOXIDÁVEL AISI 316, HASTE DE AÇO INOXIDÁVEL AISI 304, REVESTIMENTO INTERNO E SEDE EM BORRACHA NATURAL, ACIONAMENTO MANUAL POR VOLANTE, REFERÊNCIA KGD da clarkson - Ø3" | [6 empty] | Válvula Guilhotina | Aço Carbono | 150 lbs | Wafer | 3"
TUB | 7565 - 0 | VÁLVULA GUILHOTINA, EXTREMIDADE WAFER., PARA FLANGES CONF. ASME B 16.5 CLASSE 150, FACE PLANA, VÁLVULA CLASSE 150#, CORPO CONF. ASTM A 126 Gr. WCB, FERRO DUCTIL FUNDIDO, FACA E ALAVANCA DE AÇO INOXIDÁVEL AISI 316, HASTE DE AÇO INOXIDÁVEL AISI 304, REVESTIMENTO INTERNO E SEDE EM BORRACHA NATURAL, ACIONAMENTO MANUAL POR VOLANTE, REFERÊNCIA KGD da clarkson - Ø4" | [6 empty] | Válvula Guilhotina | Aço Carbono | 150 lbs | Wafer | 4"
TUB | 7565 - 0 | VÁLVULA GUILHOTINA, EXTREMIDADE WAFER., PARA FLANGES CONF. ASME B 16.5 CLASSE 150, FACE PLANA, VÁLVULA CLASSE 150#, CORPO CONF. ASTM A 126 Gr. WCB, FERRO DUCTIL FUNDIDO, FACA E ALAVANCA DE AÇO INOXIDÁVEL AISI 316, HASTE DE AÇO INOXIDÁVEL AISI 304, REVESTIMENTO INTERNO E SEDE EM BORRACHA NATURAL, ACIONAMENTO MANUAL POR VOLANTE, REFERÊNCIA KGD da clarkson - Ø6" | [6 empty] | Válvula Guilhotina | Aço Carbono | 150 lbs | Wafer | 6"
TUB | 7565 - 0 | VÁLVULA GUILHOTINA, EXTREMIDADE WAFER., PARA FLANGES CONF. ASME B 16.5 CLASSE 150, FACE PLANA, VÁLVULA CLASSE 150#, CORPO CONF. ASTM A 126 Gr. WCB, FERRO DUCTIL FUNDIDO, FACA E ALAVANCA DE AÇO INOXIDÁVEL AISI 316, HASTE DE AÇO INOXIDÁVEL AISI 304, REVESTIMENTO INTERNO E SEDE EM BORRACHA NATURAL, ACIONAMENTO POR REDUTOR, REFERÊNCIA KGD da clarkson - Ø10" | [6 empty] | Válvula Guilhotina | Aço Carbono | 150 lbs | Wafer | 10"
TUB | 7565 - 0 | VÁLVULA GUILHOTINA, EXTREMIDADE WAFER., PARA FLANGES CONF. ASME B 16.5 CLASSE 150, FACE PLANA, VÁLVULA CLASSE 150#, CORPO CONF. ASTM A 126 Gr. WCB, FERRO DUCTIL FUNDIDO, FACA E ALAVANCA DE AÇO INOXIDÁVEL AISI 316, HASTE DE AÇO INOXIDÁVEL AISI 304, REVESTIMENTO INTERNO E SEDE EM BORRACHA NATURAL, ACIONAMENTO POR REDUTOR, REFERÊNCIA KGD da clarkson - Ø14" | [6 empty] | Válvula Guilhotina | Aço Carbono | 150 lbs | Wafer | 14"
TUB | 7565 - 0 | VÁLVULA GUILHOTINA, EXTREMIDADE WAFER., PARA FLANGES CONF. ASME B 16.5 CLASSE 150, FACE PLANA, VÁLVULA CLASSE 150#, CORPO CONF. ASTM A 126 Gr. WCB, FERRO DUCTIL FUNDIDO, FACA E ALAVANCA DE AÇO INOXIDÁVEL AISI 316, HASTE DE AÇO INOXIDÁVEL AISI 304, REVESTIMENTO INTERNO E SEDE EM BORRACHA NATURAL, ACIONAMENTO POR REDUTOR, REFERÊNCIA KGD da clarkson - Ø8" | [6 empty] | Válvula Guilhotina | Aço Carbono | 150 lbs | Wafer | 8"
TUB | 7937 - 0 | Válvula retenção c/ portinhola Bronze Ø1" disco metal BSP | [6 empty] | Válvula Retenção | Aço Carbono | 150 lbs | Roscada | 1"
TUB | 7855 - 0 | Válvula retenção dupla portinhola Classe 150, corpo em aço carbono fundido ASTM A216 Gr WCB, disco em aço inoxidável AISI 304, eixo AISI 410, vedações em PTFE; montagem wafer. Dimensões conforme API 594. 1.1/2" | [6 empty] | Válvula Retenção | Aço Carbono | 150 lbs | Wafer | 1.1/2"
TUB | 7855 - 0 | Válvula retenção dupla portinhola Classe 150, corpo em aço carbono fundido ASTM A216 Gr WCB, disco em aço inoxidável AISI 304, eixo AISI 410, vedações em PTFE; montagem wafer. Dimensões conforme API 594. 2" | [6 empty] | Válvula Retenção | Aço Carbono | 150 lbs | Wafer | 2"
TUB | 7855 - 0 | Válvula retenção dupla portinhola Classe 150, corpo em aço carbono fundido ASTM A216 Gr WCB, disco em aço inoxidável AISI 304, eixo AISI 410, vedações em PTFE; montagem wafer. Dimensões conforme API 594. 3" | [6 empty] | Válvula Retenção | Aço Carbono | 150 lbs | Wafer | 3"
TUB | 7855 - 0 | Válvula retenção dupla portinhola Classe 150, corpo em aço carbono fundido ASTM A216 Gr WCB, disco em aço inoxidável AISI 304, eixo AISI 410, vedações em PTFE; montagem wafer. Dimensões conforme API 594. 4" | [6 empty] | Válvula Retenção | Aço Carbono | 150 lbs | Wafer | 4"
TUB | 7950 - 0 | VÁLVULA RETENÇÃO TIPO DUPLA PORTINHOLA COM MOLA 4", 300 LBS, EPDM Em ASTM A-351 Gr.CF8, disco ASTM A351 Gr. CF8, vedação em PTFE, mola em AISI 316, eixo em aço inox AISI 410. | [6 empty] | Válvula Retenção | Aço Inox | 300 lbs | Soldada | 4"
TUB | 7565 - 0 | VÁLVULA RETENÇÃO, TIPO DUPLA PORTINHOLA, CORPO E DISCO EM FERRO FUNDIDO CONFORME ASTM A-126 Cl. B, 125#, DISCO EM AÇO INOXIDÁVEL CONFOME ASTM A-351 CF8M, EIXO EM AÇO INOXIDÁVEL TIPO AISI 316, MOLAS EM AÇO INOXIDÁVEL TIPO AISI 302, SEDE EM BUNA-N (BORRACHA NITRÍLICA), TIPO WAFER, FLANGES CONFORME ASME B16.5, DIMENSÕES CONFORME API-594 - Ø 10" | [6 empty] | Válvula Retenção | Aço Carbono | 150 lbs | Wafer | 10"
TUB | 7565 - 0 | VÁLVULA RETENÇÃO, TIPO DUPLA PORTINHOLA, CORPO E DISCO EM FERRO FUNDIDO CONFORME ASTM A-126 Cl. B, 125#, DISCO EM AÇO INOXIDÁVEL CONFOME ASTM A-351 CF8M, EIXO EM AÇO INOXIDÁVEL TIPO AISI 316, MOLAS EM AÇO INOXIDÁVEL TIPO AISI 302, SEDE EM BUNA-N (BORRACHA NITRÍLICA), TIPO WAFER, FLANGES CONFORME ASME B16.5, DIMENSÕES CONFORME API-594 - Ø 12" | [6 empty] | Válvula Retenção | Aço Carbono | 150 lbs | Wafer | 12"
TUB | 7565 - 0 | VÁLVULA RETENÇÃO, TIPO DUPLA PORTINHOLA, CORPO E DISCO EM FERRO FUNDIDO CONFORME ASTM A-126 Cl. B, 125#, DISCO EM AÇO INOXIDÁVEL CONFOME ASTM A-351 CF8M, EIXO EM AÇO INOXIDÁVEL TIPO AISI 316, MOLAS EM AÇO INOXIDÁVEL TIPO AISI 302, SEDE EM BUNA-N (BORRACHA NITRÍLICA), TIPO WAFER, FLANGES CONFORME ASME B16.5, DIMENSÕES CONFORME API-594 - Ø 2" | [6 empty] | Válvula Retenção | Aço Carbono | 150 lbs | Wafer | 2"
TUB | 7565 - 0 | VÁLVULA RETENÇÃO, TIPO DUPLA PORTINHOLA, CORPO E DISCO EM FERRO FUNDIDO CONFORME ASTM A-126 Cl. B, 125#, DISCO EM AÇO INOXIDÁVEL CONFOME ASTM A-351 CF8M, EIXO EM AÇO INOXIDÁVEL TIPO AISI 316, MOLAS EM AÇO INOXIDÁVEL TIPO AISI 302, SEDE EM BUNA-N (BORRACHA NITRÍLICA), TIPO WAFER, FLANGES CONFORME ASME B16.5, DIMENSÕES CONFORME API-594 - Ø 4" | [6 empty] | Válvula Retenção | Aço Carbono | 150 lbs | Wafer | 4"
TUB | 7565 - 0 | VÁLVULA RETENÇÃO, TIPO PISTÃO, CORPO EM AÇO FORJADO CONFORME ASTM A-105, 800#, VEDAÇÃO E INTERNOS EM AÇO INOXIDÁVEL TIPO AISI 316, TAMPA APARAFUSADA, ENCAIXE PARA SOLDA, DIMENSÕES CONFORME BS-5352 - Ø 1.1/2" | [6 empty] | Válvula Retenção | Aço Carbono | 800 lbs | Encaixe Solda | 1.1/2"
TUB | 7717 - 1 | VÁLVULA TIPO BORBOLETA DN 2” CL 150#, ASTM A-216 B, EXTREMIDADES WAFER, REF.: NIAGARA 542, LIMITES DE SERVIÇO CLASSE X-12 | [6 empty] | Válvula Borboleta | Aço Carbono | 150 lbs | Wafer | 2"
TUB | 7717 - 1 | VÁLVULA TIPO BORBOLETA DN 4” CL 150#, ASTM A-216 B, EXTREMIDADES WAFER, REF.: NIAGARA 542, LIMITES DE SERVIÇO CLASSE X-12 | [6 empty] | Válvula Borboleta | Aço Carbono | 150 lbs | Wafer | 4"
TUB | 7717 - 1 | VÁLVULA TIPO BORBOLETA DN 6” CL 150#, ASTM A-216 B, EXTREMIDADES WAFER, REF.: NIAGARA 542, LIMITES DE SERVIÇO CLASSE X-12 | [6 empty] | Válvula Borboleta | Aço Carbono | 150 lbs | Wafer | 6"
TUB | 7717 - 1 | Valvulas de bloqueio guilhotina XV12 - 10" - Waffer | [6 empty] | Válvula Guilhotina | Aço Carbono | 150 lbs | Wafer | 10"
TUB | 7717 - 1 | Valvulas de bloqueio guilhotina XV14, 16 e 17 - 10" - Flangeado | [6 empty] | Válvula Guilhotina | Aço Carbono | 150 lbs | Wafer | 10"
TUB | 7717 - 1 | Valvulas de bloqueio guilhotina XV15 - 10" - Waffer | [6 empty] | Válvula Guilhotina | Aço Carbono | 150 lbs | Wafer | 10"
TUB | 7717 - 1 | Valvulas de bloqueio guilhotina XV501 / 502 - 10" - Waffer | [6 empty] | Válvula Guilhotina | Aço Carbono | 150 lbs | Wafer | 10"
TUB | 7689 - 0 | Válvulas Guilhotina, acionamento hidráulico, conexão ao processo flange FR, classe ASME 300, fluido polpa de rejeito, diâmetro nominal de 24", TAGs: FV-26-269 ATÉ 271. Conforme Folha de Dados QD5-BSS-26-10-401-FD. | [6 empty] | Válvula Guilhotina | Aço Carbono | 300 lbs | Wafer | 24"
TUB | 7427 - Rev.Cons | Vávula Esfera Passagem Plena (Atuação por Solenóide Ação direta / 2 vias - 2/2 normalmente fechadas / 24 DC) 3/4" ASTM A 351 GR. CF8 SS Rosca NPT ANSI 150 | [6 empty] | Válvula Esfera | Aço Inox | 150 lbs | Roscada | 3/4"
TUB | 7427 - Rev.Cons | Vávula Esfera Passagem Plena (Monobloco) 1" ASTM A 351 GR. CF8 SS Rosca NPT ANSI 150 | [6 empty] | Válvula Esfera | Aço Inox | 150 lbs | Roscada | 1"
TUB | 7427 - Rev.Cons | Vávula Esfera Passagem Plena (Monobloco) 1.1/2" ASTM A 351 GR. CF8 SS Rosca NPT ANSI 150 | [6 empty] | Válvula Esfera | Aço Inox | 150 lbs | Roscada | 1.1/2"
TUB | 7427 - Rev.Cons | Vávula Esfera Passagem Plena (Monobloco) 1/2" ASTM A 351 GR. CF8 SS Rosca NPT ANSI 150 | [6 empty] | Válvula Esfera | Aço Inox | 150 lbs | Roscada | 1/2"
TUB | 7427 - Rev.Cons | Vávula Esfera Passagem Plena (Monobloco) 2" ASTM A 351 GR. CF8 SS Rosca NPT ANSI 150 | [6 empty] | Válvula Esfera | Aço Inox | 150 lbs | Roscada | 2"
TUB | 7794 - Rev.Cons | VB-301 - Válvula Esfera - Passagem plena - Flangeada - asme B16.5 ASTM A351-CF8M 150 LB 2" | [6 empty] | Válvula Esfera | Aço Inox | 150 lbs | Flangeada | 2"
TUB | 7794 - Rev.Cons | VB-301 - Válvula Esfera - Passagem plena - Flangeada - asme B16.5 ASTM A351-CF8M 150 LB 2.1/2" | [6 empty] | Válvula Esfera | Aço Inox | 150 lbs | Flangeada | 2.1/2"
TUB | 7794 - Rev.Cons | VB-301 - Válvula Esfera - Passagem plena - Flangeada - asme B16.5 ASTM A351-CF8M 150 LB 3" | [6 empty] | Válvula Esfera | Aço Inox | 150 lbs | Flangeada | 3"
TUB | 7794 - Rev.Cons | VB-301 - Válvula Esfera - Passagem plena - Flangeada - asme B16.5 ASTM A351-CF8M 150 LB 4" | [6 empty] | Válvula Esfera | Aço Inox | 150 lbs | Flangeada | 4"
TUB | 7794 - Rev.Cons | VB-307 - Válvula esfera corpo bi-partido - Passagem Plena - Rosca NPT ASTM A351-CF8 200 LB 1/2 " | [6 empty] | Válvula Esfera | Aço Inox | 150 lbs | Roscada | 1/2"
TUB | 7794 - Rev.Cons | VB-308 - Válvula esfera Corpo partido - Passagem plena - Flangeada asme B16.5 ASTM A351-CF8 150 LB 2" | [6 empty] | Válvula Esfera | Aço Inox | 150 lbs | Flangeada | 2"
TUB | 7794 - Rev.Cons | VB-335 - Válvula esfera União dupla Passagem plena - Flangeada asme B16.5 PVDF 150 LB 3" | [6 empty] | Válvula Esfera | Aço Carbono | 150 lbs | Flangeada | 3"
TUB | 7794 - Rev.Cons | VB-335 - Válvula esfera União dupla Passagem plena - Flangeada asme B16.5 PVDF 150 LB 4" | [6 empty] | Válvula Esfera | Aço Carbono | 150 lbs | Flangeada | 4"
TUB | 7794 - Rev.Cons | VD-301 - Válvula Globo Castelo aparafusado - Flangeada asme B16.5 ASTM A351-CF8M 150 LB 2" | [6 empty] | Válvula Globo | Aço Inox | 150 lbs | Flangeada | 2"
TUB | 7794 - Rev.Cons | VD-301 - Válvula Globo Castelo aparafusado - Flangeada asme B16.5 ASTM A351-CF8M 150 LB 4" | [6 empty] | Válvula Globo | Aço Inox | 150 lbs | Flangeada | 4"
TUB | 7794 - Rev.Cons | VD-306 -Válvula Globo Castelo unido através de porca - Rosca NPT ASTM A351-CF8M 200 LB 1" | [6 empty] | Válvula Globo | Aço Inox | 150 lbs | Roscada | 1"
TUB | 7794 - Rev.Cons | VD-306 -Válvula Globo Castelo unido através de porca - Rosca NPT ASTM A351-CF8M 200 LB 1/2 " | [6 empty] | Válvula Globo | Aço Inox | 150 lbs | Roscada | 1/2"
TUB | 7794 - Rev.Cons | VDR-305 - Válvula de retenção tipo esfera - Flangeada asme B16.5 Ductile cast iron lined with PFA 150 LB 2" | [6 empty] | Válvula Esfera | Aço Carbono | 150 lbs | Roscada | 2"
TUB | 7794 - Rev.Cons | VDR-306 - Válvula de retenção tipos membrana - Flangeada asme B16.5 AISI 316 150 LB 2" | [6 empty] | Válvula Retenção | Aço Inox | 150 lbs | Flangeada | 2"
TUB | 7794 - Rev.Cons | VDR-306 - Válvula de retenção tipos membrana - Flangeada asme B16.5 AISI 316 150 LB 8" | [6 empty] | Válvula Retenção | Aço Inox | 150 lbs | Flangeada | 8"
TUB | 7794 - Rev.Cons | VDR-307 - Válvula de retenção tipo portinhola - Roscada NPT A351 CF8M (AISI 316) 150 LB 2" | [6 empty] | Válvula Retenção | Aço Inox | 150 lbs | Roscada | 2"
TUB | 7794 - Rev.Cons | VDR-317 -Válvula de retenção mola tipo Y - Roscada NPT AISI 316 L SCH. 40S 1" | [6 empty] | Válvula Retenção | Aço Inox | 150 lbs | Roscada | 1"
TUB | 7794 - Rev.Cons | VDR-317 -Válvula de retenção mola tipo Y - Roscada NPT AISI 316 L SCH. 40S 1/2 " | [6 empty] | Válvula Retenção | Aço Inox | 150 lbs | Roscada | 1/2"
TUB | 7791 - 0 | VES 800# ES AFO ASTM A105 OBTUR AISI 410 SEDE RESIL ESF. FLUT. OP. ALAV. TEST FOGO ISO 17292 (BS-5351) NIPLE EXT SCH 160 Diâm_1.: 11/2", Diâm_2.: 1.1/2", Diâm_3.: 0 (MATCODE: V9720308C9-01:HH) | [6 empty] | Válvula Esfera | Aço Carbono | 800 lbs | Roscada | 1.1/2"
TUB | 7886 - 0 | Ves Passagem Plena, Corpo Afo Astm A-105, Classe 150, Flg Fr, Classe Asme B16.34, Contrução Api 6D, Ca, Esfera Flutuante Em Ai Tratado Termicamente 17-4 Ph Com Carboneto De Cromo Em Toda Área, Com Espessura De 0,015”, Espessura Mínima Final Após Lapidação De 0,010”, Sede Em Aço Tratado Termicamente 17-4 Ph Com Ccfsc¹ Espessura Mínima Final De 0,010”, Após Lapidação, Haste Em 17-4 Ph, Vedação E Teste Conf. Iso 5208 Rate A, P/Trabalho Com Polpa Abrasiva, Ac. Alavanca Diâmetro 2" | [6 empty] | Válvula Esfera | Aço Carbono | 150 lbs | Flangeada | 2"
TUB | 7886 - 0 | Ves Passagem Plena, Corpo Afo Astm A-216 Wcb, Classe 150, Flg Fr, Dim. Conf. Iso14313, Corpo Aparafusado, Esfera Flutuante Em Aisi 410, Sede Resiliente, Haste Aisi 410, Acionado Por Alavanca Diãmetro 3" | [6 empty] | Válvula Esfera | Aço Carbono | 150 lbs | Flangeada | 3"
TUB | 7886 - 0 | Ves Passagem Plena, Corpo Afo Astm A-216 Wcb, Classe 150, Flg Fr, Dim. Conf. Iso14313, Corpo Aparafusado, Esfera Flutuante Em Aisi 410, Sede Resiliente, Haste Aisi 410, Acionado Por Alavanca Diãmetro 4" | [6 empty] | Válvula Esfera | Aço Carbono | 150 lbs | Flangeada | 4"
TUB | 7794 - Rev.Cons | VF-301 - Válvula Borboleta Tipo Lug - LUG asme B16.5 ASTM A351-CF8M 150 LB 10" | [6 empty] | Válvula Borboleta | Aço Inox | 150 lbs | Lug | 10"
TUB | 7794 - Rev.Cons | VF-301 - Válvula Borboleta Tipo Lug - LUG asme B16.5 ASTM A351-CF8M 150 LB 4" | [6 empty] | Válvula Borboleta | Aço Inox | 150 lbs | Lug | 4"
TUB | 7794 - Rev.Cons | VF-301 - Válvula Borboleta Tipo Lug - LUG asme B16.5 ASTM A351-CF8M 150 LB 8" | [6 empty] | Válvula Borboleta | Aço Inox | 150 lbs | Lug | 8"
TUB | 7794 - Rev.Cons | VF-332 - Válvula Borboleta Tipo Lug - LUG asme B16.5 PP 150 LB 2" | [6 empty] | Válvula Borboleta | Aço Carbono | 150 lbs | Lug | 2"
TUB | 7794 - Rev.Cons | VF-332 - Válvula Borboleta Tipo Lug - LUG asme B16.5 PP 150 LB 4" | [6 empty] | Válvula Borboleta | Aço Carbono | 150 lbs | Lug | 4"
TUB | 7701 - 2 | VGA, ES, CORPO ASTM A105, OBTUR SEDE AISI 410-Stellite, 800# - DN3/4" | [6 empty] | Válvula Gaveta | Aço Carbono | 800 lbs | Encaixe Solda | 3/4"
TUB | 7701 - 2 | VGA, ES, CORPO EM ASTM A105, OBTUR SEDE AISI 410-STELLITE, 800# - DN1" | [6 empty] | Válvula Gaveta | Aço Carbono | 800 lbs | Encaixe Solda | 1"
TUB | 7701 - 2 | VGA, FLG-FR, CORPO EM ASTM A216 WCB,OBTUR SEDE AISI 410-STELLITE, 150# - DN2" | [6 empty] | Válvula Gaveta | Aço Carbono | 150 lbs | Flangeada | 2"
TUB | 7701 - 2 | VGA, FLG-FR, CORPO EM ASTM A216 WCB,OBTUR SEDE AISI 410-STELLITE, 150# - DN4" | [6 empty] | Válvula Gaveta | Aço Carbono | 150 lbs | Flangeada | 4"
TUB | 7701 - 2 | VGA, FLG-FR, CORPO EM ASTM A216 WCB,OBTUR SEDE AISI 410-STELLITE;150# - DN3" | [6 empty] | Válvula Gaveta | Aço Carbono | 150 lbs | Flangeada | 3"
TUB | 7701 - 2 | VGA; ES; AC; ASTM A105; OBTUR/SEDE AISI 304-STELLITE; TA; CI; HARE;800#; - DN1.1/2" | [6 empty] | Válvula Gaveta | Aço Carbono | 800 lbs | Encaixe Solda | 1.1/2"
TUB | 7701 - 2 | VGA; ES; AC; EM ASTM A105; OBTUR/SEDE AISI 304-STELLITE; TA; CI; HARE; PADRÃO MSS SP-84; 800# - DN1" | [6 empty] | Válvula Gaveta | Aço Carbono | 800 lbs | Encaixe Solda | 1"
TUB | 7701 - 2 | VGA; FLG; FR; AC; ASTM A216 GR. WCB; OBTUR/SEDE AISI 410-STELLITE; TA; CI; HARE; 150#; - DN4" | [6 empty] | Válvula Gaveta | Aço Carbono | 150 lbs | Flangeada | 4"
TUB | 7701 - 2 | VGA; FLG; FR; AC; ASTM A216 GR. WCB; OBTUR/SEDE AISI 410-STELLITE; TA; CI; HARE;150# - DN2" | [6 empty] | Válvula Gaveta | Aço Carbono | 150 lbs | Flangeada | 2"
TUB | 7701 - 2 | VGA; FLG; FR; AC; ASTM A216 GR. WCB; OBTUR/SEDE AISI 410-STELLITE; TA; CI; HARE;150# - DN3" | [6 empty] | Válvula Gaveta | Aço Carbono | 150 lbs | Flangeada | 3"
TUB | 7701 - 2 | VGL, ES; ASTM A105; OBTUR SEDE AISI410, STELLITE; 800# - DN1/2" | [6 empty] | Válvula Globo | Aço Carbono | 800 lbs | Encaixe Solda | 1/2"
TUB | 7701 - 2 | VGL; ES; ASTM A105; OBTUR SEDE AISI410, STELLITE; 800# - DN1" | [6 empty] | Válvula Globo | Aço Carbono | 800 lbs | Encaixe Solda | 1"
TUB | 7701 - 2 | VRE; WAFER ; AC; ASTM A216 WCB; AISI 316; PADRÃO API 594; 150# - DN2" | [6 empty] | Válvula Retenção | Aço Carbono | 150 lbs | Wafer | 2"
TUB | 2338E | Redução concêntrica 6"x4" BW SCH 40 x 40ASME B16.9 A234 GR.WPB | [6 empty] | Redução | Aço Carbono | Sch 40 | Soldada | 6"
TUB | 2338E | Tubo 2" BW SCH 40 ASME B36.10M API 5L GR.B | [6 empty] | Tubo | Aço Carbono | Sch 40 | Soldada | 2"
TUB | 2338E | Cap 2" BW SCH 40 ASME B16.9 A234 GR.WPB | [6 empty] | Tampão | Aço Carbono | Sch 40 | Soldada | 2"
TUB | 2338E | Curva 90° LR 4" BW SCH 80 ASME B16.9 ASTM A234 GR. WP91 Type 2 | [6 empty] | Curva | Aço Carbono | Sch 80 | Soldada | 4"
TUB | 2338E | Tubo 3" BW SCH 40 ASME B36.10M API 5L GR.B | [6 empty] | Tubo | Aço Carbono | Sch 40 | Soldada | 3"
TUB | 2338E | Curva 90° LR 4" BW SCH 40 ASME B16.9 A234 GR.WPB | [6 empty] | Curva | Aço Carbono | Sch 40 | Soldada | 4"
TUB | 2338E | Curva 90° LR 4" BW SCH 10S ASME B16.9 A403 GR.WP316L | [6 empty] | Curva | Aço Inox | Sch 10s | Soldada | 4"
TUB | 2338E | Redução Concêntrica 14"x12" BW SCH 40 x 40 ASME B16.9 A234 GR.WPB | [6 empty] | Redução | Aço Carbono | Sch 40 | Soldada | 14"
TUB | 2338E | Redução excêntrica 6"x3" BW SCH 40 x 40 ASME B16.9 A234 GR.WP11 | [6 empty] | Redução | Aço Carbono | Sch 40 | Soldada | 6"
TUB | 2338E | Curva 90° LR 16", BW SCH Tck. 2.21 ASME B16.9 ASTM A234 GR. WP91 Type 2 | [6 empty] | Curva | Aço Carbono | Sch 40 | Soldada | 16"
TUB | 2338E | Curva 90° LR 16" BW SCH 40 ASME B16.9 A234 GR.WPB | [6 empty] | Curva | Aço Carbono | Sch 40 | Soldada | 16"
TUB | 2338E | Tubo 4" BW SCH 40 ASME B36.10M API 5L GR.B | [6 empty] | Tubo | Aço Carbono | Sch 40 | Soldada | 4"
TUB | 2338E | Cap 12" BW SCH 80 ASME B16.9 ASTM A234 GR. WP91 Type 2 | [6 empty] | Tampão | Aço Carbono | Sch 80 | Soldada | 12"
TUB | 2338E | Curva 90° LR 2" BW SCH 40ASME B16.9 A234 GR.WPB | [6 empty] | Curva | Aço Carbono | Sch 40 | Soldada | 2"
TUB | 2338E | Tubo 4" BW SCH 10S ASME B36.19M A312 GR.TP316L | [6 empty] | Tubo | Aço Inox | Sch 10s | Soldada | 4"
TUB | 2338E | Cap 12" BW SCH XS ASME B16.9 A234 GR.WP11 | [6 empty] | Tampão | Aço Carbono | Sch XS | Soldada | 12"
TUB | 2338E | Tubo 20" BW SCH 20 ASME B36.10M API 5L GR.B SAW (100% RX) | [6 empty] | Tubo | Aço Carbono | Sch 20 | Soldada | 20"
TUB | 2338E | Curva 90° LR 14" BW SCH 40 ASME B16.9 A234 GR.WPB | [6 empty] | Curva | Aço Carbono | Sch 40 | Soldada | 14"
TUB | 2338E | Cap 6" BW SCH 40 A234 GR.WP11 / ASME B16.9 A234 GR.WP11 | [6 empty] | Tampão | Aço Carbono | Sch 40 | Soldada | 6"
TUB | 2338E | Tubo 16" BW SCH 10 ASME B36.10M API 5L GR.B SAW (100% RX) | [6 empty] | Tubo | Aço Carbono | Sch 10 | Soldada | 16"
TUB | 2338E | Tubo 12" BW SCH 20 ASME B36.10M API 5L GR.B | [6 empty] | Tubo | Aço Carbono | Sch 20 | Soldada | 12"
TUB | 2338E | Curva 90° LR 6" BW SCH 40 ASME B16.9 A234 GR.WPB | [6 empty] | Curva | Aço Carbono | Sch 40 | Soldada | 6"
TUB | 2338E | Curva 90° LR 12" BW SCH 40 ASME B16.9 A234 GR.WPB | [6 empty] | Curva | Aço Carbono | Sch 40 | Soldada | 12"
TUB | 2338E | Curva 90° LR 4" BW SCH XXS ASME B16.9 ASTM A234 GR. WP91 Type 2 | [6 empty] | Curva | Aço Carbono | Sch XXS | Soldada | 4"
TUB | 2338E | Cap 10" BW SCH 1.5 ASME B16.9 ASTM A234 GR. WP91 Type 2 | [6 empty] | Tampão | Aço Carbono | Sch 40 | Soldada | 10"
TUB | 2338E | Tubo 16" BW SCH 40 ASME B36.10M API 5L GR.B SAW (100% RX) | [6 empty] | Tubo | Aço Carbono | Sch 40 | Soldada | 16"
TUB | 2338E | Tubo 8" BW SCH 20 ASME B36.10M API 5L GR.B | [6 empty] | Tubo | Aço Carbono | Sch 20 | Soldada | 8"
TUB | 2338E | Tee 6" BW SCH 40 ASME B16.9 A234 GR.WPB | [6 empty] | Tê | Aço Carbono | Sch 40 | Soldada | 6"
TUB | 7911 | FLANGE / Tipo: Sobreposto, de chapa / Face: Plana / Classe: 175-150# / Material: ASTM A 283 Gr. C / Dimensões: Conforme AWWA C 207 DNØ10" | [6 empty] | Flange Sobreposto | Aço Carbono | 150 lbs | Soldada | 10"
TUB | 7911 | TUBO / Tipo : Com costura / Extremidades : Biseladas p/solda conf. ANSI B-16.25 / Classe : STD / Material : ASTM A 53 Gr. B / Dimensões : Conforme ASME B 36.10. DNØ4" | [6 empty] | Tubo | Aço Carbono | Sch STD | Soldada | 4"
TUB | 7911 | TUBO / Tipo: Sem Costura / Extremidade: Rosqueada conforme ANSI B 1.20.1 (NPT) / Classe: SCH 80 / Material: ASTM A 53 Gr. B - Galvanizado / Acabamento: Galvanizado / Dimensões: Conforme ANSI B 36.10 / Fornecimento: Com uma luva por barra. DNØ1" | [6 empty] | Tubo | Aço Carbono | Sch 80 | Roscada | 1"
TUB | 7911 | TUBO / Tipo : Sem Costura / Extremidade : Rosqueada conforme ANSI B 1.20.1 (NPT) / Classe : SCH 80 / Material : ASTM A 53 Gr. B / Dimensões : Conforme ANSI B 36.10 / Fornecimento: Com uma luva por barra. DNØ1.1/2" | [6 empty] | Tubo | Aço Carbono | Sch 80 | Roscada | 1.1/2"
TUB | 7911 | FLANGE / Tipo: Sobreposto, de chapa / Face: Plana / Classe: 175-150# / Material: ASTM A 283 Gr. C / Dimensões: Conforme AWWA C 207 DNØ20" | [6 empty] | Flange Sobreposto | Aço Carbono | 150 lbs | Soldada | 20"
TUB | 7911 | FLANGE / Tipo: Sobreposto / Face: Plana / Classe: 150 psi / Material: ASTM A 105 / Dimensões: conforme norma ANSI B 16.5 DNØ3" | [6 empty] | Flange Sobreposto | Aço Carbono | 150 lbs | Soldada | 3"
TUB | 7911 | TUBO / Tipo : Com costura / Extremidades : Biseladas p/solda conf. ANSI B-16.25 / Classe : STD / Material : ASTM A 53 Gr. B / Dimensões : Conforme ASME B 36.10, DNØ3" | [6 empty] | Tubo | Aço Carbono | Sch STD | Soldada | 3"
TUB | 7911 | FLANGE / Tipo: Sobreposto, de chapa / Face: Plana / Classe: 175-150# / Material: ASTM A 283 Gr. C / Dimensões: Conforme AWWA C 207 DNØ8" | [6 empty] | Flange Sobreposto | Aço Carbono | 150 lbs | Soldada | 8"
TUB | 7911 | TUBO / Tipo : Com costura / Extremidades : Biseladas p/solda conf. ANSI B-16.25 / Classe : STD / Material : ASTM A 53 Gr. B / Dimensões : Conforme ASME B 36.10. DNØ16" | [6 empty] | Tubo | Aço Carbono | Sch STD | Soldada | 16"
TUB | 7911 | FLANGE / Tipo: Sobreposto, de chapa / Face: Plana / Classe: 175-150# / Material: ASTM A 283 Gr. C / Dimensões: Conforme AWWA C 207 DNØ12" | [6 empty] | Flange Sobreposto | Aço Carbono | 150 lbs | Soldada | 12"
TUB | 7911 | VÁLV. DE RETENÇÃO DUPLEX - WAFER P/ FLANGE ANSI/AWWA - 150# - ASTM A 216 Gr. WCB - DIM. CONF. API 594, DNØ12" | [6 empty] | Válvula Retenção | Aço Carbono | 150 lbs | Wafer | 12"
TUB | 7911 | FLANGE / Tipo: Sobreposto / Face: Plana / Classe: 150 psi / Material: ASTM A 105 / Dimensões: conforme norma ANSI B 16.5 DNØ6" | [6 empty] | Flange Sobreposto | Aço Carbono | 150 lbs | Soldada | 6"
TUB | 7911 | TUBO / Tipo : Sem Costura / Extremidade : Rosqueada conforme ANSI B 1.20.1 (NPT) / Classe : SCH 80 / Material : ASTM A 53 Gr. B / Dimensões : Conforme ANSI B 36.10 / Fornecimento: Com uma luva por barra. DNØ2" | [6 empty] | Tubo | Aço Carbono | Sch 80 | Roscada | 2"
TUB | 7911 | TUBO / Tipo : Com costura / Extremidades : Biseladas p/solda conf. ANSI B-16.25 / Classe : STD / Material : ASTM A 53 Gr. B / Dimensões : Conforme ASME B 36.10. DNØ6" | [6 empty] | Tubo | Aço Carbono | Sch STD | Soldada | 6"
TUB | 7911 | TUBO / Tipo : Com costura / Extremidades : Biseladas p/solda conf. ANSI B-16.25 / Classe : STD / Material : ASTM A 53 Gr. B / Dimensões : Conforme ASME B 36.10. DNØ12" | [6 empty] | Tubo | Aço Carbono | Sch STD | Soldada | 12"
TUB | 7911 | FLANGE / Tipo: Sobreposto / Face: Plana / Classe: 150 psi / Material: ASTM A 105 / Dimensões: conforme norma ANSI B 16.5 DNØ4" | [6 empty] | Flange Sobreposto | Aço Carbono | 150 lbs | Soldada | 4"
TUB | 7911 | FLANGE CEGO / Tipo: Forjado / Face: Plana / Classe: 150# / Material: ASTM A-105 / Dimensões: Conforme ASME B 16.5 DNØ6" | [6 empty] | Flange Cego | Aço Carbono | 150 lbs | Parafusada | 6"
TUB | 7911 | FLANGE / Tipo: Sobreposto, de chapa / Face: Plana / Classe: 175-150# / Material: ASTM A 283 Gr. C / Dimensões: Conforme AWWA C 207 DNØ16" | [6 empty] | Flange Sobreposto | Aço Carbono | 150 lbs | Soldada | 16"
TUB | 7911 | TUBO COM COSTURA ASTM A 283 C - STD - FABR. CONF. ASTM A 134 - DIM. CONF. ANSI B 36.10. DNØ20" | [6 empty] | Tubo | Aço Carbono | Sch STD | Soldada | 20"
TUB | 8049 | Tubo aço carbono, ASTM A-53 Gr. B, galv, s/cost, SCH 80, NPT, ASME B 36.10. Ø1/2" | [6 empty] | Tubo | Aço Carbono | Sch 80 | Roscada | 1/2"
TUB | 8049 | LUVA DE FERRO GALVANIZADO Ø4’’ | [6 empty] | Luva | Galvanizado ou Preto | 150 lbs | Roscada | 4"
TUB | 8049 | Joelho 90º, ferro maleável, galv, rosca NPT, 300#, ASTM A-197. Ø1/2" | [6 empty] | Cotovelo | Galvanizado ou Preto | 300 lbs | Roscada | 1/2"
TUB | 8049 | Joelho 90º, ferro maleável, galv, rosca NPT, 300#, ASTM A-197. Ø3" | [6 empty] | Cotovelo | Galvanizado ou Preto | 300 lbs | Roscada | 3"
TUB | 8049 | Flange rosc, aço carb. forj, galv, FP, 150#, ANSI B 16.5, ASTM A-181. Ø4" | [6 empty] | Flange Roscado | Aço Inox | 150 lbs | Roscada | 4"
TUB | 8049 | Tubo aço carbono, ASTM A-53 Gr. B, galv, s/cost, SCH 80, NPT, ASME B 36.10. Ø2" | [6 empty] | Tubo | Aço Carbono | Sch 80 | Roscada | 2"
TUB | 8049 | Joelho 90º, ferro maleável, galv, rosca NPT, 300#, ASTM A-197. Ø2.1/2" | [6 empty] | Cotovelo | Galvanizado ou Preto | 300 lbs | Roscada | 2.1/2"
TUB | 8049 | Flange cego, aço carb. forj, galv, FP, 150#, ANSI B 16.5, ASTM A-181. Ø4" | [6 empty] | Flange Cego | Aço Inox | 150 lbs | Parafusada | 4"
TUB | 8049 | União, ferro maleável, galv, rosca NPT,300#, ASTM A-197. Ø1" | [6 empty] | União | Galvanizado ou Preto | 300 lbs | Roscada | 1"
TUB | 8049 | Joelho 45º, ferro maleável, galv, rosca NPT, 300#, ASTM A-197. Ø2" | [6 empty] | Cotovelo | Galvanizado ou Preto | 300 lbs | Roscada | 2"
TUB | 8049 | Joelho 90º, ferro maleável, galv, rosca NPT, 300#, ASTM A-197. Ø1" | [6 empty] | Cotovelo | Galvanizado ou Preto | 300 lbs | Roscada | 1"
TUB | 8049 | União, ferro maleável, galv, rosca NPT,300#, ASTM A-197. Ø2" | [6 empty] | União | Galvanizado ou Preto | 300 lbs | Roscada | 2"
TUB | 8049 | TUBO DE AÇO CARBONO ASTM A53 ZINCADO ∅100mm | [6 empty] | Tubo | Aço Carbono | Sch 40 | Soldada | 4"
TUB | 8049 | CURVA LONGA DE FERRO GALVANIZADO PESADO Ø4’’ | [6 empty] | Cotovelo | Galvanizado ou Preto | 150 lbs | Roscada | 4"
TUB | 8049 | Joelho 90º, ferro maleável, galv, rosca NPT, 300#, ASTM A-197. Ø3/4" | [6 empty] | Cotovelo | Galvanizado ou Preto | 300 lbs | Roscada | 3/4"
TUB | 8049 | Tê Redução, ferro maleável, galv, rosca NPT, 300#, ASTM A-197. Ø3" x 2.1/2" | [6 empty] | Tê de Redução | Galvanizado ou Preto | 300 lbs | Roscada | 3"
TUB | 8049 | CURVA DE FERRO MALEÁVEL ∅100mm MACHO E FÊMEA | [6 empty] | Cotovelo | Galvanizado ou Preto | 150 lbs | Roscada | 4"
TUB | 8049 | Joelho 90º, ferro maleável, galv, rosca NPT, 300#, ASTM A-197. Ø2" | [6 empty] | Cotovelo | Galvanizado ou Preto | 300 lbs | Roscada | 2"
TUB | 8049 | Tubo aço carbono, ASTM A-53 Gr. B, galv, s/cost, SCH 80, NPT, ASME B 36.10. Ø3" | [6 empty] | Tubo | Aço Carbono | Sch 80 | Roscada | 3"
TUB | 8049 | Tubo aço carbono, ASTM A-53 Gr. B, galv, s/cost, SCH 80, NPT, ASME B 36.10. Ø3/4" | [6 empty] | Tubo | Aço Carbono | Sch 80 | Roscada | 3/4"
TUB | 8049 | Tubo aço carbono, ASTM A-53 Gr. B, galv, s/cost, SCH 80, NPT, ASME B 36.10. Ø2.1/2" | [6 empty] | Tubo | Aço Carbono | Sch 80 | Roscada | 2.1/2"
TUB | 8049 | Tubo aço carbono, ASTM A-53 Gr. B, galv, s/cost, SCH 80, NPT, ASME B 36.10. Ø1" | [6 empty] | Tubo | Aço Carbono | Sch 80 | Roscada | 1"
TUB | 8050 | Tê de 4" sem costura soldado - de acordo com ASME B16.9 Sch.40S x Sch.40S - ASTM A403 WP316/316L Dual Grade | [6 empty] | Tê | Aço Inox | Sch 40s | Soldada | 4"
TUB | 8050 | Flange deslizante de 1" - de acordo com ASME B16.5 Classe 150# Face elevada - ASTM A182 F304/304L Dual Grade | [6 empty] | Flange Sobreposto | Aço Inox | 150 lbs | Soldada | 1"
TUB | 8050 | Redução concêntricoa de 1.1/2"x1" soldado de topo sem costura - Acc. conforme ASME B16.9 Sch.40S x Sch.40S - ASTM A403 WP316316L Dual Grade | [6 empty] | Redução | Aço Inox | Sch 40s | Soldada | 1.1/2"
TUB | 8050 | Tê de redução 1.1/2"x1" sem costura soldado - Acc. conforme ASME B16.9 Sch.40S x Sch.40S - ASTM A403 WP316/316L Dual Grade | [6 empty] | Tê de Redução | Aço Inox | Sch 40s | Soldada | 1.1/2"
TUB | 8050 | Tê de 3" sem costura soldado - de acordo com ASME B16.9 Sch.40 x Sch.40 - ASTM A234 WPB | [6 empty] | Tê | Aço Carbono | Sch 40 | Soldada | 3"
TUB | 8050 | Cotovelo de 1.1/2" com raio longo de 45 graus sem costura soldado - de acordo com ASME B16.9 Sch.40S - ASTM A403 WP304/304L Dual Grade | [6 empty] | Curva | Aço Inox | Sch 40s | Soldada | 1.1/2"
TUB | 8050 | Cotovelo de 3" com raio longo de 90 graus sem costura soldado - de acordo com ASME B16.9 Sch.40S - ASTM A403 WP316316L de grau duplo | [6 empty] | Curva | Aço Inox | Sch 40s | Soldada | 3"
TUB | 8050 | Cotovelo de 1" soquete soldavel de 45 graus - de acordo com ASME B16.11 Classe 3000 # - ASTM A105N | [6 empty] | Cotovelo | Preto | 3000 lbs | Encaixe Solda | 1"
TUB | 8050 | Flange de pescoço soldado de 2" - de acordo com ASME B16.5 Classe 150# Face elevada Sch.80 - ASTM A105N | [6 empty] | Flange com Pescoço | Aço Carbono | 150 lbs | Soldada | 2"
TUB | 8050 | Tê de 4" sem costura soldado - de acordo com ASME B16.9 Sch.40 x Sch.40 - ASTM A234 WPB | [6 empty] | Tê | Aço Carbono | Sch 40 | Soldada | 4"
TUB | 8050 | Tê de redução 3"x2" sem costura soldada - Acc. conforme ASME B16.9 Sch.10S x Sch.10S - ASTM A403 WP316/316L Dual Grade | [6 empty] | Tê de Redução | Aço Inox | Sch 10s | Soldada | 3"
TUB | 8050 | Cotovelo de 1.1/2" com raio longo de 45 graus, extremidade sem costura soldada - de acordo com ASME B16.9 Sch.40S - ASTM A403 WP316/316L de grau duplo | [6 empty] | Curva | Aço Inox | Sch 40s | Soldada | 1.1/2"
TUB | 8050 | Válvula Esfera 2" conforme ASME B16.10 - Série 150 Lbs - Corpo: Aço Inoxidável; Mecanismo móvel interno: Aço Inoxidável | [6 empty] | Válvula Esfera | Aço Inox | 150 lbs | Encaixe Solda | 2"
TUB | 8050 | Tubo 1" sem costura, Extremidades planas - de acordo com ASME B36.10 Sch.80 - ASTM A106 Gr.B | [6 empty] | Tubo | Aço Carbono | Sch 80 | Soldada | 1"
TUB | 8050 | Tubo 1" sem costura, com rosca NPT-M - de acordo com ASME B36.10 Sch.80 - ASTM A106 Gr.B | [6 empty] | Tubo | Aço Carbono | Sch 80 | Roscada | 1"
TUB | 8050 | Válvula Globo 3" conforme ASME B16.10 - Série 150 Lbs - Corpo: Aço Carbono; Mecanismo móvel interno: Aço Inoxidável | [6 empty] | Válvula Globo | Aço Carbono | 150 lbs | Flangeada | 3"
TUB | 8050 | Cotovelo de 2" com raio longo de 90 graus sem costura soldado - de acordo com ASME B16.9 Sch.40S - ASTM A403 WP304/304L Dual Grade | [6 empty] | Curva | Aço Inox | Sch 40s | Soldada | 2"
TUB | 8050 | Flange roscado de 1,1/2" NPT-F - de acordo com ASME B16.5 Classe 150# Face elevada - ASTM A105N | [6 empty] | Flange Roscado | Aço Carbono | 150 lbs | Roscada | 1.1/2"
TUB | 8050 | Válvula Globo 6" conforme ASME B16.10 - Série 150 Lbs - Corpo: Aço Carbono; Mecanismo móvel interno: Aço Inoxidável | [6 empty] | Válvula Globo | Aço Carbono | 150 lbs | Flangeada | 6"
TUB | 8050 | Cotovelo de 1" com raio longo de 45 graus, extremidade sem costura soldada - de acordo com ASME B16.9 Sch.40S - ASTM A403 WP316/316L de grau duplo | [6 empty] | Curva | Aço Inox | Sch 40s | Soldada | 1"
TUB | 8050 | Flange deslizante de 2" - de acordo com ASME B16.5 Classe 150# Face elevada - ASTM A105N | [6 empty] | Flange Sobreposto | Aço Carbono | 150 lbs | Soldada | 2"
TUB | 8050 | Tê de 1" sem costura soldado - de acordo com ASME B16.9 Sch.40S x Sch.40S - ASTM A403 WP304/304L Dual Grade | [6 empty] | Tê | Aço Inox | Sch 40s | Soldada | 1"
TUB | 8050 | Tê de redução 1.1/2"x1" Tee sem costura soldado - Acc. conforme ASME B16.9 Sch.40S x Sch.40S - ASTM A403 WP304/304L Dual Grade | [6 empty] | Tê de Redução | Aço Inox | Sch 40s | Soldada | 1.1/2"
TUB | 8050 | Tubo 1.1/2" sem costura, com rosca NPT-M - de acordo com ASME B36.10 Sch.80 - ASTM A106 Gr.B | [6 empty] | Tubo | Aço Carbono | Sch 80 | Roscada | 1.1/2"
TUB | 8050 | Redução concêntrica de 6"x4" WX soldado de topo - acc. conforme ASME B16.9 Sch.40 x Sch.40 - ASTM A234 WPB | [6 empty] | Redução | Aço Carbono | Sch 40 | Soldada | 6"
TUB | 8050 | Cotovelo de 1" com raio longo de 45 graus sem costura soldado - de acordo com ASME B16.9 Sch.40S - ASTM A403 WP304/304L Dual Grade | [6 empty] | Curva | Aço Inox | Sch 40s | Soldada | 1"
TUB | 8050 | Flange deslizante de 1.1/2" - de acordo com ASME B16.5 Classe 150# Face elevada - ASTM A182 F316316L Dual Grade | [6 empty] | Flange Sobreposto | Aço Inox | 150 lbs | Soldada | 1.1/2"
TUB | 8050 | Tubo 6" ERW-WDLL - de acordo com ASME B36.10 Sch.40 - ASTM A106 Gr.B | [6 empty] | Tubo | Aço Carbono | Sch 40 | Soldada | 6"
TUB | 8050 | Flange de pescoço soldado de 6" - de acordo com ASME B16.5 Classe 150# Face elevada Sch.80 - ASTM A105N | [6 empty] | Flange com Pescoço | Aço Carbono | 150 lbs | Soldada | 6"
TUB | 8050 | Redução concêntricoa de 6"x3" soldado de topo sem costura - Acc. conforme ASME B16.9 Sch.40S x Sch.40S - ASTM A403 WP316316L Dual Grade | [6 empty] | Redução | Aço Inox | Sch 40s | Soldada | 6"
TUB | 8050 | Válvula Esfera 1.1/2" conforme ASME B16.10 - Série 150 Lbs - Corpo: Aço Carbono; Mecanismo móvel interno: Aço Inoxidável | [6 empty] | Válvula Esfera | Aço Carbono | 150 lbs | Flangeada | 1.1/2"
TUB | 8050 | Redução concêntrica de 1"1/2" soldado de topo sem costura - Acc. conforme ASME B16.9 Sch.40S x Sch.40S - ASTM A403 WP304/304L Dual Grade | [6 empty] | Redução | Aço Inox | Sch 40s | Soldada | 1.1/2"
TUB | 8050 | Redução concêntrica de 8"x4" WX soldado de topo - acc. conforme ASME B16.9 Sch.40 x Sch.40 - ASTM A234 WPB | [6 empty] | Redução | Aço Carbono | Sch 40 | Soldada | 8"
TUB | 8050 | Cotovelo de 1/2" 90 graus roscado NPT-F - de acordo com ASME B16.11 Classe 3000# - ASTM A403 WP304/304L Dual Grade | [6 empty] | Cotovelo | Aço Inox | 3000 lbs | Roscada | 1/2"
TUB | 8050 | Flange deslizante de 1.1/2" - de acordo com ASME B16.5 Classe 150# Face elevada - ASTM A182 F304/304L Dual Grade | [6 empty] | Flange Sobreposto | Aço Inox | 150 lbs | Soldada | 1.1/2"
TUB | 8050 | Flange cego de 1" - de acordo com ASME B16.5 Classe 150# Face elevada - ASTM A105N, Revestimento: ASTM D-4894 (PTFE) | [6 empty] | Flange Cego | Aço Carbono | 150 lbs | Parafusada | 1"
TUB | 8050 | Redução excêntrica de 3"x2" soldado de topo sem costura - Acc. conforme ASME B16.9 Sch.40 x Sch.80 - ASTM A234 WPB | [6 empty] | Redução | Aço Carbono | Sch 40 | Soldada | 3"
TUB | 8050 | Cotovelo de 3" com raio longo de 90 graus sem costura soldado - de acordo com ASME B16.9 Sch.80 - ASTM A234 WPB | [6 empty] | Curva | Aço Carbono | Sch 80 | Soldada | 3"
TUB | 8050 | Flange solto de aço de 4" - ASME B16.5 Classe 150# Face plana - ASTM A105N ou ASTM A515 Gr.60 | [6 empty] | Flange Solto (Lap Joint) | Aço Carbono | 150 lbs | Soldada | 4"
TUB | 8050 | Tee de 1" soquete soldavel - de acordo com ASME B16.11 Classe 3000# - ASTM A105N | [6 empty] | Tê | Preto | 3000 lbs | Encaixe Solda | 1"
TUB | 8050 | União 1/2" com rosca NPT-F - de acordo com MSS SP-83 Classe 3000# - ASTM A403 WP304/304L Dual Grade | [6 empty] | União | Aço Inox | 3000 lbs | Roscada | 1/2"
TUB | 8050 | Válvula esfera 1/2" fabricação STD - Série 800 Lbs - Corpo: Aço Inoxidável; Mecanismo móvel interno:o: Aço Inoxidável | [6 empty] | Válvula Esfera | Aço Inox | 800 lbs | Encaixe Solda | 1/2"
TUB | 8050 | Flange pescoço 1" - EN 1092-1 - soldadura tipo 11B PN10 - ASTM A182 TP 304 L | [6 empty] | Flange com Pescoço | Aço Inox | 150 lbs | Soldada | 1"
TUB | 8050 | Válvula Esfera 1" conforme ASME B16.10 - Série 150 Lbs - Corpo: Aço Inoxidável; Mecanismo móvel interno: Aço Inoxidável | [6 empty] | Válvula Esfera | Aço Inox | 150 lbs | Encaixe Solda | 1"
TUB | 8050 | Flange cego de 6" - de acordo com ASME B16.5 Classe 150# Face elevada - ASTM A105N | [6 empty] | Flange Cego | Aço Carbono | 150 lbs | Parafusada | 6"
TUB | 8050 | Tubo 2" sem costura, biselado - de acordo com ASME B36.10 Sch.80 - ASTM A106 Gr.B | [6 empty] | Tubo | Aço Carbono | Sch 80 | Soldada | 2"
TUB | 8050 | Tê de redução 6"x3" WX soldado de topo - Acc. conforme ASME B16.9 Sch.10S x Sch.10S - ASTM A403 WP316/316L Dual Grade | [6 empty] | Tê de Redução | Aço Inox | Sch 10s | Soldada | 6"
TUB | 8050 | Redução excêntrica de 1.1/2"x1" sem costura soldado - Acc. conforme ASME B16.9 Sch.40S x Sch.40S - ASTM A403 WP304304L Grau Duplo | [6 empty] | Redução | Aço Inox | Sch 40s | Soldada | 1.1/2"
TUB | 8050 | Tê de 3" sem costura soldado - de acordo com ASME B16.9 Sch.40S x Sch.40S - ASTM A403 WP316/316L Dual Grade | [6 empty] | Tê | Aço Inox | Sch 40s | Soldada | 3"
TUB | 8050 | Tê de Redução 8"x6" WX soldado de topo - Acc. conforme ASME B16.9 Sch.20 x Sch.40 - ASTM A234 WPB | [6 empty] | Tê de Redução | Aço Carbono | Sch 40 | Soldada | 8"
TUB | 8050 | Válvula Globo 1" conforme ASME B16.10 - Série 150 Lbs - Corpo: Aço Carbono; Mecanismo móvel interno: Aço Inoxidável | [6 empty] | Válvula Globo | Aço Carbono | 150 lbs | Encaixe Solda | 1"
TUB | 8050 | Flange cego de 1" - de acordo com ASME B16.5 Classe 150# Face elevada - ASTM A105N | [6 empty] | Flange Cego | Aço Carbono | 150 lbs | Parafusada | 1"
TUB | 8050 | Tubo 1" sem costura, biselado - de acordo com ASME B36.19 Sch.40S - ASTM A312 TP 304304L Dual Grade | [6 empty] | Tubo | Aço Inox | Sch 40s | Soldada | 1"
TUB | 8050 | Flange deslizante de 4" - de acordo com ASME B16.5 Classe 150# Face elevada - ASTM A105N | [6 empty] | Flange Sobreposto | Aço Carbono | 150 lbs | Soldada | 4"
TUB | 8050 | TAMPÃO - ø2" - AÇO GALVANIZADO | [6 empty] | Tampão | Galvanizado ou Preto | 150 lbs | Roscada | 2"
TUB | 8050 | Flange cego de 1" - de acordo com ASME B16.5 Classe 150# Face levantada - ASTM A105N galvanizado a fogo | [6 empty] | Flange Cego | Aço Carbono | 150 lbs | Parafusada | 1"
TUB | 8050 | Tubo de 1/2" sem costura, biselado - de acordo com ASME B36.19 Sch.40S - ASTM A312 TP 316/316L Dual Grade | [6 empty] | Tubo | Aço Inox | Sch 40s | Soldada | 1/2"
TUB | 8050 | Cap WX de 6" soldada de topo - de acordo com ASME B16.9 Sch.40 - ASTM A23 | [6 empty] | Tampão | Aço Carbono | Sch 40 | Soldada | 6"
TUB | 8050 | Válvula Globo 1/2" conforme ASME B16.10 - Série 150 Lbs - Corpo: Aço Carbono; Mecanismo móvel interno: Aço Inoxidável | [6 empty] | Válvula Globo | Aço Carbono | 150 lbs | Encaixe Solda | 1/2"
TUB | 8050 | Válvula gaveta 2" conforme ASME B16.10 - Série 150 Lbs - Corpo: Aço Carbono; Mecanismo móvel interno: Aço Inoxidável - | [6 empty] | Válvula Gaveta | Aço Carbono | 150 lbs | Flangeada | 2"
TUB | 8050 | Tê de 2" sem costura soldado - de acordo com ASME B16.9 Sch.10S x Sch.10S - ASTM A403 WP304/304L Dual Grade | [6 empty] | Tê | Aço Inox | Sch 10s | Soldada | 2"
TUB | 8050 | Flange cego de 1.1/2" - de acordo com ASME B16.5 Classe 150# Face levantada - ASTM A105N galvanizado a fogo | [6 empty] | Flange Cego | Aço Carbono | 150 lbs | Parafusada | 1.1/2"
TUB | 8050 | Válvula Globo 1" fabricação STD - Série 800 Lbs - Corpo: Aço Carbono; Mecanismo móvel interno: Aço Inoxidável | [6 empty] | Válvula Globo | Aço Carbono | 800 lbs | Encaixe Solda | 1"
TUB | 8050 | Cotovelo de 2" com raio longo de 90 graus sem costura soldado - de acordo com ASME B16.9 Sch.80 - ASTM A234 WPB | [6 empty] | Curva | Aço Carbono | Sch 80 | Soldada | 2"
TUB | 8050 | União 1" com rosca NPT-F - de acordo com MSS SP-83 Classe 3000# - ASTM A403 WP304/304L Dual Grade | [6 empty] | União | Aço Inox | 3000 lbs | Roscada | 1"
TUB | 8050 | Cotovelo de 1/2" com raio longo de 90 graus sem costura soldado - de acordo com ASME B16.9 Sch.40S - ASTM A403 WP304/304L Dual Grade | [6 empty] | Curva | Aço Inox | Sch 40s | Soldada | 1/2"
TUB | 8050 | Válvula Globo 1" fabricação STD - Série 800 Lbs - Corpo: Aço Carbono; Mecanismo móvel interno: Aço Inoxidável (Com Bloqueador) | [6 empty] | Válvula Globo | Aço Carbono | 800 lbs | Encaixe Solda | 1"
TUB | 8050 | Tubo 1/2" sem costura, biselado - de acordo com ASME B36.19 Sch.40S - ASTM A312 TP 304304L Dual Grade | [6 empty] | Tubo | Aço Inox | Sch 40s | Soldada | 1/2"
TUB | 8050 | Flange solto de aço de 6" - ASME B16.5 Classe 150# Face plana - ASTM A105N ou ASTM A515 Gr.60 | [6 empty] | Flange Solto (Lap Joint) | Aço Carbono | 150 lbs | Soldada | 6"
TUB | 8050 | Flange solto de aço de 3" - ASME B16.5 Classe 150# Face plana - ASTM A105N ou ASTM A515 Gr.60 | [6 empty] | Flange Solto (Lap Joint) | Aço Carbono | 150 lbs | Soldada | 3"
TUB | 8050 | Flange roscado de 1" NPT-F - de acordo com ASME B16.5 Classe 150# Face elevada - ASTM A105N | [6 empty] | Flange Roscado | Aço Carbono | 150 lbs | Roscada | 1"
TUB | 8050 | Redução excêntriao de 2"x1.1/2" soldado de topo sem costura - Acc. conforme ASME B16.9 Sch.80 x Sch.80 - ASTM A234 WPB | [6 empty] | Redução | Aço Carbono | Sch 80 | Soldada | 1.1/2"
TUB | 8050 | Válvula Esfera 1" conforme ASME B16.10 - Série 150 Lbs - Corpo: Aço Carbono; Mecanismo móvel interno: Aço Inoxidável | [6 empty] | Válvula Esfera | Aço Carbono | 150 lbs | Encaixe Solda | 1"
TUB | 8050 | TUBO; TIPO: CONDUCAO; MATERIAL: ACO CARBONO; ESPECIFICACAO DO MATERIAL: ASTM A106 GRAU B; FABRICACAO: SEM COSTURA; EXTREMIDADE: PLANA; PADRAO DA EXTREMIDADE: ASME B16.25; PADRAO DIMENSIONAL: ASME B36.10; DIAMETRO NOMINAL: 2"; ESPESSURA: SCH 40; | [6 empty] | Tubo | Aço Carbono | Sch 40 | Soldada | 2"
TUB | 8050 | Tê 1" com rosca NPT-F - de acordo com ASME B16.11 Classe 3000# - ASTM A105/A105N | [6 empty] | Tê | Galvanizado ou Preto | 3000 lbs | Roscada | 1"
TUB | 8050 | Tê WX de 8" soldado de topo - de acordo com ASME B16.9 Sch.20 x Sch.20 - ASTM A234 WPB | [6 empty] | Tê | Aço Carbono | Sch 40 | Soldada | 8"
TUB | 8050 | Cotovelo de 6" com raio longo de 90 graus WX soldado de topo - de acordo com ASME B16.9 Sch.40 - ASTM A234 WPB | [6 empty] | Curva | Aço Carbono | Sch 40 | Soldada | 6"
TUB | 8050 | Cotovelo de 1" com rosca de 90 graus NPT-F - de acordo com ASME B16.11 Classe 3000# - ASTM A105/A105N | [6 empty] | Cotovelo | Galvanizado ou Preto | 3000 lbs | Roscada | 1"
TUB | 8050 | Redução Rosca 8"x1" Tipo Threadolet - Ac. para MSS SP-97 Classe 3000# - ASTM A105/A105N | [6 empty] | Luva de Redução | Galvanizado ou Preto | 3000 lbs | Roscada | 1"
TUB | 8050 | Redução excêntrica de 6"x4" WX soldado de topo - Acc. conforme ASME B16.9 Sch.40 x Sch.40 - ASTM A234 WPB | [6 empty] | Redução | Aço Carbono | Sch 40 | Soldada | 6"
TUB | 8050 | Flange deslizante de 3" - de acordo com ASME B16.5 Classe 150# Face elevada - ASTM A105N | [6 empty] | Flange Sobreposto | Aço Carbono | 150 lbs | Soldada | 3"
TUB | 8050 | Tê de 1" sem costura soldado - de acordo com ASME B16.9 Sch.40S x Sch.40S - ASTM A403 WP316/316L Dual Grade | [6 empty] | Tê | Aço Inox | Sch 40s | Soldada | 1"
TUB | 8050 | Cotovelo de 2" com raio longo de 45 graus sem costura soldado - de acordo com ASME B16.9 Sch.40S - ASTM A403 WP304/304L Dual Grade | [6 empty] | Curva | Aço Inox | Sch 40s | Soldada | 2"
TUB | 8050 | Cotovelo de 4" com raio longo de 45 graus, extremidade sem costura soldada - de acordo com ASME B16.9 Sch.40S - ASTM A403 WP316/316L de grau duplo | [6 empty] | Curva | Aço Inox | Sch 40s | Soldada | 4"
TUB | 8050 | Cotovelo de 3" com raio longo de 45 graus sem costura soldada - de acordo com ASME B16.9 Sch.40 - ASTM A234 WPB | [6 empty] | Curva | Aço Carbono | Sch 40 | Soldada | 3"
TUB | 8050 | Flange cego de 2" - de acordo com ASME B16.5 Classe 150# Face levantada - ASTM A105N galvanizado a fogo | [6 empty] | Flange Cego | Aço Carbono | 150 lbs | Parafusada | 2"
TUB | 8050 | Tubo 3" sem costura, biselado - de acordo com ASME B36.19 Sch.10S - ASTM A312 TP 304304L Dual Grade | [6 empty] | Tubo | Aço Inox | Sch 10s | Soldada | 3"
TUB | 8050 | Cotovelo de 8" com raio longo de 90 graus WX soldado de topo - de acordo com ASME B16.9 Sch.40 - ASTM A234 WPB | [6 empty] | Curva | Aço Carbono | Sch 40 | Soldada | 8"
TUB | 8050 | Tê de 1.1/2" - de acordo com ASME B16.5 Classe 150# Face elevada - Aço carbono, Revestimento: ASTM D-4894 (PTFE) | [6 empty] | Tê | Preto | 150 lbs | Encaixe Solda | 1.1/2"
TUB | 8050 | Válvula Esfera 3" conforme ASME B16.10 - Série 150 Lbs - Corpo: Aço Carbono; Mecanismo móvel interno: Aço Inoxidável (Com Bloqueador) | [6 empty] | Válvula Esfera | Aço Carbono | 150 lbs | Flangeada | 3"
TUB | 8050 | Cotovelo de 1.1/2" com raio longo de 90 graus sem costura soldado - de acordo com ASME B16.9 Sch.40S - ASTM A403 WP316316L de grau duplo | [6 empty] | Curva | Aço Inox | Sch 40s | Soldada | 1.1/2"
TUB | 8050 | Flange de solda de soquete (resalto) de 1.1/2" - de acordo com ASME B16.5 Classe 150# Face elevada - ASTM A105N | [6 empty] | Flange Encaixe Solda (Socket Welding) | Aço Carbono | 150 lbs | Encaixe Solda | 1.1/2"
TUB | 8050 | Cotovelo de 4" com raio longo de 90 graus sem costura soldado - de acordo com ASME B16.9 Sch.40S - ASTM A403 WP316316L de grau duplo | [6 empty] | Curva | Aço Inox | Sch 40s | Soldada | 4"
TUB | 8050 | Tê de 1.1/2" sem costura soldado - de acordo com ASME B16.9 Sch.40S x Sch.40S - ASTM A403 WP316/316L Dual Grade | [6 empty] | Tê | Aço Inox | Sch 40s | Soldada | 1.1/2"
TUB | 8050 | Tubo de 1.1/2" sem costura, biselado - de acordo com ASME B36.19 Sch.40S - ASTM A312 TP 316/316L Dual Grade | [6 empty] | Tubo | Aço Inox | Sch 40s | Soldada | 1.1/2"
TUB | 8050 | Cotovelo de 2" com raio longo de 90 graus sem costura soldado - de acordo com ASME B16.9 Sch.40S - ASTM A403 WP316316L de grau duplo | [6 empty] | Curva | Aço Inox | Sch 40s | Soldada | 2"
TUB | 8050 | Redução concêntrica de 1.1/2 x "1/2" soldado de topo sem costura - Acc. conforme ASME B16.9 Sch.40S x Sch.40S - ASTM A403 WP304/304L Dual Grade | [6 empty] | Redução | Aço Inox | Sch 40s | Soldada | 1.1/2"
TUB | 8050 | Válvula gaveta 8" conforme ASME B16.10 - Série 150 Lbs - Corpo: Aço Carbono; Mecanismo móvel interno: Aço Inoxidável - | [6 empty] | Válvula Gaveta | Aço Carbono | 150 lbs | Flangeada | 8"
TUB | 8050 | Cotovelo de 4" com raio longo de 90 graus sem costura soldado - de acordo com ASME B16.9 Sch.80 - ASTM A234 WPB | [6 empty] | Curva | Aço Carbono | Sch 80 | Soldada | 4"
TUB | 8050 | Flange de pescoço soldado de 4" - de acordo com ASME B16.5 Classe 150# Face elevada Sch.80 - ASTM A105N | [6 empty] | Flange com Pescoço | Aço Carbono | 150 lbs | Soldada | 4"
TUB | 8050 | Tubo 4" sem costura, biselado - de acordo com ASME B36.10 Sch.40 - ASTM A106 Gr.B | [6 empty] | Tubo | Aço Carbono | Sch 40 | Soldada | 4"
TUB | 8050 | Válvula esfera 1.1/2" fabricação STD - Série 800 Lbs - Corpo: Aço Carbono; Mecanismo móvel interno: Aço Inoxidável | [6 empty] | Válvula Esfera | Aço Carbono | 800 lbs | Encaixe Solda | 1.1/2"
TUB | 8050 | Tê de Redução 8"x4" WX soldado de topo - Acc. conforme ASME B16.9 Sch.20 x Sch.40 - ASTM A234 WPB | [6 empty] | Tê de Redução | Aço Carbono | Sch 40 | Soldada | 8"
TUB | 8050 | Tubo de 3" sem costura, biselado - de acordo com ASME B36.19 Sch.10S - ASTM A312 TP 316/316L Dual Grade | [6 empty] | Tubo | Aço Inox | Sch 10s | Soldada | 3"
TUB | 8050 | Redução Rosca 6"x1" Tipo Threadolet - Ac. para MSS SP-97 Classe 3000# - ASTM A105/A105N | [6 empty] | Luva de Redução | Galvanizado ou Preto | 3000 lbs | Roscada | 1"
TUB | 8050 | Cotovelo de 1" com raio longo de 90 graus sem costura soldado - de acordo com ASME B16.9 Sch.40S - ASTM A403 WP316316L de grau duplo | [6 empty] | Curva | Aço Inox | Sch 40s | Soldada | 1"
TUB | 8050 | Redução concêntrica de 4"x 2" sem costura soldado - Acc. conforme ASME B16.9 Sch.40 x Sch.80 - ASTM A234 WPB | [6 empty] | Redução | Aço Carbono | Sch 40 | Soldada | 4"
TUB | 8050 | Tê WX de 6" soldado de topo - de acordo com ASME B16.9 Sch.40 x Sch.40 - ASTM A234 WPB | [6 empty] | Tê | Aço Carbono | Sch 40 | Soldada | 6"
TUB | 8050 | Tubo 2" sem costura, biselado - de acordo com ASME B36.19 Sch.10S - ASTM A312 TP 304304L Dual Grade | [6 empty] | Tubo | Aço Inox | Sch 10s | Soldada | 2"
TUB | 8050 | Cap de 3" sem costura soldada - de acordo com ASME B16.9 Sch.40 - ASTM A234 WPB | [6 empty] | Tampão | Aço Carbono | Sch 40 | Soldada | 3"
TUB | 8050 | Cotovelo de 1.1/2" com raio longo de 90 graus sem costura soldado - de acordo com ASME B16.9 Sch.40S - ASTM A403 WP304/304L Dual Grade | [6 empty] | Curva | Aço Inox | Sch 40s | Soldada | 1.1/2"
TUB | 8050 | Tubo 1.1/2" sem costura, Extremidades planas - de acordo com ASME B36.10 Sch.80 - ASTM A106 Gr.B | [6 empty] | Tubo | Aço Carbono | Sch 80 | Soldada | 1.1/2"
TUB | 8050 | Válvula de Retenção Swing Tipo Wafer 2" - De acordo com API 594 - Série 150 Lbs - Corpo: Aço Carbono; Mecanismo móvel interno: Aço Inoxidável - | [6 empty] | Válvula Retenção | Aço Carbono | 150 lbs | Wafer | 2"
TUB | 8050 | Flange solto de aço de 2" - ASME B16.5 Classe 150# Face plana - ASTM A105N ou ASTM A515 Gr.60 | [6 empty] | Flange Solto (Lap Joint) | Aço Carbono | 150 lbs | Soldada | 2"
TUB | 8050 | Tê de 1.1/2" sem costura soldado - de acordo com ASME B16.9 Sch.40S x Sch.40S - ASTM A403 WP304/304L Dual Grade | [6 empty] | Tê | Aço Inox | Sch 40s | Soldada | 1.1/2"
TUB | 8050 | Tubo 3" sem costura, biselado - de acordo com ASME B36.10 Sch.40 - ASTM A106 Gr.B | [6 empty] | Tubo | Aço Carbono | Sch 40 | Soldada | 3"
TUB | 8050 | Válvula esfera 1" fabricação STD - Série 800 Lbs - Corpo: Aço Carbono; Mecanismo móvel interno: Aço Inoxidável | [6 empty] | Válvula Esfera | Aço Carbono | 800 lbs | Encaixe Solda | 1"
TUB | 8050 | Válvula gaveta 3" conforme ASME B16.10 - Série 150 Lbs - Corpo: Aço Carbono; Mecanismo móvel interno: Aço Inoxidável - | [6 empty] | Válvula Gaveta | Aço Carbono | 150 lbs | Flangeada | 3"
TUB | 8050 | Flange cego de 4" - de acordo com ASME B16.5 Classe 150# Face elevada - ASTM A105N | [6 empty] | Flange Cego | Aço Carbono | 150 lbs | Parafusada | 4"
TUB | 8050 | Cotovelo de 2" com raio longo de 45 graus sem costura soldada - de acordo com ASME B16.9 Sch.80 - ASTM A234 WPB | [6 empty] | Curva | Aço Carbono | Sch 80 | Soldada | 2"
TUB | 8050 | União 1" com rosca NPT-F - de acordo com MSS SP-83 classe 3000# - ASTM A105/A105N | [6 empty] | União | Galvanizado ou Preto | 3000 lbs | Roscada | 1"
TUB | 8050 | Redução concêntrica de 3"x1.1/2" soldado de topo sem costura - Acc. conforme ASME B16.9 Sch.10S x Sch.40S - ASTM A403 WP304/304L Dual Grade | [6 empty] | Redução | Aço Inox | Sch 10s | Soldada | 3"
TUB | 8050 | Válvula Globo 2" conforme ASME B16.10 - Série 150 Lbs - Corpo: Aço Carbono; Mecanismo móvel interno: Aço Inoxidável | [6 empty] | Válvula Globo | Aço Carbono | 150 lbs | Flangeada | 2"
TUB | 8050 | Tê de Redução 6"x3" WX soldado de topo - Acc. conforme ASME B16.9 Sch.40 x Sch.40 - ASTM A234 WPB | [6 empty] | Tê de Redução | Aço Carbono | Sch 40 | Soldada | 6"
TUB | 8050 | Tê de redução 2"x1" sem costura soldada - Acc. conforme ASME B16.9 Sch.10S x Sch.40S - ASTM A403 WP316/316L Dual Grade | [6 empty] | Tê de Redução | Aço Inox | Sch 10s | Soldada | 2"
TUB | 8050 | Válvula Esfera 2" conforme ASME B16.10 - Série 150 Lbs - Corpo: Aço Carbono; Mecanismo móvel interno: Aço Inoxidável (Com Bloqueador) | [6 empty] | Válvula Esfera | Aço Carbono | 150 lbs | Flangeada | 2"
TUB | 8050 | Válvula de retenção tipo Swing de 3" - Conforme ASME B16.10 - Série 150 Lbs - Corpo: Aço Inoxidável; Mecanismo móvel interno: Aço Inoxidável | [6 empty] | Válvula Retenção | Aço Inox | 150 lbs | Flangeada | 3"
TUB | 8050 | Tê de 6" WX soldado de topo - de acordo com ASME B16.9 Sch.10S x Sch.10S - ASTM A403 WP316/316L Dual Grade | [6 empty] | Tê | Aço Inox | Sch 10s | Soldada | 6"
TUB | 8050 | FLANGE ESPECIAL COM FURO ROSCADO ø1/2" NPT - 1" ANSI 300 - AISI 316 | [6 empty] | Flange Roscado | Aço Inox | 300 lbs | Roscada | 1"
TUB | 8050 | Flange de solda de soquete (resalto) de 1" - de acordo com ASME B16.5 Classe 150# Face elevada - ASTM A105N | [6 empty] | Flange Encaixe Solda (Socket Welding) | Aço Carbono | 150 lbs | Encaixe Solda | 1"
TUB | 8050 | Cap 1" com rosca NPT-F - de acordo com ASME B16.11 Classe 3000# - ASTM A105/A105N | [6 empty] | Tampão | Galvanizado ou Preto | 3000 lbs | Roscada | 1"
TUB | 8050 | Válvula Esfera 1.1/2" conforme ASME B16.10 - Série 150 Lbs - Corpo: Aço Inoxidável; Mecanismo móvel interno: Aço Inoxidável | [6 empty] | Válvula Esfera | Aço Inox | 150 lbs | Encaixe Solda | 1.1/2"
TUB | 8050 | Redução concêntrica de 1.1/2"x1" soldado de topo sem costura - Acc. conforme ASME B16.9 Sch.40S x Sch.40S - ASTM A403 WP304/304L Dual Grade | [6 empty] | Redução | Aço Inox | Sch 40s | Soldada | 1.1/2"
TUB | 8050 | Flange deslizante de 1" - de acordo com ASME B16.5 Classe 150# Face elevada - ASTM A182 F316316L Dual Grade | [6 empty] | Flange Sobreposto | Aço Inox | 150 lbs | Soldada | 1"
TUB | 8050 | Tubo 8" ERW-WDLL - de acordo com ASME B36.10 Sch.40 - ASTM A106 Gr.B | [6 empty] | Tubo | Aço Carbono | Sch 40 | Soldada | 8"
TUB | 8050 | Cotovelo de 1" com raio longo de 90 graus sem costura soldado - de acordo com ASME B16.9 Sch.40S - ASTM A403 WP304/304L Dual Grade | [6 empty] | Curva | Aço Inox | Sch 40s | Soldada | 1"
TUB | 8050 | Flange deslizante de 2" - de acordo com ASME B16.5 Classe 150# Face elevada - ASTM A182 F304/304L Dual Grade | [6 empty] | Flange Sobreposto | Aço Inox | 150 lbs | Soldada | 2"
TUB | 8050 | Redução concêntricoa de 1"x1/2" soldado de topo sem costura - Acc. conforme ASME B16.9 Sch.40S x Sch.40S - ASTM A403 WP316316L Dual Grade | [6 empty] | Redução | Aço Inox | Sch 40s | Soldada | 1"
TUB | 8050 | Válvula Esfera 3" conforme ASME B16.10 - Série 150 Lbs - Corpo: Aço Inoxidável; Mecanismo móvel interno: Aço Inoxidável | [6 empty] | Válvula Esfera | Aço Inox | 150 lbs | Flangeada | 3"
TUB | 8050 | Cotovelo de 6" com raio longo de 45 graus WX soldado de topo - de acordo com ASME B16.9 Sch.40 - ASTM A234 WPB | [6 empty] | Curva | Aço Carbono | Sch 40 | Soldada | 6"
TUB | 8050 | Tubo de 4" sem costura, biselado - de acordo com ASME B36.19 Sch.10S - ASTM A312 TP 316/316L Dual Grade | [6 empty] | Tubo | Aço Inox | Sch 10s | Soldada | 4"
TUB | 8050 | Tê de Redução 4"x2" sem costura soldada - Acc. conforme ASME B16.9 Sch.40 x Sch.80 - ASTM A234 WPB | [6 empty] | Tê de Redução | Aço Carbono | Sch 40 | Soldada | 4"
TUB | 8050 | Tubo 1.1/2" sem costura, biselado - de acordo com ASME B36.19 Sch.40S - ASTM A312 TP 304304L Dual Grade | [6 empty] | Tubo | Aço Inox | Sch 40s | Soldada | 1.1/2"
TUB | 8050 | FLANGE ESPECIAL COM FURO ROSCADO ø1/2" NPT - 1" ANSI 150 - AISI 316 | [6 empty] | Flange Roscado | Aço Inox | 150 lbs | Roscada | 1"
TUB | 8050 | Válvula de Retenção Swing Tipo Wafer 8" - De acordo com API 594 - Série 150 Lbs - Corpo: Aço Carbono; Mecanismo móvel interno: Aço Inoxidável - | [6 empty] | Válvula Retenção | Aço Carbono | 150 lbs | Wafer | 8"
TUB | 8050 | Redução concêntrica de 3"x 2" sem costura soldado - Acc. conforme ASME B16.9 Sch.40 x Sch.80 - ASTM A234 WPB | [6 empty] | Redução | Aço Carbono | Sch 40 | Soldada | 3"
TUB | 8050 | Flange de pescoço soldado de 3" - de acordo com ASME B16.5 Classe 150# Face elevada Sch.80 - ASTM A105N | [6 empty] | Flange com Pescoço | Aço Carbono | 150 lbs | Soldada | 3"
TUB | 8050 | Cotovelo de 3" com raio longo de 90 graus sem costura soldado - de acordo com ASME B16.9 Sch.40S - ASTM A403 WP304/304L Dual Grade | [6 empty] | Curva | Aço Inox | Sch 40s | Soldada | 3"
TUB | 8050 | Tê de 3" sem costura soldado - de acordo com ASME B16.9 Sch.10S x Sch.10S - ASTM A403 WP304/304L Dual Grade | [6 empty] | Tê | Aço Inox | Sch 10s | Soldada | 3"
TUB | 8050 | Tê de redução 3"x1" - de acordo com ASME B16.5 Classe 150# Face elevada - Aço carbono, Revestimento: ASTM D-4894 (PTFE) | [6 empty] | Tê de Redução | Preto | 150 lbs | Encaixe Solda | 3"
TUB | 8050 | Tê de 2" sem costura soldado - de acordo com ASME B16.9 Sch.40S x Sch.40S - ASTM A403 WP316/316L Dual Grade | [6 empty] | Tê | Aço Inox | Sch 40s | Soldada | 2"
TUB | 8050 | Flange cego de 4" - de acordo com ASME B16.5 Classe 150# Face levantada - ASTM A105N galvanizado a fogo | [6 empty] | Flange Cego | Aço Carbono | 150 lbs | Parafusada | 4"
TUB | 8050 | Válvula de Retenção Swing Tipo Wafer 3" - De acordo com API 594 - Série 150 Lbs - Corpo: Aço Carbono; Mecanismo móvel interno: Aço Inoxidável - | [6 empty] | Válvula Retenção | Aço Carbono | 150 lbs | Wafer | 3"
TUB | 8050 | Tê de 2" sem costura soldado - de acordo com ASME B16.9 Sch.80 x Sch.80 - ASTM A234 WPB | [6 empty] | Tê | Aço Carbono | Sch 80 | Soldada | 2"
TUB | 8050 | Tubo de 2" sem costura, biselado - de acordo com ASME B36.19 Sch.10S - ASTM A312 TP 316/316L Dual Grade | [6 empty] | Tubo | Aço Inox | Sch 10s | Soldada | 2"
TUB | 8050 | VÁLVULA ESFERA - 1/2"NPT-F - PFA | [6 empty] | Válvula Esfera | Aço Carbono | 150 lbs | Roscada | 1/2"
TUB | 8050 | Flange cego de 8" - de acordo com ASME B16.5 Classe 150# Face elevada - ASTM A105N | [6 empty] | Flange Cego | Aço Carbono | 150 lbs | Parafusada | 8"
TUB | 8050 | Cotovelo de 1" soquete soldavel de 90 graus - de acordo com ASME B16.11 Classe 3000 # - ASTM A105N | [6 empty] | Cotovelo | Preto | 3000 lbs | Encaixe Solda | 1"
TUB | 8050 | Cotovelo de 1/2" com raio longo de 45 graus sem costura soldado - de acordo com ASME B16.9 Sch.40S - ASTM A403 WP304/304L Dual Grade | [6 empty] | Curva | Aço Inox | Sch 40s | Soldada | 1/2"
TUB | 8050 | Válvula gaveta 8" conforme ASME B16.10 - Série 150 Lbs - Corpo: Aço Carbono; Mecanismo móvel interno: Aço Inoxidável - (Com Bloqueador) | [6 empty] | Válvula Gaveta | Aço Carbono | 150 lbs | Flangeada | 8"
TUB | 8050 | Tê de Redução 2"x1" sem costura soldada - Acc. conforme ASME B16.9 Sch.10S x Sch.40S - ASTM A403 WP304/304L Dual Grade | [6 empty] | Tê de Redução | Aço Inox | Sch 10s | Soldada | 2"
TUB | 8050 | Válvula Esfera 1.1/2" conforme ASME B16.10 - Série 150 Lbs - Corpo: Aço Carbono; Mecanismo móvel interno: Aço Inoxidável (Com Bloqueador) | [6 empty] | Válvula Esfera | Aço Carbono | 150 lbs | Encaixe Solda | 1.1/2"
TUB | 8050 | Flange deslizante de 8" - de acordo com ASME B16.5 Classe 150# Face elevada - ASTM A105N | [6 empty] | Flange Sobreposto | Aço Carbono | 150 lbs | Soldada | 8"
TUB | 8050 | Flange cego de 3" - de acordo com ASME B16.5 Classe 150# Face levantada - ASTM A105N galvanizado a fogo | [6 empty] | Flange Cego | Aço Carbono | 150 lbs | Parafusada | 3"
TUB | 8050 | Tê de Redução 4"x3" sem costura soldada - Acc. conforme ASME B16.9 Sch.40 x Sch.40 - ASTM A234 WPB | [6 empty] | Tê de Redução | Aço Carbono | Sch 40 | Soldada | 4"
TUB | 8050 | Flange deslizante de 6" - de acordo com ASME B16.5 Classe 150# Face elevada - ASTM A105N | [6 empty] | Flange Sobreposto | Aço Carbono | 150 lbs | Soldada | 6"
TUB | 8050 | Tubo de 1" sem costura, biselado - de acordo com ASME B36.19 Sch.40S - ASTM A312 TP 316/316L Dual Grade | [6 empty] | Tubo | Aço Inox | Sch 40s | Soldada | 1"
TUB | 8050 | Tubo 6" ERW-WDLL - de acordo com ASME B36.19 Sch.10S - ASTM A312 TP 316/316L de grau duplo | [6 empty] | Tubo | Aço Inox | Sch 10s | Soldada | 6"
TUB | 8050 | Válvula de Retenção Swing Tipo Wafer 16" - De acordo com API 594 - Série 150 Lbs - Corpo: Aço Carbono; Mecanismo móvel interno: Aço Inoxidável - | [6 empty] | Válvula Retenção | Aço Carbono | 150 lbs | Wafer | 16"
TUB | 8094 | Tubo sem costura; Dimensões: conforme norma ANSI B 36.10; Extremidades: face plana; Material: aço carbono ASTM A-106 Gr. B; Acabamento: preto. - Ø1/2" Sch. 80 | [6 empty] | Tubo | Aço Carbono | Sch 80 | Soldada | 1/2"
TUB | 8094 | Válvula Borboleta ON/OFF com Atuador eletro-pneumático, conexão ao processo flangeada, corpo em aço inox 304. Ø10 , FLANGE 150LB, ASME BPE - Rede AS-i-Documento de referência: 219011-00208-UB-IC-DAS-20007 | [6 empty] | Válvula Borboleta | Aço Inox | 150 lbs | Flangeada | 10"
TUB | 8094 | Cap; Classe de pressão: 3000#; Dimensões: conforme norma ANSI B 16.11; Extremidades: biselado; Material: aço carbono forjado ASTM A106 Gr. WPB; - Ø24" Sch. STD | [6 empty] | Tampão | Aço Carbono | Sch STD | Soldada | 24"
TUB | 8094 | Tê reto; Classe de pressão: 3000#; Dimensões: conforme norma ANSI B 16.11; Extremidades: biselado; Material: ASTM A 312 TP304; Acabamento: polido interna / decapado externamente (PI/DE). - Ø6" Sch. 10S | [6 empty] | Tê | Aço Inox | Sch 10s | Soldada | 6"
TUB | 8094 | Redução Concêntrica; Classe de pressão: 3000#; Dimensões: conforme norma ANSI B 16.9; Extremidades: biselado; Material: aço carbono forjado ASTM A106; Acabamento: polido interna / decapado externamente (PI/DE). - Ø24"x20" Sch. STD | [6 empty] | Redução | Aço Carbono | Sch STD | Soldada | 24"
TUB | 8094 | Tê de redução; Classe de pressão: 3000#; Dimensões: conforme norma ANSI B 16.11; Extremidades: biselado; Material: aço carbono forjado ASTM A106; Acabamento: polido interna / decapado externamente (PI/DE). - Ø4"x2" Sch. 40 | [6 empty] | Tê de Redução | Aço Carbono | Sch 40 | Soldada | 4"
TUB | 8094 | Curva 90°, sem costura; Dimensões: conforme norma ANSI B 16.9; Extremidades: biselado; Material: aço carbono forjado ASTM A106; Acabamento: polido interna / decapado externamente (PI/DE). - Ø18" Sch. STD | [6 empty] | Curva | Aço Carbono | Sch STD | Soldada | 18"
TUB | 8094 | Válvula borboleta industrial tipo wafer Ø 16", ANSI B16.34; Classe de Pressão: 150 PSI; Mateiral (corpo): ferro fundido ASTM A126, CI B, face lisa conforme MSS SP-6, Material (disco): aço inox fundido ASTM-A 351 CF8M (316); Material (eixo): AISI-410; Material (vedação): PTFE; Conexões: montagem entre flanges (tipo "wafer"), padrão ANSI B16.5 / 150 PSI; Acionamento: por engrenagem. | [6 empty] | Válvula Borboleta | Aço Carbono | 150 lbs | Wafer | 16"
TUB | 8094 | Redução Concêntrica; Classe de pressão: 3000#; Dimensões: conforme norma ANSI B 16.9; Extremidades: biselado; Material: aço carbono forjado ASTM A106; Acabamento: polido interna / decapado externamente (PI/DE). - Ø2"x1.1/2" Sch. 40 | [6 empty] | Redução | Aço Carbono | Sch 40 | Soldada | 2"
TUB | 8094 | Válvula de retenção Ø 3"; Classe de Pressão: 150 PSI; Tipo: portinhola dupla; Mateiral (corpo): ferro fundido ASTM A126; Material (partes internas): aço inox ASTM A351 Gr.CF8; Material (acento): Metal. Conexões: montagem entre flanges com face lisa; | [6 empty] | Válvula Retenção | Aço Carbono | 150 lbs | Flangeada | 3"
TUB | 8094 | Tê reto; Classe de pressão: 3000#; Dimensões: conforme norma ANSI B 16.11; Extremidades: biselado; Material: ASTM A 270 TP 316L; Acabamento: polido interna / decapado externamente (PI/DE). - Ø1/2" Sch. 10S | [6 empty] | Tê | Aço Inox | Sch 10s | Soldada | 1/2"
TUB | 8094 | Cap; Classe de pressão: 3000#; Dimensões: conforme norma ANSI B 16.11; Extremidades: biselado; Material: aço carbono forjado ASTM A106 Gr. WPB; - Ø2" Sch. 40 | [6 empty] | Tampão | Aço Carbono | Sch 40 | Soldada | 2"
TUB | 8094 | Válvula borboleta industrial tipo wafer Ø 14", ANSI B16.34; Classe de Pressão: 150 PSI; Mateiral (corpo): ferro fundido ASTM A126, CI B, face lisa conforme MSS SP-6, Material (disco): aço inox fundido ASTM-A 351 CF8M (316); Material (eixo): AISI-410; Material (vedação): PTFE; Conexões: montagem entre flanges (tipo "wafer"), padrão ANSI B16.5 / 150 PSI; Acionamento: por engrenagem. | [6 empty] | Válvula Borboleta | Aço Carbono | 150 lbs | Wafer | 14"
TUB | 8094 | Flange sobrepor (Slip on); Classe de pressão: 150#; Dimensões: conforme norma ANSI B 16.5; Extremidades: face com ressalto; Material: ASTM A 312 TP304; Acabamento: preto. - Ø3" | [6 empty] | Flange Slip on | Aço Inox | 150 lbs | Soldada | 3"
TUB | 8094 | Flange sobrepor (Slip on); Classe de pressão: 150#; Dimensões: conforme norma ANSI B 16.5; Extremidades: face com ressalto; Material: aço carbono forjado ASTM A106; Acabamento: preto. - Ø12" | [6 empty] | Flange Slip on | Aço Carbono | 150 lbs | Soldada | 12"
TUB | 8094 | Curva 90°, sem costura; Extremidades: biselado; Material: ASTM A 312 TP304; Acabamento: polido interna / decapado externamente (PI/DE). - Ø8" Sch. 10S | [6 empty] | Curva | Aço Inox | Sch 10s | Soldada | 8"
TUB | 8094 | Flange cego; Classe de pressão: 150#; Dimensões: conforme norma ANSI B 16.5; Extremidades: face com ressalto; Material: aço carbono forjado ASTM A106; Acabamento: preto. - Ø14" | [6 empty] | Flange Cego | Aço Carbono | 150 lbs | Parafusada | 14"
TUB | 8094 | Cotovelo 90°; Classe de pressão: 3000#; Dimensões: conforme norma ANSI B 16.11; Extremidades: encaixe solda; Material: ASTM A 312 TP304; Acabamento: polido interna / decapado externamente (PI/DE). - Ø1" Sch. 10S | [6 empty] | Cotovelo | Aço Inox | 3000 lbs | Encaixe Solda | 1"
TUB | 8094 | Curva 90°, sem costura; Extremidades: biselado; Material: ASTM A 312 TP304; Acabamento: polido interna / decapado externamente (PI/DE). - Ø3" Sch. 10S | [6 empty] | Curva | Aço Inox | Sch 10s | Soldada | 3"
TUB | 8094 | Cap; Classe de pressão: 3000#; Dimensões: conforme norma ANSI B 16.11; Extremidades: biselado; Material: aço carbono forjado ASTM A106 Gr. WPB; - Ø10" Sch. 40 | [6 empty] | Tampão | Aço Carbono | Sch 40 | Soldada | 10"
TUB | 8094 | Flange solto; Classe de pressão: 150#; Dimensões: conforme norma ANSI B 16.5; Extremidades: face ressalto com rachuras; Material: aço carbono forjado ASTM A106; Acabamento: preto. - Ø4" | [6 empty] | Flange Solto (Lap Joint) | Aço Carbono | 150 lbs | Soldada | 4"
TUB | 8094 | Tê reto; Classe de pressão: 3000#; Dimensões: conforme norma ANSI B 16.11; Extremidades: biselado; Material: ASTM A 312 TP304; Acabamento: polido interna / decapado externamente (PI/DE). - Ø4" Sch. 10S | [6 empty] | Tê | Aço Inox | Sch 10s | Soldada | 4"
TUB | 8094 | Luva; Classe de pressão: 3000#; Dimensões: conforme norma ANSI B 16.11; Extremidades: rosca NPT; Material: aço carbono forjado ASTM A106; Acabamento: desengraxado. - Ø1" | [6 empty] | Luva | Galvanizado ou Preto | 3000 lbs | Roscada | 1"
TUB | 8094 | TUBO AÇO INOXIDÁVEL SCH.10S, FACE PLANA, ASTM A 312 TP304, CONFORME ANSI B 36.19, DN 1" | [6 empty] | Tubo | Aço Inox | Sch 10s | Soldada | 1"
TUB | 8094 | Tubo sem costura; Dimensões: conforme norma ANSI B 36.10; Extremidades: biselado; Material: aço carbono ASTM A-106 Gr. B; Acabamento: preto. - Ø10" Sch. 40 | [6 empty] | Tubo | Aço Carbono | Sch 40 | Soldada | 10"
TUB | 8094 | Curva 45°, sem costura; Dimensões: conforme norma ANSI B 16.9; Extremidades: biselado; Material: aço carbono forjado ASTM A106; Acabamento: polido interna / decapado externamente (PI/DE). - Ø10" Sch. 40 | [6 empty] | Curva | Aço Carbono | Sch 40 | Soldada | 10"
TUB | 8094 | Válvula Borboleta ON/OFF com Atuador eletro-pneumático, conexão ao processo flangeada, corpo em aço inox 304. - Ø5", FLANGE 150LB, ASME BPE - Rede AS-i-Documento de referência: 219011-00208-UB-IC-DAS-20007 | [6 empty] | Válvula Borboleta | Aço Inox | 150 lbs | Flangeada | 5"
TUB | 8094 | Flange cego; Classe de pressão: 150#; Dimensões: conforme norma ANSI B 16.5; Extremidades: face com ressalto; Material: ASTM A 270 TP 316L; Acabamento: preto. - Ø1/2" | [6 empty] | Flange Cego | Aço Inox | 150 lbs | Parafusada | 1/2"
TUB | 8094 | Válvula Esfera atuada - Ø1.1/2", FLANGE 150LB, ASME BPE - Rede AS-i-Documento de referência: 219011-00208-UB-IC-DAS-20007, Referência 2 | [6 empty] | Válvula Esfera | Aço Carbono | 150 lbs | Flangeada | 1.1/2"
TUB | 8094 | Válvula borboleta industrial tipo wafer Ø 10", ANSI B16.34; Classe de Pressão: 150 PSI; Mateiral (corpo): ferro fundido ASTM A126, CI B, face lisa conforme MSS SP-6, Material (disco): aço inox fundido ASTM-A 351 CF8M (316); Material (eixo): AISI-410; Material (vedação): PTFE; Conexões: montagem entre flanges (tipo "wafer"), padrão ANSI B16.5 / 150 PSI; Acionamento: por engrenagem. | [6 empty] | Válvula Borboleta | Aço Carbono | 150 lbs | Wafer | 10"
TUB | 8094 | Tê reto; Classe de pressão: 3000#; Dimensões: conforme norma ANSI B 16.11; Extremidades: rosqueada; Material: aço carbono forjado ASTM A106; Acabamento: polido interna / decapado externamente (PI/DE). - Ø2" Sch. 40 | [6 empty] | Tê | Galvanizado ou Preto | 3000 lbs | Roscada | 2"
TUB | 8094 | Tê reto; Classe de pressão: 3000#; Dimensões: conforme norma ANSI B 16.11; Extremidades: encaixe solda; Material: aço carbono forjado ASTM A106; Acabamento: polido interna / decapado externamente (PI/DE). - Ø1" Sch. 40 | [6 empty] | Tê | Preto | 3000 lbs | Encaixe Solda | 1"
TUB | 8094 | TUBO AÇO INOXIDÁVEL SCH.10S, FACE PLANA, ASTM A 312 TP304, CONFORME ANSI B 36.19, DN 3/4" | [6 empty] | Tubo | Aço Inox | Sch 10s | Soldada | 3/4"
TUB | 8094 | TUBO AÇO INOXIDÁVEL SCH.10S, FACE PLANA, ASTM A 312 TP304, CONFORME ANSI B 36.19, DN 2" | [6 empty] | Tubo | Aço Inox | Sch 10s | Soldada | 2"
TUB | 8094 | Válvula borboleta industrial tipo wafer Ø24", ANSI B16.34; Classe de Pressão: 150 PSI; Mateiral (corpo): ferro fundido ASTM A126, CI B, face lisa conforme MSS SP-6, Material (disco): aço inox fundido ASTM-A 351 CF8M (316); Material (eixo): AISI-410; Material (vedação): PTFE; Conexões: montagem entre flanges (tipo "wafer"), padrão ANSI B16.5 / 150 PSI; Acionamento: por engrenagem. | [6 empty] | Válvula Borboleta | Aço Carbono | 150 lbs | Wafer | 24"
TUB | 8094 | Flange sobrepor (Slip on); Classe de pressão: 150#; Dimensões: conforme norma ANSI B 16.5; Extremidades: face com ressalto; Material: ASTM A 312 TP304; Acabamento: preto. - Ø2" | [6 empty] | Flange Slip on | Aço Inox | 150 lbs | Soldada | 2"
TUB | 8094 | Flange cego; Classe de pressão: 150#; Dimensões: conforme norma ANSI B 16.5; Extremidades: face com ressalto; Material: aço carbono forjado ASTM A106; Acabamento: preto. - Ø1" | [6 empty] | Flange Cego | Aço Carbono | 150 lbs | Parafusada | 1"
TUB | 8094 | Tê reto; Classe de pressão: 3000#; Dimensões: conforme norma ANSI B 16.11; Extremidades: biselada; Material: aço carbono forjado ASTM A106; Acabamento: polido interna / decapado externamente (PI/DE). - Ø5" Sch. 40 | [6 empty] | Tê | Aço Carbono | Sch 40 | Soldada | 5"
TUB | 8094 | Válvula Borboleta com Atuador eletro-pneumático 4-20mA, conexão ao processo flangeada, corpo em Aco Carbono. Ø4" , FLANGE 150LB, ASME BPE - Profinet-Documento de referência: 219011-00208-UB-IC-DAS-20007 | [6 empty] | Válvula Borboleta | Aço Carbono | 150 lbs | Flangeada | 4"
TUB | 8094 | Flange sobrepor (Slip on); Classe de pressão: 150#; Dimensões: conforme norma ANSI B 16.5; Extremidades: face com ressalto; Material: aço carbono forjado ASTM A106; Acabamento: preto. - Ø14" | [6 empty] | Flange Slip on | Aço Carbono | 150 lbs | Soldada | 14"
TUB | 8094 | Curva 90°, sem costura; Extremidades: biselado; Material: ASTM A 270 TP 316L; Acabamento: polido interna / decapado externamente (PI/DE). - Ø3" Sch. 10S | [6 empty] | Curva | Aço Inox | Sch 10s | Soldada | 3"
TUB | 8094 | Tubo sem costura; Dimensões: conforme norma ANSI B 36.10; Extremidades: biselado; Material: aço carbono ASTM A-106 Gr. B; Acabamento: preto. - Ø3" Sch. 40 | [6 empty] | Tubo | Aço Carbono | Sch 40 | Soldada | 3"
TUB | 8094 | Válvula Borboleta ON/OFF com Atuador eletro-pneumático, conexão ao processo flangeada, corpo em aço inox 304. Ø4",WAFER 150LB, ASME BPE - Rede AS-i-Documento de referência: 219011-00208-UB-IC-DAS-20007 | [6 empty] | Válvula Borboleta | Aço Inox | 150 lbs | Wafer | 4"
TUB | 8094 | Cotovelo 90°; Classe de pressão: 3000#; Dimensões: conforme norma ANSI B 16.11; Extremidades: encaixe solda; Material: aço carbono forjado ASTM A106; Acabamento: desengraxado. - Ø1.1/2" | [6 empty] | Cotovelo | Preto | 3000 lbs | Encaixe Solda | 1.1/2"
TUB | 8094 | Curva 90°, sem costura; Extremidades: biselado; Material: ASTM A 270 TP 316L; Acabamento: polido interna / decapado externamente (PI/DE). - Ø4" Sch. 10S | [6 empty] | Curva | Aço Inox | Sch 10s | Soldada | 4"
TUB | 8094 | TUBO AÇO INOXIDÁVEL SCH.10S, FACE PLANA, ASTM A 312 TP304, CONFORME ANSI B 36.19, DN 6" | [6 empty] | Tubo | Aço Inox | Sch 10s | Soldada | 6"
TUB | 8094 | Curva 90°, sem costura; Dimensões: conforme norma ANSI B 16.9; Extremidades: biselado; Material: aço carbono forjado ASTM A106; Acabamento: polido interna / decapado externamente (PI/DE). - Ø14" Sch. STD | [6 empty] | Curva | Aço Carbono | Sch STD | Soldada | 14"
TUB | 8094 | Flange encaixe solda; Classe de pressão: 150#; Dimensões: conforme norma ANSI B 16.5; Extremidades: face ressalto; Material: aço carbono forjado ASTM A106; Acabamento: preto. - Ø1" | [6 empty] | Flange Encaixe Solda (Socket Welding) | Aço Carbono | 150 lbs | Encaixe Solda | 1"
TUB | 8094 | Cap; Classe de pressão: 3000#; Dimensões: conforme norma ANSI B 16.11; Extremidades: biselado; Material: aço inox ASTM A 312 TP304; - Ø6" Sch. 10S | [6 empty] | Tampão | Aço Inox | Sch 10s | Soldada | 6"
TUB | 8094 | Válvula de retenção Ø 12"; Classe de Pressão: 150 PSI; Tipo: portinhola dupla; Mateiral (corpo): ferro fundido ASTM A126; Material (partes internas): aço inox ASTM A351 Gr.CF8; Material (acento): Metal. Conexões: montagem entre flanges com face lisa; | [6 empty] | Válvula Retenção | Aço Carbono | 150 lbs | Flangeada | 12"
TUB | 8094 | Flange cego; Classe de pressão: 150#; Dimensões: conforme norma ANSI B 16.5; Extremidades: face com ressalto; Material: aço carbono forjado ASTM A106; Acabamento: preto. - Ø6" | [6 empty] | Flange Cego | Aço Carbono | 150 lbs | Parafusada | 6"
TUB | 8094 | Cotovelo 90°; Classe de pressão: 3000#; Dimensões: conforme norma ANSI B 16.11; Extremidades: encaixe solda; Material: aço carbono forjado ASTM A106; Acabamento: desengraxado. - Ø1/2" | [6 empty] | Cotovelo | Preto | 3000 lbs | Encaixe Solda | 1/2"
TUB | 8094 | Cap; Classe de pressão: 3000#; Dimensões: conforme norma ANSI B 16.11; Extremidades: encaixe solda; Material: aço inox ASTM A 312 TP304; - Ø2" Sch. 10S | [6 empty] | Tampão | Aço Inox | 3000 lbs | Encaixe Solda | 2"
TUB | 8094 | Curva 90°, sem costura; Dimensões: conforme norma ANSI B 16.9; Extremidades: biselado; Material: aço carbono forjado ASTM A106; Acabamento: polido interna / decapado externamente (PI/DE). - Ø12" Sch. STD | [6 empty] | Curva | Aço Carbono | Sch STD | Soldada | 12"
TUB | 8094 | Tubo em aço carbono, sem costura longitudinal, SCH 80, conforme ANSI B 36.10 / ASTM A 106 Gr. B, na cor vermelha, com extremidades rosqueadas, em peças de 6,0m, diâmetro de 1/2" | [6 empty] | Tubo | Aço Carbono | Sch 80 | Roscada | 1/2"
TUB | 8094 | Curva 90°, sem costura; Extremidades: biselado; Material: ASTM A 312 TP304; Acabamento: polido interna / decapado externamente (PI/DE). - Ø6" Sch. 10S | [6 empty] | Curva | Aço Inox | Sch 10s | Soldada | 6"
TUB | 8094 | TUBO AÇO INOXIDÁVEL SCH.10S, FACE PLANA, ASTM A 312 TP304, CONFORME ANSI B 36.19, DN 8" | [6 empty] | Tubo | Aço Inox | Sch 10s | Soldada | 8"
TUB | 8094 | Flange sobrepor (Slip on); Classe de pressão: 150#; Dimensões: conforme norma ANSI B 16.5; Extremidades: face com ressalto; Material: aço carbono forjado ASTM A106; Acabamento: preto. - Ø3" | [6 empty] | Flange Slip on | Aço Carbono | 150 lbs | Soldada | 3"
TUB | 8094 | Tê reto; Classe de pressão: 3000#; Dimensões: conforme norma ANSI B 16.11; Extremidades: biselado; Material: ASTM A 312 TP304; Acabamento: polido interna / decapado externamente (PI/DE). - Ø8" Sch. 10S | [6 empty] | Tê | Aço Inox | Sch 10s | Soldada | 8"
TUB | 8094 | Tê reto; Classe de pressão: 3000#; Dimensões: conforme norma ANSI B 16.11; Extremidades: biselado; Material: aço carbono forjado ASTM A106; Acabamento: polido interna / decapado externamente (PI/DE). - Ø10" Sch. 40 | [6 empty] | Tê | Aço Carbono | Sch 40 | Soldada | 10"
TUB | 8094 | Tê reto; Classe de pressão: 3000#; Dimensões: conforme norma ANSI B 16.11; Extremidades: biselado; Material: aço carbono forjado ASTM A106; Acabamento: polido interna / decapado externamente (PI/DE). - Ø18" Sch. STD | [6 empty] | Tê | Aço Carbono | Sch STD | Soldada | 18"
TUB | 8094 | Redução Concêntrica; Classe de pressão: 3000#; Dimensões: conforme norma ANSI B 16.9; Extremidades: biselado; Material: aço carbono forjado ASTM A106; Acabamento: polido interna / decapado externamente (PI/DE). - Ø8"x6" Sch. 40 | [6 empty] | Redução | Aço Carbono | Sch 40 | Soldada | 8"
TUB | 8094 | Válvula de retenção Ø 2"; Classe de Pressão: 150 PSI; Tipo: portinhola dupla; Mateiral (corpo): ferro fundido ASTM A126; Material (partes internas): aço inox ASTM A351 Gr.CF8; Material (acento): Metal. Conexões: montagem entre flanges com face lisa; | [6 empty] | Válvula Retenção | Aço Carbono | 150 lbs | Flangeada | 2"
TUB | 8094 | Cotovelo 90°; Classe de pressão: 3000#; Dimensões: conforme norma ANSI B 16.11; Extremidades: encaixe solda; Material: ASTM A 312 TP304; Acabamento: polido interna / decapado externamente (PI/DE). - Ø1/2" Sch. 10S | [6 empty] | Cotovelo | Aço Inox | 3000 lbs | Encaixe Solda | 1/2"
TUB | 8094 | Redução Concêntrica; Classe de pressão: 3000#; Dimensões: conforme norma ANSI B 16.9; Extremidades: biselado; Material: aço carbono forjado ASTM A106; Acabamento: polido interna / decapado externamente (PI/DE). - Ø4"x3" Sch. 40 | [6 empty] | Redução | Aço Carbono | Sch 40 | Soldada | 4"
TUB | 8094 | Tubos de inox ASTM A 270 TP 316L, CONFORME NORMA ASME BPE, DN 1/2" | [6 empty] | Tubo | Aço Inox | Sch 40s | Soldada | 1/2"
TUB | 8094 | VÁLVULA ESFERA BIPARTIDA, PASSAGEM PLENA, CORPO DE FERRO FUNDIDO, HASTE E ESFERA EM AÇO INOXIDÁVEL AISI 410, ACENTO EM PTFE, OPERADA POR ALAVANCA, CL.150#, FLANGE FACE RESSALTO, ASTM A 105, CONFORME ANSI B 16.5, DN 2" | [6 empty] | Válvula Esfera | Aço Carbono | 150 lbs | Flangeada | 2"
TUB | 8094 | Luva; Classe de pressão: 3000#; Dimensões: conforme norma ANSI B 16.11; Extremidades: rosca NPT; Material: aço inox ASTM A 312 TP304; - Ø1/2" | [6 empty] | Luva | Aço Inox | 3000 lbs | Roscada | 1/2"
TUB | 8094 | Redução Concêntrica; Classe de pressão: 3000#; Dimensões: conforme norma ANSI B 16.9; Extremidades: biselado; Material: aço carbono forjado ASTM A106; Acabamento: polido interna / decapado externamente (PI/DE). - Ø6"x4" Sch. 40 | [6 empty] | Redução | Aço Carbono | Sch 40 | Soldada | 6"
TUB | 8094 | Flange solto; Classe de pressão: 150#; Dimensões: conforme norma ANSI B 16.5; Extremidades: face ressalto com rachuras; Material: aço carbono forjado ASTM A106; Acabamento: preto. - Ø2.1/2" | [6 empty] | Flange Solto (Lap Joint) | Aço Carbono | 150 lbs | Soldada | 2.1/2"
TUB | 8094 | Tê reto; Classe de pressão: 3000#; Dimensões: conforme norma ANSI B 16.11; Extremidades: encaixe solda; Material: aço inox ASTM A 312 TP304; Acabamento: polido interna / decapado externamente (PI/DE). - Ø1" | [6 empty] | Tê | Aço Inox | 3000 lbs | Encaixe Solda | 1"
TUB | 8094 | Tubo em aço carbono, sem costura longitudinal, SCH 80, conforme ANSI B 36.10 / ASTM A 106 Gr. B, na cor vermelha, com extremidades rosqueadas, em peças de 6,0m, diâmetro de 1.1/4" | [6 empty] | Tubo | Aço Carbono | Sch 80 | Roscada | 1.1/4"
TUB | 8094 | Redução Concêntrica; Classe de pressão: 3000#; Dimensões: conforme norma ANSI B 16.9; Extremidades: biselado; Material: ASTM A 312 TP304; Acabamento: polido interna / decapado externamente (PI/DE). - Ø6"x4" Sch. 10S | [6 empty] | Redução | Aço Inox | Sch 10s | Soldada | 6"
TUB | 8094 | Válvula Borboleta ON/OFF com Atuador eletro-pneumático, conexão ao processo flangeada, corpo em aço inox 304. - 24",WAFFER 150LB, ASME BPE - Rede AS-i-Documento de referência: 219011-00208-UB-IC-DAS-20007 | [6 empty] | Válvula Borboleta | Aço Inox | 150 lbs | Flangeada | 24"
TUB | 8094 | VÁLVULA ESFERA TRIPARTIDA, PASSAGEM PLENA, CORPO EM AÇO CARBONO FORJADO, HASTE E ESFERA EM AÇO INOXIDÁVEL AISI 410, ACENTO EM PTFE, ACIONADA POR ALAVANCA, CL.800#, ENCAIXE SOLDA, ASTM A 105, CONFORME ANSI B 16.5, DN 1/2" | [6 empty] | Válvula Esfera | Aço Carbono | 800 lbs | Encaixe Solda | 1/2"
TUB | 8094 | Cotovelo 90°; Classe de pressão: 3000#; Dimensões: conforme norma ANSI B 16.11; Extremidades: encaixe solda; Material: aço carbono forjado ASTM A106; Acabamento: desengraxado. - Ø3/4" | [6 empty] | Cotovelo | Preto | 3000 lbs | Encaixe Solda | 3/4"
TUB | 8094 | Curva 45°, sem costura; Dimensões: conforme norma ANSI B 16.9; Extremidades: biselado; Material: aço carbono forjado ASTM A106; Acabamento: polido interna / decapado externamente (PI/DE). - Ø4" Sch. 40 | [6 empty] | Curva | Aço Carbono | Sch 40 | Soldada | 4"
TUB | 8094 | Cap; Classe de pressão: 3000#; Dimensões: conforme norma ANSI B 16.11; Extremidades: rosqueada; Material: aço carbono forjado ASTM A106 Gr. WPB; - Ø1.1/2" Sch. 40 | [6 empty] | Tampão | Galvanizado ou Preto | 3000 lbs | Roscada | 1.1/2"
TUB | 8094 | Cap; Classe de pressão: 3000#; Dimensões: conforme norma ANSI B 16.11; Extremidades: biselado; Material: aço carbono forjado ASTM A106 Gr. WPB; - Ø18" Sch. STD | [6 empty] | Tampão | Aço Carbono | Sch STD | Soldada | 18"
TUB | 8094 | Válvula Borboleta ON/OFF com Atuador eletro-pneumático, conexão ao processo flangeada, corpo em aço inox 304. - Ø3",WAFER 150LB, ASME BPE - Rede AS-i-Documento de referência: 219011-00208-UB-IC-DAS-20007 | [6 empty] | Válvula Borboleta | Aço Inox | 150 lbs | Wafer | 3"
TUB | 8094 | Flange sobrepor (Slip on); Classe de pressão: 150#; Dimensões: conforme norma ANSI B 16.5; Extremidades: face com ressalto; Material: ASTM A 312 TP304; Acabamento: preto. - Ø6" | [6 empty] | Flange Slip on | Aço Inox | 150 lbs | Soldada | 6"
TUB | 8094 | Redução Concêntrica; Classe de pressão: 3000#; Dimensões: conforme norma ANSI B 16.9; Extremidades: biselado; Material: ASTM A 312 TP304; Acabamento: polido interna / decapado externamente (PI/DE). - Ø4"x3" Sch. 10S | [6 empty] | Redução | Aço Inox | Sch 10s | Soldada | 4"
TUB | 8094 | Válvula de retenção Ø 4"; Classe de Pressão: 150 PSI; Tipo: portinhola dupla; Mateiral (corpo): ferro fundido ASTM A126; Material (partes internas): aço inox ASTM A351 Gr.CF8; Material (acento): Metal. Conexões: montagem entre flanges com face lisa; | [6 empty] | Válvula Retenção | Aço Carbono | 150 lbs | Flangeada | 4"
TUB | 8094 | Cap; Classe de pressão: 3000#; Dimensões: conforme norma ANSI B 16.11; Extremidades: biselada; Material: aço carbono forjado ASTM A106 Gr. WPB; - Ø5" Sch. 40 | [6 empty] | Tampão | Aço Carbono | Sch 40 | Soldada | 5"
TUB | 8094 | Flange cego; Classe de pressão: 150#; Dimensões: conforme norma ANSI B 16.5; Extremidades: face com ressalto; Material: ASTM A 270 TP 316L; Acabamento: preto. - Ø3" | [6 empty] | Flange Cego | Aço Inox | 150 lbs | Parafusada | 3"
TUB | 8094 | Curva 90°, sem costura; Dimensões: conforme norma ANSI B 16.9; Extremidades: biselada; Material: aço carbono forjado ASTM A106; Acabamento: polido interna / decapado externamente (PI/DE). - Ø5" Sch. 40 | [6 empty] | Curva | Aço Carbono | Sch 40 | Soldada | 5"
TUB | 8094 | Redução Concêntrica; Classe de pressão: 3000#; Dimensões: conforme norma ANSI B 16.9; Extremidades: biselado; Material: aço carbono forjado ASTM A106; Acabamento: polido interna / decapado externamente (PI/DE). - Ø4"x1.1/2" Sch. 40 | [6 empty] | Redução | Aço Carbono | Sch 40 | Soldada | 4"
TUB | 8094 | Curva 45°, sem costura; Dimensões: conforme norma ANSI B 16.9; Extremidades: biselado; Material: aço carbono forjado ASTM A106; Acabamento: polido interna / decapado externamente (PI/DE). - Ø8" Sch. 40 | [6 empty] | Curva | Aço Carbono | Sch 40 | Soldada | 8"
TUB | 8094 | TUBO AÇO INOXIDÁVEL SCH.10S, FACE PLANA, ASTM A 312 TP304, CONFORME ANSI B 36.19, DN 1/2" | [6 empty] | Tubo | Aço Inox | Sch 10s | Soldada | 1/2"
TUB | 8094 | Flange sobrepor (Slip on); Classe de pressão: 150#; Dimensões: conforme norma ANSI B 16.5; Extremidades: face com ressalto; Material: aço carbono forjado ASTM A106; Acabamento: preto. - Ø6" | [6 empty] | Flange Slip on | Aço Carbono | 150 lbs | Soldada | 6"
TUB | 8094 | Tê reto; Classe de pressão: 3000#; Dimensões: conforme norma ANSI B 16.11; Extremidades: biselado; Material: aço carbono forjado ASTM A106; Acabamento: polido interna / decapado externamente (PI/DE). - Ø20" Sch. STD | [6 empty] | Tê | Aço Carbono | Sch STD | Soldada | 20"
TUB | 8094 | Válvula de retenção Ø 6"; Classe de Pressão: 150 PSI; Tipo: portinhola dupla; Mateiral (corpo): ferro fundido ASTM A126; Material (partes internas): aço inox ASTM A351 Gr.CF8; Material (acento): Metal. Conexões: montagem entre flanges com face lisa; | [6 empty] | Válvula Retenção | Aço Carbono | 150 lbs | Flangeada | 6"
TUB | 8094 | Válvula borboleta industrial tipo wafer Ø 4", ANSI B16.34; Classe de Pressão: 150 PSI; Mateiral (corpo): ferro fundido ASTM A126, CI B, face lisa conforme MSS SP-6, Material (disco): aço inox fundido ASTM-A 351 CF8M (316); Material (eixo): AISI-410; Material (vedação): PTFE; Conexões: montagem entre flanges (tipo "wafer"), padrão ANSI B16.5 / 150 PSI; Acionamento: por engrenagem. | [6 empty] | Válvula Borboleta | Aço Carbono | 150 lbs | Wafer | 4"
TUB | 8094 | Tê reto; Classe de pressão: 3000#; Dimensões: conforme norma ANSI B 16.11; Extremidades: rosqueada; Material: aço carbono forjado ASTM A106; Acabamento: polido interna / decapado externamente (PI/DE). - Ø1.1/4" Sch. 40 | [6 empty] | Tê | Galvanizado ou Preto | 3000 lbs | Roscada | 1.1/4"
TUB | 8094 | Flange sobrepor (Slip on); Classe de pressão: 150#; Dimensões: conforme norma ANSI B 16.5; Extremidades: face com ressalto; Material: aço carbono forjado ASTM A106; Acabamento: preto. - Ø24" | [6 empty] | Flange Slip on | Aço Carbono | 150 lbs | Soldada | 24"
TUB | 8094 | Curva 45°, sem costura; Dimensões: conforme norma ANSI B 16.9; Extremidades: biselado; Material: aço carbono forjado ASTM A106; Acabamento: polido interna / decapado externamente (PI/DE). - Ø6" Sch. 40 | [6 empty] | Curva | Aço Carbono | Sch 40 | Soldada | 6"
TUB | 8094 | Tê reto; Classe de pressão: 3000#; Dimensões: conforme norma ANSI B 16.11; Extremidades: biselado; Material: ASTM A 270 TP 316L; Acabamento: polido interna / decapado externamente (PI/DE). - Ø3" Sch. 10S | [6 empty] | Tê | Aço Inox | Sch 10s | Soldada | 3"
TUB | 8094 | Cap; Classe de pressão: 3000#; Dimensões: conforme norma ANSI B 16.11; Extremidades: biselado; Material: aço carbono forjado ASTM A106 Gr. WPB; - Ø8" Sch. 40 | [6 empty] | Tampão | Aço Carbono | Sch 40 | Soldada | 8"
TUB | 8094 | Tubo sem costura; Dimensões: conforme norma ANSI B 36.10; Extremidades: face plana; Material: aço carbono ASTM A-106 Gr. B; Acabamento: preto. - Ø3/4" Sch. 80 | [6 empty] | Tubo | Aço Carbono | Sch 80 | Soldada | 3/4"
TUB | 8094 | Tubo sem costura; Dimensões: conforme norma ANSI B 36.10; Extremidades: biselado; Material: aço carbono ASTM A-106 Gr. B; Acabamento: preto. - Ø24" Sch. STD | [6 empty] | Tubo | Aço Carbono | Sch STD | Soldada | 24"
TUB | 8094 | Redução Concêntrica; Classe de pressão: 3000#; Dimensões: conforme norma ANSI B 16.9; Extremidades: biselado; Material: aço carbono forjado ASTM A106; Acabamento: polido interna / decapado externamente (PI/DE). - Ø10"x8" Sch. 40 | [6 empty] | Redução | Aço Carbono | Sch 40 | Soldada | 10"
TUB | 8094 | Curva 45°, sem costura; Dimensões: conforme norma ANSI B 16.9; Extremidades: biselado; Material: aço carbono forjado ASTM A106; Acabamento: polido interna / decapado externamente (PI/DE). - Ø18" Sch. STD | [6 empty] | Curva | Aço Carbono | Sch STD | Soldada | 18"
TUB | 8094 | Válvula Esfera atuada - Ø3", FLANGE 150LB, ASME BPE - Rede AS-i-Documento de referência: 219011-00208-UB-IC-DAS-20007, Referência 2 | [6 empty] | Válvula Esfera | Aço Carbono | 150 lbs | Flangeada | 3"
TUB | 8094 | Curva 90°, sem costura; Extremidades: biselado; Material: ASTM A 312 TP304; Acabamento: polido interna / decapado externamente (PI/DE). - Ø2" Sch. 10S | [6 empty] | Curva | Aço Inox | Sch 10s | Soldada | 2"
TUB | 8094 | Flange cego; Classe de pressão: 150#; Dimensões: conforme norma ANSI B 16.5; Extremidades: face com ressalto; Material: ASTM A 270 TP 316L; Acabamento: preto. - Ø2" | [6 empty] | Flange Cego | Aço Inox | 150 lbs | Parafusada | 2"
TUB | 8094 | Tubo sem costura; Dimensões: conforme norma ANSI B 36.10; Extremidades: face plana; Material: aço carbono ASTM A-106 Gr. B; Acabamento: preto. - Ø1.1/2" Sch. 80 | [6 empty] | Tubo | Aço Carbono | Sch 80 | Soldada | 1.1/2"
TUB | 8094 | Flange cego; Classe de pressão: 150#; Dimensões: conforme norma ANSI B 16.5; Extremidades: face com ressalto; Material: aço carbono forjado ASTM A106; Acabamento: preto. - Ø8" | [6 empty] | Flange Cego | Aço Carbono | 150 lbs | Parafusada | 8"
TUB | 8094 | Tê reto; Classe de pressão: 3000#; Dimensões: conforme norma ANSI B 16.11; Extremidades: encaixe solda; Material: aço inox ASTM A 312 TP304; Acabamento: polido interna / decapado externamente (PI/DE). - Ø1/2" | [6 empty] | Tê | Aço Inox | 3000 lbs | Encaixe Solda | 1/2"
TUB | 8094 | Flange sobrepor (Slip on); Classe de pressão: 150#; Dimensões: conforme norma ANSI B 16.5; Extremidades: rosqueada; Material: aço carbono forjado ASTM A106; Acabamento: preto. - Ø2" | [6 empty] | Flange Slip on | Aço Carbono | 150 lbs | Soldada | 2"
TUB | 8094 | Flange solto; Classe de pressão: 150#; Dimensões: conforme norma ANSI B 16.5; Extremidades: face ressalto com rachuras; Material: aço carbono forjado ASTM A106; Acabamento: preto. - Ø6" | [6 empty] | Flange Solto (Lap Joint) | Aço Carbono | 150 lbs | Soldada | 6"
TUB | 8094 | Cap; Classe de pressão: 3000#; Dimensões: conforme norma ANSI B 16.11; Extremidades: biselado; Material: aço carbono forjado ASTM A106 Gr. WPB; - Ø14" Sch. 40 | [6 empty] | Tampão | Aço Carbono | Sch 40 | Soldada | 14"
TUB | 8094 | Curva 45°, sem costura; Dimensões: conforme norma ANSI B 16.9; Extremidades: biselado; Material: aço carbono forjado ASTM A106; Acabamento: polido interna / decapado externamente (PI/DE). - Ø12" Sch. STD | [6 empty] | Curva | Aço Carbono | Sch STD | Soldada | 12"
TUB | 8094 | Tubos de inox ASTM A 270 TP 316L, CONFORME NORMA ASME BPE, DN 4" | [6 empty] | Tubo | Aço Inox | Sch 40s | Soldada | 4"
TUB | 8094 | Curva 45°, sem costura; Extremidades: biselado; Material: ASTM A 312 TP304; Acabamento: polido interna / decapado externamente (PI/DE). - Ø3" Sch. 10S | [6 empty] | Curva | Aço Inox | Sch 10s | Soldada | 3"
TUB | 8094 | Flange cego; Classe de pressão: 150#; Dimensões: conforme norma ANSI B 16.5; Extremidades: face com ressalto; Material: ASTM A 312 TP304; Acabamento: preto. - Ø8" | [6 empty] | Flange Cego | Aço Inox | 150 lbs | Parafusada | 8"
TUB | 8094 | Válvula borboleta industrial tipo wafer Ø 8", ANSI B16.34; Classe de Pressão: 150 PSI; Mateiral (corpo): aço inox fundido ASTM-A 351 CF8M (316); Material (disco): aço inox fundido ASTM-A 351 CF8M (316); Material (acento): EPDM; Material (junta): PTFE; Conexões: montagem entre flanges (tipo "wafer"), padrão ANSI B16.5 / 150 PSI; Acionamento: alavanca em aço inox. | [6 empty] | Válvula Borboleta | Aço Inox | 150 lbs | Flangeada | 8"
TUB | 8094 | Válvula Esfera ON/OFF com Atuador eletro-pneumático, conexão ao processo flangeada, corpo em aço inox 304. - Ø4", ASME BPE - Rede AS-i-Documento de referência: 219011-00208-UB-IC-DAS-20007, Referência 1 | [6 empty] | Válvula Esfera | Aço Inox | 150 lbs | Flangeada | 4"
TUB | 8094 | Curva 90°, sem costura; Dimensões: conforme norma ANSI B 16.9; Extremidades: biselado; Material: aço carbono forjado ASTM A106; Acabamento: polido interna / decapado externamente (PI/DE). - Ø4" Sch. 40 | [6 empty] | Curva | Aço Carbono | Sch 40 | Soldada | 4"
TUB | 8094 | Válvula de retenção Ø 4"; Classe de Pressão: 150 PSI; Tipo: portinhola dupla; Mateiral (corpo): aço inox fundido ASTM-A 351 CF8M (316); Material (partes internas): aço inox ASTM A351 Gr.CF8; Material (acento): Metal. Conexões: montagem entre flanges com face lisa; | [6 empty] | Válvula Retenção | Aço Inox | 150 lbs | Flangeada | 4"
TUB | 8094 | TUBO AÇO INOXIDÁVEL SCH.10S, FACE PLANA, ASTM A 312 TP304, CONFORME ANSI B 36.19, DN 4" | [6 empty] | Tubo | Aço Inox | Sch 10s | Soldada | 4"
TUB | 8094 | Curva 45°, sem costura; Dimensões: conforme norma ANSI B 16.9; Extremidades: biselado; Material: aço carbono forjado ASTM A106; Acabamento: polido interna / decapado externamente (PI/DE). - Ø14" Sch. STD | [6 empty] | Curva | Aço Carbono | Sch STD | Soldada | 14"
TUB | 8094 | Flange cego; Classe de pressão: 150#; Dimensões: conforme norma ANSI B 16.5; Extremidades: face com ressalto; Material: ASTM A 270 TP 316L; Acabamento: preto. - Ø4" | [6 empty] | Flange Cego | Aço Inox | 150 lbs | Parafusada | 4"
TUB | 8094 | Redução Concêntrica; Classe de pressão: 3000#; Dimensões: conforme norma ANSI B 16.9; Extremidades: biselado; Material: aço carbono forjado ASTM A106; Acabamento: polido interna / decapado externamente (PI/DE). - Ø6"x3" Sch. 40 | [6 empty] | Redução | Aço Carbono | Sch 40 | Soldada | 6"
TUB | 8094 | Válvula borboleta industrial tipo wafer Ø12", ANSI B16.34; Classe de Pressão: 150 PSI; Mateiral (corpo): ferro fundido ASTM A126, CI B, face lisa conforme MSS SP-6, Material (disco): aço inox fundido ASTM-A 351 CF8M (316); Material (eixo): AISI-410; Material (vedação): PTFE; Conexões: montagem entre flanges (tipo "wafer"), padrão ANSI B16.5 / 150 PSI; Acionamento: por engrenagem. | [6 empty] | Válvula Borboleta | Aço Carbono | 150 lbs | Wafer | 12"
TUB | 8094 | Válvula borboleta industrial tipo wafer Ø20", ANSI B16.34; Classe de Pressão: 150 PSI; Mateiral (corpo): ferro fundido ASTM A126, CI B, face lisa conforme MSS SP-6, Material (disco): aço inox fundido ASTM-A 351 CF8M (316); Material (eixo): AISI-410; Material (vedação): PTFE; Conexões: montagem entre flanges (tipo "wafer"), padrão ANSI B16.5 / 150 PSI; Acionamento: por engrenagem. | [6 empty] | Válvula Borboleta | Aço Carbono | 150 lbs | Wafer | 20"
TUB | 8094 | Curva 45°, sem costura; Extremidades: biselado; Material: ASTM A 312 TP304; Acabamento: polido interna / decapado externamente (PI/DE). - Ø6" Sch. 10S | [6 empty] | Curva | Aço Inox | Sch 10s | Soldada | 6"
TUB | 8094 | Cap; Classe de pressão: 3000#; Dimensões: conforme norma ANSI B 16.11; Extremidades: biselado; Material: aço carbono forjado ASTM A106 Gr. WPB; - Ø4" Sch. 40 | [6 empty] | Tampão | Aço Carbono | Sch 40 | Soldada | 4"
TUB | 8094 | Curva 45°, sem costura; Dimensões: conforme norma ANSI B 16.9; Extremidades: biselado; Material: aço carbono forjado ASTM A106; Acabamento: polido interna / decapado externamente (PI/DE). - Ø24" Sch. STD | [6 empty] | Curva | Aço Carbono | Sch STD | Soldada | 24"
TUB | 8094 | Tubo sem costura; Dimensões: conforme norma ANSI B 36.10; Extremidades: biselado; Material: aço carbono ASTM A-106 Gr. B; Acabamento: preto. - Ø4" Sch. 40 | [6 empty] | Tubo | Aço Carbono | Sch 40 | Soldada | 4"
TUB | 8094 | Curva 90°, sem costura; Dimensões: conforme norma ANSI B 16.9; Extremidades: biselado; Material: aço carbono forjado ASTM A106; Acabamento: polido interna / decapado externamente (PI/DE). - Ø24" Sch. STD | [6 empty] | Curva | Aço Carbono | Sch STD | Soldada | 24"
TUB | 8094 | Tê reto; Classe de pressão: 3000#; Dimensões: conforme norma ANSI B 16.11; Extremidades: biselado; Material: aço carbono forjado ASTM A106; Acabamento: polido interna / decapado externamente (PI/DE). - Ø3" Sch. 40 | [6 empty] | Tê | Aço Carbono | Sch 40 | Soldada | 3"
TUB | 8094 | Flange sobrepor (Slip on); Classe de pressão: 150#; Dimensões: conforme norma ANSI B 16.5; Extremidades: face com ressalto; Material: aço carbono forjado ASTM A106; Acabamento: preto. - Ø8" | [6 empty] | Flange Slip on | Aço Carbono | 150 lbs | Soldada | 8"
TUB | 8094 | Cap; Classe de pressão: 3000#; Dimensões: conforme norma ANSI B 16.11; Extremidades: biselado; Material: aço carbono forjado ASTM A106 Gr. WPB; - Ø14" Sch. STD | [6 empty] | Tampão | Aço Carbono | Sch STD | Soldada | 14"
TUB | 8094 | Tubo sem costura; Dimensões: conforme norma ANSI B 36.10; Extremidades: biselado; Material: aço carbono ASTM A-106 Gr. B; Acabamento: preto. - Ø14" Sch. STD | [6 empty] | Tubo | Aço Carbono | Sch STD | Soldada | 14"
TUB | 8094 | Tubo em aço carbono, sem costura longitudinal, SCH 80, conforme ANSI B 36.10 / ASTM A 106 Gr. B, na cor vermelha, com extremidades rosqueadas, em peças de 6,0m, diâmetro de 1.1/2" | [6 empty] | Tubo | Aço Carbono | Sch 80 | Roscada | 1.1/2"
TUB | 8094 | Flange sobrepor (Slip on); Classe de pressão: 150#; Dimensões: conforme norma ANSI B 16.5; Extremidades: face com ressalto; Material: aço carbono forjado ASTM A106; Acabamento: preto. - Ø20" | [6 empty] | Flange Slip on | Aço Carbono | 150 lbs | Soldada | 20"
TUB | 8094 | Cotovelo 90°; Classe de pressão: 3000#; Dimensões: conforme norma ANSI B 16.11; Extremidades: encaixe solda; Material: ASTM A 312 TP304; Acabamento: polido interna / decapado externamente (PI/DE). - Ø3/4" Sch. 10S | [6 empty] | Cotovelo | Aço Inox | 3000 lbs | Encaixe Solda | 3/4"
TUB | 8094 | Tê de redução; Classe de pressão: 3000#; Dimensões: conforme norma ANSI B 16.11; Extremidades: biselado; Material: ASTM A 312 TP304; Acabamento: polido interna / decapado externamente (PI/DE). - Ø8"x4" | [6 empty] | Tê de Redução | Aço Inox | Sch 40s | Soldada | 8"
TUB | 8094 | Válvula Esfera atuada - Ø4", FLANGE 150LB, ASME BPE - Rede AS-i-Documento de referência: 219011-00208-UB-IC-DAS-20007, Referência 2 | [6 empty] | Válvula Esfera | Aço Carbono | 150 lbs | Flangeada | 4"
TUB | 8094 | Cap; Classe de pressão: 3000#; Dimensões: conforme norma ANSI B 16.11; Extremidades: rosqueada; Material: aço carbono forjado ASTM A106 Gr. WPB; - Ø2" Sch. 40 | [6 empty] | Tampão | Galvanizado ou Preto | 3000 lbs | Roscada | 2"
TUB | 8094 | Curva 45°, sem costura; Dimensões: conforme norma ANSI B 16.9; Extremidades: biselado; Material: aço carbono forjado ASTM A106; Acabamento: polido interna / decapado externamente (PI/DE). - Ø20" Sch. STD | [6 empty] | Curva | Aço Carbono | Sch STD | Soldada | 20"
TUB | 8094 | Válvula de retenção Ø 14"; Classe de Pressão: 150 PSI; Tipo: portinhola dupla; Mateiral (corpo): ferro fundido ASTM A126; Material (partes internas): aço inox ASTM A351 Gr.CF8; Material (acento): Metal. Conexões: montagem entre flanges com face lisa; | [6 empty] | Válvula Retenção | Aço Carbono | 150 lbs | Flangeada | 14"
TUB | 8094 | Redução Concêntrica; Classe de pressão: 3000#; Dimensões: conforme norma ANSI B 16.9; Extremidades: biselado; Material: ASTM A 312 TP304; Acabamento: polido interna / decapado externamente (PI/DE). - Ø2"x1" Sch. 10S | [6 empty] | Redução | Aço Inox | Sch 10s | Soldada | 2"
TUB | 8094 | Flange solto; Classe de pressão: 150#; Dimensões: conforme norma ANSI B 16.5; Extremidades: face ressalto com rachuras; Material: aço carbono forjado ASTM A106; Acabamento: preto. - Ø3" | [6 empty] | Flange Solto (Lap Joint) | Aço Carbono | 150 lbs | Soldada | 3"
TUB | 8094 | Curva 90°, sem costura; Dimensões: conforme norma ANSI B 16.9; Extremidades: biselado; Material: aço carbono forjado ASTM A106; Acabamento: polido interna / decapado externamente (PI/DE). - Ø2" Sch. 40 | [6 empty] | Curva | Aço Carbono | Sch 40 | Soldada | 2"
TUB | 8094 | Flange sobrepor (Slip on); Classe de pressão: 150#; Dimensões: conforme norma ANSI B 16.5; Extremidades: rosqueada; Material: aço carbono forjado ASTM A106; Acabamento: preto. - Ø1.1/2" | [6 empty] | Flange Slip on | Aço Carbono | 150 lbs | Soldada | 1.1/2"
TUB | 8094 | Válvula Esfera ON/OFF com Atuador eletro-pneumático, conexão ao processo flangeada, corpo em aço inox 307 - Ø1/2" NPT, ASME BPE - NA-Documento de referência: 219011-00208-UB-IC-DAS-20007, Referência 1 | [6 empty] | Válvula Esfera | Aço Inox | 150 lbs | Roscada | 1/2"
TUB | 8094 | Flange solto; Classe de pressão: 150#; Dimensões: conforme norma ANSI B 16.5; Extremidades: face ressalto com rachuras; Material: aço carbono forjado ASTM A106; Acabamento: preto. - Ø8" | [6 empty] | Flange Solto (Lap Joint) | Aço Carbono | 150 lbs | Soldada | 8"
TUB | 8094 | Tubo em aço carbono, sem costura longitudinal, SCH 80, conforme ANSI B 36.10 / ASTM A 106 Gr. B, na cor vermelha, com extremidades rosqueadas, em peças de 6,0m, diâmetro de 2" | [6 empty] | Tubo | Aço Carbono | Sch 80 | Roscada | 2"
TUB | 8094 | Curva 90°, sem costura; Dimensões: conforme norma ANSI B 16.9; Extremidades: biselado; Material: aço carbono forjado ASTM A106; Acabamento: polido interna / decapado externamente (PI/DE). - Ø6" Sch. 40 | [6 empty] | Curva | Aço Carbono | Sch 40 | Soldada | 6"
TUB | 8094 | Flange sobrepor (Slip on); Classe de pressão: 150#; Dimensões: conforme norma ANSI B 16.5; Extremidades: face com ressalto; Material: aço carbono forjado ASTM A106; Acabamento: preto. - Ø18" | [6 empty] | Flange Slip on | Aço Carbono | 150 lbs | Soldada | 18"
TUB | 8094 | Tubos de aço carbono em ferro ductil",SCH. 40, API 5L Gr. B, CONFORME ANSI B 36.10, DN 5" | [6 empty] | Tubo | Aço Carbono | Sch 40 | Roscada | 5"
TUB | 8094 | Curva 90°, sem costura; Extremidades: biselado; Material: ASTM A 270 TP 316L; Acabamento: polido interna / decapado externamente (PI/DE). - Ø2" Sch. 10S | [6 empty] | Curva | Aço Inox | Sch 10s | Soldada | 2"
TUB | 8094 | Tê reto; Classe de pressão: 3000#; Dimensões: conforme norma ANSI B 16.11; Extremidades: rosqueada; Material: aço carbono forjado ASTM A106; Acabamento: polido interna / decapado externamente (PI/DE). - Ø1.1/2" Sch. 40 | [6 empty] | Tê | Galvanizado ou Preto | 3000 lbs | Roscada | 1.1/2"
TUB | 8094 | Tê reto; Classe de pressão: 3000#; Dimensões: conforme norma ANSI B 16.11; Extremidades: biselado; Material: aço carbono forjado ASTM A106; Acabamento: polido interna / decapado externamente (PI/DE). - Ø24" Sch. STD | [6 empty] | Tê | Aço Carbono | Sch STD | Soldada | 24"
TUB | 8094 | Tê reto; Classe de pressão: 3000#; Dimensões: conforme norma ANSI B 16.11; Extremidades: biselado; Material: aço carbono forjado ASTM A106; Acabamento: polido interna / decapado externamente (PI/DE). - Ø8" Sch. 40 | [6 empty] | Tê | Aço Carbono | Sch 40 | Soldada | 8"
TUB | 8094 | Tubo sem costura; Dimensões: conforme norma ANSI B 36.10; Extremidades: biselado; Material: aço carbono ASTM A-106 Gr. B; Acabamento: preto. - Ø6" Sch. 40 | [6 empty] | Tubo | Aço Carbono | Sch 40 | Soldada | 6"
TUB | 8094 | Tê reto; Classe de pressão: 3000#; Dimensões: conforme norma ANSI B 16.11; Extremidades: encaixe solda; Material: aço carbono forjado ASTM A106; Acabamento: polido interna / decapado externamente (PI/DE). - Ø1/2" Sch. 80 | [6 empty] | Tê | Preto | 3000 lbs | Encaixe Solda | 1/2"
TUB | 8094 | Tê reto; Classe de pressão: 3000#; Dimensões: conforme norma ANSI B 16.11; Extremidades: biselado; Material: aço carbono forjado ASTM A106; Acabamento: polido interna / decapado externamente (PI/DE). - Ø6" Sch. 40 | [6 empty] | Tê | Aço Carbono | Sch 40 | Soldada | 6"
TUB | 8094 | Válvula Borboleta ON/OFF com Atuador eletro-pneumático, conexão ao processo flangeada, corpo em aço inox 304,com indicadores de posição aberto/fechado DN 4''-Documento de referência: 219011-00208-UB-IC-DAS-20007, Referência 2 | [6 empty] | Válvula Borboleta | Aço Inox | 150 lbs | Flangeada | 4"
TUB | 8094 | Tê reto; Classe de pressão: 3000#; Dimensões: conforme norma ANSI B 16.11; Extremidades: biselado; Material: ASTM A 270 TP 316L; Acabamento: polido interna / decapado externamente (PI/DE). - Ø4" Sch. 10S | [6 empty] | Tê | Aço Inox | Sch 10s | Soldada | 4"
TUB | 8094 | Válvula borboleta industrial tipo wafer Ø 8", ANSI B16.34; Classe de Pressão: 150 PSI; Mateiral (corpo): ferro fundido ASTM A126, CI B, face lisa conforme MSS SP-6, Material (disco): aço inox fundido ASTM-A 351 CF8M (316); Material (eixo): AISI-410; Material (vedação): PTFE; Conexões: montagem entre flanges (tipo "wafer"), padrão ANSI B16.5 / 150 PSI; Acionamento: por engrenagem. | [6 empty] | Válvula Borboleta | Aço Carbono | 150 lbs | Wafer | 8"
TUB | 8094 | Tubo sem costura; Dimensões: conforme norma ANSI B 36.10; Extremidades: biselado; Material: aço carbono ASTM A-106 Gr. B; Acabamento: preto. - Ø18" Sch. STD | [6 empty] | Tubo | Aço Carbono | Sch STD | Soldada | 18"
TUB | 8094 | Redução Concêntrica; Classe de pressão: 3000#; Dimensões: conforme norma ANSI B 16.9; Extremidades: biselado; Material: aço carbono forjado ASTM A106; Acabamento: polido interna / decapado externamente (PI/DE). - Ø18"x12" Sch. 40 | [6 empty] | Redução | Aço Carbono | Sch 40 | Soldada | 18"
TUB | 8094 | Curva 90°, sem costura; Dimensões: conforme norma ANSI B 16.9; Extremidades: biselado; Material: aço carbono forjado ASTM A106; Acabamento: polido interna / decapado externamente (PI/DE). - Ø8" Sch. 40 | [6 empty] | Curva | Aço Carbono | Sch 40 | Soldada | 8"
TUB | 8094 | Tubo sem costura; Dimensões: conforme norma ANSI B 36.10; Extremidades: face plana; Material: aço carbono ASTM A-106 Gr. B; Acabamento: preto. - Ø1" Sch. 80 | [6 empty] | Tubo | Aço Carbono | Sch 80 | Soldada | 1"
TUB | 8094 | Flange cego; Classe de pressão: 150#; Dimensões: conforme norma ANSI B 16.5; Extremidades: face com ressalto; Material: aço carbono forjado ASTM A106; Acabamento: preto. - Ø20" | [6 empty] | Flange Cego | Aço Carbono | 150 lbs | Parafusada | 20"
TUB | 8094 | Flange sobrepor (Slip on); Classe de pressão: 150#; Dimensões: conforme norma ANSI B 16.5; Extremidades: ressalto; Material: aço carbono forjado ASTM A106; Acabamento: preto. - Ø5" | [6 empty] | Flange Slip on | Aço Carbono | 150 lbs | Soldada | 5"
TUB | 8094 | Flange cego; Classe de pressão: 150#; Dimensões: conforme norma ANSI B 16.5; Extremidades: face com ressalto; Material: aço carbono forjado ASTM A106; Acabamento: preto. - Ø18" | [6 empty] | Flange Cego | Aço Carbono | 150 lbs | Parafusada | 18"
TUB | 8094 | Curva 45°, sem costura; Extremidades: biselado; Material: ASTM A 312 TP304; Acabamento: polido interna / decapado externamente (PI/DE). - Ø2" Sch. 10S | [6 empty] | Curva | Aço Inox | Sch 10s | Soldada | 2"
TUB | 8094 | Redução Concêntrica; Classe de pressão: 3000#; Dimensões: conforme norma ANSI B 16.9; Extremidades: biselado; Material: aço carbono forjado ASTM A106; Acabamento: polido interna / decapado externamente (PI/DE). - Ø10"x6" Sch. 40 | [6 empty] | Redução | Aço Carbono | Sch 40 | Soldada | 10"
TUB | 8094 | Curva 90°, sem costura; Dimensões: conforme norma ANSI B 16.9; Extremidades: biselado; Material: aço carbono forjado ASTM A106; Acabamento: polido interna / decapado externamente (PI/DE). - Ø10" Sch. 40 | [6 empty] | Curva | Aço Carbono | Sch 40 | Soldada | 10"
TUB | 8094 | Tubo sem costura; Dimensões: conforme norma ANSI B 36.10; Extremidades: biselado; Material: aço carbono ASTM A-106 Gr. B; Acabamento: preto. - Ø2.1/2" Sch. 40 | [6 empty] | Tubo | Aço Carbono | Sch 40 | Soldada | 2.1/2"
TUB | 8094 | Flange sobrepor (Slip on); Classe de pressão: 150#; Dimensões: conforme norma ANSI B 16.5; Extremidades: face com ressalto; Material: aço carbono forjado ASTM A106; Acabamento: preto. - Ø4" | [6 empty] | Flange Slip on | Aço Carbono | 150 lbs | Soldada | 4"
TUB | 8094 | Cap; Classe de pressão: 3000#; Dimensões: conforme norma ANSI B 16.11; Extremidades: biselado; Material: aço inox ASTM A 312 TP304; - Ø4" Sch. 10S | [6 empty] | Tampão | Aço Inox | Sch 10s | Soldada | 4"
TUB | 8094 | Curva 45°, sem costura; Extremidades: biselado; Material: ASTM A 312 TP304; Acabamento: polido interna / decapado externamente (PI/DE). - Ø4" Sch. 10S | [6 empty] | Curva | Aço Inox | Sch 10s | Soldada | 4"
TUB | 8094 | Válvula borboleta industrial tipo wafer Ø 6", ANSI B16.34; Classe de Pressão: 150 PSI; Mateiral (corpo): ferro fundido ASTM A126, CI B, face lisa conforme MSS SP-6, Material (disco): aço inox fundido ASTM-A 351 CF8M (316); Material (eixo): AISI-410; Material (vedação): PTFE; Conexões: montagem entre flanges (tipo "wafer"), padrão ANSI B16.5 / 150 PSI; Acionamento: por engrenagem. | [6 empty] | Válvula Borboleta | Aço Carbono | 150 lbs | Wafer | 6"
TUB | 8094 | Tubos de inox ASTM A 270 TP 316L, CONFORME NORMA ASME BPE, DN 2" | [6 empty] | Tubo | Aço Inox | Sch 40s | Soldada | 2"
TUB | 8094 | Cap; Classe de pressão: 3000#; Dimensões: conforme norma ANSI B 16.11; Extremidades: biselado; Material: aço carbono forjado ASTM A106 Gr. WPB; - Ø20" Sch. STD | [6 empty] | Tampão | Aço Carbono | Sch STD | Soldada | 20"
TUB | 8094 | Curva 90°, sem costura; Extremidades: biselado; Material: ASTM A 312 TP304; Acabamento: polido interna / decapado externamente (PI/DE). - Ø4" Sch. 10S | [6 empty] | Curva | Aço Inox | Sch 10s | Soldada | 4"
TUB | 8094 | Tê reto; Classe de pressão: 3000#; Dimensões: conforme norma ANSI B 16.11; Extremidades: biselado; Material: aço carbono forjado ASTM A106; Acabamento: polido interna / decapado externamente (PI/DE). - Ø2" Sch. 40 | [6 empty] | Tê | Aço Carbono | Sch 40 | Soldada | 2"
TUB | 8094 | Válvula de retenção de bronze com rosca 1/2″ padrão NPT | [6 empty] | Válvula Retenção | Aço Carbono | 150 lbs | Roscada | 1/2"
TUB | 8094 | Cap; Classe de pressão: 3000#; Dimensões: conforme norma ANSI B 16.11; Extremidades: rosqueada; Material: aço carbono forjado ASTM A106 Gr. WPB; - Ø1.1/4" Sch. 40 | [6 empty] | Tampão | Galvanizado ou Preto | 3000 lbs | Roscada | 1.1/4"
TUB | 8094 | Tubo sem costura; Dimensões: conforme norma ANSI B 36.10; Extremidades: biselado; Material: aço carbono ASTM A-106 Gr. B; Acabamento: preto. - Ø2" Sch. 40 | [6 empty] | Tubo | Aço Carbono | Sch 40 | Soldada | 2"
TUB | 8094 | VÁLVULA BORBOLETA, TIPO WAFER EM FERRO FUNDIDO, HASTE E DISCO EM AÇO INOXIDÁVEL, JUNTA EM BUNA N, ACIONADO POR ALAVANCA, ASTM A-536 Gr.65, CONFORME API 609, DN 14" | [6 empty] | Válvula Borboleta | Aço Carbono | 150 lbs | Wafer | 14"
TUB | 8094 | Tê reto; Classe de pressão: 3000#; Dimensões: conforme norma ANSI B 16.11; Extremidades: biselado; Material: aço carbono forjado ASTM A106; Acabamento: polido interna / decapado externamente (PI/DE). - Ø4" Sch. 40 | [6 empty] | Tê | Aço Carbono | Sch 40 | Soldada | 4"
TUB | 8094 | Flange sobrepor (Slip on); Classe de pressão: 150#; Dimensões: conforme norma ANSI B 16.5; Extremidades: face com ressalto; Material: aço carbono forjado ASTM A106; Acabamento: preto. - Ø10" | [6 empty] | Flange Slip on | Aço Carbono | 150 lbs | Soldada | 10"
TUB | 8094 | Redução Concêntrica; Classe de pressão: 3000#; Dimensões: conforme norma ANSI B 16.9; Extremidades: biselado; Material: aço carbono forjado ASTM A106; Acabamento: polido interna / decapado externamente (PI/DE). - Ø8"x4" Sch. 40 | [6 empty] | Redução | Aço Carbono | Sch 40 | Soldada | 8"
TUB | 8094 | Tubo em aço carbono, sem costura longitudinal, SCH 80, conforme ANSI B 36.10 / ASTM A 106 Gr. B, na cor vermelha, com extremidades rosqueadas, em peças de 6,0m, diâmetro de 1" | [6 empty] | Tubo | Aço Carbono | Sch 80 | Roscada | 1"
TUB | 8094 | Cotovelo 90°; Classe de pressão: 3000#; Dimensões: conforme norma ANSI B 16.11; Extremidades: encaixe solda; Material: ASTM A 312 TP304; Acabamento: polido interna / decapado externamente (PI/DE). - Ø1.1/2" Sch. 10S | [6 empty] | Cotovelo | Aço Inox | 3000 lbs | Encaixe Solda | 1.1/2"
TUB | 8094 | Flange sobrepor (Slip on); Classe de pressão: 150#; Dimensões: conforme norma ANSI B 16.5; Extremidades: face com ressalto; Material: ASTM A 312 TP304; Acabamento: preto. - Ø4" | [6 empty] | Flange Slip on | Aço Inox | 150 lbs | Soldada | 4"
TUB | 8094 | Curva 90°, sem costura; Extremidades: biselado; Material: ASTM A 270 TP 316L; Acabamento: polido interna / decapado externamente (PI/DE). - Ø1/2" Sch. 10S | [6 empty] | Curva | Aço Inox | Sch 10s | Soldada | 1/2"
TUB | 8094 | Flange sobrepor (Slip on); Classe de pressão: 150#; Dimensões: conforme norma ANSI B 16.5; Extremidades: rosqueada; Material: aço carbono forjado ASTM A106; Acabamento: preto. - Ø1.1/4" | [6 empty] | Flange Slip on | Aço Carbono | 150 lbs | Soldada | 1.1/4"
TUB | 8094 | Flange sobrepor (Slip on); Classe de pressão: 150#; Dimensões: conforme norma ANSI B 16.5; Extremidades: face com ressalto; Material: aço carbono forjado ASTM A106; Acabamento: preto. - Ø2" | [6 empty] | Flange Slip on | Aço Carbono | 150 lbs | Soldada | 2"
TUB | 8094 | Flange encaixe solda; Classe de pressão: 150#; Dimensões: conforme norma ANSI B 16.5; Extremidades: face ressalto; Material: aço carbono forjado ASTM A106; Acabamento: preto. - Ø3/4" | [6 empty] | Flange Encaixe Solda (Socket Welding) | Aço Carbono | 150 lbs | Encaixe Solda | 3/4"
TUB | 8094 | Válvula Borboleta ON/OFF com Atuador eletro-pneumático, conexão ao processo flangeada, corpo em aço inox 304. Ø12" , FLANGE 150LB, ASME BPE - Rede AS-i-Documento de referência: 219011-00208-UB-IC-DAS-20007 | [6 empty] | Válvula Borboleta | Aço Inox | 150 lbs | Flangeada | 12"
TUB | 8094 | Tubos de inox ASTM A 270 TP 316L, CONFORME NORMA ASME BPE, DN 3" | [6 empty] | Tubo | Aço Inox | Sch 40s | Soldada | 3"
TUB | 8094 | Cap; Classe de pressão: 3000#; Dimensões: conforme norma ANSI B 16.11; Extremidades: biselado; Material: aço carbono forjado ASTM A106 Gr. WPB; - Ø12" Sch. STD | [6 empty] | Tampão | Aço Carbono | Sch STD | Soldada | 12"
TUB | 8094 | Válvula borboleta industrial tipo wafer Ø 4", ANSI B16.34; Classe de Pressão: 150 PSI; Mateiral (corpo): aço inox fundido ASTM-A 351 CF8M (316); Material (disco): aço inox fundido ASTM-A 351 CF8M (316); Material (acento): EPDM; Material (junta): PTFE; Conexões: montagem entre flanges (tipo "wafer"), padrão ANSI B16.5 / 150 PSI; Acionamento: alavanca em aço inox. | [6 empty] | Válvula Borboleta | Aço Inox | 150 lbs | Flangeada | 4"
TUB | 8094 | Cotovelo 90°; Classe de pressão: 3000#; Dimensões: conforme norma ANSI B 16.11; Extremidades: encaixe solda; Material: aço carbono forjado ASTM A106; Acabamento: desengraxado. - Ø1" | [6 empty] | Cotovelo | Preto | 3000 lbs | Encaixe Solda | 1"
TUB | 8094 | Tubo sem costura; Dimensões: conforme norma ANSI B 36.10; Extremidades: biselado; Material: aço carbono ASTM A-106 Gr. B; Acabamento: preto. - Ø16" Sch. STD | [6 empty] | Tubo | Aço Carbono | Sch STD | Soldada | 16"
TUB | 8094 | Tê reto; Classe de pressão: 3000#; Dimensões: conforme norma ANSI B 16.11; Extremidades: biselado; Material: ASTM A 270 TP 316L; Acabamento: polido interna / decapado externamente (PI/DE). - Ø2" Sch. 10S | [6 empty] | Tê | Aço Inox | Sch 10s | Soldada | 2"
TUB | 8094 | Tê reto; Classe de pressão: 3000#; Dimensões: conforme norma ANSI B 16.11; Extremidades: encaixe solda; Material: aço carbono forjado ASTM A106; Acabamento: polido interna / decapado externamente (PI/DE). - Ø2" Sch. 40 | [6 empty] | Tê | Preto | 3000 lbs | Encaixe Solda | 2"
TUB | 8094 | Tê reto; Classe de pressão: 3000#; Dimensões: conforme norma ANSI B 16.11; Extremidades: biselado; Material: ASTM A 312 TP304; Acabamento: polido interna / decapado externamente (PI/DE). - Ø2" Sch. 10S | [6 empty] | Tê | Aço Inox | Sch 10s | Soldada | 2"
TUB | 8094 | Luva; Classe de pressão: 3000#; Dimensões: conforme norma ANSI B 16.11; Extremidades: rosca NPT; Material: aço carbono forjado ASTM A106; Acabamento: desengraxado. - Ø1/2" | [6 empty] | Luva | Galvanizado ou Preto | 3000 lbs | Roscada | 1/2"
TUB | 8094 | Tubo sem costura; Dimensões: conforme norma ANSI B 36.10; Extremidades: biselado; Material: aço carbono ASTM A-106 Gr. B; Acabamento: preto. - Ø12" Sch. STD | [6 empty] | Tubo | Aço Carbono | Sch STD | Soldada | 12"
TUB | 8094 | Curva 90°, sem costura; Dimensões: conforme norma ANSI B 16.9; Extremidades: biselado; Material: aço carbono forjado ASTM A106; Acabamento: polido interna / decapado externamente (PI/DE). - Ø20" Sch. STD | [6 empty] | Curva | Aço Carbono | Sch STD | Soldada | 20"
TUB | 8094 | Válvula de retenção Ø 8"; Classe de Pressão: 150 PSI; Tipo: portinhola dupla; Mateiral (corpo): ferro fundido ASTM A126; Material (partes internas): aço inox ASTM A351 Gr.CF8; Material (acento): Metal. Conexões: montagem entre flanges com face lisa; | [6 empty] | Válvula Retenção | Aço Carbono | 150 lbs | Flangeada | 8"
TUB | 8094 | Tubo sem costura; Dimensões: conforme norma ANSI B 36.10; Extremidades: biselado; Material: aço carbono ASTM A-106 Gr. B; Acabamento: preto. - Ø8" Sch. 40 | [6 empty] | Tubo | Aço Carbono | Sch 40 | Soldada | 8"
TUB | 8094 | Válvula de retenção Ø 10"; Classe de Pressão: 150 PSI; Tipo: portinhola dupla; Mateiral (corpo): ferro fundido ASTM A126; Material (partes internas): aço inox ASTM A351 Gr.CF8; Material (acento): Metal. Conexões: montagem entre flanges com face lisa; | [6 empty] | Válvula Retenção | Aço Carbono | 150 lbs | Flangeada | 10"
TUB | 8094 | Válvula Borboleta ON/OFF com Atuador eletro-pneumático, conexão ao processo flangeada, corpo em aço inox 304. Ø10",WAFFER 150LB, ASME BPE - Rede AS-i-Documento de referência: 219011-00208-UB-IC-DAS-20007 | [6 empty] | Válvula Borboleta | Aço Inox | 150 lbs | Wafer | 10"
TUB | 8094 | Cap; Classe de pressão: 3000#; Dimensões: conforme norma ANSI B 16.11; Extremidades: biselado; Material: aço carbono forjado ASTM A106 Gr. WPB; - Ø6" Sch. 40 | [6 empty] | Tampão | Aço Carbono | Sch 40 | Soldada | 6"
TUB | 8094 | Tubo sem costura; Dimensões: conforme norma ANSI B 36.10; Extremidades: biselado; Material: aço carbono ASTM A-106 Gr. B; Acabamento: preto. - Ø20" Sch. STD | [6 empty] | Tubo | Aço Carbono | Sch STD | Soldada | 20"
TUB | 8094 | Flange cego; Classe de pressão: 150#; Dimensões: conforme norma ANSI B 16.5; Extremidades: face com ressalto; Material: ASTM A 312 TP304; Acabamento: preto. - Ø6" | [6 empty] | Flange Cego | Aço Inox | 150 lbs | Parafusada | 6"
TUB | 8094 | Redução Concêntrica; Classe de pressão: 3000#; Dimensões: conforme norma ANSI B 16.9; Extremidades: biselado; Material: ASTM A 312 TP304; Acabamento: polido interna / decapado externamente (PI/DE). - Ø8"x4" Sch. 10S | [6 empty] | Redução | Aço Inox | Sch 10s | Soldada | 8"
TUB | 8094 | Válvula borboleta industrial tipo wafer Ø18", ANSI B16.34; Classe de Pressão: 150 PSI; Mateiral (corpo): ferro fundido ASTM A126, CI B, face lisa conforme MSS SP-6, Material (disco): aço inox fundido ASTM-A 351 CF8M (316); Material (eixo): AISI-410; Material (vedação): PTFE; Conexões: montagem entre flanges (tipo "wafer"), padrão ANSI B16.5 / 150 PSI; Acionamento: por engrenagem. | [6 empty] | Válvula Borboleta | Aço Carbono | 150 lbs | Wafer | 18"
TUB | 8094 | Válvula Borboleta ON/OFF com Atuador eletro-pneumático, conexão ao processo flangeada, corpo em aço inox 304,com indicadores de posição aberto/fechado DN 1 1/2''-Documento de referência: 219011-00208-UB-IC-DAS-20007, Referência 2 | [6 empty] | Válvula Borboleta | Aço Inox | 150 lbs | Flangeada | 1.1/2"
TUB | 8094 | Curva 90°, sem costura; Dimensões: conforme norma ANSI B 16.9; Extremidades: biselado; Material: aço carbono forjado ASTM A106; Acabamento: polido interna / decapado externamente (PI/DE). - Ø3" Sch. 40 | [6 empty] | Curva | Aço Carbono | Sch 40 | Soldada | 3"
TUB | 8094 | Cap; Classe de pressão: 3000#; Dimensões: conforme norma ANSI B 16.11; Extremidades: biselado; Material: aço carbono forjado ASTM A106 Gr. WPB; - Ø3" Sch. 40 | [6 empty] | Tampão | Aço Carbono | Sch 40 | Soldada | 3"
TUB | 8133 | TUBO; AI; A312 GR TP304L; C/C; PL; SCH 40S; B36.19; DIMENSÃO: 3/4" | [6 empty] | Tubo | Aço Inox | Sch 40s | Soldada | 3/4"
TUB | 8133 | VÁLVULA GAVETA; AC; A352 GR LCB; FLG; FR; ISO 10434; VOL.; 150LB; DIMENSÃO: 2" | [6 empty] | Válvula Gaveta | Aço Carbono | 150 lbs | Flangeada | 2"
TUB | 8133 | NIPLE DE REDUÇÃO CONCÊNTRICO; AC; A420 GR WPL6; S/C; MSS SP-95; SCH40x80 DIMENSÃO: 2"x1" | [6 empty] | Niple de Redução | Aço Carbono | Sch 40 | Soldada | 2"
TUB | 8133 | FLANGE ROSCADO; AC; A105; FP; RO; B16.5; 150LB; DIMENSÃO: 1" | [6 empty] | Flange Roscado | Aço Carbono | 150 lbs | Roscada | 1"
TUB | 8133 | CURVA 90; AC; A420 GR WPL6; PC; S/C; B16.9; DIMENSÃO: 2" | [6 empty] | Curva | Aço Carbono | Sch 40 | Soldada | 2"
TUB | 8133 | TÊ RETO ST; AC; A234 GR WPB; PC; S/C; B16.9; DIMENSÃO: 2" | [6 empty] | Tê | Aço Carbono | Sch 40 | Soldada | 2"
TUB | 8133 | VÁLVULA DE RETENÇÃO; AI; A182 GR F304L; ES; ISO 15761; 800LB; DIMENSÃO: 1" | [6 empty] | Válvula Retenção | Aço Inox | 800 lbs | Encaixe Solda | 1"
TUB | 8133 | TUBO; AC; A333 GR 1; S/C; PC; SCH40; B36.10; DIMENSÃO: 2" | [6 empty] | Tubo | Aço Carbono | Sch 40 | Soldada | 2"
TUB | 8133 | COTOVELO 90; AC; A350 LF2 CL 1; ES; B16.11; 3000LB; DIMENSÃO: 1/2" | [6 empty] | Cotovelo | Preto | 3000 lbs | Encaixe Solda | 1/2"
TUB | 8133 | COTOVELO 90; AI; A182 GR F304L; ES; B16.11; 3000LB; DIMENSÃO: 1" | [6 empty] | Cotovelo | Aço Inox | 3000 lbs | Encaixe Solda | 1"
TUB | 8133 | TUBO; AI; A312 GR TP304L; C/C; PL; SCH40S; B36.19; DIMENSÃO: 1.1/2" | [6 empty] | Tubo | Aço Inox | Sch 40s | Soldada | 1.1/2"
TUB | 8133 | VÁLVULA DE CONTROLE TIPO ESFERA. 3” CL150. CORPO CF8M. ESFERA 316L. PTFE. CLASSE VI. PASSAGEM COMPLETA. COM ATUADOR RETORNO POR MOLA. AIR SET. E SOLENOIDE 125VCA. | [6 empty] | Válvula Esfera | Aço Inox | 150 lbs | Soldada | 3"
TUB | 8133 | COTOVELO 45; AI; A182 GR F304L; ES; B16.11; 3000LB; DIMENSÃO: 1.1/2" | [6 empty] | Cotovelo | Aço Inox | 3000 lbs | Encaixe Solda | 1.1/2"
TUB | 8133 | TAMPÃO ES; AI; A182 GR F304L; ES; B16.11; 3000LB; DIMENSÃO: 1.1/2" | [6 empty] | Tampão | Aço Inox | 3000 lbs | Encaixe Solda | 1.1/2"
TUB | 8133 | FLANGE CEGO; AC; A105; FP; B16.5; 150LB; DIMENSÃO: 2" | [6 empty] | Flange Cego | Aço Carbono | 150 lbs | Parafusada | 2"
TUB | 8133 | VÁLVULA GAVETA; AI; A182 GR F304L; ES; API 602; VOL.; 800LB; DIMENSÃO: 1.1/2" | [6 empty] | Válvula Gaveta | Aço Inox | 800 lbs | Encaixe Solda | 1.1/2"
TUB | 8133 | NIPLE DE REDUÇÃO CONCÊNTRICO; AI; A403 GR WP304L; S/C; SCH40sx40s; MSS SP-95; DIMENSÃO: 1"x3/4" | [6 empty] | Niple de Redução | Aço Inox | Sch 40s | Soldada | 1"
TUB | 8133 | TUBO METÁLICO; AC; A106 GR B; S/C; PC; SCH40; B36.10; DIMENSÃO: 3" | [6 empty] | Tubo | Aço Carbono | Sch 40 | Soldada | 3"
TUB | 8133 | FLANGE CEGO; AC; A350 LF2 CL 1; FR; B16.5; 150LB; DIMENSÃO: 1/2" | [6 empty] | Flange Cego | Aço Carbono | 150 lbs | Parafusada | 1/2"
TUB | 8133 | COTOVELO 45; AI; A182 GR F304L; ES; B16.11; 3000LB; DIMENSÃO: 1" | [6 empty] | Cotovelo | Aço Inox | 3000 lbs | Encaixe Solda | 1"
TUB | 8133 | FLANGE DE PESCOÇO; AC; A105; FP; PC; B16.5; SCH40; 150LB; DIMENSÃO: 2" | [6 empty] | Flange com Pescoço | Aço Carbono | 150 lbs | Soldada | 2"
TUB | 8133 | FLANGE DE PESCOÇO; AC; A105; FR; PC; B16.5; SCH40; 150LB; DIMENSÃO: 2" | [6 empty] | Flange com Pescoço | Aço Carbono | 150 lbs | Soldada | 2"
TUB | 8133 | FLANGE CEGO; AC; A350 LF2 CL 1; FR; B16.5; 150LB; DIMENSÃO: 2" | [6 empty] | Flange Cego | Aço Carbono | 150 lbs | Parafusada | 2"
TUB | 8133 | TUBO METÁLICO; AC; A106 GR B; S/C; RO; SCH80 B36.10; DIMENSÃO: 1.1/2" | [6 empty] | Tubo | Aço Carbono | Sch 80 | Roscada | 1.1/2"
TUB | 8133 | FLANGE SOLTO; AC; A105; FP; B16.5; 150LB; DIMENSÃO: 1" | [6 empty] | Flange Solto (Lap Joint) | Aço Carbono | 150 lbs | Soldada | 1"
TUB | 8133 | CURVA 45; AC; A234 GR WPB; PC; S/C; B16.9; DIMENSÃO: 2" | [6 empty] | Curva | Aço Carbono | Sch 40 | Soldada | 2"
TUB | 8133 | CURVA 90; AC; A234 GR WPB; PC; S/C; B16.9; DIMENSÃO: 3" | [6 empty] | Curva | Aço Carbono | Sch 40 | Soldada | 3"
TUB | 8133 | FLANGE SOLTO; AC; A105; FP; B16.5; 150LB; DIMENSÃO: 1.1/2" | [6 empty] | Flange Solto (Lap Joint) | Aço Carbono | 150 lbs | Soldada | 1.1/2"
TUB | 8133 | CURVA 45; AC; A420 GR WPL6; PC; S/C; B16.9; DIMENSÃO: 2" | [6 empty] | Curva | Aço Carbono | Sch 40 | Soldada | 2"
TUB | 8133 | UNIÃO; AC; A105; CÔNICO; METAL/METAL; RO; B16.11; 3000LB; DIMENSÃO: 1.1/2" | [6 empty] | União | Galvanizado ou Preto | 3000 lbs | Roscada | 1.1/2"
TUB | 8133 | TUBO METÁLICO; AC; A106 GR B; S/C; RO; SCH80 B36.10; DIMENSÃO: 1/2" | [6 empty] | Tubo | Aço Carbono | Sch 80 | Roscada | 1/2"
TUB | 8133 | NIPLE DE REDUÇÃO CONCÊNTRICA;AC;A234WPB;PCxPL;SCH40x80; DIMENSÃO: 2"x1.1/2" | [6 empty] | Niple de Redução | Aço Carbono | Sch 40 | Soldada | 2"
TUB | 8133 | COTOVELO 90; AI; A182 GR F304L; ES; B16.11; 3000LB; DIMENSÃO: 1.1/2" | [6 empty] | Cotovelo | Aço Inox | 3000 lbs | Encaixe Solda | 1.1/2"
TUB | 8133 | FLANGE DE PESCOÇO; AC; A350 LF2 CL 1; FR; PC; B16.5; 150LB; DIMENSÃO: 2" | [6 empty] | Flange com Pescoço | Aço Carbono | 150 lbs | Soldada | 2"
TUB | 8133 | COTOVELO 45; AC; A105; RO; B16.11; 3000LB; DIMENSÃO: 1.1/2" | [6 empty] | Cotovelo | Galvanizado ou Preto | 3000 lbs | Roscada | 1.1/2"
TUB | 8133 | FLANGE ROSCADO; AC; A105; FP; RO; B16.5; 150LB; DIMENSÃO: 1.1/2" | [6 empty] | Flange Roscado | Aço Carbono | 150 lbs | Roscada | 1.1/2"
TUB | 8133 | LUVA; AC; A350 LF2 CL 1; ES; B16.11; 3000LB; DIMENSÃO: 1/2" | [6 empty] | Luva | Preto | 3000 lbs | Encaixe Solda | 1/2"
TUB | 8133 | FLANGE CEGO; AI; A182 GR F304L; FR; B16.5; 150LB; DIMENSÃO: 1.1/2" | [6 empty] | Flange Cego | Aço Inox | 150 lbs | Parafusada | 1.1/2"
TUB | 8133 | TÊ RETO; AI; A182 GR F304L; ES; S/C; B16.11; 3000LB; DIMENSÃO: 1" | [6 empty] | Tê | Aço Inox | 3000 lbs | Encaixe Solda | 1"
TUB | 8133 | VÁLVULA GAVETA; AC; A216 GR WCB; FLG; FR; ISO 10434; VOL.; 150LB; DIMENSÃO: 3" | [6 empty] | Válvula Gaveta | Aço Carbono | 150 lbs | Flangeada | 3"
TUB | 8133 | FLANGE SOLTO; AC; A105; FP; B16.5; 150LB; DIMENSÃO: 3/4" | [6 empty] | Flange Solto (Lap Joint) | Aço Carbono | 150 lbs | Soldada | 3/4"
TUB | 8133 | COTOVELO 90; AC; A105; RO; B16.11; 3000LB; DIMENSÃO: 1.1/2" | [6 empty] | Cotovelo | Galvanizado ou Preto | 3000 lbs | Roscada | 1.1/2"
TUB | 8133 | TUBO METÁLICO; AC; A106 GR B; S/C; PC; SCH40; B36.10; DIMENSÃO: 2" | [6 empty] | Tubo | Aço Carbono | Sch 40 | Soldada | 2"
TUB | 8133 | FLANGE ENCAIXE; AC; A350 LF2 CL 1; FR; ES; B16.5; 150LB; DIMENSÃO: 1" | [6 empty] | Flange Encaixe Solda (Socket Welding) | Aço Carbono | 150 lbs | Encaixe Solda | 1"
TUB | 8133 | CURVA 90; AC; A234 GR WPB; PC; S/C; B16.9; DIMENSÃO: 2" | [6 empty] | Curva | Aço Carbono | Sch 40 | Soldada | 2"
TUB | 8133 | TÊ RETO; AC; A105; RO; S/C; B16.11; 3000LB; DIMENSÃO: 1.1/2" | [6 empty] | Tê | Galvanizado ou Preto | 3000 lbs | Roscada | 1.1/2"
TUB | 8133 | TUBO; AI; A312 GR TP304L; C/C; PL; SCH 40S; B36.19; DIMENSÃO: 1" | [6 empty] | Tubo | Aço Inox | Sch 40s | Soldada | 1"
TUB | 8133 | TÊ RETO; AC; A350 LF2 CL 1; ES; S/C; B16.11; 3000LB; DIMENSÃO: 1/2" | [6 empty] | Tê | Preto | 3000 lbs | Encaixe Solda | 1/2"
TUB | 8133 | FLANGE DE PESCOÇO; AC; A105; FR; PC; B16.5; SCH40; 150LB; DIMENSÃO: 3" | [6 empty] | Flange com Pescoço | Aço Carbono | 150 lbs | Soldada | 3"
TUB | 8133 | FLANGE CEGO; AI; A182 GR F304L; FR; B16.5; 150LB; DIMENSÃO: 3/4" | [6 empty] | Flange Cego | Aço Inox | 150 lbs | Parafusada | 3/4"
TUB | 8133 | FLANGE ENCAIXE; AC; A350 LF2 CL 1; FR; ES; B16.5; SCH80;150LB; DIMENSÃO: 1/2" | [6 empty] | Flange Encaixe Solda (Socket Welding) | Aço Carbono | 150 lbs | Encaixe Solda | 1/2"
TUB | 8133 | REDUÇÃO CONCÊNTRICA; AC; A234 GR WPB; S/C; PC; B16.9; DIMENSÃO: 3"x2" | [6 empty] | Redução | Aço Carbono | Sch 40 | Soldada | 3"
TUB | 8133 | VÁLVULA ESFERA; AC; A350 LF2 CL 1; 2 VIAS; ES; COM NIPLE; ISO 17292; PTFE; ALAV.; 800LB; DIMENSÃO: 1/2" | [6 empty] | Válvula Esfera | Aço Carbono | 800 lbs | Encaixe Solda | 1/2"
TUB | 8133 | VÁLVULA GAVETA; AC; A216 GR WCB; FLG; FP; ISO 10434; VOL.; 150LB; DIMENSÃO: 2" | [6 empty] | Válvula Gaveta | Aço Carbono | 150 lbs | Flangeada | 2"
TUB | 8133 | FLANGE CEGO; AI; A182 GR F304L; FR; B16.5; 150LB; DIMENSÃO: 1" | [6 empty] | Flange Cego | Aço Inox | 150 lbs | Parafusada | 1"
TUB | 8133 | FLANGE ENCAIXE; AC; A350 LF2 CL 1; FR; ES; B16.5; SCH80; 150LB; DIMENSÃO: 1/2" | [6 empty] | Flange Encaixe Solda (Socket Welding) | Aço Carbono | 150 lbs | Encaixe Solda | 1/2"
TUB | 8133 | LUVA; AC; A105; RO; B16.11; 3000LB; DIMENSÃO: 1.1/2" | [6 empty] | Luva | Galvanizado ou Preto | 3000 lbs | Roscada | 1.1/2"
TUB | 8133 | TUBO METÁLICO; AC; A106 GR B; S/C; RO; SCH80 B36.10; DIMENSÃO: 3/4" | [6 empty] | Tubo | Aço Carbono | Sch 80 | Roscada | 3/4"
TUB | 8133 | FLANGE DE PESCOÇO; AC; A105; FR; PC; B16.5; SCH40;150LB; DIMENSÃO: 3" | [6 empty] | Flange com Pescoço | Aço Carbono | 150 lbs | Soldada | 3"
TUB | 8133 | TUBO; AC; A333 GR 1; S/C; PL; SCH80; B36.10; DIMENSÃO: 1/2" | [6 empty] | Tubo | Aço Carbono | Sch 80 | Soldada | 1/2"
TUB | 8133 | TAMPÃO RO; AI; A182 GR F304L; RO; B16.11; 3000LB; DIMENSÃO: 3/4" | [6 empty] | Tampão | Aço Inox | 3000 lbs | Roscada | 3/4"
TUB | 8133 | TÊ RETO; AC; A350 LF2 CL 1; RO; S/C; B16.11; 3000LB; DIMENSÃO: 1/2" | [6 empty] | Tê | Galvanizado ou Preto | 3000 lbs | Roscada | 1/2"
TUB | 8133 | UNIÃO; AC; A350 LF2 CL 1; RO; B16.11; 3000LB; DIMENSÃO: 1/2" | [6 empty] | União | Galvanizado ou Preto | 3000 lbs | Roscada | 1/2"
TUB | 8133 | COTOVELO 45; AC; A350 LF2 CL 1; ES; B16.11; 3000LB; DIMENSÃO: 1/2" | [6 empty] | Cotovelo | Preto | 3000 lbs | Encaixe Solda | 1/2"
TUB | 8133 | TAMPÃO RO; AC; A105; RO; B16.11; 3000LB; DIMENSÃO: 3/4" | [6 empty] | Tampão | Galvanizado ou Preto | 3000 lbs | Roscada | 3/4"
TUB | 8133 | LUVA; AI; A182 GR F304L; ES; B16.11; 3000LB; DIMENSÃO: 1" | [6 empty] | Luva | Aço Inox | 3000 lbs | Encaixe Solda | 1"
TUB | 8133 | TÊ RETO; AI; A182 GR F304L; ES; S/C; B16.11; 3000LB; DIMENSÃO: 1.1/2" | [6 empty] | Tê | Aço Inox | 3000 lbs | Encaixe Solda | 1.1/2"
TUB | 8133 | FLANGE CEGO; AC; A105; FR; B16.5; 150LB; DIMENSÃO: 3" | [6 empty] | Flange Cego | Aço Carbono | 150 lbs | Parafusada | 3"
TUB | 8133 | LUVA; AI; A182 GR F304L; ES; B16.11; 3000LB; DIMENSÃO: 1.1/2" | [6 empty] | Luva | Aço Inox | 3000 lbs | Encaixe Solda | 1.1/2"
TUB | 8133 | VÁLVULA GAVETA; AI; A182 GR F304L; ES; API 602; VOL.; 800LB; DIMENSÃO: 3/4" | [6 empty] | Válvula Gaveta | Aço Inox | 800 lbs | Encaixe Solda | 3/4"
TUB | 8133 | CURVA 45; AC; A234 GR WPB; PC; S/C; B16.9; DIMENSÃO: 3" | [6 empty] | Curva | Aço Carbono | Sch 40 | Soldada | 3"
TUB | 8133 | TAMPÃO RO; AC; A105; RO; B16.11; 3000LB; DIMENSÃO: 1.1/2" | [6 empty] | Tampão | Galvanizado ou Preto | 3000 lbs | Roscada | 1.1/2"
TUB | 8133 | NIPLE DE REDUÇÃO CONCÊNTRICA;AC;A234WPB;PCxPL;SCH40x80; DIMENSÃO: 1.1/2"x1" | [6 empty] | Niple de Redução | Aço Carbono | Sch 40 | Soldada | 1.1/2"
TUB | 8133 | VÁLVULA GAVETA; AI; A182 GR F304L; ES; API 602; VOL.; 800LB; DIMENSÃO: 1" | [6 empty] | Válvula Gaveta | Aço Inox | 800 lbs | Encaixe Solda | 1"
TUB | 8140 | MEIA LUVA EM AÇO FORJADO 6000#, ENCAIXAE P/ SOLDA, ASTM A 105, ASME B16.11 - Ø3/4" | [6 empty] | Meia Luva | Preto | 6000 lbs | Encaixe Solda | 3/4"
TUB | 8140 | MEIA LUVA EM AÇO FORJADO 6000#, ENCAIXAE P/ SOLDA, ASTM A 105, ASME B16.11 - Ø1/2" | [6 empty] | Meia Luva | Preto | 6000 lbs | Encaixe Solda | 1.1/2"
TUB | 8140 | VÁLVULA GAVETA, FLANGEADO DE FACE COM RESSALTO CONFORME ASME B16.5, 150#, CORPO EM AÇO FUNDIDO ASTM A 216 Gr WCB, OBTURADOR ANSI 410, SEDE STELLITE, HASTE ASCENDENTE, ROSCA EXTERNA, CASTELO APARAFUSADO, CONFORME API 600 - Ø8" - COM ENGRENAGEM DE REDUÇÃO | [6 empty] | Válvula Gaveta | Aço Carbono | 150 lbs | Flangeada | 8"
TUB | 8140 | CURVA 90°, RAIO LONGO, EXTREMIDADES CHANFRADAS, MATERIAL AÇO CARBONO FORJADO ASTM A-234 Gr. WPB, CONFORME NORMA ASME B16.9 - Ø10" - SCH 20 | [6 empty] | Curva | Aço Carbono | Sch 40 | Soldada | 10"
TUB | 8140 | VÁLVULA ESFERA, PASSAGEM PLENA, ROSCADO, 800#, ESFERA FLUTUANTE, CORPO EM AÇO FORJADO ASTM A105, OBTURADOR AISI 410, SEDE RESILIENTE, ALAVANCA, TESTADA A FOGO, CONFORME ISSO 17292. - Ø1.1/2" | [6 empty] | Válvula Esfera | Aço Carbono | 800 lbs | Roscada | 1.1/2"
TUB | 8140 | REDUÇÃO CONCENTRICA, EXTREMIDADE CHANFRADA, MATERIAL EM AÇO CARBONO ASTM A 234 Gr WPB, CONFORME ASME 16.9 - Ø8" x Ø6" - SCH 40 | [6 empty] | Redução | Aço Carbono | Sch 40 | Soldada | 8"
TUB | 8140 | TUBO SEM COSTURA, EXTREMIDADE CHANFRADA, AÇO CARBONO API 5L Gr B PSL1, CONFORME ASME 36.10 - Ø2" - SCH 80 | [6 empty] | Tubo | Aço Carbono | Sch 80 | Soldada | 2"
TUB | 8140 | MEIA LUVA EM AÇO FORJADO 6000#, ENCAIXAE P/ SOLDA, ASTM A 105, ASME B16.11 - Ø1" | [6 empty] | Meia Luva | Preto | 6000 lbs | Encaixe Solda | 1"
TUB | 8140 | TUBO SEM COSTURA, PONTA LISA, AÇO CARBONO API 5L Gr B PSL1, CONFORME ASME 36.10 - Ø1" - SCH 160 | [6 empty] | Tubo | Aço Carbono | Sch 160 | Soldada | 1"
TUB | 8140 | CURVA 90°, RAIO LONGO, EXTREMIDADES CHANFRADAS, MATERIAL AÇO CARBONO FORJADO ASTM A-234 Gr. WPB, CONFORME NORMA ASME B16.9 - Ø4" - SCH 40 | [6 empty] | Curva | Aço Carbono | Sch 40 | Soldada | 4"
TUB | 8140 | TUBO SEM COSTURA, EXTREMIDADE CHANFRADA, AÇO CARBONO API 5L Gr B PSL1, CONFORME ASME 36.10 - Ø3" - SCH 40 | [6 empty] | Tubo | Aço Carbono | Sch 40 | Soldada | 3"
TUB | 8140 | FLANGE CEGO, FACE COM RESSALTO, 150#, MATERIAL EM AÇO FORJADO ASTM A 105, CONFORME ASME B16.5 - Ø10" | [6 empty] | Flange Cego | Aço Carbono | 150 lbs | Parafusada | 10"
TUB | 8140 | TÊ COM REDUÇÃO, EXTREMIDADE CHANFRADA, MATERIAL EM AÇO CARBONO ASTM A 234 Gr WPB, CONFORME ASME 16.9 - Ø14" x Ø12" - SCH 20 | [6 empty] | Tê de Redução | Aço Carbono | Sch 40 | Soldada | 14"
TUB | 8140 | FLANGE SOBREPOSTO, FACE COM RESSALTO, 150#, MATERIAL EM AÇO FORJADO ASTM A 105, CONFORME ASME B16.5 - Ø12" | [6 empty] | Flange Sobreposto | Aço Carbono | 150 lbs | Soldada | 12"
TUB | 8140 | CURVA 45°, RAIO LONGO, EXTREMIDADES CHANFRADAS, MATERIAL AÇO CARBONO FORJADO ASTM A-234 Gr. WPB, CONFORME NORMA ASME B16.9 - Ø14" - SCH 20 | [6 empty] | Curva | Aço Carbono | Sch 40 | Soldada | 14"
TUB | 8140 | TÊ RETO, EXTREMIDADE CHANFRADA, MATERIAL EM AÇO CARBONO ASTM A 234 Gr WPB, CONFORME ASME 16.9 - Ø8" - SCH 20 | [6 empty] | Tê | Aço Carbono | Sch 40 | Soldada | 8"
TUB | 8140 | CURVA 45°, RAIO LONGO, EXTREMIDADES CHANFRADAS, MATERIAL AÇO CARBONO FORJADO ASTM A-234 Gr. WPB, CONFORME NORMA ASME B16.9 - Ø12" - SCH 20 | [6 empty] | Curva | Aço Carbono | Sch 40 | Soldada | 12"
TUB | 8140 | TUBO SEM COSTURA, EXTREMIDADE CHANFRADA, AÇO CARBONO API 5L Gr B PSL1, CONFORME ASME 36.10 - Ø4" - SCH 40 | [6 empty] | Tubo | Aço Carbono | Sch 40 | Soldada | 4"
TUB | 8140 | TUBO COM COSTURA, EXTREMIDADE CHANFRADA, AÇO CARBONO API 5L Gr B PSL1, CONFORME ASME 36.10 - Ø8" - SCH 20 | [6 empty] | Tubo | Aço Carbono | Sch 20 | Soldada | 8"
TUB | 8140 | TUBO SEM COSTURA, EXTREMIDADE LISA, AÇO INOXIDÁVEL ASTM A312 Gr TP304L, CONFORME ASME B36.19 - Ø4" - SCH 40S | [6 empty] | Tubo | Aço Inox | Sch 40s | Soldada | 4"
TUB | 8140 | REDUÇÃO EXCENTRICA, EXTREMIDADE CHANFRADA, MATERIAL EM AÇO CARBONO ASTM A 234 Gr WPB, CONFORME ASME 16.9 - Ø10" x Ø6" - SCH 40 | [6 empty] | Redução | Aço Carbono | Sch 40 | Soldada | 10"
TUB | 8140 | FLANGE SOBREPOSTO, FACE COM RESSALTO, 150#, MATERIAL EM AÇO FORJADO ASTM A 105, CONFORME ASME B16.5 - Ø8" | [6 empty] | Flange Sobreposto | Aço Carbono | 150 lbs | Soldada | 8"
TUB | 8140 | TÊ COM REDUÇÃO, EXTREMIDADE CHANFRADA, MATERIAL EM AÇO CARBONO ASTM A 234 Gr WPB, CONFORME ASME 16.9 - Ø10" x Ø6" - SCH 20 | [6 empty] | Tê de Redução | Aço Carbono | Sch 40 | Soldada | 10"
TUB | 8140 | TÊ COM REDUÇÃO, EXTREMIDADE CHANFRADA, MATERIAL EM AÇO CARBONO ASTM A 234 Gr WPB, CONFORME ASME 16.9 - Ø14" x Ø6" - SCH 20 | [6 empty] | Tê de Redução | Aço Carbono | Sch 40 | Soldada | 14"
TUB | 8140 | VÁLVULA GAVETA, FLANGEADO DE FACE COM RESSALTO CONFORME ASME B16.5, 150#, CORPO EM AÇO FUNDIDO ASTM A 216 Gr WCB, OBTURADOR ANSI 410, SEDE STELLITE, HASTE ASCENDENTE, ROSCA EXTERNA, CASTELO APARAFUSADO, CONFORME API 600 - Ø6" | [6 empty] | Válvula Gaveta | Aço Carbono | 150 lbs | Flangeada | 6"
TUB | 8140 | CURVA 45°, RAIO LONGO, EXTREMIDADES CHANFRADAS, MATERIAL AÇO CARBONO FORJADO ASTM A-234 Gr. WPB, CONFORME NORMA ASME B16.9 - Ø8" - SCH 20 | [6 empty] | Curva | Aço Carbono | Sch 40 | Soldada | 8"
TUB | 8140 | VÁLVULA GAVETA, FLANGEADO DE FACE COM RESSALTO CONFORME ASME B16.5, 150#, CORPO EM AÇO FUNDIDO ASTM A 216 Gr WCB, OBTURADOR ANSI 410, SEDE STELLITE, HASTE ASCENDENTE, ROSCA EXTERNA, CASTELO APARAFUSADO, CONFORME API 600 - Ø10" - COM ENGRENAGEM DE REDUÇÃO | [6 empty] | Válvula Gaveta | Aço Carbono | 150 lbs | Flangeada | 10"
TUB | 8140 | TUBO COM COSTURA, EXTREMIDADE CHANFRADA, AÇO CARBONO API 5L Gr B PSL1, CONFORME ASME 36.10 - Ø16" - SCH 20 | [6 empty] | Tubo | Aço Carbono | Sch 20 | Soldada | 16"
TUB | 8140 | TÊ RETO, EXTREMIDADE CHANFRADA, MATERIAL EM AÇO CARBONO ASTM A 234 Gr WPB, CONFORME ASME 16.9 - Ø4" - SCH 40 | [6 empty] | Tê | Aço Carbono | Sch 40 | Soldada | 4"
TUB | 8140 | VÁLVULA ESFERA, PASSAGEM PLENA, FLANGEADO COM RESSALTO CONFORME ASME B16.5, 150#, ESFERA FLUTUANTE, CORPO EM AÇO FUNDIDO ASTM A216 Gr WCB, OBTURADOR AISI 410, SEDE RESILIENTE, ALAVANCA, CONFORME API 6D. - Ø2" | [6 empty] | Válvula Esfera | Aço Carbono | 150 lbs | Flangeada | 2"
TUB | 8140 | TÊ COM REDUÇÃO, EXTREMIDADE CHANFRADA, MATERIAL EM AÇO CARBONO ASTM A 234 Gr WPB, CONFORME ASME 16.9 - Ø12" x Ø8" - SCH 20 | [6 empty] | Tê de Redução | Aço Carbono | Sch 40 | Soldada | 12"
TUB | 8140 | CURVA 45°, RAIO LONGO, EXTREMIDADES CHANFRADAS, MATERIAL AÇO CARBONO FORJADO ASTM A-234 Gr. WPB, CONFORME NORMA ASME B16.9 - Ø3" - SCH 40 | [6 empty] | Curva | Aço Carbono | Sch 40 | Soldada | 3"
TUB | 8140 | CURVA 90°, RAIO LONGO, EXTREMIDADES CHANFRADAS, MATERIAL AÇO CARBONO FORJADO ASTM A-234 Gr. WPB, CONFORME NORMA ASME B16.9 - Ø12" - SCH 20 | [6 empty] | Curva | Aço Carbono | Sch 40 | Soldada | 12"
TUB | 8140 | CURVA 90°, RAIO CURTO, EXTREMIDADES CHANFRADAS, MATERIAL AÇO CARBONO FORJADO ASTM A-234 Gr. WPB, CONFORME NORMA ASME B16.9 - Ø14" - SCH 20 | [6 empty] | Curva | Aço Carbono | Sch 40 | Soldada | 14"
TUB | 8140 | MEIA LUVA EM AÇO FORJADO 6000#, ENCAIXAE P/ SOLDA, ASTM A 105, ASME B16.11 - Ø1.1/2" | [6 empty] | Meia Luva | Preto | 6000 lbs | Encaixe Solda | 1.1/2"
TUB | 8140 | REDUÇÃO EXCENTRICA, EXTREMIDADE CHANFRADA, MATERIAL EM AÇO CARBONO ASTM A 234 Gr WPB, CONFORME ASME 16.9 - Ø10" x Ø8" - SCH 20 | [6 empty] | Redução | Aço Carbono | Sch 40 | Soldada | 10"
TUB | 8140 | CURVA 90°, RAIO LONGO PARA TUBO DE CONDUÇÃO, EXTREMIDADES CHANFRADAS, MATERIAL AÇO INOXIDÁVEL ASTM A-403 Gr. WP340L, CONFORME NORMA ASME B16.9 - Ø4" | [6 empty] | Curva | Aço Inox | Sch 40s | Soldada | 4"
TUB | 8140 | TAMPÃO (CAP), EXTREMIDADE CHANFRADA, MATERIAL EM AÇO CARBONO ASTM A 234 Gr WPB, CONFORME ASME 16.9 - Ø10" | [6 empty] | Tampão | Aço Carbono | Sch 40 | Soldada | 10"
TUB | 8140 | TÊ COM REDUÇÃO, EXTREMIDADE CHANFRADA, MATERIAL EM AÇO CARBONO ASTM A 234 Gr WPB, CONFORME ASME 16.9 - Ø8" x Ø6" - SCH 40 | [6 empty] | Tê de Redução | Aço Carbono | Sch 40 | Soldada | 8"
TUB | 8140 | JOELHO 90°,EXTREMIDADES C/ ENCAIXE PARA SOLDA, AÇO FORJADO ASTM A-105, CONFORME NORMA ASME B16.11 - Ø1" - 6000# | [6 empty] | Cotovelo | Preto | 6000 lbs | Encaixe Solda | 1"
TUB | 8140 | FLANGE SOBREPOSTO, FACE COM RESSALTO, 150#, MATERIAL EM AÇO FORJADO ASTM A 105, CONFORME ASME B16.5 - Ø3" | [6 empty] | Flange Sobreposto | Aço Carbono | 150 lbs | Soldada | 3"
TUB | 8140 | VÁLVULA ESFERA, PASSAGEM PLENA, FLANGEADO COM RESSALTO CONFORME ASME B16.5, 150#, ESFERA FLUTUANTE, CORPO EM AÇO FUNDIDO ASTM A216 Gr WCB, OBTURADOR AISI 410, SEDE RESILIENTE, ALAVANCA, CONFORME API 6D. - Ø4" | [6 empty] | Válvula Esfera | Aço Carbono | 150 lbs | Flangeada | 4"
TUB | 8140 | TÊ COM REDUÇÃO, EXTREMIDADE CHANFRADA, MATERIAL EM AÇO CARBONO ASTM A 234 Gr WPB, CONFORME ASME 16.9 - Ø8" x Ø4" - SCH 40 | [6 empty] | Tê de Redução | Aço Carbono | Sch 40 | Soldada | 8"
TUB | 8140 | REDUÇÃO EXCENTRICA, EXTREMIDADE CHANFRADA, MATERIAL EM AÇO CARBONO ASTM A 234 Gr WPB, CONFORME ASME 16.9 - Ø8" x Ø6" | [6 empty] | Redução | Aço Carbono | Sch 40 | Soldada | 8"
TUB | 8140 | JOELHO 90°,EXTREMIDADES C/ ENCAIXE PARA SOLDA, AÇO FORJADO ASTM A-105, CONFORME NORMA ASME B16.11 - Ø3/4" - 6000# | [6 empty] | Cotovelo | Preto | 6000 lbs | Encaixe Solda | 3/4"
TUB | 8140 | TAMPÃO (CAP), EXTREMIDADE CHANFRADA, MATERIAL EM AÇO CARBONO ASTM A 234 Gr WPB, CONFORME ASME 16.9 - Ø12" | [6 empty] | Tampão | Aço Carbono | Sch 40 | Soldada | 12"
TUB | 8140 | TUBO SEM COSTURA, PONTA LISA, AÇO CARBONO API 5L Gr B PSL1, CONFORME ASME 36.10 - Ø1/2" - SCH 160 | [6 empty] | Tubo | Aço Carbono | Sch 160 | Soldada | 1/2"
TUB | 8140 | VÁLVULA ESFERA, PASSAGEM PLENA, FLANGEADO COM RESSALTO CONFORME ASME B16.5, 150#, ESFERA "TRUNNION", CORPO EM AÇO FUNDIDO ASTM A216 Gr WCB, OBTURADOR AISI 410, SEDE RESILIENTE, VOLANTE COM ENGRENAGEM DE REDUÇÃO, CONFORME API 6D. - Ø14" | [6 empty] | Válvula Esfera | Aço Carbono | 150 lbs | Flangeada | 14"
TUB | 8140 | TÊ RETO, EXTREMIDADE CHANFRADA, MATERIAL EM AÇO CARBONO ASTM A 234 Gr WPB, CONFORME ASME 16.9 - Ø10" - SCH 20 | [6 empty] | Tê | Aço Carbono | Sch 40 | Soldada | 10"
TUB | 8140 | TUBO SEM COSTURA, EXTREMIDADE CHANFRADA, AÇO CARBONO API 5L Gr B PSL1, CONFORME ASME 36.10 - Ø1.1/2" - SCH 80 | [6 empty] | Tubo | Aço Carbono | Sch 80 | Soldada | 1.1/2"
TUB | 8140 | CURVA 90°, RAIO LONGO, EXTREMIDADES CHANFRADAS, MATERIAL AÇO CARBONO FORJADO ASTM A-234 Gr. WPB, CONFORME NORMA ASME B16.9 - Ø6" - SCH 40 | [6 empty] | Curva | Aço Carbono | Sch 40 | Soldada | 6"
TUB | 8140 | TUBO SEM COSTURA, EXTREMIDADE CHANFRADA, AÇO CARBONO API 5L Gr B PSL1, CONFORME ASME 36.10 - Ø2.1/2" - SCH 80 | [6 empty] | Tubo | Aço Carbono | Sch 80 | Soldada | 2.1/2"
TUB | 8140 | VÁLVULA ESFERA, PASSAGEM PLENA, ROSCADO, 800#, ESFERA FLUTUANTE, CORPO EM AÇO FORJADO ASTM A105, OBTURADOR AISI 410, SEDE RESILIENTE, ALAVANCA, TESTADA A FOGO, CONFORME ISSO 17292. - Ø3/4" | [6 empty] | Válvula Esfera | Aço Carbono | 800 lbs | Roscada | 3/4"
TUB | 8140 | VÁLVULA ESFERA, PASSAGEM PLENA, ROSCADO, 800#, ESFERA FLUTUANTE, CORPO EM AÇO FORJADO ASTM A105, OBTURADOR AISI 410, SEDE RESILIENTE, ALAVANCA, TESTADA A FOGO, CONFORME ISSO 17292. - Ø1/2" | [6 empty] | Válvula Esfera | Aço Carbono | 800 lbs | Roscada | 1/2"
TUB | 8140 | FLANGE CEGO, FACE COM RESSALTO, 150#, MATERIAL EM AÇO FORJADO ASTM A 105, CONFORME ASME B16.5 - Ø14" | [6 empty] | Flange Cego | Aço Carbono | 150 lbs | Parafusada | 14"
TUB | 8140 | TAMPÃO (CAP), EXTREMIDADE CHANFRADA, MATERIAL EM AÇO CARBONO ASTM A 234 Gr WPB, CONFORME ASME 16.9 - Ø3" | [6 empty] | Tampão | Aço Carbono | Sch 40 | Soldada | 3"
TUB | 8140 | TÊ COM REDUÇÃO, EXTREMIDADE CHANFRADA, MATERIAL EM AÇO CARBONO ASTM A 234 Gr WPB, CONFORME ASME 16.9 - Ø6" x Ø4" - SCH 40 | [6 empty] | Tê de Redução | Aço Carbono | Sch 40 | Soldada | 6"
TUB | 8140 | TÊ RETO, EXTREMIDADE CHANFRADA, MATERIAL EM AÇO CARBONO ASTM A 234 Gr WPB, CONFORME ASME 16.9 - Ø14" - SCH 20 | [6 empty] | Tê | Aço Carbono | Sch 40 | Soldada | 14"
TUB | 8140 | CAP EM AÇO FORJADO, 6000#, ENCAIXE P/ SOLDA, ASTM A 105, PADRÃO ASME 16:11 - Ø3/4" | [6 empty] | Tampão | Preto | 6000 lbs | Encaixe Solda | 3/4"
TUB | 8140 | VÁLVULA GAVETA, FLANGEADO DE FACE COM RESSALTO CONFORME ASME B16.5, 150#, CORPO EM AÇO FUNDIDO ASTM A 216 Gr WCB, OBTURADOR ANSI 410, SEDE STELLITE, HASTE ASCENDENTE, ROSCA EXTERNA, CASTELO APARAFUSADO, CONFORME API 600 - Ø3" | [6 empty] | Válvula Gaveta | Aço Carbono | 150 lbs | Flangeada | 3"
TUB | 8140 | REDUÇÃO CONCENTRICA, EXTREMIDADE CHANFRADA, MATERIAL EM AÇO CARBONO ASTM A 234 Gr WPB, CONFORME ASME 16.9 - Ø10" x Ø8" - SCH 20 | [6 empty] | Redução | Aço Carbono | Sch 40 | Soldada | 10"
TUB | 8140 | CURVA 90°, RAIO LONGO, EXTREMIDADES CHANFRADAS, MATERIAL AÇO CARBONO FORJADO ASTM A-234 Gr. WPB, CONFORME NORMA ASME B16.9 - Ø14" - SCH 20 | [6 empty] | Curva | Aço Carbono | Sch 40 | Soldada | 14"
TUB | 8140 | TÊ RETO, EXTREMIDADE CHANFRADA, MATERIAL EM AÇO CARBONO ASTM A 234 Gr WPB, CONFORME ASME 16.9 - Ø3" - SCH 40 | [6 empty] | Tê | Aço Carbono | Sch 40 | Soldada | 3"
TUB | 8140 | FLANGE CEGO, FACE COM RESSALTO, 150#, MATERIAL EM AÇO FORJADO ASTM A 105, CONFORME ASME B16.5 - Ø6" | [6 empty] | Flange Cego | Aço Carbono | 150 lbs | Parafusada | 6"
TUB | 8140 | TÊ RETO, EXTREMIDADE CHANFRADA, MATERIAL EM AÇO CARBONO ASTM A 234 Gr WPB, CONFORME ASME 16.9 - Ø12" - SCH 20 | [6 empty] | Tê | Aço Carbono | Sch 40 | Soldada | 12"
TUB | 8140 | FLANGE CEGO, FACE COM RESSALTO, 150#, MATERIAL EM AÇO FORJADO ASTM A 105, CONFORME ASME B16.5 - Ø12" | [6 empty] | Flange Cego | Aço Carbono | 150 lbs | Parafusada | 12"
TUB | 8140 | TÊ RETO, EXTREMIDADE CHANFRADA, MATERIAL EM AÇO CARBONO ASTM A 234 Gr WPB, CONFORME ASME 16.9 - Ø6" - SCH 40 | [6 empty] | Tê | Aço Carbono | Sch 40 | Soldada | 6"
TUB | 8140 | JOELHO 90°,EXTREMIDADES C/ ENCAIXE PARA SOLDA, AÇO FORJADO ASTM A-105, CONFORME NORMA ASME B16.11 - Ø1.1/2" - 6000# | [6 empty] | Cotovelo | Preto | 6000 lbs | Encaixe Solda | 1.1/2"
TUB | 8140 | FLANGE SOBREPOSTO, FACE COM RESSALTO, 150#, MATERIAL EM AÇO FORJADO ASTM A 105, CONFORME ASME B16.5 - Ø4" | [6 empty] | Flange Sobreposto | Aço Carbono | 150 lbs | Soldada | 4"
TUB | 8140 | TAMPÃO (CAP), EXTREMIDADE CHANFRADA, MATERIAL EM AÇO CARBONO ASTM A 234 Gr WPB, CONFORME ASME 16.9 - Ø8" | [6 empty] | Tampão | Aço Carbono | Sch 40 | Soldada | 8"
TUB | 8140 | VÁLVULA GAVETA, FLANGEADO DE FACE COM RESSALTO CONFORME ASME B16.5, 150#, CORPO EM AÇO FUNDIDO ASTM A 216 Gr WCB, OBTURADOR ANSI 410, SEDE STELLITE, HASTE ASCENDENTE, ROSCA EXTERNA, CASTELO APARAFUSADO, CONFORME API 600 - Ø1/2" | [6 empty] | Válvula Gaveta | Aço Carbono | 150 lbs | Roscada | 1/2"
TUB | 8140 | TÊ COM REDUÇÃO, EXTREMIDADE CHANFRADA, MATERIAL EM AÇO CARBONO ASTM A 234 Gr WPB, CONFORME ASME 16.9 - Ø12" x Ø10" - SCH 20 | [6 empty] | Tê de Redução | Aço Carbono | Sch 40 | Soldada | 12"
TUB | 8140 | REDUÇÃO EXCENTRICA, EXTREMIDADE CHANFRADA, MATERIAL EM AÇO CARBONO ASTM A 234 Gr WPB, CONFORME ASME 16.9 - Ø4" x Ø3" | [6 empty] | Redução | Aço Carbono | Sch 40 | Soldada | 4"
TUB | 8140 | TAMPÃO (CAP), EXTREMIDADE CHANFRADA, MATERIAL EM AÇO CARBONO ASTM A 234 Gr WPB, CONFORME ASME 16.9 - Ø14" | [6 empty] | Tampão | Aço Carbono | Sch 40 | Soldada | 14"
TUB | 8140 | CAP EM AÇO FORJADO, 6000#, ENCAIXE P/ SOLDA, ASTM A 105, PADRÃO ASME 16:11 - Ø1" | [6 empty] | Tampão | Preto | 6000 lbs | Encaixe Solda | 1"
TUB | 8140 | TUBO SEM COSTURA, EXTREMIDADE CHANFRADA, AÇO CARBONO API 5L Gr B PSL1, CONFORME ASME 36.10 - Ø6" - SCH 40 | [6 empty] | Tubo | Aço Carbono | Sch 40 | Soldada | 6"
TUB | 8140 | REDUÇÃO EXCENTRICA, EXTREMIDADE CHANFRADA, MATERIAL EM AÇO CARBONO ASTM A 234 Gr WPB, CONFORME ASME 16.9 - Ø12" x Ø10" - SCH 20 | [6 empty] | Redução | Aço Carbono | Sch 40 | Soldada | 12"
TUB | 8140 | VÁLVULA GAVETA, FLANGEADO DE FACE COM RESSALTO CONFORME ASME B16.5, 150#, CORPO EM AÇO FUNDIDO ASTM A 216 Gr WCB, OBTURADOR ANSI 410, SEDE STELLITE, HASTE ASCENDENTE, ROSCA EXTERNA, CASTELO APARAFUSADO, CONFORME API 600 - Ø4" | [6 empty] | Válvula Gaveta | Aço Carbono | 150 lbs | Flangeada | 4"
TUB | 8140 | TÊ COM REDUÇÃO, EXTREMIDADE CHANFRADA, MATERIAL EM AÇO CARBONO ASTM A 234 Gr WPB, CONFORME ASME 16.9 - Ø3" x Ø2" - SCH 40 | [6 empty] | Tê de Redução | Aço Carbono | Sch 40 | Soldada | 3"
TUB | 8140 | FLANGE SOBREPOSTO, FACE COM RESSALTO, 150#, MATERIAL EM AÇO FORJADO ASTM A 105, CONFORME ASME B16.5 - Ø10" | [6 empty] | Flange Sobreposto | Aço Carbono | 150 lbs | Soldada | 10"
TUB | 8140 | VÁLVULA ESFERA, PASSAGEM PLENA, FLANGEADO COM RESSALTO CONFORME ASME B16.5, 150#, ESFERA "TRUNNION", CORPO EM AÇO FUNDIDO ASTM A216 Gr WCB, OBTURADOR AISI 410, SEDE RESILIENTE, VOLANTE COM ENGRENAGEM DE REDUÇÃO, CONFORME API 6D. - Ø8" | [6 empty] | Válvula Esfera | Aço Carbono | 150 lbs | Flangeada | 8"
TUB | 8140 | FLANGE SOBREPOSTO, FACE COM RESSALTO, 150#, MATERIAL EM AÇO FORJADO ASTM A 105, CONFORME ASME B16.5 - Ø2" | [6 empty] | Flange Sobreposto | Aço Carbono | 150 lbs | Soldada | 2"
TUB | 8140 | TUBO SEM COSTURA, PONTA LISA, AÇO CARBONO API 5L Gr B PSL1, CONFORME ASME 36.10 - Ø3/4" - SCH 160 | [6 empty] | Tubo | Aço Carbono | Sch 160 | Soldada | 3/4"
TUB | 8140 | VÁLVULA ESFERA, PASSAGEM PLENA, FLANGEADO COM RESSALTO CONFORME ASME B16.5, 150#, ESFERA FLUTUANTE, CORPO EM AÇO FUNDIDO ASTM A216 Gr WCB, OBTURADOR AISI 410, SEDE RESILIENTE, ALAVANCA, CONFORME API 6D. - Ø3" | [6 empty] | Válvula Esfera | Aço Carbono | 150 lbs | Flangeada | 3"
TUB | 8140 | CURVA 90°, RAIO CURTO, EXTREMIDADES CHANFRADAS, MATERIAL AÇO CARBONO FORJADO ASTM A-234 Gr. WPB, CONFORME NORMA ASME B16.9 - Ø10" - SCH 20 | [6 empty] | Curva | Aço Carbono | Sch 40 | Soldada | 10"
TUB | 8140 | TUBO COM COSTURA, EXTREMIDADE CHANFRADA, AÇO CARBONO API 5L Gr B PSL1, CONFORME ASME 36.10 - Ø12" - SCH 20 | [6 empty] | Tubo | Aço Carbono | Sch 20 | Soldada | 12"
TUB | 8140 | REDUÇÃO EXCENTRICA, EXTREMIDADE CHANFRADA, MATERIAL EM AÇO CARBONO ASTM A 234 Gr WPB, CONFORME ASME 16.9 - Ø6" x Ø5" | [6 empty] | Redução | Aço Carbono | Sch 40 | Soldada | 6"
TUB | 8140 | VÁLVULA ESFERA, PASSAGEM PLENA, FLANGEADO COM RESSALTO CONFORME ASME B16.5, 150#, ESFERA "TRUNNION", CORPO EM AÇO FUNDIDO ASTM A216 Gr WCB, OBTURADOR AISI 410, SEDE RESILIENTE, VOLANTE COM ENGRENAGEM DE REDUÇÃO, CONFORME API 6D. - Ø6" | [6 empty] | Válvula Esfera | Aço Carbono | 150 lbs | Flangeada | 6"
TUB | 8140 | CURVA 45°, RAIO LONGO, EXTREMIDADES CHANFRADAS, AÇO CARBONO ASTM A-234 Gr. WPB, CONFORME NORMA ASME B16.9 - Ø6" | [6 empty] | Curva | Aço Carbono | Sch 40 | Soldada | 6"
TUB | 8140 | VÁLVULA GAVETA, FLANGEADO DE FACE COM RESSALTO CONFORME ASME B16.5, 150#, CORPO EM AÇO FUNDIDO ASTM A 216 Gr WCB, OBTURADOR ANSI 410, SEDE STELLITE, HASTE ASCENDENTE, ROSCA EXTERNA, CASTELO APARAFUSADO, CONFORME API 600 - Ø12" - COM ENGRENAGEM DE REDUÇÃO | [6 empty] | Válvula Gaveta | Aço Carbono | 150 lbs | Flangeada | 12"
TUB | 8140 | CURVA 45°, RAIO LONGO, EXTREMIDADES CHANFRADAS, MATERIAL AÇO CARBONO FORJADO ASTM A-234 Gr. WPB, CONFORME NORMA ASME B16.9 - Ø10" - SCH 20 | [6 empty] | Curva | Aço Carbono | Sch 40 | Soldada | 10"
TUB | 8140 | VÁLVULA GAVETA, FLANGEADO DE FACE COM RESSALTO CONFORME ASME B16.5, 150#, CORPO EM AÇO FUNDIDO ASTM A 216 Gr WCB, OBTURADOR ANSI 410, SEDE STELLITE, HASTE ASCENDENTE, ROSCA EXTERNA, CASTELO APARAFUSADO, CONFORME API 600 - Ø2" | [6 empty] | Válvula Gaveta | Aço Carbono | 150 lbs | Roscada | 2"
TUB | 8140 | TUBO SEM COSTURA, PONTA LISA, AÇO CARBONO API 5L Gr B PSL1, CONFORME ASME 36.10 - Ø1.1/2" - SCH 160 | [6 empty] | Tubo | Aço Carbono | Sch 160 | Soldada | 1.1/2"
TUB | 8140 | FLANGE SOBREPOSTO, FACE COM RESSALTO, 150#, MATERIAL EM AÇO FORJADO ASTM A 105, CONFORME ASME B16.5 - Ø6" | [6 empty] | Flange Sobreposto | Aço Carbono | 150 lbs | Soldada | 6"
TUB | 8140 | VÁLVULA ESFERA, PASSAGEM PLENA, FLANGEADO COM RESSALTO CONFORME ASME B16.5, 150#, ESFERA "TRUNNION", CORPO EM AÇO FUNDIDO ASTM A216 Gr WCB, OBTURADOR AISI 410, SEDE RESILIENTE, VOLANTE COM ENGRENAGEM DE REDUÇÃO, CONFORME API 6D. - Ø10" | [6 empty] | Válvula Esfera | Aço Carbono | 150 lbs | Flangeada | 10"
TUB | 8140 | TÊ COM REDUÇÃO, EXTREMIDADE CHANFRADA, MATERIAL EM AÇO CARBONO ASTM A 234 Gr WPB, CONFORME ASME 16.9 - Ø10" x Ø8" - SCH 20 | [6 empty] | Tê de Redução | Aço Carbono | Sch 40 | Soldada | 10"
TUB | 8140 | TUBO COM COSTURA, EXTREMIDADE CHANFRADA, AÇO CARBONO API 5L Gr B PSL1, CONFORME ASME 36.10 - Ø14" - SCH 20 | [6 empty] | Tubo | Aço Carbono | Sch 30 | Soldada | 14"
TUB | 8140 | REDUÇÃO CONCENTRICA, EXTREMIDADE CHANFRADA, MATERIAL EM AÇO CARBONO ASTM A 234 Gr WPB, CONFORME ASME 16.9 - Ø6" x Ø4" - SCH 40 | [6 empty] | Redução | Aço Carbono | Sch 40 | Soldada | 6"
TUB | 8140 | VÁLVULA GAVETA, FLANGEADO DE FACE COM RESSALTO CONFORME ASME B16.5, 150#, CORPO EM AÇO FUNDIDO ASTM A 216 Gr WCB, OBTURADOR ANSI 410, SEDE STELLITE, HASTE ASCENDENTE, ROSCA EXTERNA, CASTELO APARAFUSADO, CONFORME API 600 - Ø1.1/2" | [6 empty] | Válvula Gaveta | Aço Carbono | 150 lbs | Roscada | 1.1/2"
TUB | 8140 | FLANGE SOBREPOSTO, FACE COM RESSALTO, 150#, MATERIAL EM AÇO FORJADO ASTM A 105, CONFORME ASME B16.5 - Ø14" | [6 empty] | Flange Sobreposto | Aço Carbono | 150 lbs | Soldada | 14"
TUB | 8140 | CURVA 45°, RAIO LONGO, EXTREMIDADES CHANFRADAS, AÇO CARBONO ASTM A-234 Gr. WPB, CONFORME NORMA ASME B16.9 - Ø4" | [6 empty] | Curva | Aço Carbono | Sch 40 | Soldada | 4"
TUB | 8140 | CURVA 90°, RAIO LONGO, EXTREMIDADES CHANFRADAS, MATERIAL AÇO CARBONO FORJADO ASTM A-234 Gr. WPB, CONFORME NORMA ASME B16.9 - Ø3" - SCH 40 | [6 empty] | Curva | Aço Carbono | Sch 40 | Soldada | 3"
TUB | 8140 | TÊ RETO, EXTREMIDADES C/ ENCAIXE PARA SOLDA, AÇO FORJADO ASTM A-105, CONFORME NORMA ASME B16.11 - Ø1.1/2" - 6000# | [6 empty] | Tê | Preto | 6000 lbs | Encaixe Solda | 1.1/2"
TUB | 8140 | VÁLVULA GAVETA, FLANGEADO DE FACE COM RESSALTO CONFORME ASME B16.5, 150#, CORPO EM AÇO FUNDIDO ASTM A 216 Gr WCB, OBTURADOR ANSI 410, SEDE STELLITE, HASTE ASCENDENTE, ROSCA EXTERNA, CASTELO APARAFUSADO, CONFORME API 600 - Ø14" - COM ENGRENAGEM DE REDUÇÃO | [6 empty] | Válvula Gaveta | Aço Carbono | 150 lbs | Flangeada | 14"
TUB | 8140 | TAMPÃO (CAP), EXTREMIDADE CHANFRADA, MATERIAL EM AÇO CARBONO ASTM A 234 Gr WPB, CONFORME ASME 16.9 - Ø2" - SCH 80 | [6 empty] | Tampão | Aço Carbono | Sch 80 | Soldada | 2"
TUB | 8140 | CURVA 90°, RAIO LONGO, EXTREMIDADES CHANFRADAS, MATERIAL AÇO CARBONO FORJADO ASTM A-234 Gr. WPB, CONFORME NORMA ASME B16.9 - Ø2" - SCH 80 | [6 empty] | Curva | Aço Carbono | Sch 80 | Soldada | 2"
TUB | 8140 | TAMPÃO (CAP), EXTREMIDADE CHANFRADA, MATERIAL EM AÇO CARBONO ASTM A 234 Gr WPB, CONFORME ASME 16.9 - Ø6" | [6 empty] | Tampão | Aço Carbono | Sch 40 | Soldada | 6"
TUB | 8140 | REDUÇÃO CONCENTRICA, EXTREMIDADE CHANFRADA, MATERIAL EM AÇO CARBONO ASTM A 234 Gr WPB, CONFORME ASME 16.9 - Ø4" x Ø3" - SCH 40 | [6 empty] | Redução | Aço Carbono | Sch 40 | Soldada | 4"
TUB | 8140 | TÊ COM REDUÇÃO, EXTREMIDADE CHANFRADA, MATERIAL EM AÇO CARBONO ASTM A 234 Gr WPB, CONFORME ASME 16.9 - Ø14" x Ø10" - SCH 20 | [6 empty] | Tê de Redução | Aço Carbono | Sch 40 | Soldada | 14"
TUB | 8140 | CURVA 90°, RAIO LONGO, EXTREMIDADES CHANFRADAS, MATERIAL AÇO CARBONO FORJADO ASTM A-234 Gr. WPB, CONFORME NORMA ASME B16.9 - Ø8" - SCH 20 | [6 empty] | Curva | Aço Carbono | Sch 40 | Soldada | 8"
TUB | 8140 | REDUÇÃO EXCENTRICA, EXTREMIDADE CHANFRADA, MATERIAL EM AÇO CARBONO ASTM A 234 Gr WPB, CONFORME ASME 16.9 - Ø14" x Ø12" - SCH 20 | [6 empty] | Redução | Aço Carbono | Sch 40 | Soldada | 14"
TUB | 8140 | VÁLVULA ESFERA, PASSAGEM PLENA, ROSCADO, 800#, ESFERA FLUTUANTE, CORPO EM AÇO FORJADO ASTM A105, OBTURADOR AISI 410, SEDE RESILIENTE, ALAVANCA, TESTADA A FOGO, CONFORME ISSO 17292. - Ø1" | [6 empty] | Válvula Esfera | Aço Carbono | 800 lbs | Roscada | 1"
TUB | 8140 | CURVA 90°, RAIO CURTO, EXTREMIDADES CHANFRADAS, MATERIAL AÇO CARBONO FORJADO ASTM A-234 Gr. WPB, CONFORME NORMA ASME B16.9 - Ø12" - SCH 20 | [6 empty] | Curva | Aço Carbono | Sch 40 | Soldada | 12"
TUB | 8140 | RED EXC PARA TUBO DE CONDUÇÃO, EXTREMIDADES CHANFRADAS, MATERIAL AÇO INOXIDÁVEL ASTM A-403 Gr. WP340L, CONFORME NORMA ASME B16.9 - Ø4" x Ø2.1/2" | [6 empty] | Redução | Aço Inox | Sch 40s | Soldada | 4"
TUB | 8140 | TÊ COM REDUÇÃO, EXTREMIDADE CHANFRADA, MATERIAL EM AÇO CARBONO ASTM A 234 Gr WPB, CONFORME ASME 16.9 - Ø12" x Ø6" - SCH 20 | [6 empty] | Tê de Redução | Aço Carbono | Sch 40 | Soldada | 12"
TUB | 8140 | TÊ COM REDUÇÃO, EXTREMIDADE CHANFRADA, MATERIAL EM AÇO CARBONO ASTM A 234 Gr WPB, CONFORME ASME 16.9 - Ø6" x Ø3" - SCH 40 | [6 empty] | Tê de Redução | Aço Carbono | Sch 40 | Soldada | 6"
TUB | 8140 | REDUÇÃO CONCENTRICA, EXTREMIDADE CHANFRADA, MATERIAL EM AÇO CARBONO ASTM A 234 Gr WPB, CONFORME ASME 16.9 - Ø12" x Ø10" - SCH 20 | [6 empty] | Redução | Aço Carbono | Sch 40 | Soldada | 12"
TUB | 8140 | VÁLVULA ESFERA, PASSAGEM PLENA, FLANGEADO COM RESSALTO CONFORME ASME B16.5, 150#, ESFERA "TRUNNION", CORPO EM AÇO FUNDIDO ASTM A216 Gr WCB, OBTURADOR AISI 410, SEDE RESILIENTE, VOLANTE COM ENGRENAGEM DE REDUÇÃO, CONFORME API 6D. - Ø12" | [6 empty] | Válvula Esfera | Aço Carbono | 150 lbs | Flangeada | 12"
TUB | 8140 | FLANGE CEGO, FACE COM RESSALTO, 150#, MATERIAL EM AÇO FORJADO ASTM A 105, CONFORME ASME B16.5 - Ø8" | [6 empty] | Flange Cego | Aço Carbono | 150 lbs | Parafusada | 8"
TUB | 8140 | TUBO COM COSTURA, EXTREMIDADE CHANFRADA, AÇO CARBONO API 5L Gr B PSL1, CONFORME ASME 36.10 - Ø10" - SCH 20 | [6 empty] | Tubo | Aço Carbono | Sch 20 | Soldada | 10"
TUB | 8160 | Válvula retenção, tipo portinhola, AFU ASTM A216 Gr. WCB, obturador-sede AISI 410, FLG FR, cl 150, DN 8" | [6 empty] | Válvula Retenção | Aço Carbono | 150 lbs | Flangeada | 8"
TUB | 8160 | Tubo condução, AC, API 5L Gr. B PSL1, ASME B36.10, PC, CC, SCH 20, DN 10" | [6 empty] | Tubo | Aço Carbono | Sch 20 | Soldada | 10"
TUB | 8160 | TUBO EM AÇO CARBONO, API 5L, SCH STD, SEM COSTURA - φ4" | [6 empty] | Tubo | Aço Carbono | Sch STD | Soldada | 4"
TUB | 8160 | Tubo condução, AC, API 5L Gr. B PSL1, ASME B36.10, PC, CC, SCH 40, DN 6" | [6 empty] | Tubo | Aço Carbono | Sch 40 | Soldada | 6"
TUB | 8160 | Válvula retenção, tipo portinhola, AFU ASTM A216 Gr. WCB, obturador-sede AISI 410, FLG FR, cl 150, DN 10" | [6 empty] | Válvula Retenção | Aço Carbono | 150 lbs | Flangeada | 10"
TUB | 8160 | Tubo condução, AC, API 5L Gr. B PSL1, ASME B36.10, PC, CC, SCH 20, DN 8" | [6 empty] | Tubo | Aço Carbono | Sch 20 | Soldada | 8"
TUB | 8160 | Tubo condução, AC, API 5L Gr. B PSL1, ASME B36.10, PC, CC, SCH 40, DN 4" | [6 empty] | Tubo | Aço Carbono | Sch 40 | Soldada | 4"
TUB | 8160 | Tubo condução, AC, API 5L Gr. B PSL1, ASME B36.10, PC, CC, SCH 20, DN 8" | [6 empty] | Tubo | Aço Carbono | Sch 20 | Soldada | 8"
TUB | 8160 | TUBO EM AÇO CARBONO, API 5L, SCH STD, SEM COSTURA - φ8" | [6 empty] | Tubo | Aço Carbono | Sch STD | Soldada | 8"
TUB | 8160 | Válvula retenção, tipo portinhola, AFU ASTM A216 Gr. WCB, obturador-sede bronze ASTM B62, FLG FR, cl 150, DN 2" | [6 empty] | Válvula Retenção | Aço Carbono | 150 lbs | Roscada | 2"
TUB | 8160 | TUBO EM AÇO CARBONO, API 5L, SCH STD, SEM COSTURA - φ6" | [6 empty] | Tubo | Aço Carbono | Sch STD | Soldada | 6"
TUB | 8160 | Válvula de gaveta; acionamento manual; padrão construtivo MSS SP70; ferro fundido; ASTM A126, Gr. CL B; obturador cunha inteiriça; material dos internos: bronze ASTM B62; castelo aparafusado; haste ascendente com rosca externa; extremidade flangeada, flanges ANSI B16.1, face plana, acabamento da face conforme MSS SP6; gaxeta de PTFE; Cl. 125; volante indicado; DN 200mm. | [6 empty] | Válvula Gaveta | Aço Carbono | 150 lbs | Flangeada | 8"
TUB | 8160 | Tubo condução, AC, API 5L Gr. B PSL1, ASME B36.10, PC, CC, SCH 80, DN 1" | [6 empty] | Tubo | Aço Carbono | Sch 80 | Soldada | 1"
TUB | 8160 | Tubo condução, AC, API 5L Gr. B PSL1, ASME B36.10, PC, CC, SCH 40, DN 8" | [6 empty] | Tubo | Aço Carbono | Sch 40 | Soldada | 8"
TUB | 8160 | Válvula gaveta, AFU, ASTM A216 Gr. WCB, obturador-sede AISI 410, stellite (CN 8), FLG FR, cl 150, volante não ascendente, DN 6" | [6 empty] | Válvula Gaveta | Aço Carbono | 150 lbs | Flangeada | 6"
TUB | 8160 | Tubo condução, AC, API 5L Gr. B PSL1, ASME B36.10, PC, CC, SCH 80, DN 2" | [6 empty] | Tubo | Aço Carbono | Sch 80 | Soldada | 2"
TUB | 8160 | Tubo condução, AC, API 5L Gr. B PSL1, ASME B36.10, PC, CC, SCH 40, DN 4" | [6 empty] | Tubo | Aço Carbono | Sch 40 | Soldada | 4"
TUB | 8160 | Válvula gaveta, AFU, ASTM A216 Gr. WCB, obturador-sede AISI 410, stellite (CN 8), FLG FR, cl 150, volante não ascendente, DN 4" | [6 empty] | Válvula Gaveta | Aço Carbono | 150 lbs | Flangeada | 4"
TUB | 8160 | Joelho 90°, tubo condução, AFO, ASTM A105, ASME B16.11, cl 6000, ES, DN 3/4" | [6 empty] | Cotovelo | Preto | 6000 lbs | Encaixe Solda | 3/4"
TUB | 8160 | Válvula gaveta, AFU, ASTM A216 Gr. WCB, obturador-sede AISI 410, stellite (CN 8), FLG FR, cl 150, volante não ascendente, DN 10" | [6 empty] | Válvula Gaveta | Aço Carbono | 150 lbs | Flangeada | 10"
TUB | 8160 | Tubo condução, AC, API 5L Gr. B PSL1, ASME B36.10, PC, CC, SCH 80, DN 3/4" | [6 empty] | Tubo | Aço Carbono | Sch 80 | Soldada | 3/4"
TUB | 8160 | TUBO EM AÇO CARBONO, API 5L, SCH STD, SEM COSTURA - φ12" | [6 empty] | Tubo | Aço Carbono | Sch STD | Soldada | 12"
TUB | 8160 | Válvula gaveta, AFU, ASTM A216 Gr. WCB, obturador-sede AISI 410, stellite (CN 8), FLG FR, cl 150, volante não ascendente, DN 8" | [6 empty] | Válvula Gaveta | Aço Carbono | 150 lbs | Flangeada | 8"
TUB | 8160 | TUBO EM AÇO CARBONO, API 5L, SCH STD, SEM COSTURA - φ16" | [6 empty] | Tubo | Aço Carbono | Sch STD | Soldada | 16"
TUB | 8160 | Válvula de gaveta; acionamento manual; padrão construtivo MSS SP70; ferro fundido; ASTM A126, Gr. CL B; obturador cunha inteiriça; material dos internos: bronze ASTM B62; castelo aparafusado; haste ascendente com rosca externa; extremidade flangeada, flanges ANSI B16.1, face plana, acabamento da face conforme MSS SP6; gaxeta de PTFE; Cl. 125; volante indicado; DN 300mm. | [6 empty] | Válvula Gaveta | Aço Carbono | 150 lbs | Flangeada | 12"
TUB | 8160 | Tampão; aço carbono forjado; cl. 6000; RO; DN 3/4". | [6 empty] | Tampão | Galvanizado ou Preto | 6000 lbs | Roscada | 3/4"
TUB | 8160 | Tubo condução, AC, API 5L Gr. B PSL1, ASME B36.10, PC, CC, SCH 20, DN 10" | [6 empty] | Tubo | Aço Carbono | Sch 20 | Soldada | 10"
TUB | 8160 | TUBO EM AÇO CARBONO, API 5L, SCH STD, SEM COSTURA - φ3" | [6 empty] | Tubo | Aço Carbono | Sch STD | Soldada | 3"
TUB | 8160 | TUBO EM AÇO CARBONO, API 5L, SCH STD, SEM COSTURA - φ10" | [6 empty] | Tubo | Aço Carbono | Sch STD | Soldada | 10"
TUB | 8160 | Tubo condução, AC, API 5L Gr. B PSL1, ASME B36.10, PC, CC, SCH 40, DN 6" | [6 empty] | Tubo | Aço Carbono | Sch 40 | Soldada | 6"
TUB | 8180 | TUBO; AI; A312 GR TP304; C/C; PL; B36.19; Sch 80S - Ø1" | [6 empty] | Tubo | Aço Inox | Sch 80s | Soldada | 1"
TUB | 8180 | COTOVELO 90; FM; A197; GALV; RO; B16.3; 300LB - Ø3/4" | [6 empty] | Cotovelo | Galvanizado ou Preto | 300 lbs | Roscada | 3/4"
TUB | 8180 | TUBO; AI; A312 GR TP304; C/C; PL; B36.19; Sch 80S - Ø3/4" | [6 empty] | Tubo | Aço Inox | Sch 80s | Soldada | 3/4"
TUB | 8180 | Tubo, em A.Inox, ASTM A312/A312M Gr. TP316, s/costura, ASME B36.19M, fornec. em barras de 5m (min.), Diâm.Nom.(DN) e espessura (Sch), DN 2" - Sch. 40S, c/certif. Material - Dimensão: DN 2" - Sch. 40S | [6 empty] | Tubo | Aço Inox | Sch 40s | Soldada | 2"
TUB | 8180 | FLANGE ENCAIXE; AI; A182 GR F304; FR; ES; B16.5; 300LB; Sch 80S - Ø1" | [6 empty] | Flange Encaixe Solda (Socket Welding) | Aço Inox | 300 lbs | Encaixe Solda | 1"
TUB | 8180 | COTOVELO 45; AC; A105; RO; B16.11; 3000LB - Ø3/4" | [6 empty] | Cotovelo | Galvanizado ou Preto | 3000 lbs | Roscada | 3/4"
TUB | 8180 | FLANGE ENCAIXE; AI; A182 GR F304; FR; ES; B16.5; 300LB; Sch 80S - Ø1.1/2" | [6 empty] | Flange Encaixe Solda (Socket Welding) | Aço Inox | 300 lbs | Encaixe Solda | 1.1/2"
TUB | 8180 | CURVA 45; AC; A234 GR WPB; PC; S/C; B16.9; Sch 80 - Ø1.1/2" | [6 empty] | Curva | Aço Carbono | Sch 80 | Soldada | 1.1/2"
TUB | 8180 | TUBO; AI; A312 GR TP304; C/C; PC; B36.19; Sch 40S - Ø2" | [6 empty] | Tubo | Aço Inox | Sch 40s | Soldada | 2"
TUB | 8180 | VALVULA ESFERA; AC; A105, ESFERA AISI 410 / SEDE RESILIENTE; 2 VIAS; RO; ISO 17292; RESILIENTE; ALAV.; 800LB - Ø1.1/2" | [6 empty] | Válvula Esfera | Aço Carbono | 800 lbs | Roscada | 1.1/2"
TUB | 8180 | FLANGE DE PESCOCO; AC; A105; FR; PC; B16.5; 300LB; Sch 80 - Ø1.1/2" | [6 empty] | Flange com Pescoço | Aço Carbono | 300 lbs | Soldada | 1.1/2"
TUB | 8180 | TUBO METALICO; AC; A106 GR B; S/C; PL; B36.10; Sch 80 - Ø1" | [6 empty] | Tubo | Aço Carbono | Sch 80 | Soldada | 1"
TUB | 8180 | Niple longo, em A.Inox, ASTM A182/A182M Gr. F316, pressão trabalho 3000 psi, (compr. padrão fornec.), rosca ASME B1.20.1, 3/4" PL x 1/2" NPT, c/certif. material - Dimensão: 3/4" PL x 1/2" NPT | [6 empty] | Niple | Aço Inox | 3000 lbs | Roscada | 3/4"
TUB | 8180 | COTOVELO 45; AI; A182 GR F304; ES; B16.11; 3000LB - Ø1/2" | [6 empty] | Cotovelo | Aço Inox | 3000 lbs | Encaixe Solda | 1/2"
TUB | 8180 | TUBO; AI; A312 GR TP304; C/C; PL; B36.19; Sch 80S - Ø1/2" | [6 empty] | Tubo | Aço Inox | Sch 80s | Soldada | 1/2"
TUB | 8180 | VALVULA ESFERA; AI; A351 GR CF8, ESFERA AISI 304 / SEDE PTFE; 2 VIAS; FLG; FR; ISO 17292; PTFE; ALAV.; 300LB - Ø2" | [6 empty] | Válvula Esfera | Aço Inox | 300 lbs | Flangeada | 2"
TUB | 8180 | União fêmea, assento integral, em A.Inox, em A.Inox, ASTM A182/A182M Gr. F316, classe 3000 psi, rosca ASME B1.20.1, 1/2" NPT, c/certif. Material - Dimensão: 1/2" NPT | [6 empty] | União | Aço Inox | 3000 lbs | Roscada | 1.1/2"
TUB | 8180 | TUBO METALICO; AC; A106 GR B; S/C; PL; B36.10; Sch 80 - Ø3/4" | [6 empty] | Tubo | Aço Carbono | Sch 80 | Soldada | 3/4"
TUB | 8180 | Niple longo, em A.Inox, ASTM A182/A182M Gr. F316, pressão trabalho 3000 psi, (compr. padrão fornec.), rosca ASME B1.20.1, 1/2" PL x NPT, c/certif. material - Dimensão: 1/2" PL x NPT | [6 empty] | Niple | Aço Inox | 3000 lbs | Roscada | 1.1/2"
TUB | 8180 | COTOVELO 90; AC; A105; RO; B16.11; 3000LB - Ø1.1/2" | [6 empty] | Cotovelo | Galvanizado ou Preto | 3000 lbs | Roscada | 1.1/2"
TUB | 8180 | CURVA 90; AC; A234 GR WPB; PC; S/C; B16.9; Sch 80 - Ø1.1/2" | [6 empty] | Curva | Aço Carbono | Sch 80 | Soldada | 1.1/2"
TUB | 8180 | TUBO METALICO; AC; A106 GR B; S/C; PL; B36.10; Sch 80 - Ø1.1/2" | [6 empty] | Tubo | Aço Carbono | Sch 80 | Soldada | 1.1/2"
TUB | 8180 | CURVA 90; AI; A403 GR WP304; PC; S/C; B16.9; Sch 40S - Ø3" | [6 empty] | Curva | Aço Inox | Sch 40s | Soldada | 3"
TUB | 8180 | VALVULA ESFERA; AC; A105, ESFERA AISI 410 / SEDE RESILIENTE; 2 VIAS; RO; ISO 17292; RESILIENTE; ALAV.; 800LB - Ø3/4" | [6 empty] | Válvula Esfera | Aço Carbono | 800 lbs | Roscada | 3/4"
TUB | 8180 | CURVA 90; AI; A403 GR WP304; PC; S/C; B16.9; Sch 40S - Ø6" | [6 empty] | Curva | Aço Inox | Sch 40s | Soldada | 6"
TUB | 8180 | VÁLVULA ESFERA; AI; A182 GR F304, ESFERA AISI 304 / SEDE PTFE; 2 VIAS; ES; COM NIPLE; ISO 17292; RESILIENTE; ALAV.; 800LB - Ø1" | [6 empty] | Válvula Esfera | Aço Inox | 800 lbs | Encaixe Solda | 1"
TUB | 8180 | FLANGE DE PESCOCO; AC; A105; FR; PC; B16.5; 300LB; Sch 80 - Ø1" | [6 empty] | Flange com Pescoço | Aço Carbono | 300 lbs | Soldada | 1"
TUB | 8180 | TUBO; AI; A312 GR TP304; C/C; PC; B36.19; Sch 40S - Ø3" | [6 empty] | Tubo | Aço Inox | Sch 40s | Soldada | 3"
TUB | 8180 | TUBO; AI; A312 GR TP304; C/C; PL; B36.19; Sch 80S - Ø1.1/2" | [6 empty] | Tubo | Aço Inox | Sch 80s | Soldada | 1.1/2"
TUB | 8180 | VALVULA GAVETA; AC; A216 GR WCB / AISI 410; FLG; FR; ISO 10434; VOL.; 300LB - Ø1.1/2" | [6 empty] | Válvula Gaveta | Aço Carbono | 300 lbs | Flangeada | 1.1/2"
TUB | 8180 | TUBO; AI; A312 GR TP304; C/C; PC; B36.19; Sch 40S - Ø4" | [6 empty] | Tubo | Aço Inox | Sch 40s | Soldada | 4"
TUB | 8180 | VALVULA GLOBO; AC; A216 GR WCB / AISI 410; BS 1873; FLG; FR; VOL.; 300LB - Ø1.1/2" | [6 empty] | Válvula Globo | Aço Carbono | 300 lbs | Flangeada | 1.1/2"
TUB | 8180 | REDUCAO EXCENTRICA; AI; A403 GR WP304; S/C; PC; B16.9; Sch 40S x Sch 80S - Ø2" x 1.1/2" | [6 empty] | Redução | Aço Inox | Sch 40s | Soldada | 2"
TUB | 8180 | Tê fêmea, em A.Carbono, ASTM A105/A105M, classe 3000 psi, solda de encaixe, ASME B16.11, 1/2" ES, c/certif. Material - Dimensão: 1/2" NPT | [6 empty] | Tê | Preto | 3000 lbs | Encaixe Solda | 1.1/2"
TUB | 8180 | FLANGE DE PESCOCO; AI; A182 GR F304; FR; PC; B16.5; 300LB; Sch 40S - Ø3" | [6 empty] | Flange com Pescoço | Aço Inox | 300 lbs | Soldada | 3"
TUB | 8180 | VÁLVULA ESFERA; AI; A182 GR F304, ESFERA AISI 304 / SEDE PTFE; 2 VIAS; ES; COM NIPLE; ISO 17292; RESILIENTE; ALAV.; 800LB - Ø3/4" | [6 empty] | Válvula Esfera | Aço Inox | 800 lbs | Encaixe Solda | 3/4"
TUB | 8180 | COTOVELO 90; AC; A105; RO; B16.11; 3000LB - Ø3/4" | [6 empty] | Cotovelo | Galvanizado ou Preto | 3000 lbs | Roscada | 3/4"
TUB | 8180 | Tê fêmea, em A.Inox, ASTM A182/A182M Gr. F316, classe 3000 psi, solda de encaixe, ASME B16.11, 1/2" ES, c/certif. Material - Dimensão: 1/2" ES | [6 empty] | Tê | Aço Inox | 3000 lbs | Encaixe Solda | 1.1/2"
TUB | 8180 | VÁLVULA ESFERA; AI; A182 GR F304, ESFERA AISI 304 / SEDE PTFE; 2 VIAS; ES; COM NIPLE; ISO 17292; RESILIENTE; ALAV.; 800LB - Ø1/2" | [6 empty] | Válvula Esfera | Aço Inox | 800 lbs | Encaixe Solda | 1/2"
TUB | 8180 | REDUCAO EXCENTRICA; AI; A403 GR WP304; S/C; PC; B16.9; Sch 40S x Sch 40S - Ø3" x 2" | [6 empty] | Redução | Aço Inox | Sch 40s | Soldada | 3"
TUB | 8180 | CURVA 90; AC; A234 GR WPB; PC; S/C; B16.9; Sch 80 - Ø1" | [6 empty] | Curva | Aço Carbono | Sch 80 | Soldada | 1"
TUB | 8180 | TUBO METALICO; AC; A106 GR B; S/C; RO; GALV; GALV; B36.10; Sch 80 - Ø3/4" | [6 empty] | Tubo | Aço Carbono | Sch 80 | Roscada | 3/4"
TUB | 8180 | VÁLVULA ESFERA; AI; A182 GR F304, ESFERA AISI 304 / SEDE PTFE; 2 VIAS; ES; COM NIPLE; ISO 17292; RESILIENTE; ALAV.; 800LB - Ø1.1/2" | [6 empty] | Válvula Esfera | Aço Inox | 800 lbs | Encaixe Solda | 1.1/2"
TUB | 8180 | VALVULA ESFERA; AI; A351 GR CF8, ESFERA AISI 304 / SEDE PTFE; 2 VIAS; FLG; FR; ISO 17292; PTFE; ALAV.; 300LB - Ø3" | [6 empty] | Válvula Esfera | Aço Inox | 300 lbs | Flangeada | 3"
TUB | 8180 | FLANGE DE PESCOCO; AI; A182 GR F304; FR; PC; B16.5; 300LB; Sch 40S - Ø2" | [6 empty] | Flange com Pescoço | Aço Inox | 300 lbs | Soldada | 2"
TUB | 8180 | Niple de redução, em A.Carbono, ASTM A106/A106M Gr. B, (compr. padrão fornec.), rosca ASME B1.20.1, 3/4" PL x 1/2" NPT - Sch. 40, c/certif. Material - Dimensão: 3/4" PL x 1/2" NPT | [6 empty] | Niple de Redução | Galvanizado ou Preto | 150 lbs | Roscada | 3/4"
TUB | 8180 | REDUCAO CONCENTRICA; AC; A234 GR WPB; S/C; PC; B16.9; Sch 80 x Sch 80 - Ø1.1/2" x 1" | [6 empty] | Redução | Aço Carbono | Sch 80 | Soldada | 1.1/2"
TUB | 8180 | CURVA 90; AI; A403 GR WP304; PC; S/C; B16.9; Sch 40S - Ø2" | [6 empty] | Curva | Aço Inox | Sch 40s | Soldada | 2"
TUB | 8180 | Niple longo, em A.Carbono, ASTM A106/A106M Gr. B, (compr. padrão fornec.), rosca ASME B1.20.1, 1/2" NPT - Sch. 40, c/certif. Material - Dimensão: 1/2" NPT | [6 empty] | Niple | Galvanizado ou Preto | 150 lbs | Roscada | 1.1/2"
TUB | 8180 | União fêmea, assento integral, em A.Carbono, ASTM A105/A105M, classe 3000 psi, rosca ASME B1.20.1, 1/2" NPT, c/certif. Material - Dimensão: 1/2" NPT | [6 empty] | União | Galvanizado ou Preto | 3000 lbs | Roscada | 1.1/2"
TUB | 8180 | FLANGE CEGO; AC; A105; FR; B16.5; 300LB - Ø1" | [6 empty] | Flange Cego | Aço Carbono | 300 lbs | Parafusada | 1"
TUB | 8180 | TUBO; AI; A312 GR TP304; C/C; PC; B36.19; Sch 40S - Ø6" | [6 empty] | Tubo | Aço Inox | Sch 40s | Soldada | 6"
TUB | 8180 | COTOVELO 90; AI; A182 GR F304; ES; B16.11; 3000LB - Ø1" | [6 empty] | Cotovelo | Aço Inox | 3000 lbs | Encaixe Solda | 1"
TUB | 8180 | FLANGE CEGO; AI; A182 GR F304; FR; B16.5; 300LB - Ø3" | [6 empty] | Flange Cego | Aço Inox | 300 lbs | Parafusada | 3"
TUB | 8180 | COTOVELO 90; AI; A182 GR F304; ES; B16.11; 3000LB - Ø1.1/2" | [6 empty] | Cotovelo | Aço Inox | 3000 lbs | Encaixe Solda | 1.1/2"
TUB | 8185 | Válvula de retenção; tipo portinhola dupla; ASTM A216 Gr. WCB; flange; FR; #150; Ø 10”. | [6 empty] | Válvula Retenção | Aço Carbono | 150 lbs | Flangeada | 10"
TUB | 8185 | Válvula de retenção, tipo pistão chanfrado, AFO ASTM A 105, obturador-sede AISI 410, ES, classe 800, DN ¾" | [6 empty] | Válvula Retenção | Aço Carbono | 800 lbs | Encaixe Solda | 3/4"
TUB | 8185 | Tubo condução, AC, API 5L Gr. B PSL1, ASME B36.10, PC, SC, DN 4", SCH 40 | [6 empty] | Tubo | Aço Carbono | Sch 40 | Soldada | 4"
TUB | 8185 | Tubo condução, AC, API 5L Gr. B PSL1, ASME B36.10, PC, SC, DN 12", SCH 20 | [6 empty] | Tubo | Aço Carbono | Sch 20 | Soldada | 12"
TUB | 8185 | Válvula; gaveta; especificação ASTM A351, Gr CF8; FR; #150; DN 1.1/2". | [6 empty] | Válvula Gaveta | Aço Inox | 150 lbs | Flangeada | 1.1/2"
TUB | 8185 | Válvula de retenção; tipo portinhola dupla; ASTM A216 Gr. WCB; flange FR; classe 150; Ø 2”. | [6 empty] | Válvula Retenção | Aço Carbono | 150 lbs | Flangeada | 2"
TUB | 8185 | Válvula de retenção; tipo portinhola dupla; ASTM A216 Gr. WCB; flange; FR; #150; Ø 6”. | [6 empty] | Válvula Retenção | Aço Carbono | 150 lbs | Flangeada | 6"
TUB | 8185 | Válvula gaveta, AFO, ASTM A105, obturador-sede AISI 410 (CN 1), haste ascendente, classe 800, ES, DN 1 ½" | [6 empty] | Válvula Gaveta | Aço Carbono | 800 lbs | Encaixe Solda | 1.1/2"
TUB | 8185 | Válvula esfera, passagem plena, AFU ASTM A216 Gr. WCB, int. AISI 410, classe 150, extremidade Flange FR, volante com engrenagem de redução, DN 6" | [6 empty] | Válvula Esfera | Aço Carbono | 150 lbs | Flangeada | 6"
TUB | 8185 | Tubo condução aço inox; espec ASTM A312 Gr 304L; s/ costura; padrão ASME 36.19 extrem. PC; SCH 40S; DN 2" . | [6 empty] | Tubo | Aço Inox | Sch 40s | Soldada | 2"
TUB | 8185 | Válvula gaveta, AFU, ASTM A216 Gr WCB, FLG FR, cl 150, volante não ascendente, DN 8" | [6 empty] | Válvula Gaveta | Aço Carbono | 150 lbs | Flangeada | 8"
TUB | 8185 | Válvula retenção; tipo pistão chanfrado; AFO; ASTM A182; Gr F304; ES; #800; ¾”. | [6 empty] | Válvula Retenção | Aço Inox | 800 lbs | Encaixe Solda | 3/4"
TUB | 8185 | Válvula de retenção, tipo pistão chanfrado, AFO ASTM A 105, obturador-sede AISI 410, ES, classe 800, DN ½" | [6 empty] | Válvula Retenção | Aço Carbono | 800 lbs | Encaixe Solda | 1/2"
TUB | 8185 | Válvula gaveta, AFU, ASTM A216 Gr WCB, FLG FR, cl 150, volante não ascendente, DN 3" | [6 empty] | Válvula Gaveta | Aço Carbono | 150 lbs | Flangeada | 3"
TUB | 8185 | Válvula; retenção; tipo portinhola; aço inoxidável fundido; especificação ASTM A351; Gr CF8; FR; classe 150; DN 3" | [6 empty] | Válvula Retenção | Aço Inox | 150 lbs | Flangeada | 3"
TUB | 8185 | Tubo condução aço inox; espec ASTM A312 Gr 304L; s/ costura; padrão ASME 36.19 extrem. PC; SCH 40S; DN 3". | [6 empty] | Tubo | Aço Inox | Sch 40s | Soldada | 3"
TUB | 8185 | Tubo condução aço inox, ASTM A312 Gr 304L ext ponta lisa SCH 80S; DN 1/2" | [6 empty] | Tubo | Aço Inox | Sch 80s | Soldada | 1/2"
TUB | 8185 | Válvula gaveta, AFU, ASTM A216 Gr WCB, FLG FR, cl 150, volante não ascendente, DN 4" | [6 empty] | Válvula Gaveta | Aço Carbono | 150 lbs | Flangeada | 4"
TUB | 8185 | Válvula; gaveta; especificação ASTM A351, Gr CF8; FR; #150; DN 1/2". | [6 empty] | Válvula Gaveta | Aço Inox | 150 lbs | Encaixe Solda | 1/2"
TUB | 8185 | Válvula retenção; tipo pistão chanfrado; AFO; ASTM A182; Gr F304; ES; #800; 1”. | [6 empty] | Válvula Retenção | Aço Inox | 800 lbs | Encaixe Solda | 1"
TUB | 8185 | Válvula de retenção, tipo pistão chanfrado, AFO ASTM A 105, obturador-sede AISI 410, ES, classe 800, DN 1 ½" | [6 empty] | Válvula Retenção | Aço Carbono | 800 lbs | Encaixe Solda | 1.1/2"
TUB | 8185 | Válvula esfera, fire safe, tipo passagem plena, AFO ASTM A105, obturador AISI 410, classe 800, ES, com niple de extensão SCH 160; DN 1 ½". | [6 empty] | Válvula Esfera | Aço Carbono | 800 lbs | Encaixe Solda | 1.1/2"
TUB | 8185 | Tubo condução aço inox, ASTM A312 Gr 304L ext ponta lisa SCH 80S; DN 1 1/2" | [6 empty] | Tubo | Aço Inox | Sch 80s | Soldada | 1.1/2"
TUB | 8185 | Tubo condução aço inox, ASTM A312 Gr 304L ext ponta lisa SCH 80S; DN 3/4" | [6 empty] | Tubo | Aço Inox | Sch 80s | Soldada | 3/4"
TUB | 8185 | Tubo condução, AC, API 5L Gr. B PSL1, ASME B36.10, PC, SC, DN 3", SCH 40 | [6 empty] | Tubo | Aço Carbono | Sch 40 | Soldada | 3"
TUB | 8185 | Válvula retenção; tipo pistão chanfrado; AFO; ASTM A182; Gr F304; ES; #800; 1/2" | [6 empty] | Válvula Retenção | Aço Inox | 800 lbs | Encaixe Solda | 1/2"
TUB | 8185 | Válvula de retenção; tipo portinhola dupla; ASTM A216 Gr. WCB; flange; FR; #150; Ø 8”. | [6 empty] | Válvula Retenção | Aço Carbono | 150 lbs | Flangeada | 8"
TUB | 8185 | Válvula esfera, fire safe, tipo passagem plena, AFO ASTM A105, obturador AISI 410, classe 800, ES, com niple de extensão SCH 160; DN ¾". | [6 empty] | Válvula Esfera | Aço Carbono | 800 lbs | Encaixe Solda | 3/4"
TUB | 8185 | Válvula; esfera; uso geral; tipo passagem plena; aço inoxidável fundido; especificação ASTM A351; Gr CF8; FR; classe 150; DN 1" | [6 empty] | Válvula Esfera | Aço Inox | 150 lbs | Encaixe Solda | 1"
TUB | 8185 | Válvula gaveta, AFU, ASTM A216 Gr WCB, FLG FR, cl 150, volante não ascendente, DN 2" | [6 empty] | Válvula Gaveta | Aço Carbono | 150 lbs | Flangeada | 2"
TUB | 8185 | Válvula gaveta, AFO, ASTM A105, obturador-sede AISI 410 (CN 1), haste ascendente, classe 800, ES, DN ½" | [6 empty] | Válvula Gaveta | Aço Carbono | 800 lbs | Encaixe Solda | 1/2"
TUB | 8185 | Válvula esfera; uso geral; flange, FR; acionamento por alavanca; # 150; Ø 1.½”. | [6 empty] | Válvula Esfera | Aço Carbono | 150 lbs | Flangeada | 1.1/2"
TUB | 8185 | Tubo condução, aço carbono, S/C, PL, SCH 160, DN ½" | [6 empty] | Tubo | Aço Carbono | Sch 160 | Soldada | 1/2"
TUB | 8185 | Válvula de retenção, tipo pistão chanfrado, AFO ASTM A 105, obturador-sede AISI 410, ES, classe 800, DN 1" | [6 empty] | Válvula Retenção | Aço Carbono | 800 lbs | Encaixe Solda | 1"
TUB | 8185 | Válvula de retenção; tipo portinhola dupla; ASTM A216 Gr. WCB; flange; FR; #150; Ø 4”. | [6 empty] | Válvula Retenção | Aço Carbono | 150 lbs | Flangeada | 4"
TUB | 8185 | Válvula gaveta, AFU, ASTM A216 Gr WCB, FLG FR, cl 150, volante não ascendente, DN 6" | [6 empty] | Válvula Gaveta | Aço Carbono | 150 lbs | Flangeada | 6"
TUB | 8185 | Válvula retenção; tipo pistão chanfrado; AFO; ASTM A182; Gr F304; ES; #800; 1.½”. | [6 empty] | Válvula Retenção | Aço Inox | 800 lbs | Encaixe Solda | 1.1/2"
TUB | 8185 | Tubo condução aço inox, ASTM A312 Gr 304L ext ponta lisa SCH 80S; DN 1" | [6 empty] | Tubo | Aço Inox | Sch 80s | Soldada | 1"
TUB | 8185 | Tubo condução, aço carbono, S/C, PL, SCH 160, DN 1" | [6 empty] | Tubo | Aço Carbono | Sch 160 | Soldada | 1"
TUB | 8185 | Válvula esfera, fire safe, tipo passagem plena, AFO ASTM A105, obturador AISI 410, classe 800, ES, com niple de extensão SCH 160; DN 1". | [6 empty] | Válvula Esfera | Aço Carbono | 800 lbs | Encaixe Solda | 1"
TUB | 8185 | Válvula gaveta, AFU, ASTM A216 Gr WCB, FLG FR, cl 150, volante não ascendente, DN 10" | [6 empty] | Válvula Gaveta | Aço Carbono | 150 lbs | Flangeada | 10"
TUB | 8185 | Válvula de retenção; tipo portinhola dupla; ASTM A216 Gr. WCB; flange FR; classe 150; Ø 3”. | [6 empty] | Válvula Retenção | Aço Carbono | 150 lbs | Flangeada | 3"
TUB | 8185 | Tubo condução, AC, API 5L Gr. B PSL1, ASME B36.10, PC, SC, DN 10", SCH 20 | [6 empty] | Tubo | Aço Carbono | Sch 20 | Soldada | 10"
TUB | 8185 | Válvula gaveta, AFU, ASTM A216 Gr WCB, FLG FR, cl 150, volante com engrenagem de redução, DN 12" | [6 empty] | Válvula Gaveta | Aço Carbono | 150 lbs | Flangeada | 12"
TUB | 8185 | Válvula; esfera; fire safe; tipo passagem plena; aço inoxidável fundido; especificação ASTM A351; Gr CF8; FR; classe 150; DN 2" | [6 empty] | Válvula Esfera | Aço Inox | 150 lbs | Flangeada | 2"
TUB | 8185 | Válvula esfera, passagem plena, AFU ASTM A216 Gr. WCB, int. AISI 410, classe 150, extremidade Flange FR, volante com engrenagem de redução, DN 8" | [6 empty] | Válvula Esfera | Aço Carbono | 150 lbs | Flangeada | 8"
TUB | 8185 | Válvula esfera, fire safe, tipo passagem plena, AFO ASTM A105, obturador AISI 410, classe 800, ES, com niple de extensão SCH 160; DN ½". | [6 empty] | Válvula Esfera | Aço Carbono | 800 lbs | Encaixe Solda | 1/2"
TUB | 8185 | Válvula; esfera; uso geral; tipo passagem plena; aço inoxidável fundido; especificação ASTM A351; Gr CF8; FR; classe 150; DN 3" | [6 empty] | Válvula Esfera | Aço Inox | 150 lbs | Flangeada | 3"
TUB | 8185 | Válvula gaveta, AFO, ASTM A105, obturador-sede AISI 410 (CN 1), haste ascendente, classe 800, ES, DN 1" | [6 empty] | Válvula Gaveta | Aço Carbono | 800 lbs | Encaixe Solda | 1"
TUB | 8185 | Válvula gaveta, FoFo, FLG-FP, cl 125, DN 200mm | [6 empty] | Válvula Gaveta | Aço Carbono | 150 lbs | Flangeada | 8"
TUB | 8185 | Válvula gaveta, FoFo, FLG-FP, cl 125, DN 80mm | [6 empty] | Válvula Gaveta | Aço Carbono | 150 lbs | Flangeada | 3"
TUB | 8185 | Tubo condução, AC, API 5L Gr. B PSL1, ASME B36.10, PC, SC, DN 8", SCH 20 | [6 empty] | Tubo | Aço Carbono | Sch 20 | Soldada | 8"
TUB | 8185 | Válvula de retenção; tipo portinhola dupla; ASTM A216 Gr. WCB; flange; FR; #150; Ø 12”. | [6 empty] | Válvula Retenção | Aço Carbono | 150 lbs | Flangeada | 12"
TUB | 8185 | Válvula esfera, passagem plena, AFU ASTM A216 Gr. WCB, int. AISI 410, classe 150, extremidade Flange FR, volante com engrenagem de redução, DN 10" | [6 empty] | Válvula Esfera | Aço Carbono | 150 lbs | Flangeada | 10"
TUB | 8185 | Válvula; esfera; uso geral; tipo passagem plena; aço inoxidável fundido; especificação ASTM A351; Gr CF8; FR; classe 150; DN 1.1/2" | [6 empty] | Válvula Esfera | Aço Inox | 150 lbs | Flangeada | 1.1/2"
TUB | 8185 | Válvula; retenção; tipo portinhola; aço inoxidável fundido; especificação ASTM A351; Gr CF8; FR; classe 150; DN 2” | [6 empty] | Válvula Retenção | Aço Inox | 150 lbs | Flangeada | 2"
TUB | 8185 | Tubo condução, AC, API 5L Gr. B PSL1, ASME B36.10, PC, SC, DN 6", SCH 40 | [6 empty] | Tubo | Aço Carbono | Sch 40 | Soldada | 6"
TUB | 8185 | Válvula esfera, passagem plena, AFU ASTM A216 Gr. WCB, int. AISI 410, classe 150, extremidade Flange FR, volante com engrenagem de redução, DN 12" | [6 empty] | Válvula Esfera | Aço Carbono | 150 lbs | Flangeada | 12"
TUB | 8185 | Válvula esfera, passagem plena, AFU ASTM A216 Gr. WCB, int. AISI 410, classe 150, extremidade Flange FR, alavanca, DN 4" | [6 empty] | Válvula Esfera | Aço Carbono | 150 lbs | Flangeada | 4"
TUB | 8185 | Válvula esfera, passagem plena, AFU ASTM A216 Gr. WCB, int. AISI 410, classe 150, extremidade Flange FR, alavanca, DN 3" | [6 empty] | Válvula Esfera | Aço Carbono | 150 lbs | Flangeada | 3"
TUB | 8185 | Válvula; esfera; fire safe; tipo passagem plena; aço inoxidável fundido; especificação ASTM A351; Gr CF8; FR; classe 150; DN 3" | [6 empty] | Válvula Esfera | Aço Inox | 150 lbs | Flangeada | 3"
TUB | 8185 | Válvula gaveta, FoFo, FLG-FP, cl 125, DN 150mm | [6 empty] | Válvula Gaveta | Aço Carbono | 150 lbs | Flangeada | 6"
TUB | 8185 | Válvula; retenção; tipo portinhola; especificação ASTM A351; Gr CF8; FR; #150; DN 1.1/2". | [6 empty] | Válvula Retenção | Aço Inox | 150 lbs | Encaixe Solda | 1.1/2"
TUB | 8185 | Válvula; esfera; fire safe; tipo passagem plena; aço inoxidável forjado; especificação ASTM A351; Gr CF8; FR; classe 150; DN 1 1/2" | [6 empty] | Válvula Esfera | Aço Inox | 150 lbs | Flangeada | 1.1/2"
TUB | 8185 | Válvula esfera, passagem plena, AFU ASTM A216 Gr. WCB, int. AISI 410, classe 150, extremidade Flange FR, alavanca, DN 2" | [6 empty] | Válvula Esfera | Aço Carbono | 150 lbs | Flangeada | 2"
TUB | 8185 | Tubo condução, aço carbono, S/C, PL, SCH 160, DN 1 ½" | [6 empty] | Tubo | Aço Carbono | Sch 160 | Soldada | 1.1/2"
TUB | 8185 | Válvula gaveta, FoFo, FLG-FP, cl 125, DN 100mm | [6 empty] | Válvula Gaveta | Aço Carbono | 150 lbs | Flangeada | 4"
TUB | 8185 | Válvula; esfera; uso geral; tipo passagem plena; aço inoxidável fundido; especificação ASTM A351; Gr CF8; FR; classe 150; DN 2" | [6 empty] | Válvula Esfera | Aço Inox | 150 lbs | Flangeada | 2"
TUB | 8185 | Válvula gaveta, AFO, ASTM A105, obturador-sede AISI 410 (CN 1), haste ascendente, classe 800, ES, DN ¾" | [6 empty] | Válvula Gaveta | Aço Carbono | 800 lbs | Encaixe Solda | 3/4"
TUB | 8185 | Tubo condução, AC, API 5L Gr. B PSL1, ASME B36.10, PC, SC, DN 2", SCH 80 | [6 empty] | Tubo | Aço Carbono | Sch 80 | Soldada | 2"
TUB | 8194 | CURVA 45; AC; A234 GR WPB; PC; S/C; B16.9; Sch 80 1.1/2" | [6 empty] | Curva | Aço Carbono | Sch 80 | Soldada | 1.1/2"
TUB | 8194 | TUBO; AI; A312 GR TP304; C/C; PC; B36.19; Sch 40S 4" | [6 empty] | Tubo | Aço Inox | Sch 40s | Soldada | 4"
TUB | 8194 | CURVA 90; AC; A234 GR WPB; PC; S/C; B16.9; Sch 80 1" | [6 empty] | Curva | Aço Carbono | Sch 80 | Soldada | 1"
TUB | 8194 | FLANGE DE PESCOCO; AC; A105; FR; PC; B16.5; 300LB; Sch 80 1.1/2" | [6 empty] | Flange com Pescoço | Aço Carbono | 300 lbs | Soldada | 1.1/2"
TUB | 8194 | VÁLVULA ESFERA; AI; A182 GR F304, ESFERA AISI 304 / SEDE PTFE; 2 VIAS; ES; COM NIPLE; ISO 17292; RESILIENTE; ALAV.; 800LB 1.1/2" | [6 empty] | Válvula Esfera | Aço Inox | 800 lbs | Encaixe Solda | 1.1/2"
TUB | 8194 | Niple longo, em A.Inox, ASTM A182/A182M Gr. F316, pressão trabalho 3000 psi, (compr. padrão fornec.), rosca ASME B1.20.1, 1/2" PL x NPT, c/certif. material 1/2" PL x NPT | [6 empty] | Niple | Aço Inox | 3000 lbs | Roscada | 1.1/2"
TUB | 8194 | União fêmea, assento integral, em A.Inox, em A.Inox, ASTM A182/A182M Gr. F316, classe 3000 psi, rosca ASME B1.20.1, 1/2" NPT, c/certif. Material 1/2" NPT | [6 empty] | União | Aço Inox | 3000 lbs | Roscada | 1.1/2"
TUB | 8194 | FLANGE DE PESCOCO; AC; A105; FR; PC; B16.5; 300LB; Sch 80 1" | [6 empty] | Flange com Pescoço | Aço Carbono | 300 lbs | Soldada | 1"
TUB | 8194 | COTOVELO 90; AI; A182 GR F304; ES; B16.11; 3000LB 1" | [6 empty] | Cotovelo | Aço Inox | 3000 lbs | Encaixe Solda | 1"
TUB | 8194 | Tubo, em A.Inox, ASTM A312/A312M Gr. TP316, s/costura, ASME B36.19M, fornec. em barras de 5m (min.), Diâm.Nom.(DN) e espessura (Sch), DN 2" - Sch. 40S, c/certif. Material DN 2" - Sch. 40S | [6 empty] | Tubo | Aço Inox | Sch 40s | Soldada | 2"
TUB | 8194 | Tê fêmea, em A.Inox, ASTM A182/A182M Gr. F316, classe 3000 psi, solda de encaixe, ASME B16.11, 1/2" ES, c/certif. Material 1/2" ES | [6 empty] | Tê | Aço Inox | 3000 lbs | Encaixe Solda | 1.1/2"
TUB | 8194 | CURVA 90; AI; A403 GR WP304; PC; S/C; B16.9; Sch 40S 3" | [6 empty] | Curva | Aço Inox | Sch 40s | Soldada | 3"
TUB | 8194 | TUBO; AI; A312 GR TP304; C/C; PL; B36.19; Sch 80S 1" | [6 empty] | Tubo | Aço Inox | Sch 80s | Soldada | 1"
TUB | 8194 | TUBO METALICO; AC; A106 GR B; S/C; PL; B36.10; Sch 80 1" | [6 empty] | Tubo | Aço Carbono | Sch 80 | Soldada | 1"
TUB | 8194 | FLANGE ENCAIXE; AI; A182 GR F304; FR; ES; B16.5; 300LB; Sch 80S 1.1/2" | [6 empty] | Flange Encaixe Solda (Socket Welding) | Aço Inox | 300 lbs | Encaixe Solda | 1.1/2"
TUB | 8194 | FLANGE DE PESCOCO; AI; A182 GR F304; FR; PC; B16.5; 300LB; Sch 40S 3" | [6 empty] | Flange com Pescoço | Aço Inox | 300 lbs | Soldada | 3"
TUB | 8194 | TUBO; AI; A312 GR TP304; C/C; PC; B36.19; Sch 40S 2" | [6 empty] | Tubo | Aço Inox | Sch 40s | Soldada | 2"
TUB | 8194 | VALVULA ESFERA; AC; A105, ESFERA AISI 410 / SEDE RESILIENTE; 2 VIAS; RO; ISO 17292; RESILIENTE; ALAV.; 800LB 3/4" | [6 empty] | Válvula Esfera | Aço Carbono | 800 lbs | Roscada | 3/4"
TUB | 8194 | FLANGE CEGO; AC; A105; FR; B16.5; 300LB 1" | [6 empty] | Flange Cego | Aço Carbono | 300 lbs | Parafusada | 1"
TUB | 8194 | REDUCAO EXCENTRICA; AI; A403 GR WP304; S/C; PC; B16.9; Sch 40S x Sch 40S 3" x 2" | [6 empty] | Redução | Aço Inox | Sch 40s | Soldada | 3"
TUB | 8194 | COTOVELO 90; AC; A105; RO; B16.11; 3000LB 3/4" | [6 empty] | Cotovelo | Galvanizado ou Preto | 3000 lbs | Roscada | 3/4"
TUB | 8194 | CURVA 90; AI; A403 GR WP304; PC; S/C; B16.9; Sch 40S 2" | [6 empty] | Curva | Aço Inox | Sch 40s | Soldada | 2"
TUB | 8194 | VALVULA ESFERA; AC; A105, ESFERA AISI 410 / SEDE RESILIENTE; 2 VIAS; RO; ISO 17292; RESILIENTE; ALAV.; 800LB 1.1/2" | [6 empty] | Válvula Esfera | Aço Carbono | 800 lbs | Roscada | 1.1/2"
TUB | 8194 | COTOVELO 90; AI; A182 GR F304; ES; B16.11; 3000LB 1.1/2" | [6 empty] | Cotovelo | Aço Inox | 3000 lbs | Encaixe Solda | 1.1/2"
TUB | 8194 | Niple de redução, em A.Carbono, ASTM A106/A106M Gr. B, (compr. padrão fornec.), rosca ASME B1.20.1, 3/4" PL x 1/2" NPT - Sch. 40, c/certif. Material 3/4" PL x 1/2" NPT | [6 empty] | Niple de Redução | Aço Carbono | Sch 40 | Soldada | 3/4"
TUB | 8194 | COTOVELO 90; AC; A105; RO; B16.11; 3000LB 1.1/2" | [6 empty] | Cotovelo | Galvanizado ou Preto | 3000 lbs | Roscada | 1.1/2"
TUB | 8194 | FLANGE DE PESCOCO; AI; A182 GR F304; FR; PC; B16.5; 300LB; Sch 40S 2" | [6 empty] | Flange com Pescoço | Aço Inox | 300 lbs | Soldada | 2"
TUB | 8194 | União fêmea, assento integral, em A.Carbono, ASTM A105/A105M, classe 3000 psi, rosca ASME B1.20.1, 1/2" NPT, c/certif. Material 1/2" NPT | [6 empty] | União | Galvanizado ou Preto | 3000 lbs | Roscada | 1.1/2"
TUB | 8194 | VÁLVULA ESFERA; AI; A182 GR F304, ESFERA AISI 304 / SEDE PTFE; 2 VIAS; ES; COM NIPLE; ISO 17292; RESILIENTE; ALAV.; 800LB 3/4" | [6 empty] | Válvula Esfera | Aço Inox | 800 lbs | Encaixe Solda | 3/4"
TUB | 8194 | Tampão p/conexão, tipo compressão, em A.Inox, ASTM A276 Gr. TP316, p/sistema de anilha simples, diâmetro externo (DE), 1/2" DE, c/certif. Material 1/2" DE | [6 empty] | Tampão | Aço Inox | Sch 40s | Soldada | 1/2"
TUB | 8194 | TUBO; AI; A312 GR TP304; C/C; PL; B36.19; Sch 80S 1/2" | [6 empty] | Tubo | Aço Inox | Sch 80s | Soldada | 1/2"
TUB | 8194 | CURVA 90; AC; A234 GR WPB; PC; S/C; B16.9; Sch 80 1.1/2" | [6 empty] | Curva | Aço Carbono | Sch 80 | Soldada | 1.1/2"
TUB | 8194 | TUBO METALICO; AC; A106 GR B; S/C; PL; B36.10; Sch 80 1.1/2" | [6 empty] | Tubo | Aço Carbono | Sch 80 | Soldada | 1.1/2"
TUB | 8194 | TUBO METALICO; AC; A106 GR B; S/C; RO; GALV; GALV; B36.10; Sch 80 3/4" | [6 empty] | Tubo | Aço Carbono | Sch 80 | Roscada | 3/4"
TUB | 8194 | Tê união, tipo compressão, em A.Inox, ASTM A182/A182M Gr. F316, anilha simples em A.Inox, ASTM A276 Gr. TP316, p/tubing de A.Inox recozido, dureza 75-80 HBR, diâmetro externo (DE), 1/2" DE, c/certif. Material 1/2" DE | [6 empty] | Tê | Aço Inox | Sch 40s | Soldada | 1/2"
TUB | 8194 | VÁLVULA ESFERA; AI; A182 GR F304, ESFERA AISI 304 / SEDE PTFE; 2 VIAS; ES; COM NIPLE; ISO 17292; RESILIENTE; ALAV.; 800LB 1/2" | [6 empty] | Válvula Esfera | Aço Inox | 800 lbs | Encaixe Solda | 1/2"
TUB | 8194 | CURVA 90; AI; A403 GR WP304; PC; S/C; B16.9; Sch 40S 6" | [6 empty] | Curva | Aço Inox | Sch 40s | Soldada | 6"
TUB | 8194 | COTOVELO 45; AC; A105; RO; B16.11; 3000LB 3/4" | [6 empty] | Cotovelo | Galvanizado ou Preto | 3000 lbs | Roscada | 3/4"
TUB | 8194 | TUBO; AI; A312 GR TP304; C/C; PL; B36.19; Sch 80S 3/4" | [6 empty] | Tubo | Aço Inox | Sch 80s | Soldada | 3/4"
TUB | 8194 | FLANGE ENCAIXE; AI; A182 GR F304; FR; ES; B16.5; 300LB; Sch 80S 1" | [6 empty] | Flange Encaixe Solda (Socket Welding) | Aço Inox | 300 lbs | Encaixe Solda | 1"
TUB | 8194 | VALVULA GAVETA; AC; A216 GR WCB / AISI 410; FLG; FR; ISO 10434; VOL.; 300LB 1.1/2" | [6 empty] | Válvula Gaveta | Aço Carbono | 300 lbs | Flangeada | 1.1/2"
TUB | 8194 | TUBO; AI; A312 GR TP304; C/C; PL; B36.19; Sch 80S 1.1/2" | [6 empty] | Tubo | Aço Inox | Sch 80s | Soldada | 1.1/2"
TUB | 8194 | VALVULA ESFERA; AI; A351 GR CF8, ESFERA AISI 304 / SEDE PTFE; 2 VIAS; FLG; FR; ISO 17292; PTFE; ALAV.; 300LB 2" | [6 empty] | Válvula Esfera | Aço Inox | 300 lbs | Flangeada | 2"
TUB | 8194 | FLANGE CEGO; AI; A182 GR F304; FR; B16.5; 300LB 3" | [6 empty] | Flange Cego | Aço Inox | 300 lbs | Parafusada | 3"
TUB | 8194 | TUBO METALICO; AC; A106 GR B; S/C; PL; B36.10; Sch 80 3/4" | [6 empty] | Tubo | Aço Carbono | Sch 80 | Soldada | 3/4"
TUB | 8194 | TUBO; AI; A312 GR TP304; C/C; PC; B36.19; Sch 40S 6" | [6 empty] | Tubo | Aço Inox | Sch 40s | Soldada | 6"
TUB | 8194 | COTOVELO 90; FM; A197; GALV; RO; B16.3; 300LB 3/4" | [6 empty] | Cotovelo | Galvanizado ou Preto | 300 lbs | Roscada | 3/4"
TUB | 8194 | VÁLVULA ESFERA; AI; A182 GR F304, ESFERA AISI 304 / SEDE PTFE; 2 VIAS; ES; COM NIPLE; ISO 17292; RESILIENTE; ALAV.; 800LB 1" | [6 empty] | Válvula Esfera | Aço Inox | 800 lbs | Encaixe Solda | 1"
TUB | 8194 | União, tipo compressão, em A.Inox, ASTM A276 Gr. TP316, anilha simples em A.Inox, ASTM A276 Gr. TP316, p/tubing de A.Inox recozido, dureza 75-80 HBR, diâmetro externo (DE), 12,0 mm DE, c/certif. material 1/2" DE | [6 empty] | União | Aço Inox | Sch 40s | Soldada | 1/2"
TUB | 8194 | COTOVELO 45; AI; A182 GR F304; ES; B16.11; 3000LB 1/2" | [6 empty] | Cotovelo | Aço Inox | 3000 lbs | Encaixe Solda | 1/2"
TUB | 8194 | Tê fêmea, em A.Carbono, ASTM A105/A105M, classe 3000 psi, solda de encaixe, ASME B16.11, 1/2" ES, c/certif. Material 1/2" NPT | [6 empty] | Tê | Preto | 3000 lbs | Encaixe Solda | 1.1/2"
TUB | 8194 | VALVULA GLOBO; AC; A216 GR WCB / AISI 410; BS 1873; FLG; FR; VOL.; 300LB 1.1/2" | [6 empty] | Válvula Globo | Aço Carbono | 300 lbs | Flangeada | 1.1/2"
TUB | 8194 | REDUCAO CONCENTRICA; AC; A234 GR WPB; S/C; PC; B16.9; Sch 80 x Sch 80 1.1/2" x 1" | [6 empty] | Redução | Aço Carbono | Sch 80 | Soldada | 1.1/2"
TUB | 8194 | VALVULA ESFERA; AI; A351 GR CF8, ESFERA AISI 304 / SEDE PTFE; 2 VIAS; FLG; FR; ISO 17292; PTFE; ALAV.; 300LB 3" | [6 empty] | Válvula Esfera | Aço Inox | 300 lbs | Flangeada | 3"
TUB | 8194 | Niple longo, em A.Inox, ASTM A182/A182M Gr. F316, pressão trabalho 3000 psi, (compr. padrão fornec.), rosca ASME B1.20.1, 3/4" PL x 1/2" NPT, c/certif. material 3/4" PL x 1/2" NPT | [6 empty] | Niple | Aço Inox | 3000 lbs | Roscada | 3/4"
TUB | 8194 | REDUCAO EXCENTRICA; AI; A403 GR WP304; S/C; PC; B16.9; Sch 40S x Sch 80S 2" x 1.1/2" | [6 empty] | Redução | Aço Inox | Sch 40s | Soldada | 1.1/2"
TUB | 8194 | TUBO; AI; A312 GR TP304; C/C; PC; B36.19; Sch 40S 3" | [6 empty] | Tubo | Aço Inox | Sch 40s | Soldada | 3"
TUB | 2743 - 0 | CURVA 90º, CRL, 1,5XDN, AFO ASTM A 234-WPB, SCH 40, PC, ASME B16.9 Aço carbono 10" | [6 empty] | Curva | Aço Carbono | Sch 40 | Soldada | 10"
TUB | 2743 - 0 | CURVA 90º, CRL, 1,5XDN, AFO ASTM A 234-WPB, SCH 40, PC, ASME B16.9 Aço carbono 2.1/2" | [6 empty] | Curva | Aço Carbono | Sch 40 | Soldada | 2.1/2"
TUB | 2743 - 0 | CURVA 90º, CRL, 1,5XDN, AFO ASTM A 234-WPB, SCH 40, PC, ASME B16.9 Aço carbono 3" | [6 empty] | Curva | Aço Carbono | Sch 40 | Soldada | 3"
TUB | 2743 - 0 | CURVA 90º, CRL, 1,5XDN, AFO ASTM A 234-WPB, SCH 40, PC, ASME B16.9 Aço carbono 4" | [6 empty] | Curva | Aço Carbono | Sch 40 | Soldada | 4"
TUB | 2743 - 0 | CURVA 90º, CRL, 1,5XDN, AFO ASTM A 234-WPB, SCH 40, PC, ASME B16.9 Aço carbono 6" | [6 empty] | Curva | Aço Carbono | Sch 40 | Soldada | 6"
TUB | 2743 - 0 | FLANGE DE ENCAIXE DE SOLDA, AI, ASTM A182-F304L, ASME 150, FR, ASME B16.5 Aço inox 304 polido 3/4" | [6 empty] | Flange Encaixe Solda (Socket Welding) | Aço Inox | 150 lbs | Encaixe Solda | 3/4"
TUB | 2743 - 0 | FLANGE DE ENCAIXE E SOLDA, AFO, ASTM A105, ASME 150, FR, ASME B16.5 Aço carbono 2" | [6 empty] | Flange Encaixe Solda (Socket Welding) | Aço Carbono | 150 lbs | Encaixe Solda | 2"
TUB | 2743 - 0 | FLANGE DE ENCAIXE PARA SOLDA, AFO, ASTM A105, ASME 150, FR, ASME B16.5 Aço carbono 2" | [6 empty] | Flange Encaixe Solda (Socket Welding) | Aço Carbono | 150 lbs | Encaixe Solda | 2"
TUB | 2743 - 0 | FLANGE DE PESCOÇO, AFO, ASTM A105, ASME 150, FR, ASME B16.5 Aço carbono 10" | [6 empty] | Flange com Pescoço | Aço Carbono | 150 lbs | Soldada | 10"
TUB | 2743 - 0 | FLANGE DE PESCOÇO, AFO, ASTM A105, ASME 150, FR, ASME B16.5 Aço carbono 2.1/2" | [6 empty] | Flange com Pescoço | Aço Carbono | 150 lbs | Soldada | 2.1/2"
TUB | 2743 - 0 | FLANGE DE PESCOÇO, AFO, ASTM A105, ASME 150, FR, ASME B16.5 Aço carbono 3" | [6 empty] | Flange com Pescoço | Aço Carbono | 150 lbs | Soldada | 3"
TUB | 2743 - 0 | FLANGE DE PESCOÇO, AFO, ASTM A105, ASME 150, FR, ASME B16.5 Aço carbono 4" | [6 empty] | Flange com Pescoço | Aço Carbono | 150 lbs | Soldada | 4"
TUB | 2743 - 0 | FLANGE DE PESCOÇO, AFO, ASTM A105, ASME 150, FR, ASME B16.5 Aço carbono 6" | [6 empty] | Flange com Pescoço | Aço Carbono | 150 lbs | Soldada | 6"
TUB | 2743 - 0 | FLANGE ROSCADO, AFO, ASTM A105, ASME 150, FR, ASME B16.5 Aço carbono 1" | [6 empty] | Flange Roscado | Aço Carbono | 150 lbs | Roscada | 1"
TUB | 2743 - 0 | FLANGE ROSCADO, AFO, ASTM A105, ASME 150, FR, ASME B16.5 Aço carbono 1.1/2" | [6 empty] | Flange Roscado | Aço Carbono | 150 lbs | Roscada | 1.1/2"
TUB | 2743 - 0 | FLANGE ROSCADO, AFO, ASTM A105, ASME 150, FR, ASME B16.5 Aço carbono 1/2" | [6 empty] | Flange Roscado | Aço Carbono | 150 lbs | Roscada | 1/2"
TUB | 2743 - 0 | FLANGE SOBREPOSTO, AFO, ASTM A105, ASME 150, FR, ASME B16.5 Aço carbono 1.1/2" | [6 empty] | Flange Sobreposto | Aço Carbono | 150 lbs | Soldada | 1.1/2"
TUB | 2743 - 0 | FLANGE SOBREPOSTO, AFO, ASTM A105, ASME 150, FR, ASME B16.5 Aço carbono 1.1/4" | [6 empty] | Flange Sobreposto | Aço Carbono | 150 lbs | Soldada | 1.1/4"
TUB | 2743 - 0 | FLANGE SOBREPOSTO, AFO, ASTM A105, ASME 150, FR, ASME B16.5 Aço carbono 1/2" | [6 empty] | Flange Sobreposto | Aço Carbono | 150 lbs | Soldada | 1/2"
TUB | 2743 - 0 | FLANGE SOBREPOSTO, AFO, ASTM A105, ASME 150, FR, ASME B16.5 Aço carbono 2" | [6 empty] | Flange Sobreposto | Aço Carbono | 150 lbs | Soldada | 2"
TUB | 2743 - 0 | FLANGE SOBREPOSTO, AFO, ASTM A105, ASME 150, FR, ASME B16.5 Aço carbono 2.1/2" | [6 empty] | Flange Sobreposto | Aço Carbono | 150 lbs | Soldada | 2.1/2"
TUB | 2743 - 0 | JOELHO 90º, AFO, ASTM A105, 3000#, ES, ASME B16.11 Aço carbono 1.1/2" | [6 empty] | Cotovelo | Preto | 3000 lbs | Encaixe Solda | 1.1/2"
TUB | 2743 - 0 | JOELHO 90º, AFO, ASTM A105, 3000#, ES, ASME B16.11 Aço carbono 2" | [6 empty] | Cotovelo | Preto | 3000 lbs | Encaixe Solda | 2"
TUB | 2743 - 0 | JOELHO 90º, AI, ASTM A182-F304L, 3000#, ES, ASME B16.11 Aço inox 304 polido 3/4" | [6 empty] | Cotovelo | Aço Inox | 3000 lbs | Encaixe Solda | 3/4"
TUB | 2743 - 0 | JOELHO 90º, FM ASTM A197, 300#, RO NPT, ASME B16.3 Aço carbono 2" | [6 empty] | Cotovelo | Galvanizado ou Preto | 300 lbs | Roscada | 2"
TUB | 2743 - 0 | JOELHO 90º, FM, ASTM A197, 300#, RO NPT, ASME B16.3 Aço carbono 1" | [6 empty] | Cotovelo | Galvanizado ou Preto | 300 lbs | Roscada | 1"
TUB | 2743 - 0 | JOELHO 90º, FM, ASTM A197, 300#, RO NPT, ASME B16.3 Aço carbono 1.1/2" | [6 empty] | Cotovelo | Galvanizado ou Preto | 300 lbs | Roscada | 1.1/2"
TUB | 2743 - 0 | JOELHO 90º, FM, ASTM A197, 300#, RO NPT, ASME B16.3 Aço carbono 1/2" | [6 empty] | Cotovelo | Galvanizado ou Preto | 300 lbs | Roscada | 1/2"
TUB | 2743 - 0 | TÊ, AFO, ASTM A 234-WPB, SCH 40, PC, ASME B 16.9 Aço carbono 6" | [6 empty] | Tê | Aço Carbono | Sch 40 | Soldada | 6"
TUB | 2743 - 0 | TE, AI, ASTM A182-F304L, 3000#, ES, ASME B16.11 Aço inox 304 polido 3/4" | [6 empty] | Tê | Aço Inox | 3000 lbs | Encaixe Solda | 3/4"
TUB | 2743 - 0 | TÊ, FM ASTM A-197, 300#, RO NPT, ASME B 16.3 Aço carbono 2" | [6 empty] | Tê | Galvanizado ou Preto | 300 lbs | Roscada | 2"
TUB | 2743 - 0 | TÊ, FM, ASTM A-197, 300#, RO NPT, ASME B 16.3 Aço carbono 1" | [6 empty] | Tê | Galvanizado ou Preto | 300 lbs | Roscada | 1"
TUB | 2743 - 0 | TÊ, FM, ASTM A-197, 300#, RO NPT, ASME B 16.3 Aço carbono 1.1/2" | [6 empty] | Tê | Galvanizado ou Preto | 300 lbs | Roscada | 1.1/2"
TUB | 2743 - 0 | TUBO, AC, ASTM A53-B, CC LONG, SCH 40, PC, DIMENSÕES CONF. ASME B36.10 Aço carbono 10" | [6 empty] | Tubo | Aço Carbono | Sch 40 | Soldada | 10"
TUB | 2743 - 0 | TUBO, AC, ASTM A53-B, CC LONG, SCH 40, PC, DIMENSÕES CONF. ASME B36.10 Aço carbono 3" | [6 empty] | Tubo | Aço Carbono | Sch 40 | Soldada | 3"
TUB | 2743 - 0 | TUBO, AC, ASTM A53-B, CC LONG, SCH 40, PC, DIMENSÕES CONF. ASME B36.10 Aço carbono 4" | [6 empty] | Tubo | Aço Carbono | Sch 40 | Soldada | 4"
TUB | 2743 - 0 | TUBO, AC, ASTM A53-B, CC LONG, SCH 40, PC, DIMENSÕES CONF. ASME B36.10 Aço carbono 6" | [6 empty] | Tubo | Aço Carbono | Sch 40 | Soldada | 6"
TUB | 2743 - 0 | TUBO, AC, ASTM A53-B, CC LONG, SCH 40,, PC, DIMENSÕES CONF. ASME B36.10 Aço carbono 2.1/2" | [6 empty] | Tubo | Aço Carbono | Sch 40 | Soldada | 2.1/2"
TUB | 2743 - 0 | TUBO, AC, ASTM A53-B, CC LONG, SCH 40,, PC, DIMENSÕES CONF. ASME B36.10 Aço carbono 6" | [6 empty] | Tubo | Aço Carbono | Sch 40 | Soldada | 6"
TUB | 2743 - 0 | TUBO, AC, ASTM A53-B, SC, SCH 80, PL, DIMENSÕES CONF. ASME B36.10 Aço carbono 1" | [6 empty] | Tubo | Aço Carbono | Sch 80 | Soldada | 1"
TUB | 2743 - 0 | TUBO, AC, ASTM A53-B, SC, SCH 80, PL, DIMENSÕES CONF. ASME B36.10 Aço carbono 1.1/2" | [6 empty] | Tubo | Aço Carbono | Sch 80 | Soldada | 1.1/2"
TUB | 2743 - 0 | TUBO, AC, ASTM A53-B, SC, SCH 80, PL, DIMENSÕES CONF. ASME B36.10 Aço carbono 1.1/4" | [6 empty] | Tubo | Aço Carbono | Sch 80 | Soldada | 1.1/4"
TUB | 2743 - 0 | TUBO, AC, ASTM A53-B, SC, SCH 80, PL, DIMENSÕES CONF. ASME B36.10 Aço carbono 1/2" | [6 empty] | Tubo | Aço Carbono | Sch 80 | Soldada | 1/2"
TUB | 2743 - 0 | TUBO, AC, ASTM A53-B, SC, SCH 80, PL, DIMENSÕES CONF. ASME B36.10 Aço carbono 2" | [6 empty] | Tubo | Aço Carbono | Sch 80 | Soldada | 2"
TUB | 2743 - 0 | TUBO, AI, ASTM A312-TP304L, CC LONG, SCH 40S, PL, ASME B36.19 Aço inox 304 polido 3/4" | [6 empty] | Tubo | Aço Inox | Sch 40s | Soldada | 3/4"
TUB | 2743 - 0 | VÁLVULA DE RETENÇÃO, PORTINHOLA, CORPO ASTM AFU A216-WCB, 150#, FLG FR ASME B16.5, ASME B16.10, FABRICADA CONF. ASME B16.34, TAP, INTERNOS TRIM 8, VEDAÇÃO ESTANQUE CONF. API 598 Aço carbono 6" | [6 empty] | Válvula Retenção | Aço Carbono | 150 lbs | Flangeada | 6"
TUB | 2743 - 0 | VÁLVULA DE RETENÇÃO, TIPO PISTÃO, CORPO AFO ASTM A105, 800#, ES, FABRICADA CONF. BS 5352, TAP, INTERNOS AI, AISI 316 Aço carbono 1.1/2" | [6 empty] | Válvula Retenção | Aço Carbono | 800 lbs | Encaixe Solda | 1.1/2"
TUB | 2743 - 0 | VÁLVULA DE RETENÇÃO, TIPO PISTÃO, CORPO AFO ASTM A105, 800#, ES, FABRICADA CONF. BS 5352, TAP, INTERNOS AI, AISI 316 Aço carbono 1/2" | [6 empty] | Válvula Retenção | Aço Carbono | 800 lbs | Encaixe Solda | 1/2"
TUB | 2743 - 0 | VÁLVULA DE RETENÇÃO, TIPO PISTÃO, CORPO AFO ASTM A105, 800#, ES, FABRICADA CONF. BS 5352, TAP, INTERNOS AI, AISI 316 Aço carbono 2" | [6 empty] | Válvula Retenção | Aço Carbono | 800 lbs | Encaixe Solda | 2"
TUB | 2743 - 0 | VÁLVULA DE RETENÇÃO, TIPO PISTÃO, CORPO AI, ASTM A182-F304L, 800#, ES, FABRICADA CONF. BS 5352, TAP, INTERNOS AI, AISI 304 Aço inox 304 polido 3/4" | [6 empty] | Válvula Retenção | Aço Inox | 800 lbs | Encaixe Solda | 3/4"
TUB | 2743 - 0 | VÁLVULA ESFERA, AFU, CORPO ASTM A216-WCB, 300#, ES, FABRICADA CONF. BS 5351, TRIPARTIDA, ESFERA E HASTE, AI, ASTM A351-CF8MM, FLUTUANTE, PASSAGEM PLENA, SEDE RESILIENTE, ALAVANCA, TRAVA CADEADO, EXTR. PROLONG. 100 MM Aço carbono 2" | [6 empty] | Válvula Esfera | Aço Carbono | 300 lbs | Encaixe Solda | 2"
TUB | 2743 - 0 | VÁLVULA ESFERA, CORPO AFU, ASTM A216-WCB, 800#, RO NPT, FABRICADA CONF. BS 5351, TRIPARTIDA, ESFERA E HASTE, AI, ASTM A351 GR.CF8M, FLUTUANTE, PASSAGEM PLENA, SEDE TEFLON (PTFE), ALAVANCA, TRAVA CADEADO Aço carbono 1" | [6 empty] | Válvula Esfera | Aço Carbono | 800 lbs | Roscada | 1"
TUB | 2743 - 0 | VÁLVULA ESFERA, CORPO AFU, ASTM A216-WCB, 800#, RO NPT, FABRICADA CONF. BS 5351, TRIPARTIDA, ESFERA E HASTE, AI, ASTM A351 GR.CF8M, FLUTUANTE, PASSAGEM PLENA, SEDE TEFLON (PTFE), ALAVANCA, TRAVA CADEADO Aço carbono 1/2" | [6 empty] | Válvula Esfera | Aço Carbono | 800 lbs | Roscada | 1/2"
TUB | 2743 - 0 | VÁLVULA GAVETA, CORPO AFU, ASTM A216-WCB, 150#, FLG FR ASME B16.5, FABRICADA CONF. ASME B16.10, API 600, HARE, CA, PASSAGEM PLENA, INTERNOS TRIM 8, VOLANTE, VEDAÇÃO ESTANQUE CONF. API 598 Aço carbono 6" | [6 empty] | Válvula Gaveta | Aço Carbono | 150 lbs | Flangeada | 6"
TUB | 2743 - 0 | VÁLVULA GLOBO, TIPO T, CORPO AFO, ASTM A105, 800#, RO NPT, FABRICADA CONF. BS 5352, HARE, TAP, INTERNOS, AI, AISI 316, VOLANTE Aço carbono 1.1/2" | [6 empty] | Válvula Globo | Aço Carbono | 800 lbs | Roscada | 1.1/2"
TUB | 2743 - 0 | VÁLVULA GLOBO, TIPO T, CORPO AFU, ASTM A216-WCB, 150#, FLG FR ASME 16.5, FABRICADA CONF. ASME B16.10, BS 1873, HARE, CA, INTERNOS TRIM 8, VOLANTE, VEDAÇÃO ESTANQUE CONF. API 598. Aço carbono 6" | [6 empty] | Válvula Globo | Aço Carbono | 150 lbs | Flangeada | 6"
TUB | 7300 - 6 | CAP SCH 40 AÇO CARBONO 1.1/2" | [6 empty] | Tampão | Aço Carbono | Sch 40 | Soldada | 1.1/2"
TUB | 7300 - 6 | CAP SCH 40 AÇO CARBONO 3" | [6 empty] | Tampão | Aço Carbono | Sch 40 | Soldada | 3"
TUB | 7300 - 6 | CURVA SCH 160 AÇO CARBONO 1.1/2" | [6 empty] | Curva | Aço Carbono | Sch 160 | Soldada | 1.1/2"
TUB | 7300 - 6 | CURVA SCH 160 AÇO CARBONO 1.1/4" | [6 empty] | Curva | Aço Carbono | Sch 160 | Soldada | 1.1/4"
TUB | 7300 - 6 | CURVA SCH 160 AÇO CARBONO 2" | [6 empty] | Curva | Aço Carbono | Sch 160 | Soldada | 2"
TUB | 7300 - 6 | CURVA SCH 160 AÇO CARBONO 2.1/2" | [6 empty] | Curva | Aço Carbono | Sch 160 | Soldada | 2.1/2"
TUB | 7300 - 6 | CURVA SCH 40 AÇO CARBONO 1" | [6 empty] | Curva | Aço Carbono | Sch 40 | Soldada | 1"
TUB | 7300 - 6 | CURVA SCH 40 AÇO CARBONO 1.1/2" | [6 empty] | Curva | Aço Carbono | Sch 40 | Soldada | 1.1/2"
TUB | 7300 - 6 | CURVA SCH 40 AÇO CARBONO 1.1/4" | [6 empty] | Curva | Aço Carbono | Sch 40 | Soldada | 1.1/4"
TUB | 7300 - 6 | CURVA SCH 40 AÇO CARBONO 1/2" | [6 empty] | Curva | Aço Carbono | Sch 40 | Soldada | 1/2"
TUB | 7300 - 6 | CURVA SCH 40 AÇO CARBONO 2" | [6 empty] | Curva | Aço Carbono | Sch 40 | Soldada | 2"
TUB | 7300 - 6 | CURVA SCH 40 AÇO CARBONO 2.1/2" | [6 empty] | Curva | Aço Carbono | Sch 40 | Soldada | 2.1/2"
TUB | 7300 - 6 | CURVA SCH 40 AÇO CARBONO 3" | [6 empty] | Curva | Aço Carbono | Sch 40 | Soldada | 3"
TUB | 7300 - 6 | FLANGE 150 LB AÇO CARBONO 3" | [6 empty] | Flange Sobreposto | Aço Carbono | 150 lbs | Soldada | 3"
TUB | 7300 - 6 | FLANGE CEGO 150 LB AÇO CARBONO 3" | [6 empty] | Flange Cego | Aço Carbono | 150 lbs | Parafusada | 3"
TUB | 7300 - 6 | REDUÇÃO CONCÊNTRICA SCH 40 AÇO CARBONO 1" x 1/2" | [6 empty] | Redução | Aço Carbono | Sch 40 | Soldada | 1"
TUB | 7300 - 6 | REDUÇÃO CONCÊNTRICA SCH 40 AÇO CARBONO 1" x 3/4" | [6 empty] | Redução | Aço Carbono | Sch 40 | Soldada | 1"
TUB | 7300 - 6 | REDUÇÃO CONCÊNTRICA SCH 40 AÇO CARBONO 1.1/2" x 3/4" | [6 empty] | Redução | Aço Carbono | Sch 40 | Soldada | 1.1/2"
TUB | 7300 - 6 | REDUÇÃO CONCÊNTRICA SCH 40 AÇO CARBONO 1.1/4" x 1" | [6 empty] | Redução | Aço Carbono | Sch 40 | Soldada | 1.1/4"
TUB | 7300 - 6 | REDUÇÃO CONCÊNTRICA SCH 40 AÇO CARBONO 1/2" x 3/8" | [6 empty] | Redução | Aço Carbono | Sch 40 | Soldada | 1/2"
TUB | 7300 - 6 | REDUÇÃO CONCÊNTRICA SCH 40 AÇO CARBONO 2" x 1.1/2" | [6 empty] | Redução | Aço Carbono | Sch 40 | Soldada | 2"
TUB | 7300 - 6 | REDUÇÃO CONCÊNTRICA SCH 40 AÇO CARBONO 2" x 3/4" | [6 empty] | Redução | Aço Carbono | Sch 40 | Soldada | 2"
TUB | 7300 - 6 | REDUÇÃO CONCÊNTRICA SCH 40 AÇO CARBONO 3" x 2" | [6 empty] | Redução | Aço Carbono | Sch 40 | Soldada | 3"
TUB | 7300 - 6 | REDUÇÃO CONCÊNTRICA SCH 40 AÇO CARBONO 3" X 2.1/2" | [6 empty] | Redução | Aço Carbono | Sch 40 | Soldada | 3"
TUB | 7300 - 6 | REDUÇÃO CONCÊNTRICA SCH 40 AÇO CARBONO 3/4" x 1/2" | [6 empty] | Redução | Aço Carbono | Sch 40 | Soldada | 3/4"
TUB | 7300 - 6 | REDUÇÃO CONCÊNTRICA SCH 80 AÇO CARBONO 1" x 1/2" | [6 empty] | Redução | Aço Carbono | Sch 80 | Soldada | 1"
TUB | 7300 - 6 | REDUÇÃO CONCÊNTRICA SCH 80 AÇO CARBONO 1.1/4" x 1/2" | [6 empty] | Redução | Aço Carbono | Sch 80 | Soldada | 1.1/4"
TUB | 7300 - 6 | REDUÇÃO ROSCADA SCH 40 AÇO CARBONO 1" x 3/4" | [6 empty] | Luva de Redução | Galvanizado ou Preto | 150 lbs | Roscada | 1"
TUB | 7300 - 6 | TÊ REDUÇÃO SCH 40 AÇO CARBONO 1" x 1/2" | [6 empty] | Tê de Redução | Aço Carbono | Sch 40 | Soldada | 1"
TUB | 7300 - 6 | TÊ REDUÇÃO SCH 40 AÇO CARBONO 1" x 3/4" | [6 empty] | Tê de Redução | Aço Carbono | Sch 40 | Soldada | 1"
TUB | 7300 - 6 | TÊ REDUÇÃO SCH 40 AÇO CARBONO 1.1/2" x 3/4" | [6 empty] | Tê de Redução | Aço Carbono | Sch 40 | Soldada | 1.1/2"
TUB | 7300 - 6 | TÊ REDUÇÃO SCH 40 AÇO CARBONO 2" x 1" | [6 empty] | Tê de Redução | Aço Carbono | Sch 40 | Soldada | 2"
TUB | 7300 - 6 | TÊ REDUÇÃO SCH 40 AÇO CARBONO 2" x 1.1/2" | [6 empty] | Tê de Redução | Aço Carbono | Sch 40 | Soldada | 2"
TUB | 7300 - 6 | TÊ REDUÇÃO SCH 40 AÇO CARBONO 2" x 1.1/4" | [6 empty] | Tê de Redução | Aço Carbono | Sch 40 | Soldada | 2"
TUB | 7300 - 6 | TÊ REDUÇÃO SCH 40 AÇO CARBONO 3 X 1.1/4" | [6 empty] | Tê de Redução | Aço Carbono | Sch 40 | Soldada | 3"
TUB | 7300 - 6 | TÊ REDUÇÃO SCH 40 AÇO CARBONO 3" X 1.1/2" | [6 empty] | Tê de Redução | Aço Carbono | Sch 40 | Soldada | 3"
TUB | 7300 - 6 | TÊ REDUÇÃO SCH 40 AÇO CARBONO 3" X 1.1/4" | [6 empty] | Tê de Redução | Aço Carbono | Sch 40 | Soldada | 2"
TUB | 7300 - 6 | TÊ REDUÇÃO SCH 40 AÇO CARBONO 3" X 2" | [6 empty] | Tê de Redução | Aço Carbono | Sch 40 | Soldada | 3"
TUB | 7300 - 6 | TÊ REDUÇÃO SCH 40 AÇO CARBONO 3" X 2.1/2" | [6 empty] | Tê de Redução | Aço Carbono | Sch 40 | Soldada | 3"
TUB | 7300 - 6 | TÊ SCH 40 AÇO CARBONO 1.1/2" | [6 empty] | Tê | Aço Carbono | Sch 40 | Soldada | 1.1/2"
TUB | 7300 - 6 | TÊ SCH 40 AÇO CARBONO 3" | [6 empty] | Tê | Aço Carbono | Sch 40 | Soldada | 3"
TUB | 7300 - 6 | TÊ SCH 40 AÇO CARBONO 3" x 2" | [6 empty] | Tê | Aço Carbono | Sch 40 | Soldada | 3"
TUB | 7300 - 6 | TUBO SCH 160 AÇO CARBONO 1.1/2" | [6 empty] | Tubo | Aço Carbono | Sch 160 | Soldada | 1.1/2"
TUB | 7300 - 6 | TUBO SCH 160 AÇO CARBONO 1.1/4" | [6 empty] | Tubo | Aço Carbono | Sch 160 | Soldada | 1.1/4"
TUB | 7300 - 6 | TUBO SCH 160 AÇO CARBONO 2" | [6 empty] | Tubo | Aço Carbono | Sch 160 | Soldada | 2"
TUB | 7300 - 6 | TUBO SCH 160 AÇO CARBONO 2.1/2" | [6 empty] | Tubo | Aço Carbono | Sch 160 | Soldada | 2.1/2"
TUB | 7300 - 6 | TUBO SCH 40 AÇO CARBONO 1" | [6 empty] | Tubo | Aço Carbono | Sch 40 | Soldada | 1"
TUB | 7300 - 6 | TUBO SCH 40 AÇO CARBONO 1.1/2" | [6 empty] | Tubo | Aço Carbono | Sch 40 | Soldada | 1.1/2"
TUB | 7300 - 6 | TUBO SCH 40 AÇO CARBONO 1.1/4" | [6 empty] | Tubo | Aço Carbono | Sch 40 | Soldada | 1.1/4"
TUB | 7300 - 6 | TUBO SCH 40 AÇO CARBONO 1/2" | [6 empty] | Tubo | Aço Carbono | Sch 40 | Soldada | 1/2"
TUB | 7300 - 6 | TUBO SCH 40 AÇO CARBONO 2" | [6 empty] | Tubo | Aço Carbono | Sch 40 | Soldada | 2"
TUB | 7300 - 6 | TUBO SCH 40 AÇO CARBONO 2.1/2" | [6 empty] | Tubo | Aço Carbono | Sch 40 | Soldada | 2.1/2"
TUB | 7300 - 6 | TUBO SCH 40 AÇO CARBONO 3" | [6 empty] | Tubo | Aço Carbono | Sch 40 | Soldada | 3"
TUB | 7300 - 6 | TUBO SCH 40 AÇO CARBONO 3/4" | [6 empty] | Tubo | Aço Carbono | Sch 40 | Soldada | 3/4"
TUB | 7300 - 6 | TUBO SCH 80 AÇO CARBONO 1" | [6 empty] | Tubo | Aço Carbono | Sch 80 | Soldada | 1"
TUB | 7300 - 6 | TUBO SCH 80 AÇO CARBONO 1.1/4" | [6 empty] | Tubo | Aço Carbono | Sch 80 | Soldada | 1.1/4"
TUB | 7300 - 6 | TUBO SCH 80 AÇO CARBONO 1/2" | [6 empty] | Tubo | Aço Carbono | Sch 80 | Soldada | 1/2"
TUB | 7300 - 6 | TUBO SCH 80 AÇO CARBONO 3/4" | [6 empty] | Tubo | Aço Carbono | Sch 80 | Soldada | 3/4"
TUB | 7300 - 6 | TUBO SCH 80 AÇO CARBONO 3/8" | [6 empty] | Tubo | Aço Carbono | Sch 80 | Soldada | 8"
TUB | 7472 - 4 | Bucha de redução 1.1/2" x 1" | [6 empty] | Redução | Aço Carbono | Sch 40 | Soldada | 1.1/2"
TUB | 7472 - 4 | Bucha de redução 1.1/2" x 1.1/4" | [6 empty] | Redução | Aço Carbono | Sch 40 | Soldada | 1.1/2"
TUB | 7472 - 4 | Bucha de redução 2" x 1.1/2" | [6 empty] | Redução | Aço Carbono | Sch 40 | Soldada | 2"
TUB | 7472 - 4 | Bucha de redução 2" x 1.1/4" | [6 empty] | Redução | Aço Carbono | Sch 40 | Soldada | 2"
TUB | 7472 - 4 | Bucha de redução 2.1/2" x 1.1/2" | [6 empty] | Redução | Aço Carbono | Sch 40 | Soldada | 2.1/2"
TUB | 7472 - 4 | Bucha de redução 2.1/2" x 2" | [6 empty] | Redução | Aço Carbono | Sch 40 | Soldada | 2.1/2"
TUB | 7472 - 4 | Bucha de redução 3" x 2" | [6 empty] | Redução | Aço Carbono | Sch 40 | Soldada | 3"
TUB | 7472 - 4 | Bucha de redução 3/4" x 1/2" | [6 empty] | Redução | Aço Carbono | Sch 40 | Soldada | 3/4"
TUB | 7472 - 4 | Bucha de redução 4" x 1.1/4" | [6 empty] | Redução | Aço Carbono | Sch 40 | Soldada | 4"
TUB | 7472 - 4 | Bucha de redução 4" x 2.1/2" | [6 empty] | Redução | Aço Carbono | Sch 40 | Soldada | 4"
TUB | 7472 - 4 | Bucha de redução 4" x 3" | [6 empty] | Redução | Aço Carbono | Sch 40 | Soldada | 4"
TUB | 7472 - 4 | Flange de aço carbono laminado, sobreposto, ANSI B16.5 #150, face com ressalto, ranhura standard, ∅4" | [6 empty] | Flange Sobreposto | Aço Carbono | 150 lbs | Soldada | 4"
TUB | 7472 - 4 | Flange de aço carbono laminado, sobreposto, ANSI B16.5 #150, face com ressalto, ranhura standard, ∅6" | [6 empty] | Flange Sobreposto | Aço Carbono | 150 lbs | Soldada | 6"
TUB | 7472 - 4 | Flange de aço carbono laminado, sobreposto, ANSI B16.5 #150, face com ressalto, ranhura standard, ∅8" | [6 empty] | Flange Sobreposto | Aço Carbono | 150 lbs | Soldada | 8"
TUB | 7472 - 4 | Luva de redução 1" x 3/4" | [6 empty] | Luva de Redução | Aço Carbono | Sch 40 | Soldada | 1"
TUB | 7472 - 4 | Meia luva solda x rosca BSP 1.1/4" | [6 empty] | Meia Luva | Galvanizado ou Preto | 150 lbs | Roscada | 1.1/4"
TUB | 7472 - 4 | Meia luva solda x rosca BSP 1/2" | [6 empty] | Meia Luva | Galvanizado ou Preto | 150 lbs | Roscada | 1/2"
TUB | 7472 - 4 | Meia luva solda x rosca BSP 2" | [6 empty] | Meia Luva | Galvanizado ou Preto | 150 lbs | Roscada | 2"
TUB | 7472 - 4 | Redução concêntrica 2.1/2" x 1.1/2" | [6 empty] | Redução | Aço Carbono | Sch 40 | Soldada | 2.1/2"
TUB | 7472 - 4 | Redução concêntrica 2.1/2" x 2" | [6 empty] | Redução | Aço Carbono | Sch 40 | Soldada | 2.1/2"
TUB | 7472 - 4 | Redução concêntrica 3" x 2.1/2" | [6 empty] | Redução | Aço Carbono | Sch 40 | Soldada | 3"
TUB | 7472 - 4 | Redução concêntrica 4" x 2.1/2" | [6 empty] | Redução | Aço Carbono | Sch 40 | Soldada | 4"
TUB | 7472 - 4 | Redução concêntrica 4" x 3" | [6 empty] | Redução | Aço Carbono | Sch 40 | Soldada | 4"
TUB | 7472 - 4 | Redução concêntrica 6" x 4" | [6 empty] | Redução | Aço Carbono | Sch 40 | Soldada | 6"
TUB | 7472 - 4 | Redução concêntrica 8" x 6" | [6 empty] | Redução | Aço Carbono | Sch 40 | Soldada | 8"
TUB | 7472 - 4 | Tê 1" | [6 empty] | Tê | Aço Carbono | Sch 40 | Soldada | 1"
TUB | 7472 - 4 | Tê 1.1/2" | [6 empty] | Tê | Aço Carbono | Sch 40 | Soldada | 1.1/2"
TUB | 7472 - 4 | Tê 1.1/2" | [6 empty] | Tê | Aço Carbono | Sch 40 | Soldada | 1.1/2"
TUB | 7472 - 4 | Tê 1.1/4" | [6 empty] | Tê | Aço Carbono | Sch 40 | Soldada | 1.1/4"
TUB | 7472 - 4 | Tê 1.1/4" | [6 empty] | Tê | Aço Carbono | Sch 40 | Soldada | 1.1/4"
TUB | 7472 - 4 | Tê 2" | [6 empty] | Tê | Aço Carbono | Sch 40 | Soldada | 2"
TUB | 7472 - 4 | Tê 2" | [6 empty] | Tê | Aço Carbono | Sch 40 | Soldada | 2"
TUB | 7472 - 4 | Tê 2.1/2" | [6 empty] | Tê | Aço Carbono | Sch 40 | Soldada | 2.1/2"
TUB | 7472 - 4 | Tê 2.1/2" | [6 empty] | Tê | Aço Carbono | Sch 40 | Soldada | 2.1/2"
TUB | 7472 - 4 | Tê 4" | [6 empty] | Tê | Aço Carbono | Sch 40 | Soldada | 4"
TUB | 7472 - 4 | Tê 4" | [6 empty] | Tê | Aço Carbono | Sch 40 | Soldada | 4"
TUB | 7472 - 4 | Tê 6" | [6 empty] | Tê | Aço Carbono | Sch 40 | Soldada | 6"
TUB | 7472 - 4 | Tê 8" | [6 empty] | Tê | Aço Carbono | Sch 40 | Soldada | 8"
TUB | 7472 - 4 | Tê de redução 1" x 1/2" | [6 empty] | Tê de Redução | Aço Carbono | Sch 40 | Soldada | 1"
TUB | 7472 - 4 | Tê de redução 1.1/2" x 1" | [6 empty] | Tê de Redução | Aço Carbono | Sch 40 | Soldada | 1.1/2"
TUB | 7472 - 4 | Tê de redução 1.1/2" x 1.1/4" | [6 empty] | Tê de Redução | Aço Carbono | Sch 40 | Soldada | 1.1/2"
TUB | 7472 - 4 | Tê de redução 1.1/2" x 1/2" | [6 empty] | Tê de Redução | Aço Carbono | Sch 40 | Soldada | 1.1/2"
TUB | 7472 - 4 | Tê de redução 1.1/2" x 3/4" | [6 empty] | Tê de Redução | Aço Carbono | Sch 40 | Soldada | 1.1/2"
TUB | 7472 - 4 | Tê de redução 1.1/4" x 3/4" | [6 empty] | Tê de Redução | Aço Carbono | Sch 40 | Soldada | 1.1/4"
TUB | 7472 - 4 | Tê de redução 2" x 1.1/2" | [6 empty] | Tê de Redução | Aço Carbono | Sch 40 | Soldada | 2"
TUB | 7472 - 4 | Tê de redução 2" x 1.1/4" | [6 empty] | Tê de Redução | Aço Carbono | Sch 40 | Soldada | 2"
TUB | 7472 - 4 | Tê de redução 2" x 3/4" | [6 empty] | Tê de Redução | Aço Carbono | Sch 40 | Soldada | 2"
TUB | 7472 - 4 | Tê de redução 2.1/2" x 1" | [6 empty] | Tê de Redução | Aço Carbono | Sch 40 | Soldada | 2.1/2"
TUB | 7472 - 4 | Tê de redução 2.1/2" x 1.1/2" | [6 empty] | Tê de Redução | Aço Carbono | Sch 40 | Soldada | 2.1/2"
TUB | 7472 - 4 | Tê de redução 2.1/2" x 2" | [6 empty] | Tê de Redução | Aço Carbono | Sch 40 | Soldada | 2.1/2"
TUB | 7472 - 4 | Tê de redução 3" x 2" | [6 empty] | Tê de Redução | Aço Carbono | Sch 40 | Soldada | 3"
TUB | 7472 - 4 | Tê de redução 3" x 2.1/2" | [6 empty] | Tê de Redução | Aço Carbono | Sch 40 | Soldada | 3"
TUB | 7472 - 4 | Tê de redução 4" x 1.1/2" | [6 empty] | Tê de Redução | Aço Carbono | Sch 40 | Soldada | 4"
TUB | 7472 - 4 | Tê de redução 4" x 2" | [6 empty] | Tê de Redução | Aço Carbono | Sch 40 | Soldada | 4"
TUB | 7472 - 4 | Tê de redução 4" x 2.1/2" | [6 empty] | Tê de Redução | Aço Carbono | Sch 40 | Soldada | 4"
TUB | 7472 - 4 | Tê de redução 4" x 3" | [6 empty] | Tê de Redução | Aço Carbono | Sch 40 | Soldada | 4"
TUB | 7472 - 4 | Tê de redução 6" x 4" | [6 empty] | Tê de Redução | Aço Carbono | Sch 40 | Soldada | 6"
TUB | 7472 - 4 | Tê de redução 6" x 4" | [6 empty] | Tê de Redução | Aço Carbono | Sch 40 | Soldada | 6"
TUB | 7472 - 4 | Tê de redução 8" x 6" | [6 empty] | Tê de Redução | Aço Carbono | Sch 40 | Soldada | 8"
TUB | 7472 - 4 | União assento cônico de bronze 1" | [6 empty] | União | Galvanizado ou Preto | 150 lbs | Roscada | 1"
TUB | 7472 - 4 | União assento cônico de bronze 1.1/2" | [6 empty] | União | Galvanizado ou Preto | 150 lbs | Roscada | 1.1/2"
TUB | 7472 - 4 | União assento cônico de bronze 1.1/4" | [6 empty] | União | Galvanizado ou Preto | 150 lbs | Roscada | 1.1/4"
TUB | 7472 - 4 | União assento cônico de bronze 1/2" | [6 empty] | União | Galvanizado ou Preto | 150 lbs | Roscada | 1/2"
TUB | 7472 - 4 | União assento cônico de bronze 2" | [6 empty] | União | Galvanizado ou Preto | 150 lbs | Roscada | 2"
TUB | 7472 - 4 | União com acento conico de bronze 1" | [6 empty] | União | Galvanizado ou Preto | 150 lbs | Roscada | 1"
TUB | 7472 - 4 | Válvula de reteção dupla portinhola, tipo "WAFER" em ferro fundido nodular ASTM-A 536 GR-65, entre flanges ANSI ∅6" | [6 empty] | Válvula Retenção | Aço Carbono | 150 lbs | Wafer | 6"
TUB | 7472 - 4 | Válvula de reteção dupla portinhola, tipo "WAFER" em ferro fundido nodular ASTM-A 536 GR-65, entre flanges ANSI ∅8" | [6 empty] | Válvula Retenção | Aço Carbono | 150 lbs | Wafer | 8"
TUB | 7472 - 4 | Válvula de retenção portinhola em bronze fundido CL 150 lbs rosca BSP ∅2" | [6 empty] | Válvula Retenção | Aço Carbono | 150 lbs | Flangeada | 2"
TUB | 7472 - 4 | Válvula esfera aço inoxidável passagem plena classe 150 Ø 1" rosca BSP | [6 empty] | Válvula Esfera | Aço Inox | 150 lbs | Roscada | 1"
TUB | 7472 - 4 | Válvula gaveta aço carbono, classe 150 Lbs., haste ascendente, flanges conf. ANSI B. 16.1 ∅4" | [6 empty] | Válvula Gaveta | Aço Carbono | 150 lbs | Flangeada | 4"
TUB | 7472 - 4 | Válvula gaveta aço carbono, classe 150 Lbs., haste ascendente, flanges conf. ANSI B. 16.1 Ø8" | [6 empty] | Válvula Gaveta | Aço Carbono | 150 lbs | Flangeada | 8"
TUB | 7472 - 4 | Válvula Gaveta em ferro fundido, classe 125 PSI, haste ascendente, flanges conf. ANSI B.16.1 ∅4" | [6 empty] | Válvula Gaveta | Aço Carbono | 150 lbs | Flangeada | 4"
TUB | 7472 - 4 | Válvula Gaveta em ferro fundido, classe 125 PSI, haste ascendente, flanges conf. ANSI B.16.1 ∅6" | [6 empty] | Válvula Gaveta | Aço Carbono | 150 lbs | Flangeada | 6"
TUB | 7472 - 4 | Válvula Gaveta em ferro fundido, classe 125 PSI, haste ascendente, flanges conf. ANSI B.16.1 ∅8" | [6 empty] | Válvula Gaveta | Aço Carbono | 150 lbs | Flangeada | 8"
TUB | 7472 - 4 | Válvula tipo globo, classe 150 psi, haste ascendente, rosca BSP, ∅2" | [6 empty] | Válvula Globo | Aço Carbono | 150 lbs | Roscada | 2"
TUB | 7444 - 4 | BUCHA DE RED. 1.1/2x1", RO NPT, 150LB, ASTM A197, ANSI B1.20.1, ASME B16.3 | [6 empty] | Luva de Redução | Galvanizado ou Preto | 150 lbs | Roscada | 1.1/2"
TUB | 7444 - 4 | BUCHA DE RED. 1.1/2x3/4", RO NPT, 150LB, ASTM A197, ANSI B1.20.1, ASME B16.3 | [6 empty] | Luva de Redução | Galvanizado ou Preto | 150 lbs | Roscada | 1.1/2"
TUB | 7444 - 4 | BUCHA DE RED. 1.1/4x3/4", RO NPT, 150LB, ASTM A197, ANSI B1.20.1, ASME B16.3 | [6 empty] | Luva de Redução | Galvanizado ou Preto | 150 lbs | Roscada | 1.1/4"
TUB | 7444 - 4 | BUCHA DE RED. 1x1/2", RO NPT, 150LB, ASTM A197, ANSI B1.20.1, ASME B16.3 | [6 empty] | Luva de Redução | Galvanizado ou Preto | 150 lbs | Roscada | 1"
TUB | 7444 - 4 | BUCHA DE RED. 1x3/4", RO NPT, 150LB, ASTM A197, ANSI B1.20.1, ASME B16.3 | [6 empty] | Luva de Redução | Galvanizado ou Preto | 150 lbs | Roscada | 1"
TUB | 7444 - 4 | BUCHA DE RED. 2"x1.1/4", RO NPT, 150LB, ASTM A197, ANSI B1.20.1, ASME B16.3 | [6 empty] | Luva de Redução | Galvanizado ou Preto | 150 lbs | Roscada | 2"
TUB | 7444 - 4 | BUCHA DE RED. 2x1", RO NPT, 150LB, ASTM A197, ANSI B1.20.1, ASME B16.3 | [6 empty] | Luva de Redução | Galvanizado ou Preto | 150 lbs | Roscada | 2"
TUB | 7444 - 4 | BUCHA DE RED. 2x1.1/2", RO NPT, 150LB, ASTM A197, ANSI B1.20.1, ASME B16.3 | [6 empty] | Luva de Redução | Galvanizado ou Preto | 150 lbs | Roscada | 2"
TUB | 7444 - 4 | BUCHA DE RED. 4"x2", RO NPT, 150LB, ASTM A197, ANSI B1.20.1, ASME B16.3 | [6 empty] | Luva de Redução | Galvanizado ou Preto | 150 lbs | Roscada | 4"
TUB | 7444 - 4 | BUCHA RED., 150#, RO. NPT, ASTM A197 GALV., NBR 6925 1" x 3/8" | [6 empty] | Luva de Redução | Galvanizado ou Preto | 150 lbs | Roscada | 1"
TUB | 7444 - 4 | BUJÃO SEXTAVADO 1", RO NPT, 150LB, ASTM A197, ANSI B1.20.1, ASME B16.3 | [6 empty] | Luva | Galvanizado ou Preto | 150 lbs | Roscada | 1"
TUB | 7444 - 4 | BUJÃO SEXTAVADO 1.1/2", RO NPT, 150LB, ASTM A197, ANSI B1.20.1, ASME B16.3 | [6 empty] | Luva | Galvanizado ou Preto | 150 lbs | Roscada | 1.1/2"
TUB | 7444 - 4 | CAP 3", A.C. SCH 40, BW, S/ COSTURA, ASTM A234 Gr.WPB | [6 empty] | Tampão | Aço Carbono | Sch 40 | Soldada | 3"
TUB | 7444 - 4 | CAP, 3000 LB, 150#, RO. NPT, ASTM A197 GALV., NBR 6943 1" | [6 empty] | Tampão | Galvanizado ou Preto | 3000 lbs | Roscada | 1"
TUB | 7444 - 4 | CURVA 45 10" RL, A.C. SCH 40, BW, S/ COSTURA, ASTM A234 Gr.WPB | [6 empty] | Curva | Aço Carbono | Sch 40 | Soldada | 10"
TUB | 7444 - 4 | CURVA 45 12" RL, A.C. SCH 40, BW, S/ COSTURA, ASTM A234 Gr.WPB | [6 empty] | Curva | Aço Carbono | Sch 40 | Soldada | 12"
TUB | 7444 - 4 | CURVA 45 14" RL, A.C. SCH 40, BW, S/ COSTURA, ASTM A234 Gr.WPB | [6 empty] | Curva | Aço Carbono | Sch 40 | Soldada | 14"
TUB | 7444 - 4 | CURVA 45 2.1/2"" RL, A.C. SCH 40, BW, S/ COSTURA, ASTM A234 Gr.WPB | [6 empty] | Curva | Aço Carbono | Sch 40 | Soldada | 2.1/2"
TUB | 7444 - 4 | CURVA 45 3" RL, A.C. SCH 40, BW, S/ COSTURA, ASTM A234 Gr.WPB | [6 empty] | Curva | Aço Carbono | Sch 40 | Soldada | 3"
TUB | 7444 - 4 | CURVA 45 4" RL, A.C. SCH 40, BW, S/ COSTURA, ASTM A234 Gr.WPB | [6 empty] | Curva | Aço Carbono | Sch 40 | Soldada | 4"
TUB | 7444 - 4 | CURVA 45 6" RL, A.C. SCH 40, BW, S/ COSTURA, ASTM A234 Gr.WPB | [6 empty] | Curva | Aço Carbono | Sch 40 | Soldada | 6"
TUB | 7444 - 4 | CURVA 45 8" RL, A.C. SCH 40, BW, S/ COSTURA, ASTM A234 Gr.WPB | [6 empty] | Curva | Aço Carbono | Sch 40 | Soldada | 8"
TUB | 7444 - 4 | CURVA 45° - ∅4" - ANSI B16.5 - SCH. STD. - ASTM A 234 GR. WPB | [6 empty] | Curva | Aço Carbono | Sch STD | Soldada | 4"
TUB | 7444 - 4 | CURVA 45° - ∅5" - ANSI B16.5 - SCH. STD. - ASTM A 234 GR. WPB | [6 empty] | Curva | Aço Carbono | Sch STD | Soldada | 5"
TUB | 7444 - 4 | CURVA 45° - ∅6" - ANSI B16.5 - SCH. STD. - ASTM A 234 GR. WPB | [6 empty] | Curva | Aço Carbono | Sch STD | Soldada | 6"
TUB | 7444 - 4 | CURVA 45° - ∅8" - ANSI B16.5 - SCH. STD. - ASTM A 234 GR. WPB | [6 empty] | Curva | Aço Carbono | Sch STD | Soldada | 8"
TUB | 7444 - 4 | CURVA 90 10" RL, A.C. SCH 40, BW, S/ COSTURA, ASTM A234 Gr.WPB | [6 empty] | Curva | Aço Carbono | Sch 40 | Soldada | 10"
TUB | 7444 - 4 | CURVA 90 12" RL, A.C. SCH 40, BW, S/ COSTURA, ASTM A234 Gr.WPB | [6 empty] | Curva | Aço Carbono | Sch 40 | Soldada | 12"
TUB | 7444 - 4 | CURVA 90 14" RL, A.C. SCH 40, BW, S/ COSTURA, ASTM A234 Gr.WPB | [6 empty] | Curva | Aço Carbono | Sch 40 | Soldada | 14"
TUB | 7444 - 4 | CURVA 90 2.1/2" RL, A.C. SCH 40, BW, S/ COSTURA, ASTM A234 Gr.WPB | [6 empty] | Curva | Aço Carbono | Sch 40 | Soldada | 2.1/2"
TUB | 7444 - 4 | CURVA 90 3" RL, A.C. SCH 40, BW, S/ COSTURA, ASTM A234 Gr.WPB | [6 empty] | Curva | Aço Carbono | Sch 40 | Soldada | 3"
TUB | 7444 - 4 | CURVA 90 4" RL, A.C. SCH 40, BW, S/ COSTURA, ASTM A234 Gr.WPB | [6 empty] | Curva | Aço Carbono | Sch 40 | Soldada | 4"
TUB | 7444 - 4 | CURVA 90 6" RL, A.C. SCH 40, BW, S/ COSTURA, ASTM A234 Gr.WPB | [6 empty] | Curva | Aço Carbono | Sch 40 | Soldada | 6"
TUB | 7444 - 4 | CURVA 90 8" RL, A.C. SCH 40, BW, S/ COSTURA, ASTM A234 Gr.WPB | [6 empty] | Curva | Aço Carbono | Sch 40 | Soldada | 8"
TUB | 7444 - 4 | CURVA 90° - RAIO LONGO - ∅1" - ANSI B16.5 - SCH. STD. - ASTM A 234 GR. WPB | [6 empty] | Curva | Aço Carbono | Sch STD | Soldada | 1"
TUB | 7444 - 4 | CURVA 90° - RAIO LONGO - ∅1" - BSP - SCH. STD. - ASTM A 234 GR. WPB | [6 empty] | Cotovelo | Galvanizado ou Preto | 150 lbs | Roscada | 1"
TUB | 7444 - 4 | CURVA 90° - RAIO LONGO - ∅12" - ANSI B16.5 - SCH. STD. - ASTM A 234 GR. WPB | [6 empty] | Curva | Aço Carbono | Sch STD | Soldada | 12"
TUB | 7444 - 4 | CURVA 90° - RAIO LONGO - ∅16" - ANSI B16.5 - SCH. STD. - ASTM A 234 GR. WPB | [6 empty] | Curva | Aço Carbono | Sch STD | Soldada | 16"
TUB | 7444 - 4 | CURVA 90° - RAIO LONGO - ∅2" - BSP - SCH. STD. - ASTM A 234 GR. WPB | [6 empty] | Cotovelo | Galvanizado ou Preto | 150 lbs | Roscada | 2"
TUB | 7444 - 4 | CURVA 90° - RAIO LONGO - ∅8" - ANSI B16.5 - SCH. STD. - ASTM A 234 GR. WPB | [6 empty] | Curva | Aço Carbono | Sch STD | Soldada | 8"
TUB | 7444 - 4 | CURVA 90° ØN1" - AISI 304 - SCH80S | [6 empty] | Curva | Aço Inox | Sch 80s | Soldada | 1"
TUB | 7444 - 4 | FLANGE 2" RO. NPT, 150#, RF, ASTM A105, ANSI B16.5 | [6 empty] | Flange Roscado | Aço Carbono | 150 lbs | Roscada | 2"
TUB | 7444 - 4 | FLANGE 4" RO. NPT, 150#, RF, ASTM A105, ANSI B16.5 | [6 empty] | Flange Roscado | Aço Carbono | 150 lbs | Roscada | 4"
TUB | 7444 - 4 | FLANGE CEGO - ∅12" - ANSI B16.5 - 150 LBS - R.F - RANHURA STD. | [6 empty] | Flange Cego | Aço Carbono | 150 lbs | Parafusada | 12"
TUB | 7444 - 4 | FLANGE CEGO - ∅16" - ANSI B16.5 - 150 LBS - R.F - RANHURA STD. | [6 empty] | Flange Cego | Aço Carbono | 150 lbs | Parafusada | 16"
TUB | 7444 - 4 | FLANGE CEGO - ∅8" - ANSI B16.5 - 150 LBS - R.F - RANHURA STD. | [6 empty] | Flange Cego | Aço Carbono | 150 lbs | Parafusada | 8"
TUB | 7444 - 4 | FLANGE CEGO 10", AFO ASTM A105, 150 lb, RF,ANSI B16.5 | [6 empty] | Flange Cego | Aço Carbono | 150 lbs | Parafusada | 10"
TUB | 7444 - 4 | FLANGE CEGO 12", AFO ASTM A105, 150 lb, RF,ANSI B16.5 | [6 empty] | Flange Cego | Aço Carbono | 150 lbs | Parafusada | 12"
TUB | 7444 - 4 | FLANGE CEGO 6", AFO ASTM A105, 150 lb, RF,ANSI B16.5 | [6 empty] | Flange Cego | Aço Carbono | 150 lbs | Parafusada | 6"
TUB | 7444 - 4 | FLANGE CEGO 8", AFO ASTM A105, 150 lb, RF,ANSI B16.5 | [6 empty] | Flange Cego | Aço Carbono | 150 lbs | Parafusada | 8"
TUB | 7444 - 4 | FLANGE COM PESCOÇO - ∅12" - ANSI B16.5 - 150 LBS - R.F - RAN. STD. - ASTM A 181 GR.I | [6 empty] | Flange com Pescoço | Aço Inox | 150 lbs | Soldada | 12"
TUB | 7444 - 4 | FLANGE COM PESCOÇO - ∅8" - ANSI B16.5 - 150 LBS - R.F - RAN. STD. - ASTM A 181 GR.I | [6 empty] | Flange com Pescoço | Aço Inox | 150 lbs | Soldada | 8"
TUB | 7444 - 4 | FLANGE DE PESCOÇO 10", AFO ASTM A 105, 150LB, RF, SCH 40, ANSI B16.5 | [6 empty] | Flange com Pescoço | Aço Carbono | 150 lbs | Soldada | 10"
TUB | 7444 - 4 | FLANGE DE PESCOÇO 12", AFO ASTM A 105, 150LB, RF, SCH 40, ANSI B16.5 | [6 empty] | Flange com Pescoço | Aço Carbono | 150 lbs | Soldada | 12"
TUB | 7444 - 4 | FLANGE DE PESCOÇO 14", AFO ASTM A 105, 150LB, RF, SCH 40, ANSI B16.5 | [6 empty] | Flange com Pescoço | Aço Carbono | 150 lbs | Soldada | 14"
TUB | 7444 - 4 | FLANGE DE PESCOÇO 2", AFO ASTM A 105, 150LB, RF, SCH 40, ANSI B16.5 | [6 empty] | Flange com Pescoço | Aço Carbono | 150 lbs | Soldada | 2"
TUB | 7444 - 4 | FLANGE DE PESCOÇO 2.1/2", AFO ASTM A 105, 150LB, RF, SCH 40, ANSI B16.5 | [6 empty] | Flange com Pescoço | Aço Carbono | 150 lbs | Soldada | 2.1/2"
TUB | 7444 - 4 | FLANGE DE PESCOÇO 3", AFO ASTM A 105, 150LB, FF, SCH 40, ANSI B16.5 | [6 empty] | Flange com Pescoço | Aço Carbono | 150 lbs | Soldada | 3"
TUB | 7444 - 4 | FLANGE DE PESCOÇO 4", AFO ASTM A 105, 150LB, RF, SCH 40, ANSI B16.5 | [6 empty] | Flange com Pescoço | Aço Carbono | 150 lbs | Soldada | 4"
TUB | 7444 - 4 | FLANGE DE PESCOÇO 6", AFO ASTM A 105, 150LB, RF, SCH 40, ANSI B16.5 | [6 empty] | Flange com Pescoço | Aço Carbono | 150 lbs | Soldada | 6"
TUB | 7444 - 4 | FLANGE DE PESCOÇO 8", AFO ASTM A 105, 150LB, RF, SCH 40, ANSI B16.5 | [6 empty] | Flange com Pescoço | Aço Carbono | 150 lbs | Soldada | 8"
TUB | 7444 - 4 | FLANGE SOBREPOSTO COM REFORÇO - ∅12" - ANSI B16.5 - 150 LBS - R.F - RAN. STD. - ASTM A 181 GR.I | [6 empty] | Flange Sobreposto | Aço Inox | 150 lbs | Soldada | 12"
TUB | 7444 - 4 | FLANGE SOBREPOSTO COM REFORÇO - ∅12"- ANSI B16.5 - 150 LBS - R.F - RAN. STD. - ASTM A 181 GR.I | [6 empty] | Flange Sobreposto | Aço Inox | 150 lbs | Soldada | 12"
TUB | 7444 - 4 | FLANGE SOBREPOSTO COM REFORÇO - ∅16"- ANSI B16.5 - 150 LBS - R.F - RAN. STD. - ASTM A 181 GR.I | [6 empty] | Flange Sobreposto | Aço Inox | 150 lbs | Soldada | 16"
TUB | 7444 - 4 | FLANGE SOBREPOSTO COM REFORÇO - ∅2"- ANSI B16.5 - 150 LBS - R.F - RAN. STD. - ASTM A 181 GR.I | [6 empty] | Flange Sobreposto | Aço Inox | 150 lbs | Soldada | 2"
TUB | 7444 - 4 | FLANGE SOBREPOSTO COM REFORÇO - ∅3"- ANSI B16.5 - 150 LBS - R.F - RAN. STD. - ASTM A 181 GR.I | [6 empty] | Flange Sobreposto | Aço Inox | 150 lbs | Soldada | 3"
TUB | 7444 - 4 | FLANGE SOBREPOSTO COM REFORÇO - ∅4" - ANSI B16.5 - 150 LBS - R.F - RAN. STD. - ASTM A 181 GR.I | [6 empty] | Flange Sobreposto | Aço Inox | 150 lbs | Soldada | 4"
TUB | 7444 - 4 | FLANGE SOBREPOSTO COM REFORÇO - ∅5" - ANSI B16.5 - 150 LBS - R.F - RAN. STD. - ASTM A 181 GR.I | [6 empty] | Flange Sobreposto | Aço Inox | 150 lbs | Soldada | 5"
TUB | 7444 - 4 | FLANGE SOBREPOSTO COM REFORÇO - ∅6" - ANSI B16.5 - 150 LBS - R.F - RAN. STD. - ASTM A 181 GR.I | [6 empty] | Flange Sobreposto | Aço Inox | 150 lbs | Soldada | 6"
TUB | 7444 - 4 | FLANGE SOBREPOSTO COM REFORÇO - ∅6"- ANSI B16.5 - 150 LBS - R.F - RAN. STD. - ASTM A 181 GR.I | [6 empty] | Flange Sobreposto | Aço Inox | 150 lbs | Soldada | 6"
TUB | 7444 - 4 | FLANGE SOBREPOSTO COM REFORÇO - ∅8"- ANSI B16.5 - 150 LBS - R.F - RAN. STD. - ASTM A 181 GR.I | [6 empty] | Flange Sobreposto | Aço Inox | 150 lbs | Soldada | 8"
TUB | 7444 - 4 | FLG CEGO, 150#, RF, ASTM A105, ANSI B16.5 6" | [6 empty] | Flange Cego | Aço Carbono | 150 lbs | Parafusada | 6"
TUB | 7444 - 4 | JOELHO 45 1", RO NPT, 150LB, ASTM A197, ANSI B1.20.1, ASME B16.3 | [6 empty] | Cotovelo | Galvanizado ou Preto | 150 lbs | Roscada | 1"
TUB | 7444 - 4 | JOELHO 45 1.1/2" , RO NPT, 150LB, ASTM A197, ANSI B1.20.1, ASME B16.3 | [6 empty] | Cotovelo | Galvanizado ou Preto | 150 lbs | Roscada | 1.1/2"
TUB | 7444 - 4 | JOELHO 45 1.1/2", AFO, 3000LB, SW, ASTM A182-F304 ASME B16.11 | [6 empty] | Cotovelo | Aço Inox | 3000 lbs | Encaixe Solda | 1.1/2"
TUB | 7444 - 4 | JOELHO 45 1.1/2", RO NPT, 150LB, ASTM A197, ANSI B1.20.1, ASME B16.3 | [6 empty] | Cotovelo | Galvanizado ou Preto | 150 lbs | Roscada | 1.1/2"
TUB | 7444 - 4 | JOELHO 45 2", RO NPT, 150LB, ASTM A197, ANSI B1.20.1, ASME B16.3 | [6 empty] | Cotovelo | Galvanizado ou Preto | 150 lbs | Roscada | 2"
TUB | 7444 - 4 | JOELHO 45 4", RO NPT, 150LB, ASTM A197, ANSI B1.20.1, ASME B16.3 | [6 empty] | Cotovelo | Galvanizado ou Preto | 150 lbs | Roscada | 4"
TUB | 7444 - 4 | JOELHO 45, 3000#, ENCAIXE SOLDA, ASTM A182-F304, ANSI B1.20.1 1.1/2" | [6 empty] | Cotovelo | Aço Inox | 3000 lbs | Encaixe Solda | 1.1/2"
TUB | 7444 - 4 | JOELHO 90 1", AFO, 3000LB, SW, ASTM A182-F304 | [6 empty] | Cotovelo | Aço Inox | 3000 lbs | Encaixe Solda | 1"
TUB | 7444 - 4 | JOELHO 90 1", RO NPT, 150LB, ASTM A197, ANSI B1.20.1, ASME B16.3 | [6 empty] | Cotovelo | Galvanizado ou Preto | 150 lbs | Roscada | 1"
TUB | 7444 - 4 | JOELHO 90 1.1/2", AFO, 3000LB, SW, ASTM A182-F304 ASME B16.11 | [6 empty] | Cotovelo | Aço Inox | 3000 lbs | Encaixe Solda | 1.1/2"
TUB | 7444 - 4 | JOELHO 90 1.1/2", RO NPT, 150LB, ASTM A197, ANSI B1.20.1, ASME B16.3 | [6 empty] | Cotovelo | Galvanizado ou Preto | 150 lbs | Roscada | 1.1/2"
TUB | 7444 - 4 | JOELHO 90 1/2", RO NPT, 150LB, ASTM A197, ANSI B1.20.1, ASME B16.3 | [6 empty] | Cotovelo | Galvanizado ou Preto | 150 lbs | Roscada | 1/2"
TUB | 7444 - 4 | JOELHO 90 2" , RO NPT, 150LB, ASTM A197, ANSI B1.20.1, ASME B16.3 | [6 empty] | Cotovelo | Galvanizado ou Preto | 150 lbs | Roscada | 2"
TUB | 7444 - 4 | JOELHO 90 2", RO NPT, 150LB, ASTM A197, ANSI B1.20.1, ASME B16.3 | [6 empty] | Cotovelo | Galvanizado ou Preto | 150 lbs | Roscada | 2"
TUB | 7444 - 4 | JOELHO 90 3/4", RO NPT, 150LB, ASTM A197, ANSI B1.20.1, ASME B16.3 | [6 empty] | Cotovelo | Galvanizado ou Preto | 150 lbs | Roscada | 3/4"
TUB | 7444 - 4 | JOELHO 90 4", RO NPT, 150LB, ASTM A197, ANSI B1.20.1, ASME B16.3 | [6 empty] | Cotovelo | Galvanizado ou Preto | 150 lbs | Roscada | 4"
TUB | 7444 - 4 | LUVA 1", RO NPT, 150LB, ASTM A197, ANSI B1.20.1, ASME B16.3 | [6 empty] | Luva | Galvanizado ou Preto | 150 lbs | Roscada | 1"
TUB | 7444 - 4 | LUVA 1.1/2", RO NPT, 150LB, ASTM A197, ANSI B1.20.1, ASME B16.3 | [6 empty] | Luva | Galvanizado ou Preto | 150 lbs | Roscada | 1.1/2"
TUB | 7444 - 4 | LUVA 1/2", RO NPT, 150LB, ASTM A197, ANSI B1.20.1, ASME B16.3 | [6 empty] | Luva | Galvanizado ou Preto | 150 lbs | Roscada | 1/2"
TUB | 7444 - 4 | LUVA 2", RO NPT, 150LB, ASTM A197, ANSI B1.20.1, ASME B16.3 | [6 empty] | Luva | Galvanizado ou Preto | 150 lbs | Roscada | 2"
TUB | 7444 - 4 | LUVA 3/4", RO NPT, 150LB, ASTM A197, ANSI B1.20.1, ASME B16.3 | [6 empty] | Luva | Galvanizado ou Preto | 150 lbs | Roscada | 3/4"
TUB | 7444 - 4 | LUVA DE RED. 1"x3/4", 3000LB, SW, ASTM A182-F304, ASME B16.11 | [6 empty] | Luva de Redução | Aço Inox | 3000 lbs | Encaixe Solda | 1"
TUB | 7444 - 4 | LUVA DE RED. 1.1/2"x1", 3000LB, SW, ASTM A182-F304, ASME B16.11 | [6 empty] | Luva de Redução | Aço Inox | 3000 lbs | Encaixe Solda | 1.1/2"
TUB | 7444 - 4 | LUVA RED. 1"x3/4", RO NPT, 150LB, ASTM A197, ASME B16.3 | [6 empty] | Luva de Redução | Galvanizado ou Preto | 150 lbs | Roscada | 1"
TUB | 7444 - 4 | LUVA RED. 1.1/2"x1", RO NPT, 150LB, ASTM A197, ASME B16.3 | [6 empty] | Luva de Redução | Galvanizado ou Preto | 150 lbs | Roscada | 1.1/2"
TUB | 7444 - 4 | LUVA RED. 1.1/2"x3/4", RO NPT, 150LB, ASTM A197, ASME B16.3 | [6 empty] | Luva de Redução | Galvanizado ou Preto | 150 lbs | Roscada | 1.1/2"
TUB | 7444 - 4 | LUVA RED. 2"x1", RO NPT, 150LB, ASTM A197, ASME B16.3 | [6 empty] | Luva de Redução | Galvanizado ou Preto | 150 lbs | Roscada | 2"
TUB | 7444 - 4 | LUVA RED. 2"x1.1/2", RO NPT, 150LB, ASTM A197, ASME B16.3 | [6 empty] | Luva de Redução | Galvanizado ou Preto | 150 lbs | Roscada | 2"
TUB | 7444 - 4 | LUVA°, 150#, RO. NPT, ASTM A197 GALV., NBR 6925 2" | [6 empty] | Luva | Galvanizado ou Preto | 150 lbs | Roscada | 2"
TUB | 7444 - 4 | MEIA LUVA, 3000#, RO. NPT, ASTM A105 2.1/2" x 1/2" | [6 empty] | Meia Luva | Galvanizado ou Preto | 3000 lbs | Roscada | 2.1/2"
TUB | 7444 - 4 | MEIA LUVA, 3000#, RO. NPT, ASTM A105 2.1/2" x 3/4" | [6 empty] | Meia Luva | Galvanizado ou Preto | 3000 lbs | Roscada | 3/4"
TUB | 7444 - 4 | MEIA LUVA, 3000#, RO. NPT, ASTM A105 6" x 1.1/2" | [6 empty] | Meia Luva | Galvanizado ou Preto | 3000 lbs | Roscada | 1.1/2"
TUB | 7444 - 4 | NIPLE DE TUBO 1"x100mm, A.C. SCH 40 ,ASTM A53,RO NPTxNPT, ANSI B1.20.1 | [6 empty] | Tubo | Aço Carbono | Sch 40 | Roscada | 1"
TUB | 7444 - 4 | NIPLE DE TUBO 1"x150mm, A.C. SCH 40 ,ASTM A53,RO NPTxNPT, ANSI B1.20.1 | [6 empty] | Tubo | Aço Carbono | Sch 40 | Roscada | 1"
TUB | 7444 - 4 | NIPLE DE TUBO 1.1/2"x100mm, A.C. SCH 40 ,ASTM A53,RO NPTxNPT, ANSI B1.20.1 | [6 empty] | Tubo | Aço Carbono | Sch 40 | Roscada | 1.1/2"
TUB | 7444 - 4 | NIPLE DE TUBO 1.1/2"x150mm, A.C. SCH 40 ,ASTM A53,RO NPTxNPT, ANSI B1.20.1 | [6 empty] | Tubo | Aço Carbono | Sch 40 | Roscada | 1.1/2"
TUB | 7444 - 4 | NIPLE DE TUBO 1.1/2"x75mm, A.C. SCH 40 ,ASTM A53,RO NPTxNPT, ANSI B1.20.1 | [6 empty] | Tubo | Aço Carbono | Sch 40 | Roscada | 1.1/2"
TUB | 7444 - 4 | NIPLE DE TUBO 1.1/4"x100mm, A.C. SCH 40 ,ASTM A53,RO NPTxNPT, ANSI B1.20.1 | [6 empty] | Tubo | Aço Carbono | Sch 40 | Roscada | 1.1/4"
TUB | 7444 - 4 | NIPLE DE TUBO 1/2"x100mm, A.C. SCH 40 ,ASTM A53,RO NPTxNPT, ANSI B1.20.1 | [6 empty] | Tubo | Aço Carbono | Sch 40 | Roscada | 1/2"
TUB | 7444 - 4 | NIPLE DE TUBO 1/2"x75mm, A.C. SCH 40 ,ASTM A53,RO NPTxNPT, ANSI B1.20.1 | [6 empty] | Tubo | Aço Carbono | Sch 40 | Roscada | 1/2"
TUB | 7444 - 4 | NIPLE DE TUBO 2"x 75mm, A.C. SCH 40 ,ASTM A53,RO NPTxNPT, ANSI B1.20.1 | [6 empty] | Tubo | Aço Carbono | Sch 40 | Roscada | 2"
TUB | 7444 - 4 | NIPLE DE TUBO 2"x100mm, A.C. SCH 40 ,ASTM A53,RO NPTxNPT, ANSI B1.20.1 | [6 empty] | Tubo | Aço Carbono | Sch 40 | Roscada | 2"
TUB | 7444 - 4 | NIPLE DE TUBO 3/4"x100mm, A.C. SCH 40 ,ASTM A53,RO NPTxNPT, ANSI B1.20.1 | [6 empty] | Tubo | Aço Carbono | Sch 40 | Roscada | 3/4"
TUB | 7444 - 4 | NIPLE DE TUBO 3/4"x150mm, A.C. SCH 40 ,ASTM A53,RO NPTxNPT, ANSI B1.20.1 | [6 empty] | Tubo | Aço Carbono | Sch 40 | Roscada | 3/4"
TUB | 7444 - 4 | NIPLE DE TUBO 3/4"x75mm, A.C. SCH 40 ,ASTM A53,RO NPTxNPT, ANSI B1.20.1 | [6 empty] | Tubo | Aço Carbono | Sch 40 | Roscada | 3/4"
TUB | 7444 - 4 | NIPLE DUPLO 1", 150#, R. NPT, ASTM A197 GALV., NBR 6925 | [6 empty] | Niple | Galvanizado ou Preto | 150 lbs | Roscada | 1"
TUB | 7444 - 4 | NIPLE DUPLO 1.1/2", 150#, R. NPT, ASTM A197 GALV., NBR 6925 | [6 empty] | Niple | Galvanizado ou Preto | 150 lbs | Roscada | 1.1/2"
TUB | 7444 - 4 | NIPLE DUPLO 1/2", 150#, R. NPT, ASTM A197 GALV., NBR 6925 | [6 empty] | Niple | Galvanizado ou Preto | 150 lbs | Roscada | 1/2"
TUB | 7444 - 4 | NIPLE DUPLO 3/4", 150#, R. NPT, ASTM A197 GALV., NBR 6925 | [6 empty] | Niple | Galvanizado ou Preto | 150 lbs | Roscada | 3/4"
TUB | 7444 - 4 | NIPLE DUPLO, 150#, RO. NPT, ASTM A197 GALV., NBR 6925 1" | [6 empty] | Niple | Galvanizado ou Preto | 150 lbs | Roscada | 1"
TUB | 7444 - 4 | NIPPLE DUPLO - ∅1" - BSP - 150 LBS | [6 empty] | Niple | Galvanizado ou Preto | 150 lbs | Roscada | 1"
TUB | 7444 - 4 | NIPPLE DUPLO - ∅1/2" - BSP - 150 LBS | [6 empty] | Niple | Galvanizado ou Preto | 150 lbs | Roscada | 1/2"
TUB | 7444 - 4 | REDUÇÃO CONC. 2.1/2"X2", SCH. 40, BW. S/ COSTURA, ASTM A234 Gr.WPB | [6 empty] | Redução | Aço Carbono | Sch 40 | Soldada | 2.1/2"
TUB | 7444 - 4 | REDUÇÃO CONC. 3"X2", SCH. 40, BW. S/ COSTURA, ASTM A234 Gr.WPB | [6 empty] | Redução | Aço Carbono | Sch 40 | Soldada | 3"
TUB | 7444 - 4 | REDUÇÃO CONC. 4"X3", SCH. 40, BW. S/ COSTURA, ASTM A234 Gr.WPB | [6 empty] | Redução | Aço Carbono | Sch 40 | Soldada | 4"
TUB | 7444 - 4 | REDUÇÃO CONCÊNTRICA - ∅2"x∅1" - ANSI B16.5 - SCH. STD. - ASTM A 234 GR. WPB | [6 empty] | Redução | Aço Carbono | Sch STD | Soldada | 2"
TUB | 7444 - 4 | REDUÇÃO CONCÊNTRICA - ∅2"x∅3/4" - ANSI B16.5 - SCH. STD. - ASTM A 234 GR. WPB | [6 empty] | Redução | Aço Carbono | Sch STD | Soldada | 2"
TUB | 7444 - 4 | REDUÇÃO CONCÊNTRICA - ∅3"x∅2" - ANSI B16.5 - SCH. STD. - ASTM A 234 GR. WPB | [6 empty] | Redução | Aço Carbono | Sch STD | Soldada | 3"
TUB | 7444 - 4 | REDUÇÃO EXC. 10"X6", SCH. 40, BW. S/ COSTURA, ASTM A234 Gr.WPB | [6 empty] | Redução | Aço Carbono | Sch 40 | Soldada | 10"
TUB | 7444 - 4 | REDUÇÃO EXC. 12"X10", SCH. 40, BW. S/ COSTURA, ASTM A234 Gr.WPB | [6 empty] | Redução | Aço Carbono | Sch 40 | Soldada | 12"
TUB | 7444 - 4 | REDUÇÃO EXC. 12"X6", SCH. 40, BW. S/ COSTURA, ASTM A234 Gr.WPB | [6 empty] | Redução | Aço Carbono | Sch 40 | Soldada | 12"
TUB | 7444 - 4 | REDUÇÃO EXC. 12"X8", SCH. 40, BW. S/ COSTURA, ASTM A234 Gr.WPB | [6 empty] | Redução | Aço Carbono | Sch 40 | Soldada | 12"
TUB | 7444 - 4 | REDUÇÃO EXC. 14"X12", SCH. 40, BW. S/ COSTURA, ASTM A234 Gr.WPB | [6 empty] | Redução | Aço Carbono | Sch 40 | Soldada | 14"
TUB | 7444 - 4 | REDUÇÃO EXC. 14"X8", SCH. 40, BW. S/ COSTURA, ASTM A234 Gr.WPB | [6 empty] | Redução | Aço Carbono | Sch 40 | Soldada | 14"
TUB | 7444 - 4 | REDUÇÃO EXC. 3"X2", SCH. 40, BW. S/ COSTURA, ASTM A234 Gr.WPB | [6 empty] | Redução | Aço Carbono | Sch 40 | Soldada | 3"
TUB | 7444 - 4 | REDUÇÃO EXC. 4"X2", SCH. 40, BW. S/ COSTURA, ASTM A234 Gr.WPB | [6 empty] | Redução | Aço Carbono | Sch 40 | Soldada | 4"
TUB | 7444 - 4 | REDUÇÃO EXC. 4"X3", SCH. 40, BW. S/ COSTURA, ASTM A234 Gr.WPB | [6 empty] | Redução | Aço Carbono | Sch 40 | Soldada | 4"
TUB | 7444 - 4 | REDUÇÃO EXC. 6"X4", SCH. 40, BW. S/ COSTURA, ASTM A234 Gr.WPB | [6 empty] | Redução | Aço Carbono | Sch 40 | Soldada | 6"
TUB | 7444 - 4 | REDUÇÃO EXC. 8"X4", SCH. 40, BW. S/ COSTURA, ASTM A234 Gr.WPB | [6 empty] | Redução | Aço Carbono | Sch 40 | Soldada | 8"
TUB | 7444 - 4 | REDUÇÃO EXC. 8"X6", SCH. 40, BW. S/ COSTURA, ASTM A234 Gr.WPB | [6 empty] | Redução | Aço Carbono | Sch 40 | Soldada | 8"
TUB | 7444 - 4 | REDUÇÃO EXCÊNTRICA - ∅12"x∅5" - ANSI B16.5 - SCH. STD. - ASTM A 234 GR. WPB | [6 empty] | Redução | Aço Carbono | Sch STD | Soldada | 12"
TUB | 7444 - 4 | TÊ 45º - ∅12" - ANSI B16.5 - 150 LBS - SCH. STD. - ASTM A 234 GR. WPB | [6 empty] | Tê | Aço Carbono | Sch STD | Soldada | 12"
TUB | 7444 - 4 | TÊ 45º - ∅2" - ANSI B16.5 - 150 LBS - SCH. STD. - ASTM A 234 GR. WPB | [6 empty] | Tê | Aço Carbono | Sch STD | Soldada | 2"
TUB | 7444 - 4 | TÊ 90º - ∅1" - BSP - 150 LBS - SCH. STD. - ASTM A 234 GR. WPB | [6 empty] | Tê | Galvanizado ou Preto | 150 lbs | Roscada | 1"
TUB | 7444 - 4 | TÊ 90º - ∅2" - BSP - 150 LBS - SCH. STD. - ASTM A 234 GR. WPB | [6 empty] | Tê | Galvanizado ou Preto | 150 lbs | Roscada | 2"
TUB | 7444 - 4 | TÊ DE REDUÇÃO - ∅1"x∅1/2" - BSP - 150 LBS - SCH. STD. - ASTM A 234 GR. WPB | [6 empty] | Tê de Redução | Galvanizado ou Preto | 150 lbs | Roscada | 1"
TUB | 7444 - 4 | TÊ DE REDUÇÃO - ∅3"x∅2" - ANSI B16.5 - 150 LBS - SCH. STD. - ASTM A 234 GR. WPB | [6 empty] | Tê de Redução | Aço Carbono | Sch STD | Soldada | 3"
TUB | 7444 - 4 | TE RED., 150#, R. NPT, ASTM A197 GALV., NBR 6925 2" x 3/4" | [6 empty] | Tê de Redução | Galvanizado ou Preto | 150 lbs | Roscada | 2"
TUB | 7444 - 4 | TEE 1 1/2", AFO, SW, 3000LB, ASTM A182-F304, ASME B16.11 | [6 empty] | Tê | Aço Inox | 3000 lbs | Encaixe Solda | 1.1/2"
TUB | 7444 - 4 | TEE 1", RO NPT, 150LB, ASTM A197, ANSI B1.20.1, ASME B16.3 | [6 empty] | Tê | Galvanizado ou Preto | 150 lbs | Roscada | 1"
TUB | 7444 - 4 | TEE 1.1/2", RO NPT, 150LB, ASTM A197, ANSI B1.20.1, ASME B16.3 | [6 empty] | Tê | Galvanizado ou Preto | 150 lbs | Roscada | 1.1/2"
TUB | 7444 - 4 | TEE 1/2", RO NPT, 150LB, ASTM A197, ANSI B1.20.1, ASME B16.3 | [6 empty] | Tê | Galvanizado ou Preto | 150 lbs | Roscada | 1/2"
TUB | 7444 - 4 | TEE 10", A.C SCH. 40, BW. S/ COSTURA, ASTM A234 Gr.WPB | [6 empty] | Tê | Aço Carbono | Sch 40 | Soldada | 10"
TUB | 7444 - 4 | TEE 12", A.C SCH. 40, BW. S/ COSTURA, ASTM A234 Gr.WPB | [6 empty] | Tê | Aço Carbono | Sch 40 | Soldada | 12"
TUB | 7444 - 4 | TEE 14", A.C SCH. 40, BW. S/ COSTURA, ASTM A234 Gr.WPB | [6 empty] | Tê | Aço Carbono | Sch 40 | Soldada | 14"
TUB | 7444 - 4 | TEE 2", RO NPT, 150LB, ASTM A197, ANSI B1.20.1, ASME B16.3 | [6 empty] | Tê | Galvanizado ou Preto | 150 lbs | Roscada | 2"
TUB | 7444 - 4 | TEE 3", A.C SCH. 40, BW. S/ COSTURA, ASTM A234 Gr.WPB | [6 empty] | Tê | Aço Carbono | Sch 40 | Soldada | 3"
TUB | 7444 - 4 | TEE 3/4", RO NPT, 150LB, ASTM A197, ANSI B1.20.1, ASME B16.3 | [6 empty] | Tê | Galvanizado ou Preto | 150 lbs | Roscada | 3/4"
TUB | 7444 - 4 | TEE 6", A.C SCH. 40, BW. S/ COSTURA, ASTM A234 Gr.WPB | [6 empty] | Tê | Aço Carbono | Sch 40 | Soldada | 6"
TUB | 7444 - 4 | TEE 8", A.C SCH. 40, BW. S/ COSTURA, ASTM A234 Gr.WPB | [6 empty] | Tê | Aço Carbono | Sch 40 | Soldada | 8"
TUB | 7444 - 4 | TEE RED. 1"x1/2", RO NPT, 150LB, ASTM A197, ANSI B1.20.1, ASME B16.3 | [6 empty] | Tê de Redução | Galvanizado ou Preto | 150 lbs | Roscada | 1"
TUB | 7444 - 4 | TEE RED. 1"x3/4" RO NPT, 150LB, ASTM A197, ASME B16.3 | [6 empty] | Tê de Redução | Galvanizado ou Preto | 150 lbs | Roscada | 1"
TUB | 7444 - 4 | TEE RED. 1.1/2"x1", RO NPT, 150LB, ASTM A197, ANSI B1.20.1, ASME B16.3 | [6 empty] | Tê de Redução | Galvanizado ou Preto | 150 lbs | Roscada | 1.1/2"
TUB | 7444 - 4 | TEE RED. 1.1/2"x1/2", RO NPT, 150LB, ASTM A197, ANSI B1.20.1, ASME B16.3 | [6 empty] | Tê de Redução | Galvanizado ou Preto | 150 lbs | Roscada | 1.1/2"
TUB | 7444 - 4 | TEE RED. 1.1/2"x3/4" RO NPT, 150LB, ASTM A197, ASME B16.3 | [6 empty] | Tê de Redução | Galvanizado ou Preto | 150 lbs | Roscada | 1.1/2"
TUB | 7444 - 4 | TEE RED. 10x8", SCH. 40, BW. S/ COSTURA, ASTM A234 Gr.WPB | [6 empty] | Tê de Redução | Aço Carbono | Sch 40 | Soldada | 10"
TUB | 7444 - 4 | TEE RED. 12x10", SCH. 40, BW. S/ COSTURA, ASTM A234 Gr.WPB | [6 empty] | Tê de Redução | Aço Carbono | Sch 40 | Soldada | 12"
TUB | 7444 - 4 | TEE RED. 12x8", SCH. 40, BW. S/ COSTURA, ASTM A234 Gr.WPB | [6 empty] | Tê de Redução | Aço Carbono | Sch 40 | Soldada | 12"
TUB | 7444 - 4 | TEE RED. 14x12", SCH. 40, BW. S/ COSTURA, ASTM A234 Gr.WPB | [6 empty] | Tê de Redução | Aço Carbono | Sch 40 | Soldada | 14"
TUB | 7444 - 4 | TEE RED. 2"x1", RO NPT, 150LB, ASTM A197, ANSI B1.20.1, ASME B16.3 | [6 empty] | Tê de Redução | Galvanizado ou Preto | 150 lbs | Roscada | 2"
TUB | 7444 - 4 | TEE RED. 2"x1/2", RO NPT, 150LB, ASTM A197, ANSI B1.20.1, ASME B16.3 | [6 empty] | Tê de Redução | Galvanizado ou Preto | 150 lbs | Roscada | 2"
TUB | 7444 - 4 | TEE RED. 3/4"x1/2" RO NPT, 150LB, ASTM A197, ASME B16.3 | [6 empty] | Tê de Redução | Galvanizado ou Preto | 150 lbs | Roscada | 3/4"
TUB | 7444 - 4 | TEE RED. 4x2", SCH. 40, BW. S/ COSTURA, ASTM A234 Gr.WPB | [6 empty] | Tê de Redução | Aço Carbono | Sch 40 | Soldada | 4"
TUB | 7444 - 4 | TEE RED. 4x3", SCH. 40, BW. S/ COSTURA, ASTM A234 Gr.WPB | [6 empty] | Tê de Redução | Aço Carbono | Sch 40 | Soldada | 4"
TUB | 7444 - 4 | TEE RED. 6x4", SCH. 40, BW. S/ COSTURA, ASTM A234 Gr.WPB | [6 empty] | Tê de Redução | Aço Carbono | Sch 40 | Soldada | 6"
TUB | 7444 - 4 | TEE RED. 8x6", SCH. 40, BW. S/ COSTURA, ASTM A234 Gr.WPB | [6 empty] | Tê de Redução | Aço Carbono | Sch 40 | Soldada | 8"
TUB | 7444 - 4 | TEE RED., 1 1/2"x1", AFO, SW, 3000LB, ASTM A182-F304, ASME B16.11 | [6 empty] | Tê de Redução | Aço Inox | 3000 lbs | Encaixe Solda | 1.1/2"
TUB | 7444 - 4 | TUBO AC SCH 40, S/C, ASTM A 106 Gr. B, ANSI B36.10 2" | [6 empty] | Tubo | Aço Carbono | Sch 40 | Soldada | 2"
TUB | 7444 - 4 | TUBO AC SCH 40, S/C, ASTM A 53 Gr. B, GALV., ASME B36.10 1" | [6 empty] | Tubo | Aço Carbono | Sch 40 | Roscada | 1"
TUB | 7444 - 4 | TUBO AC SCH 40, S/C, ASTM A 53 Gr. B, GALV., ASME B36.10 1.1/2" | [6 empty] | Tubo | Aço Carbono | Sch 40 | Roscada | 1.1/2"
TUB | 7444 - 4 | TUBO AC SCH 40, S/C, ASTM A 53 Gr. B, GALV., ASME B36.10 2" | [6 empty] | Tubo | Aço Carbono | Sch 40 | Roscada | 2"
TUB | 7444 - 4 | TUBO AC SCH 40, S/C, ASTM A 53 Gr. B, GALV., ASME B36.10 2.1/2" | [6 empty] | Tubo | Aço Carbono | Sch 40 | Roscada | 2.1/2"
TUB | 7444 - 4 | TUBO AC SCH 40, S/C, ASTM A 53 Gr. B, GALV., ASME B36.10 3/4" | [6 empty] | Tubo | Aço Carbono | Sch 40 | Roscada | 3/4"
TUB | 7444 - 4 | TUBO AC SCH 40, S/C, ASTM A 53 Gr. B, GALV., ASME B36.10 4" | [6 empty] | Tubo | Aço Carbono | Sch 40 | Roscada | 4"
TUB | 7444 - 4 | TUBO AC, SCH 40, S/C ASTM A 53 Gr. B, ASME B 36.10 10" | [6 empty] | Tubo | Aço Carbono | Sch 40 | Soldada | 10"
TUB | 7444 - 4 | TUBO AC, SCH 40, S/C ASTM A 53 Gr. B, ASME B 36.10 12" | [6 empty] | Tubo | Aço Carbono | Sch 40 | Soldada | 12"
TUB | 7444 - 4 | TUBO AC, SCH 40, S/C ASTM A 53 Gr. B, ASME B 36.10 14" | [6 empty] | Tubo | Aço Carbono | Sch 40 | Soldada | 14"
TUB | 7444 - 4 | TUBO AC, SCH 40, S/C ASTM A 53 Gr. B, ASME B 36.10 2" | [6 empty] | Tubo | Aço Carbono | Sch 40 | Soldada | 2"
TUB | 7444 - 4 | TUBO AC, SCH 40, S/C ASTM A 53 Gr. B, ASME B 36.10 3" | [6 empty] | Tubo | Aço Carbono | Sch 40 | Soldada | 3"
TUB | 7444 - 4 | TUBO AC, SCH 40, S/C ASTM A 53 Gr. B, ASME B 36.10 4" | [6 empty] | Tubo | Aço Carbono | Sch 40 | Soldada | 4"
TUB | 7444 - 4 | TUBO AC, SCH 40, S/C ASTM A 53 Gr. B, ASME B 36.10 6" | [6 empty] | Tubo | Aço Carbono | Sch 40 | Soldada | 6"
TUB | 7444 - 4 | TUBO AC, SCH 40, S/C ASTM A 53 Gr. B, ASME B 36.10 8" | [6 empty] | Tubo | Aço Carbono | Sch 40 | Soldada | 8"
TUB | 7444 - 4 | TUBO AI 316SS, 1,5MM, A269 1/2" | [6 empty] | Tubo | Aço Inox | Sch 40s | Soldada | 1/2"
TUB | 7444 - 4 | TUBO AI, SCH10S, S/C, AISI 304 ASTM A 312-TP304, ANSI B36.19 1" | [6 empty] | Tubo | Aço Inox | Sch 10s | Soldada | 1"
TUB | 7444 - 4 | TUBO AI, SCH10S, S/C, AISI 304 ASTM A 312-TP304, ANSI B36.19 1.1/2" | [6 empty] | Tubo | Aço Inox | Sch 10s | Soldada | 1.1/2"
TUB | 7444 - 4 | TUBO AI, SCH10S, S/C, AISI 304 ASTM A 312-TP304, ANSI B36.19 3/4" | [6 empty] | Tubo | Aço Inox | Sch 10s | Soldada | 3/4"
TUB | 7444 - 4 | TUBO ø1" - SCH.40 - SEM COSTURA - NBR 5590 - ASTM A-53B | [6 empty] | Tubo | Aço Carbono | Sch 40 | Soldada | 1"
TUB | 7444 - 4 | TUBO ø12" - SCH.40 - SEM COSTURA - NBR 5590 - ASTM A-53B | [6 empty] | Tubo | Aço Carbono | Sch 40 | Soldada | 12"
TUB | 7444 - 4 | TUBO ø16" - SCH.40 - SEM COSTURA - NBR 5590 - ASTM A-53B | [6 empty] | Tubo | Aço Carbono | Sch 40 | Soldada | 16"
TUB | 7444 - 4 | TUBO ø2" - SCH.40 - SEM COSTURA - NBR 5590 - ASTM A-53B | [6 empty] | Tubo | Aço Carbono | Sch 40 | Soldada | 2"
TUB | 7444 - 4 | TUBO ø3" - SCH.40 - SEM COSTURA - NBR 5590 - ASTM A-53B | [6 empty] | Tubo | Aço Carbono | Sch 40 | Soldada | 3"
TUB | 7444 - 4 | TUBO ø3/4" - SCH.40 - SEM COSTURA - NBR 5590 - ASTM A-53B | [6 empty] | Tubo | Aço Carbono | Sch 40 | Soldada | 3/4"
TUB | 7444 - 4 | TUBO ø4" - SCH.40 - SEM COSTURA - NBR 5590 - ASTM A-53B | [6 empty] | Tubo | Aço Carbono | Sch 40 | Soldada | 4"
TUB | 7444 - 4 | TUBO ø6" - SCH.40 - SEM COSTURA - NBR 5590 - ASTM A-53B | [6 empty] | Tubo | Aço Carbono | Sch 40 | Soldada | 6"
TUB | 7444 - 4 | TUBO ø8" - SCH.40 - SEM COSTURA - NBR 5590 - ASTM A-53B | [6 empty] | Tubo | Aço Carbono | Sch 40 | Soldada | 8"
TUB | 7444 - 4 | TUBO SEM COSTURA ØN1" - AISI 304 - SCH80S | [6 empty] | Tubo | Aço Inox | Sch 80s | Soldada | 1"
TUB | 7444 - 4 | TUBO, AC GALV., MÉDIA PRESSÃO, R. NPT, C/C, DIN 2440/NBR 5580 1" | [6 empty] | Tubo | Galvanizado | Sch 40 | Roscada | 1"
TUB | 7444 - 4 | TUBO, AC GALV., MÉDIA PRESSÃO, R. NPT, C/C, DIN 2440/NBR 5580 1.1/2" | [6 empty] | Tubo | Aço Carbono | Sch 40 | Roscada | 1.1/2"
TUB | 7444 - 4 | TUBO, AC GALV., MÉDIA PRESSÃO, R. NPT, C/C, DIN 2440/NBR 5580 1/2" | [6 empty] | Tubo | Aço Carbono | Sch 40 | Roscada | 1/2"
TUB | 7444 - 4 | TUBO, AC GALV., MÉDIA PRESSÃO, R. NPT, C/C, DIN 2440/NBR 5580 2" | [6 empty] | Tubo | Aço Carbono | Sch 40 | Roscada | 2"
TUB | 7444 - 4 | TUBO, AC GALV., MÉDIA PRESSÃO, R. NPT, C/C, DIN 2440/NBR 5580 3/4" | [6 empty] | Tubo | Aço Carbono | Sch 40 | Roscada | 3/4"
TUB | 7444 - 4 | UNIÃO ASSENTO CONICO 1", RO NPT, 150LB, ASTM A197, ANSI B1.20.1, ASME B16.3 | [6 empty] | União | Galvanizado ou Preto | 150 lbs | Roscada | 1"
TUB | 7444 - 4 | UNIÃO ASSENTO CONICO 2", RO NPT, 150LB, ASTM A197, ANSI B1.20.1, ASME B16.3 | [6 empty] | União | Galvanizado ou Preto | 150 lbs | Roscada | 2"
TUB | 7444 - 4 | UNIÃO ASSENTO CONICO 3/4", RO NPT, 150LB, ASTM A197, ANSI B1.20.1, ASME B16.3 | [6 empty] | União | Galvanizado ou Preto | 150 lbs | Roscada | 3/4"
TUB | 7444 - 4 | UNIÃO, 150#, RO. NPT, ASTM A197 GALV., NBR 6925 1.1/2" | [6 empty] | União | Galvanizado ou Preto | 150 lbs | Roscada | 1.1/2"
TUB | 7444 - 4 | VALV. BALANCEADORA, 300 PSI, CIRCUITO SETTER PLUS, ESFERA LATÃO, RO NPT, SEDE TFE VIDRO DE CARBONO, VALVULAS DE LEITURA TIPO EPT, ANEL EPDM 1.1/2" | [6 empty] | Válvula Esfera | Aço Carbono | 300 lbs | Roscada | 1.1/2"
TUB | 7444 - 4 | VALV. BORBOLETA, 150Lb, LUG RF, AFU ASTM A 126 GrB, DISCO ALUMINIO BRONZE, HASTE AI, VEDAÇÃO EPDM, ALAVANCA ENTALHADA 2.1/2" | [6 empty] | Válvula Borboleta | Aço Inox | 150 lbs | Lug | 2.1/2"
TUB | 7444 - 4 | VALV. BORBOLETA, 150Lb, LUG RF, AFU ASTM A 126 GrB, DISCO ALUMINIO BRONZE, HASTE AI, VEDAÇÃO EPDM, ALAVANCA ENTALHADA 3" | [6 empty] | Válvula Borboleta | Aço Inox | 150 lbs | Lug | 3"
TUB | 7444 - 4 | VALV. BORBOLETA, 150Lb, LUG RF, AFU ASTM A 126 GrB, DISCO ALUMINIO BRONZE, HASTE AI, VEDAÇÃO EPDM, ALAVANCA ENTALHADA 4" | [6 empty] | Válvula Borboleta | Aço Inox | 150 lbs | Lug | 4"
TUB | 7444 - 4 | VALV. BORBOLETA, 150Lb, LUG RF, AFU ASTM A 126 GrB, DISCO ALUMINIO BRONZE, HASTE AI, VEDAÇÃO EPDM, ALAVANCA ENTALHADA 6" | [6 empty] | Válvula Borboleta | Aço Inox | 150 lbs | Lug | 6"
TUB | 7444 - 4 | VALV. BORBOLETA, 150Lb, LUG RF, AFU ASTM A 126 GrB, DISCO ALUMINIO BRONZE, HASTE AI, VEDAÇÃO EPDM, ENGRENAGEM 10" | [6 empty] | Válvula Borboleta | Aço Inox | 150 lbs | Lug | 10"
TUB | 7444 - 4 | VALV. BORBOLETA, 150Lb, LUG RF, AFU ASTM A 126 GrB, DISCO ALUMINIO BRONZE, HASTE AI, VEDAÇÃO EPDM, ENGRENAGEM 12" | [6 empty] | Válvula Borboleta | Aço Inox | 150 lbs | Lug | 12"
TUB | 7444 - 4 | VALV. BORBOLETA, 150Lb, LUG RF, AFU ASTM A 126 GrB, DISCO ALUMINIO BRONZE, HASTE AI, VEDAÇÃO EPDM, ENGRENAGEM 14" | [6 empty] | Válvula Borboleta | Aço Inox | 150 lbs | Lug | 14"
TUB | 7444 - 4 | VALV. BORBOLETA, 150Lb, LUG RF, AFU ASTM A 126 GrB, DISCO ALUMINIO BRONZE, HASTE AI, VEDAÇÃO EPDM, ENGRENAGEM 8" | [6 empty] | Válvula Borboleta | Aço Inox | 150 lbs | Lug | 8"
TUB | 7444 - 4 | VALV. BORBOLETA, 150Lb, RF, FERRO DUCTIL ASTM A 126 GrB, DISCO FERRO DUCTIL, HASTE AI, VEDAÇÃO BUNA, ALAVANCA ENTALHADA 3" | [6 empty] | Válvula Borboleta | Aço Inox | 150 lbs | Flangeada | 3"
TUB | 7444 - 4 | VALV. BORBOLETA, 150Lb, RF, FERRO DUCTIL ASTM A 126 GrB, DISCO FERRO DUCTIL, HASTE AI, VEDAÇÃO BUNA, ALAVANCA ENTALHADA 4" | [6 empty] | Válvula Borboleta | Aço Inox | 150 lbs | Flangeada | 4"
TUB | 7444 - 4 | VALV. ESFERA, TRIPARTIDA ØN1", PLENA, 316SS ASTM A351 CF8M, RO NPT, 3000PSI WOG, ESFERA 316SS, PTFE, ALAVANCA | [6 empty] | Válvula Esfera | Aço Inox | 300 lbs | Roscada | 1"
TUB | 7444 - 4 | VALV. ESFERA, TRIPARTIDA, PLENA, 316SS ASTM A351 CF8M, 1440PSI, COMPRESSÃO, ESFERA 316SS, PTFE, ALAVANCA 15mm | [6 empty] | Válvula Esfera | Aço Inox | 150 lbs | Encaixe Solda | 1/2"
TUB | 7444 - 4 | VALV. RETENÇÃO DOUBLE CHECK, WAFER, 150 Lb RF, ASTM A216 Gr.WCB, MOLA DISCO DIVIDO, VEDAÇÃO BUNA, PLACA E PINOS 316SS, CASTELO APARAFUSADO. 4" | [6 empty] | Válvula Retenção | Aço Carbono | 150 lbs | Wafer | 4"
TUB | 7444 - 4 | VALV. RETENÇÃO WAFER, FERRO DUCTIL ASTM A536 Gr 65-45-12, RF, DISCO AI 716H, ELASTOMERO 716 NIQUELADO, VEDAÇÃO EPDM Gr E / ORING, HASTE 716H, 716 316SS, MOLA 302;304SS 2" | [6 empty] | Válvula Retenção | Aço Carbono | 150 lbs | Wafer | 2"
TUB | 7444 - 4 | VALV. RETENÇÃO, PVDF VERMELHO, 150PSI, DUPLA UNIÃO, ESFERA VEDAÇÃO VITON, ASSENTOS PTFE 1" | [6 empty] | Válvula Retenção | Aço Carbono | 150 lbs | Encaixe Solda | 1"
TUB | 7444 - 4 | VALVULA BORBOLETA LUG - ∅12" - ANSI B16.5 - 150LBS - CAIXA REDUTORA | [6 empty] | Válvula Borboleta | Aço Inox | 150 lbs | Lug | 12"
TUB | 7444 - 4 | VALVULA BORBOLETA LUG - ∅2" - ANSI B16.5 - 150LBS - ALAVANCA | [6 empty] | Válvula Borboleta | Aço Carbono | 150 lbs | Lug | 2"
TUB | 7444 - 4 | VALVULA BORBOLETA LUG - ∅4" - ANSI B16.5 - 150LBS - ALAVANCA | [6 empty] | Válvula Borboleta | Aço Carbono | 150 lbs | Lug | 4"
TUB | 7444 - 4 | VALVULA BORBOLETA LUG - ∅6" - ANSI B16.5 - 150LBS - ALAVANCA | [6 empty] | Válvula Borboleta | Aço Carbono | 150 lbs | Lug | 6"
TUB | 7444 - 4 | VALVULA BORBOLETA LUG - ∅6" - ANSI B16.5 - 150LBS - CAIXA REDUTORA | [6 empty] | Válvula Borboleta | Aço Inox | 150 lbs | Lug | 6"
TUB | 7444 - 4 | VALVULA ESFERA TRIPARTIDA - ∅1" - PLENA - BSP - 300 LBS | [6 empty] | Válvula Esfera | Aço Carbono | 300 lbs | Roscada | 1"
TUB | 7444 - 4 | VALVULA ESFERA TRIPARTIDA - ∅1/2" - PLENA - BSP - 300 LBS | [6 empty] | Válvula Esfera | Aço Carbono | 300 lbs | Roscada | 1/2"
TUB | 7444 - 4 | VALVULA GAVETA - ∅5" - ANSI B16.5 - 150LBS - VOLANTE | [6 empty] | Válvula Gaveta | Aço Carbono | 150 lbs | Flangeada | 5"
TUB | 7444 - 4 | VALVULA GAVETA - ∅8" - ANSI B16.5 - 150LBS - VOLANTE | [6 empty] | Válvula Gaveta | Aço Carbono | 150 lbs | Flangeada | 8"
TUB | 7444 - 4 | VALVULA GLOBO - ∅8" - ANSI B16.5 - 150LBS - HASTE ASCENDENTE | [6 empty] | Válvula Globo | Aço Carbono | 150 lbs | Flangeada | 8"
TUB | 6722 | Válvula Rosqueqada CPVC 2.1/2" | [6 empty] | Válvula Esfera | CPVC | Sch 80 | Roscada | 2.1/2"
TUB | 6722 | Redução CPVC 1" x 1/2" | [6 empty] | Luva de Redução | CPVC | Sch 80 | Soldada | 1"
TUB | 6722 | Flange CPVC 2.1/2" | [6 empty] | Flange Macho | CPVC | Sch 80 | Soldada | 2.1/2"
TUB | 6722 | Tubo CPVC 1" | [6 empty] | Tubo | CPVC | Sch 80 | Soldada | 1"
TUB | 6722 | Cotovelo CPVC 2.1/2" | [6 empty] | Cotovelo | CPVC | Sch 80 | Soldada | 2.1/2"
TUB | 6722 | Tê CPVC 1/2" | [6 empty] | Tê | CPVC | Sch 80 | Soldada | 1/2"
TUB | 6722 | Flange CPVC 3/4" | [6 empty] | Flange Macho | CPVC | Sch 80 | Soldada | 3/4"
TUB | 6722 | Tubo CPVC 6" | [6 empty] | Tubo | CPVC | Sch 80 | Soldada | 6"
TUB | 6722 | Cotovelo CPVC 8" | [6 empty] | Cotovelo | CPVC | Sch 80 | Soldada | 8"
TUB | 6722 | Válvula CPVC Flangeada 3" | [6 empty] | Flange Macho | CPVC | Sch 80 | Soldada | 3"
TUB | 6722 | Tubo CPVC 2.1/2" | [6 empty] | Tubo | CPVC | Sch 80 | Soldada | 2.1/2"
TUB | 6722 | Tê CPVC 1" | [6 empty] | Tê | CPVC | Sch 80 | Soldada | 1"
TUB | 6722 | Tubo CPVC 3" | [6 empty] | Tubo | CPVC | Sch 80 | Soldada | 3"
TUB | 6722 | Válvula Borboleta Flangeada CPVC 3" | [6 empty] | Válvula Borboleta | CPVC | Sch 80 | Soldada | 3"
TUB | 6722 | Flange CPVC 1/2" | [6 empty] | Flange Macho | CPVC | Sch 80 | Soldada | 1/2"
TUB | 6722 | Cotovelo CPVC 2" | [6 empty] | Cotovelo | CPVC | Sch 80 | Soldada | 2"
TUB | 6722 | Tubo CPVC 1/2" | [6 empty] | Tubo | CPVC | Sch 80 | Soldada | 1/2"
TUB | 6722 | Flange CPVC 3" | [6 empty] | Flange Macho | CPVC | Sch 80 | Soldada | 3"
TUB | 6722 | Flange CPVC 6" | [6 empty] | Flange Macho | CPVC | Sch 80 | Soldada | 6"
TUB | 6722 | Cotovelo CPVC 1/2" | [6 empty] | Cotovelo | CPVC | Sch 80 | Soldada | 1/2"
TUB | 6722 | Cotovelo CPVC 3" | [6 empty] | Cotovelo | CPVC | Sch 80 | Soldada | 3"
TUB | 6722 | Tubo CPVC 8" | [6 empty] | Tubo | CPVC | Sch 80 | Soldada | 8"
TUB | 6722 | Cotovelo CPVC 1" | [6 empty] | Cotovelo | CPVC | Sch 80 | Soldada | 1"
TUB | 6722 | Tê CPVC 3" | [6 empty] | Tê | CPVC | Sch 80 | Soldada | 3"
TUB | 6722 | Flange CPVC 4" | [6 empty] | Flange Macho | CPVC | Sch 80 | Soldada | 4"
TUB | 6722 | Flange CPVC 1" | [6 empty] | Flange Macho | CPVC | Sch 80 | Soldada | 1"
TUB | 6722 | Flange CPVC 300 lb 4" | [6 empty] | Flange Macho | CPVC | Sch 80 | Soldada | 4"
TUB | 6722 | Cotovelo CPVC 6" | [6 empty] | Cotovelo | CPVC | Sch 80 | Soldada | 6"
TUB | 6722 | Tubo CPVC 2" | [6 empty] | Tubo | CPVC | Sch 80 | Soldada | 2"
TUB | 7056 | TEE Ø3" sch. 80 PVC, ASTM A 1785 | [6 empty] | Tê | PVC-U | Sch 80 | Soldada | 3"
TUB | 7056 | Red. Ø4"x2" sch. 80 PVC, ASTM A 1785 | [6 empty] | Luva de Redução | PVC-U | Sch 80 | Soldada | 4"
TUB | 7056 | COT. 90°, PVC PARA 150°F, SCH 80, ASTM D 1784 ¾" | [6 empty] | Cotovelo | PVC-U | Sch 80 | Soldada | 3/4"
TUB | 7056 | Flange Ø3" sch. 80 PVC, tipo fêmea, padrão ANSI. | [6 empty] | Flange Fêmea | PVC-U | Sch 80 | Soldada | 3"
TUB | 7056 | União Ø2" sch. 80 PVC, ASTM A 1785 | [6 empty] | União | PVC-U | Sch 80 | Soldada | 2"
TUB | 7056 | CAP Ø3" sch. 80 PVC, ASTM A 1785 | [6 empty] | Tampão | PVC-U | Sch 80 | Soldada | 3"
TUB | 7056 | TUBO ASTM D1785 SCHEDULE, 80 PVC ¾" | [6 empty] | Tubo | PVC-U | Sch 80 | Soldada | 3/4"
TUB | 7202 | redução PVC SCH. 80 ASTM D 1785 4"x2" | [6 empty] | Luva de Redução | PVC-U | Sch 80 | Soldada | 4"
TUB | 7202 | TEE REDUÇÃO PVC SCH. 80 ASTM D 1785 4x1.1/2" | [6 empty] | Tê de Redução | PVC-U | Sch 80 | Soldada | 4"
TUB | 7202 | TEE REDUÇÃO PVC SCH. 80 ASTM D 1785 3x2" | [6 empty] | Tê de Redução | PVC-U | Sch 80 | Soldada | 3"
TUB | 7202 | Cotovelo 45° PVC SCH. 80 ASTM D 1785 4" | [6 empty] | Cotovelo | PVC-U | Sch 80 | Soldada | 4"
TUB | 7202 | Flange PVC SCH. 80 1.1/2" | [6 empty] | Flange Macho | PVC-U | Sch 80 | Soldada | 1.1/2"
TUB | 7202 | CAP PVC SCH. 80 ASTM D1785 2" | [6 empty] | Tampão | PVC-U | Sch 80 | Soldada | 2"
TUB | 7202 | Flange PVC SCH. 80 4" | [6 empty] | Flange Macho | PVC-U | Sch 80 | Soldada | 4"
TUB | 7202 | TEE igual PVC SCH. 80 ASTM D 1785 4" | [6 empty] | Tê | PVC-U | Sch 80 | Soldada | 4"
TUB | 7202 | CAP PVC SCH. 80 ASTM D1785 3" | [6 empty] | Tampão | PVC-U | Sch 80 | Soldada | 3"
TUB | 7202 | Tubo de PVC SCH 80, ASTM D1785 2" | [6 empty] | Tubo | PVC-U | Sch 80 | Soldada | 2"
TUB | 7202 | Tubo de PVC SCH 80, ASTM D1785 4" | [6 empty] | Tubo | PVC-U | Sch 80 | Soldada | 4"
TUB | 7202 | Tubo de PVC SCH 80, ASTM D1785 1.1/2" | [6 empty] | Tubo | PVC-U | Sch 80 | Soldada | 1.1/2"
TUB | 7202 | Cotovelo 90° PVC SCH. 80 ASTM D 1785 3" | [6 empty] | Cotovelo | PVC-U | Sch 80 | Soldada | 3"
TUB | 7202 | Cotovelo 90° PVC SCH. 80 ASTM D 1785 1.1/2" | [6 empty] | Cotovelo | PVC-U | Sch 80 | Soldada | 1.1/2"
TUB | 7202 | Flange PVC SCH. 80 2" | [6 empty] | Flange Macho | PVC-U | Sch 80 | Soldada | 2"
TUB | 7202 | Cotovelo 90° PVC SCH. 80 ASTM D 1785 4" | [6 empty] | Cotovelo | PVC-U | Sch 80 | Soldada | 4"
TUB | 7202 | Adaptador fêmea NPT, PVC ASTM D 1785 2" | [6 empty] | Adaptador | PVC-U | Sch 80 | Soldada | 2"
TUB | 7202 | Tubo de PVC SCH 80, ASTM D1785 3" | [6 empty] | Tubo | PVC-U | Sch 80 | Soldada | 3"
TUB | 7202 | Cotovelo 90° PVC SCH. 80 ASTM D 1785 2" | [6 empty] | Cotovelo | PVC-U | Sch 80 | Soldada | 2"
TUB | 7444 - 4 | ADAPTADOR FEMEA 2" ENCAIXE SOLDA X FNPT PVC SCH 80 TIPO D1784 | [6 empty] | Adaptador | PVC-U | Sch 80 | Soldada | 2"
TUB | 7498 - Rev.Cons | ADAPTADOR PVC SOLD C/ FLANGE P/ CX D.AGUA 60MM - PVC - 60 | [6 empty] | Adaptador | PVC-U | SCH 80 | Soldada | 2"
TUB | 7794 - Rev.Cons | Adaptador soquete soldável/rosca fêmea NPT PVC-C SCH. 80 1/2 " | [6 empty] | Adaptador | CPVC | Sch 80 | Soldada | 1/2"
TUB | 7794 - Rev.Cons | Adaptador soquete soldável/rosca fêmea NPT PVC-C SCH. 80 3/4 " | [6 empty] | Adaptador | CPVC | Sch 80 | Soldada | 3/4"
TUB | 7966 - 1 | BUCHA REDUCAO CPVC SCH80, 2"x1" , CPVC | [6 empty] | Luva de Redução | CPVC | Sch 80 | Soldada | 2"
TUB | 7966 - 1 | BUCHA REDUCAO PVC SCH80 , 1.1/2"x1.1/4" , PVC | [6 empty] | Luva de Redução | PVC-U | Sch 80 | Soldada | 1.1/2"
TUB | 7966 - 1 | BUCHA REDUCAO PVC SCH80 , 2"x1.1/2" , PVC | [6 empty] | Luva de Redução | PVC-U | Sch 80 | Soldada | 2"
TUB | 7966 - 1 | BUCHA REDUCAO PVC SCH80 , 2"x1/2" , PVC | [6 empty] | Luva de Redução | PVC-U | Sch 80 | Soldada | 2"
TUB | 7966 - 1 | BUCHA REDUCAO PVC SCH80 , 3"x1" , PVC | [6 empty] | Luva de Redução | PVC-U | Sch 80 | Soldada | 3"
TUB | 7966 - 1 | BUCHA REDUCAO PVC SCH80 , 3"x2.1/2" , PVC | [6 empty] | Luva de Redução | PVC-U | Sch 80 | Soldada | 3"
TUB | 7966 - 1 | BUCHA REDUCAO PVC SCH80 , 4"x2" , PVC | [6 empty] | Luva de Redução | PVC-U | Sch 80 | Soldada | 4"
TUB | 7966 - 1 | BUCHA REDUCAO PVC SCH80 , 4"x3" , PVC | [6 empty] | Luva de Redução | PVC-U | Sch 80 | Soldada | 4"
TUB | 7966 - 1 | BUCHA REDUCAO PVC SCH80 , 6"x3" , PVC | [6 empty] | Luva de Redução | PVC-U | Sch 80 | Soldada | 6"
TUB | 7966 - 1 | BUCHA REDUCAO PVC SCH80, 1"x1/2" , PVC | [6 empty] | Luva de Redução | PVC-U | Sch 80 | Soldada | 1"
TUB | 7966 - 1 | BUCHA REDUCAO PVC SCH80, 1.1/2"x1" , PVC | [6 empty] | Luva de Redução | PVC-U | Sch 80 | Soldada | 1.1/2"
TUB | 7966 - 1 | BUCHA REDUCAO PVC SCH80, 1.1/2"x1.1/4" , PVC | [6 empty] | Luva de Redução | PVC-U | Sch 80 | Soldada | 1.1/2"
TUB | 7966 - 1 | BUCHA REDUCAO PVC SCH80, 1.1/2"x1/2" , PVC | [6 empty] | Luva de Redução | PVC-U | Sch 80 | Soldada | 1.1/2"
TUB | 7966 - 1 | BUCHA REDUCAO PVC SCH80, 1.1/2"x3/4" , PVC | [6 empty] | Luva de Redução | PVC-U | Sch 80 | Soldada | 1.1/2"
TUB | 7966 - 1 | BUCHA REDUCAO PVC SCH80, 1.1/4"x1" , PVC | [6 empty] | Luva de Redução | PVC-U | Sch 80 | Soldada | 1.1/4"
TUB | 7966 - 1 | BUCHA REDUCAO PVC SCH80, 10"x8" , PVC | [6 empty] | Luva de Redução | PVC-U | Sch 80 | Soldada | 10"
TUB | 7966 - 1 | BUCHA REDUCAO PVC SCH80, 2.1/2"x1.1/4" , PVC | [6 empty] | Luva de Redução | PVC-U | Sch 80 | Soldada | 2.1/2"
TUB | 7966 - 1 | BUCHA REDUCAO PVC SCH80, 2.1/2"x1/2" , PVC | [6 empty] | Luva de Redução | PVC-U | Sch 80 | Soldada | 2.1/2"
TUB | 7966 - 1 | BUCHA REDUCAO PVC SCH80, 2.1/2"x2" , PVC | [6 empty] | Luva de Redução | PVC-U | Sch 80 | Soldada | 2.1/2"
TUB | 7966 - 1 | BUCHA REDUCAO PVC SCH80, 3"x1.1/2" , PVC | [6 empty] | Luva de Redução | PVC-U | Sch 80 | Soldada | 3"
TUB | 7966 - 1 | BUCHA REDUCAO PVC SCH80, 3"x2" , PVC | [6 empty] | Luva de Redução | PVC-U | Sch 80 | Soldada | 3"
TUB | 7966 - 1 | BUCHA REDUCAO PVC SCH80, 6"x4" , PVC | [6 empty] | Luva de Redução | PVC-U | Sch 80 | Soldada | 6"
TUB | 7966 - 1 | BUCHA REDUCAO PVC SCH80, 8"x6" , PVC | [6 empty] | Luva de Redução | PVC-U | Sch 80 | Soldada | 8"
TUB | 7444 - 4 | BUCHA REDUÇÃO SCH 80 PVC SOLDAVEL ASTM D1784 4" x 2" | [6 empty] | Luva de Redução | PVC-U | Sch 80 | Soldada | 4"
TUB | 7444 - 4 | BUCHA REDUÇÃO SCH 80 PVC SOLDAVEL ASTM D1784 4" x 2.1/2" | [6 empty] | Luva de Redução | PVC-U | Sch 80 | Soldada | 4"
TUB | 7444 - 4 | CAP 3"LL PVC Sch 80 TIPO 1 D1784 | [6 empty] | Tampão | PVC-U | Sch 80 | Soldada | 3"
TUB | 7966 - 1 | CAP CPVC SCH80, 1 " , CPVC | [6 empty] | Tampão | CPVC | Sch 80 | Soldada | 1"
TUB | 7966 - 1 | CAP CPVC SCH80, 2 " , CPVC | [6 empty] | Tampão | CPVC | Sch 80 | Soldada | 2"
TUB | 7966 - 1 | CAP PVC SCH80, 2 " , PVC | [6 empty] | Tampão | PVC-U | Sch 80 | Soldada | 2"
TUB | 7966 - 1 | CAP PVC SCH80, 3 " , PVC | [6 empty] | Tampão | PVC-U | Sch 80 | Soldada | 3"
TUB | 7966 - 1 | CAP ROSCADO PVC SCH80, 1/2", PVC | [6 empty] | Tampão | PVC-U | Sch 80 | Soldada | 1/2"
TUB | 7885 - 6.1 | Clear PVC...PIPE Sch 40..1 1/2" (recebimento, armazenamento, instalação, forncimento de consumiveis) | [6 empty] | Tubo | PVC-U | Sch 40 | Soldada | 1.1/2"
TUB | 7794 - Rev.Cons | Cotovelo 45º soldável ASTM D2467 PVC-C SCH. 80 1" | [6 empty] | Cotovelo | CPVC | Sch 80 | Soldada | 1"
TUB | 7794 - Rev.Cons | Cotovelo 45º soldável ASTM D2467 PVC-C SCH. 80 2"1/2 | [6 empty] | Cotovelo | CPVC | Sch 80 | Soldada | 2"
TUB | 7794 - Rev.Cons | Cotovelo 45º soldável ASTM D2467 PVC-C SCH. 80 3" | [6 empty] | Cotovelo | CPVC | Sch 80 | Soldada | 3"
TUB | 7966 - 1 | COTOVELO 90º CPVC 1" SCH 80, CPVC | [6 empty] | Cotovelo | CPVC | Sch 80 | Soldada | 1"
TUB | 7794 - Rev.Cons | Cotovelo 90º soldável ASTM D2467 PVC-C SCH. 80 1" | [6 empty] | Cotovelo | CPVC | Sch 80 | Soldada | 1"
TUB | 7794 - Rev.Cons | Cotovelo 90º soldável ASTM D2467 PVC-C SCH. 80 2" | [6 empty] | Cotovelo | CPVC | Sch 80 | Soldada | 2"
TUB | 7794 - Rev.Cons | Cotovelo 90º soldável ASTM D2467 PVC-C SCH. 80 3" | [6 empty] | Cotovelo | CPVC | Sch 80 | Soldada | 3"
TUB | 7794 - Rev.Cons | Cotovelo 90º soldável ASTM D2467 PVC-C SCH. 80 4" | [6 empty] | Cotovelo | CPVC | Sch 80 | Soldada | 4"
TUB | 7794 - Rev.Cons | Cotovelo 90º soldável ASTM D2467 PVC-U SCH. 80 3/4 " | [6 empty] | Cotovelo | PVC-U | Sch 80 | Soldada | 3/4"
TUB | 7885 - 6.1 | CPVC..PIPE sch 80..1 1/2" (recebimento, armazenamento, instalação, forncimento de consumiveis) | [6 empty] | Tubo | CPVC | Sch 80 | Soldada | 1.1/2"
TUB | 7885 - 6.1 | CPVC..PIPE sch 80..1" (recebimento, armazenamento, instalação, forncimento de consumiveis) | [6 empty] | Tubo | CPVC | Sch 80 | Soldada | 1"
TUB | 7885 - 6.1 | CPVC..PIPE sch 80..1/2" (recebimento, armazenamento, instalação, forncimento de consumiveis) | [6 empty] | Tubo | CPVC | Sch 80 | Soldada | 1/2"
TUB | 7885 - 6.1 | CPVC..PIPE sch 80..10" (recebimento, armazenamento, instalação, forncimento de consumiveis) | [6 empty] | Tubo | CPVC | Sch 80 | Soldada | 10"
TUB | 7885 - 6.1 | CPVC..PIPE sch 80..12" (recebimento, armazenamento, instalação, forncimento de consumiveis) | [6 empty] | Tubo | CPVC | Sch 80 | Soldada | 12"
TUB | 7885 - 6.1 | CPVC..PIPE sch 80..2" (recebimento, armazenamento, instalação, forncimento de consumiveis) | [6 empty] | Tubo | CPVC | Sch 80 | Soldada | 2"
TUB | 7885 - 6.1 | CPVC..PIPE sch 80..3" (recebimento, armazenamento, instalação, forncimento de consumiveis) | [6 empty] | Tubo | CPVC | Sch 80 | Soldada | 3"
TUB | 7885 - 6.1 | CPVC..PIPE sch 80..3/4" (recebimento, armazenamento, instalação, forncimento de consumiveis) | [6 empty] | Tubo | CPVC | Sch 80 | Soldada | 3/4"
TUB | 7885 - 6.1 | CPVC..PIPE sch 80..4" (recebimento, armazenamento, instalação, forncimento de consumiveis) | [6 empty] | Tubo | CPVC | Sch 80 | Soldada | 4"
TUB | 7885 - 6.1 | CPVC..PIPE sch 80..6" (recebimento, armazenamento, instalação, forncimento de consumiveis) | [6 empty] | Tubo | CPVC | Sch 80 | Soldada | 6"
TUB | 7885 - 6.1 | CPVC..PIPE sch 80..8" (recebimento, armazenamento, instalação, forncimento de consumiveis) | [6 empty] | Tubo | CPVC | Sch 80 | Soldada | 8"
TUB | 7444 - 4 | FLANGE 2" ENCAIXE SOLDA PVC 150LB FF | [6 empty] | Flange Macho | PVC-U | Sch 80 | Soldada | 2"
TUB | 7444 - 4 | FLANGE 3" ENCAIXE SOLDA PVC 150LB FF | [6 empty] | Flange Macho | PVC-U | Sch 80 | Soldada | 3"
TUB | 7444 - 4 | FLANGE 8" ENCAIXE SOLDA PVC 150LB FF | [6 empty] | Flange Macho | PVC-U | Sch 80 | Soldada | 8"
TUB | 7966 - 1 | FLANGE CEGO PVC SCH80, 6 " , PVC | [6 empty] | Flange Cego | PVC-U | Sch 80 | Parafusada | 6"
TUB | 7966 - 1 | FLANGE CEGO PVC SCH80, 8 " , PVC | [6 empty] | Flange Cego | PVC-U | Sch 80 | Parafusada | 8"
TUB | 7794 - Rev.Cons | Flange face plana (flat stub) PVC-C SCH. 80 1" | [6 empty] | Flange Macho | CPVC | Sch 80 | Soldada | 1"
TUB | 7794 - Rev.Cons | Flange face plana (flat stub) PVC-C SCH. 80 1"1/2 | [6 empty] | Flange Macho | CPVC | Sch 80 | Soldada | 1"
TUB | 7794 - Rev.Cons | Flange face plana (flat stub) PVC-C SCH. 80 1"1/4 | [6 empty] | Flange Macho | CPVC | Sch 80 | Soldada | 1"
TUB | 7794 - Rev.Cons | Flange face plana (flat stub) PVC-C SCH. 80 2" | [6 empty] | Flange Macho | CPVC | Sch 80 | Soldada | 2"
TUB | 7794 - Rev.Cons | Flange face plana (flat stub) PVC-C SCH. 80 2"1/2 | [6 empty] | Flange Macho | CPVC | Sch 80 | Soldada | 2"
TUB | 7794 - Rev.Cons | Flange face plana (flat stub) PVC-C SCH. 80 3" | [6 empty] | Flange Macho | CPVC | Sch 80 | Soldada | 3"
TUB | 7794 - Rev.Cons | Flange face plana (flat stub) PVC-C SCH. 80 3/4 " | [6 empty] | Flange Macho | CPVC | Sch 80 | Soldada | 3/4"
TUB | 7794 - Rev.Cons | Flange face plana (flat stub) PVC-C SCH. 80 4" | [6 empty] | Flange Macho | CPVC | Sch 80 | Soldada | 4"
TUB | 7794 - Rev.Cons | Flange face plana (flat stub) PVC-U SCH. 80 3" | [6 empty] | Flange Macho | PVC-U | Sch 80 | Soldada | 3"
TUB | 7794 - Rev.Cons | Flange face plana (flat stub) PVC-U SCH. 80 3/4 " | [6 empty] | Flange Macho | PVC-U | Sch 80 | Soldada | 3/4"
TUB | 7794 - Rev.Cons | Flange face plana (flat stub) PVC-U SCH. 80 6" | [6 empty] | Flange Macho | PVC-U | Sch 80 | Soldada | 6"
TUB | 7966 - 1 | FLANGE FEMEA CPVC SCH80, 1 " , CPVC | [6 empty] | Flange Fêmea | CPVC | Sch 80 | Soldada | 1"
TUB | 7966 - 1 | FLANGE FEMEA CPVC SCH80, 2 " , CPVC | [6 empty] | Flange Fêmea | CPVC | Sch 80 | Soldada | 2"
TUB | 7966 - 1 | FLANGE FÊMEA PVC SCH80, 1.1/4", PVC | [6 empty] | Flange Fêmea | PVC-U | Sch 80 | Soldada | 1.1/4"
TUB | 7966 - 1 | FLANGE FÊMEA PVC SCH80, 10 " , PVC | [6 empty] | Flange Fêmea | PVC-U | Sch 80 | Soldada | 10"
TUB | 7966 - 1 | FLANGE FÊMEA PVC SCH80, 2 " , PVC | [6 empty] | Flange Fêmea | PVC-U | Sch 80 | Soldada | 2"
TUB | 7966 - 1 | FLANGE FÊMEA PVC SCH80, 2.1/2", PVC | [6 empty] | Flange Fêmea | PVC-U | Sch 80 | Soldada | 2.1/2"
TUB | 7966 - 1 | FLANGE FÊMEA PVC SCH80, 3 " , PVC | [6 empty] | Flange Fêmea | PVC-U | Sch 80 | Soldada | 3"
TUB | 7966 - 1 | FLANGE FÊMEA PVC SCH80, 4 " , PVC | [6 empty] | Flange Fêmea | PVC-U | Sch 80 | Soldada | 4"
TUB | 7966 - 1 | FLANGE FÊMEA PVC SCH80, 6 " , PVC | [6 empty] | Flange Fêmea | PVC-U | Sch 80 | Soldada | 6"
TUB | 7966 - 1 | FLANGE FÊMEA PVC SCH80, 8 " , PVC | [6 empty] | Flange Fêmea | PVC-U | Sch 80 | Soldada | 8"
TUB | 7498 - Rev.Cons | FLANGE PVC SOLDÁVEL ANSI DN60 - PVC - 60 | [6 empty] | Flange Macho | PVC-U | Sch 80 | Soldada | 2"
TUB | 7966 - 1 | JOELHO 45° ESGOTO SÉRIE NORMAL DN50 AMANCO OU SIMILAR, 50mm, PVC | [6 empty] | Cotovelo | PVC-U | Sch 80 | Soldada | 2"
TUB | 7966 - 1 | JOELHO 45º CPVC SCH80, 1 " , CPVC | [6 empty] | Cotovelo | CPVC | Sch 80 | Soldada | 1"
TUB | 7966 - 1 | JOELHO 45º CPVC SCH80, 2 " , CPVC | [6 empty] | Cotovelo | CPVC | Sch 80 | Soldada | 2"
TUB | 7444 - 4 | JOELHO 90 1" LL CPVC, Sch 80 D1784 | [6 empty] | Cotovelo | CPVC | Sch 80 | Soldada | 1"
TUB | 7444 - 4 | JOELHO 90 1.1/2" LL PVC Sch 80 TIPO D1784 | [6 empty] | Cotovelo | PVC-U | Sch 80 | Soldada | 1.1/2"
TUB | 7444 - 4 | JOELHO 90 2" LL PVC Sch 80 TIPO D1784 | [6 empty] | Cotovelo | PVC-U | Sch 80 | Soldada | 2"
TUB | 7444 - 4 | JOELHO 90 3" LL PVC Sch 80 TIPO D1784 | [6 empty] | Cotovelo | PVC-U | Sch 80 | Soldada | 3"
TUB | 7444 - 4 | JOELHO 90 8" LL PVC Sch 80 TIPO D1784 | [6 empty] | Cotovelo | PVC-U | Sch 80 | Soldada | 8"
TUB | 7966 - 1 | JOELHO 90° ESGOTO SÉRIE NORMAL DN50 AMANCO OU SIMILAR, 50mm, PVC | [6 empty] | Cotovelo | PVC-U | Sch 80 | Soldada | 2"
TUB | 7966 - 1 | JOELHO 90º CPVC SCH80, 1 " , CPVC | [6 empty] | Cotovelo | CPVC | Sch 80 | Soldada | 1"
TUB | 7966 - 1 | JOELHO 90º CPVC SCH80, 2 " , CPVC | [6 empty] | Cotovelo | CPVC | Sch 80 | Soldada | 2"
TUB | 7966 - 1 | JOELHO 90º CPVC SCH80, 3/4", CPVC | [6 empty] | Cotovelo | CPVC | Sch 80 | Soldada | 3/4"
TUB | 7966 - 1 | JOELHO 90º PVC SCH80, 1 " , PVC | [6 empty] | Cotovelo | PVC-U | Sch 80 | Soldada | 1"
TUB | 7966 - 1 | JOELHO 90º PVC SCH80, 1.1/2", PVC | [6 empty] | Cotovelo | PVC-U | Sch 80 | Soldada | 1.1/2"
TUB | 7966 - 1 | JOELHO 90º PVC SCH80, 10 " , PVC | [6 empty] | Cotovelo | PVC-U | Sch 80 | Soldada | 10"
TUB | 7966 - 1 | JOELHO 90º PVC SCH80, 2 " , PVC | [6 empty] | Cotovelo | PVC-U | Sch 80 | Soldada | 2"
TUB | 7966 - 1 | JOELHO 90º PVC SCH80, 3 " , PVC | [6 empty] | Cotovelo | PVC-U | Sch 80 | Soldada | 3"
TUB | 7966 - 1 | JOELHO 90º PVC SCH80, 3/4", PVC | [6 empty] | Cotovelo | PVC-U | Sch 80 | Soldada | 3/4"
TUB | 7966 - 1 | JOELHO 90º PVC SCH80, 4 " , PVC | [6 empty] | Cotovelo | PVC-U | Sch 80 | Soldada | 4"
TUB | 7966 - 1 | JOELHO 90º PVC SCH80, 8 " , PVC | [6 empty] | Cotovelo | PVC-U | Sch 80 | Soldada | 8"
TUB | 7966 - 1 | LUA L/R SCH 80 PVC, 1", PVC | [6 empty] | Luva | PVC-U | Sch 80 | Soldada | 1"
TUB | 7966 - 1 | LUVA PVC SCH 80, 2.1/2", PVC | [6 empty] | Luva | PVC-U | Sch 80 | Soldada | 2.1/2"
TUB | 7444 - 4 | LUVA 2" LL PVC Sch 80 TIPO D1784 | [6 empty] | Luva | PVC-U | Sch 80 | Soldada | 2"
TUB | 7444 - 4 | LUVA 3" LL PVC Sch 80 TIPO D1784 | [6 empty] | Luva | PVC-U | Sch 80 | Soldada | 3"
TUB | 7966 - 1 | LUVA CPVC SCH80, 1 " , CPVC | [6 empty] | Luva | CPVC | Sch 80 | Soldada | 1"
TUB | 7966 - 1 | LUVA CPVC SCH80, 2 " , CPVC | [6 empty] | Luva | CPVC | Sch 80 | Soldada | 2"
TUB | 7966 - 1 | LUVA DE CORRER, ESGOTO SÉRIE NORMAL, COM ANEL DE VEDAÇÃO, Ø100mm; AMANCO OU SIMILAR, Ø100x50mm, PVC | [6 empty] | Luva | PVC-U | Sch 80 | Soldada | 4"
TUB | 7966 - 1 | LUVA L/R PVC SCH 80, 1/2", PVC | [6 empty] | Luva | PVC-U | Sch 80 | Soldada | 1/2"
TUB | 7966 - 1 | LUVA PVC SCH 80, 1.1/2", PVC | [6 empty] | Luva | PVC-U | Sch 80 | Soldada | 1.1/2"
TUB | 7966 - 1 | LUVA PVC SCH 80, 1/2", PVC | [6 empty] | Luva | PVC-U | Sch 80 | Soldada | 1/2"
TUB | 7885 - 6.1 | PVC..PIPE sch 80..1 1/2" (recebimento, armazenamento, instalação, forncimento de consumiveis) | [6 empty] | Tubo | PVC-U | Sch 80 | Soldada | 1.1/2"
TUB | 7885 - 6.1 | PVC..PIPE sch 80..1" (recebimento, armazenamento, instalação, forncimento de consumiveis) | [6 empty] | Tubo | PVC-U | Sch 80 | Soldada | 1"
TUB | 7885 - 6.1 | PVC..PIPE sch 80..1/2" (recebimento, armazenamento, instalação, forncimento de consumiveis) | [6 empty] | Tubo | PVC-U | Sch 80 | Soldada | 1/2"
TUB | 7885 - 6.1 | PVC..PIPE sch 80..10" (recebimento, armazenamento, instalação, forncimento de consumiveis) | [6 empty] | Tubo | PVC-U | Sch 80 | Soldada | 10"
TUB | 7885 - 6.1 | PVC..PIPE sch 80..2 1/2" (recebimento, armazenamento, instalação, forncimento de consumiveis) | [6 empty] | Tubo | PVC-U | Sch 80 | Soldada | 2.1/2"
TUB | 7885 - 6.1 | PVC..PIPE sch 80..2" (recebimento, armazenamento, instalação, forncimento de consumiveis) | [6 empty] | Tubo | PVC-U | Sch 80 | Soldada | 2"
TUB | 7885 - 6.1 | PVC..PIPE sch 80..3" (recebimento, armazenamento, instalação, forncimento de consumiveis) | [6 empty] | Tubo | PVC-U | Sch 80 | Soldada | 3"
TUB | 7885 - 6.1 | PVC..PIPE sch 80..3/8" (recebimento, armazenamento, instalação, forncimento de consumiveis) | [6 empty] | Tubo | PVC-U | Sch 80 | Soldada | 8"
TUB | 7885 - 6.1 | PVC..PIPE sch 80..4" (recebimento, armazenamento, instalação, forncimento de consumiveis) | [6 empty] | Tubo | PVC-U | Sch 80 | Soldada | 4"
TUB | 7885 - 6.1 | PVC..PIPE sch 80..6" (recebimento, armazenamento, instalação, forncimento de consumiveis) | [6 empty] | Tubo | PVC-U | Sch 80 | Soldada | 6"
TUB | 7885 - 6.1 | PVC..PIPE sch 80..8" (recebimento, armazenamento, instalação, forncimento de consumiveis) | [6 empty] | Tubo | PVC-U | Sch 80 | Soldada | 8"
TUB | 7444 - 4 | REDUÇÃO CONCENTRICA SCH 80 PVC SOLDAVEL ASTM D1784 3" x 2" | [6 empty] | Luva de Redução | PVC-U | Sch 80 | Soldada | 3"
TUB | 7966 - 1 | REDUÇÃO EXCÊNTRICA, ESGOTO SÉRIE NORMAL, Ø100x50mm; AMANCO OU SIMILAR, Ø100x50mm, PVC | [6 empty] | Luva de Redução | PVC-U | Sch 80 | Soldada | 4"
TUB | 7966 - 1 | TÊ 90° ESGOTO SÉRIE NORMAL DN50 AMANCO OU SIMILAR, 50mm, PVC | [6 empty] | Tê | PVC-U | Sch 80 | Soldada | 2"
TUB | 7966 - 1 | TE CPVC SCH80, 1 " , CPVC | [6 empty] | Tê | CPVC | Sch 80 | Soldada | 1"
TUB | 7966 - 1 | TE CPVC SCH80, 2 " , CPVC | [6 empty] | Tê | CPVC | Sch 80 | Soldada | 2"
TUB | 7966 - 1 | TE PVC SCH80, 1.1/2", PVC | [6 empty] | Tê | PVC-U | Sch 80 | Soldada | 1.1/2"
TUB | 7966 - 1 | TE PVC SCH80, 1/2", PVC | [6 empty] | Tê | PVC-U | Sch 80 | Soldada | 1/2"
TUB | 7966 - 1 | TE PVC SCH80, 10 " , PVC | [6 empty] | Tê | PVC-U | Sch 80 | Soldada | 10"
TUB | 7966 - 1 | TE PVC SCH80, 2.1/2", PVC | [6 empty] | Tê | PVC-U | Sch 80 | Soldada | 2.1/2"
TUB | 7966 - 1 | TE PVC SCH80, 3 " , PVC | [6 empty] | Tê | PVC-U | Sch 80 | Soldada | 3"
TUB | 7966 - 1 | TE PVC SCH80, 3/4", PVC | [6 empty] | Tê | PVC-U | Sch 80 | Soldada | 3/4"
TUB | 7966 - 1 | TE PVC SCH80, 4 " , PVC | [6 empty] | Tê | PVC-U | Sch 80 | Soldada | 4"
TUB | 7966 - 1 | TE PVC SCH80, 6 " , PVC | [6 empty] | Tê | PVC-U | Sch 80 | Soldada | 6"
TUB | 7966 - 1 | TE PVC SCH80, 8 " , PVC | [6 empty] | Tê | PVC-U | Sch 80 | Soldada | 8"
TUB | 7794 - Rev.Cons | Tê soldável ASTM D2467 PVC-C SCH. 80 3/4 " | [6 empty] | Tê | CPVC | Sch 80 | Soldada | 3/4"
TUB | 7444 - 4 | TEE 3" LL PVC Sch 80 TIPO D1784 | [6 empty] | Tê | PVC-U | Sch 80 | Soldada | 3"
TUB | 7444 - 4 | TEE RED 3"x2" LL PVC Sch 80 TIPO D1784 | [6 empty] | Tê de Redução | CPVC | Sch 80 | Soldada | 3"
TUB | 7794 - Rev.Cons | Tubo ANSI D1785 PVC-U SCH. 80 3" | [6 empty] | Tubo | PVC-U | Sch 80 | Soldada | 3"
TUB | 7794 - Rev.Cons | Tubo ANSI D1785 PVC-U SCH. 80 3/4 " | [6 empty] | Tubo | PVC-U | Sch 80 | Soldada | 3/4"
TUB | 7794 - Rev.Cons | Tubo ANSI D1785 PVC-U SCH. 80 6" | [6 empty] | Tubo | PVC-U | Sch 80 | Soldada | 6"
TUB | 7966 - 1 | TUBO CPVC 1" SCH 80, 6000mm, CPVC | [6 empty] | Tubo | CPVC | Sch 80 | Soldada | 1"
TUB | 7444 - 4 | TUBO CPVC SCH 80, ASTM A1784 CLASS 23447-B 4" | [6 empty] | Tubo | CPVC | Sch 80 | Soldada | 4"
TUB | 7966 - 1 | TUBO CPVC SCH80, 1 " , CPVC | [6 empty] | Tubo | CPVC | Sch 80 | Soldada | 1"
TUB | 7966 - 1 | TUBO CPVC SCH80, 2 " , CPVC | [6 empty] | Tubo | CPVC | Sch 80 | Soldada | 2"
TUB | 7966 - 1 | TUBO CPVC SCH80, 3/4", CPVC | [6 empty] | Tubo | CPVC | Sch 80 | Soldada | 3/4"
TUB | 7966 - 1 | TUBO PVC ESGOTO SÉRIE NORMAL DN50, 3m AMANCO OU SIMILAR, 50mm, PVC | [6 empty] | Tubo | CPVC | Sch 80 | Soldada | 2"
TUB | 7444 - 4 | TUBO PVC SCH 80, ASTM D1784 CLASS 12454-B 1" | [6 empty] | Tubo | PVC-U | Sch 80 | Soldada | 1"
TUB | 7444 - 4 | TUBO PVC SCH 80, ASTM D1784 CLASS 12454-B 1.1/2" | [6 empty] | Tubo | PVC-U | Sch 80 | Soldada | 1.1/2"
TUB | 7444 - 4 | TUBO PVC SCH 80, ASTM D1784 CLASS 12454-B 2" | [6 empty] | Tubo | PVC-U | Sch 80 | Soldada | 2"
TUB | 7444 - 4 | TUBO PVC SCH 80, ASTM D1784 CLASS 12454-B 3" | [6 empty] | Tubo | PVC-U | Sch 80 | Soldada | 3"
TUB | 7444 - 4 | TUBO PVC SCH 80, ASTM D1784 CLASS 12454-B 8" | [6 empty] | Tubo | PVC-U | Sch 80 | Soldada | 8"
TUB | 7966 - 1 | TUBO PVC SCH80, 1 " , PVC | [6 empty] | Tubo | PVC-U | Sch 80 | Soldada | 1"
TUB | 7966 - 1 | TUBO PVC SCH80, 1.1/2", PVC | [6 empty] | Tubo | PVC-U | Sch 80 | Soldada | 1.1/2"
TUB | 7966 - 1 | TUBO PVC SCH80, 1.1/4", PVC | [6 empty] | Tubo | PVC-U | Sch 80 | Soldada | 1.1/4"
TUB | 7966 - 1 | TUBO PVC SCH80, 1/2", PVC | [6 empty] | Tubo | PVC-U | Sch 80 | Soldada | 1/2"
TUB | 7966 - 1 | TUBO PVC SCH80, 10 " , PVC | [6 empty] | Tubo | PVC-U | Sch 80 | Soldada | 10"
TUB | 7966 - 1 | TUBO PVC SCH80, 2 " , PVC | [6 empty] | Tubo | PVC-U | Sch 80 | Soldada | 2"
TUB | 7966 - 1 | TUBO PVC SCH80, 2.1/2", PVC | [6 empty] | Tubo | PVC-U | Sch 80 | Soldada | 2.1/2"
TUB | 7966 - 1 | TUBO PVC SCH80, 3 " , PVC | [6 empty] | Tubo | PVC-U | Sch 80 | Soldada | 3"
TUB | 7966 - 1 | TUBO PVC SCH80, 3/4", PVC | [6 empty] | Tubo | PVC-U | Sch 80 | Soldada | 3/4"
TUB | 7966 - 1 | TUBO PVC SCH80, 4 " , PVC | [6 empty] | Tubo | PVC-U | Sch 80 | Soldada | 4"
TUB | 7966 - 1 | TUBO PVC SCH80, 6 " , PVC | [6 empty] | Tubo | PVC-U | Sch 80 | Soldada | 6"
TUB | 7966 - 1 | TUBO PVC SCH80, 8 " , PVC | [6 empty] | Tubo | PVC-U | Sch 80 | Soldada | 8"
TUB | 7498 - Rev.Cons | TUBO PVC SOLD 60MM - PVC - 60 | [6 empty] | Tubo | PVC-U | Sch 80 | Soldada | 2"
TUB | 7794 - Rev.Cons | Tubo PVC-C SCH. 80 1" | [6 empty] | Tubo | CPVC | Sch 80 | Soldada | 1"
TUB | 7794 - Rev.Cons | Tubo PVC-C SCH. 80 1"1/2 | [6 empty] | Tubo | CPVC | Sch 80 | Soldada | 1"
TUB | 7794 - Rev.Cons | Tubo PVC-C SCH. 80 1"1/4 | [6 empty] | Tubo | CPVC | Sch 80 | Soldada | 1"
TUB | 7794 - Rev.Cons | Tubo PVC-C SCH. 80 1/2 " | [6 empty] | Tubo | CPVC | Sch 80 | Soldada | 1/2"
TUB | 7794 - Rev.Cons | Tubo PVC-C SCH. 80 2" | [6 empty] | Tubo | CPVC | Sch 80 | Soldada | 2"
TUB | 7794 - Rev.Cons | Tubo PVC-C SCH. 80 2"1/2 | [6 empty] | Tubo | CPVC | Sch 80 | Soldada | 2"
TUB | 7794 - Rev.Cons | Tubo PVC-C SCH. 80 3" | [6 empty] | Tubo | CPVC | Sch 80 | Soldada | 3"
TUB | 7794 - Rev.Cons | Tubo PVC-C SCH. 80 3/4 " | [6 empty] | Tubo | CPVC | Sch 80 | Soldada | 3/4"
TUB | 7794 - Rev.Cons | Tubo PVC-C SCH. 80 4" | [6 empty] | Tubo | CPVC | Sch 80 | Soldada | 4"
TUB | 7986 - 3 | TUBO, CONEXÕES, VÁLVULAS, ACESSORIOS,, PVC MARROM SOLDÁVEL, CONFORME NBR 5648, COMPRIMENTO 3 m - Ø110mm | [6 empty] | Tubo | pvc marrom | pbs-15 (cola) | Soldada | 4"
TUB | 7444 - 4 | UNIÃO 3" LL PVC Sch 80 TIPO D1784 | [6 empty] | União | PVC-U | Sch 80 | Soldada | 3"
TUB | 7966 - 1 | UNIÃO CPVC 1" SCH 80, CPVC | [6 empty] | União | CPVC | Sch 80 | Soldada | 1"
TUB | 7966 - 1 | UNIAO CPVC SCH80, 1 " , CPVC | [6 empty] | União | CPVC | Sch 80 | Soldada | 1"
TUB | 7966 - 1 | UNIAO PVC SCH80, 1 " , PVC | [6 empty] | União | PVC-U | Sch 80 | Soldada | 1"
TUB | 7966 - 1 | UNIAO PVC SCH80, 1.1/2", PVC | [6 empty] | União | PVC-U | Sch 80 | Soldada | 1.1/2"
TUB | 7966 - 1 | UNIAO PVC SCH80, 1.1/4", PVC | [6 empty] | União | PVC-U | Sch 80 | Soldada | 1.1/4"
TUB | 7966 - 1 | UNIAO PVC SCH80, 3/4", PVC | [6 empty] | União | PVC-U | Sch 80 | Soldada | 3/4"
TUB | 7794 - Rev.Cons | União soldável ASTM D2467 PVC-C SCH. 80 1" | [6 empty] | União | PVC-U | Sch 80 | Soldada | 1"
TUB | 7794 - Rev.Cons | União soldável ASTM D2467 PVC-C SCH. 80 1/2 " | [6 empty] | União | PVC-U | Sch 80 | Soldada | 1/2"
TUB | 7444 - 4 | VALV. ESFERA, PASSAGEM PLENA, CPVC, SOLDAVEL, DUPLA UNIÃO, TFE E FLUOROCARBONO, ALAVANCA 2" | [6 empty] | Válvula Esfera | CPVC | Sch 80 | Soldada | 2"
TUB | 7444 - 4 | VALV. ESFERA, PASSAGEM PLENA, CPVC, SOLDAVEL, DUPLA UNIÃO, TFE E FLUOROCARBONO, ALAVANCA 3" | [6 empty] | Válvula Esfera | CPVC | Sch 80 | Soldada | 3"
TUB | 7444 - 4 | VALV. ESFERA, PASSAGEM PLENA, CPVC, SOLDAVEL, DUPLA UNIÃO, TFE E FLUOROCARBONO, ALAVANCA 4" | [6 empty] | Válvula Esfera | CPVC | Sch 80 | Soldada | 4"
TUB | 7444 - 4 | VALV. ESFERA, PASSAGEM PLENA, PVC, SOLDAVEL, DUPLA UNIÃO, TFE E FLUOROCARBONO, ALAVANCA 1/2" | [6 empty] | Válvula Esfera | CPVC | Sch 80 | Soldada | 1/2"
TUB | 7444 - 4 | VALV. ESFERA, PASSAGEM PLENA, PVC, SOLDAVEL, DUPLA UNIÃO, TFE E FLUOROCARBONO, ALAVANCA 2" | [6 empty] | Válvula Esfera | PVC-U | Sch 80 | Soldada | 2"
TUB | 7444 - 4 | VALV. ESFERA, PASSAGEM PLENA, PVC, SOLDAVEL, DUPLA UNIÃO, TFE E FLUOROCARBONO, ALAVANCA 3" | [6 empty] | Válvula Esfera | PVC-U | Sch 80 | Soldada | 3"
TUB | 7444 - 4 | VALV. ESFERA, PASSAGEM PLENA, PVC, SOLDAVEL, DUPLA UNIÃO, TFE E FLUOROCARBONO, ALAVANCA 3/4" | [6 empty] | Válvula Esfera | PVC-U | Sch 80 | Soldada | 3/4"
TUB | 7444 - 4 | VALV. RETENÇÃO, CPVC, SOLDAVEL, DUPLA UNIÃO, ESFERA VEDAÇÃO VITON, ASSENTOS PTFE 1" | [6 empty] | Válvula Esfera | PVC-U | Sch 80 | Soldada | 1"
TUB | 7444 - 4 | VALV. RETENÇÃO, CPVC, SOLDAVEL, DUPLA UNIÃO, ESFERA VEDAÇÃO VITON, ASSENTOS PTFE 2" | [6 empty] | Válvula Retenção | PVC-U | Sch 80 | Soldada | 2"
TUB | 7444 - 4 | VALV. RETENÇÃO, CPVC, SOLDAVEL, DUPLA UNIÃO, ESFERA VEDAÇÃO VITON, ASSENTOS PTFE 3" | [6 empty] | Válvula Retenção | PVC-U | Sch 80 | Soldada | 3"
TUB | 7966 - 1 | VÁLVULA BORBOLETA TIPO CP, CORPO EM PVC, VEDAÇÃO EM VITON, ACIONAMENTO MANUAL, MONTADA ENTRE FLANGES (ANSI B16.5), 2.1/2", PVC | [6 empty] | Válvula Borboleta | PVC-U | Sch 80 | Flangeada | 2.1/2"
TUB | 7966 - 1 | VÁLVULA BORBOLETA TIPO CP, CORPO EM PVC, VEDAÇÃO EM VITON, ACIONAMENTO MANUAL, MONTADA ENTRE FLANGES (ANSI B16.5), 3 " , PVC | [6 empty] | Válvula Borboleta | PVC-U | Sch 80 | Flangeada | 3"
TUB | 7966 - 1 | VÁLVULA BORBOLETA TIPO CP, CORPO EM PVC, VEDAÇÃO EM VITON, ACIONAMENTO MANUAL, MONTADA ENTRE FLANGES (ANSI B16.5), 4 " , PVC | [6 empty] | Válvula Borboleta | PVC-U | Sch 80 | Flangeada | 4"
TUB | 7966 - 1 | VÁLVULA BORBOLETA TIPO CP, CORPO EM PVC, VEDAÇÃO EM VITON, ACIONAMENTO MANUAL, MONTADA ENTRE FLANGES (ANSI B16.5), 6 " , PVC | [6 empty] | Válvula Borboleta | PVC-U | Sch 80 | Flangeada | 6"
TUB | 7966 - 1 | VÁLVULA BORBOLETA TIPO CP, CORPO EM PVC, VEDAÇÃO EM VITON, ACIONAMENTO MANUAL, MONTADA ENTRE FLANGES (ANSI B16.5), 8 " , PVC | [6 empty] | Válvula Borboleta | PVC-U | Sch 80 | Flangeada | 8"
TUB | 7966 - 1 | VÁLVULA DE ESFERA TIPO CP, CORPO EM CPVC VEDAÇÃO EM VITON, ACIONAMENTO MANUAL, EXTREMIDADE SOLDA DE ENCAIXE, 2 " , CPVC | [6 empty] | Válvula Esfera | CPVC | Sch 80 | Soldada | 2"
TUB | 7966 - 1 | VÁLVULA DE ESFERA TIPO CP, CORPO EM CPVC VEDAÇÃO EM VITON, ACIONAMENTO MANUAL, EXTREMIDADE ROSCADA, 2 " , CPVC | [6 empty] | Válvula Esfera | CPVC | Sch 80 | Roscada | 2"
TUB | 7966 - 1 | VÁLVULA DE ESFERA TIPO CP, CORPO EM CPVC VEDAÇÃO EM VITON, ACIONAMENTO MANUAL, EXTREMIDADE SOLDA DE ENCAIXE, 1 " , CPVC | [6 empty] | Válvula Esfera | CPVC | Sch 80 | Soldada | 1"
TUB | 7966 - 1 | VÁLVULA DE ESFERA TIPO CP, CORPO EM CPVC VEDAÇÃO EM VITON, ACIONAMENTO MANUAL, EXTREMIDADE SOLDA DE ENCAIXE, 2 " , CPVC | [6 empty] | Válvula Esfera | CPVC | Sch 80 | Soldada | 2"
TUB | 7966 - 1 | VÁLVULA DE ESFERA TIPO CP, CORPO EM CPVC VEDAÇÃO EM VITON, ACIONAMENTO PNEUMÁTICO COM SOLENOIDE 24Vcc, RETORNO POR MOLA, NORMALMENTE FECHADA, SENSOR DE POSIÇÃO COM TENSÃO 24 Vcc, EXTREMIDADE FLANGEADA ASME B16.5, 2 " , CPVC | [6 empty] | Válvula Esfera | CPVC | Sch 80 | Flangeada | 2"
TUB | 7966 - 1 | VÁLVULA DE ESFERA TIPO CP, CORPO EM PVC VEDAÇÃO EM VITON, ACIONAMENTO MANUAL, EXTREMIDADE SOLDA DE ENCAIXE, 1 " , PVC | [6 empty] | Válvula Esfera | PVC-U | Sch 80 | Soldada | 1"
TUB | 7966 - 1 | VÁLVULA DE ESFERA TIPO CP, CORPO EM PVC VEDAÇÃO EM VITON, ACIONAMENTO MANUAL, EXTREMIDADE SOLDA DE ENCAIXE, 1.1/2", PVC | [6 empty] | Válvula Esfera | PVC-U | Sch 80 | Soldada | 1.1/2"
TUB | 7966 - 1 | VÁLVULA DE ESFERA TIPO CP, CORPO EM PVC VEDAÇÃO EM VITON, ACIONAMENTO MANUAL, EXTREMIDADE SOLDA DE ENCAIXE, 1/2", PVC | [6 empty] | Válvula Esfera | PVC-U | Sch 80 | Soldada | 1/2"
TUB | 7966 - 1 | VÁLVULA DE ESFERA TIPO CP, CORPO EM PVC VEDAÇÃO EM VITON, ACIONAMENTO MANUAL, EXTREMIDADE SOLDA DE ENCAIXE, 2 " , PVC | [6 empty] | Válvula Esfera | PVC-U | Sch 80 | Soldada | 2"
TUB | 7966 - 1 | VÁLVULA DE ESFERA TIPO CP, CORPO EM PVC VEDAÇÃO EM VITON, ACIONAMENTO MANUAL, EXTREMIDADE SOLDA DE ENCAIXE, 3 " , PVC | [6 empty] | Válvula Esfera | PVC-U | Sch 80 | Soldada | 3"
TUB | 7966 - 1 | VÁLVULA DE ESFERA TIPO CP, CORPO EM PVC VEDAÇÃO EM VITON, ACIONAMENTO MANUAL, EXTREMIDADE SOLDA DE ENCAIXE, 3/4", PVC | [6 empty] | Válvula Esfera | PVC-U | Sch 80 | Soldada | 3/4"
TUB | 7966 - 1 | VÁLVULA DE RETENÇÃO TIPO CONE, CORPO EM CPVC, VEDAÇÃO EM VITON, ACIONAMENTO MANUAL, ESTREMIDADE SOLDA DE ENCAIXE, 1 " , CPVC | [6 empty] | Válvula Retenção | CPVC | Sch 80 | Soldada | 1"
TUB | 7966 - 1 | VÁLVULA DE RETENÇÃO TIPO CONE, CORPO EM CPVC, VEDAÇÃO EM VITON, ACIONAMENTO MANUAL, ESTREMIDADE SOLDA DE ENCAIXE, 2 " , CPVC | [6 empty] | Válvula Retenção | CPVC | Sch 80 | Soldada | 2"
TUB | 7966 - 1 | VÁLVULA DE RETENÇÃO TIPO CONE, CORPO EM PVC, VEDAÇÃO EM VITON, ACIONAMENTO MANUAL, ESTREMIDADE SOLDA DE ENCAIXE, 1.1/2", PVC | [6 empty] | Válvula Retenção | PVC-U | Sch 80 | Soldada | 1.1/2"
TUB | 7966 - 1 | VÁLVULA DE RETENÇÃO TIPO CONE, CORPO EM PVC, VEDAÇÃO EM VITON, ACIONAMENTO MANUAL, ESTREMIDADE SOLDA DE ENCAIXE, 2.1/2", PVC | [6 empty] | Válvula Retenção | PVC-U | Sch 80 | Soldada | 2.1/2"
TUB | 7479 - 2 | Válvula Esfera , Cpvc Solda 3'' | [6 empty] | Válvula Esfera | CPVC | Sch 80 | Soldada | 3"
TUB | 7479 - 2 | Válvula Esfera , Fabricada Em Cpvc Com Bolsa Soldável, Fabricado De Acorodo Com A Norma Astm F 1970, Classe 150# 3'' | [6 empty] | Válvula Esfera | CPVC | Sch 80 | Soldada | 3"
TUB | 7479 - 2 | Válvula Esfera 3'', Fabricada Em Cpvc Com Bolsa Soldável, Fabricado De Acorodo Com A Norma Astm F 1970, Classe 150# | [6 empty] | Válvula Esfera | CPVC | Sch 80 | Soldada | 3"
TUB | 7966 - 1 | VÁLVULA ESFERA CPVC 1" SCH 80, CPVC | [6 empty] | Válvula Esfera | CPVC | Sch 80 | Soldada | 1"
TUB | 7885 - 6.1 | VAN STONE FLANGE 100 (4") CPVC(recebimento, armazenamento, instalação, fornecimento de consumiveis) | [6 empty] | Flange Macho | CPVC | Sch 80 | Soldada | 4"
TUB | 7885 - 6.1 | VAN STONE FLANGE 100 (4") PVC (recebimento, armazenamento, instalação, fornecimento de consumiveis) | [6 empty] | Flange Macho | PVC-U | Sch 80 | Soldada | 4"
TUB | 7885 - 6.1 | VAN STONE FLANGE 15 (1/2") CPVC (recebimento, armazenamento, instalação, fornecimento de consumiveis) | [6 empty] | Flange Macho | CPVC | Sch 80 | Soldada | 1/2"
TUB | 7885 - 6.1 | VAN STONE FLANGE 15 (1/2") PVC (recebimento, armazenamento, instalação, fornecimento de consumiveis) | [6 empty] | Flange Macho | PVC-U | Sch 80 | Soldada | 1/2"
TUB | 7885 - 6.1 | VAN STONE FLANGE 150 (6") CPVC (recebimento, armazenamento, instalação, fornecimento de consumiveis) | [6 empty] | Flange Macho | CPVC | Sch 80 | Soldada | 6"
TUB | 7885 - 6.1 | VAN STONE FLANGE 150 (6") PVC (recebimento, armazenamento, instalação, fornecimento de consumiveis) | [6 empty] | Flange Macho | PVC-U | Sch 80 | Soldada | 6"
TUB | 7885 - 6.1 | VAN STONE FLANGE 200 (8") CPVC (recebimento, armazenamento, instalação, fornecimento de consumiveis) | [6 empty] | Flange Macho | CPVC | Sch 80 | Soldada | 8"
TUB | 7885 - 6.1 | VAN STONE FLANGE 25 (1") PVC (recebimento, armazenamento, instalação, fornecimento de consumiveis) | [6 empty] | Flange Macho | PVC-U | Sch 80 | Soldada | 1"
TUB | 7885 - 6.1 | VAN STONE FLANGE 250 (10") CPVC (recebimento, armazenamento, instalação, fornecimento de consumiveis) | [6 empty] | Flange Macho | CPVC | Sch 80 | Soldada | 10"
TUB | 7885 - 6.1 | VAN STONE FLANGE 250 (10") PVC (recebimento, armazenamento, instalação, fornecimento de consumiveis) | [6 empty] | Flange Macho | PVC-U | Sch 80 | Soldada | 10"
TUB | 7885 - 6.1 | VAN STONE FLANGE 300 (12") CPVC (recebimento, armazenamento, instalação, fornecimento de consumiveis) | [6 empty] | Flange Macho | CPVC | Sch 80 | Soldada | 12"
TUB | 7885 - 6.1 | VAN STONE FLANGE 40 (1 1/2") PVC (recebimento, armazenamento, instalação, fornecimento de consumiveis) | [6 empty] | Flange Macho | PVC-U | Sch 80 | Soldada | 1.1/2"
TUB | 7885 - 6.1 | VAN STONE FLANGE 50 (2") CPVC(recebimento, armazenamento, instalação, fornecimento de consumiveis) | [6 empty] | Flange Macho | CPVC | Sch 80 | Soldada | 2"
TUB | 7885 - 6.1 | VAN STONE FLANGE 50 (2") PVC (recebimento, armazenamento, instalação, fornecimento de consumiveis) | [6 empty] | Flange Macho | PVC-U | Sch 80 | Soldada | 2"
TUB | 7885 - 6.1 | VAN STONE FLANGE 80 (3") CPVC(recebimento, armazenamento, instalação, fornecimento de consumiveis) | [6 empty] | Flange Macho | CPVC | Sch 80 | Soldada | 3"
TUB | 7885 - 6.1 | VAN STONE FLANGE 80 (3") PVC (recebimento, armazenamento, instalação, fornecimento de consumiveis) | [6 empty] | Flange Macho | PVC-U | Sch 80 | Soldada | 3"
TUB | 7794 - Rev.Cons | VB-229 - Válvula esfera União dupla Passagem plena - Soldável PVC-U 150 LB 3" | [6 empty] | Válvula Esfera | CPVC | Sch 80 | Soldada | 3"
TUB | 7794 - Rev.Cons | VB-330 - Válvula esfera União dupla Passagem plena - Soldável PVC-C 150 LB 1" | [6 empty] | Válvula Esfera | CPVC | Sch 80 | Soldada | 1"
TUB | 7794 - Rev.Cons | VB-330 - Válvula esfera União dupla Passagem plena - Soldável PVC-C 150 LB 2" | [6 empty] | Válvula Esfera | CPVC | Sch 80 | Soldada | 2"
TUB | 7794 - Rev.Cons | VB-330 - Válvula esfera União dupla Passagem plena - Soldável PVC-C 150 LB 3" | [6 empty] | Válvula Esfera | CPVC | Sch 80 | Soldada | 3"
TUB | 7794 - Rev.Cons | VB-330 - Válvula esfera União dupla Passagem plena - Soldável PVC-C 150 LB 3/4 " | [6 empty] | Válvula Esfera | CPVC | Sch 80 | Soldada | 3/4"
TUB | 7794 - Rev.Cons | VB-331 -Válvula esfera União dupla Passagem plena - Flangeada PVC-C 150 LB 2" | [6 empty] | Válvula Esfera | CPVC | Sch 80 | Soldada | 2"
TUB | 7794 - Rev.Cons | VB-335 - Válvula esfera União dupla Passagem plena - Flangeada asme B16.5 PVC-C 150 LB 1/2 " | [6 empty] | Válvula Esfera | CPVC | Sch 80 | Soldada | 1/2"
TUB | 7794 - Rev.Cons | VDR-331 - Válvula de retenção tipo esfera - Soldável PVC-C 150 LB 2" | [6 empty] | Válvula Retenção | CPVC | Sch 80 | Soldada | 2"
TUB | 7444 - 4 | COLAR 12"x2", 3000LB BWxFPT ASTM A105 ASME B16.11 | [6 empty] | Colar | Galvanizado ou Preto | 3000 lbs | Roscada | 1/2"
TUB | 7444 - 4 | COLAR 2.1/2"x1/2", 3000LB BWxFPT ASTM A105 ASME B16.11 | [6 empty] | Colar | Galvanizado ou Preto | 3000 lbs | Roscada | 1/2"
TUB | 7444 - 4 | COLAR 2.1/2"x3/4", 3000LB BWxFPT ASTM A105 ASME B16.11 | [6 empty] | Colar | Galvanizado ou Preto | 3000 lbs | Roscada | 3/4"
TUB | 7444 - 4 | COLAR 6"x1", 3000LB BWxFPT ASTM A105 ASME B16.11 | [6 empty] | Colar | Galvanizado ou Preto | 3000 lbs | Roscada | 1"
TUB | 7444 - 4 | COLAR 6"x2", 3000LB BWxFPT ASTM A105 ASME B16.11 | [6 empty] | Colar | Galvanizado ou Preto | 3000 lbs | Roscada | 2"
TUB | 7444 - 4 | COLAR BW X RO NPT, 3000#, ASTM A105, ASME B16.11 3" x 1.1/2" | [6 empty] | Colar | Galvanizado ou Preto | 3000 lbs | Roscada | 1.1/2"
TUB | 7791 - 0 | COLAR DE ENCAIXE 6000# ES AFO ASTM A105 CONF MSS SP-97 Diâm_1.: 2", Diâm_2.: 2", Diâm_3.: 3/4" (MATCODE: C5B0020101-00:JE) | [6 empty] | Colar | Preto | 6000 lbs | Encaixe Solda | 3/4"
TUB | 7791 - 0 | COLAR DE ENCAIXE 6000# ES AFO ASTM A105 CONF MSS SP-97 Diâm_1.: 4", Diâm_2.: 4", Diâm_3.: 1.1/2" (MATCODE: C5B0020101-00:NH) | [6 empty] | Colar | Preto | 6000 lbs | Encaixe Solda | 1.1/2"
TUB | 7634 - 0 | COLAR DE SOLDA DE TOPO ∅16"X∅2", MSS SP 97 | [6 empty] | Colar | Aço Carbono | Sch 40 | Soldada | 2"
TUB | 7606 - 0 | COLAR ENCAIXE ASTM A105 3000# - DN 1" | [6 empty] | Colar | Preto | 3000 lbs | Encaixe Solda | 1"
TUB | 7606 - 0 | COLAR ENCAIXE ASTM A105 3000# - DN 1.1/2" | [6 empty] | Colar | Preto | 3000 lbs | Encaixe Solda | 1.1/2"
TUB | 7606 - 0 | COLAR ENCAIXE ASTM A105 3000# - DN 10" | [6 empty] | Colar | Preto | 3000 lbs | Encaixe Solda | 10"
TUB | 7606 - 0 | COLAR ENCAIXE ASTM A105 3000# - DN 16" | [6 empty] | Colar | Preto | 3000 lbs | Encaixe Solda | 16"
TUB | 7606 - 0 | COLAR ENCAIXE ASTM A105 3000# - DN 2" | [6 empty] | Colar | Preto | 3000 lbs | Encaixe Solda | 2"
TUB | 7606 - 0 | COLAR ENCAIXE ASTM A105 3000# - DN 2.1/2" | [6 empty] | Colar | Preto | 3000 lbs | Encaixe Solda | 2.1/2"
TUB | 7606 - 0 | COLAR ENCAIXE ASTM A105 3000# - DN 3" | [6 empty] | Colar | Preto | 3000 lbs | Encaixe Solda | 3"
TUB | 7606 - 0 | COLAR ENCAIXE ASTM A105 3000# - DN 4" | [6 empty] | Colar | Preto | 3000 lbs | Encaixe Solda | 4"
TUB | 7606 - 0 | COLAR ENCAIXE ASTM A105 3000# - DN 6" | [6 empty] | Colar | Preto | 3000 lbs | Encaixe Solda | 6"
TUB | 7606 - 0 | COLAR ENCAIXE ASTM A105 3000# - DN 8" | [6 empty] | Colar | Preto | 3000 lbs | Encaixe Solda | 8"
TUB | 7855 - 0 | Colar encaixe e solda Aço Carbono ASTM A 105; extremidades SW 12x4" | [6 empty] | Colar | Preto | 3000 lbs | Encaixe Solda | 4"
TUB | 7791 - 0 | COLAR RO, AFO ASTM A105, B16.5, 3000# Diâm_1.: 6", Diâm_2.: 3/4", Diâm_3.: 0 (MATCODE: C6A0010107-00:RE) | [6 empty] | Colar | Galvanizado ou Preto | 3000 lbs | Roscada | 3/4"
TUB | 7791 - 0 | COLAR RO, AFO ASTM A105, B16.5, 3000# Diâm_1.: 8", Diâm_2.: 3/4", Diâm_3.: 0 (MATCODE: C6A0010107-00:TE) | [6 empty] | Colar | Galvanizado ou Preto | 3000 lbs | Roscada | 3/4"
TUB | 7791 - 0 | COLAR ROSCADO 3000# RO AC ASTM A105 CONF MSS SP-97 Diâm_1.: 2", Diâm_2.: 2", Diâm_3.: 1" (MATCODE: C6A0010107-00:JF) | [6 empty] | Colar | Galvanizado ou Preto | 3000 lbs | Roscada | 1"
TUB | 7791 - 0 | COLAR ROSCADO 3000# RO AC ASTM A105 CONF MSS SP-97 Diâm_1.: 2", Diâm_2.: 2", Diâm_3.: 3/4" (MATCODE: C6A0010107-00:JE) | [6 empty] | Colar | Galvanizado ou Preto | 3000 lbs | Roscada | 3/4"
TUB | 7791 - 0 | COLAR ROSCADO 3000# RO AC ASTM A105 CONF MSS SP-97 Diâm_1.: 3", Diâm_2.: 3", Diâm_3.: 3/4" (MATCODE: C6A0010107-00:LE) | [6 empty] | Colar | Galvanizado ou Preto | 3000 lbs | Roscada | 3/4"
TUB | 7791 - 0 | COLAR ROSCADO 3000# RO AC ASTM A105 CONF MSS SP-97 Diâm_1.: 4", Diâm_2.: 4", Diâm_3.: 1" (MATCODE: C6A0010107-00:NF) | [6 empty] | Colar | Galvanizado ou Preto | 3000 lbs | Roscada | 1"
TUB | 7791 - 0 | COLAR ROSCADO 3000# RO AC ASTM A105 CONF MSS SP-97 Diâm_1.: 4", Diâm_2.: 4", Diâm_3.: 3/4" (MATCODE: C6A0010107-00:NE) | [6 empty] | Colar | Galvanizado ou Preto | 3000 lbs | Roscada | 3/4"
TUB | 7701 - 2 | COLAR, ES, ASTM A105, MSS SP-97, 3000# - DN1" | [6 empty] | Colar | Preto | 3000 lbs | Encaixe Solda | 1"
TUB | 7701 - 2 | COLAR, ES, ASTM A105, MSS SP-97, 3000# - DN1.1/2" | [6 empty] | Colar | Preto | 3000 lbs | Encaixe Solda | 1.1/2"
TUB | 7701 - 2 | COLAR, ES, ASTM A105, MSS SP-97, 3000# - DN3/4" | [6 empty] | Colar | Preto | 3000 lbs | Encaixe Solda | 3/4"
TUB | 7983 - 0 | NPS 10x1/2 - Conexões - Colar encaixe 2000#, Aço Carb. Forjado, ES, ASTM A105 | [6 empty] | Colar | Preto | 2000 lbs | Encaixe Solda | 1/2"
TUB | 7983 - 0 | NPS 10x12 - Conexões - Colar encaixe Aço Carb. Forjado 2000#, rosca NPT, ASTM A105 | [6 empty] | Colar | Galvanizado ou Preto | 2000 lbs | Roscada | 10"
TUB | 7983 - 0 | NPS 4x1 - Conexões - Colar encaixe 90 2000#, Aço Carb. Forjado, ES, ASTM A105 | [6 empty] | Colar | Preto | 2000 lbs | Encaixe Solda | 1"
TUB | 7983 - 0 | NPS 4x1 - Conexões - Colar encaixe Aço Carb. Forjado 2000#, rosca NPT, ASTM A105 | [6 empty] | Colar | Galvanizado ou Preto | 2000 lbs | Roscada | 1"
TUB | 7983 - 0 | NPS 6x1 - Conexões - Colar encaixe Aço Carb. Forjado 2000#, rosca NPT, ASTM A105 | [6 empty] | Colar | Galvanizado ou Preto | 2000 lbs | Roscada | 1"
TUB | 7983 - 0 | NPS 6x1/2 - Conexões - Colar encaixe 90 2000#, Aço Carb. Forjado, ES, ASTM A105 | [6 empty] | Colar | Preto | 2000 lbs | Encaixe Solda | 1/2"
TUB | 6903 | Filtro Y 1/2" STRAINER CORPO EM AÇO CARBONO FUNDIDO, CLASSE 150 #, TELA COM PERFURAÇÕES DE 0.4 mm EM AÇO INOX AISI 304, EXTREMIDADES FLANGEADAS, FACE COM RESSALTO | [6 empty] | Filtro Y | Aço Carbono | 150 lbs | Flangeada | 1/2"
TUB | 6903 | Filtro Y 2" STRAINER CORPO EM AÇO CARBONO FUNDIDO, CLASSE 150 #, TELA COM PERFURAÇÕES DE 0.4 mm EM AÇO INOX AISI 304, EXTREMIDADES FLANGEADAS, FACE COM RESSALTO | [6 empty] | Filtro Y | Aço Carbono | 150 lbs | Flangeada | 2"
TUB | 6903 | Filtro Y 1" STRAINER CORPO EM AÇO CARBONO FUNDIDO, CLASSE 150 #, TELA COM PERFURAÇÕES DE 0.4 mm EM AÇO INOX AISI 304, EXTREMIDADES FLANGEADAS, FACE COM RESSALTO | [6 empty] | Filtro Y | Aço Carbono | 150 lbs | Flangeada | 1"
TUB | 6903 | Filtro Y 3" STRAINER CORPO EM AÇO CARBONO FUNDIDO, CLASSE 150 #, TELA COM PERFURAÇÕES DE 0.4 mm EM AÇO INOX AISI 304, EXTREMIDADES FLANGEADAS, FACE COM RESSALTO | [6 empty] | Filtro Y | Aço Carbono | 150 lbs | Flangeada | 3"
TUB | 6903 | Filtro Y 1.1/2" STRAINER CORPO EM AÇO CARBONO FUNDIDO, CLASSE 150 #, TELA COM PERFURAÇÕES DE 0.4 mm EM AÇO INOX AISI 304, EXTREMIDADES FLANGEADAS, FACE COM RESSALTO | [6 empty] | Filtro Y | Aço Carbono | 150 lbs | Flangeada | 1.1/2"
TUB | 7056 | Filtro Y Ø4", Corpo em aço fundido ASTM A 226 WCB, elemento filtrante em aço inox A304, Cl. 250Lbs, extremidades flangeadas conforme padrão ANSI B.16.5 | [6 empty] | Filtro Y | Aço Carbono | 150 lbs | Flangeada | 4"
TUB | 7056 | Filtro Y Ø3", Corpo em aço fundido ASTM A 226 WCB, elemento filtrante em aço inox A304, Cl. 250Lbs, extremidades flangeadas conforme padrão ANSI B.16.5 | [6 empty] | Filtro Y | Aço Carbono | 150 lbs | Flangeada | 3"
TUB | 7056 | Filtro tipo Y Ø2" | [6 empty] | Filtro Y | Aço Carbono | 150 lbs | Flangeada | 2"
TUB | 7056 | Filtro Y Ø1/2" NPT, Corpo em bronze, malha 100 em aço inox | [6 empty] | Filtro Y | Aço Carbono | 150 lbs | Roscada | 1/2"
TUB | 7202 | FILTRO Y, EXTREMIDADES COM RÔSCA FÊMEA NPT, CORPO EM AÇO INOX, TELA EM AÇO INOX MALHA 100 CONFORME MODELO 4745K53 DA MCMASTER CARR OU SIMILAR. 1/2" | [6 empty] | Filtro Y | Aço Inox | 150 lbs | Roscada | 1/2"
TUB | 7202 | FILTRO "Y" TOTAL INOX 316 F-F NPT PN40 1" | [6 empty] | Filtro Y | Aço Inox | 150 lbs | Roscada | 1"
TUB | 6903 | Junta de expansão 2.1/2" | [6 empty] | Junta de Expansão | Aço Carbono | 150 lbs | Flangeada | 2.1/2"
TUB | 6903 | Junta de expansão 4" | [6 empty] | Junta de Expansão | Aço Carbono | 150 lbs | Flangeada | 4"
TUB | 7170.1 | Junta de expansão de borracha, para instalação entre flanges; Corpo em elastômero EPDM sanitário, extremidades flangeadas em aço inox, padrão ANSI, classe 150 PSI; Aplicação: absorção de movimentação axial decorrente de instalação em compressor de ar comprimido; Modelo= JEB-FLEX-T Fabricante= DINATÉCNICA. 2.1/2" | [6 empty] | Junta de Expansão | Aço Inox | 150 lbs | Flangeada | 2.1/2"
TUB | 7170.1 | Junta de expansão de borracha, para instalação entre flanges; Corpo em elastômero EPDM sanitário, extremidades flangeadas em aço inox, padrão ANSI, classe 150 PSI; Aplicação: absorção de movimentação axial decorrente de instalação em compressor de ar comprimido; Modelo= JEB-FLEX-T Fabricante= DINATÉCNICA. 4" | [6 empty] | Junta de Expansão | Aço Inox | 150 lbs | Flangeada | 4"
TUB | 7170.1 | Junta de expansão de borracha, para instalação entre flanges; Corpo em elastômero EPDM sanitário, extremidades flangeadas em aço inox, padrão ANSI, classe 150 PSI; Aplicação: absorção de movimentação axial decorrente de instalação em compressor de ar comprimido; Modelo= JEB-FLEX-T Fabricante= DINATÉCNICA. 6" | [6 empty] | Junta de Expansão | Aço Inox | 150 lbs | Flangeada | 6"
TUB | 7202 | JUNTA DE EXPANSÃO Ø8" COM EXTREMIDADES FLANGEADAS, CL. 150LBS PADRÃO ANSI B.16.5, ALTURA DE 152MM. FAIXA DE TEMPERATURA: -20 ° A 800 ° F PRESSÃO MÁXIMA: 150 PSI A 72 ° F 8" | [6 empty] | Junta de Expansão | Aço Carbono | 150 lbs | Flangeada | 8"
TUB | 7202 | JUNTA DE EXPANSÃO EM EPDM Ø3", COM EXTREMIDADES FLANGEADAS, CL. 150 LBS PADRÃO ANSI B 16.5, COMPRIMENTO ENTRE FLANGES 152MM, FAIXA DE TEMPERATURA -23° C A +104°C. 3" | [6 empty] | Junta de Expansão | Aço Carbono | 150 lbs | Flangeada | 3"
TUB | 7202 | JUNTA DE EXPANSÃO Ø4", EM AÇO INOX AISI 304 COM EXTREMIDADES FLANGEADAS, CL. 150LBS PADRÃO ANSI B.16.5, ALTURA DE 152MM. FAIXA DE TEMPERATURA: -20 ° A 800 ° F PRESSÃO MÁXIMA: 150 PSI A 72 ° F 4" | [6 empty] | Junta de Expansão | Aço Inox | 150 lbs | Flangeada | 4"
TUB | 7248 | JUNTA DE EXPANSÃO AXIAL COM FOLE EM AÇO INOX AISI 304 EXTREMIDADES FLANGEADAS CONFORME ANSI B16.5 CLASSE 150 DN. 8"- FABRICANTE VALACO / SIMILAR | [6 empty] | Junta de Expansão | Aço Inox | 150 lbs | Flangeada | 8"
TUB | Orc.7113 | Junta de expansão Sanfonada Metálica, Crpo em Aço inox , Flangeada em ambas extremidades - DIN - 250 PSI 6" | [6 empty] | Junta de Expansão | Aço Inox | 150 lbs | Flangeada | 6"
TUB | Orc.7113 | Junta de expansão Sanfonada Metálica, Crpo em Aço inox , Flangeada em ambas extremidades - DIN - 250 PSI 3" | [6 empty] | Junta de Expansão | Aço Inox | 150 lbs | Flangeada | 3"
TUB | 2950F | Engate rápido, tipo macho com rosca; Extremidade1: rosca BSPTF Ø1/2"; Extremidade2: Engate rápido fêmea para mangueira; Material: aço inox AISI304; Acabamento: decapado. Dimensões: Ø1/2" | [6 empty] | Engate Rápido | Aço Inox | 150 lbs | Roscada | 1/2"
TUB | 2950F | Engate Rápido 1/4" com Rosca Fêmea 1/4" Vedação: Borracha Nitrílica Molas: aço DIN 17223/64C Pressão máx. trabalho: 250 lbs/ pol/ 16bar Componentes: aço inox Vazão: 0,96 Nm/min. (6 kgf/cm press.) Temp. trabalho: - 20/ + 100 Dimensões: Ø1/4" | [6 empty] | Engate Rápido | Aço Inox | 150 lbs | Roscada | 4"
TUB | 5525 | Adaptador Ø65mm x Engate rapido STROZ Ø65mm | [6 empty] | Engate Rápido | Aço Carbono | 150 lbs | Roscada | 2.1/2"
TUB | 7056 | BOCA DE LOBO Ø1" | [6 empty] | Boca de Lobo | Aço Carbono | Sch 40 | Soldada | 1"
TUB | 7056 | BOCA DE LOBO Ø1/2" | [6 empty] | Boca de Lobo | Aço Carbono | Sch 40 | Soldada | 1/2"
TUB | 7056 | BOCA DE LOBO Ø2.½" | [6 empty] | Boca de Lobo | Aço Carbono | Sch 40 | Soldada | 2.1/2"
TUB | 7056 | BOCA DE LOBO Ø4" | [6 empty] | Boca de Lobo | Aço Carbono | Sch 40 | Soldada | 4"
TUB | 7056 | BOCA DE LOBO Ø3" | [6 empty] | Boca de Lobo | Aço Carbono | Sch 40 | Soldada | 3"
TUB | 7056 | BOCA DE LOBO Ø¾" | [6 empty] | Boca de Lobo | Aço Carbono | Sch 40 | Soldada | 3/4"
TUB | 7056 | BOCA DE LOBO Ø2" | [6 empty] | Boca de Lobo | Aço Carbono | Sch 40 | Soldada | 2"
TUB | 7056 | BOCA DE LOBO Ø1.½" | [6 empty] | Boca de Lobo | Aço Carbono | Sch 40 | Soldada | 1.1/2"
TUB | 7056 | BOCA DE LOBO Ø6" | [6 empty] | Boca de Lobo | Aço Carbono | Sch 40 | Soldada | 6"
TUB | 5513 | Figura 8 300# fr ac astm A516 gr60 conf N-120 8" | [6 empty] | Figura 8 | Aço Carbono | 300 lbs | Flangeada | 8"
TUB | 7056 | Pestana Ø3" sch. 10S ASTM A 304 | [6 empty] | Pestana | Aço Inox | 150 lbs | Soldada | 3"
TUB | 7056 | Pestana Ø6" sch. 10S ASTM A 304 | [6 empty] | Pestana | Aço Inox | 150 lbs | Soldada | 6"
TUB | 7056 | Pestana Ø4" sch. 10S ASTM A 304 | [6 empty] | Pestana | Aço Inox | 150 lbs | Soldada | 4"
TUB | 7056 | Pestana Ø1.1/2" sch. 40 ASTM A 304 | [6 empty] | Pestana | Aço Inox | 150 lbs | Soldada | 1.1/2"
TUB | 2274F/20-MCM | Tubo SCH 40 Ø 1.1/4" x 3,38 kg/m ASTM A 53 | [6 empty] | Tubo | Aço Carbono | Sch 40 | Soldada | 1.1/4"
TUB | 2274F/20-MCM | Tubo SCH 40 Ø 3/4" x 1,68 kg/m ASTM A 53 | [6 empty] | Tubo | Aço Carbono | Sch 40 | Soldada | 3/4"
TUB | 2275F/20 | TUBO SCH. 40 Ø 1.1/4" x 3,38 kg/m ASTM A 106 | [6 empty] | Tubo | Aço Carbono | Sch 40 | Soldada | 1.1/4"
TUB | 2275F/20 | TUBO SCH. 40 Ø 3/4" x 1,68 kg/m ASTM A 106 | [6 empty] | Tubo | Aço Carbono | Sch 40 | Soldada | 3/4"
TUB | 2276F/20-MCM | TUBO SCH. 40 Ø 1.1/2" x 3,38 kg/m ASTM A 106 | [6 empty] | Tubo | Aço Carbono | Sch 40 | Soldada | 1.1/2"
TUB | 7020/20-MCM | Tubo de aço carbono galvanizado, sem costura, dimensões conforme norma EN 10225:2004 (ABNT NBR 5580), classe M, extremidades roscadas (BSP) conforme norma ABNT NBR NM 1507-1. 2" | [6 empty] | Tubo | Galvanizado | Sch 40 | Roscada | 2"
TUB | 7020/20-MCM | Cotovelo 90˚, em ferro maleável ASTMA 197, galvanizado, extremidades roscadas (BSP) conforme norma ABNT NBR NM 1507-1, dimensões conforme normas ABNT NBR 6943, ISO 49 e EN 10242. 2" | [6 empty] | Cotovelo | Galvanizado ou Preto | 150 lbs | Roscada | 2"
TUB | 7020/20-MCM | Cotovelo 45˚,em ferro maleável ASTMA 197, galvanizado, extremidades roscadas (BSP) conforme norma ABNT NBR NM 1507-1, dimensões conforme normas ABNT NBR 6943, ISO 49 e EN 10242. 2" | [6 empty] | Cotovelo | Galvanizado ou Preto | 150 lbs | Roscada | 2"
TUB | 7020/20-MCM | Tê 90˚,em ferro maleável ASTMA 197, galvanizado, extremidades roscadas (BSP) conforme norma ABNT NBR NM 1507-1, dimensões conforme normas ABNT NBR 6943, ISO 49 e EN 10242. 2" | [6 empty] | Tê | Galvanizado ou Preto | 150 lbs | Roscada | 2"
TUB | 7020/20-MCM | Tê de redução 90˚,em ferro maleável ASTMA 197, galvanizado, extremidades roscadas (BSP) conforme norma ABNT NBR NM 1507-1, dimensões conforme normas ABNT NBR 6943, ISO 49 e EN 10242. 2" x 1" | [6 empty] | Tê de Redução | Galvanizado ou Preto | 150 lbs | Roscada | 2"
TUB | 7020/20-MCM | Luva de redução,em ferro maleável ASTMA 197, galvanizado, extremidades roscadas (BSP) conforme norma ABNT NBR NM 1507-1, dimensões conforme normas ABNT NBR 6943, ISO 49 e EN 10242. 1" x 3/4" | [6 empty] | Luva de Redução | Galvanizado ou Preto | 150 lbs | Roscada | 1"
TUB | 7020/20-MCM | Válvula gaveta, classe 150LB, em aço carbono fundido, ASTM A 216 GR WCB, castelo aparafusado, haste ascendente com rosca externa, cunha com guias laterais, extremidades roscadas (NPT), segundo ANSI B 2.1, internos em aço inoxidável 11-13%CR, operada por volante, engaxetamento em grafite flexivel. - Ref.: Niagara 2" | [6 empty] | Válvula Gaveta | Aço Carbono | 150 lbs | Roscada | 2"
TUB | 7020/20-MCM | Niple de redução duplo, em ferro maleável ASTMA 197, galvanizado, extremidades roscadas (BSP) conforme norma ABNT NBR NM 1507-1, dimensões conforme normas ABNT NBR 6943, ISO 49 e EN 10242. 2" x 1" | [6 empty] | Niple de Redução | Galvanizado ou Preto | 150 lbs | Roscada | 2"
TUB | 7020/20-MCM | Luva em ferro maleável ASTMA 197, galvanizado, extremidades roscadas (BSP) conforme norma ABNT NBR NM 1507-1, dimensões conforme normas ABNT NBR 6943, ISO 49 e EN 10242. 1" | [6 empty] | Luva | Galvanizado ou Preto | 150 lbs | Roscada | 1"
TUB | 7020/20-MCM | Niple duploo, em ferro maleável ASTMA 197, galvanizado, extremidades roscadas (BSP) conforme norma ABNT NBR NM 1507-1, dimensões conforme normas ABNT NBR 6943, ISO 49 e EN 10242. 3/4" | [6 empty] | Niple | Galvanizado ou Preto | 150 lbs | Roscada | 3/4"
TUB | 7020/20-MCM | União, em ferro maleável ASTMA 197, galvanizado, extremidades roscadas (BSP) conforme norma ABNT NBR NM 1507-1, dimensões conforme normas ABNT NBR 6943, ISO 49 e EN 10242. 2" | [6 empty] | União | Galvanizado ou Preto | 150 lbs | Roscada | 2"
TUB | 7020/20-MCM | Tê de 90˚,em ferro maleável ASTMA 197, galvanizado, extremidades roscadas (BSP) conforme norma ABNT NBR NM 1507-1, dimensões conforme normas ABNT NBR 6943, ISO 49 e EN 10242. 1" | [6 empty] | Tê | Galvanizado ou Preto | 150 lbs | Roscada | 1"
TUB | 7020/20-MCM | Niple duplo, em ferro maleável ASTMA 197, galvanizado, extremidades roscadas (BSP) conforme norma ABNT NBR NM 1507-1, dimensões conforme normas ABNT NBR 6943, ISO 49 e EN 10242. 2" | [6 empty] | Niple | Galvanizado ou Preto | 150 lbs | Roscada | 2"
TUB | 7022/22 | TUBO AÇO CARBONO ASTM A53 GR B SEM COSTURA SCH 40 . ASME B36.10 EXTREM BISELADAS . 3" | [6 empty] | Tubo | Aço Carbono | Sch 40 | Soldada | 3"
TUB | 7022/22 | TUBO AÇO CARBONO ASTM A53 GR B SEM COSTURA SCH 40 . ASME B36.10 EXTREM BISELADAS . 4" | [6 empty] | Tubo | Aço Carbono | Sch 40 | Soldada | 4"
TUB | 7022/22 | TUBO AÇO CARBONO ASTM A53 GR B SEM COSTURA SCH 40 . ASME B36.10 EXTREM BISELADAS . 5" | [6 empty] | Tubo | Aço Carbono | Sch 40 | Soldada | 5"
TUB | 7022/22 | TUBO AÇO CARBONO ASTM A53 GR B SEM COSTURA SCH 40 . ASME B36.10 EXTREM BISELADAS . 6" | [6 empty] | Tubo | Aço Carbono | Sch 40 | Soldada | 6"
TUB | 7022/22 | TUBO AÇO CARBONO ASTM A53 GR B SEM COSTURA SCH 80 . ASME B36.10 EXTREM PONTA PLANA . 1/2" | [6 empty] | Tubo | Aço Carbono | Sch 80 | Soldada | 1/2"
TUB | 7022/22 | TUBO AÇO CARBONO ASTM A53 GR B SEM COSTURA SCH 80 . ASME B36.10 EXTREM PONTA PLANA . 1 1/2" | [6 empty] | Tubo | Aço Carbono | Sch 80 | Soldada | 1.1/2"
TUB | 7022/22 | TUBO AÇO CARBONO ASTM A53 GR B SEM COSTURA SCH 80 . ASME B36.10 EXTREM PONTA PLANA . 2" | [6 empty] | Tubo | Aço Carbono | Sch 80 | Soldada | 2"
TUB | 7022/22 | TUBO AÇO CARBONO ASTM A53 GR B COM COSTURA LONGITUDINAL E=0.85 SCH 40 . ASME B36.10 EXTREM BISELADAS . 10" | [6 empty] | Tubo | Aço Carbono | Sch 40 | Soldada | 10"
TUB | 7022/22 | TUBO AÇO CARBONO ASTM A53 GR B SEM COSTURA SCH 80 . ASME B36.10 EXTREM PONTA PLANA . 3/4" | [6 empty] | Tubo | Aço Carbono | Sch 80 | Soldada | 3/4"
TUB | 7022/22 | TUBO AÇO CARBONO ASTM A53 GR B COM COSTURA LONGITUDINAL E=0.85 SCH 40 . ASME B36.10 EXTREM BISELADAS . 8" | [6 empty] | Tubo | Aço Carbono | Sch 40 | Soldada | 8"
TUB | 7022/22 | TUBO AÇO CARBONO ASTM A53 GR B COM COSTURA LONGITUDINAL E=0.85 SCH 40 - ASME B36.10 EXTREM BISELADAS ASME B16.25 8" | [6 empty] | Tubo | Aço Carbono | Sch 40 | Soldada | 8"
TUB | 7022/22 | TUBO AÇO CARBONO ASTM A53 GR B SEM COSTURA SCH 80 . ASME B36.10 EXTREM PONTA PLANA . 1" | [6 empty] | Tubo | Aço Carbono | Sch 80 | Soldada | 1"
TUB | 7022/22 | TUBO AÇO CARBONO ASTM A53 GR B COM COSTURA LONGITUDINAL E=0.85 0.375" - ASME B36.10 EXTREM BISELADAS . 12" | [6 empty] | Tubo | Aço Carbono | 0,375" | Soldada | 12"
TUB | 7022/22 | TUBO AÇO CARBONO ASTM A53 GR B COM COSTURA LONGITUDINAL E=0.85 0.375" - ASME B36.10 EXTREM BISELADAS . 14" | [6 empty] | Tubo | Aço Carbono | 0,375" | Soldada | 14"
TUB | 7022/22 | TUBO AÇO CARBONO ASTM A53 GR B COM COSTURA LONGITUDINAL E=0.85 0.375" - ASME B36.10 EXTREM BISELADAS . 16" | [6 empty] | Tubo | Aço Carbono | 0,375" | Soldada | 16"
TUB | 7022/22 | TUBO AÇO CARBONO ASTM A53 GR B COM COSTURA LONGITUDINAL E=0.85 0.375" - ASME B36.10 EXTREM BISELADAS . 20" | [6 empty] | Tubo | Aço Carbono | 0,375" | Soldada | 20"
TUB | 7022/22 | TUBO AÇO CARBONO ASTM A53 GR B COM COSTURA LONGITUDINAL E=0.85 0.375" - ASME B36.10 EXTREM BISELADAS . 24" | [6 empty] | Tubo | Aço Carbono | 0,375" | Soldada | 24"
TUB | 7022/22 | TUBO AÇO CARBONO API-5L GR B PSL1 COM COSTURA LONGITUDINAL, SAWL; E=0.95 0.375" . ASME B36.10 EXTREM BISELADAS . 30" | [6 empty] | Tubo | Aço Carbono | 0,375" | Soldada | 30"
TUB | 7022/22 | TUBO AÇO CARBONO ASTM A53 GR B COM COSTURA LONGITUDINAL E=0.85 0.375" - ASME B36.10 EXTREM BISELADAS . 18" | [6 empty] | Tubo | Aço Carbono | 0,375" | Soldada | 18"
TUB | 7022/22 | TUBO AÇO CARBONO ASTM A53 GR B SEM COSTURA SCH 40 . ASME B36.10 EXTREM BISELADAS . 2 1/2" | [6 empty] | Tubo | Aço Carbono | Sch 40 | Soldada | 2.1/2"
TUB | 7022/22 | TUBO AÇO CARBONO ASTM A53 GR B SEM COSTURA SCH 80 . ASME B36.10 EXTREM ROSCADAS ASME B1.20.1 NPT GALVANIZADO CONF A123 1/2" | [6 empty] | Tubo | Galvanizado | Sch 80 | Roscada | 1/2"
TUB | 7022/22 | TUBO AÇO CARBONO ASTM A53 GR B SEM COSTURA SCH 80 . ASME B36.10 EXTREM ROSCADAS ASME B1.20.1 NPT GALVANIZADO CONF A123 3/4" | [6 empty] | Tubo | Galvanizado | Sch 80 | Roscada | 3/4"
TUB | 7022/22 | TUBO AÇO CARBONO ASTM A53 GR B SEM COSTURA SCH 80 . ASME B36.10 EXTREM ROSCADAS ASME B1.20.1 NPT GALVANIZADO CONF A123 1 1/2" | [6 empty] | Tubo | Galvanizado | Sch 80 | Roscada | 1.1/2"
TUB | 7022/22 | TUBO AÇO CARBONO ASTM A53 GR B SEM COSTURA SCH 80 . ASME B36.10 EXTREM ROSCADAS ASME B1.20.1 NPT GALVANIZADO CONF A123 2" | [6 empty] | Tubo | Galvanizado | Sch 80 | Roscada | 2"
TUB | 7022/22 | TUBO AÇO CARBONO ASTM A53 GR B SEM COSTURA SCH 80 . ASME B36.10 EXTREM ROSCADAS ASME B1.20.1 NPT GALVANIZADO CONF A123 1" | [6 empty] | Tubo | Galvanizado | Sch 80 | Roscada | 1"
TUB | 7022/22 | COTOVELO 45º AÇO CARBONO FORJADO ASTM A105 - CLASSE 3000 . ASME B16.11 EXTREM ENCAIXE PARA SOLDA . 2" | [6 empty] | Cotovelo | Preto | 3000 lbs | Encaixe Solda | 2"
TUB | 7022/22 | CURVA RAIO LONGO 45º AÇO CARBONO CONFORMADO ASTM A234 GR WPB - SCH 40 . ASME B16.9 EXTREM BISELADAS . 6" | [6 empty] | Curva | Aço Carbono | Sch 40 | Soldada | 6"
TUB | 7022/22 | COTOVELO 90º AÇO CARBONO FORJADO ASTM A105 - CLASSE 3000 . ASME B16.11 EXTREM ENCAIXE PARA SOLDA . 1 1/2" | [6 empty] | Cotovelo | Preto | 3000 lbs | Encaixe Solda | 1.1/2"
TUB | 7022/22 | CURVA RAIO LONGO 90º AÇO CARBONO CONFORMADO ASTM A234 GR WPB - SCH 40 . ASME B16.9 EXTREM BISELADAS . 6" | [6 empty] | Curva | Aço Carbono | Sch 40 | Soldada | 6"
TUB | 7022/22 | CURVA RAIO LONGO 90º AÇO CARBONO CONFORMADO ASTM A234 GR WPB - SCH 40 . ASME B16.9 EXTREM BISELADAS . 10" | [6 empty] | Curva | Aço Carbono | Sch 40 | Soldada | 10"
TUB | 7022/22 | MEIA LUVA AÇO CARBONO FORJADO ASTM A105 - CLASSE 3000 . ASME B16.11 EXTREM ENCAIXE PARA SOLDA . 1/2" | [6 empty] | Meia Luva | Preto | 3000 lbs | Encaixe Solda | 1/2"
TUB | 7022/22 | MEIA LUVA AÇO CARBONO FORJADO ASTM A105 - CLASSE 3000 . ASME B16.11 EXTREM ENCAIXE PARA SOLDA . 2" | [6 empty] | Meia Luva | Preto | 3000 lbs | Encaixe Solda | 2"
TUB | 7022/22 | NIPLE DE REDUÇAO EXCENTRICO AÇO CARBONO CONFORMADO ASTM A234 GR WPB - SCH 80 SCH 80 MSS SP 95 EXTREM PLANAS . 2" | [6 empty] | Niple de Redução | Aço Carbono | Sch 80 | Soldada | 2"
TUB | 7022/22 | REDUÇAO CONCENTRICA AÇO CARBONO CONFORMADO ASTM A234 GR WPB - SCH 40 SCH 40 ASME B16.9 AMBOS OS LADOS BISELADOS . 6" | [6 empty] | Redução | Aço Carbono | Sch 40 | Soldada | 6"
TUB | 7022/22 | REDUÇAO CONCENTRICA AÇO CARBONO CONFORMADO ASTM A234 GR WPB - SCH 40 SCH 40 ASME B16.9 AMBOS OS LADOS BISELADOS . 10" | [6 empty] | Redução | Aço Carbono | Sch 40 | Soldada | 10"
TUB | 7022/22 | REDUÇÃO EXCENTRICA AÇO CARBONO CONFORMADO ASTM A234 GR WPB - SCH 40 SCH 40 ASME B16.9 AMBOS OS LADOS BISELADOS . 6" | [6 empty] | Redução | Aço Carbono | Sch 40 | Soldada | 6"
TUB | 7022/22 | TAMPÃO AÇO CARBONO FORJADO ASTM A105 - CLASSE 3000 . ASME B16.11 EXTREM ENCAIXE PARA SOLDA . 1/2" | [6 empty] | Tampão | Preto | 3000 lbs | Encaixe Solda | 1/2"
TUB | 7022/22 | CURVA RAIO LONGO 45º AÇO CARBONO CONFORMADO ASTM A234 GR WPB - SCH 40 . ASME B16.9 EXTREM BISELADAS . 4" | [6 empty] | Curva | Aço Carbono | Sch 40 | Soldada | 4"
TUB | 7022/22 | CURVA RAIO LONGO 90º AÇO CARBONO CONFORMADO ASTM A234 GR WPB - SCH 40 . ASME B16.9 EXTREM BISELADAS . 4" | [6 empty] | Curva | Aço Carbono | Sch 40 | Soldada | 4"
TUB | 7022/22 | MEIA LUVA AÇO CARBONO FORJADO ASTM A105 - CLASSE 3000 . ASME B16.11 EXTREM ENCAIXE PARA SOLDA . 3/4" | [6 empty] | Meia Luva | Preto | 3000 lbs | Encaixe Solda | 3/4"
TUB | 7022/22 | REDUÇAO CONCENTRICA AÇO CARBONO CONFORMADO ASTM A234 GR WPB - SCH 40 SCH 40 ASME B16.9 AMBOS OS LADOS BISELADOS ASME B16.25 6" x 3" | [6 empty] | Redução | Aço Carbono | Sch 40 | Soldada | 6"
TUB | 7022/22 | CURVA RAIO LONGO 90º AÇO CARBONO CONFORMADO ASTM A234 GR WPB - SCH 40 . ASME B16.9 EXTREM BISELADAS . 3" | [6 empty] | Curva | Aço Carbono | Sch 40 | Soldada | 3"
TUB | 7022/22 | CURVA RAIO LONGO 45º AÇO CARBONO CONFORMADO ASTM A234 GR WPB - SCH 40 . ASME B16.9 EXTREM BISELADAS . 10" | [6 empty] | Curva | Aço Carbono | Sch 40 | Soldada | 10"
TUB | 7022/22 | CURVA RAIO LONGO 45º AÇO CARBONO CONFORMADO ASTM A234 GR WPB - SCH 40 . ASME B16.9 EXTREM BISELADAS . 8" | [6 empty] | Curva | Aço Carbono | Sch 40 | Soldada | 8"
TUB | 7022/22 | CURVA RAIO LONGO 45º AÇO CARBONO CONFORMADO ASTM A234 GR WPB - 0.375" . ASME B16.9 EXTREM BISELADAS . 14" | [6 empty] | Curva | Aço Carbono | Sch 40 | Soldada | 14"
TUB | 7022/22 | CURVA RAIO LONGO 45º AÇO CARBONO CONFORMADO ASTM A234 GR WPB - 0.375" . ASME B16.9 EXTREM BISELADAS . 20" | [6 empty] | Curva | Aço Carbono | Sch 40 | Soldada | 20"
TUB | 7022/22 | COTOVELO 90º AÇO CARBONO FORJADO ASTM A105 - CLASSE 3000 . ASME B16.11 EXTREM ENCAIXE PARA SOLDA . 1" | [6 empty] | Cotovelo | Preto | 3000 lbs | Encaixe Solda | 1"
TUB | 7022/22 | COTOVELO 90º AÇO CARBONO FORJADO ASTM A105 - CLASSE 3000 . ASME B16.11 EXTREM ENCAIXE PARA SOLDA . 2" | [6 empty] | Cotovelo | Preto | 3000 lbs | Encaixe Solda | 2"
TUB | 7022/22 | CURVA RAIO LONGO 90º AÇO CARBONO CONFORMADO ASTM A234 GR WPB - SCH 40 . ASME B16.9 EXTREM BISELADAS . 8" | [6 empty] | Curva | Aço Carbono | Sch 40 | Soldada | 8"
TUB | 7022/22 | CURVA RAIO LONGO 90º AÇO CARBONO CONFORMADO ASTM A234 GR WPB - 0.375" . ASME B16.9 EXTREM BISELADAS . 12" | [6 empty] | Curva | Aço Carbono | Sch 40 | Soldada | 12"
TUB | 7022/22 | CURVA RAIO LONGO 90º AÇO CARBONO CONFORMADO ASTM A234 GR WPB - 0.375" . ASME B16.9 EXTREM BISELADAS . 14" | [6 empty] | Curva | Aço Carbono | Sch 40 | Soldada | 14"
TUB | 7022/22 | CURVA RAIO LONGO 90º AÇO CARBONO CONFORMADO ASTM A234 GR WPB - 0.375" . ASME B16.9 EXTREM BISELADAS . 20" | [6 empty] | Curva | Aço Carbono | Sch 40 | Soldada | 20"
TUB | 7022/22 | CURVA RAIO LONGO 90º AÇO CARBONO CONFORMADO ASTM A234 GR WPB - 0.375" . ASME B16.9 EXTREM BISELADAS . 24" | [6 empty] | Curva | Aço Carbono | Sch 40 | Soldada | 24"
TUB | 7022/22 | MEIA LUVA AÇO CARBONO FORJADO ASTM A105 - CLASSE 3000 . ASME B16.11 EXTREM ENCAIXE PARA SOLDA . 1" | [6 empty] | Meia Luva | Preto | 3000 lbs | Encaixe Solda | 1"
TUB | 7022/22 | REDUÇAO CONCENTRICA AÇO CARBONO CONFORMADO ASTM A234 GR WPB - 0.375" SCH 40 ASME B16.9 AMBOS OS LADOS BISELADOS . 14" x 8" | [6 empty] | Redução | Aço Carbono | Sch 40 | Soldada | 14"
TUB | 7022/22 | REDUÇAO CONCENTRICA AÇO CARBONO CONFORMADO ASTM A234 GR WPB - 0.375" 0.375" ASME B16.9 AMBOS OS LADOS BISELADOS . 20" x 16" | [6 empty] | Redução | Aço Carbono | Sch 40 | Soldada | 20"
TUB | 7022/22 | REDUÇÃO EXCENTRICA AÇO CARBONO CONFORMADO ASTM A234 GR WPB - SCH 40 SCH 40 ASME B16.9 AMBOS OS LADOS BISELADOS . 10" x 8" | [6 empty] | Redução | Aço Carbono | Sch 40 | Soldada | 10"
TUB | 7022/22 | REDUÇÃO EXCENTRICA AÇO CARBONO CONFORMADO ASTM A234 GR WPB - 0.375" SCH 40 ASME B16.9 AMBOS OS LADOS BISELADOS . 14" x 10" | [6 empty] | Redução | Aço Carbono | Sch 40 | Soldada | 14"
TUB | 7022/22 | REDUÇÃO EXCENTRICA AÇO CARBONO CONFORMADO ASTM A234 GR WPB - 0.375" SCH 40 ASME B16.9 AMBOS OS LADOS BISELADOS . 14" x 8" | [6 empty] | Redução | Aço Carbono | Sch 40 | Soldada | 14"
TUB | 7022/22 | REDUÇÃO EXCENTRICA AÇO CARBONO CONFORMADO ASTM A234 GR WPB - 0.375" SCH 40 ASME B16.9 AMBOS OS LADOS BISELADOS . 16" x 10" | [6 empty] | Redução | Aço Carbono | Sch 40 | Soldada | 16"
TUB | 7022/22 | REDUÇÃO EXCENTRICA AÇO CARBONO CONFORMADO ASTM A234 GR WPB - 0.375" 0.375" ASME B16.9 AMBOS OS LADOS BISELADOS . 24" x 16" | [6 empty] | Redução | Aço Carbono | Sch 40 | Soldada | 24"
TUB | 7022/22 | CURVA RAIO LONGO 45º AÇO CARBONO CONFORMADO ASTM A234 GR WPB - 0.375" . ASME B16.9 EXTREM BISELADAS . 18" | [6 empty] | Curva | Aço Carbono | Sch 40 | Soldada | 18"
TUB | 7022/22 | CURVA RAIO LONGO 90º AÇO CARBONO CONFORMADO ASTM A234 GR WPB - 0.375" . ASME B16.9 EXTREM BISELADAS . 16" | [6 empty] | Curva | Aço Carbono | Sch 40 | Soldada | 16"
TUB | 7022/22 | CURVA RAIO LONGO 90º AÇO CARBONO CONFORMADO ASTM A234 GR WPB - 0.375" . ASME B16.9 EXTREM BISELADAS . 18" | [6 empty] | Curva | Aço Carbono | Sch 40 | Soldada | 18"
TUB | 7022/22 | NIPLE DE REDUÇAO CONCENTRICO AÇO CARBONO CONFORMADO ASTM A234 GR WPB - SCH 80 SCH 80 MSS SP 95 EXTREM PLANAS . 2" x 1" | [6 empty] | Niple de Redução | Aço Carbono | Sch 80 | Soldada | 2"
TUB | 7022/22 | REDUÇAO CONCENTRICA AÇO CARBONO CONFORMADO ASTM A234 GR WPB - SCH 40 SCH 40 ASME B16.9 AMBOS OS LADOS BISELADOS . 10" x 8" | [6 empty] | Redução | Aço Carbono | Sch 40 | Soldada | 10"
TUB | 7022/22 | REDUÇAO CONCENTRICA AÇO CARBONO CONFORMADO ASTM A234 GR WPB - 0.375" 0.375" ASME B16.9 AMBOS OS LADOS BISELADOS . 16" x 14" | [6 empty] | Redução | Aço Carbono | Sch 40 | Soldada | 16"
TUB | 7022/22 | REDUÇÃO EXCENTRICA AÇO CARBONO CONFORMADO ASTM A234 GR WPB - 0.375" SCH 40 ASME B16.9 AMBOS OS LADOS BISELADOS . 12" x 8" | [6 empty] | Redução | Aço Carbono | Sch 40 | Soldada | 12"
TUB | 7022/22 | REDUÇÃO EXCENTRICA AÇO CARBONO CONFORMADO ASTM A234 GR WPB - 0.375" 0.375" ASME B16.9 AMBOS OS LADOS BISELADOS . 16" x 12" | [6 empty] | Redução | Aço Carbono | Sch 40 | Soldada | 16"
TUB | 7022/22 | COTOVELO 90º AÇO CARBONO FORJADO ASTM A105 - CLASSE 3000 . ASME B16.11 EXTREM ENCAIXE PARA SOLDA . 1/2" | [6 empty] | Cotovelo | Preto | 3000 lbs | Encaixe Solda | 1/2"
TUB | 7022/22 | COTOVELO 90º AÇO CARBONO FORJADO ASTM A105 - CLASSE 3000 . ASME B16.11 EXTREM ENCAIXE PARA SOLDA . 3/4" | [6 empty] | Cotovelo | Preto | 3000 lbs | Encaixe Solda | 3/4"
TUB | 7022/22 | MEIA LUVA AÇO CARBONO FORJADO ASTM A105 - CLASSE 3000 . ASME B16.11 EXTREM ENCAIXE PARA SOLDA . 1 1/2" | [6 empty] | Meia Luva | Preto | 3000 lbs | Encaixe Solda | 1.1/2"
TUB | 7022/22 | TAMPÃO AÇO CARBONO CONFORMADO ASTM A234 GR WPB - SCH 40 . ASME B16.9 EXTREM BISELADAS . 6" | [6 empty] | Tampão | Aço Carbono | Sch 40 | Soldada | 6"
TUB | 7022/22 | REDUÇAO CONCENTRICA AÇO CARBONO CONFORMADO ASTM A234 GR WPB - SCH 40 SCH 40 ASME B16.9 AMBOS OS LADOS BISELADOS . 3" x 2" | [6 empty] | Redução | Aço Carbono | Sch 40 | Soldada | 3"
TUB | 7022/22 | REDUÇÃO EXCENTRICA AÇO CARBONO CONFORMADO ASTM A234 GR WPB - SCH 40 SCH 40 ASME B16.9 AMBOS OS LADOS BISELADOS . 6" x 4" | [6 empty] | Redução | Aço Carbono | Sch 40 | Soldada | 6"
TUB | 7022/22 | REDUÇÃO EXCENTRICA AÇO CARBONO CONFORMADO ASTM A234 GR WPB - SCH 40 SCH 40 ASME B16.9 AMBOS OS LADOS BISELADOS . 6" x 2 1/2" | [6 empty] | Redução | Aço Carbono | Sch 40 | Soldada | 6"
TUB | 7022/22 | LUVA AÇO CARBONO FORJADO ASTM A105 - CLASSE 3000 . ASME B16.11 EXTREM ENCAIXE PARA SOLDA . 2" | [6 empty] | Luva | Preto | 3000 lbs | Encaixe Solda | 2"
TUB | 7022/22 | NIPLE DE REDUÇAO EXCENTRICO AÇO CARBONO CONFORMADO ASTM A234 GR WPB - SCH 40 SCH 80 MSS SP 95 EXTREM BISELADA x PLANA ASME B16.25 4" x 2" | [6 empty] | Niple de Redução | Aço Carbono | Sch 40 | Soldada | 4"
TUB | 7022/22 | REDUÇAO CONCENTRICA AÇO CARBONO CONFORMADO ASTM A234 GR WPB - 0.375" SCH 40 ASME B16.9 AMBOS OS LADOS BISELADOS . 14" x 10" | [6 empty] | Redução | Aço Carbono | Sch 40 | Soldada | 14"
TUB | 7022/22 | NIPLE DE REDUÇAO CONCENTRICO AÇO CARBONO CONFORMADO ASTM A234 GR WPB - SCH 40 SCH 80 MSS SP 95 EXTREM BISELADA x PLANA ASME B16.25 3" x 1 1/2" | [6 empty] | Niple de Redução | Aço Carbono | Sch 40 | Soldada | 3"
TUB | 7022/22 | NIPLE DE REDUÇAO CONCENTRICO AÇO CARBONO CONFORMADO ASTM A234 GR WPB - SCH 80 SCH 80 MSS SP 95 EXTREM PLANAS . 1 1/2" x 1" | [6 empty] | Niple de Redução | Aço Carbono | Sch 80 | Soldada | 1.1/2"
TUB | 7022/22 | NIPLE DE REDUÇAO CONCENTRICO AÇO CARBONO CONFORMADO ASTM A234 GR WPB - SCH 80 SCH 80 MSS SP 95 EXTREM PLANAS . 1" x 3/4" | [6 empty] | Niple de Redução | Aço Carbono | Sch 80 | Soldada | 1"
TUB | 7022/22 | NIPLE DE REDUÇAO CONCENTRICO AÇO CARBONO CONFORMADO ASTM A234 GR WPB - SCH 80 SCH 80 MSS SP 95 EXTREM PLANAS . 2" x 3/4" | [6 empty] | Niple de Redução | Aço Carbono | Sch 80 | Soldada | 2"
TUB | 7022/22 | NIPLE DE REDUÇAO EXCENTRICO AÇO CARBONO CONFORMADO ASTM A234 GR WPB - SCH 80 SCH 80 MSS SP 95 EXTREM PLANAS . 1" x 3/4" | [6 empty] | Niple de Redução | Aço Carbono | Sch 80 | Soldada | 1"
TUB | 7022/22 | REDUÇÃO EXCENTRICA AÇO CARBONO CONFORMADO ASTM A234 GR WPB - SCH 40 SCH 40 ASME B16.9 AMBOS OS LADOS BISELADOS . 4" x 3" | [6 empty] | Redução | Aço Carbono | Sch 40 | Soldada | 4"
TUB | 7022/22 | REDUÇAO CONCENTRICA AÇO CARBONO CONFORMADO ASTM A234 GR WPB - SCH 40 SCH 40 ASME B16.9 AMBOS OS LADOS BISELADOS . 6" x 4" | [6 empty] | Redução | Aço Carbono | Sch 40 | Soldada | 6"
TUB | 7022/22 | REDUÇAO CONCENTRICA AÇO CARBONO CONFORMADO ASTM A234 GR WPB - SCH 40 SCH 40 ASME B16.9 AMBOS OS LADOS BISELADOS . 8" x 6" | [6 empty] | Redução | Aço Carbono | Sch 40 | Soldada | 8"
TUB | 7022/22 | REDUÇAO CONCENTRICA AÇO CARBONO CONFORMADO ASTM A234 GR WPB - SCH 40 SCH 40 ASME B16.9 AMBOS OS LADOS BISELADOS . 10" x 6" | [6 empty] | Redução | Aço Carbono | Sch 40 | Soldada | 10"
TUB | 7022/22 | REDUÇAO CONCENTRICA AÇO CARBONO CONFORMADO ASTM A234 GR WPB - 0.375" SCH 40 ASME B16.9 AMBOS OS LADOS BISELADOS . 16" x 8" | [6 empty] | Redução | Aço Carbono | Sch 40 | Soldada | 16"
TUB | 7022/22 | TAMPÃO AÇO CARBONO CONFORMADO ASTM A234 GR WPB - SCH 40 . ASME B16.9 EXTREM BISELADAS . 8" | [6 empty] | Tampão | Aço Carbono | Sch 40 | Soldada | 8"
TUB | 7022/22 | CURVA RAIO LONGO 90º AÇO CARBONO CONFORMADO ASTM A234 GR WPB - SCH 40 . ASME B16.9 EXTREM BISELADAS . 2 1/2" | [6 empty] | Curva | Aço Carbono | Sch 40 | Soldada | 2.1/2"
TUB | 7022/22 | TAMPÃO AÇO CARBONO CONFORMADO ASTM A234 GR WPB - SCH 40 . ASME B16.9 EXTREM BISELADAS . 2 1/2" | [6 empty] | Tampão | Aço Carbono | Sch 40 | Soldada | 2.1/2"
TUB | 7022/22 | COTOVELO 45º AC FORJADO A105 - CL 3000 . B16.11 ES . 1 1/2" | [6 empty] | Cotovelo | Preto | 3000 lbs | Encaixe Solda | 1.1/2"
TUB | 7022/22 | COTOVELO 90º AÇO CARBONO FORJADO ASTM A105 - CLASSE 3000 . ASME B16.11 EXTREM ROSCADA ASME B1.20.1 (NPT) GALVANIZADO DE ACORDO COM ASTM A153 1" | [6 empty] | Cotovelo | Galvanizado ou Preto | 3000 lbs | Roscada | 1"
TUB | 7022/22 | COTOVELO 90º AÇO CARBONO FORJADO ASTM A105 - CLASSE 3000 . ASME B16.11 EXTREM ROSCADA ASME B1.20.1 (NPT) GALVANIZADO DE ACORDO COM ASTM A153 1/2" | [6 empty] | Cotovelo | Galvanizado ou Preto | 3000 lbs | Roscada | 1/2"
TUB | 7022/22 | COTOVELO 90º AÇO CARBONO FORJADO ASTM A105 - CLASSE 3000 . ASME B16.11 EXTREM ROSCADA ASME B1.20.1 (NPT) GALVANIZADO DE ACORDO COM ASTM A153 3/4" | [6 empty] | Cotovelo | Galvanizado ou Preto | 3000 lbs | Roscada | 3/4"
TUB | 7022/22 | COTOVELO 90º AI FORJADO A182/F304 - CL 3000 . B16.11 ES . 1 1/2" | [6 empty] | Cotovelo | Aço Inox | 3000 lbs | Encaixe Solda | 1.1/2"
TUB | 7022/22 | COTOVELO 90º AI FORJADO A182/F304 - CL 3000 . B16.11 ES . 1" | [6 empty] | Cotovelo | Aço Inox | 3000 lbs | Encaixe Solda | 1"
TUB | 7022/22 | CURVA RAIO LONGO 45º AÇO CARBONO CONFORMADO ASTM A234 GR WPB - 0.375" . ASME B16.9 EXTREM BISELADAS . 16" | [6 empty] | Curva | Aço Carbono | Sch 40 | Soldada | 16"
TUB | 7022/22 | CURVA RAIO LONGO 45º AÇO CARBONO CONFORMADO ASTM A234 GR WPB - 0.375" . ASME B16.9 EXTREM BISELADAS . 24" | [6 empty] | Curva | Aço Carbono | Sch 40 | Soldada | 24"
TUB | 7022/22 | CURVA RL 45º AC CONFORMADO A234/WPB - SCH 40 . B16.9 BI . 2 1/2" | [6 empty] | Curva | Aço Carbono | Sch 40 | Soldada | 2.1/2"
TUB | 7022/22 | CURVA RL 45º AC CONFORMADO A234/WPB - SCH 40 . B16.9 BI . 3" | [6 empty] | Curva | Aço Carbono | Sch 40 | Soldada | 3"
TUB | 7022/22 | LUVA AC FORJADO A105 - CL 3000 . B16.11 ES . 1" | [6 empty] | Luva | Preto | 3000 lbs | Encaixe Solda | 1"
TUB | 7022/22 | LUVA AC FORJADO A105 - CL 3000 . B16.11 ES . 1/2" | [6 empty] | Luva | Preto | 3000 lbs | Encaixe Solda | 1/2"
TUB | 7022/22 | LUVA AC FORJADO A105 - CL 3000 . B16.11 ES . 3/4" | [6 empty] | Luva | Preto | 3000 lbs | Encaixe Solda | 3/4"
TUB | 7022/22 | NIPLE DE REDUÇAO CONCENTRICO AÇO CARBONO CONFORMADO ASTM A234 GR WPB - SCH 80 SCH 80 MSS SP 95 EXTREM PLANAS . 1 1/2" x 1/2" | [6 empty] | Niple de Redução | Aço Carbono | Sch 80 | Soldada | 1.1/2"
TUB | 7022/22 | NIPLE RED CONC AC CONFORMADO A234/WPB - SCH 40 SCH 80 MSS SP95 BI x PL B16.25 3" x 3/4" | [6 empty] | Niple de Redução | Aço Carbono | Sch 40 | Soldada | 3"
TUB | 7022/22 | NIPLE RED CONC AC CONFORMADO A234/WPB - SCH 40 SCH 80 MSS SP95 BI x PL B16.25 4" x 2" | [6 empty] | Niple de Redução | Aço Carbono | Sch 40 | Soldada | 4"
TUB | 7022/22 | NIPLE RED CONC AC CONFORMADO A234/WPB - SCH 80 SCH 80 MSS SP95 EP x EP . 1 1/2" x 1/2" | [6 empty] | Niple de Redução | Aço Carbono | Sch 80 | Soldada | 1.1/2"
TUB | 7022/22 | NIPLE RED CONC AC CONFORMADO A234/WPB - SCH 80 SCH 80 MSS SP95 EP x EP . 1 1/2" x 3/4" | [6 empty] | Niple de Redução | Aço Carbono | Sch 80 | Soldada | 1.1/2"
TUB | 7022/22 | NIPLE RED EXC AC CONFORMADO A234/WPB - SCH 40 SCH 80 MSS SP95 BI x PL B16.25 3" x 2" | [6 empty] | Niple de Redução | Aço Carbono | Sch 40 | Soldada | 3"
TUB | 7022/22 | NIPLE RED EXC AC CONFORMADO A234/WPB - SCH 40 SCH 80 MSS SP95 BI x PL B16.25 4" x 1" | [6 empty] | Niple de Redução | Aço Carbono | Sch 40 | Soldada | 4"
TUB | 7022/22 | NIPLE RED EXC AC CONFORMADO A234/WPB - SCH 40 SCH 80 MSS SP95 BI x RO B1.20.1 (NPT), B16.25 GALV A153 3" x 1 1/2" | [6 empty] | Niple de Redução | Aço Carbono | Sch 40 | Soldada | 3"
TUB | 7022/22 | REDUÇAO CONCENTRICA AC CONFORMADO A234/WPB - SCH 40 SCH 40 B16.9 BI X BI . 4" x 2 1/2" | [6 empty] | Redução | Aço Carbono | Sch 40 | Soldada | 4"
TUB | 7022/22 | REDUÇAO CONCENTRICA AC CONFORMADO A234/WPB - SCH 40 SCH 40 B16.9 BI X BI . 4" x 3" | [6 empty] | Redução | Aço Carbono | Sch 40 | Soldada | 4"
TUB | 7022/22 | REDUÇÃO EXCENTRICA AC CONFORMADO A234/WPB - 0.375" 0.375" B16.9 BI X BI . 14" x 12" | [6 empty] | Redução | Aço Carbono | Sch 40 | Soldada | 14"
TUB | 7022/22 | REDUÇÃO EXCENTRICA AÇO CARBONO CONFORMADO ASTM A234 GR WPB - 0.375" 0.375" ASME B16.9 AMBOS OS LADOS BISELADOS . 18" x 14" | [6 empty] | Redução | Aço Carbono | Sch 40 | Soldada | 18"
TUB | 7022/22 | REDUÇÃO EXCENTRICA AÇO CARBONO CONFORMADO ASTM A234 GR WPB - 0.375" 0.375" ASME B16.9 AMBOS OS LADOS BISELADOS . 24" x 20" | [6 empty] | Redução | Aço Carbono | Sch 40 | Soldada | 24"
TUB | 7022/22 | REDUÇÃO EXCENTRICA AÇO CARBONO CONFORMADO ASTM A234 GR WPB - SCH 40 SCH 40 ASME B16.9 AMBOS OS LADOS BISELADOS . 10" x 6" | [6 empty] | Redução | Aço Carbono | Sch 40 | Soldada | 10"
TUB | 7022/22 | TAMPÃO AC FORJADO A105 - CL 3000 . B16.11 ES . 2" | [6 empty] | Tampão | Preto | 3000 lbs | Encaixe Solda | 2"
TUB | 7022/22 | TAMPÃO AÇO CARBONO CONFORMADO ASTM A234 GR WPB - SCH 40 . ASME B16.9 EXTREM BISELADAS . 4" | [6 empty] | Tampão | Aço Carbono | Sch 40 | Soldada | 4"
TUB | 7022/22 | TAMPÃO AÇO CARBONO FORJADO ASTM A105 - CLASSE 3000 . ASME B16.11 EXTREM ROSCADA ASME B1.20.1 (NPT) 1 1/2" | [6 empty] | Tampão | Galvanizado ou Preto | 3000 lbs | Roscada | 1.1/2"
TUB | 7022/22 | COTOVELO 90º AÇO CARBONO FORJADO ASTM A105 - CLASSE 3000 . ASME B16.11 EXTREM ROSCADA ASME B1.20.1 (NPT) GALVANIZADO DE ACORDO COM ASTM A153 2" | [6 empty] | Cotovelo | Galvanizado ou Preto | 3000 lbs | Roscada | 2"
TUB | 7022/22 | MEIA LUVA AÇO CARBONO FORJADO ASTM A105 - CLASSE 3000 . ASME B16.11 EXTREM ROSCADA ASME B1.20.1 (NPT) 1/2" | [6 empty] | Meia Luva | Galvanizado ou Preto | 3000 lbs | Roscada | 1/2"
TUB | 7022/22 | TAMPÃO AÇO CARBONO FORJADO ASTM A105 - CLASSE 3000 . ASME B16.11 EXTREM ROSCADA ASME B1.20.1 (NPT) 3/4" | [6 empty] | Tampão | Galvanizado ou Preto | 3000 lbs | Roscada | 3/4"
TUB | 7022/22 | TAMPÃO AÇO CARBONO FORJADO ASTM A105 - CLASSE 3000 . ASME B16.11 EXTREM ROSCADA ASME B1.20.1 (NPT) GALVANIZADO DE ACORDO COM ASTM A153 3/4" | [6 empty] | Tampão | Galvanizado ou Preto | 3000 lbs | Roscada | 3/4"
TUB | 7022/22 | COTOVELO 90º AÇO CARBONO FORJADO ASTM A105 - CLASSE 3000 . ASME B16.11 EXTREM ROSCADA ASME B1.20.1 (NPT) GALVANIZADO DE ACORDO COM ASTM A153 1 1/2" | [6 empty] | Cotovelo | Galvanizado ou Preto | 3000 lbs | Roscada | 1.1/2"
TUB | 7022/22 | MEIA LUVA AÇO CARBONO FORJADO ASTM A105 - CLASSE 3000 . ASME B16.11 EXTREM ROSCADA ASME B1.20.1 (NPT) 2" | [6 empty] | Meia Luva | Galvanizado ou Preto | 3000 lbs | Roscada | 2"
TUB | 7022/22 | NIPLE DE REDUÇAO CONCENTRICO AÇO CARBONO CONFORMADO ASTM A234 GR WPB - SCH 80 SCH 80 MSS SP 95 EXTREM ROSCADAS ASME B1.20.1 (NPT) GALVANIZADO DE ACORDO COM ASTM A153 1 1/2" x 3/4" | [6 empty] | Niple de Redução | Galvanizado ou Preto | 300 lbs | Roscada | 1.1/2"
TUB | 7022/22 | UNIÃO AÇO CARBONO FORJADO ASTM A105 - CLASSE 3000 . MSS SP 83 EXTREM ROSCADA ASME B1.20.1 (NPT) GALVANIZADO DE ACORDO COM ASTM A153 ASSENTO DE BRONZE 1 1/2" | [6 empty] | União | Galvanizado ou Preto | 3000 lbs | Roscada | 1.1/2"
TUB | 7022/22 | TAMPÃO AÇO CARBONO FORJADO ASTM A105 - CLASSE 3000 . ASME B16.11 EXTREM ROSCADA ASME B1.20.1 (NPT) 1" | [6 empty] | Tampão | Galvanizado ou Preto | 3000 lbs | Roscada | 1"
TUB | 7022/22 | TAMPÃO AÇO CARBONO FORJADO ASTM A105 - CLASSE 3000 . ASME B16.11 EXTREM ROSCADA ASME B1.20.1 (NPT) 1/2" | [6 empty] | Tampão | Galvanizado ou Preto | 3000 lbs | Roscada | 1/2"
TUB | 7022/22 | TAMPÃO AÇO CARBONO FORJADO ASTM A105 - CLASSE 3000 . ASME B16.11 EXTREM ROSCADA ASME B1.20.1 (NPT) 2" | [6 empty] | Tampão | Galvanizado ou Preto | 3000 lbs | Roscada | 2"
TUB | 7022/22 | MEIA LUVA AÇO CARBONO FORJADO ASTM A105 - CLASSE 3000 . ASME B16.11 EXTREM ROSCADA ASME B1.20.1 (NPT) 3/4" | [6 empty] | Meia Luva | Galvanizado ou Preto | 3000 lbs | Roscada | 3/4"
TUB | 7022/22 | MEIA LUVA AÇO CARBONO FORJADO ASTM A105 - CLASSE 3000 . ASME B16.11 EXTREM ROSCADA ASME B1.20.1 (NPT) 1 1/2" | [6 empty] | Meia Luva | Galvanizado ou Preto | 3000 lbs | Roscada | 1.1/2"
TUB | 7022/22 | MEIA LUVA AÇO CARBONO FORJADO ASTM A105 - CLASSE 3000 . ASME B16.11 EXTREM ROSCADA ASME B1.20.1 (NPT) 1" | [6 empty] | Meia Luva | Galvanizado ou Preto | 3000 lbs | Roscada | 1"
TUB | 7022/22 | UNIÃO AC FORJADO A105 - CL 3000 . MSS SP83 ES . 1" | [6 empty] | União | Preto | 3000 lbs | Encaixe Solda | 1"
TUB | 7022/22 | UNIÃO AC FORJADO A105 - CL 3000 . MSS SP83 ES . 3/4" | [6 empty] | União | Preto | 3000 lbs | Encaixe Solda | 3/4"
TUB | 7022/22 | UNIÃO AC FORJADO A105 - CL 3000 . MSS SP83 ES SEDE CÔNICA 3/4" | [6 empty] | União | Preto | 3000 lbs | Encaixe Solda | 3/4"
TUB | 7022/22 | FLANGE ENCAIXE E SOLDA AÇO CARBONO FORJADO ASTM A105 - CLASSE 150 SCH 80 ASME B16.5 FACE RESSALTO - 6" | [6 empty] | Flange Encaixe Solda (Socket Welding) | Aço Carbono | 150 lbs | Encaixe Solda | 6"
TUB | 7022/22 | FLANGE ENCAIXE E SOLDA AÇO CARBONO FORJADO ASTM A105 - CLASSE 150 SCH 80 ASME B16.5 FACE RESSALTO - 1 1/2" | [6 empty] | Flange Encaixe Solda (Socket Welding) | Aço Carbono | 150 lbs | Encaixe Solda | 1.1/2"
TUB | 7022/22 | FLANGE ENCAIXE E SOLDA AÇO CARBONO FORJADO ASTM A105 - CLASSE 150 SCH 80 ASME B16.5 FACE RESSALTO - 2" | [6 empty] | Flange Encaixe Solda (Socket Welding) | Aço Carbono | 150 lbs | Encaixe Solda | 2"
TUB | 7022/22 | FLANGE SOBREPOSTO AÇO CARBONO FORJADO ASTM A105 - CLASSE 150 - ASME B16.5 FACE RESSALTO - 10" | [6 empty] | Flange Sobreposto | Aço Carbono | 150 lbs | Soldada | 10"
TUB | 7022/22 | FLANGE SOBREPOSTO AÇO CARBONO FORJADO ASTM A105 - CLASSE 150 - ASME B16.5 FACE RESSALTO - 3" | [6 empty] | Flange Sobreposto | Aço Carbono | 150 lbs | Soldada | 3"
TUB | 7022/22 | FLANGE SOBREPOSTO AÇO CARBONO FORJADO ASTM A105 - CLASSE 150 - ASME B16.5 FACE RESSALTO - 5" | [6 empty] | Flange Sobreposto | Aço Carbono | 150 lbs | Soldada | 5"
TUB | 7022/22 | FLANGE SOBREPOSTO AÇO CARBONO FORJADO ASTM A105 - CLASSE 150 - ASME B16.5 FACE RESSALTO - 6" | [6 empty] | Flange Sobreposto | Aço Carbono | 150 lbs | Soldada | 6"
TUB | 7022/22 | FLANGE CEGO AÇO CARBONO FORJADO ASTM A105 - CLASSE 150 - ASME B16.5 FACE RESSALTO - 8" | [6 empty] | Flange Cego | Aço Carbono | 150 lbs | Parafusada | 8"
TUB | 7022/22 | FLANGE CEGO AÇO CARBONO FORJADO ASTM A105 - CLASSE 150 - ASME B16.5 FACE RESSALTO GALVANIZADO DE ACORDO COM ASTM A153 2" | [6 empty] | Flange Cego | Aço Carbono | 150 lbs | Parafusada | 2"
TUB | 7022/22 | FLANGE ROSCADO AÇO CARBONO FORJADO ASTM A105 - CLASSE 150 - ASME B16.5 FACE RESSALTO GALVANIZADO DE ACORDO COM ASTM A153 ASME B1.20.1 NPT 2" | [6 empty] | Flange Roscado | Aço Carbono | 150 lbs | Roscada | 2"
TUB | 7022/22 | FLANGE ROSCADO AÇO CARBONO FORJADO ASTM A105 - CLASSE 150 - ASME B16.5 FACE RESSALTO GALVANIZADO DE ACORDO COM ASTM A153 ASME B1.20.1 NPT 1 1/2" | [6 empty] | Flange Roscado | Aço Carbono | 150 lbs | Roscada | 1.1/2"
TUB | 7022/22 | FLANGE CEGO AÇO CARBONO FORJADO ASTM A105 - CLASSE 150 - ASME B16.5 FACE RESSALTO - 12" | [6 empty] | Flange Cego | Aço Carbono | 150 lbs | Parafusada | 12"
TUB | 7022/22 | FLANGE CEGO AÇO CARBONO FORJADO ASTM A105 - CLASSE 150 - ASME B16.5 FACE RESSALTO - 14" | [6 empty] | Flange Cego | Aço Carbono | 150 lbs | Parafusada | 14"
TUB | 7022/22 | FLANGE CEGO AÇO CARBONO FORJADO ASTM A105 - CLASSE 150 - ASME B16.5 FACE RESSALTO - 24" | [6 empty] | Flange Cego | Aço Carbono | 150 lbs | Parafusada | 24"
TUB | 7022/22 | FLANGE CEGO AÇO CARBONO FORJADO ASTM A105 - CLASSE 150 - ASME B16.5 FACE RESSALTO - 3" | [6 empty] | Flange Cego | Aço Carbono | 150 lbs | Parafusada | 3"
TUB | 7022/22 | FLANGE CEGO AÇO CARBONO FORJADO ASTM A105 - CLASSE 150 - ASME B16.47 SERIE B FACE RESSALTO - 30" | [6 empty] | Flange Cego | Aço Carbono | 150 lbs | Parafusada | 30"
TUB | 7022/22 | FLANGE ENCAIXE E SOLDA AÇO CARBONO FORJADO ASTM A105 - CLASSE 150 SCH 80 ASME B16.5 FACE RESSALTO - 1/2" | [6 empty] | Flange Encaixe Solda (Socket Welding) | Aço Carbono | 150 lbs | Encaixe Solda | 1/2"
TUB | 7022/22 | FLANGE DE PESCOÇO AÇO CARBONO FORJADO ASTM A105 - CLASSE 150 0.375" ASME B16.47 SERIE B FACE RESSALTO - 30" | [6 empty] | Flange com Pescoço | Aço Carbono | 150 lbs | Soldada | 30"
TUB | 7022/22 | FLANGE SOBREPOSTO AÇO CARBONO FORJADO ASTM A105 - CLASSE 150 - ASME B16.5 FACE RESSALTO - 12" | [6 empty] | Flange Sobreposto | Aço Carbono | 150 lbs | Soldada | 12"
TUB | 7022/22 | FLANGE SOBREPOSTO AÇO CARBONO FORJADO ASTM A105 - CLASSE 150 - ASME B16.5 FACE RESSALTO - 14" | [6 empty] | Flange Sobreposto | Aço Carbono | 150 lbs | Soldada | 14"
TUB | 7022/22 | FLANGE SOBREPOSTO AÇO CARBONO FORJADO ASTM A105 - CLASSE 150 - ASME B16.5 FACE RESSALTO - 16" | [6 empty] | Flange Sobreposto | Aço Carbono | 150 lbs | Soldada | 16"
TUB | 7022/22 | FLANGE SOBREPOSTO AÇO CARBONO FORJADO ASTM A105 - CLASSE 150 - ASME B16.5 FACE RESSALTO - 20" | [6 empty] | Flange Sobreposto | Aço Carbono | 150 lbs | Soldada | 20"
TUB | 7022/22 | FLANGE SOBREPOSTO AÇO CARBONO FORJADO ASTM A105 - CLASSE 150 - ASME B16.5 FACE RESSALTO - 24" | [6 empty] | Flange Sobreposto | Aço Carbono | 150 lbs | Soldada | 24"
TUB | 7022/22 | FLANGE SOBREPOSTO AÇO CARBONO FORJADO ASTM A105 - CLASSE 150 - ASME B16.5 FACE RESSALTO - 8" | [6 empty] | Flange Sobreposto | Aço Carbono | 150 lbs | Soldada | 8"
TUB | 7022/22 | FLANGE CEGO AÇO CARBONO FORJADO ASTM A105 - CLASSE 150 - ASME B16.5 FACE RESSALTO - 10" | [6 empty] | Flange Cego | Aço Carbono | 150 lbs | Parafusada | 10"
TUB | 7022/22 | FLANGE CEGO AÇO CARBONO FORJADO ASTM A105 - CLASSE 150 - ASME B16.5 FACE RESSALTO - 18" | [6 empty] | Flange Cego | Aço Carbono | 150 lbs | Parafusada | 18"
TUB | 7022/22 | FLANGE CEGO AÇO CARBONO FORJADO ASTM A105 - CLASSE 150 - ASME B16.5 FACE RESSALTO - 6" | [6 empty] | Flange Cego | Aço Carbono | 150 lbs | Parafusada | 6"
TUB | 7022/22 | FLANGE ENCAIXE E SOLDA AÇO CARBONO FORJADO ASTM A105 - CLASSE 150 SCH 80 ASME B16.5 FACE RESSALTO - 1" | [6 empty] | Flange Encaixe Solda (Socket Welding) | Aço Carbono | 150 lbs | Encaixe Solda | 1"
TUB | 7022/22 | FLANGE SOBREPOSTO AÇO CARBONO FORJADO ASTM A105 - CLASSE 150 - ASME B16.5 FACE RESSALTO - 18" | [6 empty] | Flange Sobreposto | Aço Carbono | 150 lbs | Soldada | 18"
TUB | 7022/22 | FLANGE SOBREPOSTO AÇO CARBONO FORJADO ASTM A105 - CLASSE 150 - ASME B16.5 FACE RESSALTO - 4" | [6 empty] | Flange Sobreposto | Aço Carbono | 150 lbs | Soldada | 4"
TUB | 7022/22 | FLANGE CEGO AÇO CARBONO FORJADO ASTM A105 - CLASSE 150 - ASME B16.5 FACE RESSALTO - 1 1/2" | [6 empty] | Flange Cego | Aço Carbono | 150 lbs | Parafusada | 1.1/2"
TUB | 7022/22 | FLANGE SOBREPOSTO AÇO CARBONO FORJADO ASTM A105 - CLASSE 150 - ASME B16.5 FACE RESSALTO - 2 1/2" | [6 empty] | Flange Sobreposto | Aço Carbono | 150 lbs | Soldada | 2.1/2"
TUB | 7022/22 | FLANGE CEGO AÇO CARBONO FORJADO ASTM A105 - CLASSE 150 - ASME B16.5 FACE RESSALTO - 2" | [6 empty] | Flange Cego | Aço Carbono | 150 lbs | Parafusada | 2"
TUB | 7022/22 | FLANGE ENCAIXE E SOLDA AÇO CARBONO FORJADO ASTM A105 - CLASSE 150 SCH 80 ASME B16.5 FACE RESSALTO - 3/4" | [6 empty] | Flange Encaixe Solda (Socket Welding) | Aço Carbono | 150 lbs | Encaixe Solda | 3/4"
TUB | 7022/22 | FLANGE CEGO AÇO CARBONO FORJADO ASTM A105 - CLASSE 150 - ASME B16.5 FACE RESSALTO - 16" | [6 empty] | Flange Cego | Aço Carbono | 150 lbs | Parafusada | 16"
TUB | 7022/22 | FLANGE CEGO AÇO CARBONO FORJADO ASTM A105 - CLASSE 150 - ASME B16.5 FACE RESSALTO - 4" | [6 empty] | Flange Cego | Aço Carbono | 150 lbs | Parafusada | 4"
TUB | 7022/22 | FLANGE DE PESCOÇO AÇO CARBONO FORJADO ASTM A105 - CLASSE 150 SCH 40 ASME B16.5 FACE RESSALTO - 4" | [6 empty] | Flange com Pescoço | Aço Carbono | 150 lbs | Soldada | 4"
TUB | 7022/22 | FLANGE DE PESCOÇO AÇO CARBONO FORJADO ASTM A105 - CLASSE 150 SCH 40 ASME B16.5 FACE RESSALTO - 8" | [6 empty] | Flange com Pescoço | Aço Carbono | 150 lbs | Soldada | 8"
TUB | 7022/22 | FLANGE DE PESCOÇO AÇO CARBONO FORJADO ASTM A105 - CLASSE 150 0.375" ASME B16.5 FACE RESSALTO - 14" | [6 empty] | Flange com Pescoço | Aço Carbono | 150 lbs | Soldada | 14"
TUB | 7022/22 | FLANGE DE PESCOÇO AÇO CARBONO FORJADO ASTM A105 - CLASSE 150 0.375" ASME B16.5 FACE RESSALTO - 16" | [6 empty] | Flange com Pescoço | Aço Carbono | 150 lbs | Soldada | 16"
TUB | 7022/22 | FLANGE CEGO AÇO CARBONO FORJADO ASTM A105 - CLASSE 150 - ASME B16.5 FACE RESSALTO GALVANIZADO DE ACORDO COM ASTM A153 6" | [6 empty] | Flange Cego | Aço Carbono | 150 lbs | Parafusada | 6"
TUB | 7022/22 | FLANGE CEGO AC FORJADO A105 - CL 150 - B16.5 FR - 1" | [6 empty] | Flange Cego | Aço Carbono | 150 lbs | Parafusada | 1"
TUB | 7022/22 | FLANGE CEGO AC FORJADO A105 - CL 150 - B16.5 FR GALV A153 3" | [6 empty] | Flange Cego | Aço Carbono | 150 lbs | Parafusada | 3"
TUB | 7022/22 | FLANGE CEGO AÇO CARBONO FORJADO ASTM A105 - CLASSE 150 - ASME B16.5 FACE RESSALTO - 3/4" | [6 empty] | Flange Cego | Aço Carbono | 150 lbs | Parafusada | 3/4"
TUB | 7022/22 | FLANGE CEGO AÇO CARBONO FORJADO ASTM A105 - CLASSE 150 - ASME B16.5 FACE RESSALTO GALVANIZADO DE ACORDO COM ASTM A153 3" | [6 empty] | Flange Cego | Aço Carbono | 150 lbs | Parafusada | 3"
TUB | 7022/22 | FLANGE CEGO AÇO CARBONO FORJADO ASTM A105 - CLASSE 150 - ASME B16.5 FACE RESSALTO GALVANIZADO DE ACORDO COM ASTM A153 4" | [6 empty] | Flange Cego | Aço Carbono | 150 lbs | Parafusada | 4"
TUB | 7022/22 | FLANGE CEGO AI FORJADO A182/F304 - CL 150 - B16.5 FR - 1" | [6 empty] | Flange Cego | Aço Inox | 150 lbs | Parafusada | 1"
TUB | 7022/22 | FLANGE ROSCADO AÇO CARBONO FORJADO ASTM A105 - CLASSE 150 - ASME B16.5 FACE RESSALTO GALVANIZADO DE ACORDO COM ASTM A153 ASME B1.20.1 NPT 1/2" | [6 empty] | Flange Roscado | Aço Carbono | 150 lbs | Roscada | 1/2"
TUB | 7022/22 | FLG ENCAIXE E SOLDA AI FORJADO A182/F304 - CL 150 SCH 40S B16.5 FR - 1 1/2" | [6 empty] | Flange Encaixe Solda (Socket Welding) | Aço Inox | 150 lbs | Encaixe Solda | 1.1/2"
TUB | 7022/22 | FLG ENCAIXE E SOLDA AI FORJADO A182/F304 - CL 150 SCH 40S B16.5 FR - 1" | [6 empty] | Flange Encaixe Solda (Socket Welding) | Aço Inox | 150 lbs | Encaixe Solda | 1"
TUB | 7022/22 | FLG ENCAIXE E SOLDA AI FORJADO A182/F304 - CL 150 SCH 40S B16.5 FR - 1/2" | [6 empty] | Flange Encaixe Solda (Socket Welding) | Aço Inox | 150 lbs | Encaixe Solda | 1/2"
TUB | 7022/22 | VÁLVULA BORBOLETA AÇO CARBONO FUNDIDO ASTM A216 GR WCB OPERADA POR CAIXA DE ENGRENAGEM CLASSE 150 . API 609 CATEGORIA B WAFER (ENTRE FLANGES FACE RESSALTO) B16.5 API 598 DISCO INOX 316 SEDE PTFE EIXO AISI 410 BI EXCENTRICA, SERIE 40 BRAY OU SIMILAR 10" | [6 empty] | Válvula Borboleta | Aço Carbono | 150 lbs | Wafer | 10"
TUB | 7022/22 | VÁLVULA DE RETENÇÃO DUPLA PORTINHOLA AÇO CARBONO FUNDIDO ASTM A216 GR WCB . CLASSE 150 . API 594 TIPO A WAFER (ENTRE FLANGES FACE RESSALTO) ASME B16.10 ASME B16.5 API 598 AI 410; MOLA EM AI 316 BUNA-N 10" | [6 empty] | Válvula Retenção | Aço Carbono | 150 lbs | Wafer | 10"
TUB | 7022/22 | VÁLVULA DE RETENÇÃO DUPLA PORTINHOLA AÇO CARBONO FUNDIDO ASTM A216 GR WCB . CLASSE 150 . API 594 TIPO A WAFER (ENTRE FLANGES FACE RESSALTO) ASME B16.10 ASME B16.5 API 598 AI 410; MOLA EM AI 316 BUNA-N 3" | [6 empty] | Válvula Retenção | Aço Carbono | 150 lbs | Wafer | 3"
TUB | 7022/22 | VÁLVULA DE RETENÇÃO DUPLA PORTINHOLA AÇO CARBONO FUNDIDO ASTM A216 GR WCB . CLASSE 150 . API 594 TIPO A WAFER (ENTRE FLANGES FACE RESSALTO) ASME B16.10 ASME B16.5 API 598 AI 410; MOLA EM AI 316 BUNA-N 6" | [6 empty] | Válvula Retenção | Aço Carbono | 150 lbs | Wafer | 6"
TUB | 7022/22 | VÁLVULA BORBOLETA AÇO CARBONO FUNDIDO ASTM A216 GR WCB OPERADA POR CAIXA DE ENGRENAGEM CLASSE 150 . API 609 CATEGORIA B WAFER (ENTRE FLANGES FACE RESSALTO) B16.5 API 598 DISCO INOX 316 SEDE PTFE EIXO AISI 410 BI EXCENTRICA, SERIE 40 BRAY OU SIMILAR 12" | [6 empty] | Válvula Borboleta | Aço Carbono | 150 lbs | Wafer | 12"
TUB | 7022/22 | VÁLVULA BORBOLETA AÇO CARBONO FUNDIDO ASTM A216 GR WCB OPERADA POR CAIXA DE ENGRENAGEM CLASSE 150 . API 609 CATEGORIA B WAFER (ENTRE FLANGES FACE RESSALTO) B16.5 API 598 DISCO INOX 316 SEDE PTFE EIXO AISI 410 BI EXCENTRICA, SERIE 40 BRAY OU SIMILAR 14" | [6 empty] | Válvula Borboleta | Aço Carbono | 150 lbs | Wafer | 14"
TUB | 7022/22 | VÁLVULA BORBOLETA AÇO CARBONO FUNDIDO ASTM A216 GR WCB OPERADA POR CAIXA DE ENGRENAGEM CLASSE 150 . API 609 CATEGORIA B WAFER (ENTRE FLANGES FACE RESSALTO) B16.5 API 598 DISCO INOX 316 SEDE PTFE EIXO AISI 410 BI EXCENTRICA, SERIE 40 BRAY OU SIMILAR 16" | [6 empty] | Válvula Borboleta | Aço Carbono | 150 lbs | Wafer | 16"
TUB | 7022/22 | VÁLVULA BORBOLETA AÇO CARBONO FUNDIDO ASTM A216 GR WCB OPERADA POR CAIXA DE ENGRENAGEM CLASSE 150 . API 609 CATEGORIA B WAFER (ENTRE FLANGES FACE RESSALTO) B16.5 API 598 DISCO INOX 316 SEDE PTFE EIXO AISI 410 BI EXCENTRICA, SERIE 40 BRAY OU SIMILAR 20" | [6 empty] | Válvula Borboleta | Aço Carbono | 150 lbs | Wafer | 20"
TUB | 7022/22 | VÁLVULA BORBOLETA AÇO CARBONO FUNDIDO ASTM A216 GR WCB OPERADA POR CAIXA DE ENGRENAGEM CLASSE 150 . API 609 CATEGORIA B WAFER (ENTRE FLANGES FACE RESSALTO) B16.5 API 598 DISCO INOX 316 SEDE PTFE EIXO AISI 410 BI EXCENTRICA, SERIE 40 BRAY OU SIMILAR 22" | [6 empty] | Válvula Borboleta | Aço Carbono | 150 lbs | Wafer | 22"
TUB | 7022/22 | VÁLVULA BORBOLETA AÇO CARBONO FUNDIDO ASTM A216 GR WCB OPERADA POR CAIXA DE ENGRENAGEM CLASSE 150 . API 609 CATEGORIA B WAFER (ENTRE FLANGES FACE RESSALTO) B16.5 API 598 DISCO INOX 316 SEDE PTFE EIXO AISI 410 BI EXCENTRICA, SERIE 40 BRAY OU SIMILAR 24" | [6 empty] | Válvula Borboleta | Aço Carbono | 150 lbs | Wafer | 24"
TUB | 7022/22 | VÁLVULA DE RETENÇÃO DUPLA PORTINHOLA AÇO CARBONO FUNDIDO ASTM A216 GR WCB . CLASSE 150 . API 594 TIPO A WAFER (ENTRE FLANGES FACE RESSALTO) ASME B16.10 ASME B16.5 API 598 AI 410; MOLA EM AI 316 BUNA-N 14" | [6 empty] | Válvula Retenção | Aço Carbono | 150 lbs | Wafer | 14"
TUB | 7022/22 | VÁLVULA DE RETENÇÃO DUPLA PORTINHOLA AÇO CARBONO FUNDIDO ASTM A216 GR WCB . CLASSE 150 . API 594 TIPO A WAFER (ENTRE FLANGES FACE RESSALTO) ASME B16.10 ASME B16.5 API 598 AI 410; MOLA EM AI 316 BUNA-N 20" | [6 empty] | Válvula Retenção | Aço Carbono | 150 lbs | Wafer | 20"
TUB | 7022/22 | VÁLVULA DE RETENÇÃO DUPLA PORTINHOLA AÇO CARBONO FUNDIDO ASTM A216 GR WCB . CLASSE 150 . API 594 TIPO A WAFER (ENTRE FLANGES FACE RESSALTO) ASME B16.10 ASME B16.5 API 598 AI 410; MOLA EM AI 316 BUNA-N 22" | [6 empty] | Válvula Retenção | Aço Carbono | 150 lbs | Wafer | 22"
TUB | 7022/22 | VÁLVULA DE RETENÇÃO DUPLA PORTINHOLA AÇO CARBONO FUNDIDO ASTM A216 GR WCB . CLASSE 150 . API 594 TIPO A WAFER (ENTRE FLANGES FACE RESSALTO) ASME B16.10 ASME B16.5 API 598 AI 410; MOLA EM AI 316 BUNA-N 8" | [6 empty] | Válvula Retenção | Aço Carbono | 150 lbs | Wafer | 8"
TUB | 7022/22 | VÁLVULA BORBOLETA AÇO CARBONO FUNDIDO ASTM A216 GR WCB OPERADA POR CAIXA DE ENGRENAGEM CLASSE 150 . API 609 CATEGORIA B WAFER (ENTRE FLANGES FACE RESSALTO) B16.5 API 598 DISCO INOX 316 SEDE PTFE EIXO AISI 410 BI EXCENTRICA, SERIE 40 BRAY OU SIMILAR 18" | [6 empty] | Válvula Borboleta | Aço Carbono | 150 lbs | Wafer | 18"
TUB | 7022/22 | VÁLVULA ESFERA AÇO CARBONO FORJADO ASTM A105 OPERADA POR ALAVANCA CLASSE 800 . ISO 17292 ENCAIXE PARA SOLDA ASME B16.11 API 598 AI 410 PASSAGEM PLENA CORPO APARAFUSADO, MONTAGEM FLUTUANTE SEDE PTFE COM NIPLES 100MM, ASTM A106 GR B, SCH 80 GAXETA PADRAO DO FABRICANTE 1/2" | [6 empty] | Válvula Esfera | Aço Carbono | 800 lbs | Encaixe Solda | 1/2"
TUB | 7022/22 | VÁLVULA ESFERA AÇO CARBONO FORJADO ASTM A105 OPERADA POR ALAVANCA CLASSE 800 . ISO 17292 ENCAIXE PARA SOLDA ASME B16.11 API 598 AI 410 PASSAGEM PLENA CORPO APARAFUSADO, MONTAGEM FLUTUANTE SEDE PTFE COM NIPLES 100MM, ASTM A106 GR B, SCH 80 GAXETA PADRAO DO FABRICANTE 3/4" | [6 empty] | Válvula Esfera | Aço Carbono | 800 lbs | Encaixe Solda | 3/4"
TUB | 7022/22 | VÁLVULA ESFERA AÇO CARBONO FORJADO ASTM A105 OPERADA POR ALAVANCA CLASSE 800 . ISO 17292 ENCAIXE PARA SOLDA ASME B16.11 API 598 AI 410 PASSAGEM PLENA CORPO APARAFUSADO, MONTAGEM FLUTUANTE SEDE PTFE COM NIPLES 100MM, ASTM A106 GR B, SCH 80 GAXETA PADRAO DO FABRICANTE 1" | [6 empty] | Válvula Esfera | Aço Carbono | 800 lbs | Encaixe Solda | 1"
TUB | 7022/22 | VÁLVULA DE RETENÇÃO DUPLA PORTINHOLA AÇO CARBONO FUNDIDO ASTM A216 GR WCB . CLASSE 150 . API 594 TIPO A WAFER (ENTRE FLANGES FACE RESSALTO) ASME B16.10 ASME B16.5 API 598 AI 410; MOLA EM AI 316 BUNA-N 4" | [6 empty] | Válvula Retenção | Aço Carbono | 150 lbs | Wafer | 4"
TUB | 7022/22 | VÁLVULA DE RETENÇÃO DUPLA PORTINHOLA AÇO CARBONO FUNDIDO ASTM A216 GR WCB . CLASSE 150 . API 594 TIPO A WAFER (ENTRE FLANGES FACE RESSALTO) ASME B16.10 ASME B16.5 API 598 AI 410, MOLA INCONEL SEDE METAL/METAL 3" | [6 empty] | Válvula Retenção | Aço Carbono | 150 lbs | Wafer | 3"
TUB | 7022/22 | VÁLVULA DE RETENÇÃO DUPLA PORTINHOLA AÇO CARBONO FUNDIDO ASTM A216 GR WCB . CLASSE 150 . API 594 TIPO A WAFER (ENTRE FLANGES FACE RESSALTO) ASME B16.10 ASME B16.5 API 598 AI 410; MOLA EM AI 316 BUNA-N 16" | [6 empty] | Válvula Retenção | Aço Carbono | 150 lbs | Wafer | 16"
TUB | 7022/22 | VÁLVULA DE RETENÇÃO DUPLA PORTINHOLA AÇO CARBONO FUNDIDO ASTM A216 GR WCB . CLASSE 150 . API 594 TIPO A WAFER (ENTRE FLANGES FACE RESSALTO) ASME B16.10 ASME B16.5 API 598 AI 410; MOLA EM AI 316 BUNA-N 24" | [6 empty] | Válvula Retenção | Aço Carbono | 150 lbs | Wafer | 24"
TUB | 7022/22 | VÁLVULA ESFERA AC FORJADO A105 OP ALAV CL 800 . ISO 17292 ES B16.11 API 598 AI 410 PASSAGEM PLENA CORPO APARAFUSADO, MONTAGEM FLUTUANTE RTFE C/ CARBONO E GRAFITE COM NIPLES 100 MM, ASTM A106 GR.B SC, SCH 80 GAXETA GRAF. FLEX. 2" | [6 empty] | Válvula Esfera | Aço Carbono | 800 lbs | Encaixe Solda | 2"
TUB | 7022/22 | VÁLVULA ESFERA AC FORJADO A105 OP ALAV CL 800 . ISO 17292 ES B16.11 API 598 AI 410 PASSAGEM PLENA CORPO APARAFUSADO, MONTAGEM FLUTUANTE RTFE C/ CARBONO E GRAFITE COM NIPLES 100 MM, ASTM A106 GR.B SC, SCH 80 GAXETA GRAF. FLEX. 3/4" | [6 empty] | Válvula Esfera | Aço Carbono | 800 lbs | Encaixe Solda | 3/4"
TUB | 7022/22 | VÁLVULA ESFERA AÇO CARBONO FORJADO ASTM A105 OPERADA POR ALAVANCA CLASSE 800 . ISO 17292 ENCAIXE PARA SOLDA ASME B16.11 API 598 AI 410 PASSAGEM PLENA CORPO APARAFUSADO, MONTAGEM FLUTUANTE SEDE PTFE COM NIPLES 100MM, ASTM A106 GR B, SCH 80 GAXETA PADRAO DO FABRICANTE 1 1/2" | [6 empty] | Válvula Esfera | Aço Carbono | 800 lbs | Encaixe Solda | 1.1/2"
TUB | 7022/22 | VÁLVULA GAVETA AC FUNDIDO A216/WCB OP VOL CL 150 . ISO 10434 (API 600) FR B16.10 B16.5 API 598 AI 410 CASTELO APARAFUSADO OS&Y PREME GAX APARAF CUNHA INTEIRIÇA GAXETA GRAF. FLEX. 2 1/2" | [6 empty] | Válvula Gaveta | Aço Carbono | 150 lbs | Flangeada | 2.1/2"
TUB | 7022/22 | VÁLVULA GLOBO AC FUNDIDO A216/WCB OP VOL CL 150 . BS 1873 FR B16.10 B16.5 API 598 AI 410 CASTELO APARAFUSADO OS&Y PREME GAX APARAF DISCO TIPO PLUG GAXETA GRAF. FLEX. 8" | [6 empty] | Válvula Globo | Aço Carbono | 150 lbs | Flangeada | 8"
TUB | 7022/22 | MEIA LUVA A.I. ASTM A182, Gr.WP316L, 3000# - 1/2"NPT | [6 empty] | Meia Luva | Aço Inox | 3000 lbs | Roscada | 1/2"
TUB | 7022/22 | TAMPÃO A.I. ASTM A403 Gr.WP316L, SCH.40S, BI - 2.1/2" | [6 empty] | Tampão | Aço Inox | Sch 40s | Soldada | 2.1/2"
TUB | 7022/22 | TUBO A.I ASTM A312 Gr.TP316L, SCH.40S, 300mm COMPR. - 2.1/2" | [6 empty] | Tubo | Aço Inox | Sch 40s | Soldada | 2.1/2"
TUB | 7022/22 | TUBO AI A312/TP304 E=0.85 SCH 40S - B36.19 EP . 1 1/2" | [6 empty] | Tubo | Aço Inox | Sch 40s | Soldada | 1.1/2"
TUB | 7022/22 | TUBO AI A312/TP304 E=0.85 SCH 40S - B36.19 EP . 1" | [6 empty] | Tubo | Aço Inox | Sch 40s | Soldada | 1"
TUB | 7022/22 | TUBO AI A312/TP304 E=0.85 SCH 40S - B36.19 EP . 1/2" | [6 empty] | Tubo | Aço Inox | Sch 40s | Soldada | 1/2"
TUB | 7022/22 | TUBO AÇO CARBONO DIÂMETRO 2 POL, BI, API-5L/B, C/C ERW, SCH 40 | [6 empty] | Tubo | Aço Carbono | Sch 40 | Soldada | 2"
TUB | 7031 | CAP, AÇO CARBONO, EXTREMIDADE ENCAIXE P/ SOLDA, CLASSE 3000#, CONFORME ASME B16.11 - 1.1/2" - ASTM A-105 | [6 empty] | Tampão | Preto | 3000 lbs | Encaixe Solda | 1.1/2"
TUB | 7031 | CAP, COM COSTURA, SCH. 40, EXTREMIDADE CHANFRADA, CONFORME ASME B.16.9 - 10 " - ASTM A-234 | [6 empty] | Tampão | Aço Carbono | Sch 40 | Soldada | 10"
TUB | 7031 | CAP, COM COSTURA, SCH. 40, EXTREMIDADE CHANFRADA, CONFORME ASME B.16.9 - 12 " - ASTM A-234 | [6 empty] | Tampão | Aço Carbono | Sch 40 | Soldada | 12"
TUB | 7031 | CAP, COM COSTURA, SCH. 40, EXTREMIDADE CHANFRADA, CONFORME ASME B.16.9 - 2 " - ASTM A-234 | [6 empty] | Tampão | Aço Carbono | Sch 40 | Soldada | 2"
TUB | 7031 | CAP, COM COSTURA, SCH. 40, EXTREMIDADE CHANFRADA, CONFORME ASME B.16.9 - 2.1/2" - ASTM A-234 | [6 empty] | Tampão | Aço Carbono | Sch 40 | Soldada | 2.1/2"
TUB | 7031 | CAP, COM COSTURA, SCH. 40, EXTREMIDADE CHANFRADA, CONFORME ASME B.16.9 - 6 " - ASTM A-234 | [6 empty] | Tampão | Aço Carbono | Sch 40 | Soldada | 6"
TUB | 7031 | CAP, COM COSTURA, SCH. 40, EXTREMIDADE CHANFRADA, CONFORME ASME B.16.9 - 8 " - ASTM A-234 | [6 empty] | Tampão | Aço Carbono | Sch 40 | Soldada | 8"
TUB | 7031 | CAP, EXTREMIDADE ROSCADA NPT, CLASSE #150, CONFORME ASME B.16.3 - 1.1/2" - ASTM A-197 M | [6 empty] | Tampão | Galvanizado ou Preto | 150 lbs | Roscada | 1.1/2"
TUB | 7031 | CAP, SEM COSTURA, SCH. 40, EXTREMIDADE CHANFRADA, CONFORME ASME B.16.9 - 3 " - ASTM A-234 | [6 empty] | Tampão | Aço Carbono | Sch 40 | Soldada | 3"
TUB | 7031 | COTOVELO 45°, AÇO CARBONO, EXTREMIDADE ROSCADA NPT CONFORME ASME B1.20.1, CLASSE 3000#, CONFORME ASME B16.3 - 1 " - ASTM A-105 | [6 empty] | Cotovelo | Galvanizado ou Preto | 3000 lbs | Roscada | 1"
TUB | 7031 | COTOVELO 45°, AÇO CARBONO, EXTREMIDADE ROSCADA NPT CONFORME ASME B1.20.1, CLASSE 3000#, CONFORME ASME B16.3 - 1.1/2" - ASTM A-105 | [6 empty] | Cotovelo | Galvanizado ou Preto | 3000 lbs | Roscada | 1.1/2"
TUB | 7031 | COTOVELO 45°, EXTREMIDADE ROSCADA NPT, CLASSE 150#, CONFORME ASME B16.3 - 1/2" - ASTM A-197 M | [6 empty] | Cotovelo | Galvanizado ou Preto | 150 lbs | Roscada | 1/2"
TUB | 7031 | COTOVELO 90°, AÇO CARBONO, EXTREMIDADE ENCAIXE P/ SOLDA, CLASSE 3000#, CONFORME ASME B16.11 - 1 " - ASTM A-105 | [6 empty] | Cotovelo | Preto | 3000 lbs | Encaixe Solda | 1"
TUB | 7031 | COTOVELO 90°, AÇO CARBONO, EXTREMIDADE ENCAIXE P/ SOLDA, CLASSE 3000#, CONFORME ASME B16.11 - 1.1/2" - ASTM A-105 | [6 empty] | Cotovelo | Preto | 3000 lbs | Encaixe Solda | 1.1/2"
TUB | 7031 | COTOVELO 90°, AÇO CARBONO, EXTREMIDADE ROSCADA NPT CONFORME ASME B1.20.1, CLASSE 3000#, CONFORME ASME B16.3 - 1 " - ASTM A-105 | [6 empty] | Cotovelo | Galvanizado ou Preto | 3000 lbs | Roscada | 1"
TUB | 7031 | COTOVELO 90°, ENCAIXE SOLDA, CLASSE 3000#, CONFORME ASME B 16.11 - 1 " - ASTM A-105 | [6 empty] | Cotovelo | Preto | 3000 lbs | Encaixe Solda | 1"
TUB | 7031 | COTOVELO 90°, ENCAIXE SOLDA, CLASSE 3000#, CONFORME ASME B 16.11 - 1.1/2" - ASTM A-105 | [6 empty] | Cotovelo | Preto | 3000 lbs | Encaixe Solda | 1.1/2"
TUB | 7031 | COTOVELO 90°, EXTREMIDADE ROSCADA BSP, CLASSE 10, CONFORME NBR 6943, ACABAMENTO GALVANIZADO - 2.1/2" - NBR 6590 | [6 empty] | Cotovelo | Galvanizado ou Preto | 150 lbs | Roscada | 2.1/2"
TUB | 7031 | COTOVELO 90°, EXTREMIDADE ROSCADA NPT, CLASSE 150#, CONFORME ASME B16.3 - 1 " - ASTM A-197 M | [6 empty] | Cotovelo | Galvanizado ou Preto | 150 lbs | Roscada | 1"
TUB | 7031 | COTOVELO 90°, EXTREMIDADE ROSCADA NPT, CLASSE 150#, CONFORME ASME B16.3 - 1.1/2" - ASTM A-197 M | [6 empty] | Cotovelo | Galvanizado ou Preto | 150 lbs | Roscada | 1.1/2"
TUB | 7031 | COTOVELO 90°, EXTREMIDADE ROSCADA NPT, CLASSE 150#, CONFORME ASME B16.3 - 1/2" - ASTM A-197 M | [6 empty] | Cotovelo | Galvanizado ou Preto | 150 lbs | Roscada | 1/2"
TUB | 7031 | COTOVELO 90°, EXTREMIDADE ROSCADA NPT, CLASSE 150#, CONFORME ASME B16.3 - 3/4" - ASTM A-197 M | [6 empty] | Cotovelo | Galvanizado ou Preto | 150 lbs | Roscada | 3/4"
TUB | 7031 | CURVA 45° Ø4"; AÇO CARBONO; ATSM-A-234 GR. WPB; SCH. 40; PADRÃO ANSI-B.16.9; RAIO LONGO; EXTREM. CHANFRADA ANSI-B.16.25. - 4 " - ASTM A-234 GR. WPB | [6 empty] | Curva | Aço Carbono | Sch 40 | Soldada | 4"
TUB | 7031 | CURVA 45° Ø8"; AÇO CARBONO; ATSM-A-234 GR. WPB; SCH. 40; PADRÃO ANSI-B.16.9; RAIO LONGO; EXTREM. CHANFRADA ANSI-B.16.25. - 8 " - ASTM A-234 GR. WPB | [6 empty] | Curva | Aço Carbono | Sch 40 | Soldada | 8"
TUB | 7031 | CURVA 45°, RAIO LONGO, COM COSTURA, SCH. 40, EXTREMIDADE CHANFRADA, CONFORME ASME B.16.9 - 4 " - ASTM A-234 | [6 empty] | Curva | Aço Carbono | Sch 40 | Soldada | 4"
TUB | 7031 | CURVA 45°, RAIO LONGO, COM COSTURA, SCH. 40, EXTREMIDADE CHANFRADA, CONFORME ASME B16.9 - 10 " - ASTM A-234 | [6 empty] | Curva | Aço Carbono | Sch 40 | Soldada | 10"
TUB | 7031 | CURVA 45°, RAIO LONGO, COM COSTURA, SCH. 40, EXTREMIDADE CHANFRADA, CONFORME ASME B16.9 - 4 " - ASTM A-234 | [6 empty] | Curva | Aço Carbono | Sch 40 | Soldada | 4"
TUB | 7031 | CURVA 45°, RAIO LONGO, COM COSTURA, SCH. 40, EXTREMIDADE CHANFRADA, CONFORME ASME B16.9 - 6 " - ASTM A-234 | [6 empty] | Curva | Aço Carbono | Sch 40 | Soldada | 6"
TUB | 7031 | CURVA 90°, RAIO LONGO, COM COSTURA, SCH. 40, EXTREMIDADE CHANFRADA, CONFORME ASME B.16.9 - 10 " - ASTM A-234 | [6 empty] | Curva | Aço Carbono | Sch 40 | Soldada | 10"
TUB | 7031 | CURVA 90°, RAIO LONGO, COM COSTURA, SCH. 40, EXTREMIDADE CHANFRADA, CONFORME ASME B.16.9 - 12 " - ASTM A-234 | [6 empty] | Curva | Aço Carbono | Sch 40 | Soldada | 12"
TUB | 7031 | CURVA 90°, RAIO LONGO, COM COSTURA, SCH. 40, EXTREMIDADE CHANFRADA, CONFORME ASME B.16.9 - 2 " - ASTM A-234 | [6 empty] | Curva | Aço Carbono | Sch 40 | Soldada | 2"
TUB | 7031 | CURVA 90°, RAIO LONGO, COM COSTURA, SCH. 40, EXTREMIDADE CHANFRADA, CONFORME ASME B.16.9 - 2.1/2" - ASTM A-234 | [6 empty] | Curva | Aço Carbono | Sch 40 | Soldada | 2.1/2"
TUB | 7031 | CURVA 90°, RAIO LONGO, COM COSTURA, SCH. 40, EXTREMIDADE CHANFRADA, CONFORME ASME B.16.9 - 4 " - ASTM A-234 | [6 empty] | Curva | Aço Carbono | Sch 40 | Soldada | 4"
TUB | 7031 | CURVA 90°, RAIO LONGO, COM COSTURA, SCH. 40, EXTREMIDADE CHANFRADA, CONFORME ASME B.16.9 - 6 " - ASTM A-234 | [6 empty] | Curva | Aço Carbono | Sch 40 | Soldada | 6"
TUB | 7031 | CURVA 90°, RAIO LONGO, COM COSTURA, SCH. 40, EXTREMIDADE CHANFRADA, CONFORME ASME B.16.9 - 8 " - ASTM A-234 | [6 empty] | Curva | Aço Carbono | Sch 40 | Soldada | 8"
TUB | 7031 | CURVA 90°, RAIO LONGO, COM COSTURA, SCH. 40, EXTREMIDADE CHANFRADA, CONFORME ASME B16.9 - 10 " - ASTM A-234 | [6 empty] | Curva | Aço Carbono | Sch 40 | Soldada | 10"
TUB | 7031 | CURVA 90°, RAIO LONGO, COM COSTURA, SCH. 40, EXTREMIDADE CHANFRADA, CONFORME ASME B16.9 - 2 " - ASTM A-234 | [6 empty] | Curva | Aço Carbono | Sch 40 | Soldada | 2"
TUB | 7031 | CURVA 90°, RAIO LONGO, COM COSTURA, SCH. 40, EXTREMIDADE CHANFRADA, CONFORME ASME B16.9 - 2.1/2" - ASTM A-234 | [6 empty] | Curva | Aço Carbono | Sch 40 | Soldada | 2.1/2"
TUB | 7031 | CURVA 90°, RAIO LONGO, COM COSTURA, SCH. 40, EXTREMIDADE CHANFRADA, CONFORME ASME B16.9 - 3 " - ASTM A-234 | [6 empty] | Curva | Aço Carbono | Sch 40 | Soldada | 3"
TUB | 7031 | CURVA 90°, RAIO LONGO, COM COSTURA, SCH. 40, EXTREMIDADE CHANFRADA, CONFORME ASME B16.9 - 4 " - ASTM A-234 | [6 empty] | Curva | Aço Carbono | Sch 40 | Soldada | 4"
TUB | 7031 | CURVA 90°, RAIO LONGO, COM COSTURA, SCH. 40, EXTREMIDADE CHANFRADA, CONFORME ASME B16.9 - 6 " - ASTM A-234 | [6 empty] | Curva | Aço Carbono | Sch 40 | Soldada | 6"
TUB | 7031 | CURVA 90°, RAIO LONGO, COM COSTURA, SCH. 40, EXTREMIDADE CHANFRADA, CONFORME ASME B16.9 - 8 " - ASTM A-234 | [6 empty] | Curva | Aço Carbono | Sch 40 | Soldada | 8"
TUB | 7031 | CURVA 90°, RAIO LONGO, SEM COSTURA, SCH. 40, EXTREMIDADE CHANFRADA, CONFORME ASME B. 16.9 - 2 " - ASTM A-234 Gr. WPB | [6 empty] | Curva | Aço Carbono | Sch 40 | Soldada | 2"
TUB | 7031 | CURVA 90°, RAIO LONGO, SEM COSTURA, SCH. 40, EXTREMIDADE CHANFRADA, CONFORME ASME B. 16.9 - 2.1/2" - ASTM A-234 Gr. WPB | [6 empty] | Curva | Aço Carbono | Sch 40 | Soldada | 2.1/2"
TUB | 7031 | CURVA 90°, RAIO LONGO, SEM COSTURA, SCH. 40, EXTREMIDADE CHANFRADA, CONFORME ASME B. 16.9 - 3 " - ASTM A-234 | [6 empty] | Curva | Aço Carbono | Sch 40 | Soldada | 3"
TUB | 7031 | CURVA 90°, RAIO LONGO, SEM COSTURA, SCH. 40, EXTREMIDADE CHANFRADA, CONFORME ASME B. 16.9 - 4 " - ASTM A-234 | [6 empty] | Curva | Aço Carbono | Sch 40 | Soldada | 4"
TUB | 7031 | CURVA 90°, RAIO LONGO, SEM COSTURA, SCH. 40, EXTREMIDADE CHANFRADA, CONFORME ASME B. 16.9 - 4 " - ASTM A-234 Gr. WPB | [6 empty] | Curva | Aço Carbono | Sch 40 | Soldada | 4"
TUB | 7031 | CURVA 90°, RAIO LONGO, SEM COSTURA, SCH. 40, EXTREMIDADE CHANFRADA, CONFORME ASME B. 16.9 - 6 " - ASTM A-234 | [6 empty] | Curva | Aço Carbono | Sch 40 | Soldada | 6"
TUB | 7031 | CURVA 90°, RAIO LONGO, SEM COSTURA, SCH. 40, EXTREMIDADE CHANFRADA, CONFORME ASME B. 16.9 - 8 " - ASTM A-234 Gr. WPB | [6 empty] | Curva | Aço Carbono | Sch 40 | Soldada | 8"
TUB | 7031 | CURVA, 90 GRAUS; TUBO CONDUÇÃO; AÇO CARBONO; ASTM A-234 GR. WPB; ASME-B.16.9; RAIO LONGO; EXTREMIDADE CHANFRO ASME-B.16.25; SCH 40. - 4 " - ASTM A-234 GR. WPB | [6 empty] | Tubo | Aço Carbono | Sch 40 | Soldada | 4"
TUB | 7031 | FLANGE CEGO Ø4"; AÇO CARBONO; ASTM A-105; PADRÃO ANSI-B.16.5; FACE PLANA; ACABAMENTO RANHURA CONCENTRICA MSS-SP-6; CLASSE 150LB - 4 " - ASTM A-105 | [6 empty] | Flange Cego | Aço Carbono | 150 lbs | Parafusada | 4"
TUB | 7031 | FLANGE CEGO Ø8"; AÇO CARBONO; ASTM A-105; PADRÃO ANSI-B.16.5; FACE PLANA; ACABAMENTO RANHURA CONCENTRICA MSS-SP-6; CLASSE 150LB - 8 " - ASTM A-105 | [6 empty] | Flange Cego | Aço Carbono | 150 lbs | Parafusada | 8"
TUB | 7031 | FLANGE CEGO, FR (FACE COM RESSALTO), CLASSE 150#, AÇO FORJADO, CONFORME ASME B.16.5 - 2.1/2" - ASTM A-105 Gr. II | [6 empty] | Flange Cego | Aço Carbono | 150 lbs | Parafusada | 2.1/2"
TUB | 7031 | FLANGE CEGO, FR (FACE COM RESSALTO), CLASSE 150#, AÇO FORJADO, CONFORME ASME B.16.5 - 3 " - ASTM A-105 Gr. II | [6 empty] | Flange Cego | Aço Carbono | 150 lbs | Parafusada | 3"
TUB | 7031 | FLANGE CEGO, FR (FACE COM RESSALTO), CLASSE 150#, AÇO FORJADO, CONFORME ASME B.16.5 - 4 " - ASTM A-105 Gr. II | [6 empty] | Flange Cego | Aço Carbono | 150 lbs | Parafusada | 4"
TUB | 7031 | FLANGE CEGO, FR (FACE COM RESSALTO), CLASSE 150#, AÇO FORJADO, CONFORME ASME B.16.5 - 6 " - ASTM A-105 Gr. II | [6 empty] | Flange Cego | Aço Carbono | 150 lbs | Parafusada | 6"
TUB | 7031 | FLANGE CEGO, FR (FACE COM RESSALTO), CLASSE 150#, AÇO FORJADO, CONFORME ASME B.16.5 - 8 " - ASTM A-105 Gr. II | [6 empty] | Flange Cego | Aço Carbono | 150 lbs | Parafusada | 8"
TUB | 7031 | FLANGE CEGO, RF (RAISED FACE), CLASSE 150#, AÇO FORJADO , CONFORME ASME B.16.5 - 12 " - ASTM A-105 | [6 empty] | Flange Cego | Aço Carbono | 150 lbs | Parafusada | 12"
TUB | 7031 | FLANGE DE ENCAIXE, FR (FACE COM RESSALTO), CLASSE 150#, AÇO CARBONO, CONFORME ASME B16.5 - 1 " - ASTM A-105 | [6 empty] | Flange Encaixe Solda (Socket Welding) | Aço Carbono | 150 lbs | Encaixe Solda | 1"
TUB | 7031 | FLANGE DE ENCAIXE, FR (FACE COM RESSALTO), CLASSE 150#, AÇO CARBONO, CONFORME ASME B16.5 - 1.1/2" - ASTM A-105 | [6 empty] | Flange Encaixe Solda (Socket Welding) | Aço Carbono | 150 lbs | Encaixe Solda | 1.1/2"
TUB | 7031 | FLANGE DE PESCOÇO, RF (RAISED FACE), CLASSE 150#, AÇO FORJADO , CONFORME ASME B.16.5 - 3 " - ASTM A-105 | [6 empty] | Flange com Pescoço | Aço Carbono | 150 lbs | Soldada | 3"
TUB | 7031 | FLANGE DE PESCOÇO, RF (RAISED FACE), CLASSE 150#, AÇO FORJADO , CONFORME ASME B.16.5 - 4 " - ASTM A-105 | [6 empty] | Flange com Pescoço | Aço Carbono | 150 lbs | Soldada | 4"
TUB | 7031 | FLANGE DE PESCOÇO, RF (RAISED FACE), CLASSE 150#, AÇO FORJADO , CONFORME ASME B.16.5 - 6 " - ASTM A-105 | [6 empty] | Flange com Pescoço | Aço Carbono | 150 lbs | Soldada | 6"
TUB | 7031 | FLANGE SOBREPOSTO, FR (FACE COM RESSALTO), CLASSE 150#, AÇO FORJADO, CONFORME ASME B.16.5 - 1 " - ASTM A-105 Gr. II | [6 empty] | Flange Sobreposto | Aço Carbono | 150 lbs | Soldada | 1"
TUB | 7031 | FLANGE SOBREPOSTO, FR (FACE COM RESSALTO), CLASSE 150#, AÇO FORJADO, CONFORME ASME B.16.5 - 12 " - ASTM A-105 Gr. II | [6 empty] | Flange Sobreposto | Aço Carbono | 150 lbs | Soldada | 12"
TUB | 7031 | FLANGE SOBREPOSTO, FR (FACE COM RESSALTO), CLASSE 150#, AÇO FORJADO, CONFORME ASME B.16.5 - 2 " - ASTM A-105 Gr. II | [6 empty] | Flange Sobreposto | Aço Carbono | 150 lbs | Soldada | 2"
TUB | 7031 | FLANGE SOBREPOSTO, FR (FACE COM RESSALTO), CLASSE 150#, AÇO FORJADO, CONFORME ASME B.16.5 - 2.1/2" - ASTM A-105 Gr. II | [6 empty] | Flange Sobreposto | Aço Carbono | 150 lbs | Soldada | 2.1/2"
TUB | 7031 | FLANGE SOBREPOSTO, FR (FACE COM RESSALTO), CLASSE 150#, AÇO FORJADO, CONFORME ASME B.16.5 - 3 " - ASTM A-105 Gr. II | [6 empty] | Flange Sobreposto | Aço Carbono | 150 lbs | Soldada | 3"
TUB | 7031 | FLANGE SOBREPOSTO, FR (FACE COM RESSALTO), CLASSE 150#, AÇO FORJADO, CONFORME ASME B.16.5 - 4 " - ASTM A-105 Gr. II | [6 empty] | Flange Sobreposto | Aço Carbono | 150 lbs | Soldada | 4"
TUB | 7031 | FLANGE SOBREPOSTO, FR (FACE COM RESSALTO), CLASSE 150#, AÇO FORJADO, CONFORME ASME B.16.5 - 4" - ASTM A-105 Gr. II | [6 empty] | Flange Sobreposto | Aço Carbono | 150 lbs | Soldada | 4"
TUB | 7031 | FLANGE SOBREPOSTO, FR (FACE COM RESSALTO), CLASSE 150#, AÇO FORJADO, CONFORME ASME B.16.5 - 5 " - ASTM A-105 Gr. II | [6 empty] | Flange Sobreposto | Aço Carbono | 150 lbs | Soldada | 5"
TUB | 7031 | FLANGE SOBREPOSTO, FR (FACE COM RESSALTO), CLASSE 150#, AÇO FORJADO, CONFORME ASME B.16.5 - 6 " - ASTM A-105 Gr. II | [6 empty] | Flange Sobreposto | Aço Carbono | 150 lbs | Soldada | 6"
TUB | 7031 | FLANGE SOBREPOSTO, FR (FACE COM RESSALTO), CLASSE 150#, AÇO FORJADO, CONFORME ASME B.16.5 - 8 " - ASTM A-105 Gr. II | [6 empty] | Flange Sobreposto | Aço Carbono | 150 lbs | Soldada | 8"
TUB | 7031 | FLANGE; TIPO SOBREPOSTO; AÇO CARBONO; ESPEC.ASTM A-105; PADRÃO ANSI-B.16.5; FACE PLANA; ACABAMENTO RANHURA CONCENTRICA MSS-SP-6; CLASSE 150LB - 2 " - ASTM A-105 | [6 empty] | Flange Sobreposto | Aço Carbono | 150 lbs | Soldada | 2"
TUB | 7031 | FLANGE; TIPO SOBREPOSTO; AÇO CARBONO; ESPEC.ASTM A-105; PADRÃO ANSI-B.16.5; FACE PLANA; ACABAMENTO RANHURA CONCENTRICA MSS-SP-6; CLASSE 150LB - 2.1/2" - ASTM A-105 | [6 empty] | Flange Sobreposto | Aço Carbono | 150 lbs | Soldada | 2.1/2"
TUB | 7031 | FLANGE; TIPO SOBREPOSTO; AÇO CARBONO; ESPEC.ASTM A-105; PADRÃO ANSI-B.16.5; FACE PLANA; ACABAMENTO RANHURA CONCENTRICA MSS-SP-6; CLASSE 150LB - 3 " - ASTM A-105 | [6 empty] | Flange Sobreposto | Aço Carbono | 150 lbs | Soldada | 3"
TUB | 7031 | FLANGE; TIPO SOBREPOSTO; AÇO CARBONO; ESPEC.ASTM A-105; PADRÃO ANSI-B.16.5; FACE PLANA; ACABAMENTO RANHURA CONCENTRICA MSS-SP-6; CLASSE 150LB - 4 " - ASTM A-105 | [6 empty] | Flange Sobreposto | Aço Carbono | 150 lbs | Soldada | 4"
TUB | 7031 | FLANGE; TIPO SOBREPOSTO; AÇO CARBONO; ESPEC.ASTM A-105; PADRÃO ANSI-B.16.5; FACE PLANA; ACABAMENTO RANHURA CONCENTRICA MSS-SP-6; CLASSE 150LB - 8 " - ASTM A-105 | [6 empty] | Flange Sobreposto | Aço Carbono | 150 lbs | Soldada | 8"
TUB | 7031 | JOELHO 90° Ø1"; FERRO MALEÁVEL; ASTM A-197; PADRÃO ANSI B.16.3; CLASSE 300#; EXTREMIDADE ROSCA NPT ANSI B.1.20.1 - 1 " - ASTM A-197 | [6 empty] | Cotovelo | Galvanizado ou Preto | 300 lbs | Roscada | 1"
TUB | 7031 | JOELHO 90° Ø1.1/2"; FERRO MALEÁVEL; ASTM A-197; PADRÃO ANSI B.16.3; CLASSE 300#; EXTREMIDADE ROSCA NPT ANSI B.1.20.1 - 1.1/2" - ASTM A-197 | [6 empty] | Cotovelo | Galvanizado ou Preto | 300 lbs | Roscada | 1.1/2"
TUB | 7031 | JOELHO 90° Ø1/2"; FERRO MALEÁVEL; ASTM A-197; PADRÃO ANSI B.16.3; CLASSE 300#; EXTREMIDADE ROSCA NPT ANSI B.1.20.1 - 1/2" - ASTM A-197 | [6 empty] | Cotovelo | Galvanizado ou Preto | 300 lbs | Roscada | 1/2"
TUB | 7031 | LUVA DE REDUÇÃO Ø 1" x 1/2", ENCAIXE PARA SOLDA, CLASSE 3000#, CONFORME ASME B 16.11 - 1 " x 1/2" - ASTM A-105 | [6 empty] | Luva de Redução | Preto | 3000 lbs | Encaixe Solda | 1"
TUB | 7031 | LUVA DE REDUÇÃO Ø 1" x 1/2", EXTREMIDADE ROSCADA NPT, CLASSE #150, CONFORME ASME B.16.3 - 1 " x 1/2" - ASTM A-234 | [6 empty] | Luva de Redução | Galvanizado ou Preto | 150 lbs | Roscada | 1"
TUB | 7031 | LUVA DE REDUÇÃO Ø1.1/2" x Ø1"; FERRO MALEÁVEL; ASTM A-197; PADRÃO ANSI B.16.3; CLASSE 300#; EXTREM. ROSCA ANSI/ASME B.1.20.1 NPT - 1.1/2" - ASTM A-197 | [6 empty] | Luva de Redução | Galvanizado ou Preto | 300 lbs | Roscada | 1.1/2"
TUB | 7031 | LUVA, EXTREMIDADE ROSCADA NPT Ø 1", CLASSE #3000, CONFORME ASME B.16.11 - 1 " - ASTM A-105 Gr. II | [6 empty] | Luva | Galvanizado ou Preto | 3000 lbs | Roscada | 1"
TUB | 7031 | LUVA, EXTREMIDADE ROSCADA NPT Ø 1", CLASSE #3000, CONFORME ASME B.16.11 - 1" - ASTM A-105 | [6 empty] | Luva | Galvanizado ou Preto | 3000 lbs | Roscada | 1"
TUB | 7031 | LUVA, EXTREMIDADE ROSCADA NPT Ø 1.1/2", CLASSE #3000, CONFORME ASME B.16.11 - 1.1/2" - ASTM A-105 | [6 empty] | Luva | Galvanizado ou Preto | 3000 lbs | Roscada | 1.1/2"
TUB | 7031 | LUVA, EXTREMIDADE ROSCADA NPT Ø 1.1/2", CLASSE #3000, CONFORME ASME B.16.11 - 12 " - ASTM A-105 | [6 empty] | Luva | Galvanizado ou Preto | 3000 lbs | Roscada | 1.1/2"
TUB | 7031 | LUVA, EXTREMIDADE ROSCADA NPT Ø 1/2", CLASSE #3000, CONFORME ASME B.16.11 - 1.1/2" - ASTM A-105 | [6 empty] | Luva | Galvanizado ou Preto | 3000 lbs | Roscada | 1.1/2"
TUB | 7031 | LUVA, EXTREMIDADE ROSCADA NPT Ø 1/2", CLASSE #3000, CONFORME ASME B.16.11 - 1/2 " - ASTM A-105 | [6 empty] | Luva | Galvanizado ou Preto | 3000 lbs | Roscada | 1/2"
TUB | 7031 | LUVA, EXTREMIDADE ROSCADA NPT Ø 1/2", CLASSE #3000, CONFORME ASME B.16.11 - 1/2" - ASTM A-105 | [6 empty] | Luva | Galvanizado ou Preto | 3000 lbs | Roscada | 1/2"
TUB | 7031 | LUVA, EXTREMIDADE ROSCADA NPT Ø 1/2", CLASSE #3000, CONFORME ASME B.16.11 - 1/2" - ASTM A-105 Gr. II | [6 empty] | Luva | Galvanizado ou Preto | 3000 lbs | Roscada | 1/2"
TUB | 7031 | LUVA, EXTREMIDADE ROSCADA NPT Ø 3/4", CLASSE #3000, CONFORME ASME B.16.11 - 3/4" - ASTM A-105 | [6 empty] | Luva | Galvanizado ou Preto | 3000 lbs | Roscada | 3/4"
TUB | 7031 | LUVA, EXTREMIDADE ROSCADA NPT, CLASSE 150#, CONFORME ASME B.16.3 - 1.1/2" - ASTM A-197 M | [6 empty] | Luva | Galvanizado ou Preto | 150 lbs | Roscada | 1.1/2"
TUB | 7031 | LUVA, EXTREMIDADE ROSCADA NPT, CLASSE 150#, CONFORME ASME B.16.3 - 1/2" - ASTM A-197 M | [6 empty] | Luva | Galvanizado ou Preto | 150 lbs | Roscada | 1/2"
TUB | 7031 | LUVA, EXTREMIDADE ROSCADA NPT, CLASSE 150#, CONFORME ASME B.16.3 - 3/4" - ASTM A-197 M | [6 empty] | Luva | Galvanizado ou Preto | 150 lbs | Roscada | 3/4"
TUB | 7031 | LUVA,ENCAIXE PARA SOLDA, CLASSE 3000#, CONFORME ASME B 16.11 - 1.1/2" - ASTM A-105 | [6 empty] | Luva | Preto | 3000 lbs | Encaixe Solda | 1.1/2"
TUB | 7031 | MEIA LUVA Ø1"; TUBO CONDUÇÃO; AÇO CARBONO; ESPEC.ASTM A-105; PADRÃO ANSI-B.16.11; CLASSE 3000LB; EXTREMIDADE ROSCA ANSI/ASME-B.1.20.1NPT - 1 " - ASTM A-105 | [6 empty] | Meia Luva | Galvanizado ou Preto | 3000 lbs | Roscada | 1"
TUB | 7031 | MEIA LUVA Ø1"; TUBO CONDUÇÃO; AÇO CARBONO; ESPEC.ASTM A-105; PADRÃO ANSI-B.16.11; CLASSE 3000LB; EXTREMIDADE ROSCA ANSI/ASME-B.1.20.1NPT - 1" - ASTM A-105 | [6 empty] | Meia Luva | Galvanizado ou Preto | 3000 lbs | Roscada | 1"
TUB | 7031 | MEIA LUVA Ø1"; TUBO CONDUÇÃO; AÇO CARBONO; ESPEC.ASTM A-105; PADRÃO ANSI-B.16.11; CLASSE 3000LB; EXTREMIDADE ROSCA ANSI/ASME-B.1.20.1NPT - 4 " - ASTM A-105 | [6 empty] | Meia Luva | Galvanizado ou Preto | 3000 lbs | Roscada | 4"
TUB | 7031 | MEIA LUVA Ø1.1/2"; TUBO CONDUÇÃO; AÇO CARBONO; ESPEC.ASTM A-105; PADRÃO ANSI-B.16.11; CLASSE 3000LB; EXTREMIDADE ROSCA ANSI/ASME-B.1.20.1NPT - 1.1/2" - ASTM A-105 | [6 empty] | Meia Luva | Galvanizado ou Preto | 3000 lbs | Roscada | 1.1/2"
TUB | 7031 | MEIA LUVA Ø1/2"; TUBO CONDUÇÃO; AÇO CARBONO; ESPEC.ASTM A-105; PADRÃO ANSI-B.16.11; CLASSE 3000LB; EXTREMIDADE ROSCA ANSI/ASME-B.1.20.1NPT - 1/2" - ASTM A-105 | [6 empty] | Meia Luva | Galvanizado ou Preto | 3000 lbs | Roscada | 1/2"
TUB | 7031 | MEIA LUVA, EXTREMIDADE ROSCADA NPT , CLASSE #3000, CONFORME ASME B.16.11 - 1.1/2 " - ASTM A-105 | [6 empty] | Meia Luva | Galvanizado ou Preto | 3000 lbs | Roscada | 1.1/2"
TUB | 7031 | MEIA LUVA, EXTREMIDADE ROSCADA NPT, CLASSE #3000, CONFORME ASME B.16.11 - 1/2" - ASTM A-105 | [6 empty] | Meia Luva | Galvanizado ou Preto | 3000 lbs | Roscada | 1/2"
TUB | 7031 | NIPLE DUPLO, AÇO CARBONO, EXTREMIDADE ROSCADA NPT CONFORME ASME B1.20.1, CLASSE 3000#, CONFORME ASME B16.11. - 1 " - ASTM A-105 | [6 empty] | Niple | Galvanizado ou Preto | 3000 lbs | Roscada | 1"
TUB | 7031 | NIPLE DUPLO, EXTREMIDADE ROSCADA NPT, CLASSE 150#, CONFORME ASME B.16.3 - 1.1/2" - ASTM A-197 M | [6 empty] | Niple | Galvanizado ou Preto | 150 lbs | Roscada | 1.1/2"
TUB | 7031 | NIPLE DUPLO, EXTREMIDADE ROSCADA NPT, CLASSE 150#, CONFORME ASME B.16.3 - 1/2" - ASTM A-197 M | [6 empty] | Niple | Galvanizado ou Preto | 150 lbs | Roscada | 1/2"
TUB | 7031 | REDUÇÃO CONCÊNTRICA Ø1.1/2" x 1/2", COM COSTURA, SCH 40, EXTREMIDADE CHANFRADA, CONFORME ASME B.16.9 - 1.1/2" x 1/2" - ASTM A-234 | [6 empty] | Redução | Aço Carbono | Sch 40 | Soldada | 1.1/2"
TUB | 7031 | REDUÇÃO CONCÊNTRICA Ø, COM COSTURA, SCH 40, EXTREMIDADE CHANFRADA, CONFORME ASME B.16.9 - 6" x 3" - ASTM A-234 | [6 empty] | Redução | Aço Carbono | Sch 40 | Soldada | 6"
TUB | 7031 | REDUÇÃO CONCÊNTRICA Ø10" x 8", COM COSTURA, SCH 40, EXTREMIDADE CHANFRADA, CONFORME ASME B.16.9 - 10 " x 8" - ASTM A-234 | [6 empty] | Redução | Aço Carbono | Sch 40 | Soldada | 10"
TUB | 7031 | REDUÇÃO CONCÊNTRICA Ø2" x 1", COM COSTURA, SCH 40, EXTREMIDADE CHANFRADA, CONFORME ASME B.16.9 - 2 " x 1" - ASTM A-234 | [6 empty] | Redução | Aço Carbono | Sch 40 | Soldada | 2"
TUB | 7031 | REDUÇÃO CONCÊNTRICA Ø2" x 1.1/2", SEM COSTURA, SCH 40, EXTREMIDADE CHANFRADA, CONFORME ASME B.16.9 - 2 " - ASTM A-234 | [6 empty] | Redução | Aço Carbono | Sch 40 | Soldada | 2"
TUB | 7031 | REDUÇÃO CONCÊNTRICA Ø2" x 3/4", COM COSTURA, SCH 40, EXTREMIDADE CHANFRADA, CONFORME ASME B.16.9 - 2 " x 3/4" - ASTM A-234 | [6 empty] | Redução | Aço Carbono | Sch 40 | Soldada | 2"
TUB | 7031 | REDUÇÃO CONCÊNTRICA Ø2.1/2" x 2", COM COSTURA, SCH 40, EXTREMIDADE CHANFRADA, CONFORME ASME B.16.9 - 2.1/2" x 2" - ASTM A-234 | [6 empty] | Redução | Aço Carbono | Sch 40 | Soldada | 2.1/2"
TUB | 7031 | REDUÇÃO CONCÊNTRICA Ø2.1/2" x Ø1"; AÇO CARBONO; S/COSTURA; PADRÃO ANSI-B.16.9; EXTREMIDADE CHANFRO ANSI-B.16.25; PAR SCH 40 - 2.1/2" x 1" - ASTM A-234 Gr. WPB | [6 empty] | Redução | Aço Carbono | Sch 40 | Soldada | 2.1/2"
TUB | 7031 | REDUÇÃO CONCÊNTRICA Ø3" x 2", COM COSTURA, SCH 40, EXTREMIDADE CHANFRADA, CONFORME ASME B.16.9 - 3 " x 2" - ASTM A-234 | [6 empty] | Redução | Aço Carbono | Sch 40 | Soldada | 3"
TUB | 7031 | REDUÇÃO CONCÊNTRICA Ø4" x 2", COM COSTURA, SCH 40, EXTREMIDADE CHANFRADA, CONFORME ASME B.16.9 - 4 " x 2" - ASTM A-234 | [6 empty] | Redução | Aço Carbono | Sch 40 | Soldada | 4"
TUB | 7031 | REDUÇÃO CONCÊNTRICA Ø4" x 2", SEM COSTURA, SCH 40, EXTREMIDADE CHANFRADA, CONFORME ASME B.16.9 - 4 " - ASTM A-234 | [6 empty] | Redução | Aço Carbono | Sch 40 | Soldada | 4"
TUB | 7031 | REDUÇÃO CONCÊNTRICA Ø4" x 3", SEM COSTURA, SCH 40, EXTREMIDADE CHANFRADA, CONFORME ASME B.16.9 - 4 " - ASTM A-234 | [6 empty] | Redução | Aço Carbono | Sch 40 | Soldada | 4"
TUB | 7031 | REDUÇÃO CONCÊNTRICA Ø4" x Ø2"; AÇO CARBONO; S/COSTURA; PADRÃO ANSI-B.16.9; EXTREMIDADE CHANFRO ANSI-B.16.25; PAR SCH 40 - 4 " - ASTM A-234 Gr. WPB | [6 empty] | Redução | Aço Carbono | Sch 40 | Soldada | 4"
TUB | 7031 | REDUÇÃO CONCÊNTRICA Ø4" x Ø2.1/2"; AÇO CARBONO; S/COSTURA; PADRÃO ANSI-B.16.9; EXTREMIDADE CHANFRO ANSI-B.16.25; PAR SCH 40 - 4 " - ASTM A-234 Gr. WPB | [6 empty] | Redução | Aço Carbono | Sch 40 | Soldada | 4"
TUB | 7031 | REDUÇÃO CONCÊNTRICA Ø4" x Ø2.1/2"; AÇO CARBONO; S/COSTURA; PADRÃO ANSI-B.16.9; EXTREMIDADE CHANFRO ANSI-B.16.25; PAR SCH 40 - 4 " x 2.1/2" - ASTM A-234 Gr. WPB | [6 empty] | Redução | Aço Carbono | Sch 40 | Soldada | 4"
TUB | 7031 | REDUÇÃO CONCÊNTRICA Ø4" x Ø2.1/2"; AÇO CARBONO; S/COSTURA; PADRÃO ANSI-B.16.9; EXTREMIDADE CHANFRO ANSI-B.16.25; PAR SCH 40 - 4" x 2.1/2" - ASTM A-234 Gr. WPB | [6 empty] | Redução | Aço Carbono | Sch 40 | Soldada | 4"
TUB | 7031 | REDUÇÃO CONCÊNTRICA Ø6" x 2.1/2", COM COSTURA, SCH 40, EXTREMIDADE CHANFRADA, CONFORME ASME B.16.9 - 6 " x 2.1/2" - ASTM A-234 | [6 empty] | Redução | Aço Carbono | Sch 40 | Soldada | 6"
TUB | 7031 | REDUÇÃO CONCÊNTRICA Ø6" x 3", COM COSTURA, SCH 40, EXTREMIDADE CHANFRADA, CONFORME ASME B.16.9 - 6 " x 3" - ASTM A-234 | [6 empty] | Redução | Aço Carbono | Sch 40 | Soldada | 6"
TUB | 7031 | REDUÇÃO CONCÊNTRICA Ø6" x 4", COM COSTURA, SCH 40, EXTREMIDADE CHANFRADA, CONFORME ASME B.16.9 - 6" x 4" - ASTM A-234 | [6 empty] | Redução | Aço Carbono | Sch 40 | Soldada | 6"
TUB | 7031 | REDUÇÃO CONCÊNTRICA Ø6" x 4", SEM COSTURA, SCH 40, EXTREMIDADE CHANFRADA, CONFORME ASME B.16.9 - 6 " - ASTM A-234 | [6 empty] | Redução | Aço Carbono | Sch 40 | Soldada | 6"
TUB | 7031 | REDUÇÃO CONCÊNTRICA Ø6" x 4", SEM COSTURA, SCH 40, EXTREMIDADE CHANFRADA, CONFORME ASME B.16.9 - 6 " x 4" - ASTM A-234 | [6 empty] | Redução | Aço Carbono | Sch 40 | Soldada | 6"
TUB | 7031 | REDUÇÃO CONCÊNTRICA Ø8" x 6", COM COSTURA, SCH 40, EXTREMIDADE CHANFRADA, CONFORME ASME B.16.9 - 8" x 6" - ASTM A-234 | [6 empty] | Redução | Aço Carbono | Sch 40 | Soldada | 8"
TUB | 7031 | REDUÇÃO CONCÊNTRICA, COM COSTURA, AÇO CARBONO, SCH. 80, EXTREMIDADE CHANFRADA, CONFORME ASME B16.9. - 1 " x 1/2" - ASTM A-234 Gr. WPB | [6 empty] | Redução | Aço Carbono | Sch 80 | Soldada | 1"
TUB | 7031 | REDUÇÃO CONCÊNTRICA, COM COSTURA, AÇO CARBONO, SCH. 80, EXTREMIDADE CHANFRADA, CONFORME ASME B16.9. - 1" x 1/2" - ASTM A-234 GR. WPB | [6 empty] | Redução | Aço Carbono | Sch 80 | Soldada | 1"
TUB | 7031 | REDUÇÃO CONCÊNTRICA, COM COSTURA, AÇO CARBONO, SCH. 80, EXTREMIDADE CHANFRADA, CONFORME ASME B16.9. - 1.1/2" x 1 - ASTM A-234 GR. WPB | [6 empty] | Redução | Aço Carbono | Sch 80 | Soldada | 1.1/2"
TUB | 7031 | REDUÇÃO CONCÊNTRICA, COM COSTURA, AÇO CARBONO, SCH. 80, EXTREMIDADE CHANFRADA, CONFORME ASME B16.9. - 1.1/2" x 1" - ASTM A-234 Gr. WPB | [6 empty] | Redução | Aço Carbono | Sch 80 | Soldada | 1.1/2"
TUB | 7031 | REDUÇÃO EXCÊNTRICA Ø2" x 1", COM COSTURA, SCH 40, EXTREMIDADE CHANFRADA, CONFORME ASME B.16.9 - 2 " x 1" - ASTM A-234 | [6 empty] | Redução | Aço Carbono | Sch 40 | Soldada | 2"
TUB | 7031 | REDUÇÃO EXCÊNTRICA Ø2" x 3/4", COM COSTURA, SCH 40, EXTREMIDADE CHANFRADA, CONFORME ASME B.16.9 - 2" x 3/4" - ASTM A-234 | [6 empty] | Redução | Aço Carbono | Sch 40 | Soldada | 3/4"
TUB | 7031 | REDUÇÃO EXCÊNTRICA Ø2" x Ø1"; AÇO CARBONO; S/COSTURA; PADRÃO ANSI-B.16.9; EXTREMIDADE CHANFRO ANSI-B.16.25; PAR SCH 40 - 2 " - ASTM A-234 Gr. WPB | [6 empty] | Redução | Aço Carbono | Sch 40 | Soldada | 2"
TUB | 7031 | REDUÇÃO EXCÊNTRICA Ø3" x 1.1/2", COM COSTURA, SCH 40, EXTREMIDADE CHANFRADA, CONFORME ASME B.16.9 - 3 " x 1.1/2" - ASTM A-234 | [6 empty] | Redução | Aço Carbono | Sch 40 | Soldada | 3"
TUB | 7031 | REDUÇÃO EXCÊNTRICA Ø3" x 2", COM COSTURA, SCH 40, EXTREMIDADE CHANFRADA, CONFORME ASME B.16.9 - 3 " x 2" - ASTM A-234 | [6 empty] | Redução | Aço Carbono | Sch 40 | Soldada | 3"
TUB | 7031 | REDUÇÃO EXCÊNTRICA Ø4" x 2.1/2", COM COSTURA, SCH 40, EXTREMIDADE CHANFRADA, CONFORME ASME B.16.9 - 4" x 2.1/2" - ASTM A-234 | [6 empty] | Redução | Aço Carbono | Sch 40 | Soldada | 4"
TUB | 7031 | REDUÇÃO EXCÊNTRICA Ø4" x 3", COM COSTURA, SCH 40, EXTREMIDADE CHANFRADA, CONFORME ASME B.16.9 - 4 " x 3" - ASTM A-234 | [6 empty] | Redução | Aço Carbono | Sch 40 | Soldada | 4"
TUB | 7031 | REDUÇÃO EXCÊNTRICA Ø4" x Ø2.1/2"; AÇO CARBONO; S/COSTURA; PADRÃO ANSI-B.16.9; EXTREMIDADE CHANFRO ANSI-B.16.25; PAR SCH 40 - 4 " x 2.1/2" - ASTM A-234 Gr. WPB | [6 empty] | Redução | Aço Carbono | Sch 40 | Soldada | 4"
TUB | 7031 | REDUÇÃO EXCÊNTRICA Ø4" x Ø3"; AÇO CARBONO; S/COSTURA; PADRÃO ANSI-B.16.9; EXTREMIDADE CHANFRO ANSI-B.16.25; PAR SCH 40 - 4 " - ASTM A-234 Gr. WPB | [6 empty] | Redução | Aço Carbono | Sch 40 | Soldada | 4"
TUB | 7031 | REDUÇÃO EXCÊNTRICA Ø6" x 3", COM COSTURA, SCH 40, EXTREMIDADE CHANFRADA, CONFORME ASME B.16.9 - 6 " x 3" - ASTM A-234 | [6 empty] | Redução | Aço Carbono | Sch 40 | Soldada | 6"
TUB | 7031 | REDUÇÃO EXCÊNTRICA Ø6" x 3", SEM COSTURA, SCH 40, EXTREMIDADE CHANFRADA, CONFORME ASME B.16.9 - 6 " x 3" - ASTM A-234 | [6 empty] | Redução | Aço Carbono | Sch 40 | Soldada | 6"
TUB | 7031 | REDUÇÃO EXCÊNTRICA Ø6" x 4, SEM COSTURA, SCH 40, EXTREMIDADE CHANFRADA, CONFORME ASME B.16.9 - 6 " x 4" - ASTM A-234 | [6 empty] | Redução | Aço Carbono | Sch 40 | Soldada | 6"
TUB | 7031 | REDUÇÃO EXCÊNTRICA Ø6" x 5", COM COSTURA, SCH 40, EXTREMIDADE CHANFRADA, CONFORME ASME B.16.9 - 6 " x 5" - ASTM A-234 | [6 empty] | Redução | Aço Carbono | Sch 40 | Soldada | 6"
TUB | 7031 | REDUÇÃO EXCÊNTRICA Ø8" x 6", COM COSTURA, SCH 40, EXTREMIDADE CHANFRADA, CONFORME ASME B.16.9 - 8 " x 6" - ASTM A-234 | [6 empty] | Redução | Aço Carbono | Sch 40 | Soldada | 8"
TUB | 7031 | REDUÇÃO EXCÊNTRICA Ø8" x Ø4"; AÇO CARBONO; S/COSTURA; PADRÃO ANSI-B.16.9; EXTREMIDADE CHANFRO ANSI-B.16.25; PAR SCH 40 - 8 " - ASTM A-234 Gr. WPB | [6 empty] | Redução | Aço Carbono | Sch 40 | Soldada | 8"
TUB | 7031 | TAMPÃO Ø10"; AÇO CARBONO; ASTM A-234 GR. WPB; PADRÃO ANSI-B.16.9; EXTREMIDADE CHANFRO ANSI-B.16.25; SCH 40 - 10 " - ASTM A-234 GR. WPB | [6 empty] | Tampão | Aço Carbono | Sch 40 | Soldada | 10"
TUB | 7031 | TAMPÃO Ø4"; AÇO CARBONO; ASTM A-234 GR. WPB; PADRÃO ANSI-B.16.9; EXTREMIDADE CHANFRO ANSI-B.16.25; SCH 40 - 4 " - ASTM A-234 GR. WPB | [6 empty] | Tampão | Aço Carbono | Sch 40 | Soldada | 4"
TUB | 7031 | TÊ DE REDUÇÃO Ø1" x 1/2", EXTREMIDADE ROSCADA NPT, CLASSE 150#, CONFORME ASME B.16.3 - 1 " x 1/2" - | [6 empty] | Tê de Redução | Galvanizado ou Preto | 150 lbs | Roscada | 1"
TUB | 7031 | TÊ DE REDUÇÃO Ø1" x 1/2", EXTREMIDADE ROSCADA NPT, CLASSE 150#, CONFORME ASME B.16.3 - 1 " x 1/2" - ASTM A-197 M | [6 empty] | Tê de Redução | Galvanizado ou Preto | 150 lbs | Roscada | 1"
TUB | 7031 | TÊ DE REDUÇÃO Ø1" x 3/4", EXTREMIDADE ROSCADA NPT, CLASSE 150#, CONFORME ASME B.16.3 - 1 " x 3/4" - | [6 empty] | Tê de Redução | Galvanizado ou Preto | 150 lbs | Roscada | 1"
TUB | 7031 | TÊ DE REDUÇÃO Ø1.1/2" x Ø1"; FERRO MALEÁVEL; ASTM A-197; PADRÃO ANSI B.16.3; CLASSE 300#; EXTREMIDADE ROSCA; ANSI/ASME B.1.20.1 NPT - 1.1/2" x 1" - ASTM A-197 | [6 empty] | Tê de Redução | Galvanizado ou Preto | 300 lbs | Roscada | 1.1/2"
TUB | 7031 | TÊ DE REDUÇÃO Ø10" x 6", COM COSTURA, SCH.40, EXTREMIDADE CHANFRADA, CONFORME ASME B.16.9 - 10 " x 6" - | [6 empty] | Tê de Redução | Aço Carbono | Sch 40 | Soldada | 10"
TUB | 7031 | TÊ DE REDUÇÃO Ø10" x 8", COM COSTURA, SCH.40, EXTREMIDADE CHANFRADA, CONFORME ASME B.16.9 - 10 " x 8" - ASTM A-234 | [6 empty] | Tê de Redução | Aço Carbono | Sch 40 | Soldada | 10"
TUB | 7031 | TÊ DE REDUÇÃO Ø2" x 1", COM COSTURA, SCH.40, EXTREMIDADE CHANFRADA, CONFORME ASME B.16.9 - 2 " x 1" - ASTM A-234 | [6 empty] | Tê de Redução | Aço Carbono | Sch 40 | Soldada | 2"
TUB | 7031 | TÊ DE REDUÇÃO Ø2" x 1", COM COSTURA, SCH.40, EXTREMIDADE CHANFRADA, CONFORME ASME B.16.9 - 2" x 1" - ASTM A-234 | [6 empty] | Tê de Redução | Aço Carbono | Sch 40 | Soldada | 2"
TUB | 7031 | TÊ DE REDUÇÃO Ø2" x 1.1/2", COM COSTURA, SCH.40, EXTREMIDADE CHANFRADA, CONFORME ASME B.16.9 - 2 " x 1.1/2" - ASTM A-234 | [6 empty] | Tê de Redução | Aço Carbono | Sch 40 | Soldada | 2"
TUB | 7031 | TÊ DE REDUÇÃO Ø2.1/2" x 1.1/2", COM COSTURA, SCH.40, EXTREMIDADE CHANFRADA, CONFORME ASME B.16.9 - 2.1/2" x 1.1/2" - ASTM A-234 | [6 empty] | Tê de Redução | Aço Carbono | Sch 40 | Soldada | 2.1/2"
TUB | 7031 | TÊ DE REDUÇÃO Ø3" x 2", COM COSTURA, SCH.40, EXTREMIDADE CHANFRADA, CONFORME ASME B.16.9 - 3 " x 2" - ASTM A-234 | [6 empty] | Tê de Redução | Aço Carbono | Sch 40 | Soldada | 3"
TUB | 7031 | TÊ DE REDUÇÃO Ø3/4" x 1/2", EXTREMIDADE ROSCADA NPT, CLASSE 150#, CONFORME ASME B.16.3 - 3/4" x 1/2" - ASTM A-197 M | [6 empty] | Tê de Redução | Galvanizado ou Preto | 150 lbs | Roscada | 3/4"
TUB | 7031 | TÊ DE REDUÇÃO Ø4" x 3", COM COSTURA, SCH.40, EXTREMIDADE CHANFRADA, CONFORME ASME B.16.9 - 4" x 3" - ASTM A-234 | [6 empty] | Tê de Redução | Aço Carbono | Sch 40 | Soldada | 4"
TUB | 7031 | TÊ DE REDUÇÃO Ø4" x Ø2.1/2"; AÇO CARBONO; 90GR; ASTM A-234 GR. WPB; PADRÃO ANSI-B.16.9; EXTREMIDADE CHANFRO ANSI-B.16.25; SCH 40 - 4 " - ASTM A-234 GR. WPB | [6 empty] | Tê de Redução | Aço Carbono | Sch 40 | Soldada | 4"
TUB | 7031 | TÊ DE REDUÇÃO Ø4" x Ø2.1/2"; AÇO CARBONO; 90GR; ASTM A-234 GR. WPB; PADRÃO ANSI-B.16.9; EXTREMIDADE CHANFRO ANSI-B.16.25; SCH 40 - 4 " x 2.1/2" - ASTM A-234 GR. WPB | [6 empty] | Tê de Redução | Aço Carbono | Sch 40 | Soldada | 4"
TUB | 7031 | TÊ DE REDUÇÃO Ø6" x 4", COM COSTURA, SCH.40, EXTREMIDADE CHANFRADA, CONFORME ASME B.16.9 - 6 " x 4" - ASTM A-234 | [6 empty] | Tê de Redução | Aço Carbono | Sch 40 | Soldada | 6"
TUB | 7031 | TÊ DE REDUÇÃO Ø8" x 4", COM COSTURA, SCH.40, EXTREMIDADE CHANFRADA, CONFORME ASME B.16.9 - 8 " x 4" - | [6 empty] | Tê de Redução | Aço Carbono | Sch 40 | Soldada | 8"
TUB | 7031 | TÊ DE REDUÇÃO Ø8" x 6", COM COSTURA, SCH.40, EXTREMIDADE CHANFRADA, CONFORME ASME B.16.9 - 8 " x 6" - | [6 empty] | Tê de Redução | Aço Carbono | Sch 40 | Soldada | 8"
TUB | 7031 | TÊ DE REDUÇÃO Ø8" x 6", COM COSTURA, SCH.40, EXTREMIDADE CHANFRADA, CONFORME ASME B.16.9 - 8 " x 6" - ASTM A-234 | [6 empty] | Tê de Redução | Aço Carbono | Sch 40 | Soldada | 8"
TUB | 7031 | TÊ DE REDUÇÃO, AÇO CARBONO, EXTREMIDADE ENCAIXE P/ SOLDA, CLASSE 3000#, CONFORME ASME B16.11 - 1.1/2"x1" - ASTM A-105 | [6 empty] | Tê de Redução | Preto | 3000 lbs | Encaixe Solda | 1.1/2"
TUB | 7031 | TÊ Ø2.1/2"; 90GR; AÇO CARBONO; ESPEC.ASTM A-234 GR. WPB; PADRÃO ANSI-B.16.9; EXTREMIDADE CHANFRO ANSI-B.16.25; PAR SCH 40 - 2.1/2" - ASTM A-234 | [6 empty] | Tê | Aço Carbono | Sch 40 | Soldada | 2.1/2"
TUB | 7031 | TÊ Ø4"; 90GR; AÇO CARBONO; ESPEC.ASTM A-234 GR. WPB; PADRÃO ANSI-B.16.9; EXTREMIDADE CHANFRO ANSI-B.16.25; PAR SCH 40 - 4 " - ASTM A-234 | [6 empty] | Tê | Aço Carbono | Sch 40 | Soldada | 4"
TUB | 7031 | TÊ Ø8"; 90GR; AÇO CARBONO; ESPEC.ASTM A-234 GR. WPB; PADRÃO ANSI-B.16.9; EXTREMIDADE CHANFRO ANSI-B.16.25; PAR SCH 40 - 8 " - ASTM A-234 | [6 empty] | Tê | Aço Carbono | Sch 40 | Soldada | 8"
TUB | 7031 | TÊ, AÇO CARBONO, EXTREMIDADE ENCAIXE P/ SOLDA, CLASSE 3000#, CONFORME ASME B16.11 - 1 " - ASTM A-105 | [6 empty] | Tê | Preto | 3000 lbs | Encaixe Solda | 1"
TUB | 7031 | TÊ, AÇO CARBONO, EXTREMIDADE ENCAIXE P/ SOLDA, CLASSE 3000#, CONFORME ASME B16.11 - 1.1/2" - ASTM A-105 | [6 empty] | Tê | Preto | 3000 lbs | Encaixe Solda | 1.1/2"
TUB | 7031 | TÊ, COM COSTURA, SCH.40, EXTREMIDADE CHANFRADA, CONFORME ASME B.16.9 - 1.1/2" - ASTM A-234 | [6 empty] | Tê | Aço Carbono | Sch 40 | Soldada | 1.1/2"
TUB | 7031 | TÊ, COM COSTURA, SCH.40, EXTREMIDADE CHANFRADA, CONFORME ASME B.16.9 - 10 " - ASTM A-234 | [6 empty] | Tê | Aço Carbono | Sch 40 | Soldada | 10"
TUB | 7031 | TÊ, COM COSTURA, SCH.40, EXTREMIDADE CHANFRADA, CONFORME ASME B.16.9 - 12 " - ASTM A-234 | [6 empty] | Tê | Aço Carbono | Sch 40 | Soldada | 12"
TUB | 7031 | TÊ, COM COSTURA, SCH.40, EXTREMIDADE CHANFRADA, CONFORME ASME B.16.9 - 2 " - ASTM A-234 | [6 empty] | Tê | Aço Carbono | Sch 40 | Soldada | 2"
TUB | 7031 | TÊ, COM COSTURA, SCH.40, EXTREMIDADE CHANFRADA, CONFORME ASME B.16.9 - 2.1/2" - ASTM A-234 | [6 empty] | Tê | Aço Carbono | Sch 40 | Soldada | 2.1/2"
TUB | 7031 | TÊ, COM COSTURA, SCH.40, EXTREMIDADE CHANFRADA, CONFORME ASME B.16.9 - 3 " - ASTM A-234 | [6 empty] | Tê | Aço Carbono | Sch 40 | Soldada | 3"
TUB | 7031 | TÊ, COM COSTURA, SCH.40, EXTREMIDADE CHANFRADA, CONFORME ASME B.16.9 - 4 " - ASTM A-234 | [6 empty] | Tê | Aço Carbono | Sch 40 | Soldada | 4"
TUB | 7031 | TÊ, COM COSTURA, SCH.40, EXTREMIDADE CHANFRADA, CONFORME ASME B.16.9 - 6 " - ASTM A-234 | [6 empty] | Tê | Aço Carbono | Sch 40 | Soldada | 6"
TUB | 7031 | TÊ, COM COSTURA, SCH.40, EXTREMIDADE CHANFRADA, CONFORME ASME B.16.9 - 8 " - ASTM A-234 | [6 empty] | Tê | Aço Carbono | Sch 40 | Soldada | 8"
TUB | 7031 | TÊ, ENCAIXE PARA SOLDA, CLASSE 3000#, CONFORME ASME B 16.11 - 1 " - ASTM A-105 | [6 empty] | Tê | Preto | 3000 lbs | Encaixe Solda | 1"
TUB | 7031 | TÊ, ENCAIXE PARA SOLDA, CLASSE 3000#, CONFORME ASME B 16.11 - 1.1/2" - ASTM A-105 | [6 empty] | Tê | Preto | 3000 lbs | Encaixe Solda | 1.1/2"
TUB | 7031 | TÊ, EXTREMIDADE ROSCADA NPT, CLASSE 150#, CONFORME ASME B.16.3 - 1 " - ASTM A-197 M | [6 empty] | Tê | Galvanizado ou Preto | 150 lbs | Roscada | 1"
TUB | 7031 | TÊ, EXTREMIDADE ROSCADA NPT, CLASSE 150#, CONFORME ASME B.16.3 - 1.1/2" - ASTM A-197 M | [6 empty] | Tê | Galvanizado ou Preto | 150 lbs | Roscada | 1.1/2"
TUB | 7031 | TÊ, EXTREMIDADE ROSCADA NPT, CLASSE 150#, CONFORME ASME B.16.3 - 1/2" - ASTM A-197 M | [6 empty] | Tê | Galvanizado ou Preto | 150 lbs | Roscada | 1/2"
TUB | 7031 | TÊ, EXTREMIDADE ROSCADA NPT, CLASSE 150#, CONFORME ASME B.16.3 - 3/4" - ASTM A-197 M | [6 empty] | Tê | Galvanizado ou Preto | 150 lbs | Roscada | 3/4"
TUB | 7031 | TÊ, SEM COSTURA, SCH. 40, EXTREMIDADE CHANFRADA, CONFORME ASME B. 16.9 - 4 " - ASTM A-234 | [6 empty] | Tê | Aço Carbono | Sch 40 | Soldada | 4"
TUB | 7031 | TÊ, SEM COSTURA, SCH. 40, EXTREMIDADE CHANFRADA, CONFORME ASME B. 16.9 - 6 " - ASTM A-234 | [6 empty] | Tê | Aço Carbono | Sch 40 | Soldada | 6"
TUB | 7031 | TÊ; 90 GRAUS; TUBO CONDUÇÃO; AÇO CARBONO; ASTM A-234 GR. WPB; PRETO; ASME-B.16.9; EXTREMIDADE CHANFRO ASME-B.16.25; SCH 40. - 4 " - ASTM A-234 GR. WPB | [6 empty] | Tubo | Aço Carbono | Sch 40 | Soldada | 4"
TUB | 7031 | TUBO CONDUÇÃO Ø1"; AÇO CARBONO; ESPEC. ASTM-A.106 GR.B; SEM COSTURA; PRETO; PADRÃO ANSI-B.36.10; EXTREMIDADE PLANA; PAR. SCH 80 - 1 " - ASTM A-106 Gr.B | [6 empty] | Tubo | Aço Carbono | Sch 80 | Soldada | 1"
TUB | 7031 | TUBO CONDUÇÃO Ø1"; AÇO CARBONO; ESPEC. ASTM-A.53 GR. B; COM OU SEM COSTURA; PRETO; PADRÃO ANSI-B.36.10; EXTREMIDADE PLANA; PAR. SCH 40 - 1 " - ASTM A-53 Gr.B | [6 empty] | Tubo | Aço Carbono | Sch 40 | Soldada | 1"
TUB | 7031 | TUBO CONDUÇÃO Ø1.1/2"; AÇO CARBONO; ESPEC. ASTM-A.106 GR.B; SEM COSTURA; PRETO; PADRÃO ANSI-B.36.10; EXTREMIDADE PLANA; PAR. SCH 80 - 1.1/2" - ASTM A-106 Gr.B | [6 empty] | Tubo | Aço Carbono | Sch 80 | Soldada | 1.1/2"
TUB | 7031 | TUBO CONDUÇÃO Ø1/2"; AÇO CARBONO; ESPEC. ASTM-A.106 GR.B; SEM COSTURA; PRETO; PADRÃO ANSI-B.36.10; EXTREMIDADE PLANA; PAR. SCH 80 - 1/2" - ASTM A-106 Gr.B | [6 empty] | Tubo | Aço Carbono | Sch 80 | Soldada | 1/2"
TUB | 7031 | TUBO CONDUÇÃO Ø2"; AÇO CARBONO; ESPEC. ASTM-A.53 GR. B; SEM COSTURA; PRETO; PADRÃO ANSI-B.36.10; EXTREMIDADE PLANA; PAR. SCH 40 - 2 " - ASTM A-53 Gr.B | [6 empty] | Tubo | Aço Carbono | Sch 40 | Soldada | 2"
TUB | 7031 | TUBO CONDUÇÃO Ø2.1/2"; AÇO CARBONO; ESPEC. ASTM-A.53 GR. B; COM OU SEM COSTURA; PRETO; PADRÃO ANSI-B.36.10; EXTREMIDADE PLANA; PAR. SCH 40 - 2.1/2" - ASTM A-53 Gr.B | [6 empty] | Tubo | Aço Carbono | Sch 40 | Soldada | 2.1/2"
TUB | 7031 | TUBO CONDUÇÃO Ø2.1/2"; AÇO CARBONO; ESPEC. ASTM-A.53 GR. B; SEM COSTURA; PRETO; PADRÃO ANSI-B.36.10; EXTREMIDADE PLANA; PAR. SCH 40 - 2.1/2" - ASTM A-53 Gr.B | [6 empty] | Tubo | Aço Carbono | Sch 40 | Soldada | 2.1/2"
TUB | 7031 | TUBO CONDUÇÃO Ø3"; AÇO CARBONO; ESPEC. ASTM-A.53 GR. B; SEM COSTURA; PRETO; PADRÃO ANSI-B.36.10; EXTREMIDADE PLANA; PAR. SCH 40 - 3 " - ASTM A-53 Gr.B | [6 empty] | Tubo | Aço Carbono | Sch 40 | Soldada | 3"
TUB | 7031 | TUBO CONDUÇÃO Ø4"; AÇO CARBONO; ESPEC. ASTM-A.53 GR. B; COM OU SEM COSTURA; PRETO; PADRÃO ANSI-B.36.10; EXTREMIDADE PLANA; PAR. SCH 40 - 4 " - ASTM A-53 Gr.B | [6 empty] | Tubo | Aço Carbono | Sch 40 | Soldada | 4"
TUB | 7031 | TUBO CONDUÇÃO Ø4"; AÇO CARBONO; ESPEC. ASTM-A.53 GR. B; SEM COSTURA; PRETO; PADRÃO ANSI-B.36.10; EXTREMIDADE PLANA; PAR. SCH 40 - 4 " - ASTM A-53 Gr.B | [6 empty] | Tubo | Aço Carbono | Sch 40 | Soldada | 4"
TUB | 7031 | TUBO CONDUÇÃO Ø8"; AÇO CARBONO; ESPEC. ASTM-A.53 GR. B; SEM COSTURA; PRETO; PADRÃO ANSI-B.36.10; EXTREMIDADE PLANA; PAR. SCH 40 - 8 " - ASTM A-53 Gr.B | [6 empty] | Tubo | Aço Carbono | Sch 40 | Soldada | 8"
TUB | 7031 | TUBO CONDUÇÃO; AÇO CARBONO; SCH 80; COM COSTURA; PADRÃO ASME B36.10; EXTREMIDADE LISA; EXIGIDO CERTIFICADO DE QUALIDADE. - 1 " - API 5L Gr.B | [6 empty] | Tubo | Aço Carbono | Sch 80 | Soldada | 1"
TUB | 7031 | TUBO CONDUÇÃO; AÇO CARBONO; SCH 80; COM COSTURA; PADRÃO ASME B36.10; EXTREMIDADE LISA; EXIGIDO CERTIFICADO DE QUALIDADE. - 1.1/2" - API 5L Gr.B | [6 empty] | Tubo | Aço Carbono | Sch 80 | Soldada | 1.1/2"
TUB | 7031 | TUBO CONDUÇÃO; AÇO CARBONO; SCH 80; COM COSTURA; PADRÃO ASME B36.10; EXTREMIDADE LISA; EXIGIDO CERTIFICADO DE QUALIDADE. - 1/2" - API 5L Gr.B | [6 empty] | Tubo | Aço Carbono | Sch 80 | Soldada | 1/2"
TUB | 7031 | TUBO REDONDO 1" (33,40) PAREDE 2,65mm, (2,01 Kg/m) | [6 empty] | Tubo | Aço Carbono | Sch 40 | Soldada | 1"
TUB | 7031 | TUBO REDONDO 1" (33,40mm) PAREDE 2,65mm COMP. 6000mm; | [6 empty] | Tubo | Aço Carbono | Sch 40 | Soldada | 1"
TUB | 7031 | TUBO REDONDO 1.1/4" (42,20) PAREDE 2,65mm, (2,59 Kg/m) | [6 empty] | Tubo | Aço Carbono | Sch 40 | Soldada | 1.1/4"
TUB | 7031 | TUBO REDONDO 1.1/4" (42,20mm) PAREDE 2,65mm COMP. 6000mm; | [6 empty] | Tubo | Aço Carbono | Sch 40 | Soldada | 1.1/4"
TUB | 7031 | TUBO, COM COSTURA, SCH 40, EXTREMIDADE CHANFRADA, CONFORME ASME B.36.10; EXIGIDO CERTIFICADO DE QUALIDADE. - 10 " - ASTM A-53 Gr.B | [6 empty] | Tubo | Aço Carbono | Sch 40 | Soldada | 10"
TUB | 7031 | TUBO, COM COSTURA, SCH 40, EXTREMIDADE CHANFRADA, CONFORME ASME B.36.10; EXIGIDO CERTIFICADO DE QUALIDADE. - 12 " - ASTM A-53 Gr.B | [6 empty] | Tubo | Aço Carbono | Sch 40 | Soldada | 12"
TUB | 7031 | TUBO, COM COSTURA, SCH 40, EXTREMIDADE CHANFRADA, CONFORME ASME B.36.10; EXIGIDO CERTIFICADO DE QUALIDADE. - 12 " - ASTM A-53 Gr.B | [6 empty] | Tubo | Aço Carbono | Sch 40 | Soldada | 12"
TUB | 7031 | TUBO, COM COSTURA, SCH 40, EXTREMIDADE CHANFRADA, CONFORME ASME B.36.10; EXIGIDO CERTIFICADO DE QUALIDADE. - 2 " - ASTM A-53 Gr.B | [6 empty] | Tubo | Aço Carbono | Sch 40 | Soldada | 2"
TUB | 7031 | TUBO, COM COSTURA, SCH 40, EXTREMIDADE CHANFRADA, CONFORME ASME B.36.10; EXIGIDO CERTIFICADO DE QUALIDADE. - 2.1/2" - ASTM A-53 Gr.B | [6 empty] | Tubo | Aço Carbono | Sch 40 | Soldada | 2.1/2"
TUB | 7031 | TUBO, COM COSTURA, SCH 40, EXTREMIDADE CHANFRADA, CONFORME ASME B.36.10; EXIGIDO CERTIFICADO DE QUALIDADE. - 3 " - ASTM A-53 Gr.B | [6 empty] | Tubo | Aço Carbono | Sch 40 | Soldada | 3"
TUB | 7031 | TUBO, COM COSTURA, SCH 40, EXTREMIDADE CHANFRADA, CONFORME ASME B.36.10; EXIGIDO CERTIFICADO DE QUALIDADE. - 4 " - ASTM A-53 Gr.B | [6 empty] | Tubo | Aço Carbono | Sch 40 | Soldada | 4"
TUB | 7031 | TUBO, COM COSTURA, SCH 40, EXTREMIDADE CHANFRADA, CONFORME ASME B.36.10; EXIGIDO CERTIFICADO DE QUALIDADE. - 5 " - ASTM A-53 Gr.B | [6 empty] | Tubo | Aço Carbono | Sch 40 | Soldada | 5"
TUB | 7031 | TUBO, COM COSTURA, SCH 40, EXTREMIDADE CHANFRADA, CONFORME ASME B.36.10; EXIGIDO CERTIFICADO DE QUALIDADE. - 6 " - ASTM A-53 Gr.B | [6 empty] | Tubo | Aço Carbono | Sch 40 | Soldada | 6"
TUB | 7031 | TUBO, COM COSTURA, SCH 40, EXTREMIDADE CHANFRADA, CONFORME ASME B.36.10; EXIGIDO CERTIFICADO DE QUALIDADE. - 8 " - ASTM A-53 Gr.B | [6 empty] | Tubo | Aço Carbono | Sch 40 | Soldada | 8"
TUB | 7031 | TUBO, COM COSTURA, SCH 40, EXTREMIDADE ROSCADA NPT, CONFORME ASME B.36.10; EXIGIDO CERTIFICADO DE QUALIDADE. - 1 " - ASTM A-53 Gr.B | [6 empty] | Tubo | Aço Carbono | Sch 40 | Roscada | 1"
TUB | 7031 | TUBO, COM COSTURA, SCH 40, EXTREMIDADE ROSCADA NPT, CONFORME ASME B.36.10; EXIGIDO CERTIFICADO DE QUALIDADE. - 1.1/2" - ASTM A-53 Gr.B | [6 empty] | Tubo | Aço Carbono | Sch 40 | Roscada | 1.1/2"
TUB | 7031 | TUBO, COM COSTURA, SCH 40, EXTREMIDADE ROSCADA NPT, CONFORME ASME B.36.10; EXIGIDO CERTIFICADO DE QUALIDADE. - 1/2" - ASTM A-53 Gr.B | [6 empty] | Tubo | Aço Carbono | Sch 40 | Roscada | 1/2"
TUB | 7031 | TUBO, COM COSTURA, SCH 40, EXTREMIDADE ROSCADA NPT, CONFORME ASME B.36.10; EXIGIDO CERTIFICADO DE QUALIDADE. - 3/4" - ASTM A-53 Gr.B | [6 empty] | Tubo | Aço Carbono | Sch 40 | Roscada | 3/4"
TUB | 7031 | TUBO, SEM COSTURA, SCH 40, EXTREMIDADE CHANFRADA, CONFORME ASME B.36.10; EXIGIDO CERTIFICADO DE QUALIDADE. - 2 " - ASTM A-106 Gr.B | [6 empty] | Tubo | Aço Carbono | Sch 40 | Soldada | 2"
TUB | 7031 | TUBO, SEM COSTURA, SCH 40, EXTREMIDADE CHANFRADA, CONFORME ASME B.36.10; EXIGIDO CERTIFICADO DE QUALIDADE. - 3 " - ASTM A-106 Gr.B | [6 empty] | Tubo | Aço Carbono | Sch 40 | Soldada | 3"
TUB | 7031 | TUBO, SEM COSTURA, SCH 40, EXTREMIDADE CHANFRADA, CONFORME ASME B.36.10; EXIGIDO CERTIFICADO DE QUALIDADE. - 4 " - ASTM A-106 Gr.B | [6 empty] | Tubo | Aço Carbono | Sch 40 | Soldada | 4"
TUB | 7031 | TUBO, SEM COSTURA, SCH 40, EXTREMIDADE CHANFRADA, CONFORME ASME B.36.10; EXIGIDO CERTIFICADO DE QUALIDADE. - 6 " - ASTM A-106 Gr.B | [6 empty] | Tubo | Aço Carbono | Sch 40 | Soldada | 6"
TUB | 7031 | TUBO, SEM COSTURA, SCH 80, EXTREMIDADE LISA, CONFORME ASME B.36.10; EXIGIDO CERTIFICADO DE QUALIDADE. - 1 " - ASTM A-106 Gr.B | [6 empty] | Tubo | Aço Carbono | Sch 80 | Soldada | 1"
TUB | 7031 | TUBO, SEM COSTURA, SCH 80, EXTREMIDADE LISA, CONFORME ASME B.36.10; EXIGIDO CERTIFICADO DE QUALIDADE. - 1.1/2" - ASTM A-106 Gr.B | [6 empty] | Tubo | Aço Carbono | Sch 80 | Soldada | 1.1/2"
TUB | 7031 | TUBO, SEM COSTURA, SCH 80, EXTREMIDADE LISA, CONFORME ASME B.36.10; EXIGIDO CERTIFICADO DE QUALIDADE. - 1/2" - ASTM A-106 Gr.B | [6 empty] | Tubo | Aço Carbono | Sch 80 | Soldada | 1/2"
TUB | 7031 | UNIÃO DUPLA, EXTREMIDADE ROSCADA NPT(ASME B 1.20.1), ASSENTO CÔNICO EM BRONZE, CLASSE #150, ANSI B.16.39 - 1/2" - ASTM A-197 M | [6 empty] | União | Galvanizado ou Preto | 150 lbs | Roscada | 1/2"
TUB | 7031 | UNIÃO, AÇO CARBONO, EXTREMIDADE ENCAIXE P/ SOLDA, CLASSE 3000#, CONFORME ASME B16.11. - 1 " - ASTM A-105 | [6 empty] | União | Preto | 3000 lbs | Encaixe Solda | 1"
TUB | 7031 | VÁLVULA BORBOLETA TIPO LUG, CORPO EM FERRO FUNDIDO, ACIONAMENTO MANUAL POR ALAVANCA, VEDAÇÃO EM NBR, INSTALAÇÃO ENTRE FLANGES, CONFORME ANSI B.16.5, CLASSE #150 - 2 " - ASTM A-126 | [6 empty] | Válvula Borboleta | Aço Carbono | 150 lbs | LUG | 2"
TUB | 7031 | VÁLVULA BORBOLETA TIPO LUG, CORPO EM FERRO FUNDIDO, ACIONAMENTO MANUAL POR ALAVANCA, VEDAÇÃO EM NBR, INSTALAÇÃO ENTRE FLANGES, CONFORME ANSI B.16.5, CLASSE #150 - 2.1/2" - ASTM A-126 | [6 empty] | Válvula Borboleta | Aço Carbono | 150 lbs | LUG | 2.1/2"
TUB | 7031 | VÁLVULA BORBOLETA TIPO LUG, CORPO EM FERRO FUNDIDO, ACIONAMENTO MANUAL POR ALAVANCA, VEDAÇÃO EM NBR, INSTALAÇÃO ENTRE FLANGES, CONFORME ANSI B.16.5, CLASSE #150 - 4 " - ASTM A-126 | [6 empty] | Válvula Borboleta | Aço Carbono | 150 lbs | LUG | 4"
TUB | 7031 | VÁLVULA BORBOLETA TIPO LUG, CORPO EM FERRO FUNDIDO, CAIXA REDUTORA COM VOLANTE, VEDAÇÃO EM NBR, INSTALAÇÃO ENTRE FLANGES, CONFORME ANSI B.16.5, CLASSE #150 - 6 " - ASTM A-126 | [6 empty] | Válvula Borboleta | Aço Carbono | 150 lbs | LUG | 6"
TUB | 7031 | VÁLVULA BORBOLETA TIPO LUG, CORPO EM FERRO FUNDIDO, CAIXA REDUTORA COM VOLANTE, VEDAÇÃO EM NBR, INSTALAÇÃO ENTRE FLANGES, CONFORME ANSI B.16.5, CLASSE #150 - 8 " - ASTM A-126 | [6 empty] | Válvula Borboleta | Aço Carbono | 150 lbs | LUG | 8"
TUB | 7031 | VÁLVULA BORBOLETA TIPO WAFER, CORPO EM FERRO FUNDIDO, ACIONAMENTO MANUAL POR ALAVANCA, VEDAÇÃO EM NBR, INSTALAÇÃO ENTRE FLANGES, CONFORME ANSI B.16.5, CLASSE #150 - 4 " - ASTM A-126 | [6 empty] | Válvula Borboleta | Aço Carbono | 150 lbs | Wafer | 4"
TUB | 7031 | VÁLVULA BORBOLETA TIPO WAFER, CORPO EM FERRO FUNDIDO, CAIXA REDUTORA COM VOLANTE, VEDAÇÃO EM NBR, INSTALAÇÃO ENTRE FLANGES, CONFORME ANSI B.16.5, CLASSE #150 - 6 " - ASTM A-126 | [6 empty] | Válvula Borboleta | Aço Carbono | 150 lbs | Wafer | 6"
TUB | 7031 | VÁLVULA BORBOLETA TIPO WAFER, CORPO EM FERRO FUNDIDO, CAIXA REDUTORA COM VOLANTE, VEDAÇÃO EM NBR, INSTALAÇÃO ENTRE FLANGES, CONFORME ANSI B.16.5, CLASSE #150 - 8 " - ASTM A-126 | [6 empty] | Válvula Borboleta | Aço Carbono | 150 lbs | Wafer | 8"
TUB | 7031 | VÁLVULA BORBOLETA WAFER TIPO LUG, TRI-EXCÊNTRICA, CORPO EM FERRO FUNDIDO, CAIXA REDUTORA COM VOLANTE, VEDAÇÃO EM NBR, INSTALAÇÃO ENTRE FLANGES, CONFORME ANSI B.16.5, CLASSE #150 - 6 " - ASTM A-126 | [6 empty] | Válvula Borboleta | Aço Carbono | 150 lbs | Wafer | 6"
TUB | 7031 | VÁLVULA BORBOLETA WAFER TIPO LUG, TRI-EXCÊNTRICA, CORPO EM FERRO FUNDIDO, CAIXA REDUTORA COM VOLANTE, VEDAÇÃO EM NBR, INSTALAÇÃO ENTRE FLANGES, CONFORME ANSI B.16.5, CLASSE #150 - 8 " - ASTM A-126 | [6 empty] | Válvula Borboleta | Aço Carbono | 150 lbs | LUG | 8"
TUB | 7031 | VÁLVULA DE RETENÇÃO TIPO DÚPLEX, CORPO EM FERRO FUNDIDO, SEDE EM BUNA-N, MONTAGEM ENTRE FLANGES, DIMENSÕES E CONSTRUÇÃO CONFORME API-594/1974,CLASSE 150# - 4 " - ASTM A-126 CL B | [6 empty] | Válvula Retenção | Aço Carbono | 150 lbs | Flangeada | 4"
TUB | 7031 | VÁLVULA DE RETENÇÃO TIPO DÚPLEX, CORPO EM FERRO FUNDIDO, SEDE EM BUNA-N, MONTAGEM ENTRE FLANGES, DIMENSÕES E CONSTRUÇÃO CONFORME API-594/1974,CLASSE 150# - 6 " - ASTM A-126 CL B | [6 empty] | Válvula Retenção | Aço Carbono | 150 lbs | Flangeada | 6"
TUB | 7031 | VÁLVULA ESFERA, CORPO EM AÇO CARBONO FORJADO, OBTURADOR DE AISI 410, SEDE PTFE, PASSAGEM PLENA, ENCAIXE PARA SOLDA, CLASSE 800#. - 1 " - ASTM A-105 | [6 empty] | Válvula Esfera | Aço Carbono | 800 lbs | Encaixe Solda | 1"
TUB | 7031 | VÁLVULA ESFERA, CORPO EM AÇO CARBONO FORJADO, OBTURADOR DE AISI 410, SEDE PTFE, PASSAGEM PLENA, ENCAIXE PARA SOLDA, CLASSE 800#. - 1.1/2" - ASTM A-105 | [6 empty] | Válvula Esfera | Aço Carbono | 800 lbs | Encaixe Solda | 1.1/2"
TUB | 7031 | VÁLVULA ESFERA, CORPO EM AÇO CARBONO FUNDIDO, ESFERA E HASTE EM INOX, SEDE EM PTFE, CONSTRUÇÃO ASME B16.34, PASSAGEM PLENA, EXTREMIDADE FLANGEADA, FACE COM RESSALTO(RF), CONFORME ASME B.16.5, CLASSE 150# - 3 " - ASTM-A-216 GR WCB | [6 empty] | Válvula Esfera | Aço Carbono | 150 lbs | Flangeada | 3"
TUB | 7031 | VÁLVULA ESFERA, CORPO EM AÇO CARBONO FUNDIDO, ESFERA E HASTE EM INOX, SEDE EM PTFE, CONSTRUÇÃO ASME B16.34, PASSAGEM PLENA, EXTREMIDADE FLANGEADA, FACE COM RESSALTO(RF), CONFORME ASME B.16.5, CLASSE 150# - 6 " - ASTM-A-216 GR WCB | [6 empty] | Válvula Esfera | Aço Carbono | 150 lbs | Flangeada | 6"
TUB | 7031 | VÁLVULA ESFERA, CORPO EM AÇO CARBONO FUNDIDO, OBTURADOR DE AISI 410, SEDE PTFE, PASSAGEM PLENA, FLANGEADA ( FACE COM RESSALTO) , CONFORME ASME B16. 5, CLASSE 150#. - 3 " - ASTM-A-216 GR WCB | [6 empty] | Válvula Esfera | Aço Carbono | 150 lbs | Flangeada | 3"
TUB | 7031 | VÁLVULA ESFERA, CORPO EM AÇO CARBONO FUNDIDO, OBTURADOR DE AISI 410, SEDE PTFE, PASSAGEM PLENA, FLANGEADA ( FACE COM RESSALTO) , CONFORME ASME B16. 5, CLASSE 150#. - 4 " - ASTM-A-216 GR WCB | [6 empty] | Válvula Esfera | Aço Carbono | 150 lbs | Flangeada | 4"
TUB | 7031 | VÁLVULA ESFERA, CORPO EM AÇO CARBONO FUNDIDO, OBTURADOR DE AISI 410, SEDE PTFE, PASSAGEM PLENA, FLANGEADA ( FACE COM RESSALTO), CONFORME ASME B16. 5, ENGRENAGEM DE REDUÇÃO, CLASSE 150#. - 6 " - ASTM-A-216 GR WCB | [6 empty] | Válvula Esfera | Aço Carbono | 150 lbs | Flangeada | 6"
TUB | 7031 | VÁLVULA ESFERA; PASSAGEM PLENA; AÇO CARBONO; CORPO TRES PARTES APARAFUSADAS; ACIONADOR ALAVANCA; GIRO 90GR; EXTREMIDADE ROSCA ANSI/ASME-B1.20.1 NPT; CORPO ASTM-A-216 GR WCB; OBTUR ASTM-A-182 GR.F-304; SEDE TEFLON; CLASSE 300LB - 1 " - ASTM-A-216 GR WCB | [6 empty] | Válvula Esfera | Aço Carbono | 300 lbs | Roscada | 1"
TUB | 7031 | VÁLVULA ESFERA; PASSAGEM PLENA; AÇO CARBONO; CORPO TRES PARTES APARAFUSADAS; ACIONADOR ALAVANCA; GIRO 90GR; EXTREMIDADE ROSCA ANSI/ASME-B1.20.1 NPT; CORPO ASTM-A-216 GR WCB; OBTUR ASTM-A-182 GR.F-304; SEDE TEFLON; CLASSE 300LB - 1.1/2" - ASTM-A-216 GR WCB | [6 empty] | Válvula Esfera | Aço Carbono | 300 lbs | Roscada | 1.1/2"
TUB | 7031 | VÁLVULA ESFERA; PASSAGEM PLENA; AÇO CARBONO; CORPO TRES PARTES APARAFUSADAS; ACIONADOR ALAVANCA; GIRO 90GR; EXTREMIDADE ROSCA ANSI/ASME-B1.20.1 NPT; CORPO ASTM-A-216 GR WCB; OBTUR ASTM-A-182 GR.F-304; SEDE TEFLON; CLASSE 300LB - 1/2" - ASTM-A-216 GR WCB | [6 empty] | Válvula Esfera | Aço Carbono | 300 lbs | Roscada | 1/2"
TUB | 7031 | VÁLVULA ESFERA; PASSAGEM PLENA; AÇO CARBONO; CORPO TRES PARTES APARAFUSADAS; ACIONADOR ALAVANCA; GIRO 90GR; EXTREMIDADE ROSCA ANSI/ASME-B1.20.1 NPT; CORPO ASTM-A-216 GR WCB; OBTUR ASTM-A-182 GR.F-304; SEDE TEFLON; CLASSE 300LB - 2 " - ASTM-A-216 GR WCB | [6 empty] | Válvula Esfera | Aço Carbono | 300 lbs | Roscada | 2"
TUB | 7031 | VÁLVULA ESFERA; PASSAGEM PLENA; AÇO CARBONO; CORPO TRES PARTES APARAFUSADAS; ACIONADOR ALAVANCA; GIRO 90GR; EXTREMIDADE ROSCA ANSI/ASME-B1.20.1 NPT; CORPO ASTM-A-216 GR WCB; OBTUR ASTM-A-182 GR.F-304; SEDE TEFLON; CLASSE 300LB - 3/4" - ASTM-A-216 GR WCB | [6 empty] | Válvula Esfera | Aço Carbono | 300 lbs | Roscada | 3/4"
TUB | 7031 | VÁLVULA GLOBO, CORPO EM AÇO FUNDIDO, CONSTRUÇÃO ASME B.16.10, HASTE ASCENDENTE EXTERNA, EXTREMIDADE FLANGEADA, FACE COM RESSALTO(RF), CONFORME ASME B.16.5, CLASSE #150 - 4 " - ASTM-A-216 GR WCB | [6 empty] | Válvula Globo | Aço Carbono | 150 lbs | Flangeada | 4"
TUB | 7031 | VÁLVULA GLOBO, CORPO EM BRONZE, CONSTRUÇÃO CONFORME MSS-SP-80, EXTREMIDADE ROSCADA NPT (ASME B.2.1), CLASSE #150 - 1 " - ASTM B. 62 | [6 empty] | Válvula Globo | Aço Carbono | 150 lbs | Roscada | 1"
TUB | 7031 | CAP, EXTREMIDADE ROSCADA NPT, CLASSE #150, CONFORME ASME B.16.3 - 3/4" - ASTM A-197 M | [6 empty] | Tampão | Galvanizado ou Preto | 150 lbs | Roscada | 3/4"
TUB | 7031 | COTOVELO 90°, AÇO CARBONO, EXTREMIDADE ENCAIXE P/ SOLDA, CLASSE 3000#, CONFORME ASME B16.11 - 1/2" - ASTM A-105 | [6 empty] | Cotovelo | Preto | 3000 lbs | Encaixe Solda | 1/2"
TUB | 7031 | COTOVELO 90°, AÇO CARBONO, EXTREMIDADE ENCAIXE P/ SOLDA, CLASSE 3000#, CONFORME ASME B16.11 - 3/4" - ASTM A-105 | [6 empty] | Cotovelo | Preto | 3000 lbs | Encaixe Solda | 3/4"
TUB | 7031 | COTOVELO 90°, EXTREMIDADE ROSCADA BSP, CLASSE 150# - 1.1/2" - AISI 304 | [6 empty] | Cotovelo | Aço Inox | 150 lbs | Roscada | 1.1/2"
TUB | 7031 | CURVA 90°, RAIO LONGO, COM COSTURA, AÇO CARBONO, SCH. 40, EXTREMIDADE CHANFRADA CONFORME ASME B16.25, CONFORME ASME B16.9 - 3" - ASTM A234 Gr. WPB | [6 empty] | Curva | Aço Carbono | Sch 40 | Soldada | 3"
TUB | 7031 | CURVA 90°, RAIO LONGO, COM COSTURA, AÇO CARBONO, SCH. 40, EXTREMIDADE CHANFRADA CONFORME ASME B16.25, CONFORME ASME B16.9 - 4" - ASTM A234 Gr. WPB | [6 empty] | Curva | Aço Carbono | Sch 40 | Soldada | 4"
TUB | 7031 | FLANGE CEGO, FR (FACE COM RESSALTO), CLASSE 150#, AÇO CARBONO, CONFORME ASME B16.5 - 3/4" - ASTM A-105 | [6 empty] | Flange Cego | Aço Carbono | 150 lbs | Parafusada | 3/4"
TUB | 7031 | FLANGE CEGO, FR (FACE COM RESSALTO), CLASSE 150#, AÇO CARBONO, CONFORME ASME B16.5 - 4" - ASTM A-105 | [6 empty] | Flange Cego | Aço Carbono | 150 lbs | Parafusada | 4"
TUB | 7031 | FLANGE CEGO, FR (FACE COM RESSALTO), CLASSE 150#, AÇO FORJADO, CONFORME ASME B.16.5 - 10" - ASTM A-105 Gr. II | [6 empty] | Flange Cego | Aço Carbono | 150 lbs | Parafusada | 10"
TUB | 7031 | FLANGE CEGO, FR (FACE COM RESSALTO), CLASSE 150#, AÇO FORJADO, CONFORME ASME B.16.5 - 2" - ASTM A-105 Gr. II | [6 empty] | Flange Cego | Aço Carbono | 150 lbs | Parafusada | 2"
TUB | 7031 | FLANGE SOBREPOSTO, FR (FACE COM RESSALTO), CLASSE 150#, AÇO CARBONO, CONFORME ASME B16.5 - 2" - ASTM A-105 | [6 empty] | Flange Sobreposto | Aço Carbono | 150 lbs | Soldada | 2"
TUB | 7031 | FLANGE SOBREPOSTO, FR (FACE COM RESSALTO), CLASSE 150#, AÇO CARBONO, CONFORME ASME B16.5 - 3" - ASTM A-105 | [6 empty] | Flange Sobreposto | Aço Carbono | 150 lbs | Soldada | 3"
TUB | 7031 | FLANGE SOBREPOSTO, FR (FACE COM RESSALTO), CLASSE 150#, AÇO CARBONO, CONFORME ASME B16.5 - 4" - ASTM A-105 | [6 empty] | Flange Sobreposto | Aço Carbono | 150 lbs | Soldada | 4"
TUB | 7031 | FLANGE SOBREPOSTO, FR (FACE COM RESSALTO), CLASSE 150#, AÇO FORJADO, CONFORME ASME B.16.5 - 1.1/4" - ASTM A-105 Gr. II | [6 empty] | Flange Sobreposto | Aço Carbono | 150 lbs | Soldada | 1.1/4"
TUB | 7031 | FLANGE SOBREPOSTO, FR (FACE COM RESSALTO), CLASSE 150#, AÇO FORJADO, CONFORME ASME B.16.5 - 10" - ASTM A-105 Gr. II | [6 empty] | Flange Sobreposto | Aço Carbono | 150 lbs | Soldada | 10"
TUB | 7031 | LUVA DE REDUÇÃO 1.1/2"x3/4", EXTREMIDADE COM ROSCA NPT, CLASSE 150#. - 1.1/2" - AISI 316 | [6 empty] | Luva de Redução | Aço Inox | 150 lbs | Roscada | 1.1/2"
TUB | 7031 | LUVA, AÇO CARBONO, EXTREMIDADE ROSCADA NPT CONFORME ASME B1.20.1, CLASSE 3000#, CONFORME ASME B16.11. - 1" - ASTM A-105 | [6 empty] | Luva | Galvanizado ou Preto | 3000 lbs | Roscada | 1"
TUB | 7031 | LUVA, AÇO CARBONO, EXTREMIDADE ROSCADA NPT CONFORME ASME B1.20.1, CLASSE 3000#, CONFORME ASME B16.11. - 3/4" - ASTM A-105 | [6 empty] | Luva | Galvanizado ou Preto | 3000 lbs | Roscada | 3/4"
TUB | 7031 | LUVA, EXTREMIDADE ROSCADA NPT Ø3/4", CLASSE #3000, CONFORME ASME B.16.11 - 3/4" - ASTM A-105 Gr. II | [6 empty] | Luva | Galvanizado ou Preto | 3000 lbs | Roscada | 3/4"
TUB | 7031 | MEIA LUVA, AÇO CARBONO, EXTREMIDADE ROSCADA NPT CONFORME ASME B1.20.1, CLASSE 3000#, CONFORME ASME B16.11. - 1/2" - ASTM A-105 | [6 empty] | Meia Luva | Galvanizado ou Preto | 3000 lbs | Roscada | 1/2"
TUB | 7031 | MEIA LUVA, EXTREMIDADE ROSCADA NPT Ø1/2", CLASSE #3000, CONFORME ASME B.16.11 - 3" - ASTM A-105 Gr. II | [6 empty] | Meia Luva | Galvanizado ou Preto | 3000 lbs | Roscada | 3"
TUB | 7031 | MEIA LUVA, EXTREMIDADE ROSCADA NPT Ø1/2", CLASSE #3000, CONFORME ASME B.16.11 - 4" - ASTM A-105 Gr. II | [6 empty] | Meia Luva | Galvanizado ou Preto | 3000 lbs | Roscada | 4"
TUB | 7031 | NIPLE DUPLO, AÇO CARBONO, EXTREMIDADE ROSCADA NPT CONFORME ASME B1.20.1, CLASSE 3000#, CONFORME ASME B16.11. - 1/2" - ASTM A-105 | [6 empty] | Niple | Galvanizado ou Preto | 3000 lbs | Roscada | 1/2"
TUB | 7031 | NIPLE DUPLO, EXTREMIDADE ROSCADA NPT, CLASSE 2000#, CONFORME ANSI-B.16.11 - 1.1/2" - AISI 316L | [6 empty] | Niple | Aço Inox | 2000 lbs | Roscada | 1.1/2"
TUB | 7031 | REDUÇÃO CONCÊNTRICA Ø3" x 1.1/4", COM COSTURA, SCH 40, EXTREMIDADE CHANFRADA, CONFORME ASME B.16.9 - 3" x 1.1/4" - ASTM A-234 | [6 empty] | Redução | Aço Carbono | Sch 40 | Soldada | 3"
TUB | 7031 | REDUÇÃO CONCÊNTRICA Ø4" x 2.1/2", COM COSTURA, SCH 40, EXTREMIDADE CHANFRADA, CONFORME ASME B.16.9 - 4" x 2.1/2" - ASTM A-234 | [6 empty] | Redução | Aço Carbono | Sch 40 | Soldada | 4"
TUB | 7031 | REDUÇÃO CONCÊNTRICA, COM COSTURA, AÇO CARBONO, SCH. 40, EXTREMIDADE CHANFRADA, CONFORME ASME B16.9. - 3" x 2" - ASTM A-234 Gr. WPB | [6 empty] | Redução | Aço Carbono | Sch 40 | Soldada | 3"
TUB | 7031 | REDUÇÃO CONCÊNTRICA, COM COSTURA, AÇO CARBONO, SCH. 80, EXTREMIDADE CHANFRADA, CONFORME ASME B16.9. - 1.1/2" x 1/2" - ASTM A-234 Gr. WPB | [6 empty] | Redução | Aço Carbono | Sch 80 | Soldada | 1.1/2"
TUB | 7031 | REDUÇÃO CONCÊNTRICA, COM COSTURA, AÇO CARBONO, SCH. 80, EXTREMIDADE CHANFRADA, CONFORME ASME B16.9. - 1.1/2" x 3/4" - ASTM A-234 Gr. WPB | [6 empty] | Redução | Aço Carbono | Sch 80 | Soldada | 1.1/2"
TUB | 7031 | REDUÇÃO EXCÊNTRICA Ø8" x 5", COM COSTURA, SCH 40, EXTREMIDADE CHANFRADA, CONFORME ASME B.16.9 - 8" x 5" - ASTM A-234 | [6 empty] | Redução | Aço Carbono | Sch 40 | Soldada | 8"
TUB | 7031 | REDUÇÃO EXCÊNTRICA, COM COSTURA, AÇO CARBONO, SCH. 40, EXTREMIDADE CHANFRADA, CONFORME ASME B16.9. - Ø4" x 3" - ASTM A234 Gr. WPB | [6 empty] | Redução | Aço Carbono | Sch 40 | Soldada | 4"
TUB | 7031 | TÊ DE REDUÇÃO Ø6" x 3", COM COSTURA, SCH.40, EXTREMIDADE CHANFRADA, CONFORME ASME B.16.9 - 6" x 3" - | [6 empty] | Tê de Redução | Aço Carbono | Sch 40 | Soldada | 6"
TUB | 7031 | TÊ DE REDUÇÃO, AÇO CARBONO, EXTREMIDADE ENCAIXE P/ SOLDA, CLASSE 3000#, CONFORME ASME B16.11 - 1.1/2" x 1" - ASTM A234 Gr. WPB | [6 empty] | Tê de Redução | Preto | 3000 lbs | Encaixe Solda | 1.1/2"
TUB | 7031 | TÊ DE REDUÇÃO, AÇO CARBONO, EXTREMIDADE ENCAIXE P/ SOLDA, CLASSE 3000#, CONFORME ASME B16.11 - 1.1/2" x 3/4" - ASTM A234 Gr. WPB | [6 empty] | Tê de Redução | Preto | 3000 lbs | Encaixe Solda | 1.1/2"
TUB | 7031 | TÊ, AÇO CARBONO, EXTREMIDADE ROSCADA NPT CONFORME ASME B1.20.1, CLASSE 3000#, CONFORME ASME B16.11 - 1" - ASTM A-105 | [6 empty] | Tê | Galvanizado ou Preto | 3000 lbs | Roscada | 1"
TUB | 7031 | TÊ, AÇO CARBONO, EXTREMIDADE ROSCADA NPT CONFORME ASME B1.20.1, CLASSE 3000#, CONFORME ASME B16.11 - 1/2" - ASTM A-105 | [6 empty] | Tê | Galvanizado ou Preto | 3000 lbs | Roscada | 1/2"
TUB | 7031 | TÊ, AÇO CARBONO, SCH 40, COM COSTURA, EXTREMIDADE CHANFRADA CONFORME ASME B16.25, PADRÃO ASME B16.9. - 3" - ASTM A234 Gr. WPB | [6 empty] | Tê | Aço Carbono | Sch 40 | Soldada | 3"
TUB | 7031 | TÊ, AÇO CARBONO, SCH 40, COM COSTURA, EXTREMIDADE CHANFRADA CONFORME ASME B16.25, PADRÃO ASME B16.9. - 4" - ASTM A234 Gr. WPB | [6 empty] | Tê | Aço Carbono | Sch 40 | Soldada | 4"
TUB | 7031 | TUBO CONDUÇÃO; AÇO CARBONO; SCH 40; COM COSTURA; PADRÃO ASME B36.10; EXTREMIDADE CHANFRADA CONFORME ASME B16.25; EXIGIDO CERTIFICADO DE QUALIDADE. - 2" - API 5L Gr.B | [6 empty] | Tubo | Aço Carbono | Sch 40 | Soldada | 2"
TUB | 7031 | TUBO CONDUÇÃO; AÇO CARBONO; SCH 40; COM COSTURA; PADRÃO ASME B36.10; EXTREMIDADE CHANFRADA CONFORME ASME B16.25; EXIGIDO CERTIFICADO DE QUALIDADE. - 3" - API 5L Gr.B | [6 empty] | Tubo | Aço Carbono | Sch 40 | Soldada | 3"
TUB | 7031 | TUBO CONDUÇÃO; AÇO CARBONO; SCH 40; COM COSTURA; PADRÃO ASME B36.10; EXTREMIDADE CHANFRADA CONFORME ASME B16.25; EXIGIDO CERTIFICADO DE QUALIDADE. - 4" - API 5L Gr.B | [6 empty] | Tubo | Aço Carbono | Sch 40 | Soldada | 4"
TUB | 7031 | TUBO CONDUÇÃO; AÇO CARBONO; SCH 80; COM COSTURA; PADRÃO ASME B36.10; EXTREMIDADE LISA; EXIGIDO CERTIFICADO DE QUALIDADE. - 3/4" - API 5L Gr.B | [6 empty] | Tubo | Aço Carbono | Sch 80 | Soldada | 3/4"
TUB | 7031 | TUBO, COM COSTURA, SCH 10, EXTREMIDADE CHANFRADA, CONFORME ASME B.36.10; EXIGIDO CERTIFICADO DE QUALIDADE. - 16" - ASTM A-53 Gr.B | [6 empty] | Tubo | Aço Carbono | Sch 10 | Soldada | 16"
TUB | 7031 | TUBO, COM COSTURA, SCH 40, EXTREMIDADE ROSCADA BSP, CONFORME ASME B.36.10, ACABAMENTO GALVANIZADO - 3/4" - ASTM A-53 Gr.B | [6 empty] | Tubo | Galvanizado | Sch 40 | Roscada | 3/4"
TUB | 7031 | TUBO, COM COSTURA, SCH 40; AÇO CARBONO; EXTREMIDADE CHANFRADA; CONFORME ANSI-B.36.10, EXIGIDO CERTIFICADO DE QUALIDADE. - 2" - ASTM A-53 Gr.B | [6 empty] | Tubo | Aço Carbono | Sch 40 | Soldada | 2"
TUB | 7031 | TUBO, COM COSTURA, SCH 80, AÇO CARBONO, EXTREMIDADE CHANFRADA, CONFORME ANSI-B.36.10, EXIGIDO CERTIFICADO DE QUALIDADE. - 1/2" - ASTM A-53 Gr.B | [6 empty] | Tubo | Aço Carbono | Sch 80 | Soldada | 1/2"
TUB | 7031 | UNIÃO DUPLA, EXTREMIDADE ROSCADA NPT(ASME B 1.20.1), ASSENTO CÔNICO EM BRONZE, CLASSE #150, ANSI B.16.39 - 1.1/2" - ASTM A-197-M | [6 empty] | União | Galvanizado ou Preto | 150 lbs | Roscada | 1.1/2"
TUB | 7031 | UNIÃO, AÇO CARBONO, EXTREMIDADE ENCAIXE P/ SOLDA, CLASSE 3000#, CONFORME ASME B16.11. - 1.1/2" - ASTM A-105 | [6 empty] | União | Preto | 3000 lbs | Encaixe Solda | 1.1/2"
TUB | 7031 | UNIÃO, AÇO CARBONO, EXTREMIDADE ENCAIXE P/ SOLDA, CLASSE 3000#, CONFORME ASME B16.11. - 3" - ASTM A-105 | [6 empty] | União | Preto | 3000 lbs | Encaixe Solda | 3"
TUB | 7031 | UNIÃO, AÇO CARBONO, EXTREMIDADE ENCAIXE P/ SOLDA, CLASSE 3000#, CONFORME ASME B16.11. - 3/4" - ASTM A-105 | [6 empty] | União | Preto | 3000 lbs | Encaixe Solda | 3/4"
TUB | 7031 | VÁLVULA BORBOLETA TIPO LUG, CORPO AÇO CARBONO, ACIONAMENTO PNEUMATICO, NORMALMENTE FECHADO, 24Vdc, VEDAÇÃO EM TEFLON, INSTALAÇÃO ENTRE FLANGES, CONFORME ANSI B.16.5, CLASSE #150 - 2" - ASTM A-126 GR WCB | [6 empty] | Válvula Borboleta | Aço Carbono | 150 lbs | Flangeada | 2"
TUB | 7031 | VÁLVULA BORBOLETA TIPO LUG, CORPO EM FERRO FUNDIDO, ACIONAMENTO MANUAL POR ALAVANCA, VEDAÇÃO EM NBR, INSTALAÇÃO ENTRE FLANGES, CONFORME ANSI B.16.5, CLASSE #150 - 3" - ASTM A-126 | [6 empty] | Válvula Borboleta | Aço Carbono | 150 lbs | LUG | 3"
TUB | 7031 | VÁLVULA DE RETENÇÃO TIPO DÚPLEX, CORPO EM FERRO FUNDIDO, SEDE EM BUNA-N, MONTAGEM ENTRE FLANGES, DIMENSÕES E CONSTRUÇÃO CONFORME API-594/1974,CLASSE 150# - 3" - ASTM A-126 CL B | [6 empty] | Válvula Retenção | Aço Carbono | 150 lbs | Flangeada | 3"
TUB | 7031 | VÁLVULA GAVETA, CORPO EM AÇO CARBONO FUNDIDO, CONSTRUÇÃO ASME B.16.10, HASTE ASCEDENTE EXTERNA, EXTREMIDADE FLANGEADA, FACE COM RESSALTO (RF), CONFORME ASME B.16.5, CLASSE 150# - 2" - | [6 empty] | Válvula Gaveta | Aço Carbono | 150 lbs | Flangeada | 2"
TUB | 7051/21 | CAP, DN 4", EM FERRO MALEAVEL ASTM A197 GALVANIZADO, CLASSE 300 #, EXTREMIDADE COM ROSCA NPT/ASME B1.20.1, DIMENSÕES CONFORME ASME B16.3 | [6 empty] | Tampão | Galvanizado ou Preto | 300 lbs | Roscada | 4"
TUB | 7051/21 | Cap, DN3", em aço forjado, ASTM A234 Gr. WPB, SCH40, extremidades biseladas, dimensões conforme ASME B16.9 & ASME B16.25. | [6 empty] | Tampão | Aço Carbono | Sch 40 | Soldada | 3"
TUB | 7051/21 | Curva de 45º, DN2", raio longo, em aço forjado, ASTM A234 Gr. WPB, SCH40, extremidades biseladas, dimensões conforme ASME B16.9 & ASME B16.25. | [6 empty] | Curva | Aço Carbono | Sch 40 | Soldada | 2"
TUB | 7051/21 | Curva de 45º, DN2.1/2", raio longo, em aço forjado, ASTM A234 Gr. WPB, SCH40, extremidades biseladas, dimensões conforme ASME B16.9 & ASME B16.25. | [6 empty] | Curva | Aço Carbono | Sch 40 | Soldada | 2.1/2"
TUB | 7051/21 | Curva de 45º, DN3", raio longo, em aço forjado, ASTM A234 Gr. WPB, SCH40, extremidades biseladas, dimensões conforme ASME B16.9 & ASME B16.25 | [6 empty] | Curva | Aço Carbono | Sch 40 | Soldada | 3"
TUB | 7051/21 | Curva de 90º, DN2", raio longo, em aço forjado, ASTM A234 Gr. WPB, SCH40, extremidades biseladas, dimensões conforme ASME B16.9 & ASME B16.25. | [6 empty] | Curva | Aço Carbono | Sch 40 | Soldada | 2"
TUB | 7051/21 | Curva de 90º, DN2.1/2", raio longo, em aço forjado, ASTM A234 Gr. WPB, SCH40, extremidades biseladas, dimensões conforme ASME B16.9 & ASME B16.25. | [6 empty] | Curva | Aço Carbono | Sch 40 | Soldada | 2.1/2"
TUB | 7051/21 | Curva de 90º, DN3", raio longo, em aço forjado, ASTM A234 Gr. WPB, SCH40, extremidades biseladas, dimensões conforme ASME B16.9 & ASME B16.25. | [6 empty] | Curva | Aço Carbono | Sch 40 | Soldada | 3"
TUB | 7051/21 | Curva de 90º, DN4", raio longo, em aço forjado, ASTM A234 Gr. WPB, SCH40, extremidades biseladas, dimensões conforme ASME B16.9 & ASME B16.25. | [6 empty] | Curva | Aço Carbono | Sch 40 | Soldada | 4"
TUB | 7051/21 | Curva de 90º, DN6", raio longo, em aço forjado, ASTM A234 Gr. WPB, esp.1/4", extremidades biseladas, dimensões conforme ASME B16.9 & ASME B16.25. | [6 empty] | Curva | Aço Carbono | Sch 40 | Soldada | 6"
TUB | 7051/21 | Curva de 90º, DN8", raio longo, em aço forjado, ASTM A234 Gr. WPB, SCH40, extremidades biseladas, dimensões conforme ASME B16.9 & ASME B16.25. | [6 empty] | Curva | Aço Carbono | Sch 40 | Soldada | 8"
TUB | 7051/21 | Joelho 45º, DN1", em aço carbono forjado ASTM A105, classe 3000 LBS, extremidade com encaixe para solda, dimensões conforme ASME B16.11. | [6 empty] | Cotovelo | Preto | 3000 lbs | Encaixe Solda | 1"
TUB | 7051/21 | JOELHO 90°, DN 3", EM FERRO MALEAVEL ASTM A197 GALVANIZADO, CLASSE 300 #, EXTREMIDADE COM ROSCA NPT/ASME B1.20.1, DIMENSÕES CONFORME ASME B16.3 | [6 empty] | Cotovelo | Galvanizado ou Preto | 300 lbs | Roscada | 3"
TUB | 7051/21 | JOELHO 90°, DN 3/4", EM FERRO MALEAVEL ASTM A197 GALVANIZADO, CLASSE 300 #, EXTREMIDADE COM ROSCA NPT/ASME B1.20.1, DIMENSÕES CONFORME ASME B16.3 | [6 empty] | Cotovelo | Galvanizado ou Preto | 300 lbs | Roscada | 3/4"
TUB | 7051/21 | JOELHO 90°, DN 4", EM FERRO MALEAVEL ASTM A197 GALVANIZADO, CLASSE 300 #, EXTREMIDADE COM ROSCA NPT/ASME B1.20.1, DIMENSÕES CONFORME ASME B16.3 | [6 empty] | Cotovelo | Galvanizado ou Preto | 300 lbs | Roscada | 4"
TUB | 7051/21 | JOELHO 90º, DN 1.1/2", EM FERRO MALEAVEL ASTM A197 GALVANIZADO, CLASSE 300 #, EXTREMIDADE COM ROSCA NTP/ASME B1.20.1, DIMENSÕES CONFORME ASME B16.11. | [6 empty] | Cotovelo | Galvanizado ou Preto | 300 lbs | Roscada | 1.1/2"
TUB | 7051/21 | JOELHO 90º, DN 3", EM FERRO MALEAVEL ASTM A197 GALVANIZADO, CLASSE 300 #, EXTREMIDADE COM ROSCA NTP/ASME B1.20.1, DIMENSÕES CONFORME ASME B16.11. | [6 empty] | Cotovelo | Galvanizado ou Preto | 300 lbs | Roscada | 3"
TUB | 7051/21 | Joelho 90º, DN1", em aço carbono forjado ASTM A105, classe 3000 LBS, extremidade com encaixe para solda, dimensões conforme ASME B16.11 | [6 empty] | Cotovelo | Preto | 3000 lbs | Encaixe Solda | 1"
TUB | 7051/21 | Joelho 90º, DN1.1/2", em aço carbono forjado ASTM A105, classe 3000 LBS, extremidade com encaixe para solda, dimensões conforme ASME B16.11. | [6 empty] | Cotovelo | Preto | 3000 lbs | Encaixe Solda | 1.1/2"
TUB | 7051/21 | Joelho 90º, DN2", em aço carbono forjado ASTM A105, classe 3000 LBS, extremidade com encaixe para solda, dimensões conforme ASME B16.11. | [6 empty] | Cotovelo | Preto | 3000 lbs | Encaixe Solda | 2"
TUB | 7051/21 | JOELHO 90º, DN4", EM FERRO MALEAVEL ASTM A197 GALVANIZADO, CLASSE 300 #, EXTREMIDADE COM ROSCA NTP/ASME B1.20.1, DIMENSÕES CONFORME ASME B16.11. | [6 empty] | Cotovelo | Galvanizado ou Preto | 300 lbs | Roscada | 4"
TUB | 7051/21 | Joelho de 90º, DN1.1/2", raio longo, em aço forjado, ASTM A234 Gr. WPB, SCH40, extremidades biseladas, dimensões conforme ASME B16.9 & ASME B16.25. | [6 empty] | Curva | Aço Carbono | Sch 40 | Soldada | 1.1/2"
TUB | 7051/21 | Luva de red., DN1.1/2"x1", em aço carbono forjado ASTM A105, classe 3000 LBS, extremidade com encaixe para solda, dimensões conforme ASME B16.11. | [6 empty] | Luva de Redução | Preto | 3000 lbs | Encaixe Solda | 1.1/2"
TUB | 7051/21 | LUVA DE REDUÇÃO, DN 4" x 3", EM FERRO MALEAVEL ASTM A197 GALVANIZADO, CLASSE 300 #, EXTREMIDADE COM ROSCA NPT/ASME B1.20.1, DIMENSÕES CONFORME ASME B16.3 | [6 empty] | Luva de Redução | Galvanizado ou Preto | 300 lbs | Roscada | 4"
TUB | 7051/21 | LUVA DE REDUÇÃO, DN 4"X3", EM FERRO MALEAVEL ASTM A197 GALVANIZADO, CLASSE 300 #, EXTREMIDADE COM ROSCA NTP/ASME B1.20.1, DIMENSÕES CONFORME ASME B16.11. | [6 empty] | Luva de Redução | Galvanizado ou Preto | 300 lbs | Roscada | 4"
TUB | 7051/21 | NIPLE, DN 3", EM FERRO MALEAVEL ABNT NBR 6590, GALVANIZADO, CLASSE 300 #, EXTREMIDADE COM ROSCA NPT/NBR 12912, DIMENSÕES CONFORME ABNT NBR 6925 | [6 empty] | Niple | Galvanizado ou Preto | 300 lbs | Roscada | 3"
TUB | 7051/21 | NIPLE, DN 3/4", EM FERRO MALEAVEL ABNT NBR 6590, GALVANIZADO, CLASSE 300 #, EXTREMIDADE COM ROSCA NPT/NBR 12912, DIMENSÕES CONFORME ABNT NBR 6925 | [6 empty] | Niple | Galvanizado ou Preto | 300 lbs | Roscada | 3/4"
TUB | 7051/21 | NIPLE, DN 4", EM FERRO MALEAVEL ABNT NBR 6590, GALVANIZADO, CLASSE 300 #, EXTREMIDADE COM ROSCA NPT/NBR 12912, DIMENSÕES CONFORME ABNT NBR 6925 | [6 empty] | Niple | Galvanizado ou Preto | 300 lbs | Roscada | 4"
TUB | 7051/21 | REDUÇÃO CONCÊNTRICA , DN 4" x 3", SCH 40, EM AÇO CONFORMADO, ASTM A234 Gr WPB, EXTREMIDADE BISELADAS, DIMENSÕES CONFORME ASME B16.9 | [6 empty] | Redução | Aço Carbono | Sch 40 | Soldada | 4"
TUB | 7051/21 | Redução concêntrica, DN 2.1/2"x1", em aço forjado ASTM A234 Gr. WPB, esp.1/4", extremidades biseladas, dimensões conforme ASME B16.9 & ASME B16.25. | [6 empty] | Redução | Aço Carbono | Sch 40 | Soldada | 2.1/2"
TUB | 7051/21 | Redução concêntrica, DN 3"x2.1/", em aço forjado ASTM A234 Gr. WPB, SCH40 , extremidades biseladas, dimensões conforme ASME B16.9 & ASME B16.25. | [6 empty] | Redução | Aço Carbono | Sch 40 | Soldada | 3"
TUB | 7051/21 | Redução concêntrica, DN 6"x4", em aço forjado ASTM A234 Gr. WPB, SCH40 , extremidades biseladas, dimensões conforme ASME B16.9 & ASME B16.25. | [6 empty] | Redução | Aço Carbono | Sch 40 | Soldada | 6"
TUB | 7051/21 | Redução concêntrica, DN2"x1/2", em aço forjado ASTM A234 Gr. WPB, SCH40 , extremidades biseladas, dimensões conforme ASME B16.9 & ASME B16.25. | [6 empty] | Redução | Aço Carbono | Sch 40 | Soldada | 2"
TUB | 7051/21 | Redução concêntrica, DN2.1/2"x2", em aço forjado ASTM A234 Gr. WPB, SCH40 , extremidades biseladas, dimensões conforme ASME B16.9 & ASME B16.25. | [6 empty] | Redução | Aço Carbono | Sch 40 | Soldada | 2.1/2"
TUB | 7051/21 | Redução excêntrica, DN 3"x2", em aço forjado ASTM A234 Gr. WPB, SCH40, extremidades biseladas, dimensões conforme ASME B16.9 & ASME B16.25. | [6 empty] | Redução | Aço Carbono | Sch 40 | Soldada | 3"
TUB | 7051/21 | Redução excêntrica, DN 4"x3", em aço forjado ASTM A234 Gr. WPB, SCH40, extremidades biseladas, dimensões conforme ASME B16.9 & ASME B16.25. | [6 empty] | Redução | Aço Carbono | Sch 40 | Soldada | 4"
TUB | 7051/21 | Redução excêntrica, DN 8"x4", em aço forjado ASTM A234 Gr. WPB, SCH40 , extremidades biseladas, dimensões conforme ASME B16.9 & ASME B16.25. | [6 empty] | Redução | Aço Carbono | Sch 40 | Soldada | 8"
TUB | 7051/21 | Redução excêntrica, DN 8"x6", em aço forjado ASTM A234 Gr. WPB, esp.1/4", extremidades biseladas, dimensões conforme ASME B16.9 & ASME B16.25. | [6 empty] | Redução | Aço Carbono | Sch 40 | Soldada | 8"
TUB | 7051/21 | TAMPÃO, DN 1.1/2", EM FERRO MALEAVEL ASTM A197 GALVANIZADO, CLASSE 300 #, EXTREMIDADE COM ROSCA NTP/ASME B1.20.1, DIMENSÕES CONFORME ASME B16.11. | [6 empty] | Tampão | Galvanizado ou Preto | 300 lbs | Roscada | 1.1/2"
TUB | 7051/21 | TAMPÃO, DN 4", EM FERRO MALEAVEL ASTM A197 GALVANIZADO, CLASSE 300 #, EXTREMIDADE COM ROSCA NTP/ASME B1.20.1, DIMENSÕES CONFORME ASME B16.11. | [6 empty] | Tampão | Galvanizado ou Preto | 300 lbs | Roscada | 4"
TUB | 7051/21 | UNIÃO, DN 3", EM FERRO MALEAVEL ASTM A197 GALVANIZADO, CLASSE 300 #, EXTREMIDADE COM ROSCA NPT/ASME B1.20.1, DIMENSÕES CONFORME ASME B16.39 | [6 empty] | União | Galvanizado ou Preto | 300 lbs | Roscada | 3"
TUB | 7051/21 | UNIÃO, DN 3", EM FERRO MALEAVEL ASTM A197 GALVANIZADO, CLASSE 300 #, EXTREMIDADE COM ROSCA NTP/ASME B1.20.1, DIMENSÕES CONFORME ASME B16.11. | [6 empty] | União | Galvanizado ou Preto | 300 lbs | Roscada | 3"
TUB | 7051/21 | Flange cego, DN3", em Aço Carbono Forjado ASTM A105, classe 150 Lbs, face com ressalto liso, acabamento 125 Ra máx., conforme ASME B16. 5 & MSS SP6. | [6 empty] | Flange Cego | Aço Carbono | 150 lbs | Parafusada | 3"
TUB | 7051/21 | Flange de encaixe DN2", em Aço Carbono Forjado ASTM A105, classe 150 Lbs, face com ressalto liso, acabamento 125 Ra máx., conforme ASME B16. 5 & MSS SP6. | [6 empty] | Flange Encaixe Solda (Socket Welding) | Aço Carbono | 150 lbs | Encaixe Solda | 2"
TUB | 7051/21 | Flange de pescoço DN2", em Aço Carbono Forjado ASTM A105, classe 150 Lbs, face com ressalto liso, acabamento 125 Ra máx., conforme ASME B16. 5 & MSS SP6. | [6 empty] | Flange com Pescoço | Aço Carbono | 150 lbs | Soldada | 2"
TUB | 7051/21 | Flange de pescoço DN3", em Aço Carbono Forjado ASTM A105, classe 150 Lbs, face com ressalto liso, acabamento 125 Ra máx., conforme ASME B16. 5 & MSS SP6. | [6 empty] | Flange com Pescoço | Aço Carbono | 150 lbs | Soldada | 3"
TUB | 7051/21 | FLANGE FP FR, DN 3", ROSCADO NPT ASME B1.20.1, EM AÇO FORJADO ASTM A105 GALVANIZADO, CLASSE 150 #, CONFORME ASME B16.5, RANHURADO EXÊNTRICO CONFORME MSS SP-6 | [6 empty] | Flange Roscado | Aço Carbono | 150 lbs | Roscada | 3"
TUB | 7051/21 | FLANGE FP FR, DN 4", ROSCADO NPT ASME B1.20.1, EM AÇO FORJADO ASTM A105 GALVANIZADO, CLASSE 150 #, CONFORME ASME B16.5, RANHURADO EXÊNTRICO CONFORME MSS SP-6 | [6 empty] | Flange Roscado | Aço Carbono | 150 lbs | Roscada | 4"
TUB | 7051/21 | FLANGE ROSCADO DN3"NPT (ASME B1.20.1), EM AÇO CARBONO FORJADO ASTM A105 GALV., CLASSE 150 #, FACE COM RESSALTO, ACABAMENTO DA FACE DA RANHURADO EXÊNTRICO., CONFORME ASME B16. 5 & MSS SP6. | [6 empty] | Flange Roscado | Aço Carbono | 150 lbs | Roscada | 3"
TUB | 7051/21 | FLANGE ROSCADO DN4"NPT (ASME B1.20.1), EM AÇO CARBONO FORJADO ASTM A105 GALV., CLASSE 150 #, FACE COM RESSALTO, ACABAMENTO DA FACE DA RANHURADO EXÊNTRICO., CONFORME ASME B16. 5 & MSS SP6. | [6 empty] | Flange Roscado | Aço Carbono | 150 lbs | Roscada | 4"
TUB | 7051/21 | FLANGE SO FR, DN 3", EM AÇO FORJADO ASTM A105, CLASSE 150 #, CONFORME ASME B16.5, RANHURADO EXÊNTRICO CONFORME ASME B16.5 | [6 empty] | Flange Slip on | Aço Carbono | 150 lbs | Soldada | 3"
TUB | 7051/21 | FLANGE SO FR, DN 4", EM AÇO FORJADO ASTM A105, CLASSE 150 #, CONFORME ASME B16.5, RANHURADO EXÊNTRICO CONFORME ASME B16.5 | [6 empty] | Flange Slip on | Aço Carbono | 150 lbs | Soldada | 4"
TUB | 7051/21 | Flange Sobreposto DN1.1/2", em Aço Carbono Forjado ASTM A105, classe 150 Lbs, face com ressalto liso, acabamento 125 Ra máx., conforme ASME B16. 5 & MSS SP6. | [6 empty] | Flange Sobreposto | Aço Carbono | 150 lbs | Soldada | 1.1/2"
TUB | 7051/21 | Flange Sobreposto DN2", em Aço Carbono Forjado ASTM A105, classe 150 Lbs, face com ressalto liso, acabamento 125 Ra máx., conforme ASME B16. 5 & MSS SP6. | [6 empty] | Flange Sobreposto | Aço Carbono | 150 lbs | Soldada | 2"
TUB | 7051/21 | Flange Sobreposto DN2.1/2", em Aço Carbono Forjado ASTM A105, classe 150 Lbs, face com ressalto liso, acabamento 125 Ra máx., conforme ASME B16. 5 & MSS SP6. | [6 empty] | Flange Sobreposto | Aço Carbono | 150 lbs | Soldada | 2.1/2"
TUB | 7051/21 | Flange Sobreposto DN3", em Aço Carbono Forjado ASTM A105, classe 150 Lbs, face com ressalto liso, acabamento 125 Ra máx., conforme ASME B16. 5 & MSS SP6. | [6 empty] | Flange Sobreposto | Aço Carbono | 150 lbs | Soldada | 3"
TUB | 7051/21 | Flange Sobreposto DN4", em Aço Carbono Forjado ASTM A105, classe 150 Lbs, face com ressalto liso, acabamento 125 Ra máx., conforme ASME B16. 5 & MSS SP6. | [6 empty] | Flange Sobreposto | Aço Carbono | 150 lbs | Soldada | 4"
TUB | 7051/21 | Flange Sobreposto DN6", em Aço Carbono Forjado ASTM A105, classe 150 Lbs, face com ressalto liso, acabamento 125 Ra máx., conforme ASME B16. 5 & MSS SP6. | [6 empty] | Flange Sobreposto | Aço Carbono | 150 lbs | Soldada | 6"
TUB | 7051/21 | Flange Sobreposto DN8", em Aço Carbono Forjado ASTM A105, classe 150 Lbs, face com ressalto liso, acabamento 125 Ra máx., conforme ASME B16. 5 & MSS SP6. | [6 empty] | Flange Sobreposto | Aço Carbono | 150 lbs | Soldada | 8"
TUB | 7051/21 | TUBO DN 1.1/2", EM AÇO CARBONO ASTM A53 GR. B, ACABAMENTO GALVANIZADO, SEM COSTURA., SCH.80, EXTREMIDADES ROSCA NPT /ASME B1.20.1 E DIMENSÕES CONFORME ASME B36.10 | [6 empty] | Tubo | Galvanizado | Sch 80 | Roscada | 1.1/2"
TUB | 7051/21 | TUBO DN 1/2", EM AÇO CARBONO ASTM A53 GR. B, ACABAMENTO GALVANIZADO, SEM COSTURA, SCH.80, EXTREMIDADES ROSCA NPT /ASME B1.20.1 E DIMENSÕES CONFORME ASME B36.10. | [6 empty] | Tubo | Galvanizado | Sch 80 | Roscada | 1/2"
TUB | 7051/21 | TUBO DN 3", EM AÇO CARBONO ASTM A53 GR. B, ACABAMENTO GALVANIZADO, SEM COSTURA., SCH.80, EXTREMIDADES ROSCA NPT /ASME B1.20.1 E DIMENSÕES CONFORME ASME B36.10 | [6 empty] | Tubo | Galvanizado | Sch 80 | Roscada | 3"
TUB | 7051/21 | TUBO DN 3", EM AÇO CARBONO ASTM A53 GR. B, COM COSTURA, SCH.40, EXTREMIDADES BISELADA E DIMENSÕES CONFORME ASME B36.10M. | [6 empty] | Tubo | Aço Carbono | Sch 40 | Soldada | 3"
TUB | 7051/21 | TUBO DN 3/4", EM AÇO CARBONO ASTM A53 GR. B, ACABAMENTO GALVANIZADO, SEM COSTURA, SCH.80, EXTREMIDADES ROSCA NPT /ASME B1.20.1 E DIMENSÕES CONFORME ASME B36.10. | [6 empty] | Tubo | Galvanizado | Sch 80 | Roscada | 3/4"
TUB | 7051/21 | TUBO DN 4", EM AÇO CARBONO ASTM A53 GR. B, ACABAMENTO GALVANIZADO, SEM COSTURA., SCH.80, EXTREMIDADES ROSCA NPT /ASME B1.20.1 E DIMENSÕES CONFORME ASME B36.10. | [6 empty] | Tubo | Galvanizado | Sch 80 | Roscada | 4"
TUB | 7051/21 | TUBO DN 4", EM AÇO CARBONO ASTM A53 GR. B, COM COSTURA, SCH.40, EXTREMIDADES BISELADA E DIMENSÕES CONFORME ASME B36.10M. | [6 empty] | Tubo | Aço Carbono | Sch 40 | Soldada | 4"
TUB | 7051/21 | Tubo DN1", em aço carbono ASTM A53 Gr. B, acabamento preto, sem costura, SCH80", extremidades biseladas ASME B16.25 e dimensões conforme ASME B36.10 | [6 empty] | Tubo | Aço Carbono | Sch 80 | Soldada | 1"
TUB | 7051/21 | Tubo DN1.1/2", em aço carbono ASTM A53 Gr. B, acabamento preto, sem costura, SCH40", extremidades biseladas ASME B16.25 e dimensões conforme ASME B36.10 | [6 empty] | Tubo | Aço Carbono | Sch 40 | Soldada | 1.1/2"
TUB | 7051/21 | Tubo DN1.1/2", em aço carbono ASTM A53 Gr. B, acabamento preto, sem costura, SCH80", extremidades biseladas ASME B16.25 e dimensões conforme ASME B36.10 | [6 empty] | Tubo | Aço Carbono | Sch 80 | Soldada | 1.1/2"
TUB | 7051/21 | Tubo DN1/2", em aço carbono ASTM A53 Gr. B, acabamento preto, sem costura, SCH40", extremidades biseladas ASME B16.25 e dimensões conforme ASME B36.10 | [6 empty] | Tubo | Aço Carbono | Sch 40 | Soldada | 1/2"
TUB | 7051/21 | Tubo DN1/2", em aço carbono ASTM A53 Gr. B, acabamento preto, sem costura, SCH80", extremidades biseladas ASME B16.25 e dimensões conforme ASME B36.10 | [6 empty] | Tubo | Aço Carbono | Sch 80 | Soldada | 1/2"
TUB | 7051/21 | Tubo DN2", em aço carbono ASTM A53 Gr. B, acabamento preto, sem costura, SCH40, extremidades lisa, ASME B16.25 e dimensões conforme ASME B36.10 | [6 empty] | Tubo | Aço Carbono | Sch 40 | Soldada | 2"
TUB | 7051/21 | Tubo DN2", em aço carbono ASTM A53 Gr. B, acabamento preto, sem costura, SCH80, extremidades lisa, ASME B16.25 e dimensões conforme ASME B36.10 | [6 empty] | Tubo | Aço Carbono | Sch 80 | Soldada | 2"
TUB | 7051/21 | Tubo DN2.1/2", em aço carbono ASTM A53 Gr. B, acabamento preto, com costura long., SCH40, extremidades biseladas ASME B16.25 e dimensões conforme ASME B36.10 | [6 empty] | Tubo | Aço Carbono | Sch 40 | Soldada | 2.1/2"
TUB | 7051/21 | Tubo DN2.1/2", em aço carbono ASTM A53 Gr. B, acabamento preto, sem costura, SCH40", extremidades biseladas ASME B16.25 e dimensões conforme ASME B36.10 | [6 empty] | Tubo | Aço Carbono | Sch 40 | Soldada | 2.1/2"
TUB | 7051/21 | Tubo DN3", em aço carbono ASTM A53 Gr. B, acabamento preto, com costura long., SCH40, extremidades biseladas ASME B16.25 e dimensões conforme ASME B36.10 | [6 empty] | Tubo | Aço Carbono | Sch 40 | Soldada | 3"
TUB | 7051/21 | Tubo DN3", em aço carbono ASTM A53 Gr. B, acabamento preto, sem costura, SCH40", extremidades biseladas ASME B16.25 e dimensões conforme ASME B36.10 | [6 empty] | Tubo | Aço Carbono | Sch 40 | Soldada | 3"
TUB | 7051/21 | Tubo DN4", em aço carbono ASTM A53 Gr. B, acabamento preto, com costura long., SCH40, extremidades biseladas ASME B16.25 e dimensões conforme ASME B36.10 | [6 empty] | Tubo | Aço Carbono | Sch 40 | Soldada | 4"
TUB | 7051/21 | Tubo DN6", em aço carbono ASTM A53 Gr. B, acabamento preto, com costura long., esp.1/4", extremidades biseladas ASME B16.25 e dimensões conforme ASME B36.10 | [6 empty] | Tubo | Aço Carbono | Sch 40 | Soldada | 6"
TUB | 7051/21 | Tubo DN6", em aço carbono ASTM A53 Gr. B, acabamento preto, com costura, SCH40" | [6 empty] | Tubo | Aço Carbono | Sch 40 | Soldada | 6"
TUB | 7051/21 | Tubo DN6", em aço carbono ASTM A53 Gr. B, acabamento preto, sem costura, SCH40", extremidades biseladas ASME B16.25 e dimensões conforme ASME B36.10 | [6 empty] | Tubo | Aço Carbono | Sch 40 | Soldada | 6"
TUB | 7051/21 | Tubo DN8", em aço carbono ASTM A53 Gr. B, acabamento preto, sem costura, SCH40", extremidades biseladas ASME B16.25 e dimensões conforme ASME B36.10 | [6 empty] | Tubo | Aço Carbono | Sch 40 | Soldada | 8"
TUB | 7051/21 | VÁLVULA DE RETENÇÃO DN3" DUPLA PORTINHOLA, WAFER, AÇO CARBONO FUNDIDO ASTM A216 WCB, 150#, ASME B16.5 | [6 empty] | Válvula Retenção | Aço Carbono | 150 lbs | Wafer | 3"
TUB | 7051/21 | VÁLVULA DE RETENÇÃO DN3" DUPLA PORTINHOLA, WAFER, AÇO CARBONO FUNDIDO ASTM A216 WCB, 150#, ASME B16.5. | [6 empty] | Válvula Retenção | Aço Carbono | 150 lbs | Wafer | 3"
TUB | 7051/21 | Válvula de retenção tipo pistão DN1.1/2", corpo em aço carbono forjado ASTM A105,800 LBS , encaixe para solda, fabricada conf. BS 5352, TAP,INTERNOS, AISI 316. | [6 empty] | Válvula Retenção | Aço Carbono | 800 lbs | Encaixe Solda | 1.1/2"
TUB | 7051/21 | Válvula de retenção tipo pistão DN2", corpo em aço carbono forjado ASTM A105,800 LBS , encaixe para solda, fabricada conf. BS 5352, TAP,INTERNOS, AISI 316. | [6 empty] | Válvula Retenção | Aço Carbono | 800 lbs | Encaixe Solda | 2"
TUB | 7051/21 | VÁLVULA DE RETENÇÃO, DN 3", DUPLA PORTINHOLA, WAFER, AÇO CARBONO FUNDIDO ASTM A216 WCB, 150#, ASME B16.5 | [6 empty] | Válvula Retenção | Aço Carbono | 150 lbs | Wafer | 3"
TUB | 7051/21 | VÁLVULA ESFERA DN 1/2", CORPO AFU ASTM A216 Gr WCB, 800#, RO NPT ASME B1.20.1, INTERNOS EM AISI 410, PASSAGEM PLENA, SEDE PTFE, ASME B16.34, ACIONAMENTO POR ALAVANCA | [6 empty] | Válvula Esfera | Aço Carbono | 800 lbs | Roscada | 1/2"
TUB | 7051/21 | VÁLVULA ESFERA DN 3", CORPO AFU ASTM A216 Gr WCB, 150#, FLG FR, ASME B16.5, INTERNOS EM AISI 410, PASSAGEM PLENA, SEDE PTFE, ISO 14313, ACIONAMENTO POR ALAVANCA | [6 empty] | Válvula Esfera | Aço Carbono | 150 lbs | Flangeada | 3"
TUB | 7051/21 | VÁLVULA ESFERA DN 3", CORPO AFU ASTM A216-WCB, 150#, FLG FR ASME B16.5, FABRICADA CONF. ASME B16.10, API 6D, BIPARTIDA, ESFERA E HASTE, AI, ASTM A351-CF8MM, FLUTUANTE, PASSAGEM PLENA, SEDE TEFLON (PTFE), ALAVANCA. REFERÊNCIA CIWAL FIG. 290 OU SIMILAR | [6 empty] | Válvula Esfera | Aço Carbono | 150 lbs | Flangeada | 3"
TUB | 7051/21 | VÁLVULA ESFERA DN 3/4", CORPO AFU ASTM A216 Gr WCB, 800#, RO NPT ASME B1.20.1, INTERNOS EM AISI 410, PASSAGEM PLENA, SEDE PTFE, ASME B16.34, ACIONAMENTO POR ALAVANCA | [6 empty] | Válvula Esfera | Aço Carbono | 800 lbs | Roscada | 3/4"
TUB | 7051/21 | VÁLVULA ESFERA DN 4", CORPO AFU ASTM A216 Gr WCB, 150#, FLG FR, ASME B16.5, INTERNOS EM AISI 410, PASSAGEM PLENA, SEDE PTFE, ISO 14313, ACIONAMENTO POR ALAVANCA | [6 empty] | Válvula Esfera | Aço Carbono | 150 lbs | Flangeada | 4"
TUB | 7051/21 | Válvula esfera, DN1", passagem plena, tripartida, corpo em aço carbono fundido ASTM A216 Gr. WCB, extremidades roscadas rosca NPT conforme ASME B1.20.1, classe 150 LBS, esfera e haste em aço inoxidável AISI 316, sede em teflon, operada por alavanca, montagem flutuante, dimensões conforme padrão do fabricante, construção conforme BS-5159. | [6 empty] | Válvula Esfera | Aço Carbono | 150 lbs | Roscada | 1"
TUB | 7051/21 | Válvula esfera, DN1.1/2", passagem plena, tripartida, corpo em aço carbono fundido ASTM A216 Gr. WCB, extremidades roscadas rosca NPT conforme ASME B1.20.1, classe 150 LBS, esfera e haste em aço inoxidável AISI 316, sede em teflon, operada por alavanca, montagem flutuante, dimensões conforme padrão do fabricante, construção conforme BS-5159. | [6 empty] | Válvula Esfera | Aço Carbono | 150 lbs | Roscada | 1.1/2"
TUB | 7051/21 | Válvula esfera, DN1/2", passagem plena, tripartida, corpo em aço carbono fundido ASTM A216 Gr. WCB, extremidades roscadas rosca NPT conforme ASME B1.20.1, classe 150 LBS, esfera e haste em aço inoxidável AISI 316, sede em teflon, operada por alavanca, montagem flutuante, dimensões conforme padrão do fabricante, construção conforme BS-5159. | [6 empty] | Válvula Esfera | Aço Carbono | 150 lbs | Roscada | 1/2"
TUB | 7051/21 | Válvula esfera, DN2", passagem plena, tripartida, corpo em aço carbono fundido ASTM A216 Gr. WCB, extremidades roscadas rosca NPT conforme ASME B1.20.1, classe 150 LBS, esfera e haste em aço inoxidável AISI 316, sede em teflon, operada por alavanca, montagem flutuante, dimensões conforme padrão do fabricante, construção conforme BS-5159. | [6 empty] | Válvula Esfera | Aço Carbono | 150 lbs | Roscada | 2"
TUB | 7051/21 | Válvula esfera, DN3", passagem plena, tripartida, corpo em aço carbono fundido ASTM A216 Gr. WCB, extremidades flangeadas, face com ressalto ranhurado, acabamento ranhuras concêntricas conforme MSS SP6, classe 150 LBS, esfera e haste em aço inoxidável AISI 316, sede em teflon, operada por alavanca, montagem flutuante, dimensões conforme padrão do fabricante, construção conforme BS-5159. | [6 empty] | Válvula Esfera | Aço Carbono | 150 lbs | Flangeada | 3"
TUB | 7051/21 | Válvula gaveta, DN3", corpo em aço carbono fundido ASTM A216 Gr. WCB, extremidades flangeadas, face com ressalto ranhurado, acabamento ranhuras concêntricas conforme MSS SP6, classe 150 LBS, ASME B16.5, sede revestida de stellite, haste ascendente com rosca externa, castelo aparafusado, internos em aço inoxidável ASTM A182 Gr. F6A (11 - 13% Cr), gaxeta teflon grafitado, junta do castelo papelão hidráulico carbono grafite c/ borracha NBR (TEADIT NA 1100), parafusos ASTM A193 Gr. B7/ ASTM A194 2H, operada por volante, dimensões conforme ASME B16.10. Construção conforme API 600. | [6 empty] | Válvula Gaveta | Aço Carbono | 150 lbs | Flangeada | 3"
TUB | 7051/21 | Válvula gaveta, DN6", corpo em aço carbono fundido ASTM A216 Gr. WCB, extremidades flangeadas, face com ressalto ranhurado, acabamento ranhuras concêntricas conforme MSS SP6, classe 150 LBS, ASME B16.5, sede revestida de stellite, haste ascendente com rosca externa, castelo aparafusado, internos em aço inoxidável ASTM A182 Gr. F6A (11 - 13% Cr), gaxeta teflon grafitado, junta do castelo papelão hidráulico carbono grafite c/ borracha NBR (TEADIT NA 1100), parafusos ASTM A193 Gr. B7/ ASTM A194 2H, operada por volante, dimensões conforme ASME B16.10. Construção conforme API 600. | [6 empty] | Válvula Gaveta | Aço Carbono | 150 lbs | Flangeada | 6"
TUB | 7051/21 | Válvula globo, tipo T DN6", corpo em aço carbono fundido ASTM A216 Gr. WCB, extremidades flangeadas, face com ressalto ranhurado, acabamento ranhuras concêntricas conforme MSS SP6, classe 150 LBS, ASME B16.5, internos em aço inoxidável ASTM A182 Gr. F6A (11 - 13% Cr), gaxeta teflon grafitado, parafusos ASTM A193 Gr. B7/ ASTM A194 2H, auto reguladora, dimensões conforme ASME B16.10. Vedação estanque conforme API 598. | [6 empty] | Válvula Globo | Aço Carbono | 150 lbs | Flangeada | 6"
TUB | 7051/21 | Válvulas borboleta, tipo "Wafer", DN 3", para montagem entre flanges ABNT-PB-15, ANSI-B16.5, classe 150 ou DIN-ND.10.,disco com semi eixos,carretel de vedação renovável sem ferramentas especiais, corpo com furos-guia, superiores e inferiores, para facilitar a correta instalação, acionamento manual. | [6 empty] | Válvula Borboleta | Aço Carbono | 150 lbs | Wafer | 3"
TUB | 7051/21 | Válvulas borboleta, tipo "Wafer", DN 6 ", para montagem entre flanges ABNT-PB-15, ANSI-B16.5, classe 150 ou DIN-ND.10.,disco com semi eixos,carretel de vedação renovável sem ferramentas especiais, corpo com furos-guia, superiores e inferiores, para facilitar a correta instalação, acionamento manual. | [6 empty] | Válvula Borboleta | Aço Carbono | 150 lbs | Flangeada | 6"
TUB | 7051/21 | Válvulas borboleta, tipo "Wafer", DN 8", para montagem entre flanges ABNT-PB-15, ANSI-B16.5, classe 150 ou DIN-ND.10.,disco com semi eixos,carretel de vedação renovável sem ferramentas especiais, corpo com furos-guia, superiores e inferiores, para facilitar a correta instalação, acionamento manual | [6 empty] | Válvula Borboleta | Aço Carbono | 150 lbs | Wafer | 8"
TUB | 7065 | TUBO, SCH 80, S/C, PL, API 5L Gr. B - 1" | [6 empty] | Tubo | Aço Carbono | Sch 80 | Soldada | 1"
TUB | 7065 | TUBO, SCH 80, S/C, PL, API 5L Gr. B - 1 1/2" | [6 empty] | Tubo | Aço Carbono | Sch 80 | Soldada | 1.1/2"
TUB | 7065 | TUBO, SCH 80, S/C, PL, API 5L Gr. B - 1/2" | [6 empty] | Tubo | Aço Carbono | Sch 80 | Soldada | 1/2"
TUB | 7065 | TUBO, SCH 80, S/C, PL, API 5L Gr. B - 1/2" | [6 empty] | Tubo | Aço Carbono | Sch 80 | Soldada | 1/2"
TUB | 7065 | TUBO, SCH 40, S/C, CHANF., API 5L Gr. B - 2" | [6 empty] | Tubo | Aço Carbono | Sch 40 | Soldada | 2"
TUB | 7065 | TUBO, SCH 40, S/C, CHANF., API 5L Gr. B - 2 1/2" | [6 empty] | Tubo | Aço Carbono | Sch 40 | Soldada | 2.1/2"
TUB | 7065 | TUBO, SCH 40, S/C, CHANF., API 5L Gr. B - 3" | [6 empty] | Tubo | Aço Carbono | Sch 40 | Soldada | 3"
TUB | 7065 | TUBO, SCH 80, S/C, PL, API 5L Gr. B - 3/4" | [6 empty] | Tubo | Aço Carbono | Sch 80 | Soldada | 3/4"
TUB | 7065 | TUBO, SCH 40, S/C, CHANF., API 5L Gr. B - 4" | [6 empty] | Tubo | Aço Carbono | Sch 40 | Soldada | 4"
TUB | 7065 | TUBO, SCH 40, S/C, CHANF., API 5L Gr. B - 6" | [6 empty] | Tubo | Aço Carbono | Sch 40 | Soldada | 6"
TUB | 7065 | CAP, SCH 40S, C/C, CHANF., ASTM A403 Gr. W304 - 4" | [6 empty] | Tampão | Aço Inox | Sch 40s | Soldada | 4"
TUB | 7065 | CURVA 45°, RL, SCH 10S, C/C, CHANF., ASTM A403 Gr. W304 - 2" | [6 empty] | Curva | Aço Inox | Sch 10s | Soldada | 2"
TUB | 7065 | CURVA 45°, RL, SCH 10S, C/C, CHANF., ASTM A403 Gr. W304 - 4" | [6 empty] | Curva | Aço Inox | Sch 10s | Soldada | 4"
TUB | 7065 | CURVA 45°, RL, SCH 10S, C/C, CHANF., ASTM A403 Gr. W304 - 6" | [6 empty] | Curva | Aço Inox | Sch 10s | Soldada | 6"
TUB | 7065 | CURVA 90°, RL, SCH 10S, C/C, CHANF., ASTM A403 Gr. W304 - 2" | [6 empty] | Curva | Aço Inox | Sch 10s | Soldada | 2"
TUB | 7065 | CURVA 90°, RL, SCH 10S, C/C, CHANF., ASTM A403 Gr. W304 - 3" | [6 empty] | Curva | Aço Inox | Sch 10s | Soldada | 3"
TUB | 7065 | CURVA 90°, RL, SCH 10S, C/C, CHANF., ASTM A403 Gr. W304 - 4" | [6 empty] | Curva | Aço Inox | Sch 10s | Soldada | 4"
TUB | 7065 | CURVA 90°, RC, SCH 10S, C/C, CHANF., ASTM A403 Gr. W304 - 6" | [6 empty] | Curva | Aço Inox | Sch 10s | Soldada | 6"
TUB | 7065 | CURVA 90°, RL, SCH 10S, C/C, CHANF., ASTM A403 Gr. W304 - 8" | [6 empty] | Curva | Aço Inox | Sch 10s | Soldada | 8"
TUB | 7065 | CURVA 90°, RL, SCH 40S, C/C, CHANF., ASTM A403 Gr. W304 - 2" | [6 empty] | Curva | Aço Inox | Sch 40s | Soldada | 2"
TUB | 7065 | CURVA 90°, RL, SCH 40S, C/C, CHANF., ASTM A403 Gr. W304 - 4" | [6 empty] | Curva | Aço Inox | Sch 40s | Soldada | 4"
TUB | 7065 | REDUÇÃO CONC., SCH 10S, C/C, CHANF., ASTM A403 Gr. W304 - 2"x1" | [6 empty] | Redução | Aço Inox | Sch 10s | Soldada | 2"
TUB | 7065 | REDUÇÃO CONC., SCH 10S, C/C, CHANF., ASTM A403 Gr. W304 - 2"x1 1/2" | [6 empty] | Redução | Aço Inox | Sch 10s | Soldada | 2"
TUB | 7065 | REDUÇÃO CONC., SCH 10S, C/C, CHANF., ASTM A403 Gr. W304 - 4"x3" | [6 empty] | Redução | Aço Inox | Sch 10s | Soldada | 4"
TUB | 7065 | REDUÇÃO EXC., SCH 10S, C/C, CHANF., ASTM A403 Gr. W304 - 6"x3" | [6 empty] | Redução | Aço Inox | Sch 10s | Soldada | 6"
TUB | 7065 | REDUÇÃO CONC., SCH 10S, C/C, CHANF., ASTM A403 Gr. W304 - 6"x4" | [6 empty] | Redução | Aço Inox | Sch 10s | Soldada | 6"
TUB | 7065 | REDUÇÃO EXC., SCH 10S, C/C, CHANF., ASTM A403 Gr. W304 - 8"x6" | [6 empty] | Redução | Aço Inox | Sch 10s | Soldada | 8"
TUB | 7065 | TUBO, SCH 10S, CHANF., C/C (EFW), ASTM A312 Gr. TP304 - 2" | [6 empty] | Tubo | Aço Inox | Sch 10s | Soldada | 2"
TUB | 7065 | TUBO, SCH 10S, CHANF., C/C (EFW), ASTM A312 Gr. TP304 - 3" | [6 empty] | Tubo | Aço Inox | Sch 10s | Soldada | 3"
TUB | 7065 | TUBO, SCH 10S, CHANF., C/C (EFW), ASTM A312 Gr. TP304 - 4" | [6 empty] | Tubo | Aço Inox | Sch 10s | Soldada | 4"
TUB | 7065 | TUBO, SCH 10S, CHANF., C/C (EFW), ASTM A312 Gr. TP304 - 6" | [6 empty] | Tubo | Aço Inox | Sch 10s | Soldada | 6"
TUB | 7065 | TUBO, SCH 10S, CHANF., C/C (EFW), ASTM A312 Gr. TP304 - 8" | [6 empty] | Tubo | Aço Inox | Sch 10s | Soldada | 8"
TUB | 7065 | TUBO, SCH 40S, PL, C/C (EFW), ASTM A312 Gr. TP304 - 1" | [6 empty] | Tubo | Aço Inox | Sch 40s | Soldada | 1"
TUB | 7065 | TUBO, SCH 40S, PL, C/C (EFW), ASTM A312 Gr. TP304 - 1 1/2" | [6 empty] | Tubo | Aço Inox | Sch 40s | Soldada | 1.1/2"
TUB | 7065 | TUBO, SCH 40S, PL, C/C (EFW), ASTM A312 Gr. TP304 - 1/2" | [6 empty] | Tubo | Aço Inox | Sch 40s | Soldada | 1/2"
TUB | 7065 | TUBO, SCH 40S, CHANF., C/C (EFW), ASTM A312 Gr. TP304 - 2" | [6 empty] | Tubo | Aço Inox | Sch 40s | Soldada | 2"
TUB | 7065 | TUBO, SCH 40S, CHANF., C/C (EFW), ASTM A312 Gr. TP304 - 3" | [6 empty] | Tubo | Aço Inox | Sch 40s | Soldada | 3"
TUB | 7065 | TUBO, SCH 40S, PL, C/C (EFW), ASTM A312 Gr. TP304 - 3/4" | [6 empty] | Tubo | Aço Inox | Sch 40s | Soldada | 3/4"
TUB | 7065 | TUBO, SCH 40S, CHANF., C/C (EFW), ASTM A312 Gr. TP304 - 4" | [6 empty] | Tubo | Aço Inox | Sch 40s | Soldada | 4"
TUB | 7065 | VÁLV. ESFERA, 150#, FR, PASS. PLENA, ASTM A216 Gr. WCB, ALAV. (V42FCA) - 2" | [6 empty] | Válvula Esfera | Aço Carbono | 150 lbs | Flangeada | 2"
TUB | 7065 | VÁLV. ESFERA, 150#, FR, PASS. PLENA, ASTM A216 Gr. WCB+PTFE, ALAV. (V42FCB) - 3" | [6 empty] | Válvula Esfera | Aço Carbono | 150 lbs | Flangeada | 3"
TUB | 7065 | VÁLV. ESFERA, 150#, FR, PASS. PLENA, ASTM A216 Gr. WCB+PTFE, ALAV. (V42FCB) - 4" | [6 empty] | Válvula Esfera | Aço Carbono | 150 lbs | Flangeada | 4"
TUB | 7065 | VÁLV. ESFERA, 150#, FR, PASS. PLENA, ASTM A351 Gr.CF8, ALAV. (V42FEA)- - 1 1/2" | [6 empty] | Válvula Esfera | Aço Inox | 150 lbs | Flangeada | 1.1/2"
TUB | 7065 | VÁLV. ESFERA, 150#, FR, PASS. PLENA, ASTM A351 Gr.CF8, ALAV. (V42FEA) - 2" | [6 empty] | Válvula Esfera | Aço Inox | 150 lbs | Flangeada | 2"
TUB | 7065 | VÁLV. ESFERA, 150#, FR, PASS. PLENA, ASTM A351 Gr.CF8, ALAV. (V42FEA)- - 3" | [6 empty] | Válvula Esfera | Aço Inox | 150 lbs | Flangeada | 3"
TUB | 7065 | VÁLV. ESFERA, 150#, FR, PASS. PLENA, ASTM A351 Gr.CF8, ALAV. (V42FEA)- - 4" | [6 empty] | Válvula Esfera | Aço Inox | 150 lbs | Flangeada | 4"
TUB | 7065 | VÁLV. ESFERA, 150#, FR, PASS. PLENA, ASTM A351 Gr.CF8, ALAV. (V42FEA)- - 6" | [6 empty] | Válvula Esfera | Aço Inox | 150 lbs | Flangeada | 6"
TUB | 7065 | VÁLV. ESFERA, 150#, FR, PASS. PLENA, ASTM A351 Gr.CF8, ALAV. (V42FEA)- - 8" | [6 empty] | Válvula Esfera | Aço Inox | 150 lbs | Flangeada | 8"
TUB | 7065 | VÁLV. ESFERA, 300#, R. NPT, PASS. PLENA, ASTM A105/AISI 316 (V43TCA) - 1" | [6 empty] | Válvula Esfera | Aço Carbono | 300 lbs | Roscada | 1"
TUB | 7065 | VÁLV. ESFERA, 300#, R. NPT, PASS. PLENA, ASTM A105/AISI 316 (V43TCA) - 3/4" | [6 empty] | Válvula Esfera | Aço Carbono | 300 lbs | Roscada | 3/4"
TUB | 7065 | VÁLV. ESFERA, 300#, R. NPT, PASS. PLENA, ASTM A351 Gr.CF8 (V43TEA) - 1/2" | [6 empty] | Válvula Esfera | Aço Inox | 300 lbs | Roscada | 1/2"
TUB | 7065 | VÁLV. ESFERA, 300#, ENC. SOLDA, PASS. PLENA, ASTM A351 Gr.CF8 (V43SEA) - 3/4" | [6 empty] | Válvula Esfera | Aço Inox | 300 lbs | Encaixe Solda | 3/4"
TUB | 7065 | VÁLV. GLOBO, 150#, FR, ASTM A216 Gr. WCB (V22FCA) - 4" | [6 empty] | Válvula Globo | Aço Carbono | 150 lbs | Flangeada | 4"
TUB | 7065 | VÁLV. GLOBO, 300#, FR, ASTM A 351 Gr.CF8 (V23FEA) - 2" | [6 empty] | Válvula Globo | Aço Inox | 300 lbs | Flangeada | 2"
TUB | 7065 | VÁLV. GAVETA, 125#, FP, ASTM A126 Cl.B (V11FBA) - 4" | [6 empty] | Válvula Gaveta | Aço Carbono | 150 lbs | Flangeada | 4"
TUB | 7065 | VÁLV. GAVETA, 150#, FR, ASTM A216 Gr. WCB (V12FCA) - 1" | [6 empty] | Válvula Gaveta | Aço Carbono | 150 lbs | Flangeada | 1"
TUB | 7065 | VÁLV. GAVETA, 150#, FR, ASTM A216 Gr. WCB (V12FCA) - 2" | [6 empty] | Válvula Gaveta | Aço Carbono | 150 lbs | Flangeada | 2"
TUB | 7065 | VÁLV. GAVETA, 150#, FR, ASTM A216 Gr. WCB (V12FCA) - 4" | [6 empty] | Válvula Gaveta | Aço Carbono | 150 lbs | Flangeada | 4"
TUB | 7065 | VÁLV. GAVETA, 600#, ENC. SOLDA, ASTM A105 (V16SCA) - 1/2" | [6 empty] | Válvula Gaveta | Aço Carbono | 600 lbs | Encaixe Solda | 1/2"
TUB | 7065 | VÁLV. GAVETA, 600#, ENC. SOLDA, ASTM A105 (V16SCA) - 3/4" | [6 empty] | Válvula Gaveta | Aço Carbono | 600 lbs | Encaixe Solda | 3/4"
TUB | 7065 | VÁLV. RETENÇÃO, 150#, WAFER, ASTM A216 Gr. WCB (V72WCA) - 2" | [6 empty] | Válvula Retenção | Aço Carbono | 150 lbs | Wafer | 2"
TUB | 7065 | VÁLV. RETENÇÃO, 150#, WAFER, ASTM A351 Gr. CF8 (V72WEA) - 2" | [6 empty] | Válvula Retenção | Aço Inox | 150 lbs | Wafer | 2"
TUB | 7097 | TUBO DIAM. 1" SCH 40 - ASTM A 106 Gr B | [6 empty] | Tubo | Aço Carbono | Sch 40 | Soldada | 1"
TUB | 7177 | CAP ASME B16.11 3000LBS ROSCA NPT , ASTM A182 GR F316L - 1/2" | [6 empty] | Tampão | Aço Inox | 3000 lbs | Roscada | 1/2"
TUB | 7177 | COTOVELO 90GR ASME B16.11 3000LBS EXTR ENC SOLDA , ASTM A182 GR F316L - 1/2" | [6 empty] | Cotovelo | Aço Inox | 3000 lbs | Encaixe Solda | 1/2"
TUB | 7177 | CURVA 45GR RL MSS-SP-43 SCH 5S EXTR SOLDA TOPO , ASTM A403 GR CR316L - 10" | [6 empty] | Curva | Aço Inox | Sch 5s | Soldada | 10"
TUB | 7177 | CURVA 45GR RL MSS-SP-43 SCH 5S EXTR SOLDA TOPO , ASTM A403 GR CR316L - 14" | [6 empty] | Curva | Aço Inox | Sch 5s | Soldada | 14"
TUB | 7177 | CURVA 45GR RL MSS-SP-43 SCH 5S EXTR SOLDA TOPO , ASTM A403 GR CR316L - 2" | [6 empty] | Curva | Aço Inox | Sch 5s | Soldada | 2"
TUB | 7177 | CURVA 90GR RL MSS-SP-43 SCH 5S EXTR SOLDA TOPO, ASTM A403 GR CR316L - 10" | [6 empty] | Curva | Aço Inox | Sch 5s | Soldada | 10"
TUB | 7177 | CURVA 90GR RL MSS-SP-43 SCH 5S EXTR SOLDA TOPO, ASTM A403 GR CR316L - 12" | [6 empty] | Curva | Aço Inox | Sch 5s | Soldada | 12"
TUB | 7177 | CURVA 90GR RL MSS-SP-43 SCH 5S EXTR SOLDA TOPO, ASTM A403 GR CR316L - 14" | [6 empty] | Curva | Aço Inox | Sch 5s | Soldada | 14"
TUB | 7177 | CURVA 90GR RL MSS-SP-43 SCH 5S EXTR SOLDA TOPO, ASTM A403 GR CR316L - 2" | [6 empty] | Curva | Aço Inox | Sch 5s | Soldada | 2"
TUB | 7177 | CURVAS 90° AÇO INÓX 2” SCH-10S | [6 empty] | Curva | Aço Inox | Sch 10s | Soldada | 2"
TUB | 7177 | FLANGE SOLTO ASME B16.5 CL150 FP, ASTM A105-GALVANIZADO ASTM A153 - 10" | [6 empty] | Flange Solto (Lap Joint) | Aço Carbono | 150 lbs | Soldada | 10"
TUB | 7177 | FLANGE SOLTO ASME B16.5 CL150 FP, ASTM A105-GALVANIZADO ASTM A153 - 12" | [6 empty] | Flange Solto (Lap Joint) | Aço Carbono | 150 lbs | Soldada | 12"
TUB | 7177 | FLANGE SOLTO ASME B16.5 CL150 FP, ASTM A105-GALVANIZADO ASTM A153 - 14" | [6 empty] | Flange Solto (Lap Joint) | Aço Carbono | 150 lbs | Soldada | 14"
TUB | 7177 | FLANGE SOLTO ASME B16.5 CL150 FP, ASTM A105-GALVANIZADO ASTM A153 - 2" | [6 empty] | Flange Solto (Lap Joint) | Aço Carbono | 150 lbs | Soldada | 2"
TUB | 7177 | LUVA ASME B16.11 3000LBS EXTR ENC SOLDA , ASTM A182 GR F316L - 1" x 1" | [6 empty] | Luva | Aço Inox | 3000 lbs | Encaixe Solda | 1"
TUB | 7177 | MEIA LUVA ASME B16.11 3000LBS EXTR ENC SOLDA , ASTM A182 GR F316L - 1/2" | [6 empty] | Meia Luva | Aço Inox | 3000 lbs | Encaixe Solda | 1/2"
TUB | 7177 | MEIA LUVA ASME B16.11 3000LBS EXTR ROSCA NPT , ASTM A182 GR F316L - 1/2" | [6 empty] | Meia Luva | Aço Inox | 3000 lbs | Roscada | 1/2"
TUB | 7177 | NIPLE RETO COMPR 100mm SCH 40S EXTR PLANAxNPT, ASTM A312 GR TP316L C/COST - 1" | [6 empty] | Niple | Aço Inox | Sch 40s | Soldada | 1"
TUB | 7177 | RED CONCENTRICA MSS-SP-43 SCH 5S EXTR SOLDA TOPO , ASTM A403 GR CR316L - 12" x 10" | [6 empty] | Redução | Aço Inox | Sch 5s | Soldada | 12"
TUB | 7177 | RED CONCENTRICA MSS-SP-43 SCH 5S EXTR SOLDA TOPO , ASTM A403 GR CR316L - 14" x 12" | [6 empty] | Redução | Aço Inox | Sch 5s | Soldada | 14"
TUB | 7177 | RED CONCENTRICA MSS-SP-43 SCH 5S EXTR SOLDA TOPO , ASTM A403 GR CR316L - 14"x10" | [6 empty] | Redução | Aço Inox | Sch 5s | Soldada | 14"
TUB | 7177 | RED EXCENTRICA MSS-SP-43 SCH 5S EXTR SOLDA TOPO , ASTM A403 GR CR316L - 14"x12" | [6 empty] | Redução | Aço Inox | Sch 5s | Soldada | 14"
TUB | 7177 | TÊ IGUAL ESPECIAL DIM CONF NTI-TUB-054 ITEM 7.3.2 (DIMENSÃO "S" = SCH5S), TUBO EM AÇO INOX ASTM A312 Gr TP316L, CHAPA EM AÇO INOX ASTM A240 Gr TP316L - 14 x 14 | [6 empty] | Tê | Aço Inox | Sch 5s | Soldada | 14"
TUB | 7177 | TÊ REDUÇÃO ESPECIAL DIM CONF NTI-TUB-054 ITEM 7.3.2 (DIMENSÃO "S" = SCH5S), TUBO EM AÇO INOX ASTM A312 Gr TP316L, CHAPA EM AÇO INOX ASTM A240 Gr TP316L - 14"x10" | [6 empty] | Tubo | Aço Inox | Sch 5s | Soldada | 14"
TUB | 7177 | Tubo A.C ASTM A-53, Sch.40, sem costura, Diametro 2" | [6 empty] | Tubo | Aço Carbono | Sch 40 | Soldada | 2"
TUB | 7177 | TUBO ASME B36.19M SCH 40S EXTR PLANA , ASTM A312 GR TP316L C/COSTURA LONGITUDINAL - 1" | [6 empty] | Tubo | Aço Inox | Sch 40s | Soldada | 1"
TUB | 7177 | TUBO ASME B36.19M SCH 40S EXTR PLANA , ASTM A312 GR TP316L C/COSTURA LONGITUDINAL - 1/2" | [6 empty] | Tubo | Aço Inox | Sch 40s | Soldada | 1/2"
TUB | 7177 | TUBO ASME B36.19M SCH 5S EXTR SOLDA TOPO , ASTM A312 GR TP316L C/COSTURA LONGITUDINAL - 10" | [6 empty] | Tubo | Aço Inox | Sch 5s | Soldada | 10"
TUB | 7177 | TUBO ASME B36.19M SCH 5S EXTR SOLDA TOPO , ASTM A312 GR TP316L C/COSTURA LONGITUDINAL - 12" | [6 empty] | Tubo | Aço Inox | Sch 5s | Soldada | 12"
TUB | 7177 | TUBO ASME B36.19M SCH 5S EXTR SOLDA TOPO , ASTM A312 GR TP316L C/COSTURA LONGITUDINAL - 2" | [6 empty] | Tubo | Aço Inox | Sch 5s | Soldada | 2"
TUB | 7177 | TUBO ASME B36.19M SCH 5S EXTR SOLDA TOPO , ASTM A358 GR TP316L CL2 COSTURA LONGITUDINAL - 14" | [6 empty] | Tubo | Aço Inox | Sch 5s | Soldada | 14"
TUB | 7177 | Válvula de bloqueio tipo esfera, passagem plena, AISI-316, Classe 300#, ASME B16.34, Diametro 1/2"NPT, ANSI/ASME B1.20.1 | [6 empty] | Válvula Esfera | Aço Inox | 300 lbs | Roscada | 1/2"
TUB | 7177 | VALVULA ESFERA, CODIGO ES-158, 150 Lb,FLG-FR, CORPO EM INOX 316, INTERNOS EM INOX 316, DEMAIS DADOS CONFORME ESPECIFICAÇÃO TECNICA NTI-TUB-051-ANEXO II - 2" | [6 empty] | Válvula Esfera | Aço Inox | 150 lbs | Flangeada | 2"
TUB | 7177 | VALVULA ESFERA, CODIGO ES-266, 300 Lb, RO-NPT, CORPO EM INOX 316, INTERNOS EM INOX 316/PTFE, DEMAIS DADOS CONFORME ESPECIFICAÇÃO TECNICA NTI-TUB-051-ANEXO II - 1/2" | [6 empty] | Válvula Esfera | Aço Inox | 300 lbs | Roscada | 1/2"
TUB | 7177 | VALVULA GUILHOTINA, CODIGO GU-101, 150 Lb,EF, CORPO EM INOX 316, INTERNOS EM INOX 316, DEMAIS DADOS CONFORME ESPECIFICAÇÃO TECNICA NTI-TUB-051-ANEXO II - 2" | [6 empty] | Válvula Guilhotina | Aço Inox | 150 lbs | Wafer | 2"
TUB | 7177 | VALVULA RET DUPLA PORTINHOLA, CODIGO RE-182, 150 Lb,WAFER-ASME B16.5, CORPO EM INOX 316, INTERNOS EM INOX 316,SEDE INOX 316, DEMAIS DADOS CONFORME ESPECIFICAÇÃO TECNICA NTI-TUB-051-ANEXO II - 10" | [6 empty] | Válvula Retenção | Aço Inox | 150 lbs | Wafer | 10"
TUB | 7177 | VALVULA RET DUPLA PORTINHOLA, CODIGO RE-182, 150 Lb,WAFER-ASME B16.5, CORPO EM INOX 316, INTERNOS EM INOX 316,SEDE INOX 316, DEMAIS DADOS CONFORME ESPECIFICAÇÃO TECNICA NTI-TUB-051-ANEXO II - 14" | [6 empty] | Válvula Retenção | Aço Inox | 150 lbs | Wafer | 14"
TUB | 7190/21 | Tubo em aço galvanizado, SCH STD, sem costura, conforme ANSI 36.10. Ø 1/2" | [6 empty] | Tubo | Galvanizado | Sch STD | Roscada | 1/2"
TUB | 7190/21 | Tubo em aço galvanizado, SCH STD, sem costura, conforme ANSI 36.10. Ø 1" | [6 empty] | Tubo | Galvanizado | Sch STD | Roscada | 1"
TUB | 7190/21 | Tubo em aço galvanizado, SCH STD, sem costura, conforme ANSI 36.10. Ø 1.1/2" | [6 empty] | Tubo | Galvanizado | Sch STD | Roscada | 1.1/2"
TUB | 7190/21 | Tubo em aço galvanizado, SCH STD, sem costura, conforme ANSI 36.10. Ø 2" | [6 empty] | Tubo | Galvanizado | Sch STD | Roscada | 2"
TUB | 7190/21 | Tubo em aço galvanizado, SCH STD, sem costura, conforme ANSI 36.10. Ø 3" | [6 empty] | Tubo | Galvanizado | Sch STD | Roscada | 3"
TUB | 7190/21 | Tubo em aço galvanizado, SCH STD, sem costura, conforme ANSI 36.10. Ø 4" | [6 empty] | Tubo | Galvanizado | Sch STD | Roscada | 4"
TUB | 7190/21 | Tubo em aço galvanizado, SCH STD, sem costura, conforme ANSI 36.10. Ø 6" | [6 empty] | Tubo | Galvanizado | Sch STD | Roscada | 6"
TUB | 7190/21 | Tubo em aço ASTM A53 com Ø 3/4" | [6 empty] | Tubo | Aço Carbono | Sch 40 | Soldada | 3/4"
TUB | 7199/21 | Tubo ASTM A53 c/ costura sch 40 3/4" | [6 empty] | Tubo | Aço Carbono | Sch 40 | Soldada | 3/4"
TUB | 7199/21 | Tubo ASTM A53 c/ costura sch 40 1" | [6 empty] | Tubo | Aço Carbono | Sch 40 | Soldada | 1"
TUB | 7199/21 | Tubo ASTM A53 c/ costura sch 40 1.1/2" | [6 empty] | Tubo | Aço Carbono | Sch 40 | Soldada | 1.1/2"
TUB | 7199/21 | Tubo ASTM A53 c/ costura sch 40 1.1/4" | [6 empty] | Tubo | Aço Carbono | Sch 40 | Soldada | 1.1/4"
TUB | 7199/21 | Tubo ASTM A53 c/ costura sch 40 2" | [6 empty] | Tubo | Aço Carbono | Sch 40 | Soldada | 2"
TUB | 7199/21 | Tubo ASTM A53 c/ costura sch 40 2.1/2" | [6 empty] | Tubo | Aço Carbono | Sch 40 | Soldada | 2.1/2"
TUB | 7199/21 | Tubo ASTM A53 c/ costura sch 40 3" | [6 empty] | Tubo | Aço Carbono | Sch 40 | Soldada | 3"
TUB | 7199/21 | Tubo ASTM A53 c/ costura sch 40 4" | [6 empty] | Tubo | Aço Carbono | Sch 40 | Soldada | 4"
TUB | 7199/21 | Tubo ASTM A53 c/ costura sch 40 6" | [6 empty] | Tubo | Aço Carbono | Sch 40 | Soldada | 6"
TUB | 7199/21 | Tubo ASTM A53 c/ costura sch 40 8" | [6 empty] | Tubo | Aço Carbono | Sch 40 | Soldada | 8"
TUB | 7199/21 | Tubo ASTM A53 c/ costura sch 40 10" | [6 empty] | Tubo | Aço Carbono | Sch 40 | Soldada | 10"
TUB | 7199/21 | TUBO DIAM. 3/4 AC, C/COSTURA, BSP, M, GALVANIZADO | [6 empty] | Tubo | Galvanizado | Sch 40 | Roscada | 3/4"
TUB | 7199/21 | TUBO DIAM.1 1/2" AC, C/COSTURA, BSP, M, GALVANIZADO | [6 empty] | Tubo | Galvanizado | Sch 40 | Roscada | 1.1/2"
TUB | 7199/21 | TUBO DIAM. 4" AC, C/COSTURA, BSP, M, GALVANIZADO | [6 empty] | Tubo | Galvanizado | Sch 40 | Roscada | 4"
TUB | 7199/21 | Curva Raio Longo 90º ASTM A234 c. costura sch 40 1" | [6 empty] | Curva | Aço Carbono | Sch 40 | Soldada | 1"
TUB | 7199/21 | Curva Raio Longo 90º ASTM A234 c. costura sch 40 1.1/2" | [6 empty] | Curva | Aço Carbono | Sch 40 | Soldada | 1.1/2"
TUB | 7199/21 | Curva Raio Longo 90º ASTM A234 c. costura sch 40 2" | [6 empty] | Curva | Aço Carbono | Sch 40 | Soldada | 2"
TUB | 7199/21 | Curva Raio Longo 90º ASTM A234 c. costura sch 40 2.1/2" | [6 empty] | Curva | Aço Carbono | Sch 40 | Soldada | 2.1/2"
TUB | 7199/21 | Curva Raio Longo 90º ASTM A234 c. costura sch 40 3" | [6 empty] | Curva | Aço Carbono | Sch 40 | Soldada | 3"
TUB | 7199/21 | Curva Raio Longo 45º ASTM A234 c. costura sch 40 4" | [6 empty] | Curva | Aço Carbono | Sch 40 | Soldada | 4"
TUB | 7199/21 | Curva Raio Longo 90º ASTM A234 c. costura sch 40 4" | [6 empty] | Curva | Aço Carbono | Sch 40 | Soldada | 4"
TUB | 7199/21 | Curva Raio Curto 90º ASTM A234 c. costura sch 40 4" | [6 empty] | Curva | Aço Carbono | Sch 40 | Soldada | 4"
TUB | 7199/21 | Curva Raio Longo 90º ASTM A234 c. costura sch 40 6" | [6 empty] | Curva | Aço Carbono | Sch 40 | Soldada | 6"
TUB | 7199/21 | Curva Raio Longo 90º ASTM A234 c. costura sch 40 8" | [6 empty] | Curva | Aço Carbono | Sch 40 | Soldada | 8"
TUB | 7199/21 | COTOVELO 90° DIAM. 1/2", FM, BSP, GALVANIZADO | [6 empty] | Cotovelo | Galvanizado ou Preto | 150 lbs | Roscada | 1/2"
TUB | 7199/21 | COTOVELO 90° DIAM. 3/4", FM, BSP ,GALVANIZADO | [6 empty] | Cotovelo | Galvanizado ou Preto | 150 lbs | Roscada | 3/4"
TUB | 7199/21 | COTOVELO 45° DIAM. 1.1/2", FM, BSP ,GALVANIZADO | [6 empty] | Cotovelo | Galvanizado ou Preto | 150 lbs | Roscada | 1.1/2"
TUB | 7199/21 | COTOVELO 90° DIAM. 1.1/2", FM, BSP ,GALVANIZADO | [6 empty] | Cotovelo | Galvanizado ou Preto | 150 lbs | Roscada | 1.1/2"
TUB | 7199/21 | Redução Concêntrica ASTM A234 c. costura sch 40 1"x3/4" | [6 empty] | Redução | Aço Carbono | Sch 40 | Soldada | 1"
TUB | 7199/21 | Redução Concêntrica ASTM A234 c. costura sch 40 2.1/2"x1" | [6 empty] | Redução | Aço Carbono | Sch 40 | Soldada | 2.1/2"
TUB | 7199/21 | Redução Concêntrica ASTM A234 c. costura sch 40 2.1/2"x2" | [6 empty] | Redução | Aço Carbono | Sch 40 | Soldada | 2.1/2"
TUB | 7199/21 | Redução Concêntrica ASTM A234 c. costura sch 40 10"x6" | [6 empty] | Redução | Aço Carbono | Sch 40 | Soldada | 10"
TUB | 7199/21 | Redução Concêntrica ASTM A234 c. costura sch 40 10"x8" | [6 empty] | Redução | Aço Carbono | Sch 40 | Soldada | 10"
TUB | 7199/21 | MEIA LUVA DIAM. 1/2", FM, BSP, GALVANIZADO | [6 empty] | Meia Luva | Galvanizado ou Preto | 150 lbs | Roscada | 1/2"
TUB | 7199/21 | MEIA LUVA DIAM. 3/4", FM, BSP, GALVANIZADO | [6 empty] | Meia Luva | Galvanizado ou Preto | 150 lbs | Roscada | 3/4"
TUB | 7199/21 | MEIA LUVA DIAM. 1", FM, BSP, GALVANIZADO | [6 empty] | Meia Luva | Galvanizado ou Preto | 150 lbs | Roscada | 1"
TUB | 7199/21 | NIPLE DUPLO DIAM. 1/2", FM, BSP, GALVANIZADO | [6 empty] | Niple | Galvanizado ou Preto | 150 lbs | Roscada | 1/2"
TUB | 7199/21 | NIPLE DUPLO DIAM. 1/4", FM, BSP, GALVANIZADO | [6 empty] | Niple | Galvanizado ou Preto | 150 lbs | Roscada | 4"
TUB | 7199/21 | NIPLE DUPLO DIAM. 3/4", FM, BSP, GALVANIZADO | [6 empty] | Niple | Galvanizado ou Preto | 150 lbs | Roscada | 3/4"
TUB | 7199/21 | NIPLE DUPLO DIAM. 1", FM, BSP, GALVANIZADO | [6 empty] | Niple | Galvanizado ou Preto | 150 lbs | Roscada | 1"
TUB | 7199/21 | NIPLE DUPLO DIAM. 1 1/2", FM, BSP, GALVANIZADO | [6 empty] | Niple | Galvanizado ou Preto | 150 lbs | Roscada | 1.1/2"
TUB | 7199/21 | NIPLE DUPLO DIAM. 2", FM, BSP, GALVANIZADO | [6 empty] | Niple | Galvanizado ou Preto | 150 lbs | Roscada | 2"
TUB | 7199/21 | NIPLE REDUÇÃO DIAM. 1 1/2"x3/4", FM, BSP, GALVANIZADO | [6 empty] | Niple de Redução | Galvanizado ou Preto | 150 lbs | Roscada | 1.1/2"
TUB | 7199/21 | UNIÃO DIAM. 3/4", FM, BSP, GALV. | [6 empty] | União | Galvanizado ou Preto | 150 lbs | Roscada | 3/4"
TUB | 7199/21 | UNIÃO DIAM. 2", FM, BSP, GALV. | [6 empty] | União | Galvanizado ou Preto | 150 lbs | Roscada | 2"
TUB | 7199/21 | Tê ASTM A234 c. costura sch 40 1.1/2" | [6 empty] | Tê | Aço Carbono | Sch 40 | Soldada | 1.1/2"
TUB | 7199/21 | Tê ASTM A234 c. costura sch 40 2.1/2" | [6 empty] | Tê | Aço Carbono | Sch 40 | Soldada | 2.1/2"
TUB | 7199/21 | Tê ASTM A234 c. costura sch 40 4" | [6 empty] | Tê | Aço Carbono | Sch 40 | Soldada | 4"
TUB | 7199/21 | Tê ASTM A234 c. costura sch 40 8" | [6 empty] | Tê | Aço Carbono | Sch 40 | Soldada | 8"
TUB | 7199/21 | Tê Redução ASTM A234 c. costura sch 40 4"x2" | [6 empty] | Tê de Redução | Aço Carbono | Sch 40 | Soldada | 4"
TUB | 7199/21 | TÊ 90° DIAM. 3/4", FM, BSP, GALVANIZADO | [6 empty] | Tê | Galvanizado ou Preto | 150 lbs | Roscada | 3/4"
TUB | 7199/21 | TÊ 90° DIAM. 1 1/2", FM, BSP, GALVANIZADO | [6 empty] | Tê | Galvanizado ou Preto | 150 lbs | Roscada | 1.1/2"
TUB | 7199/21 | Flange sobreposto ASTM A181 FP 150 lbs ANSI 2" | [6 empty] | Flange Sobreposto | Aço Inox | 150 lbs | Soldada | 2"
TUB | 7199/21 | Flange sobreposto ASTM A181 FP 150 lbs ANSI 3" | [6 empty] | Flange Sobreposto | Aço Inox | 150 lbs | Soldada | 3"
TUB | 7199/21 | Flange sobreposto ASTM A181 FP 150 lbs ANSI 4" | [6 empty] | Flange Sobreposto | Aço Inox | 150 lbs | Soldada | 4"
TUB | 7199/21 | Flange sobreposto ASTM A181 FP 150 lbs ANSI 6" | [6 empty] | Flange Sobreposto | Aço Inox | 150 lbs | Soldada | 6"
TUB | 7199/21 | Flange sobreposto ASTM A181 FP 150 lbs ANSI 8" | [6 empty] | Flange Sobreposto | Aço Inox | 150 lbs | Soldada | 8"
TUB | 7199/21 | VÁLVULA BORBOLETA WAFER DIAM. 4" 150 LBS | [6 empty] | Válvula Borboleta | Aço Carbono | 150 lbs | Wafer | 4"
TUB | 7199/21 | Válvula Borboleta 6" LUG | [6 empty] | Válvula Borboleta | Aço Carbono | 150 lbs | Lug | 6"
TUB | 7199/21 | Válvula Borboleta 8" LUG | [6 empty] | Válvula Borboleta | Aço Carbono | 150 lbs | Lug | 8"
TUB | 7199/21 | VÁLVULA ESFERA DIAM. 1/2", BSP, | [6 empty] | Válvula Esfera | Aço Carbono | 150 lbs | Roscada | 1/2"
TUB | 7199/21 | VÁLVULA ESFERA DIAM. 3/4", BSP, | [6 empty] | Válvula Esfera | Aço Carbono | 150 lbs | Roscada | 3/4"
TUB | 7199/21 | VÁLVULA ESFERA DIAM. 1 1/2" | [6 empty] | Válvula Esfera | Aço Carbono | 150 lbs | Encaixe Solda | 1.1/2"
TUB | 7199/21 | VÁLVULA ESFERA DIAM. 4' | [6 empty] | Válvula Esfera | Aço Carbono | 150 lbs | Flangeada | 4"
TUB | 7199/21 | VÁLVULA RETENÇÃO DIAM. 3" 150 LBS ENTRE FLANGES | [6 empty] | Válvula Retenção | Aço Carbono | 150 lbs | Flangeada | 3"
TUB | 7199/21 | VÁLVULA RETENÇÃO DIAM. 4" 150 LBS ENTRE FLANGES | [6 empty] | Válvula Retenção | Aço Carbono | 150 lbs | Flangeada | 4"
TUB | 7226 | Válvula borboleta bi-excêntrica tipo Wafer de 10", para montagem entre flanges ASME B.16.5. Corpo extra curto, em aço inox CF8, sede em teflon reforçado, eixo 17-4PH (aço de alta resistência) disco em ASTM A-351 CF8. Acionamento com atuador manual por volante, através de caixa de engrenagens. | [6 empty] | Válvula Borboleta | Aço Inox | 150 lbs | Wafer | 10"
TUB | 7226 | Válvula borboleta bi-excêntrica tipo Wafer de 2", para montagem entre flanges ANSI B 16.5. Corpo extra curto, em aço inox CF8, sede em teflon reforçado, eixo 17-4PH (aço de alta resistência) e disco em em ASTM A-351 CF8. Acionamento com alavanca manual e dispositivo para travamento em várias posições. | [6 empty] | Válvula Borboleta | Aço Inox | 150 lbs | Wafer | 2"
TUB | 7226 | Válvula borboleta bi-excêntrica tipo Wafer de 3", para montagem entre flanges ANSI B 16.5. Corpo extra curto, em aço inox CF8, sede em teflon reforçado, eixo 17-4PH (aço de alta resistência) e disco em em ASTM A-351 CF8. Acionamento com alavanca manual e dispositivo para travamento em várias posições. | [6 empty] | Válvula Borboleta | Aço Inox | 150 lbs | Wafer | 3"
TUB | 7226 | Válvula borboleta bi-excêntrica tipo Wafer de 6", para montagem entre flanges ANSI B 16.5. Corpo extra curto, em aço inox CF8, sede em teflon reforçado, eixo 17-4PH (aço de alta resistência) e disco em em ASTM A-351 CF8. Acionamento com alavanca manual e dispositivo para travamento em várias posições. | [6 empty] | Válvula Borboleta | Aço Inox | 150 lbs | Wafer | 6"
TUB | 7226 | Válvula borboleta bi-excêntrica tipo Wafer de 8", para montagem entre flanges ANSI B 16.5. Corpo extra curto, em aço inox CF8, sede em teflon reforçado, eixo 17-4PH (aço de alta resistência) e disco em em ASTM A-351 CF8. Acionamento com alavanca manual e dispositivo para travamento em várias posições. | [6 empty] | Válvula Borboleta | Aço Inox | 150 lbs | Wafer | 8"
TUB | 7226 | Válvula borboleta tipo wafer de 10", para montagem entre flanges ANSI B 16.5, corpo monobloco, em ferro nodular ASTM A-536 CL 65, sede em EPDM, eixo em AISI 410 disco em ASTM A-351-CF8, acionamento com atuador manual por volante, através de caixa de engrenagens. | [6 empty] | Válvula Borboleta | Aço Carbono | 150 lbs | Wafer | 10"
TUB | 7226 | Válvula borboleta tipo wafer de 12", para montagem entre flanges ANSI B 16.5, corpo monobloco, em ferro nodular ASTM A-536 CL 65, sede em EPDM, eixo em AISI 410 disco em ASTM A-351-CF8, acionamento com atuador manual por volante, através de caixa de engrenagens. | [6 empty] | Válvula Borboleta | Aço Carbono | 150 lbs | Wafer | 12"
TUB | 7226 | Válvula borboleta tipo wafer de 14", para montagem entre flanges ANSI B 16.5, corpo monobloco, em ferro nodular ASTM A-536 CL 65, sede em EPDM, eixo em AISI 410 disco em ASTM A-351-CF8, acionamento com atuador manual por volante, através de caixa de engrenagens. | [6 empty] | Válvula Borboleta | Aço Carbono | 150 lbs | Wafer | 14"
TUB | 7226 | Válvula borboleta tipo wafer de 2", para montagem entre flanges ANSI B 16.5, corpo monobloco, em ferro nodular ASTM A-536 CL 65, sede em EPDM, eixo em AISI 410 e disco em ASTM A-351-CF8, acionamento com alavanca manual e dispositivo para travamento em várias posições. | [6 empty] | Válvula Borboleta | Aço Carbono | 150 lbs | Wafer | 2"
TUB | 7226 | Válvula borboleta tipo wafer de 24", para montagem entre flanges ANSI B 16.5, corpo monobloco, em ferro nodular ASTM A-536 CL 65, sede em EPDM, eixo em AISI 410 disco em ASTM A-351-CF8, acionamento com atuador manual por volante, através de caixa de engrenagens. | [6 empty] | Válvula Borboleta | Aço Carbono | 150 lbs | Wafer | 24"
TUB | 7226 | Válvula borboleta tipo wafer de 3", para montagem entre flanges ANSI B 16.5, corpo monobloco, em ferro nodular ASTM A-536 CL 65, sede em EPDM, eixo em AISI 410 disco em ASTM A-351-CF8, acionamento com atuador manual por volante, através de caixa de engrenagens. | [6 empty] | Válvula Borboleta | Aço Carbono | 150 lbs | Wafer | 3"
TUB | 7226 | Válvula borboleta tipo wafer de 3", para montagem entre flanges ANSI B 16.5, corpo monobloco, em ferro nodular ASTM A-536 CL 65, sede em EPDM, eixo em AISI 410 e disco em ASTM A-351-CF8, acionamento com alavanca manual e dispositivo para travamento em várias posições. | [6 empty] | Válvula Borboleta | Aço Carbono | 150 lbs | Wafer | 3"
TUB | 7226 | Válvula borboleta tipo wafer de 4", para montagem entre flanges ANSI B 16.5, corpo monobloco, em ferro nodular ASTM A-536 CL 65, sede em EPDM, eixo em AISI 410 e disco em ASTM A-351-CF8, acionamento com alavanca manual e dispositivo para travamento em várias posições. | [6 empty] | Válvula Borboleta | Aço Carbono | 150 lbs | Wafer | 4"
TUB | 7226 | Válvula borboleta tipo wafer de 6", para montagem entre flanges ANSI B 16.5, corpo monobloco, em ferro nodular ASTM A-536 CL 65, sede em EPDM, eixo em AISI 410 e disco em ASTM A-351-CF8, acionamento com alavanca manual e dispositivo para travamento em várias posições. | [6 empty] | Válvula Borboleta | Aço Carbono | 150 lbs | Wafer | 6"
TUB | 7226 | Válvula borboleta tipo wafer de 8", para montagem entre flanges ANSI B 16.5, corpo monobloco, em ferro nodular ASTM A-536 CL 65, sede em EPDM, eixo em AISI 410 disco em ASTM A-351-CF8, acionamento com atuador manual por volante, através de caixa de engrenagens. | [6 empty] | Válvula Borboleta | Aço Carbono | 150 lbs | Wafer | 8"
TUB | 7226 | Válvula de retenção de 10", dupla portinhola, com movimento de dobradiça e molas; para montagem entre flanges ANSI B 16.5 / 16.47, classe 150 psi, corpo em aço fundido ASTM A-216-WCB, disco ASTM A351 Gr. CF8, vedação em EPDM, mola em AISI 316, eixo em aço AISI 410. | [6 empty] | Válvula Retenção | Aço Carbono | 150 lbs | Flangeada | 10"
TUB | 7226 | Válvula de retenção de 12", dupla portinhola, com movimento de dobradiça e molas; para montagem entre flanges ANSI B 16.5 / 16.47, classe 150 psi, corpo em aço fundido ASTM A-126-B, disco ASTM A351 Gr. CF8, vedação em EPDM, mola em AISI 316, eixo em aço AISI 410. | [6 empty] | Válvula Retenção | Aço Carbono | 150 lbs | Flangeada | 12"
TUB | 7226 | Válvula de retenção de 2", dupla portinhola, com movimento de dobradiça e molas; para montagem entre flanges ANSI B 16.5 / 16.47, classe 150 psi, corpo em aço fundido ASTM A-126-B, disco ASTM A351 Gr. CF8, vedação em EPDM, mola em AISI 316, eixo em aço AISI 410. | [6 empty] | Válvula Retenção | Aço Carbono | 150 lbs | Flangeada | 2"
TUB | 7226 | Válvula de retenção de 24", dupla portinhola, com movimento de dobradiça e molas; para montagem entre flanges ANSI B 16.5 / 16.47, classe 150 psi, corpo em aço fundido ASTM A-216-WCB, disco ASTM A351 Gr. CF8, vedação em EPDM, mola em AISI 316, eixo em aço AISI 410. | [6 empty] | Válvula Retenção | Aço Carbono | 150 lbs | Flangeada | 24"
TUB | 7226 | Válvula de retenção de 3", dupla portinhola, com movimento de dobradiça e molas; para montagem entre flanges ANSI B 16.5 / 16.47, classe 150 psi, corpo em aço fundido ASTM A-216-WCB, disco ASTM A351 Gr. CF8, vedação em EPDM, mola em AISI 316, eixo em aço AISI 410. | [6 empty] | Válvula Retenção | Aço Carbono | 150 lbs | Flangeada | 3"
TUB | 7226 | Válvula de retenção de 6", dupla portinhola, com movimento de dobradiça e molas; para montagem entre flanges ANSI B 16.5 / 16.47, classe 150 psi, corpo em aço fundido ASTM A-126-B, disco ASTM A351 Gr. CF8, vedação em EPDM, mola em AISI 316, eixo em aço AISI 410. | [6 empty] | Válvula Retenção | Aço Carbono | 150 lbs | Flangeada | 6"
TUB | 7226 | Válvula de retenção de 8", dupla portinhola, com movimento de dobradiça e molas; para montagem entre flanges ANSI B 16.5 / 16.47, classe 150 psi, corpo em aço fundido ASTM A-216-WCB, disco ASTM A351 Gr. CF8, vedação em EPDM, mola em AISI 316, eixo em aço AISI 410. | [6 empty] | Válvula Retenção | Aço Carbono | 150 lbs | Flangeada | 8"
TUB | 7226 | Cap Ø10" em aço carbono conformado ASTM A234 WP91, extremidade biselada | [6 empty] | Tampão | Aço Carbono | Sch 40 | Soldada | 10"
TUB | 7226 | CAP Ø24" em aço carbono ASTM A-36, construidos em chapa ASTM A-36, conforme norma ANSI B16.9 | [6 empty] | Tampão | Aço Carbono | Sch 40 | Soldada | 24"
TUB | 7226 | Curva 45º Ø24" em aço carbono ASTM A-36, construidos em chapa, conforme norma ANSI B16.9. | [6 empty] | Curva | Aço Carbono | Sch 40 | Soldada | 24"
TUB | 7226 | Curva 45º raio curto Ø44" em aço carbono ASTM A-36, construidos em chapa, conforme norma ANSI B16.9. | [6 empty] | Curva | Aço Carbono | Sch 40 | Soldada | 4"
TUB | 7226 | Curva 90° Raio Curto Ø1", em aço baixa liga ASTM A-182 F22, s/c xtremidades encaixe para solda conforme ASME B.16.11. | [6 empty] | Cotovelo | Aço Inox | 3000 lbs | Encaixe Solda | 1"
TUB | 7226 | Curva 90° Raio Curto Ø10", aço carbono, extrem, ASTM A234 WPB, Sch 40, ASME B16.25. | [6 empty] | Curva | Aço Carbono | Sch 40 | Soldada | 10"
TUB | 7226 | Curva 90° Raio Curto Ø10", em aço carbono ASTM A234 WPB extrem. ASME B16.25, construção conforme norma ASME B16.9. | [6 empty] | Curva | Aço Carbono | Sch 40 | Soldada | 10"
TUB | 7226 | Curva 90° Raio Curto Ø12", aço carbono, extrem, ASTM A234 WPB, Sch 40, ASME B16.25. | [6 empty] | Curva | Aço Carbono | Sch 40 | Soldada | 12"
TUB | 7226 | Curva 90° Raio Curto Ø14", aço carbono, extrem, ASTM A234 WPB, Sch 40, ASME B16.25. | [6 empty] | Curva | Aço Carbono | Sch 40 | Soldada | 14"
TUB | 7226 | Curva 90° Raio Curto Ø16", em aço carbono ASTM A234 WPB extrem. ASME | [6 empty] | Curva | Aço Carbono | Sch 40 | Soldada | 16"
TUB | 7226 | Curva 90° Raio Curto Ø2", em aço baixa liga ASTM A-182 F11, s/c extremidades encaixe para solda conforme ASME B.16.11. | [6 empty] | Cotovelo | Aço Inox | 3000 lbs | Encaixe Solda | 2"
TUB | 7226 | Curva 90° Raio Curto Ø2", em aço baixa liga ASTM A-182 F22, s/c extremidades encaixe para solda conforme ASME B.16.11. | [6 empty] | Cotovelo | Aço Inox | 3000 lbs | Encaixe Solda | 2"
TUB | 7226 | Curva 90° Raio Curto Ø20", em aço carbono ASTM A234 WPB extrem. ASME | [6 empty] | Curva | Aço Carbono | Sch 40 | Soldada | 20"
TUB | 7226 | Curva 90° Raio Curto Ø20", em aço carbono ASTM A234 WPB extrem.ASME | [6 empty] | Curva | Aço Carbono | Sch 40 | Soldada | 20"
TUB | 7226 | Curva 90° Raio Curto Ø3", aço carbono, extrem, ASTM A234 WPB, Sch 40, ASME B16.25. | [6 empty] | Curva | Aço Carbono | Sch 40 | Soldada | 3"
TUB | 7226 | Curva 90° Raio Curto Ø4", aço carbono, extrem, ASTM A234 WPB, Sch 40, ASME B16.25. | [6 empty] | Curva | Aço Carbono | Sch 40 | Soldada | 4"
TUB | 7226 | Curva 90° Raio Curto Ø6", em aço carbono ASTM A234 WPB extrem. ASME B16.25, construção conforme norma ASME B16.9. | [6 empty] | Curva | Aço Carbono | Sch 40 | Soldada | 6"
TUB | 7226 | Curva 90° Raio Curto Ø8", aço carbono, extrem, ASTM A234 WPB, Sch 40, ASME B16.25. | [6 empty] | Curva | Aço Carbono | Sch 40 | Soldada | 8"
TUB | 7226 | Curva 90° Raio Curto Ø8", em aço carbono ASTM A234 WPB extrem. ASME B16.25, construção conforme norma ASME B16.9. | [6 empty] | Curva | Aço Carbono | Sch 40 | Soldada | 8"
TUB | 7226 | Curva 90° Raio Curto Ø8", em aço carbono ASTM A234 WPB extrem. SME B16.25, construção conforme norma ASME B16.9. | [6 empty] | Curva | Aço Carbono | Sch 40 | Soldada | 8"
TUB | 7226 | Curva 90°, raio longo Ø10" de aço forjado baixa liga ASTM A234 Gr WP91, dimensões conforme norma ANSI B 16.11, extremidades biseladas conforme ANSI B 16.25 | [6 empty] | Curva | Aço Carbono | Sch 40 | Soldada | 10"
TUB | 7226 | Curva 90°, raio longo Ø14" de aço forjado baixa liga ASTM A234 Gr WP91, dimensões conforme norma ANSI B 16.11, extremidades biseladas conforme ANSI B 16.25 | [6 empty] | Curva | Aço Carbono | Sch 40 | Soldada | 14"
TUB | 7226 | Curva 90º raio curto Ø1" em aço carbono ASTM A-36, construidos em chapa, conforme norma ANSI B16.9. | [6 empty] | Curva | Aço Carbono | Sch 40 | Soldada | 1"
TUB | 7226 | Curva 90º raio curto Ø2" em aço carbono ASTM A-36, construidos em chapa conforme norma ANSI B16.9. | [6 empty] | Curva | Aço Carbono | Sch 40 | Soldada | 2"
TUB | 7226 | Curva 90º raio curto Ø2" em aço carbono ASTM A-36, construidos em chapa, conforme norma ANSI B16.9. | [6 empty] | Curva | Aço Carbono | Sch 40 | Soldada | 2"
TUB | 7226 | Curva 90º raio curto Ø24" em aço carbono ASTM A-36, construidos em chapa, conforme norma ANSI B16.9. | [6 empty] | Curva | Aço Carbono | Sch 40 | Soldada | 24"
TUB | 7226 | Curva 90º raio curto Ø44" em aço carbono ASTM A-36, construidos em chapa, conforme norma ANSI B16.9. | [6 empty] | Curva | Aço Carbono | Sch 40 | Soldada | 4"
TUB | 7226 | CURVA Ø 12" RL 45° ASTM A-36 | [6 empty] | Curva | Aço Carbono | Sch 40 | Soldada | 12"
TUB | 7226 | CURVA Ø 12" RL 90° EM ASTM A-36 | [6 empty] | Curva | Aço Carbono | Sch 40 | Soldada | 12"
TUB | 7226 | CURVA Ø12" RL 90° EM ASTM A-36 | [6 empty] | Curva | Aço Carbono | Sch 40 | Soldada | 12"
TUB | 7226 | CURVA Ø2" RL 90° EM ASTM A-36 | [6 empty] | Curva | Aço Carbono | Sch 40 | Soldada | 2"
TUB | 7226 | CURVA Ø6" RL 90° EM ASTM A-36 | [6 empty] | Curva | Aço Carbono | Sch 40 | Soldada | 6"
TUB | 7226 | Flange Cego RF Ø10", em aço carbono forjado ASTM A-105 face c/ ressalto ranhuras espiral contínuo em V conforme norma MSS-SP-6 Classe 150psi, construido conforme norma ANSI B16.5 | [6 empty] | Flange Cego | Aço Carbono | 150 lbs | Parafusada | 10"
TUB | 7226 | FLANGE Ø 12" SP 150lbs EM ASTM A-105 | [6 empty] | Flange Sobreposto | Aço Carbono | 150 lbs | Soldada | 12"
TUB | 7226 | Flange Ø10", em aço carbono forjado face c/ ressalto ranhuras concêntricas, ASTM A-105, conforme norma MSS-SP-6 Classe 300psi. | [6 empty] | Flange Sobreposto | Aço Carbono | 300 lbs | Soldada | 10"
TUB | 7226 | FLANGE Ø12" SP 150lbs EM ASTM A-105 | [6 empty] | Flange Sobreposto | Aço Carbono | 150 lbs | Soldada | 12"
TUB | 7226 | Flange Ø12", em aço carbono forjado face c/ ressalto ranhuras concêntricas, ASTM A-105, conforme norma MSS-SP-6 Classe 300psi. | [6 empty] | Flange Sobreposto | Aço Carbono | 300 lbs | Soldada | 12"
TUB | 7226 | FLANGE Ø14" SP 150lbs EM ASTM A-105 | [6 empty] | Flange Sobreposto | Aço Carbono | 150 lbs | Soldada | 14"
TUB | 7226 | Flange Ø14", em aço carbono forjado face c/ ressalto ranhuras concêntricas, ASTM A-105, conforme norma MSS-SP-6 Classe 300psi. | [6 empty] | Flange Sobreposto | Aço Carbono | 300 lbs | Soldada | 14"
TUB | 7226 | FLANGE Ø2" SP 150lbs | [6 empty] | Flange Sobreposto | Aço Carbono | 150 lbs | Soldada | 2"
TUB | 7226 | FLANGE Ø2.1/2"SP 150lbs EM ASTM A-105 | [6 empty] | Flange Sobreposto | Aço Carbono | 150 lbs | Soldada | 2.1/2"
TUB | 7226 | Flange Ø3", em aço carbono forjado face c/ ressalto ranhuras concêntricas, ASTM A-105, conforme norma MSS-SP-6 Classe 300psi. | [6 empty] | Flange Sobreposto | Aço Carbono | 300 lbs | Soldada | 3"
TUB | 7226 | FLANGE Ø4" SP 150lbs AÇO CARBONO EM ASTM A-105 | [6 empty] | Flange Sobreposto | Aço Carbono | 150 lbs | Soldada | 4"
TUB | 7226 | FLANGE Ø4" SP 150lbs EM ASTM A-105 | [6 empty] | Flange Sobreposto | Aço Carbono | 150 lbs | Soldada | 4"
TUB | 7226 | Flange Ø4", em aço carbono forjado face c/ ressalto ranhuras concêntricas, ASTM A-105, conforme norma MSS-SP-6 Classe 300psi. | [6 empty] | Flange Sobreposto | Aço Carbono | 300 lbs | Soldada | 4"
TUB | 7226 | FLANGE Ø6" SP 150lbs AÇO CARBONO EM ASTM A-105 | [6 empty] | Flange Sobreposto | Aço Carbono | 150 lbs | Soldada | 6"
TUB | 7226 | FLANGE Ø6" SP 150lbs EM ASTM A-105 | [6 empty] | Flange Sobreposto | Aço Carbono | 150 lbs | Soldada | 6"
TUB | 7226 | FLANGE Ø6"SP 150lbs EM ASTM A-105 | [6 empty] | Flange Sobreposto | Aço Carbono | 150 lbs | Soldada | 6"
TUB | 7226 | FLANGE Ø8" SP 150lbs AÇO CARBONO EM ASTM A-105 | [6 empty] | Flange Sobreposto | Aço Carbono | 150 lbs | Soldada | 8"
TUB | 7226 | FLANGE Ø8" SP 150lbs EM ASTM A-105 | [6 empty] | Flange Sobreposto | Aço Carbono | 150 lbs | Soldada | 8"
TUB | 7226 | Flange Ø8", em aço carbono forjado face c/ ressalto ranhuras concêntricas, ASTM A-105, conforme norma MSS-SP-6 Classe 300psi. | [6 empty] | Flange Sobreposto | Aço Carbono | 300 lbs | Soldada | 8"
TUB | 7226 | Flange RF Ø10", em aço carbono forjado ASTM A-105 face c/ ressalto ranhuras espiral contínuo em V conforme norma MSS-SP-6 Classe 150psi, construido conforme norma ANSI B16.5 | [6 empty] | Flange Sobreposto | Aço Carbono | 150 lbs | Soldada | 10"
TUB | 7226 | Flange RF Ø10", sobreposto em aço carbono forjado ASTM A-105 facec/ ressalto ranhuras espiral contínuo em V conforme norma MSS-SP-6 Classe 150psi, construido conforme norma ANSI B16.5 | [6 empty] | Flange Sobreposto | Aço Carbono | 150 lbs | Soldada | 10"
TUB | 7226 | Flange RF Ø16", sobreposto em aço carbono forjado ASTM A-105 face c/ ressalto ranhuras espiral contínuo em V conforme norma MSS-SP-6 Classe 150psi, construido conforme norma ANSI B16.5 | [6 empty] | Flange Sobreposto | Aço Carbono | 150 lbs | Soldada | 16"
TUB | 7226 | Flange RF Ø6", em aço carbono forjado ASTM A-105 face c/ ressalto ranhuras espiral contínuo em V conforme norma MSS-SP-6 Classe 150psi, construido conforme norma ANSI B16.5 | [6 empty] | Flange Sobreposto | Aço Carbono | 150 lbs | Soldada | 6"
TUB | 7226 | Flange RF Ø8", em aço carbono forjado ASTM A-105 face c/ ressalto ranhuras espiral contínuo em V conforme norma MSS-SP-6 Classe 150psi, construido conforme norma ANSI B16.5 | [6 empty] | Flange Sobreposto | Aço Carbono | 150 lbs | Soldada | 8"
TUB | 7226 | Flange RF Ø8", sobreposto em aço carbono forjado ASTM A-105 face c/ ressalto ranhuras espiral contínuo em V conforme norma MSS-SP-6 Classe 150psi, construido conforme norma ANSI B16.5 | [6 empty] | Flange Sobreposto | Aço Carbono | 150 lbs | Soldada | 8"
TUB | 7226 | Flange Weld Neck Ø1" em aço carbono forjado face c/ ressalto e rebaixo para anel RTJ, material ASTM A-182 F22, conforme norma MSS-SP-6 Classe 1500 psi. | [6 empty] | Flange com Pescoço | Aço Inox | 150 lbs | Soldada | 1"
TUB | 7226 | Flange Weld Neck Ø10" em aço carbono forjado face c/ ressalto e rebaixo para anel RTJ, material ASTM A-182 F22, conforme norma MSS-SP-6 Classe 1500 psi. | [6 empty] | Flange com Pescoço | Aço Inox | 150 lbs | Soldada | 10"
TUB | 7226 | Flange Weld Neck Ø14" em aço carbono forjado face c/ ressalto e rebaixo para anel RTJ, material ASTM A-182 F22, conforme norma MSS-SP-6 Classe 1500 psi. | [6 empty] | Flange com Pescoço | Aço Inox | 150 lbs | Soldada | 14"
TUB | 7226 | Flange Weld Neck Ø2" em aço carbono forjado face c/ ressalto e rebaixo para anel RTJ, material ASTM A-182 F22, conforme norma MSS-SP-6 Classe 1500 psi. | [6 empty] | Flange com Pescoço | Aço Inox | 150 lbs | Soldada | 2"
TUB | 7226 | TÊ Ø2" 90° EM ASTM A-105 | [6 empty] | Tê | Galvanizado ou Preto | 3000 lbs | Roscada | 2"
TUB | 7226 | Tê Ø3", aço carbono forjado s/c, ASTM A234 WPB, Sch40, extrem. ASME B16.25 | [6 empty] | Tê | Aço Carbono | Sch 40 | Soldada | 3"
TUB | 7226 | Tê Ø8", aço carbono forjado s/c, ASTM A234 WPB, Sch40, extrem. ASME B16.25 | [6 empty] | Tê | Aço Carbono | Sch 40 | Soldada | 8"
TUB | 7226 | Tubo aço Ø16" SCH 20 em Aço carbono em ASTM A-53B | [6 empty] | Tubo | Aço Carbono | Sch 20 | Soldada | 16"
TUB | 7226 | Tubo Ø1", em aço carbono ASTM A53-B, com costura, dimensões conf. ASME B.36.10M, extremidades biseladas para solda de topo conf. ASME B.16.25 | [6 empty] | Tubo | Aço Carbono | Sch 40 | Soldada | 1"
TUB | 7226 | Tubo Ø10", em aço carbono ASTM A53-B, com costura, dimensões conf. ASME B.36.10M, extremidades biseladas para solda de topo conf. ASME B.16.25 | [6 empty] | Tubo | Aço Carbono | Sch 40 | Soldada | 10"
TUB | 7226 | Tubo Ø10", em aço Carbono, ASTM A-106-B, Sch 40 sem costura, dimensões conf. ASME B.36.10M, extremidades biseladas para solda de topo conf. ASME B.16.25 | [6 empty] | Tubo | Aço Carbono | Sch 40 | Soldada | 10"
TUB | 7226 | Tubo Ø10", em aço Carbono, ASTM A-106-B, Sch 40 sem costura,dimensões conf. ASME B.36.10M, extremidades biseladas para solda de topo conf. ASME B.16.25 | [6 empty] | Tubo | Aço Carbono | Sch 40 | Soldada | 10"
TUB | 7226 | TUBO Ø12" SEM COSTURA SCH 20 EM ASTM A-53B | [6 empty] | Tubo | Aço Carbono | Sch 20 | Soldada | 12"
TUB | 7226 | TUBO Ø12" SEM COSTURA SCH 20 EM ASTM A-53B | [6 empty] | Tubo | Aço Carbono | Sch 20 | Soldada | 12"
TUB | 7226 | Tubo Ø12", em aço carbono ASTM A53-B, com costura, dimensões conf. ASME B.36.10M, extremidades biseladas para solda de topo conf. ASME B.16.25 | [6 empty] | Tubo | Aço Carbono | Sch 40 | Soldada | 12"
TUB | 7226 | TUBO Ø14" SEM COSTURA SCH 20 EM ASTM A-53B | [6 empty] | Tubo | Aço Carbono | Sch 40 | Soldada | 14"
TUB | 7226 | Tubo Ø14", em aço carbono ASTM A53-B, com costura, dimensões conf. ASME B.36.10M, extremidades biseladas para solda de topo conf. ASME B.16.25 | [6 empty] | Tubo | Aço Carbono | Sch 40 | Soldada | 14"
TUB | 7226 | Tubo Ø16", em aço Carbono ASTM A53-B, com costura, dimensões conf. ASME | [6 empty] | Tubo | Aço Carbono | Sch 40 | Soldada | 16"
TUB | 7226 | TUBO Ø2" SEM COSTURA SCH 40 AÇO CARBONO EM ASTM A-53B | [6 empty] | Tubo | Aço Carbono | Sch 40 | Soldada | 2"
TUB | 7226 | Tubo Ø2", em aço carbono ASTM A53-B, com costura, dimensões conf. ASME B.36.10M, extremidades biseladas para solda de topo conf. ASME B.16.25 | [6 empty] | Tubo | Aço Carbono | Sch 40 | Soldada | 2"
TUB | 7226 | TUBO Ø2.1/2" SEM COSTURA SCH 40 AÇO CARBONO EM ASTM A-53B | [6 empty] | Tubo | Aço Carbono | Sch 40 | Soldada | 2.1/2"
TUB | 7226 | Tubo Ø20", em aço carbono ASTM A-285-C, com costura, dimensões conf. ASME B.36.10M, extremidades biseladas para solda de topo conf. ASME B.16.25 | [6 empty] | Tubo | Aço Carbono | Sch 40 | Soldada | 20"
TUB | 7226 | Tubo Ø24" de aço carbono características conforme ASTM A-134 Gr. A-36, conforme norma ANSI B 36.10 | [6 empty] | Tubo | Aço Carbono | Sch 40 | Soldada | 24"
TUB | 7226 | Tubo Ø26" de aço carbono características conforme ASTM A-134 Gr. A-36, conforme norma ANSI B 36.10 | [6 empty] | Tubo | Aço Carbono | Sch 20 | Soldada | 26"
TUB | 7226 | Tubo Ø3", em aço carbono ASTM A53-B, com costura, dimensões conf. ASME B.36.10M, extremidades biseladas para solda de topo conf. ASME B.16.25 | [6 empty] | Tubo | Aço Carbono | Sch 40 | Soldada | 3"
TUB | 7226 | Tubo Ø3", em aço Carbono, ASTM A-106-B, Sch 40 sem costura, dimensões conf. ASME B.36.10M, extremidades biseladas para solda de topo conf. ASME B.16.25 | [6 empty] | Tubo | Aço Carbono | Sch 40 | Soldada | 3"
TUB | 7226 | Tubo Ø30" de aço carbono características conforme ASTM A-134 Gr. A-36, conforme norma ANSI B 36.10 | [6 empty] | Tubo | Aço Carbono | Sch 20 | Soldada | 30"
TUB | 7226 | TUBO Ø4" SEM COSTURA SCH 40 AÇO CARBONO EM ASTM A-53B | [6 empty] | Tubo | Aço Carbono | Sch 40 | Soldada | 4"
TUB | 7226 | Tubo Ø4", em aço carbono ASTM A53-B, com costura, dimensões conf. ASME B.36.10M, extremidades biseladas para solda de topo conf. ASME B.16.25 | [6 empty] | Tubo | Aço Carbono | Sch 40 | Soldada | 4"
TUB | 7226 | Tubo Ø4", em aço carbono ASTM A53-B, com costura, dimensões conf. ASME B.36.10M, extremidades biseladas para solda de topo conf. ASME B.16.25 | [6 empty] | Tubo | Aço Carbono | Sch 40 | Soldada | 4"
TUB | 7226 | Tubo Ø4", em aço Carbono, ASTM A-106-B, Sch 40 sem costura, dimensões conf. ASME B.36.10M, extremidades biseladas para solda de topo conf. ASME B.16.25 | [6 empty] | Tubo | Aço Carbono | Sch 40 | Soldada | 4"
TUB | 7226 | Tubo Ø44" de aço carbono características conforme ASTM A-134 Gr. A-36, conforme norma ANSI B 36.10 | [6 empty] | Tubo | Aço Carbono | Sch 40 | Soldada | 4"
TUB | 7226 | TUBO Ø6" SEM COSTURA SCH 40 AÇO CARBONO EM ASTM A-53B | [6 empty] | Tubo | Aço Carbono | Sch 40 | Soldada | 6"
TUB | 7226 | Tubo Ø6", em aço carbono ASTM A53-B, com costura, dimensões conf. ASME B.36.10M, extremidades biseladas para solda de topo conf. ASME B.16.25 | [6 empty] | Tubo | Aço Carbono | Sch 40 | Soldada | 6"
TUB | 7226 | Tubo Ø6", em aço carbono ASTM A53-B, com costura, dimensões conf. ASME B.36.10M, extremidades biseladas para solda de topo conf. ASME B.16.25 | [6 empty] | Tubo | Aço Carbono | Sch 40 | Soldada | 6"
TUB | 7226 | TUBO Ø8" SEM COSTURA SCH 40 AÇO CARBONO EM ASTM A-53B | [6 empty] | Tubo | Aço Carbono | Sch 40 | Soldada | 8"
TUB | 7226 | Tubo Ø8", em aço carbono ASTM A53-B, com costura, dimensões conf. ASME B.36.10M, extremidades biseladas para solda de topo conf. ASME B.16.25 | [6 empty] | Tubo | Aço Carbono | Sch 40 | Soldada | 8"
TUB | 7226 | Tubo Ø8", em aço Carbono, ASTM A-106-B, Sch 40 sem costura, dimensões conf. ASME B.36.10M, extremidades biseladas para solda de topo conf. ASME B.16.25 | [6 empty] | Tubo | Aço Carbono | Sch 40 | Soldada | 8"
TUB | 7230 | TUBO, AC ASTM A-139 Gr. B, CC HELICOIDAL, SCH STD, PC CONF. ASME B16.25 NORMA, DIM. ASME B36.10 - 12" | [6 empty] | Tubo | Aço Carbono | Sch STD | Soldada | 12"
TUB | 7230 | TUBO, AC ASTM A-53 Gr.B, SS ou CC LONG. (TIPO S ou TIPO E), SCH STD, PC CONF. ASME B16.25, NORMA DIM. ASME B36.10 - 3" | [6 empty] | Tubo | Aço Carbono | Sch STD | Soldada | 3"
TUB | 7230 | TUBO, AC ASTM A-53 Gr.B, SC (TIPO S), SCH 80, RO NPT CONF. ASME B1.20.1, NORMA DIM. ASME B36.10.- 1/2" | [6 empty] | Tubo | Aço Carbono | Sch 80 | Roscada | 1/2"
TUB | 7230 | CURVA 90º, 3D, AFO ASTM A-234 Gr. WPB, SCH 20, PC CONF. ASME B16.25, NORMA DIM. ASME B16.9. - 12" | [6 empty] | Curva | Aço Carbono | Sch 40 | Soldada | 12"
TUB | 7230 | CURVA 90º, 3D, AFO ASTM A-234 Gr. WPB, SCH 20, PC CONF. ASME B16.25, NORMA DIM. ASME B16.9. - 3" | [6 empty] | Curva | Aço Carbono | Sch 40 | Soldada | 3"
TUB | 7230 | TÊ, AFO ASTM A-234 Gr. WPB, SCH STD, PC CONF. ASME B16.25, NORMA DIM. ASME B16.9 - 12" | [6 empty] | Tê | Aço Carbono | Sch STD | Soldada | 12"
TUB | 7230 | TÊ DE REDUÇÃO, AFO ASTM A-234 Gr. WPB, SCH STD, PC CONF. ASME B16.25, NORMA DIM. ASME B16.9 - 12"x6" | [6 empty] | Tê de Redução | Aço Carbono | Sch STD | Soldada | 12"
TUB | 7230 | FLANGE PESCOÇO, AFO ASTM A-105, CLASSE ASME 300, FP, SCH STD, ACABAMENTO DA FACE RANHURADO CONCENTRICO 125 A 250 RMS, CONF. ASME B16.5 - 12" | [6 empty] | Flange com Pescoço | Aço Carbono | 300 lbs | Soldada | 12"
TUB | 7230 | FLANGE PESCOÇO, AFO ASTM A-105, CLASSE ASME 300, FP, SCH STD, ACABAMENTO DA FACE RANHURADO CONCENTRICO 125 A 250 RMS, CONF. ASME B16.5 - 3" | [6 empty] | Flange com Pescoço | Aço Carbono | 300 lbs | Soldada | 3"
TUB | 7230 | VÁLVULA ESFERA, PASSAGEM PLENA, CORPO AFO ASTM A-105, CLASSE 800, RO NPT CONF. ASME B1.20.1, DIM. CONF. ISO 17292, CORPO APARAFUSADO, ESFERA FLUTUANTE EM AISI 410, SEDE RESILIENTE EM PTFE, HASTE AISI 410, ACIONADO POR ALAVANCA - 1/2" | [6 empty] | Válvula Esfera | Aço Carbono | 800 lbs | Roscada | 1/2"
TUB | 7230 | VÁLVULA ESFERA, PASSAGEM PLENA, CORPO AFO ASTM A-105, CLASSE 300, FLG FR, DIM. ASME B16.34, CONF. API 6D, CA, ESFERA FLUTUANTE EM AI TRATADO TERMICAMENTE 17-4 PH COM CARBONETO DE CROMO EM TODA ÁREA, COM ESPESSURA DE 0,015”, ESPESSURA MÍNIMA FINAL APÓS LAPIDAÇÃO DE 0,010”, SEDE EM AÇO TRATADO TERMICAMENTE 17-4 PH COM CCFSC¹ ESPESSURA MÍNIMA FINAL DE 0,010”, APÓS LAPIDAÇÃO, HASTE EM 17-4 PH, VEDAÇÃO E TESTE CONF. ISO 5208 RATE A, P/TRABALHO COM POLPA ABRASIVA ACIONADO POR ALAVANCA - 3" | [6 empty] | Válvula Esfera | Aço Carbono | 300 lbs | Flangeada | 3"
TUB | 7230 | VÁLVULA GUILHOTINA, CORPO AFU ASTM A 216 WCB, CLASSE 300, FLG FP, ASME B16.5, NORMA DIM. ASME B16.34, ESTRUTURA AC, FACA PASSANTE AI TRATADO TERMICAMENTE 17-4 PH, RI E RETENTOR SEDE BN, PRESSÃO DE PROJETO 52,0 kgf/cm2, CLASSE DE VEDAÇÃO CONFORME MSS-SP-135, PARA POLPA ABRASIVA, AMRV - 12" | [6 empty] | Válvula Guilhotina | Aço Carbono | 300 lbs | Flangeada | 12"
TUB | 7230 | VÁLVULA GUILHOTINA, CORPO AFU ASTM A 216 WCB, CLASSE 300, FLG FP, ASME B16.5, NORMA DIM. ASME B16.34, ESTRUTURA AC, FACA PASSANTE AI TRATADO TERMICAMENTE 17-4 PH, RI E RETENTOR SEDE BN, PRESSÃO DE PROJETO 52,0 kgf/cm2, CLASSE DE VEDAÇÃO CONFORME MSS-SP-135, PARA POLPA ABRASIVA, AC. ALAVANCA - 3" | [6 empty] | Válvula Guilhotina | Aço Carbono | 300 lbs | Wafer | 3"
TUB | 7230 | TUBO, AC ASTM A-134, FABRICADO COM CHAPA COR420/SAC300, CC HELICOIDAL, SCH 20, EXTREMIDADE COM ANEL PARA ACOPLAMENTO RÁPIDO, REF.: K10, ESP. 12,7mm, NORMA DIM. ASME B36.10 - 24" | [6 empty] | Tubo | Aço Carbono | Sch 20 | Soldada | 24"
TUB | 7230 | CURVA 45º, RL, AFO ASTM A-234 Gr. WPB, SCH STD, PC CONF. ASME B16.25, NORMA DIM. ASME B16.9. - 3" | [6 empty] | Curva | Aço Carbono | Sch STD | Soldada | 3"
TUB | 7230 | REDUÇÃO CONCÊNTRICA, AFO ASTM A-234 Gr. WPB, SCH STD, PC CONF. ASME B16.25, NORMA DIM. ASME B16.9 - 6"x3" | [6 empty] | Redução | Aço Carbono | Sch STD | Soldada | 6"
TUB | 7230 | TÊ, AFO ASTM A-234 Gr. WPB, SCH 20, PC CONF. ASME B16.25, NORMA DIM. ASME B16.9 - 24" | [6 empty] | Tê | Aço Carbono | Sch 40 | Soldada | 24"
TUB | 7230 | TÊ DE REDUÇÃO, AFO ASTM A-234 Gr. WPB, SCH 20, PC CONF. ASME B16.25, NORMA DIM. ASME B16.9 - 24"x12" | [6 empty] | Tê de Redução | Aço Carbono | Sch 40 | Soldada | 24"
TUB | 7230 | JOELHO 90º, FM ASTM A-197, CLASSE ASME 300, RO NPT CONF. ASME B1.20.1, NORMA DIM. ASME B16.3.- 1/2" | [6 empty] | Cotovelo | Galvanizado ou Preto | 150 lbs | Roscada | 1/2"
TUB | 7230 | FLANGE PESCOÇO, AFO ASTM A-105, CLASSE ASME 300, FR, SCH STD, ACABAMENTO DA FACE RANHURADO CONCENTRICO 125 A 250 RMS, CONF. ASME B16.5 - 24" | [6 empty] | Flange com Pescoço | Aço Carbono | 300 lbs | Soldada | 24"
TUB | 7230 | FLANGE CEGO, AFO ASTM A-105, CLASSE ASME 300, FR, ACABAMENTO DA FACE RANHURADO CONCENTRICO 125 A 250 RMS, CONF. ASME B16.5 - 24" | [6 empty] | Flange Cego | Aço Carbono | 150 lbs | Parafusada | 24"
TUB | 7230 | TUBO AC ASTM A-53 Gr.B, SC ou CC LONG. (TIPO S ou TIPO E), PC CONF. ASME B16.25, SCH STD, DIM. CONF. ASME B36.10, RI EM EPOXI LÍQUIDO CONFORME AWWA C210 - 14" | [6 empty] | Tubo | Aço Carbono | Sch STD | Soldada | 14"
TUB | 7230 | TUBO AC ASTM A-53 Gr.B, SC ou CC LONG. (TIPO S ou TIPO E), PC CONF. ASME B16.25, SCH STD, DIM. CONF. ASME B36.10, RI EM EPOXI LÍQUIDO CONFORME AWWA C210 - 6" | [6 empty] | Tubo | Aço Carbono | Sch STD | Soldada | 6"
TUB | 7230 | TUBO, AC ASTM A-53 Gr.B, SC (TIPO S), SCH 80, RO NPT CONF. ASME B1.20.1, NORMA DIM. ASME B36.10, GALVANIZADO POR IMERSÃO A QUENTE CONF. ASTM A-153 - 3" | [6 empty] | Tubo | Galvanizado | Sch 80 | Roscada | 3"
TUB | 7230 | TÊ, FM ASTM A-197, CLASSE ASME 300, RO NPT CONF. ASME B1.20.1, NORMA DIM. ASME B16.3, GALVANIZADO POR IMERSÃO A QUENTE CONF. ASTM A-153. - 3" | [6 empty] | Tê | Galvanizado ou Preto | 150 lbs | Roscada | 3"
TUB | 7230 | FLANGE SOBREPOSTO, AFO ASTM A-105, CLASSE ASME 150, FR, ACABAMENTO DA FACE RANHURADO CONCENTRICO 125 A 250 RMS, CONF. ASME B16.5- 6" | [6 empty] | Flange Sobreposto | Aço Carbono | 150 lbs | Soldada | 6"
TUB | 7230 | FLANGE ROSCADO, AFO ASTM A-105, CLASSE ASME 150, FR, ACABAMENTO DA FACE RANHURADO CONCENTRICO 125 A 250 RMS, CONF. ASME B16.5, GALVANIZADO POR IMERSÃO A QUENTE CONF. ASTM A-153- 3" | [6 empty] | Flange Roscado | Aço Carbono | 150 lbs | Roscada | 3"
TUB | 7230 | FLANGE CEGO, AFO ASTM A-105, CLASSE ASME 150, FR, ACABAMENTO DA FACE RANHURADO CONCENTRICO 125 A 250 RMS, CONF. ASME B16.5, USINAR CONFORME DESENHO:QD5-BSS-26-72-001-IS - 18" | [6 empty] | Flange Cego | Aço Carbono | 150 lbs | Parafusada | 18"
TUB | 7230 | FLANGE CEGO, AFO ASTM A-105, CLASSE ASME 150, FR, ACABAMENTO DA FACE RANHURADO CONCENTRICO 125 A 250 RMS, CONF. ASME B16.5- 3" | [6 empty] | Flange Cego | Aço Carbono | 150 lbs | Parafusada | 3"
TUB | 7230 | VÁLVULA BORBOLETA, BI-EXCÊNTRICA, CORPO AFU ASTM A-216 Gr. WCB, CONF. ASME B16.34 CLASSE 150, TIPO LUG, DIM. CONF. API 609-B, DISCO EM AISI 410, SEDE PTFE , VEDAÇÃO ESTANQUE CONFORME API 598, AC. ALAVANCA - 6" | [6 empty] | Válvula Borboleta | Aço Carbono | 150 lbs | Lug | 6"
TUB | 7230 | VÁLVULA DE RETENÇÃO, TIPO DUPLA PORTINHOLA, CORPO AFU ASTM A-216 Gr. WCB, CLASSE ASME 150, WAFER, NORMA DIM. ASME B 16.34, DIM. CONF. API 594, EIXO EM AI AISI 304, MOLA AI AISI 316, (API 594 TRIM 8), SEDE STELLITE - 16" | [6 empty] | Válvula Retenção | Aço Carbono | 150 lbs | Wafer | 16"
TUB | 7230 | VÁLVULA ESFERA, PASSAGEM PLENA, CORPO AFU ASTM A-216 Gr. WCB, CLASSE 150, FLG FR ASME B16.5, FABRICADA CONF. ASME B16.10, API 6D, BIPARTIDA, ESFERA E HASTE, AI, ASTM A351-CF8MM, FLUTUANTE, SEDE PTFE (TEFLON), AC. ALAVANCA - 3" | [6 empty] | Válvula Esfera | Aço Carbono | 150 lbs | Flangeada | 3"
TUB | 7230 | TUBO AC ASTM A-53 Gr.B, SC ou CC LONG. (TIPO S ou TIPO E), PC CONF. ASME B16.25, SCH STD, DIM. CONF. ASME B36.10, RI EM EPOXI LÍQUIDO CONFORME AWWA C210 - 8" | [6 empty] | Tubo | Aço Carbono | Sch STD | Soldada | 8"
TUB | 7230 | FLANGE SOBREPOSTO, AFO ASTM A-105, CLASSE ASME 150, FR, ACABAMENTO DA FACE RANHURADO CONCENTRICO 125 A 250 RMS, CONF. ASME B16.5- 18" | [6 empty] | Flange Sobreposto | Aço Carbono | 150 lbs | Soldada | 18"
TUB | 7230 | FLANGE SOBREPOSTO, AFO ASTM A-105, CLASSE ASME 150, FR, ACABAMENTO DA FACE RANHURADO CONCENTRICO 125 A 250 RMS, CONF. ASME B16.5- 8" | [6 empty] | Flange Sobreposto | Aço Carbono | 150 lbs | Soldada | 8"
TUB | 7230 | FLANGE SOBREPOSTO, AFO ASTM A-105, CLASSE ASME 150, FR, ACABAMENTO DA FACE RANHURADO CONCENTRICO 125 A 250 RMS, CONF. ASME B16.5- 3" | [6 empty] | Flange Sobreposto | Aço Carbono | 150 lbs | Soldada | 3"
TUB | 7230 | VÁLVULA BORBOLETA, BI-EXCÊNTRICA, CORPO AFU ASTM A-216 Gr. WCB, CONF. ASME B16.34 CLASSE 150, TIPO LUG, DIM. CONF. API 609-B, DISCO EM AISI 410, SEDE PTFE , VEDAÇÃO ESTANQUE CONFORME API 598, AC. ALAVANCA - 8" | [6 empty] | Válvula Borboleta | Aço Carbono | 150 lbs | Lug | 8"
TUB | 7230 | VÁLVULA GLOBO, CORPO AFU ASTM A-216 Gr. WCB, CLASSE 150, FLG FR , NORMA DIM. ASMB B16.34, CONF. BS 1873, CA, OBTUR. AISI 410, (API 594 TRIM 8), GAXETA GRAFITE FLEXIVEL C/FIOS DE INCONEL, SEDE STELLITE, AC. VOLANTE - 8" | [6 empty] | Válvula Globo | Aço Carbono | 150 lbs | Flangeada | 8"
TUB | 7270/21 | Tubo ASTM A106 Gr. B preto Sch 80 s/ costura 1/2" | [6 empty] | Tubo | Aço Carbono | Sch 80 | Soldada | 1/2"
TUB | 7270/21 | Tubo ASTM A106 Gr. B preto Sch 80 s/ costura 3/4" | [6 empty] | Tubo | Aço Carbono | Sch 80 | Soldada | 3/4"
TUB | 7270/21 | Tubo ASTM A106 Gr. B preto Sch 80 s/ costura 1" | [6 empty] | Tubo | Aço Carbono | Sch 80 | Soldada | 1"
TUB | 7270/21 | Tubo ASTM A106 Gr. B preto Sch 80 s/ costura 1.1/2" | [6 empty] | Tubo | Aço Carbono | Sch 80 | Soldada | 1.1/2"
TUB | 7270/21 | Tubo ASTM A106 Gr. B preto Sch 80 s/ costura 2" | [6 empty] | Tubo | Aço Carbono | Sch 80 | Soldada | 2"
TUB | 7270/21 | Tubo ASTM A106 Gr. B preto Sch STD s/ costura 2.1/2" | [6 empty] | Tubo | Aço Carbono | Sch STD | Soldada | 2.1/2"
TUB | 7270/21 | Tubo ASTM A106 Gr. B preto Sch STD s/ costura 3" | [6 empty] | Tubo | Aço Carbono | Sch STD | Soldada | 3"
TUB | 7270/21 | Tubo ASTM A106 Gr. B preto Sch STD s/ costura 4" | [6 empty] | Tubo | Aço Carbono | Sch STD | Soldada | 4"
TUB | 7270/21 | Tubo ASTM A106 Gr. B preto Sch STD s/ costura 5" | [6 empty] | Tubo | Aço Carbono | Sch STD | Soldada | 5"
TUB | 7270/21 | Tubo ASTM A106 Gr. B preto Sch STD s/ costura 6" | [6 empty] | Tubo | Aço Carbono | Sch STD | Soldada | 6"
TUB | 7270/21 | Tubo ASTM A53 Gr. B preto Sch Sch 80 s/ costura 1" | [6 empty] | Tubo | Aço Carbono | Sch 80 | Soldada | 1"
TUB | 7270/21 | Tubo ASTM A53 Gr. B preto Sch Sch 80 s/ costura 2" | [6 empty] | Tubo | Aço Carbono | Sch 80 | Soldada | 2"
TUB | 7270/21 | Tubo ASTM A53 Gr. B preto Sch Std s/ costura 4" | [6 empty] | Tubo | Aço Carbono | Sch STD | Soldada | 4"
TUB | 7270/21 | Tubo ASTM A53 Gr. B preto Sch Std s/ costura 6" | [6 empty] | Tubo | Aço Carbono | Sch STD | Soldada | 6"
TUB | 7270/21 | Tubo ASTM A53 Galvanizado à quente Sch 80 c/ costura 2" | [6 empty] | Tubo | Galvanizado | Sch 80 | Soldada | 2"
TUB | 7270/21 | Tubo ASTM A312 Gr. 304 Aço Inox Sch 80s 3/4" | [6 empty] | Tubo | Aço Inox | Sch 80s | Soldada | 3/4"
TUB | 7270/21 | Tubo ASTM A312 Gr. 304 Aço Inox Sch 10s 2" | [6 empty] | Tubo | Aço Inox | Sch 10s | Soldada | 2"
TUB | 7270/21 | Tubo ASTM A312 Gr. 304 Aço Inox Sch 10s 3" | [6 empty] | Tubo | Aço Inox | Sch 10s | Soldada | 3"
TUB | 7270/21 | Tubo ASTM A312 Gr. 316 Aço Inox Sch 80s 1/2" | [6 empty] | Tubo | Aço Inox | Sch 80s | Soldada | 1/2"
TUB | 7270/21 | Tubo ASTM A312 Gr. 316 Aço Inox Sch 80s 3/4" | [6 empty] | Tubo | Aço Inox | Sch 80s | Soldada | 3/4"
TUB | 7270/21 | Tubo ASTM A312 Gr. 316 Aço Inox Sch 10s 2" | [6 empty] | Tubo | Aço Inox | Sch 10s | Soldada | 2"
TUB | 7270/21 | Cotovelo 90º ASTM A 197 Ferro Maleável cl 300 Rosca NPT preto 1/2" | [6 empty] | Cotovelo | Galvanizado ou Preto | 300 lbs | Roscada | 1/2"
TUB | 7270/21 | Cotovelo 90º ASTM A 197 Ferro Maleável cl 300 Rosca NPT preto 3/4" | [6 empty] | Cotovelo | Galvanizado ou Preto | 300 lbs | Roscada | 3/4"
TUB | 7270/21 | Cotovelo 90º ASTM A 197 Ferro Maleável cl 300 Rosca NPT preto 1" | [6 empty] | Cotovelo | Galvanizado ou Preto | 300 lbs | Roscada | 1"
TUB | 7270/21 | Cotovelo 90º ASTM A 197 Ferro Maleável cl 300 Rosca NPT preto 1.1/2" | [6 empty] | Cotovelo | Galvanizado ou Preto | 300 lbs | Roscada | 1.1/2"
TUB | 7270/21 | Cotovelo 90º ASTM A 197 Ferro Maleável cl 300 Rosca NPT preto 2" | [6 empty] | Cotovelo | Galvanizado ou Preto | 300 lbs | Roscada | 2"
TUB | 7270/21 | Cotovelo 90º ASTM A 197 Ferro Maleável cl 300 Rosca NPT galvanizado 2" | [6 empty] | Cotovelo | Galvanizado ou Preto | 300 lbs | Roscada | 2"
TUB | 7270/21 | Cotovelo 45º ASTM A 197 Ferro Maleável cl 300 Rosca NPT galvanizado 2" | [6 empty] | Cotovelo | Galvanizado ou Preto | 300 lbs | Roscada | 2"
TUB | 7270/21 | Cotovelo 90º ASTM A 197 Ferro Maleável cl 300 SW preto 1.1/2" | [6 empty] | Cotovelo | Preto | 300 lbs | Encaixe Solda | 1.1/2"
TUB | 7270/21 | Tê ASTM A 197 Ferro Maleável cl 300 Rosca NPT preto 1/2" | [6 empty] | Tê | Galvanizado ou Preto | 300 lbs | Roscada | 1/2"
TUB | 7270/21 | Tê ASTM A 197 Ferro Maleável cl 300 Rosca NPT preto 1" | [6 empty] | Tê | Galvanizado ou Preto | 300 lbs | Roscada | 1"
TUB | 7270/21 | Tê ASTM A 197 Ferro Maleável cl 300 Rosca NPT preto 2" | [6 empty] | Tê | Galvanizado ou Preto | 300 lbs | Roscada | 2"
TUB | 7270/21 | Tê ASTM A 197 Ferro Maleável cl 300 SW preto 1.1/2" | [6 empty] | Tê | Preto | 300 lbs | Encaixe Solda | 1.1/2"
TUB | 7270/21 | Tê de Redução ASTM A 197 Ferro Maleável cl 300 Rosca NPT preto 1" x 3/4" | [6 empty] | Tê de Redução | Galvanizado ou Preto | 300 lbs | Roscada | 1"
TUB | 7270/21 | Tê de Redução ASTM A 197 Ferro Maleável cl 300 Rosca NPT preto 1.1/2 x 1" | [6 empty] | Tê de Redução | Galvanizado ou Preto | 300 lbs | Roscada | 1.1/2"
TUB | 7270/21 | Tê de Redução ASTM A 197 Ferro Maleável cl 300 Rosca NPT preto 1.1/2 x 1/2" | [6 empty] | Tê de Redução | Galvanizado ou Preto | 300 lbs | Roscada | 1.1/2"
TUB | 7270/21 | Tê de Redução ASTM A 197 Ferro Maleável cl 300 Rosca NPT preto 1 x 1/2" | [6 empty] | Tê de Redução | Galvanizado ou Preto | 300 lbs | Roscada | 1"
TUB | 7270/21 | Tê de Redução ASTM A 197 Ferro Maleável cl 300 Rosca NPT preto 3/4 x 1/2" | [6 empty] | Tê de Redução | Galvanizado ou Preto | 300 lbs | Roscada | 3/4"
TUB | 7270/21 | Tê de Redução ASTM A 197 Ferro Maleável cl 300 Rosca NPT galvanizado 1x1/2" | [6 empty] | Tê de Redução | Galvanizado ou Preto | 300 lbs | Roscada | 1"
TUB | 7270/21 | Tê de Redução ASTM A 197 Ferro Maleável cl 300 Rosca NPT galvanizado 1.1/2x1/2" | [6 empty] | Tê de Redução | Galvanizado ou Preto | 300 lbs | Roscada | 1.1/2"
TUB | 7270/21 | Tê de Redução ASTM A 197 Ferro Maleável cl 300 Rosca NPT galvanizado 1x3/4" | [6 empty] | Tê de Redução | Galvanizado ou Preto | 300 lbs | Roscada | 1"
TUB | 7270/21 | Tê de Redução ASTM A 197 Ferro Maleável cl 300 Rosca NPT galvanizado 2x1.1/2" | [6 empty] | Tê de Redução | Galvanizado ou Preto | 300 lbs | Roscada | 2"
TUB | 7270/21 | Luva Red ASTM A 197 Ferro Maleável cl 300 Rosca NPT galvanizado 2x1/2" | [6 empty] | Luva de Redução | Galvanizado ou Preto | 300 lbs | Roscada | 2"
TUB | 7270/21 | Luva Red ASTM A 197 Ferro Maleável cl 300 Rosca NPT galvanizado 2x1.1/2" | [6 empty] | Luva de Redução | Galvanizado ou Preto | 300 lbs | Roscada | 2"
TUB | 7270/21 | Luva Red ASTM A 197 Ferro Maleável cl 300 Rosca NPT galvanizado 3x1/2" | [6 empty] | Luva de Redução | Galvanizado ou Preto | 300 lbs | Roscada | 3"
TUB | 7270/21 | Luva Red ASTM A 197 Ferro Maleável cl 300 Rosca NPT galvanizado 1x1/2" | [6 empty] | Luva de Redução | Galvanizado ou Preto | 300 lbs | Roscada | 1"
TUB | 7270/21 | Luva Red ASTM A 197 Ferro Maleável cl 300 Rosca NPT galvanizado 1.1/2x1/2" | [6 empty] | Luva de Redução | Galvanizado ou Preto | 300 lbs | Roscada | 1.1/2"
TUB | 7270/21 | Luva Red ASTM A 197 Ferro Maleável cl 300 SW Preto 1.1/2x3/4" | [6 empty] | Luva de Redução | Preto | 300 lbs | Encaixe Solda | 1.1/2"
TUB | 7270/21 | Luva ASTM A 197 Ferro Maleável cl 300 SW Preto 1/2" | [6 empty] | Luva | Preto | 300 lbs | Encaixe Solda | 1/2"
TUB | 7270/21 | Luva Red ASTM A 197 Ferro Maleável cl 300 Rosca NPT galvanizado 2x1" | [6 empty] | Luva de Redução | Galvanizado ou Preto | 300 lbs | Roscada | 2"
TUB | 7270/21 | Luva de Redução ASTM A 197 Ferro Maleável cl 300 Rosca NPT galvanizado 3/4x1/2" | [6 empty] | Luva de Redução | Galvanizado ou Preto | 300 lbs | Roscada | 3/4"
TUB | 7270/21 | Luva de Redução ASTM A 197 Ferro Maleável cl 300 Rosca NPT galvanizado 2x1" | [6 empty] | Luva de Redução | Galvanizado ou Preto | 300 lbs | Roscada | 2"
TUB | 7270/21 | Curva Raio Longo ASTM A 234 Gr.WPB Sch STD preto 2.1/2" | [6 empty] | Curva | Aço Carbono | Sch STD | Soldada | 2.1/2"
TUB | 7270/21 | Curva Raio Longo ASTM A 234 Gr.WPB Sch STD preto 3" | [6 empty] | Curva | Aço Carbono | Sch STD | Soldada | 3"
TUB | 7270/21 | Curva Raio Longo ASTM A 234 Gr.WPB Sch STD preto 4" | [6 empty] | Curva | Aço Carbono | Sch STD | Soldada | 4"
TUB | 7270/21 | Curva Raio Longo ASTM A 234 Gr.WPB Sch STD preto 5" | [6 empty] | Curva | Aço Carbono | Sch STD | Soldada | 5"
TUB | 7270/21 | Curva Raio Longo ASTM A 234 Gr.WPB Sch STD preto 6" | [6 empty] | Curva | Aço Carbono | Sch STD | Soldada | 6"
TUB | 7270/21 | Tê ASTM A 234 Gr.WPB Sch STD preto 3" | [6 empty] | Tê | Aço Carbono | Sch STD | Soldada | 3"
TUB | 7270/21 | Tê ASTM A 234 Gr.WPB Sch STD preto 6" | [6 empty] | Tê | Aço Carbono | Sch STD | Soldada | 6"
TUB | 7270/21 | Tê de Redução ASTM A 234 Gr.WPB Sch STD preto 3 x 2.1/2" | [6 empty] | Tê de Redução | Aço Carbono | Sch STD | Soldada | 3"
TUB | 7270/21 | Tê de redução ASTM A 234 Gr.WPB Sch STD preto 3" x 3/4" | [6 empty] | Tê de Redução | Aço Carbono | Sch STD | Soldada | 3"
TUB | 7270/21 | Tê de Redução ASTM A 234 Gr.WPB Sch STD preto 6 x 4" | [6 empty] | Tê de Redução | Aço Carbono | Sch STD | Soldada | 6"
TUB | 7270/21 | Tê de Redução ASTM A 234 Gr.WPB Sch STD preto 4 x 1.1/2" | [6 empty] | Tê de Redução | Aço Carbono | Sch STD | Soldada | 4"
TUB | 7270/21 | Tê de Redução ASTM A 234 Gr.WPB Sch STD preto 5 x 4" | [6 empty] | Tê de Redução | Aço Carbono | Sch STD | Soldada | 5"
TUB | 7270/21 | Tê de Redução ASTM A 234 Gr.WPB Sch STD preto 4 x 1/2" | [6 empty] | Tê de Redução | Aço Carbono | Sch STD | Soldada | 4"
TUB | 7270/21 | Tê de Redução ASTM A 234 Gr.WPB Sch STD preto 3 x 1.1/2" | [6 empty] | Tê de Redução | Aço Carbono | Sch STD | Soldada | 3"
TUB | 7270/21 | Tê de Redução ASTM A 234 Gr.WPB Sch STD preto 3 x 1.1/2 | [6 empty] | Tê de Redução | Aço Carbono | Sch STD | Soldada | 3"
TUB | 7270/21 | Tê de Redução ASTM A 234 Gr.WPB Sch STD preto 3 x 2" | [6 empty] | Tê de Redução | Aço Carbono | Sch STD | Soldada | 3"
TUB | 7270/21 | Tê de Redução ASTM A 234 Gr.WPB Sch STD preto 6 x 3" | [6 empty] | Tê de Redução | Aço Carbono | Sch STD | Soldada | 6"
TUB | 7270/21 | Tê de Redução ASTM A 234 Gr.WPB Sch STD preto 2.1/2 x 1.1/2" | [6 empty] | Tê de Redução | Aço Carbono | Sch STD | Soldada | 2.1/2"
TUB | 7270/21 | Tê de Redução ASTM A 234 Gr.WPB Sch STD preto 4 x 2" | [6 empty] | Tê de Redução | Aço Carbono | Sch STD | Soldada | 4"
TUB | 7270/21 | Tê de Redução ASTM A 234 Gr.WPB Sch STD preto 6 x 2" | [6 empty] | Tê de Redução | Aço Carbono | Sch STD | Soldada | 6"
TUB | 7270/21 | Tê de Redução ASTM A 234 Gr.WPB Sch STD preto 4 x 3" | [6 empty] | Tê de Redução | Aço Carbono | Sch STD | Soldada | 4"
TUB | 7270/21 | Tê de Redução ASTM A 234 Gr.WPB Sch STD preto 4 x1.1/2" | [6 empty] | Tê de Redução | Aço Carbono | Sch STD | Soldada | 4"
TUB | 7270/21 | Redução Concêntrica ASTM A 234 Gr.WPB Sch STD preto 3x2" | [6 empty] | Redução | Aço Carbono | Sch STD | Soldada | 3"
TUB | 7270/21 | Redução Concêntrica ASTM A 234 Gr.WPB Sch STD preto 4 x 3" | [6 empty] | Redução | Aço Carbono | Sch STD | Soldada | 4"
TUB | 7270/21 | Redução Concêntrica ASTM A 234 Gr.WPB Sch STD preto 3 x 2" | [6 empty] | Redução | Aço Carbono | Sch STD | Soldada | 3"
TUB | 7270/21 | Redução Concêntrica ASTM A 234 Gr.WPB Sch STD preto 5 x 3" | [6 empty] | Redução | Aço Carbono | Sch STD | Soldada | 5"
TUB | 7270/21 | Redução Concêntrica ASTM A 234 Gr.WPB Sch STD preto 5 x 1.1/2" | [6 empty] | Redução | Aço Carbono | Sch STD | Soldada | 5"
TUB | 7270/21 | Redução Concêntrica ASTM A 234 Gr.WPB Sch STD preto 2.1/2 x 1.1/2" | [6 empty] | Redução | Aço Carbono | Sch STD | Soldada | 2.1/2"
TUB | 7270/21 | Redução Concêntrica ASTM A 234 Gr.WPB Sch STD preto 6 x 4" | [6 empty] | Redução | Aço Carbono | Sch STD | Soldada | 6"
TUB | 7270/21 | Redução Excêntrica ASTM A 234 Gr.WPB Sch STD preto 4 x 3" | [6 empty] | Redução | Aço Carbono | Sch STD | Soldada | 3"
TUB | 7270/21 | Redução Excêntrica ASTM A 234 Gr.WPB Sch STD preto 3 x 2" | [6 empty] | Redução | Aço Carbono | Sch STD | Soldada | 3"
TUB | 7270/21 | Curva Raio Longo ASTM A 403 Gr.WP 304 Sch 10s Aço Inox 2" | [6 empty] | Curva | Aço Inox | Sch 10s | Soldada | 2"
TUB | 7270/21 | Curva Raio Longo ASTM A 403 Gr.WP 304 Sch 10s Aço Inox 3" | [6 empty] | Curva | Aço Inox | Sch 10s | Soldada | 3"
TUB | 7270/21 | Curva Raio Longo ASTM A 403 Gr.WP 316 Sch 10s Aço Inox 2" | [6 empty] | Curva | Aço Inox | Sch 10s | Soldada | 2"
TUB | 7270/21 | Tê de Redução Longo ASTM A 403 Gr.WP 304 Sch 10s Aço Inox 3 x 2" | [6 empty] | Tê de Redução | Aço Inox | Sch 10s | Soldada | 3"
TUB | 7270/21 | Redução Concêntrica Longo ASTM A 403 Gr.WP 304 Sch 10s Aço Inox 3 x 2" | [6 empty] | Redução | Aço Inox | Sch 10s | Soldada | 3"
TUB | 7270/21 | Redução Concêntrica Longo ASTM A 403 Gr.WP 304 Sch 10s Aço Inox 2 x 1.1/2" | [6 empty] | Redução | Aço Inox | Sch 10s | Soldada | 2"
TUB | 7270/21 | Cotovelo Aço Inox ASTM A182 Gr. F 316 Cl 3000 Rosca NPT 1/2" | [6 empty] | Cotovelo | Aço Inox | 3000 lbs | Roscada | 1/2"
TUB | 7270/21 | Cotovelo Aço Inox ASTM A182 Gr. F 304 Cl 3000 Rosca NPT 3/4" | [6 empty] | Cotovelo | Aço Inox | 3000 lbs | Roscada | 3/4"
TUB | 7270/21 | Cotovelo Aço Inox ASTM A182 Gr. F 304 Cl 3000 Rosca NPT 1.1/2" | [6 empty] | Cotovelo | Aço Inox | 3000 lbs | Roscada | 1.1/2"
TUB | 7270/21 | Cotovelo Aço Inox ASTM A182 Gr. F 316 Cl 3000 Rosca NPT 3/4" | [6 empty] | Cotovelo | Aço Inox | 3000 lbs | Roscada | 3/4"
TUB | 7270/21 | Luva Red Inox ASTM A182 Gr. F 316 Cl 3000 Rosca NPT 3/4 x 1/2" | [6 empty] | Luva de Redução | Aço Inox | 3000 lbs | Roscada | 3/4"
TUB | 7270/21 | Tê Aço Inox ASTM A182 Gr. F 316 Cl 3000 Rosca NPT 3/4" | [6 empty] | Tê | Aço Inox | 3000 lbs | Roscada | 3/4"
TUB | 7270/21 | Flange Roscado ASTM A105 galvanizado cl 150 Lbs Rosca NPT Ranhuras Concêntricas 2" | [6 empty] | Flange Roscado | Aço Carbono | 150 lbs | Roscada | 2"
TUB | 7270/21 | Flange Roscado ASTM A105 galvanizado cl 150 Lbs Rosca NPT Ranhuras Concêntricas 1.1/2" | [6 empty] | Flange Roscado | Aço Carbono | 150 lbs | Roscada | 1.1/2"
TUB | 7270/21 | Flange Pescoço ASTM A105 preto cl 150 Lbs Ranhuras Concêntricas 3" | [6 empty] | Flange com Pescoço | Aço Carbono | 150 lbs | Soldada | 3"
TUB | 7270/21 | Flange Roscado ASTM A105 preto cl 150 Lbs Ranhuras Concêntricas 2" | [6 empty] | Flange Roscado | Aço Carbono | 150 lbs | Roscada | 2"
TUB | 7270/21 | Flange Roscado ASTM A105 preto cl 150 Lbs Ranhuras Concêntricas 3" | [6 empty] | Flange Roscado | Aço Carbono | 150 lbs | Roscada | 3"
TUB | 7270/21 | Flange Pescoço ASTM A105 preto cl 150 Lbs Ranhuras Concêntricas 6" | [6 empty] | Flange com Pescoço | Aço Carbono | 150 lbs | Soldada | 6"
TUB | 7270/21 | Flange Cego ASTM A105 preto cl 150 Lbs Ranhuras Concêntricas 6" | [6 empty] | Flange Cego | Aço Carbono | 150 lbs | Parafusada | 6"
TUB | 7270/21 | Flange Pescoço ASTM A105 preto cl 150 Lbs Ranhuras Concêntricas 2" | [6 empty] | Flange com Pescoço | Aço Carbono | 150 lbs | Soldada | 2"
TUB | 7270/21 | Flange Pescoço ASTM A105 galvanizado cl 150 Lbs Rosca NPT Ranhuras Concêntricas 1.1/2" | [6 empty] | Flange com Pescoço | Aço Carbono | 150 lbs | Soldada | 1.1/2"
TUB | 7270/21 | Válvula esfera bronze classe 150 lbs rosca NPT 1" | [6 empty] | Válvula Esfera | Aço Carbono | 150 lbs | Roscada | 1"
TUB | 7270/21 | Válvula Esfera Aço Inox ASTM AISI 316 Classe 150 lb Rosca NPT 1/2" | [6 empty] | Válvula Esfera | Aço Inox | 150 lbs | Roscada | 1/2"
TUB | 7270/21 | Válvula esfera bronze classe 150 lbs rosca NPT 2" | [6 empty] | Válvula Esfera | Aço Carbono | 150 lbs | Roscada | 2"
TUB | 7270/21 | Válvula de retenção bronze classe 150 lbs rosca NPT 2" | [6 empty] | Válvula Retenção | Aço Carbono | 150 lbs | Roscada | 2"
TUB | 7270/21 | Válvula esfera bronze classe 150 lbs rosca NPT 3/4" | [6 empty] | Válvula Esfera | Aço Carbono | 150 lbs | Roscada | 3/4"
TUB | 7270/21 | Válvula de Retenção Aço Carbono Fundido ASTM A 216 Gr.WCB 150 lbs Wafer FR dupla portinhola Sede Neoprene/Inox 2" | [6 empty] | Válvula Retenção | Aço Carbono | 150 lbs | Wafer | 2"
TUB | 7270/21 | Válvula Borboleta Aço Carbono Fundido ASTM A 216 Gr.WCB 150 lbs Wafer FR Sede Neoprene/Inox 2" | [6 empty] | Válvula Borboleta | Aço Carbono | 150 lbs | Wafer | 2"
TUB | 7270/21 | Válvula Globo Aço Carbono Fundido ASTM A 216 Gr.WCB 150 lbs Flangeada FR 3" | [6 empty] | Válvula Globo | Aço Carbono | 150 lbs | Flangeada | 3"
TUB | 7270/21 | Válvula Borboleta Aço Carbono Fundido ASTM A 216 Gr.WCB 150 lbs Wafer FR Sede Teflon/Inox 2" | [6 empty] | Válvula Borboleta | Aço Carbono | 150 lbs | Wafer | 2"
TUB | 7270/21 | Válvula Esfera Aço Inox ASTM AISI 316 Classe 150 lb Rosca NPT 1.1/2" | [6 empty] | Válvula Esfera | Aço Inox | 150 lbs | Roscada | 1.1/2"
TUB | 7270/21 | Válvula Esfera Aço Inox ASTM AISI 316 Classe 150 lb Rosca NPT 3/4" | [6 empty] | Válvula Esfera | Aço Inox | 150 lbs | Roscada | 3/4"
TUB | 7270/21 | Válvula esfera bronze classe 150 lbs rosca NPT 1.1/2" | [6 empty] | Válvula Esfera | Aço Carbono | 150 lbs | Roscada | 1.1/2"
TUB | 7270/21 | Válvula Globo bronze classe 150 lbs rosca NPT 1.1/2" | [6 empty] | Válvula Globo | Aço Carbono | 150 lbs | Roscada | 1.1/2"
TUB | 7270/21 | Válvula Globo bronze classe 150 lbs rosca NPT 1" | [6 empty] | Válvula Globo | Aço Carbono | 150 lbs | Roscada | 1"
TUB | 7270/21 | Válvula Borboleta Aço Carbono Fundido ASTM A 216 Gr.WCB 150 lbs Wafer FR Sede Neoprene/Inox 4" | [6 empty] | Válvula Borboleta | Aço Carbono | 150 lbs | Wafer | 4"
TUB | 7270/21 | Válvula Borboleta Aço Carbono Fundido ASTM A 216 Gr.WCB 150 lbs Wafer FR Sede Neoprene/Inox 3" | [6 empty] | Válvula Borboleta | Aço Carbono | 150 lbs | Wafer | 3"
TUB | 7270/21 | Válvula de Retenção Aço Carbono Fundido ASTM A 216 Gr.WCB 150 lbs Wafer FR dupla portinhola Sede Neoprene/Inox 3" | [6 empty] | Válvula Retenção | Aço Carbono | 150 lbs | Wafer | 3"
TUB | 7270/21 | Válvula Esfera Aço Carbono Fundido ASTM A 216 Gr.WCB 150 lbs Flangeada FR 3" | [6 empty] | Válvula Esfera | Aço Carbono | 150 lbs | Flangeada | 3"
TUB | 7270/21 | Válvula Esfera Aço Carbono Fundido ASTM A 216 Gr.WCB 150 lbs Soldada 1.1/2" | [6 empty] | Válvula Esfera | Aço Carbono | 150 lbs | Soldada | 1.1/2"
TUB | 7270/21 | Válvula esfera bronze classe 150 lbs rosca NPT 1/2" | [6 empty] | Válvula Esfera | Aço Carbono | 150 lbs | Roscada | 1/2"
TUB | 7270/21 | Válvula Borboleta Aço Carbono Fundido ASTM A 216 Gr.WCB 150 lbs Wafer FR Sede Neoprene 6" | [6 empty] | Válvula Borboleta | Aço Carbono | 150 lbs | Wafer | 6"
TUB | 7270/21 | Válvula de Retenção Aço Carbono Fundido ASTM A 216 Gr.WCB 150 lbs Wafer FR dupla portinhola Sede Neoprene 2" | [6 empty] | Válvula Retenção | Aço Carbono | 150 lbs | Wafer | 2"
TUB | 7271 | Flange 10" 150# (RF, SO) | [6 empty] | Flange Solto (Lap Joint) | Aço Carbono | 150 lbs | Soldada | 10"
TUB | 7271 | Flange 12" 150# (RF, SO) | [6 empty] | Flange Solto (Lap Joint) | Aço Carbono | 150 lbs | Soldada | 12"
TUB | 7271 | Flange 14" 150# (RF, SO) | [6 empty] | Flange Solto (Lap Joint) | Aço Carbono | 150 lbs | Soldada | 14"
TUB | 7271 | Flange 16" 150# (RF, SO) | [6 empty] | Flange Solto (Lap Joint) | Aço Carbono | 150 lbs | Soldada | 16"
TUB | 7271 | Flange 2" 150# (RF, SW) | [6 empty] | Flange Encaixe Solda (Socket Welding) | Aço Carbono | 150 lbs | Encaixe Solda | 2"
TUB | 7271 | Flange 24" 150# (RF, SO) | [6 empty] | Flange Solto (Lap Joint) | Aço Carbono | 150 lbs | Soldada | 24"
TUB | 7271 | Flange 4" 150# (RF, SO) | [6 empty] | Flange Solto (Lap Joint) | Aço Carbono | 150 lbs | Soldada | 4"
TUB | 7271 | Flange 2" 300# (RF, SO) | [6 empty] | Flange Solto (Lap Joint) | Aço Carbono | 300 lbs | Soldada | 2"
TUB | 7332 | TUBO Ø1" - DIN 2440 | [6 empty] | Tubo | Aço Carbono | Sch 40 | Soldada | 1"
TUB | 7332 | TUBO Ø1.1/2" - DIN 2440 | [6 empty] | Tubo | Aço Carbono | Sch 40 | Soldada | 1.1/2"
TUB | 7332 | TUBO Ø3/4" - DIN 2440 | [6 empty] | Tubo | Aço Carbono | Sch 40 | Soldada | 3/4"
TUB | 7332 | TUBO Ø5" - DIN 2440 | [6 empty] | Tubo | Aço Carbono | Sch 40 | Soldada | 5"
TUB | 7332 | TUBO Ø6" - DIN 2440 | [6 empty] | Tubo | Aço Carbono | Sch 40 | Soldada | 6"
TUB | 7332 | TUBO Ø8" - DIN 2440 | [6 empty] | Tubo | Aço Carbono | Sch 40 | Soldada | 8"
TUB | 7334 | TUBO DE AÇO SCH40 - 6" - SUPORTE DOS PROJETORES | [6 empty] | Tubo | Aço Carbono | Sch 40 | Soldada | 6"
TUB | 7334 | TUBO DE AÇO SCH40 - 6" - SUPORTE DOS PROJETORES | [6 empty] | Tubo | Aço Carbono | Sch 40 | Soldada | 6"
TUB | 7346 | CURVA 90° TUBULAR RAIO CURTO, COM PONTAS BISELADAS PARA SOLDA, SCH 10S, DN 500(20") - AÇO INOX A304L | [6 empty] | Curva | Aço Inox | Sch 10s | Soldada | 20"
TUB | 7346 | FLANGE CEGO AWWA, FURAÇÃO CONF. ANSI B16.5, CLASSE D 170-150 PSI, DN 1200(48") - AÇO INOX A304L | [6 empty] | Flange Cego | Aço Inox | 150 lbs | Parafusada | 8"
TUB | 7346 | FLANGE CEGO AWWA, FURAÇÃO CONF. ANSI B16.5, CLASSE D 170-150 PSI, DN 200(8") - AÇO INOX A304L | [6 empty] | Flange Cego | Aço Inox | 150 lbs | Parafusada | 8"
TUB | 7346 | FLANGE CEGO AWWA, FURAÇÃO CONF. ANSI B16.5, CLASSE D 170-150 PSI, DN 350(14") - AÇO INOX A304L | [6 empty] | Flange Cego | Aço Inox | 150 lbs | Parafusada | 14"
TUB | 7346 | FLANGE CEGO AWWA, FURAÇÃO CONF. NBR 7675, CLASSE D 170-150 PSI, DN 1500(60") - AÇO CARBONO | [6 empty] | Flange Cego | Aço Carbono | 150 lbs | Parafusada | 6"
TUB | 7346 | FLANGE CEGO, RF, 150 PSI, DN 40(1.1/2") - AÇO CARBONO | [6 empty] | Flange Cego | Aço Carbono | 150 lbs | Parafusada | 1.1/2"
TUB | 7346 | FLANGE COM PESCOÇO ANSI, FURAÇÃO CONF. ANSI B16.5, 150 PSI, DN 300(12") - AÇO INOX A304L | [6 empty] | Flange com Pescoço | Aço Inox | 150 lbs | Soldada | 12"
TUB | 7346 | FLANGE DE ENCAIXE, RF, 150 PSI, DN 40 - AÇO CARBONO | [6 empty] | Flange Encaixe Solda (Socket Welding) | Aço Carbono | 150 lbs | Encaixe Solda | 1.1/2"
TUB | 7346 | FLANGE SOBREPOSTO PLANO AWWA, FURAÇÃO CONF. ANSI B16.47, CLASSE D 170-150 PSI, DN 1000(40") - AÇO INOX A304L | [6 empty] | Flange Sobreposto | Aço Inox | 150 lbs | Soldada | 4"
TUB | 7346 | FLANGE SOBREPOSTO PLANO AWWA, FURAÇÃO CONF. ANSI B16.47, CLASSE D 170-150 PSI, DN 1200(48") - AÇO INOX A304L | [6 empty] | Flange Sobreposto | Aço Inox | 150 lbs | Soldada | 8"
TUB | 7346 | FLANGE SOBREPOSTO PLANO AWWA, FURAÇÃO CONF. ANSI B16.5, CLASSE D 170-150 PSI, DN 100(4") - AÇO INOX A304L | [6 empty] | Flange Sobreposto | Aço Inox | 150 lbs | Soldada | 4"
TUB | 7346 | FLANGE SOBREPOSTO PLANO AWWA, FURAÇÃO CONF. ANSI B16.5, CLASSE D 170-150 PSI, DN 150(6") - AÇO INOX A304L | [6 empty] | Flange Sobreposto | Aço Inox | 150 lbs | Soldada | 6"
TUB | 7346 | FLANGE SOBREPOSTO PLANO AWWA, FURAÇÃO CONF. ANSI B16.5, CLASSE D 170-150 PSI, DN 200(8") - AÇO INOX A304L | [6 empty] | Flange Sobreposto | Aço Inox | 150 lbs | Soldada | 8"
TUB | 7346 | FLANGE SOBREPOSTO PLANO AWWA, FURAÇÃO CONF. ANSI B16.5, CLASSE D 170-150 PSI, DN 250(10") - AÇO INOX A304L | [6 empty] | Flange Sobreposto | Aço Inox | 150 lbs | Soldada | 10"
TUB | 7346 | FLANGE SOBREPOSTO PLANO AWWA, FURAÇÃO CONF. ANSI B16.5, CLASSE D 170-150 PSI, DN 300(12") - AÇO INOX A304L | [6 empty] | Flange Sobreposto | Aço Inox | 150 lbs | Soldada | 12"
TUB | 7346 | FLANGE SOBREPOSTO PLANO AWWA, FURAÇÃO CONF. ANSI B16.5, CLASSE D 170-150 PSI, DN 350(14") - AÇO INOX A304L | [6 empty] | Flange Sobreposto | Aço Inox | 150 lbs | Soldada | 14"
TUB | 7346 | FLANGE SOBREPOSTO PLANO AWWA, FURAÇÃO CONF. ANSI B16.5, CLASSE D 170-150 PSI, DN 500(20") - AÇO INOX A304L | [6 empty] | Flange Sobreposto | Aço Inox | 150 lbs | Soldada | 20"
TUB | 7346 | FLANGE SOBREPOSTO PLANO AWWA, FURAÇÃO CONF. ANSI B16.5, CLASSE D 170-150 PSI, DN 600(24") - AÇO INOX A304L | [6 empty] | Flange Sobreposto | Aço Inox | 150 lbs | Soldada | 24"
TUB | 7346 | FLANGE SOBREPOSTO PLANO AWWA, FURAÇÃO CONF. NBR 7675, CLASSE D 170-150 PSI, DN 100(4") - AÇO CARBONO ASTM A283 | [6 empty] | Flange Sobreposto | Aço Carbono | 150 lbs | Soldada | 4"
TUB | 7346 | FLANGE SOBREPOSTO PLANO AWWA, FURAÇÃO CONF. NBR 7675, CLASSE D 170-150 PSI, DN 200(8") - AÇO INOX A304L | [6 empty] | Flange Sobreposto | Aço Inox | 150 lbs | Soldada | 8"
TUB | 7346 | FLANGE SOBREPOSTO PLANO AWWA, FURAÇÃO CONF. NBR 7675, CLASSE D 170-150 PSI, DN 350(14") - AÇO INOX A304L | [6 empty] | Flange Sobreposto | Aço Inox | 150 lbs | Soldada | 14"
TUB | 7346 | FLANGE SOBREPOSTO PLANO AWWA, FURAÇÃO CONF. NBR 7675, CLASSE D 170-150 PSI, DN 400(16") - AÇO INOX A304L | [6 empty] | Flange Sobreposto | Aço Inox | 150 lbs | Soldada | 16"
TUB | 7346 | FLANGE SOBREPOSTO PLANO AWWA, FURAÇÃO CONF. NBR 7675, CLASSE D 170-150 PSI, DN 500(20") - AÇO INOX A304L | [6 empty] | Flange Sobreposto | Aço Inox | 150 lbs | Soldada | 20"
TUB | 7346 | LUVA DE REDUÇÃO FABRICADA EM AÇO CARBONO TIPO PESADO GALVANIZADO À FOGO, ROSCA-GÁS BSP NAS PONTAS, CONFORME NBR-5598 (EB-342) Ø 2"X Ø 1" | [6 empty] | Luva de Redução | Galvanizado ou Preto | 150 lbs | Roscada | 2"
TUB | 7385 | TUBO, AI, ASTM A312-TP304, CC LONG, SCH 10S, PC(1), ASME B36.19 - 4" | [6 empty] | Tubo | Aço Inox | Sch 10s | Soldada | 4"
TUB | 7385 | TUBO, AI, ASTM A312-TP304, CC LONG, SCH 10S, PC(1), ASME B36.19 - 3" | [6 empty] | Tubo | Aço Inox | Sch 10s | Soldada | 3"
TUB | 7385 | TUBO, AI, ASTM A312-TP304, CC LONG, SCH 10S, PC(1), ASME B36.19 - 2" | [6 empty] | Tubo | Aço Inox | Sch 10s | Soldada | 2"
TUB | 7385 | TUBO, AI, ASTM A312-TP304, CC LONG, SCH 10S, PC(1), ASME B36.19 - 1.1/2" | [6 empty] | Tubo | Aço Inox | Sch 10s | Soldada | 1.1/2"
TUB | 7385 | TUBO, AI, ASTM A312-TP304, SC LONG, SCH 10S, PC(1), ASME B36.19 - 1" | [6 empty] | Tubo | Aço Inox | Sch 10s | Soldada | 1"
TUB | 7385 | TUBO, AI, ASTM A312-TP304, SC LONG, SCH 10S, PC(1), ASME B36.19 - 3/4" | [6 empty] | Tubo | Aço Inox | Sch 10s | Soldada | 3/4"
TUB | 7385 | TUBO, AI, ASTM A312-TP304, SC LONG, SCH 10S, PC(1), ASME B36.19 - 1/2" | [6 empty] | Tubo | Aço Inox | Sch 10s | Soldada | 1/2"
TUB | 7385 | CURVA 90º, CRL (R=1,5D), AI, ASTM A403-WP304, SCH 10S, PC(1), ASME B16.9 - 4" | [6 empty] | Curva | Aço Inox | Sch 10s | Soldada | 4"
TUB | 7385 | CURVA 45º, CRL (R=1,5D), AI, ASTM A403-WP304, SCH 10S, PC(1), ASME B16.9 - 4" | [6 empty] | Curva | Aço Inox | Sch 10s | Soldada | 4"
TUB | 7385 | MEIA LUVA, AI, ASTM A182-F304, 3000#, ES, ASME B16.11 - 4"x1" | [6 empty] | Meia Luva | Aço Inox | 3000 lbs | Encaixe Solda | 4"
TUB | 7385 | MEIA LUVA, AI, ASTM A182-F304, 3000#, ES, ASME B16.11 - 4"x3/4" | [6 empty] | Meia Luva | Aço Inox | 3000 lbs | Encaixe Solda | 4"
TUB | 7385 | MEIA LUVA, AI, ASTM A182-F304, 3000#, ES, ASME B16.11 - 4"x1/2" | [6 empty] | Meia Luva | Aço Inox | 3000 lbs | Encaixe Solda | 4"
TUB | 7385 | TAMPÃO, AI, ASTM A403-W304, SCH 10S, ASME B16.9 - 4" | [6 empty] | Tampão | Aço Inox | Sch 10s | Soldada | 4"
TUB | 7385 | CURVA 90º, CRL (R=1,5D), AI, ASTM A403-WP304, SCH 10S, PC(1), ASME B16.9 - 3" | [6 empty] | Curva | Aço Inox | Sch 10s | Soldada | 3"
TUB | 7385 | CURVA 45º, CRL (R=1,5D), AI, ASTM A403-WP304, SCH 10S, PC(1), ASME B16.9 - 3" | [6 empty] | Curva | Aço Inox | Sch 10s | Soldada | 3"
TUB | 7385 | CURVA 90º, CRL (R=1,5D), AI, ASTM A403-WP304, SCH 10S, PC(1), ASME B16.9 - 2" | [6 empty] | Curva | Aço Inox | Sch 10s | Soldada | 2"
TUB | 7385 | CURVA 45º, CRL (R=1,5D), AI, ASTM A403-WP304, SCH 10S, PC(1), ASME B16.9 - 2" | [6 empty] | Curva | Aço Inox | Sch 10s | Soldada | 2"
TUB | 7385 | NIPLE RETO, EP x RO, AI, ASTM A312-TP304, 3000#, SCH 40S, ASME B36.19 - 2" | [6 empty] | Niple | Aço Inox | Sch 40s | Soldada | 2"
TUB | 7385 | NIPLE DE REDUÇÃO EXC, AI, ASTM A182-F304, 3000#, BW, ASME B16.11 - 2"x1" | [6 empty] | Niple de Redução | Aço Inox | 3000 lbs | Encaixe Solda | 2"
TUB | 7385 | TAMPÃO, AI, ASTM A403-W304, SCH 10S, ASME B16.9 - 2" | [6 empty] | Tampão | Aço Inox | Sch 10s | Soldada | 2"
TUB | 7385 | COTOVELO 90º, AFO, ASTM A105, 3000#, ES, ASME B16.11 - 1-1/2" | [6 empty] | Cotovelo | Preto | 3000 lbs | Encaixe Solda | 1.1/2"
TUB | 7385 | UNIÃO, RO, AI, ASTM A182-F304, 3000#, MSS SP83 - 1-1/2" | [6 empty] | União | Aço Inox | 3000 lbs | Roscada | 1.1/2"
TUB | 7385 | LUVA, AI, ASTM A182-F304, 3000#, ES, ASME B16.11 - 1-1/2" | [6 empty] | Luva | Aço Inox | 3000 lbs | Encaixe Solda | 1.1/2"
TUB | 7385 | COTOVELO 90º, AI, ASTM A182-F304, 3000#, BW, ASME B16.11 - 1" | [6 empty] | Cotovelo | Aço Inox | 3000 lbs | Encaixe Solda | 1"
TUB | 7385 | COTOVELO 45º, AI, ASTM A182-F304, 3000#, BW, ASME B16.11 - 1" | [6 empty] | Cotovelo | Aço Inox | 3000 lbs | Encaixe Solda | 1"
TUB | 7385 | LUVA, AI, ASTM A182-F304, 3000#, ES, ASME B16.11 - 1" | [6 empty] | Luva | Aço Inox | 3000 lbs | Encaixe Solda | 1"
TUB | 7385 | UNIÃO, RO, AI, ASTM A182-F304, 3000#, MSS SP83 - 1" | [6 empty] | União | Aço Inox | 3000 lbs | Roscada | 1"
TUB | 7385 | NIPLE RETO, EP x RO, AI, ASTM A312-TP304, 3000#, SCH 40S, ASME B36.19 - 1" | [6 empty] | Niple | Aço Inox | Sch 40s | Soldada | 1"
TUB | 7385 | NIPLE DE REDUÇÃO EXC, AI, ASTM A182-F304, 3000#, BW, ASME B16.11 - 1"x3/4" | [6 empty] | Niple de Redução | Aço Inox | 3000 lbs | Encaixe Solda | 1"
TUB | 7385 | NIPLE DE REDUÇÃO CONC, AI, ASTM A182-F304, 3000#, BW, ASME B16.11 - 1"x1/2" | [6 empty] | Niple de Redução | Aço Inox | 3000 lbs | Encaixe Solda | 1"
TUB | 7385 | TAMPÃO, AI, ASTM A182-F304, 3000#, ROSCA FÊMEA, ASME B16.11 - 1" | [6 empty] | Tampão | Aço Inox | 3000 lbs | Roscada | 1"
TUB | 7385 | COTOVELO 90º, AI, ASTM A182-F304, 3000#, BW, ASME B16.11 - 3/4" | [6 empty] | Cotovelo | Aço Inox | 3000 lbs | Encaixe Solda | 3/4"
TUB | 7385 | LUVA, AI, ASTM A182-F304, 3000#, ES, ASME B16.11 - 3/4" | [6 empty] | Luva | Aço Inox | 3000 lbs | Encaixe Solda | 3/4"
TUB | 7385 | NIPLE RETO, EP x RO, AI, ASTM A312-TP304, 3000#, SCH 40S, ASME B36.19 - 3/4" | [6 empty] | Niple | Aço Inox | Sch 40s | Soldada | 3/4"
TUB | 7385 | UNIÃO, RO, AI, ASTM A182-F304, 3000#, MSS SP83 - 3/4" | [6 empty] | União | Aço Inox | 3000 lbs | Roscada | 3/4"
TUB | 7385 | TAMPÃO, AI, ASTM A182-F304, 3000#, ROSCA FÊMEA, ASME B16.11 - 3/4" | [6 empty] | Tampão | Aço Inox | 3000 lbs | Roscada | 3/4"
TUB | 7385 | COTOVELO 90º, AI, ASTM A182-F304, 3000#, BW, ASME B16.11 - 1/2" | [6 empty] | Cotovelo | Aço Inox | 3000 lbs | Encaixe Solda | 1/2"
TUB | 7385 | COTOVELO 45º, AI, ASTM A182-F304, 3000#, BW, ASME B16.11 - 1/2" | [6 empty] | Cotovelo | Aço Inox | 3000 lbs | Encaixe Solda | 1/2"
TUB | 7385 | TÊ, AFO, ASTM A-105, 3000#, BW, ASME B 16.11 - 1/2" | [6 empty] | Tê | Preto | 3000 lbs | Encaixe Solda | 1/2"
TUB | 7385 | LUVA, RO, AI, ASTM A182-F304, 3000#, ASME B16.11 - 1/2" | [6 empty] | Luva | Aço Inox | 3000 lbs | Roscada | 1/2"
TUB | 7385 | NIPLE RETO, EP x RO, AI, ASTM A312-TP304, 3000#, SCH 40S, ASME B36.19 - 1/2" | [6 empty] | Niple | Aço Inox | Sch 40s | Soldada | 1/2"
TUB | 7385 | UNIÃO, RO, AI, ASTM A182-F304, 3000#, MSS SP83 - 1/2" | [6 empty] | União | Aço Inox | 3000 lbs | Roscada | 1/2"
TUB | 7385 | FLANGE SOLTO, AFO, ASTM A105, ASME 150, FP, ASME B16.5, GALV(2) - 4" | [6 empty] | Flange Solto (Lap Joint) | Aço Carbono | 150 lbs | Soldada | 4"
TUB | 7385 | FLANGE SOBREPOSTO, AI, ASTM A182-F304, ASME 150, FR, ASME B16.5 - 4" | [6 empty] | Flange Sobreposto | Aço Inox | 150 lbs | Soldada | 4"
TUB | 7385 | FLANGE CEGO, AI, ASTM A182-F304, ASME 150, FR, ASME B16.5 - 4" | [6 empty] | Flange Cego | Aço Inox | 150 lbs | Parafusada | 4"
TUB | 7385 | FLANGE SOLTO, AFO, ASTM A105, ASME 150, FP, ASME B16.5, GALV(2) - 3" | [6 empty] | Flange Solto (Lap Joint) | Aço Carbono | 150 lbs | Soldada | 3"
TUB | 7385 | FLANGE SOBREPOSTO, AI, ASTM A182-F304, ASME 150, FR, ASME B16.5 - 3" | [6 empty] | Flange Sobreposto | Aço Inox | 150 lbs | Soldada | 3"
TUB | 7385 | FLANGE SOLTO, AFO, ASTM A105, ASME 150, FP, ASME B16.5, GALV(2) - 2" | [6 empty] | Flange Solto (Lap Joint) | Aço Carbono | 150 lbs | Soldada | 2"
TUB | 7385 | FLANGE SOBREPOSTO, AI, ASTM A182-F304, ASME 150, FR, ASME B16.5 - 2" | [6 empty] | Flange Sobreposto | Aço Inox | 150 lbs | Soldada | 2"
TUB | 7385 | FLANGE CEGO, AI, ASTM A182-F304, ASME 150, FR, ASME B16.5 - 2" | [6 empty] | Flange Cego | Aço Inox | 150 lbs | Parafusada | 2"
TUB | 7385 | FLANGE DE ENCAIXE E SOLDA, AFO, ASTM A105, ASME 150, FP, ASME B16.5 - 1-1/2" | [6 empty] | Flange Encaixe Solda (Socket Welding) | Aço Carbono | 150 lbs | Encaixe Solda | 1.1/2"
TUB | 7385 | VÁLVULA ESFERA, CORPO AI FUNDIDO, ASTM A351-CF8, 150#, FLANGEADA, FR, ISO 14313 (API 6D) - 4" | [6 empty] | Válvula Esfera | Aço Inox | 150 lbs | Flangeada | 4"
TUB | 7385 | VÁLVULA BORBOLETA, CORPO AI FUNDIDO, ASTM A351-CF8, 150#, FLANGEADA, FR - 4" | [6 empty] | Válvula Borboleta | Aço Inox | 150 lbs | Flangeada | 4"
TUB | 7385 | VÁLVULA DE RETENÇÃO PORTINHOLA, CORPO AI FUNDIDO, ASTM A351-CF8, 150#, FLANGEADA, FR, BS-1868 - 3" | [6 empty] | Válvula Retenção | Aço Inox | 150 lbs | Flangeada | 3"
TUB | 7385 | VÁLVULA ESFERA, CORPO AI FUNDIDO, ASTM A351-CF8, 150#, FLANGEADA, FR, ISO 14313 (API 6D) - 3" | [6 empty] | Válvula Esfera | Aço Inox | 150 lbs | Flangeada | 3"
TUB | 7385 | VÁLVULA BORBOLETA, CORPO AI FUNDIDO, ASTM A351-CF8, 150#, FLANGEADA, FR - 3" | [6 empty] | Válvula Borboleta | Aço Inox | 150 lbs | Flangeada | 3"
TUB | 7385 | VÁLVULA ESFERA, CORPO AI FUNDIDO, ASTM A182-CF8, 800#, ES, ISO 17292 - 2" | [6 empty] | Válvula Esfera | Aço Inox | 800 lbs | Encaixe Solda | 2"
TUB | 7385 | VÁLVULA BORBOLETA, CORPO AI FUNDIDO, ASTM A351-CF8, 150#, FLANGEADA, FR - 2" | [6 empty] | Válvula Borboleta | Aço Inox | 150 lbs | Flangeada | 2"
TUB | 7385 | VÁLVULA GAVETA, CORPO AI, ASTM A182-CF8, 800#, ES, ANSI B16.11 MSSSP 84, INTERNOS AI AISI 316, VOLANTE - 1-1/2" | [6 empty] | Válvula Gaveta | Aço Inox | 800 lbs | Encaixe Solda | 1.1/2"
TUB | 7385 | VÁLVULA ESFERA, CORPO AI FUNDIDO, ASTM A182-CF8, 800#, ES, ISO 17292 - 1" | [6 empty] | Válvula Esfera | Aço Inox | 800 lbs | Encaixe Solda | 1"
TUB | 7385 | VÁLVULA GAVETA, CORPO AI, ASTM A182-CF8, 800#, ES, ANSI B16.11 MSSSP 84, INTERNOS AI AISI 316, VOLANTE - 1" | [6 empty] | Válvula Gaveta | Aço Inox | 800 lbs | Encaixe Solda | 1"
TUB | 7385 | VÁLVULA ESFERA, CORPO AI FUNDIDO, ASTM A182-CF8, 800#, ES, ISO 17292 - 3/4" | [6 empty] | Válvula Esfera | Aço Inox | 800 lbs | Encaixe Solda | 3/4"
TUB | 7385 | VÁLVULA GAVETA, CORPO AI, ASTM A182-CF8, 800#, ES, ANSI B16.11 MSSSP 84, INTERNOS AI AISI 316, VOLANTE - 3/4" | [6 empty] | Válvula Gaveta | Aço Inox | 800 lbs | Encaixe Solda | 3/4"
TUB | 7385 | VÁLVULA GAVETA, CORPO AI, ASTM A182-CF8, 800#, ES, ANSI B16.11 MSSSP 84, INTERNOS AI AISI 316, VOLANTE - 1/2" | [6 empty] | Válvula Gaveta | Aço Inox | 800 lbs | Encaixe Solda | 1/2"
TUB | 7457 | TUBO, SEM COSTURA, 1/2" ND, PE, ASME B36.10, ASTM A106 GR B, SCH 80 | [6 empty] | Tubo | Aço Carbono | Sch 80 | Soldada | 1/2"
TUB | 7457 | TUBO, SEM COSTURA, 1" ND, PE, ASME B36.10, ASTM A106 GR B, SCH 80 | [6 empty] | Tubo | Aço Carbono | Sch 80 | Soldada | 1"
TUB | 7457 | TUBO, SEM COSTURA, 1.1/4" ND, PE, ASME B36.10, ASTM A106 GR B, SCH 80 | [6 empty] | Tubo | Aço Carbono | Sch 80 | Soldada | 1.1/4"
TUB | 7457 | TUBO, SEM COSTURA, 2" ND, PE, ASME B36.10, ASTM A106 GR B, SCH 40 | [6 empty] | Tubo | Aço Carbono | Sch 40 | Soldada | 2"
TUB | 7457 | TUBO, SEM COSTURA, 3" ND, PE, ASME B36.10, ASTM A106 GR B, SCH 40 | [6 empty] | Tubo | Aço Carbono | Sch 40 | Soldada | 3"
TUB | 7457 | TUBO, SEM COSTURA, 4" ND, PE, ASME B36.10, ASTM A106 GR B, SCH 40 | [6 empty] | Tubo | Aço Carbono | Sch 40 | Soldada | 4"
TUB | 7457 | TUBO, SEM COSTURA, 6" ND, PE, ASME B36.10, ASTM A106 GR B, SCH 40 | [6 empty] | Tubo | Aço Carbono | Sch 40 | Soldada | 6"
TUB | 7457 | TUBO, SEM COSTURA, 8" ND, PE, ASME B36.10, ASTM A106 GR B, SCH 40 | [6 empty] | Tubo | Aço Carbono | Sch 40 | Soldada | 8"
TUB | 7457 | TUBO, SEM COSTURA, 10" ND, PE, ASME B36.10, ASTM A106 GR B, SCH 40 | [6 empty] | Tubo | Aço Carbono | Sch 40 | Soldada | 10"
TUB | 7457 | TUBO, SEM COSTURA, 18" ND, PE, ASME B36.10, ASTM A106 GR B, SCH 40 | [6 empty] | Tubo | Aço Carbono | Sch 40 | Soldada | 18"
TUB | 7457 | TUBO, SEM COSTURA, 20" ND, PE, ASME B36.10, ASTM A106 GR B, SCH 40 | [6 empty] | Tubo | Aço Carbono | Sch 40 | Soldada | 20"
TUB | 7457 | CURVA 90° RAIO LONGO Ø 1", EM AÇO CARBONO ASTM A 234 GR. WPB, SEM COSTURA, EXTREMIDADES BISELADAS CONFORME ANSI B16.25, DIMENSÕES CONFORME ASME B16.9 | [6 empty] | Curva | Aço Carbono | Sch 40 | Soldada | 1"
TUB | 7457 | CURVA 90° RAIO LONGO Ø 1.1/4", EM AÇO CARBONO ASTM A 234 GR. WPB, SEM COSTURA, EXTREMIDADES BISELADAS 150# CONFORME ANSI B16.25, DIMENSÕES CONFORME ASME B16.9 | [6 empty] | Curva | Aço Carbono | Sch 40 | Soldada | 1.1/4"
TUB | 7457 | CURVA 90° RAIO LONGO Ø 2", EM AÇO CARBONO ASTM A 234 GR. WPB, SEM COSTURA, EXTREMIDADES BISELADAS 150# CONFORME ANSI B16.25, DIMENSÕES CONFORME ASME B16.9 | [6 empty] | Curva | Aço Carbono | Sch 40 | Soldada | 2"
TUB | 7457 | CURVA 90° RAIO LONGO Ø 2.1/2", EM AÇO CARBONO ASTM A 234 GR. WPB, SEM COSTURA, EXTREMIDADES BISELADAS CONFORME ANSI B16.25, DIMENSÕES CONFORME ASME B16.9 | [6 empty] | Curva | Aço Carbono | Sch 40 | Soldada | 2.1/2"
TUB | 7457 | CURVA 90° RAIO LONGO Ø 3", EM AÇO CARBONO ASTM A 234 GR. WPB, SEM COSTURA, EXTREMIDADES BISELADAS 150# CONFORME ANSI B16.25, DIMENSÕES CONFORME ASME B16.9 | [6 empty] | Curva | Aço Carbono | Sch 40 | Soldada | 3"
TUB | 7457 | CURVA 90° RAIO LONGO Ø 4", EM AÇO CARBONO ASTM A 234 GR. WPB, SEM COSTURA, EXTREMIDADES BISELADAS 150# CONFORME ANSI B16.25, DIMENSÕES CONFORME ASME B16.9 | [6 empty] | Curva | Aço Carbono | Sch 40 | Soldada | 4"
TUB | 7457 | CURVA 90° RAIO LONGO Ø 6", EM AÇO CARBONO ASTM A 234 GR. WPB, SEM COSTURA, EXTREMIDADES BISELADAS 150# CONFORME ANSI B16.25, DIMENSÕES CONFORME ASME B16.9 | [6 empty] | Curva | Aço Carbono | Sch 40 | Soldada | 6"
TUB | 7457 | CURVA 90° RAIO LONGO Ø 8", EM AÇO CARBONO ASTM A 234 GR. WPB, SEM COSTURA, EXTREMIDADES BISELADAS 150# CONFORME ANSI B16.25, DIMENSÕES CONFORME ASME B16.9 | [6 empty] | Curva | Aço Carbono | Sch 40 | Soldada | 8"
TUB | 7457 | CURVA 90° RAIO LONGO Ø 10", EM AÇO CARBONO ASTM A 234 GR. WPB, SEM COSTURA, EXTREMIDADES BISELADAS 150# CONFORME ANSI B16.25, DIMENSÕES CONFORME ASME B16.9 | [6 empty] | Curva | Aço Carbono | Sch 40 | Soldada | 10"
TUB | 7457 | CURVA 90° RAIO LONGO Ø 18", EM AÇO CARBONO ASTM A 234 GR. WPB, SEM COSTURA, EXTREMIDADES BISELADAS 150# CONFORME ANSI B16.25, DIMENSÕES CONFORME ASME B16.9 | [6 empty] | Curva | Aço Carbono | Sch 40 | Soldada | 18"
TUB | 7457 | CURVA 90° RAIO LONGO Ø 20", EM AÇO CARBONO ASTM A 234 GR. WPB, SEM COSTURA, EXTREMIDADES BISELADAS 150# CONFORME ANSI B16.25, DIMENSÕES CONFORME ASME B16.9 | [6 empty] | Curva | Aço Carbono | Sch 40 | Soldada | 20"
TUB | 7457 | CURVA 45° RAIO LONGO Ø 2", EM AÇO CARBONO ASTM A 234 GR. WPB, SEM COSTURA, EXTREMIDADES BISELADAS CONFORME ANSI B16.25, DIMENSÕES CONFORME ASME B16.9 | [6 empty] | Curva | Aço Carbono | Sch 40 | Soldada | 2"
TUB | 7457 | CURVA 45° RAIO LONGO Ø 3", EM AÇO CARBONO ASTM A 234 GR. WPB, SEM COSTURA, EXTREMIDADES BISELADAS CONFORME ANSI B16.25, DIMENSÕES CONFORME ASME B16.9 | [6 empty] | Curva | Aço Carbono | Sch 40 | Soldada | 3"
TUB | 7457 | CURVA 45° RAIO LONGO Ø 4", EM AÇO CARBONO ASTM A 234 GR. WPB, SEM COSTURA, EXTREMIDADES BISELADAS CONFORME ANSI B16.25, DIMENSÕES CONFORME ASME B16.9 | [6 empty] | Curva | Aço Carbono | Sch 40 | Soldada | 4"
TUB | 7457 | CURVA 45° RAIO LONGO Ø 6", EM AÇO CARBONO ASTM A 234 GR. WPB, SEM COSTURA, EXTREMIDADES BISELADAS CONFORME ANSI B16.25, DIMENSÕES CONFORME ASME B16.9 | [6 empty] | Curva | Aço Carbono | Sch 40 | Soldada | 6"
TUB | 7457 | CURVA 45° RAIO LONGO Ø 18", EM AÇO CARBONO ASTM A 234 GR. WPB, SEM COSTURA, EXTREMIDADES BISELADAS CONFORME ANSI B16.25, DIMENSÕES CONFORME ASME B16.9 | [6 empty] | Curva | Aço Carbono | Sch 40 | Soldada | 18"
TUB | 7457 | CURVA 45° RAIO LONGO Ø 20", EM AÇO CARBONO ASTM A 234 GR. WPB, SEM COSTURA, EXTREMIDADES BISELADAS CONFORME ANSI B16.25, DIMENSÕES CONFORME ASME B16.9 | [6 empty] | Curva | Aço Carbono | Sch 40 | Soldada | 20"
TUB | 7457 | CURVA 15° RAIO LONGO Ø 8", EM AÇO CARBONO ASTM A 234 GR. WPB, SEM COSTURA, EXTREMIDADES BISELADAS CONFORME ANSI B16.25, DIMENSÕES CONFORME ASME B16.9 | [6 empty] | Curva | Aço Carbono | Sch 40 | Soldada | 8"
TUB | 7457 | CURVA 15° RAIO LONGO Ø 10", EM AÇO CARBONO ASTM A 234 GR. WPB, SEM COSTURA, EXTREMIDADES BISELADAS CONFORME ANSI B16.25, DIMENSÕES CONFORME ASME B16.9 | [6 empty] | Curva | Aço Carbono | Sch 40 | Soldada | 10"
TUB | 7457 | LUVA DE REDUÇÃO ∅3" X ∅1.1/4" EM AÇO CARBONO FORJADO ASTM A 105, ACABAMENTO PRETO, EXTREMIDADES ENCAIXE PARA SOLDA CONFORME ASME B 16.11 CL. 3000#. | [6 empty] | Luva de Redução | Preto | 3000 lbs | Encaixe Solda | 3"
TUB | 7457 | LUVA DE REDUÇÃO ∅4" X ∅3" EM AÇO CARBONO FORJADO ASTM A 105, ACABAMENTO PRETO, EXTREMIDADES ENCAIXE PARA SOLDA CONFORME ASME B 16.11 CL. 3000#. | [6 empty] | Luva de Redução | Preto | 3000 lbs | Encaixe Solda | 4"
TUB | 7457 | REDUÇÃO CONCÊNTRICA ∅8" X ∅6" EM AÇO CARBONO FORJADO ASTM A 234 GR.WPB , ACABAMENTO PRETO, SCH40 EXTREMIDADES BISELADAS CONFORME ASME B 16.25 DIMENSÕES CONFORME ASME B 16.9 | [6 empty] | Redução | Aço Carbono | Sch 40 | Soldada | 8"
TUB | 7457 | REDUÇÃO CONCÊNTRICA ∅10" X ∅6" EM AÇO CARBONO FORJADO ASTM A 234 GR.WPB , ACABAMENTO PRETO, SCH80 EXTREMIDADES BISELADAS CONFORME ASME B 16.25 DIMENSÕES CONFORME ASME B 16.9 | [6 empty] | Redução | Aço Carbono | Sch 80 | Soldada | 10"
TUB | 7457 | REDUÇÃO EXCÊNTRICA ∅4" X ∅2" EM AÇO CARBONO FORJADO ASTM A 234 GR.WPB , ACABAMENTO PRETO, SCH80 EXTREMIDADES BISELADAS CONFORME ASME B 16.25 DIMENSÕES CONFORME ASME B 16.9 | [6 empty] | Redução | Aço Carbono | Sch 80 | Soldada | 4"
TUB | 7457 | TÊ DE 90º ∅2" EM AÇO CARBONO FORJADO ASTM A 234 GR.WPB, ACABAMENTO PRETO, EXTREMIDADES BISELADAS CONFORME ASME B 16.25 DIMENSÕES CONFORME ASME B 16.9 | [6 empty] | Tê | Aço Carbono | Sch 40 | Soldada | 2"
TUB | 7457 | TÊ DE 90º ∅2.1/2" EM AÇO CARBONO FORJADO ASTM A 234 GR.WPB, ACABAMENTO PRETO, EXTREMIDADES BISELADAS CONFORME ASME B 16.25 DIMENSÕES CONFORME ASME B 16.9 | [6 empty] | Tê | Aço Carbono | Sch 40 | Soldada | 2.1/2"
TUB | 7457 | TÊ DE 90º ∅3" EM AÇO CARBONO FORJADO ASTM A 234 GR.WPB, ACABAMENTO PRETO, EXTREMIDADES BISELADAS CONFORME ASME B 16.25 DIMENSÕES CONFORME ASME B 16.9 | [6 empty] | Tê | Aço Carbono | Sch 40 | Soldada | 3"
TUB | 7457 | TÊ DE 90º ∅4" EM AÇO CARBONO FORJADO ASTM A 234 GR.WPB, ACABAMENTO PRETO, EXTREMIDADES BISELADAS CONFORME ASME B 16.25 DIMENSÕES CONFORME ASME B 16.9 | [6 empty] | Tê | Aço Carbono | Sch 40 | Soldada | 4"
TUB | 7457 | TÊ DE 90º ∅8" EM AÇO CARBONO FORJADO ASTM A 234 GR.WPB, ACABAMENTO PRETO, EXTREMIDADES BISELADAS CONFORME ASME B 16.25 DIMENSÕES CONFORME ASME B 16.9 | [6 empty] | Tê | Aço Carbono | Sch 40 | Soldada | 8"
TUB | 7457 | TÊ DE 90º ∅20" EM AÇO CARBONO FORJADO ASTM A 234 GR.WPB, ACABAMENTO PRETO, EXTREMIDADES BISELADAS CONFORME ASME B 16.25 DIMENSÕES CONFORME ASME B 16.9 | [6 empty] | Tê | Aço Carbono | Sch 40 | Soldada | 20"
TUB | 7457 | Tubo DN 1.1/2" SCH 40 A53 | [6 empty] | Tubo | Aço Carbono | Sch 40 | Soldada | 1.1/2"
TUB | 7466 | COTOVELO 90° DIAM 1/2", NPT AISI 316 L | [6 empty] | Cotovelo | Aço Inox | 3000 lbs | Roscada | 1/2"
TUB | 7466 | CURVA RAIO LONGO 90° DIAM. 4" AISI 316 L | [6 empty] | Curva | Aço Inox | Sch 40s | Soldada | 4"
TUB | 7466 | FLANGE CEGO DIAM. 4" FP 150 Lbs. AISI 316 L | [6 empty] | Flange Cego | Aço Inox | 150 lbs | Parafusada | 4"
TUB | 7466 | FLANGE SOBREPOSTO DIAM. 1.1/.2" FP 150 Lbs. AISI 316 L | [6 empty] | Flange Sobreposto | Aço Inox | 150 lbs | Soldada | 1.1/2"
TUB | 7466 | FLANGE SOBREPOSTO DIAM. 2" FP 150 Lbs. AISI 316 L | [6 empty] | Flange Sobreposto | Aço Inox | 150 lbs | Soldada | 2"
TUB | 7466 | FLANGE SOBREPOSTO DIAM. 3" FP 150 Lbs. AISI 316 L | [6 empty] | Flange Sobreposto | Aço Inox | 150 lbs | Soldada | 3"
TUB | 7466 | FLANGE SOBREPOSTO DIAM. 4" FP 150 Lbs. AISI 316 L | [6 empty] | Flange Sobreposto | Aço Inox | 150 lbs | Soldada | 4"
TUB | 7466 | NIPLE DUPLO, DIAM 1/2", NPT AISI 316 L | [6 empty] | Niple | Aço Inox | 150 lbs | Roscada | 1/2"
TUB | 7466 | REDUÇÃO CONCENTRICA DIAM 4"x1.1/2" AISI 316 L | [6 empty] | Redução | Aço Inox | Sch 40s | Soldada | 4"
TUB | 7466 | REDUÇÃO CONCÊNTRICA DIAM. 2x1.1/2" SCH 40 S/COSTURA AISI 316 L | [6 empty] | Redução | Aço Inox | Sch 40s | Soldada | 2"
TUB | 7466 | TUBO DIAM 1.1/2" SCH 40S S/COSTURA, A-213 AISI 316 L | [6 empty] | Tubo | Aço Inox | Sch 40s | Soldada | 1.1/2"
TUB | 7466 | TUBO DIAM. 3" S/COSTURA SCH 40 AISI 316 L | [6 empty] | Tubo | Aço Inox | Sch 40s | Soldada | 3"
TUB | 7466 | TUBO DIAM.1/2" SCH 40S S/COSTURA, A-213 | [6 empty] | Tubo | Aço Inox | Sch 40s | Soldada | 1/2"
TUB | 7466 | TUBO DIAM.2" SCH 40S S/COSTURA, AISI 316 L | [6 empty] | Tubo | Aço Inox | Sch 40s | Soldada | 2"
TUB | 7466 | TUBO DIAM.4" S/COSTURA SCH 40 AISI 316 L | [6 empty] | Tubo | Aço Inox | Sch 40s | Soldada | 4"
TUB | 7466 | VÁLVULA BORBOLETA ENTRE FLANGES (Wafer) DIAM. 3" 150 LBS ASTM A-181 | [6 empty] | Válvula Borboleta | Aço Inox | 150 lbs | Wafer | 3"
TUB | 7466 | VÁLVULA BORBOLETA ENTRE FLANGES (Wafer) DIAM. 4" 150 LBS ASTM A-181 | [6 empty] | Válvula Borboleta | Aço Inox | 150 lbs | Wafer | 4"
TUB | 7466 | CURVA RAIO LONGO 90° DIAM. 3" AISI 316 L | [6 empty] | Curva | Aço Inox | Sch 40s | Soldada | 3"
TUB | 7466 | TÊ 90° DIAM 4" SCH 40 AISI 316 L | [6 empty] | Tê | Aço Inox | Sch 40s | Soldada | 4"
TUB | 7466 | REDUÇÃO CONCENTRICA DIAM 4"x3" AISI 316 L | [6 empty] | Redução | Aço Inox | Sch 40s | Soldada | 4"
TUB | 7466 | VÁLVULA RETENÇÃO ENTRE FLANGES (Wafer) DIAM 3" ASTM A-181 | [6 empty] | Válvula Retenção | Aço Inox | 150 lbs | Wafer | 3"
TUB | 7466 | REDUÇÃO CONCÊNTRICA DIAM 4"x1" AISI 316 L | [6 empty] | Redução | Aço Inox | Sch 40s | Soldada | 4"
TUB | 7466 | Tubo DIN 2440 galvanizado Ø42mm SCH 80 | [6 empty] | Tubo | Galvanizado | Sch 80 | Roscada | 1.1/2"
TUB | 7466 | Tubo DIN 2440 galvanizado Ø25mm SCH 80 | [6 empty] | Tubo | Galvanizado | Sch 80 | Roscada | 1"
TUB | 7532/22 | Tubo de aço carbono ASTM A-120 Gr B, preto, com costura, extremidades biseladas para solda conforme ANSI B 16.25, espessura da parede SCH 40, dimensões conforme ANSI B-36.10. - Ø8" | [6 empty] | Tubo | Aço Carbono | Sch 40 | Soldada | 8"
TUB | 7532/22 | Tubo de aço carbono ASTM A-120 Gr B, preto, com costura, extremidades biseladas para solda conforme ANSI B 16.25, espessura da parede SCH 40, dimensões conforme ANSI B-36.10. - Ø6" | [6 empty] | Tubo | Aço Carbono | Sch 40 | Soldada | 6"
TUB | 7532/22 | Tubo de aço carbono ASTM A-120 Gr B, preto, com costura, extremidades biseladas para solda conforme ANSI B 16.25, espessura da parede SCH 40, dimensões conforme ANSI B-36.10. - Ø2.1/2" | [6 empty] | Tubo | Aço Carbono | Sch 40 | Soldada | 2.1/2"
TUB | 7532/22 | Tubo de aço carbono ASTM A-120 Gr B, preto, com costura, extremidades biseladas para solda conforme ANSI B 16.25, espessura da parede SCH 40, dimensões conforme ANSI B-36.10. - Ø4" | [6 empty] | Tubo | Aço Carbono | Sch 40 | Soldada | 4"
TUB | 7532/22 | Tê, em aço carbono forjado ASTM A 234 Gr WPB, acabamento preto, SCH 40, com costura, extremidades biseladas para solda de topo conforme ANSI B 16.25, dimensões conforme ANSI B 16.9. - Ø8" | [6 empty] | Tê | Aço Carbono | Sch 40 | Soldada | 8"
TUB | 7532/22 | Tê, em aço carbono forjado ASTM A 234 Gr WPB, acabamento preto, SCH 40, com costura, extremidades biseladas para solda de topo conforme ANSI B 16.25, dimensões conforme ANSI B 16.9. - Ø2.1/2" | [6 empty] | Tê | Aço Carbono | Sch 40 | Soldada | 2.1/2"
TUB | 7532/22 | Tê redução, em aço carbono forjado ASTM A 234 Gr WPB, acabamento preto, SCH 40, com costura, extremidades biseladas para solda de topo conforme ANSI B 16.25, dimensões conforme ANSI B 16.9. - Ø8 x 2.1/2" | [6 empty] | Tê de Redução | Aço Carbono | Sch 40 | Soldada | 8"
TUB | 7532/22 | Tê redução, em aço carbono forjado ASTM A 234 Gr WPB, acabamento preto, SCH 40, com costura, extremidades biseladas para solda de topo conforme ANSI B 16.25, dimensões conforme ANSI B 16.9. - Ø8 x 4" | [6 empty] | Tê de Redução | Aço Carbono | Sch 40 | Soldada | 8"
TUB | 7532/22 | Tê redução, em aço carbono forjado ASTM A 234 Gr WPB, acabamento preto, SCH 40, com costura, extremidades biseladas para solda de topo conforme ANSI B 16.25, dimensões conforme ANSI B 16.9. - Ø6 x 4" | [6 empty] | Tê de Redução | Aço Carbono | Sch 40 | Soldada | 6"
TUB | 7532/22 | Curva de 90°, em aço carbono forjado ASTM A 234 Gr WP B, raio longo, acabamento preto, com costura, SCH 40, extremidades biseladas para solda de topo conforme ANSI B 16.25, dimensões conforme ANSI B 16.9. - Ø8" | [6 empty] | Curva | Aço Carbono | Sch 40 | Soldada | 8"
TUB | 7532/22 | Tampão, em aço carbono forjado ASTM A 234 Gr WPB, acabamento preto, SCH 40, extremidade biselada para solda de topo conforme ANSI B 16.25, dimensões conforme ANSI B 16.9. - Ø8" | [6 empty] | Tampão | Aço Carbono | Sch 40 | Soldada | 8"
TUB | 7532/22 | Curva de 90°, em aço carbono forjado ASTM A 234 Gr WP B, raio longo, acabamento preto, com costura, SCH 40, extremidades biseladas para solda de topo conforme ANSI B 16.25, dimensões conforme ANSI B 16.9. - Ø6" | [6 empty] | Curva | Aço Carbono | Sch 40 | Soldada | 6"
TUB | 7532/22 | Válvula esfera bipartida de passagem plena, corpo em aço carbono fundido ASTM-A-216 Gr. WCB, esfera em aço inox AISI 304, vedações PTFE reforçado, classe 150 lbs, extremidade flangeada ANSI-B-16.5 (RF) Ø8" | [6 empty] | Válvula Esfera | Aço Carbono | 150 lbs | Flangeada | 8"
TUB | 7532/22 | Válvula esfera bipartida de passagem plena, corpo em aço carbono fundido ASTM-A-216 Gr. WCB, esfera em aço inox AISI 304, vedações PTFE reforçado, classe 150 lbs, extremidade flangeada ANSI-B-16.5 (RF) Ø6" | [6 empty] | Válvula Esfera | Aço Carbono | 150 lbs | Flangeada | 6"
TUB | 7536/22 | Cotovelo 90º ASTM A 197 Ferro Maleável cl 300 SW preto 2" | [6 empty] | Cotovelo | Preto | 300 lbs | Encaixe Solda | 2"
TUB | 7536/22 | Niple de Redução ASTM A 197 Ferro Maleável cl 300 SW preto 1.1/2 x 3/4" | [6 empty] | Niple de Redução | Preto | 300 lbs | Encaixe Solda | 1.1/2"
TUB | 7548/22-MCM | Flange 4'' Tipo sobreposto, aço carbono forjado ASTM A-105, cl. 150 lbs | [6 empty] | Flange Sobreposto | Aço Carbono | 150 lbs | Soldada | 4"
TUB | 7548/22-MCM | Redução dn 6 x 4 concêntrica a234 sch40 s/costura | [6 empty] | Redução | Aço Carbono | Sch 40 | Soldada | 6"
TUB | 7548/22-MCM | Tubo 4'' Aço carbono preto ASTM A-106 Gr. B, sem costura, SCH 40, pontas biseladas para solda. | [6 empty] | Tubo | Aço Carbono | Sch 40 | Soldada | 4"
TUB | 7548/22-MCM | Tubo 6'' Aço carbono preto ASTM A-106 Gr. B, sem costura, SCH 40, pontas biseladas para solda. | [6 empty] | Tubo | Aço Carbono | Sch 40 | Soldada | 6"
TUB | 7598 | VÁLVULA GAVETA HASTE ASCEDENTE, INSTALAÇÃO ENTRE FLANGES API 600, FACE A FACE ANSI B16.10, FLANGE E DIMENSÕES ANSI B16.5, PRESSÃO TESTE API STD.598, CLASSE DE PRESSÃO 150PSI. Ø100 (N.A.) - | [6 empty] | Válvula Gaveta | Aço Carbono | 150 lbs | Flangeada | 4"
TUB | 7598 | VÁLVULA GAVETA HASTE ASCEDENTE, INSTALAÇÃO ENTRE FLANGES API 600, FACE A FACE ANSI B16.10, FLANGE E DIMENSÕES ANSI B16.5, PRESSÃO TESTE API STD.598, CLASSE DE PRESSÃO 150PSI. Ø150 (N.A.) - | [6 empty] | Válvula Gaveta | Aço Carbono | 150 lbs | Flangeada | 6"
TUB | 7598 | VÁLVULA GAVETA HASTE ASCEDENTE, INSTALAÇÃO ENTRE FLANGES API 600, FACE A FACE ANSI B16.10, FLANGE E DIMENSÕES ANSI B16.5, PRESSÃO TESTE API STD.598, CLASSE DE PRESSÃO 150PSI. Ø50 (N.A.) - | [6 empty] | Válvula Gaveta | Aço Carbono | 150 lbs | Flangeada | 2"
TUB | 7606 | TUBO AC A53/B C/C ERW SCH STD - B36.10 BI ASME B16.25 PRETO - DN 10" | [6 empty] | Tubo | Aço Carbono | Sch STD | Soldada | 10"
TUB | 7606 | TUBO AC A53/B C/C ERW SCH STD - B36.10 BI ASME B16.25 PRETO - DN 12" | [6 empty] | Tubo | Aço Carbono | Sch STD | Soldada | 12"
TUB | 7606 | TUBO AC A53/B C/C ERW SCH STD - B36.10 BI ASME B16.25 PRETO - DN 14" | [6 empty] | Tubo | Aço Carbono | Sch STD | Soldada | 14"
TUB | 7606 | TUBO AC A53/B C/C ERW SCH STD - B36.10 BI ASME B16.25 PRETO - DN 16" | [6 empty] | Tubo | Aço Carbono | Sch STD | Soldada | 16"
TUB | 7606 | TUBO AC A53/B C/C ERW SCH STD - B36.10 BI ASME B16.25 PRETO - DN 24" | [6 empty] | Tubo | Aço Carbono | Sch STD | Soldada | 24"
TUB | 7606 | TUBO AC A53/B C/C ERW SCH STD - B36.10 BI ASME B16.25 PRETO - DN 8" | [6 empty] | Tubo | Aço Carbono | Sch STD | Soldada | 8"
TUB | 7606 | TUBO AC A53/B S/C SCH STD - B36.10 BI ASME B16.25 PRETO - DN 2.1/2" | [6 empty] | Tubo | Aço Carbono | Sch STD | Soldada | 2.1/2"
TUB | 7606 | TUBO AC A53/B S/C SCH STD - B36.10 BI ASME B16.25 PRETO - DN 3" | [6 empty] | Tubo | Aço Carbono | Sch STD | Soldada | 3"
TUB | 7606 | TUBO AC A53/B S/C SCH STD - B36.10 BI ASME B16.25 PRETO - DN 4" | [6 empty] | Tubo | Aço Carbono | Sch STD | Soldada | 4"
TUB | 7606 | TUBO AC A53/B S/C SCH STD - B36.10 BI ASME B16.25 PRETO - DN 5" | [6 empty] | Tubo | Aço Carbono | Sch STD | Soldada | 5"
TUB | 7606 | TUBO AC A53/B S/C SCH STD - B36.10 BI ASME B16.25 PRETO - DN 6" | [6 empty] | Tubo | Aço Carbono | Sch STD | Soldada | 6"
TUB | 7606 | TUBO AC A53/B S/C SCH XS - B36.10 EP - DN 1" | [6 empty] | Tubo | Aço Carbono | Sch XS | Soldada | 1"
TUB | 7606 | TUBO AC A53/B S/C SCH XS - B36.10 EP - DN 1.1/2" | [6 empty] | Tubo | Aço Carbono | Sch XS | Soldada | 1.1/2"
TUB | 7606 | TUBO AC A53/B S/C SCH XS - B36.10 EP - DN 1.1/4" | [6 empty] | Tubo | Aço Carbono | Sch XS | Soldada | 1.1/4"
TUB | 7606 | TUBO AC A53/B S/C SCH XS - B36.10 EP - DN 1/2" | [6 empty] | Tubo | Aço Carbono | Sch XS | Soldada | 1/2"
TUB | 7606 | TUBO AC A53/B S/C SCH XS - B36.10 EP - DN 2" | [6 empty] | Tubo | Aço Carbono | Sch XS | Soldada | 2"
TUB | 7606 | TUBO AC A53/B S/C SCH XS - B36.10 EP - DN 3/4" | [6 empty] | Tubo | Aço Carbono | Sch XS | Soldada | 3/4"
TUB | 7606 | TUBO AC, API 5L Gr.B - CL 300 - SCH 80 - B36.10 - DN 1" | [6 empty] | Tubo | Aço Carbono | Sch 80 | Soldada | 1"
TUB | 7606 | TUBO AC, API 5L Gr.B - CL 300 - SCH 80 - B36.10 - DN 1.1/2" | [6 empty] | Tubo | Aço Carbono | Sch 80 | Soldada | 1.1/2"
TUB | 7606 | TUBO AC, API 5L Gr.B - CL 300 - SCH 80 - B36.10 - DN 1/2" | [6 empty] | Tubo | Aço Carbono | Sch 80 | Soldada | 1/2"
TUB | 7606 | TUBO AC, API 5L Gr.B - CL 300 - SCH 80 - B36.10 - DN 2" | [6 empty] | Tubo | Aço Carbono | Sch 80 | Soldada | 2"
TUB | 7606 | TUBO AC, API 5L Gr.B - CL 300 - SCH 80 - B36.10 - DN 3" | [6 empty] | Tubo | Aço Carbono | Sch 80 | Soldada | 3"
TUB | 7606 | TUBO AC, API 5L Gr.B - CL 300 - SCH 80 - B36.10 - DN 3/4" | [6 empty] | Tubo | Aço Carbono | Sch 80 | Soldada | 3/4"
TUB | 7606 | TUBO AC, API 5L Gr.B - CL 300 - SCH 80 - B36.10 - DN 4" | [6 empty] | Tubo | Aço Carbono | Sch 80 | Soldada | 4"
TUB | 7606 | TUBO AC, API 5L Gr.B - CL 300 - SCH 80 - B36.10 - DN 8" | [6 empty] | Tubo | Aço Carbono | Sch 80 | Soldada | 8"
TUB | 7606 | TUBO AC A53/B S/C SCH XS - B36.10 RO ASME B1.20.1 NPT GALV - DN 1" | [6 empty] | Tubo | Galvanizado | Sch XS | Roscada | 1"
TUB | 7606 | TUBO AC A53/B S/C SCH XS - B36.10 RO ASME B1.20.1 NPT GALV - DN 1.1/2" | [6 empty] | Tubo | Galvanizado | Sch XS | Roscada | 1.1/2"
TUB | 7606 | TUBO AC A53/B S/C SCH XS - B36.10 RO ASME B1.20.1 NPT GALV - DN 1/2" | [6 empty] | Tubo | Galvanizado | Sch XS | Roscada | 1/2"
TUB | 7606 | TUBO AC A53/B S/C SCH XS - B36.10 RO ASME B1.20.1 NPT GALV - DN 3/4" | [6 empty] | Tubo | Galvanizado | Sch XS | Roscada | 3/4"
TUB | 7606 | TUBO AI ASTM A312 GR TP304, SCH 40S - EP, EFW , ASME B36.19 - DN 1" | [6 empty] | Tubo | Aço Inox | Sch 40s | Soldada | 1"
TUB | 7606 | TUBO AI ASTM A312 GR TP304, SCH 40S - EP, EFW , ASME B36.19 - DN 1/2" | [6 empty] | Tubo | Aço Inox | Sch 40s | Soldada | 1/2"
TUB | 7606 | TUBO AI ASTM A312 GR TP304, SCH 40S - EP, EFW , ASME B36.19 - DN 3/4" | [6 empty] | Tubo | Aço Inox | Sch 40s | Soldada | 3/4"
TUB | 7606 | TUBO AI, ASTM A-312 TP 304 COM COSTURA PL SCH 5S ASME B 36.19 - DN 2" | [6 empty] | Tubo | Aço Inox | Sch 5s | Soldada | 2"
TUB | 7606 | FLANGE A INOX ASTM A182 GR F304. - CL 150 - ASME B16.5 FR MSS SP-6 - DN 1" | [6 empty] | Flange Sobreposto | Aço Inox | 150 lbs | Soldada | 1"
TUB | 7606 | FLANGE AC 150# LJ, ASTM A-105 GALVANIZADO SOLTO ASME B 16.5 - DN 2" | [6 empty] | Flange Solto (Lap Joint) | Aço Carbono | 150 lbs | Soldada | 2"
TUB | 7606 | FLANGE AC A105 GALV.- CL 150 FR ASME B16.5 ROSCADO (NPT) - DN 1" | [6 empty] | Flange Roscado | Aço Carbono | 150 lbs | Roscada | 1"
TUB | 7606 | FLANGE AC A105 GALV.- CL 150 FR ASME B16.5 ROSCADO (NPT) - DN 3/4" | [6 empty] | Flange Roscado | Aço Carbono | 150 lbs | Roscada | 3/4"
TUB | 7606 | FLANGE AFO ASTM A181 GR. I, ASME B16.5 - CL 300 - SCH 80 - RF - 8 FUROS - RANHURADOS - DN 2" | [6 empty] | Flange Sobreposto | Aço Inox | 300 lbs | Soldada | 2"
TUB | 7606 | FLANGE AFO ASTM A181 GR. I, ASME B16.5 - CL 300 - SCH 80 - RF - 8 FUROS - RANHURADOS - DN 3" | [6 empty] | Flange Sobreposto | Aço Inox | 300 lbs | Soldada | 3"
TUB | 7606 | FLANGE AFO ASTM A181 GR. I, ASME B16.5 - CL 300 - SCH 80 - RF - 8 FUROS - RANHURADOS - DN 4" | [6 empty] | Flange Sobreposto | Aço Inox | 300 lbs | Soldada | 4"
TUB | 7606 | FLANGE AFO ASTM A181 GR. I, ASME B16.5 - CL 300 - SCH 80 - RF - 8 FUROS - RANHURADOS - DN 8" | [6 empty] | Flange Sobreposto | Aço Inox | 300 lbs | Soldada | 8"
TUB | 7606 | FLANGE CEGO AC A105 GALV. - CL 150 - FR MSS SP-6 ASTM A153 - DN 6" | [6 empty] | Flange Cego | Aço Carbono | 150 lbs | Parafusada | 6"
TUB | 7606 | FLANGE CEGO AC, ASTM A105, CL 150, ASME B16.5 FR MSS SP6 RC - DN 1/2" | [6 empty] | Flange Cego | Aço Carbono | 150 lbs | Parafusada | 1/2"
TUB | 7606 | FLANGE CEGO AC, ASTM A105, CL 150, ASME B16.5 FR MSS SP6 RC - DN 10" | [6 empty] | Flange Cego | Aço Carbono | 150 lbs | Parafusada | 10"
TUB | 7606 | FLANGE CEGO AC, ASTM A105, CL 150, ASME B16.5 FR MSS SP6 RC - DN 16" | [6 empty] | Flange Cego | Aço Carbono | 150 lbs | Parafusada | 16"
TUB | 7606 | FLANGE CEGO AC, ASTM A105, CL 150, ASME B16.5 FR MSS SP6 RC - DN 2" | [6 empty] | Flange Cego | Aço Carbono | 150 lbs | Parafusada | 2"
TUB | 7606 | FLANGE CEGO AC, ASTM A105, CL 150, ASME B16.5 FR MSS SP6 RC - DN 3" | [6 empty] | Flange Cego | Aço Carbono | 150 lbs | Parafusada | 3"
TUB | 7606 | FLANGE CEGO AC, ASTM A105, CL 150, ASME B16.5 FR MSS SP6 RC - DN 4" | [6 empty] | Flange Cego | Aço Carbono | 150 lbs | Parafusada | 4"
TUB | 7606 | FLANGE CEGO AC, ASTM A105, CL 150, ASME B16.5 FR MSS SP6 RC - DN 6" | [6 empty] | Flange Cego | Aço Carbono | 150 lbs | Parafusada | 6"
TUB | 7606 | FLANGE CEGO AC, ASTM A105, CL 150, ASME B16.5 FR MSS SP6 RC - DN 8" | [6 empty] | Flange Cego | Aço Carbono | 150 lbs | Parafusada | 8"
TUB | 7606 | FLANGE CEGO AI ASTM A182 GR F304. - CL 300 - ASME B16.5 - FR - DN 2" | [6 empty] | Flange Cego | Aço Inox | 300 lbs | Parafusada | 2"
TUB | 7606 | FLANGE CEGO AI ASTM A182 GR F304. - CL 300 - ASME B16.5 - FR - DN 3" | [6 empty] | Flange Cego | Aço Inox | 300 lbs | Parafusada | 3"
TUB | 7606 | FLANGE CEGO AI ASTM A182 GR F304. - CL 300 - ASME B16.5 - FR - DN 4" | [6 empty] | Flange Cego | Aço Inox | 300 lbs | Parafusada | 4"
TUB | 7606 | FLANGE DE PESCOÇO AC A105 - CL 150 STD FR ASME B16.5 - DN 2" | [6 empty] | Flange com Pescoço | Aço Carbono | 150 lbs | Soldada | 2"
TUB | 7606 | FLANGE DE PESCOÇO AC A105 - CL 150 STD FR ASME B16.5 - DN 4" | [6 empty] | Flange com Pescoço | Aço Carbono | 150 lbs | Soldada | 4"
TUB | 7606 | FLANGE ENC A105 FR 150# - DN 1" | [6 empty] | Flange Encaixe Solda (Socket Welding) | Aço Carbono | 150 lbs | Encaixe Solda | 1"
TUB | 7606 | FLANGE ENC A105 FR 150# - DN 1.1/2" | [6 empty] | Flange Encaixe Solda (Socket Welding) | Aço Carbono | 150 lbs | Encaixe Solda | 1.1/2"
TUB | 7606 | FLANGE ENC A105 FR 150# - DN 1/2" | [6 empty] | Flange Encaixe Solda (Socket Welding) | Aço Carbono | 150 lbs | Encaixe Solda | 1/2"
TUB | 7606 | FLANGE ENC A105 FR 150# - DN 2" | [6 empty] | Flange Encaixe Solda (Socket Welding) | Aço Carbono | 150 lbs | Encaixe Solda | 2"
TUB | 7606 | FLANGE ENCAIXE AC ASTM A105 - CL 150 - SCH 80 ASME B16.5 FR MSS SP-6 - DN 1" | [6 empty] | Flange Encaixe Solda (Socket Welding) | Aço Carbono | 150 lbs | Encaixe Solda | 1"
TUB | 7606 | FLANGE ENCAIXE AC ASTM A105 - CL 150 - SCH 80 ASME B16.5 FR MSS SP-6 - DN 1.1/2" | [6 empty] | Flange Encaixe Solda (Socket Welding) | Aço Carbono | 150 lbs | Encaixe Solda | 1.1/2"
TUB | 7606 | FLANGE ENCAIXE AC ASTM A105 - CL 150 - SCH 80 ASME B16.5 FR MSS SP-6 - DN 1/2" | [6 empty] | Flange Encaixe Solda (Socket Welding) | Aço Carbono | 150 lbs | Encaixe Solda | 1/2"
TUB | 7606 | FLANGE ENCAIXE AC ASTM A105 - CL 150 - SCH 80 ASME B16.5 FR MSS SP-6 - DN 2" | [6 empty] | Flange Encaixe Solda (Socket Welding) | Aço Carbono | 150 lbs | Encaixe Solda | 2"
TUB | 7606 | FLANGE ENCAIXE AC ASTM A105 - CL 150 - SCH 80 ASME B16.5 FR MSS SP-6 - DN 3/4" | [6 empty] | Flange Encaixe Solda (Socket Welding) | Aço Carbono | 150 lbs | Encaixe Solda | 3/4"
TUB | 7606 | FLANGE PESC 150# FR AC, ASTM A105, ASME B16.5 SCH STD - DN 1" | [6 empty] | Flange com Pescoço | Aço Carbono | 150 lbs | Soldada | 1"
TUB | 7606 | FLANGE PESC 150# FR AC, ASTM A105, ASME B16.5 SCH STD - DN 10" | [6 empty] | Flange com Pescoço | Aço Carbono | 150 lbs | Soldada | 10"
TUB | 7606 | FLANGE PESC 150# FR AC, ASTM A105, ASME B16.5 SCH STD - DN 12" | [6 empty] | Flange com Pescoço | Aço Carbono | 150 lbs | Soldada | 12"
TUB | 7606 | FLANGE PESC 150# FR AC, ASTM A105, ASME B16.5 SCH STD - DN 16" | [6 empty] | Flange com Pescoço | Aço Carbono | 150 lbs | Soldada | 16"
TUB | 7606 | FLANGE PESC 150# FR AC, ASTM A105, ASME B16.5 SCH STD - DN 2" | [6 empty] | Flange com Pescoço | Aço Carbono | 150 lbs | Soldada | 2"
TUB | 7606 | FLANGE PESC 150# FR AC, ASTM A105, ASME B16.5 SCH STD - DN 2.1/2" | [6 empty] | Flange com Pescoço | Aço Carbono | 150 lbs | Soldada | 2.1/2"
TUB | 7606 | FLANGE PESC 150# FR AC, ASTM A105, ASME B16.5 SCH STD - DN 3" | [6 empty] | Flange com Pescoço | Aço Carbono | 150 lbs | Soldada | 3"
TUB | 7606 | FLANGE PESC 150# FR AC, ASTM A105, ASME B16.5 SCH STD - DN 3/4" | [6 empty] | Flange com Pescoço | Aço Carbono | 150 lbs | Soldada | 3/4"
TUB | 7606 | FLANGE PESC 150# FR AC, ASTM A105, ASME B16.5 SCH STD - DN 4" | [6 empty] | Flange com Pescoço | Aço Carbono | 150 lbs | Soldada | 4"
TUB | 7606 | FLANGE PESC 150# FR AC, ASTM A105, ASME B16.5 SCH STD - DN 5" | [6 empty] | Flange com Pescoço | Aço Carbono | 150 lbs | Soldada | 5"
TUB | 7606 | FLANGE PESC 150# FR AC, ASTM A105, ASME B16.5 SCH STD - DN 6" | [6 empty] | Flange com Pescoço | Aço Carbono | 150 lbs | Soldada | 6"
TUB | 7606 | FLANGE PESC 150# FR AC, ASTM A105, ASME B16.5 SCH STD - DN 8" | [6 empty] | Flange com Pescoço | Aço Carbono | 150 lbs | Soldada | 8"
TUB | 7606 | FLANGE SOBREPOSTO AC A105 - CL 150 - B16.5 FR MSS - DN 24" | [6 empty] | Flange Sobreposto | Aço Carbono | 150 lbs | Soldada | 24"
TUB | 7606 | FLANGE SOBREPOSTO AC A105 - CL 150 - B16.5 FR MSS - DN 3" | [6 empty] | Flange Sobreposto | Aço Carbono | 150 lbs | Soldada | 3"
TUB | 7606 | FLANGE SOBREPOSTO AC A105 - CL 150 - B16.5 FR MSS - DN 4" | [6 empty] | Flange Sobreposto | Aço Carbono | 150 lbs | Soldada | 4"
TUB | 7606 | FLANGE SOBREPOSTO AC A105 - CL 150 - B16.5 FR MSS - DN 6" | [6 empty] | Flange Sobreposto | Aço Carbono | 150 lbs | Soldada | 6"
TUB | 7606 | FLANGE SOBREPOSTO AC A105 - CL 150 - B16.5 FR MSS - DN 8" | [6 empty] | Flange Sobreposto | Aço Carbono | 150 lbs | Soldada | 8"
TUB | 7606 | FLANGE SOBREPOSTO AC A105 - CL 300 - B16.5 FR MSS SP-6 - DN 1.1/2" | [6 empty] | Flange Sobreposto | Aço Carbono | 300 lbs | Soldada | 1.1/2"
TUB | 7606 | FLANGE SOBREPOSTO AC A105 - CL 300 - B16.5 FR MSS SP-6 - DN 2" | [6 empty] | Flange Sobreposto | Aço Carbono | 300 lbs | Soldada | 2"
TUB | 7606 | FLANGE SOBREPOSTO AC A105 - CL 300 - B16.5 FR MSS SP-6 - DN 3" | [6 empty] | Flange Sobreposto | Aço Carbono | 300 lbs | Soldada | 3"
TUB | 7606 | FLANGE WN ANSI B16.5 #300.RF - DN 1.1/2" | [6 empty] | Flange com Pescoço | Aço Carbono | 300 lbs | Soldada | 1.1/2"
TUB | 7606 | FLANGE WN ANSI B16.5 #300.RF - DN 2" | [6 empty] | Flange com Pescoço | Aço Carbono | 300 lbs | Soldada | 2"
TUB | 7606 | FLANGE WN ANSI B16.5 #300.RF - DN 6" | [6 empty] | Flange com Pescoço | Aço Carbono | 300 lbs | Soldada | 6"
TUB | 7606 | VALV BORBOLETA FF A1126/B ENGR CL125 - API 609/A WAFER FR B16.1 DISCO AL-BR EPDM, OE HASTE AISI 410 - DN 10" | [6 empty] | Válvula Borboleta | Aço Carbono | 150 lbs | Wafer | 10"
TUB | 7606 | VALV BORBOLETA FF A1126/B ENGR CL125 - API 609/A WAFER FR B16.1 DISCO AL-BR EPDM, OE HASTE AISI 410 - DN 12" | [6 empty] | Válvula Borboleta | Aço Carbono | 150 lbs | Wafer | 12"
TUB | 7606 | VALV BORBOLETA FF A1126/B ENGR CL125 - API 609/A WAFER FR B16.1 DISCO AL-BR EPDM, OE HASTE AISI 410 - DN 24" | [6 empty] | Válvula Borboleta | Aço Carbono | 150 lbs | Wafer | 24"
TUB | 7606 | VALV BORBOLETA FF A126/B ENGR CL125 - API 609/A WAFER FR B16.1 DISCO AL-BR EPDM HASTE AISI 410 - DN 2" | [6 empty] | Válvula Borboleta | Aço Carbono | 150 lbs | Wafer | 2"
TUB | 7606 | VALV BORBOLETA FF A126/B ENGR CL125 - API 609/A WAFER FR B16.1 DISCO AL-BR EPDM HASTE AISI 410 - DN 2.1/2" | [6 empty] | Válvula Borboleta | Aço Carbono | 150 lbs | Wafer | 2.1/2"
TUB | 7606 | VALV BORBOLETA FF A126/B ENGR CL125 - API 609/A WAFER FR B16.1 DISCO AL-BR EPDM HASTE AISI 410 - DN 3" | [6 empty] | Válvula Borboleta | Aço Carbono | 150 lbs | Wafer | 3"
TUB | 7606 | VALV BORBOLETA FF A126/B ENGR CL125 - API 609/A WAFER FR B16.1 DISCO AL-BR EPDM HASTE AISI 410 - DN 4" | [6 empty] | Válvula Borboleta | Aço Carbono | 150 lbs | Wafer | 4"
TUB | 7606 | VALV BORBOLETA FF A126/B ENGR CL125 - API 609/A WAFER FR B16.1 DISCO AL-BR EPDM HASTE AISI 410 - DN 5" | [6 empty] | Válvula Borboleta | Aço Carbono | 150 lbs | Wafer | 5"
TUB | 7606 | VALV BORBOLETA FF A126/B ENGR CL125 - API 609/A WAFER FR B16.1 DISCO AL-BR EPDM HASTE AISI 410 - DN 6" | [6 empty] | Válvula Borboleta | Aço Carbono | 150 lbs | Wafer | 6"
TUB | 7606 | VALV BORBOLETA FF A126/B ENGR CL125 - API 609/A WAFER FR B16.1 DISCO AL-BR EPDM HASTE AISI 410 - DN 8" | [6 empty] | Válvula Borboleta | Aço Carbono | 150 lbs | Wafer | 8"
TUB | 7606 | VALV BORBOLETA FR A126/B ENGR CL150 - API 609/A WAFER FR B16.1 DISCO AL-BR EPDM HASTE AISI 410 VOLANTE - DN 2" | [6 empty] | Válvula Borboleta | Aço Carbono | 150 lbs | Wafer | 2"
TUB | 7606 | VALV BORBOLETA FR A126/B ENGR CL150 - API 609/A WAFER FR B16.1 DISCO AL-BR EPDM HASTE AISI 410 VOLANTE - DN 3" | [6 empty] | Válvula Borboleta | Aço Carbono | 150 lbs | Wafer | 3"
TUB | 7606 | VALV GAVETA AC, ASTM A105 - CL 800, TRIM 13CR, API 602 SW - DN 1" | [6 empty] | Válvula Gaveta | Aço Carbono | 800 lbs | Encaixe Solda | 1"
TUB | 7606 | VALV GAVETA AC, ASTM A105 - CL 800, TRIM 13CR, API 602 SW - DN 1.1/2" | [6 empty] | Válvula Gaveta | Aço Carbono | 800 lbs | Encaixe Solda | 1.1/2"
TUB | 7606 | VALV GAVETA AC, ASTM A105 - CL 800, TRIM 13CR, API 602 SW - DN 1.1/4" | [6 empty] | Válvula Gaveta | Aço Carbono | 800 lbs | Encaixe Solda | 1.1/4"
TUB | 7606 | VALV GAVETA AC, ASTM A105 - CL 800, TRIM 13CR, API 602 SW - DN 1/2" | [6 empty] | Válvula Gaveta | Aço Carbono | 800 lbs | Encaixe Solda | 1/2"
TUB | 7606 | VALV GAVETA AC, ASTM A105 - CL 800, TRIM 13CR, API 602 SW - DN 2" | [6 empty] | Válvula Gaveta | Aço Carbono | 800 lbs | Encaixe Solda | 2"
TUB | 7606 | VALV GAVETA AC, ASTM A105 - CL 800, TRIM 13CR, API 602 SW - DN 3/4" | [6 empty] | Válvula Gaveta | Aço Carbono | 800 lbs | Encaixe Solda | 3/4"
TUB | 7606 | VALV GLOBO A216 WCB FLG 150# - DN 2" | [6 empty] | Válvula Globo | Aço Carbono | 150 lbs | Flangeada | 2"
TUB | 7606 | VALV GLOBO A216 WCB FLG 150# - DN 2.1/2" | [6 empty] | Válvula Globo | Aço Carbono | 150 lbs | Flangeada | 2.1/2"
TUB | 7606 | VALV GLOBO A216 WCB FLG 150# - DN 3" | [6 empty] | Válvula Globo | Aço Carbono | 150 lbs | Flangeada | 3"
TUB | 7606 | VALV GLOBO ASTM A105, TRIM 13CR, API 602, SW CL 800 - DN 1" | [6 empty] | Válvula Globo | Aço Carbono | 800 lbs | Encaixe Solda | 1"
TUB | 7606 | VALV GLOBO ASTM A105, TRIM 13CR, API 602, SW CL 800 - DN 1.1/2" | [6 empty] | Válvula Globo | Aço Carbono | 800 lbs | Encaixe Solda | 1.1/2"
TUB | 7606 | VALV GLOBO ASTM A105, TRIM 13CR, API 602, SW CL 800 - DN 1/2" | [6 empty] | Válvula Globo | Aço Carbono | 800 lbs | Encaixe Solda | 1/2"
TUB | 7606 | VALV GLOBO ASTM A105, TRIM 13CR, API 602, SW CL 800 - DN 3/4" | [6 empty] | Válvula Globo | Aço Carbono | 800 lbs | Encaixe Solda | 3/4"
TUB | 7606 | VALV RET DUPL PORT AC A216/WCB - CL -150 -API 594 WAFER FR B16.5 A410 BUNA-N RC - DN 2.1/2" | [6 empty] | Válvula Retenção | Aço Carbono | 150 lbs | Wafer | 2.1/2"
TUB | 7606 | VALV RET DUPL PORT AC A216/WCB - CL -150 -API 594 WAFER FR B16.5 A410 BUNA-N RC - DN 3" | [6 empty] | Válvula Retenção | Aço Carbono | 150 lbs | Wafer | 3"
TUB | 7606 | VALV RET DUPL PORT AC A216/WCB - CL -150 -API 594 WAFER FR B16.5 A410 BUNA-N RC - DN 4" | [6 empty] | Válvula Retenção | Aço Carbono | 150 lbs | Wafer | 4"
TUB | 7606 | VALV RET DUPL PORT AC A216/WCB - CL -150 -API 594 WAFER FR B16.5 A410 BUNA-N RC - DN 6" | [6 empty] | Válvula Retenção | Aço Carbono | 150 lbs | Wafer | 6"
TUB | 7606 | VALV RETENCAO AC ASTM A105 ES, TRIM 13CR, API 602, PADRÃO Y, MOLA AI - DN 1/2" | [6 empty] | Válvula Retenção | Aço Carbono | 150 lbs | Encaixe Solda | 1/2"
TUB | 7606 | VALV RETENCAO DUPL PORTINHOLA ASTM A216 WCB WAFER 300# - DN 3" | [6 empty] | Válvula Retenção | Aço Carbono | 300 lbs | Wafer | 3"
TUB | 7606 | VALV. ESFERA AC FORJADO ASTM A105 - CL 800 - HASTE AI410, SEDE TEFLON REF., OE - DN 1" | [6 empty] | Válvula Esfera | Aço Carbono | 800 lbs | Encaixe Solda | 1"
TUB | 7606 | VALV. ESFERA AC FORJADO ASTM A105 - CL 800 - HASTE AI410, SEDE TEFLON REF., OE - DN 1.1/2" | [6 empty] | Válvula Esfera | Aço Carbono | 800 lbs | Encaixe Solda | 1.1/2"
TUB | 7606 | VALV. ESFERA AC FORJADO ASTM A105 - CL 800 - HASTE AI410, SEDE TEFLON REF., OE - DN 1.1/4" | [6 empty] | Válvula Esfera | Aço Carbono | 800 lbs | Encaixe Solda | 1.1/4"
TUB | 7606 | VALV. ESFERA AC FORJADO ASTM A105 - CL 800 - HASTE AI410, SEDE TEFLON REF., OE - DN 1/2" | [6 empty] | Válvula Esfera | Aço Carbono | 800 lbs | Encaixe Solda | 1/2"
TUB | 7606 | VALV. ESFERA AC FORJADO ASTM A105 - CL 800 - HASTE AI410, SEDE TEFLON REF., OE - DN 2" | [6 empty] | Válvula Esfera | Aço Carbono | 800 lbs | Encaixe Solda | 2"
TUB | 7606 | VALV. ESFERA AC FORJADO ASTM A105 - CL 800 - HASTE AI410, SEDE TEFLON REF., OE - DN 3/4" | [6 empty] | Válvula Esfera | Aço Carbono | 800 lbs | Encaixe Solda | 3/4"
TUB | 7606 | VALV. ESFERA AFO ASTM A181 GR. I - CL 300 - ASME B16.5 - SCH80 - RF - RANHURADO - DN 3" | [6 empty] | Válvula Esfera | Aço Inox | 300 lbs | Flangeada | 3"
TUB | 7606 | VALV. ESFERA AFO ASTM A181 GR. I - CL 300 - ASME B16.5 - SCH80 - RF - RANHURADO - DN 4" | [6 empty] | Válvula Esfera | Aço Inox | 300 lbs | Flangeada | 4"
TUB | 7606 | VALV. ESFERA AFO ASTM A181 GR. I - CL 300 - ASME B16.5 - SCH80 - RF - RANHURADO - DN 8" | [6 empty] | Válvula Esfera | Aço Inox | 300 lbs | Flangeada | 8"
TUB | 7606 | VALVE BALL_RB API_6D 300# RF LEVER_OPERATED - DN 1.1/2" | [6 empty] | Válvula Esfera | Aço Carbono | 300 lbs | Flangeada | 1.1/2"
TUB | 7606 | VALVE BALL_RB API_6D 300# RF LEVER_OPERATED - DN 2" | [6 empty] | Válvula Esfera | Aço Carbono | 300 lbs | Flangeada | 2"
TUB | 7606 | VALVULA BORBOLETA 150# WAFER A-536 Gr.65.45.12, HYPALON AISI 316 API-609 - DN 2" | [6 empty] | Válvula Borboleta | Aço Carbono | 150 lbs | Wafer | 2"
TUB | 7606 | VALVULA BORBOLETA 300# WAFER A-536 Gr.65.45.12, HYPALON AISI 316 API-609 - DN 3" | [6 empty] | Válvula Borboleta | Aço Carbono | 300 lbs | Wafer | 3"
TUB | 7606 | VALVULA BORBOLETA DE AFU ASTM A216 GR WCB AISI 316, C/ ENGR. DE REDUCAO LUG 150# - DN 10" | [6 empty] | Válvula Borboleta | Aço Carbono | 150 lbs | Lug | 10"
TUB | 7606 | VALVULA BORBOLETA DE AFU ASTM A216 GR WCB AISI 316, C/ ENGR. DE REDUCAO LUG 150# - DN 8" | [6 empty] | Válvula Borboleta | Aço Carbono | 150 lbs | Lug | 8"
TUB | 7606 | VALVULA ESFERA FR - CL 150 - AC, ASTM A216 WCB, HASTE AI410, API 608 - DN 2" | [6 empty] | Válvula Esfera | Aço Carbono | 150 lbs | Flangeada | 2"
TUB | 7606 | VALVULA ESFERA FR - CL 150 - AC, ASTM A216 WCB, HASTE AI410, API 608 - DN 2.1/2" | [6 empty] | Válvula Esfera | Aço Carbono | 150 lbs | Flangeada | 2.1/2"
TUB | 7606 | VALVULA ESFERA FR - CL 150 - AC, ASTM A216 WCB, HASTE AI410, API 608 - DN 3" | [6 empty] | Válvula Esfera | Aço Carbono | 150 lbs | Flangeada | 3"
TUB | 7606 | VALVULA ESFERA FR - CL 150 - AC, ASTM A216 WCB, HASTE AI410, API 608 - DN 4" | [6 empty] | Válvula Esfera | Aço Carbono | 150 lbs | Flangeada | 4"
TUB | 7606 | VALVULA ESFERA FR - CL 150 - AC, ASTM A216 WCB, HASTE AI410, API 608 - DN 6" | [6 empty] | Válvula Esfera | Aço Carbono | 150 lbs | Flangeada | 6"
TUB | 7606 | VÁLVULA ESFERA SHORT LEVER OP #150 RF - DN 3" | [6 empty] | Válvula Esfera | Aço Carbono | 150 lbs | Flangeada | 3"
TUB | 7606 | VALVULA GAVETA AC ASTM A216 WCB FR -CL 150 - TRIM 13CR - API600 - DN 4" | [6 empty] | Válvula Gaveta | Aço Carbono | 150 lbs | Flangeada | 4"
TUB | 7606 | VALVULA GAVETA AC ASTM A216 WCB FR -CL 150 - TRIM 13CR - API600 - DN 6" | [6 empty] | Válvula Gaveta | Aço Carbono | 150 lbs | Flangeada | 6"
TUB | 7606 | C90 RAIO LONGO XS PC ASTM A234 GR. WPB ASME B 16.9 - DN 1.1/2" | [6 empty] | Curva | Aço Carbono | Sch XS | Soldada | 1.1/2"
TUB | 7606 | COTOVELO 45 AC A105 - CL 3000 - B16.11 ES PRETO - DN 1" | [6 empty] | Cotovelo | Preto | 3000 lbs | Encaixe Solda | 1"
TUB | 7606 | COTOVELO 45 AC A105 - CL 3000 - B16.11 ES PRETO - DN 1.1/2" | [6 empty] | Cotovelo | Preto | 3000 lbs | Encaixe Solda | 1.1/2"
TUB | 7606 | COTOVELO 45 AC A105 - CL 3000 - B16.11 ES PRETO - DN 1.1/4" | [6 empty] | Cotovelo | Preto | 3000 lbs | Encaixe Solda | 1.1/4"
TUB | 7606 | COTOVELO 45 AC A105 - CL 3000 - B16.11 ES PRETO - DN 1/2" | [6 empty] | Cotovelo | Preto | 3000 lbs | Encaixe Solda | 1/2"
TUB | 7606 | COTOVELO 45 AC A105 - CL 3000 - B16.11 ES PRETO - DN 2" | [6 empty] | Cotovelo | Preto | 3000 lbs | Encaixe Solda | 2"
TUB | 7606 | COTOVELO 45 AC A105 - CL 3000 - B16.11 ES PRETO - DN 3/4" | [6 empty] | Cotovelo | Preto | 3000 lbs | Encaixe Solda | 3/4"
TUB | 7606 | COTOVELO 45 AC A105 - CL 3000 - B16.11 RO B1.21.1 (NPT) GALV A153 - DN 1" | [6 empty] | Cotovelo | Galvanizado ou Preto | 3000 lbs | Roscada | 1"
TUB | 7606 | COTOVELO 45 AC A105 - CL 3000 - B16.11 RO B1.21.1 (NPT) GALV A153 - DN 1.1/2" | [6 empty] | Cotovelo | Galvanizado ou Preto | 3000 lbs | Roscada | 1.1/2"
TUB | 7606 | COTOVELO 45 AI ASTM A182 GR F304 - CLASSE 3000 - ASME B16.11 ES - DN 1" | [6 empty] | Cotovelo | Aço Inox | 3000 lbs | Encaixe Solda | 1"
TUB | 7606 | COTOVELO 90 AC A105 - CL 3000 - B16.11 RO B1.21.1 (NPT) GALV A153 - DN 1" | [6 empty] | Cotovelo | Galvanizado ou Preto | 3000 lbs | Roscada | 1"
TUB | 7606 | COTOVELO 90 AC A105 - CL 3000 - B16.11 RO B1.21.1 (NPT) GALV A153 - DN 1.1/2" | [6 empty] | Cotovelo | Galvanizado ou Preto | 3000 lbs | Roscada | 1.1/2"
TUB | 7606 | COTOVELO 90 AC A105 - CL 3000 - B16.11 RO B1.21.1 (NPT) GALV A153 - DN 3/4" | [6 empty] | Cotovelo | Galvanizado ou Preto | 3000 lbs | Roscada | 3/4"
TUB | 7606 | COTOVELO 90 AI ASTM A182 GR F304 - CLASSE 3000 - ASME B16.11 ES - DN 1" | [6 empty] | Cotovelo | Aço Inox | 3000 lbs | Encaixe Solda | 1"
TUB | 7606 | COTOVELO 90 AI ASTM A182 GR F304 - CLASSE 3000 - ASME B16.11 ES - DN 1.1/2" | [6 empty] | Cotovelo | Aço Inox | 3000 lbs | Encaixe Solda | 1.1/2"
TUB | 7606 | COTOVELO 90 AI ASTM A182 GR F304 - CLASSE 3000 - ASME B16.11 ES - DN 1.1/4" | [6 empty] | Cotovelo | Aço Inox | 3000 lbs | Encaixe Solda | 1.1/4"
TUB | 7606 | COTOVELO 90 AI ASTM A182 GR F304 - CLASSE 3000 - ASME B16.11 ES - DN 1/2" | [6 empty] | Cotovelo | Aço Inox | 3000 lbs | Encaixe Solda | 1/2"
TUB | 7606 | COTOVELO 90 AI ASTM A182 GR F304 - CLASSE 3000 - ASME B16.11 ES - DN 2" | [6 empty] | Cotovelo | Aço Inox | 3000 lbs | Encaixe Solda | 2"
TUB | 7606 | COTOVELO 90 AI ASTM A182 GR F304 - CLASSE 3000 - ASME B16.11 ES - DN 3/4" | [6 empty] | Cotovelo | Aço Inox | 3000 lbs | Encaixe Solda | 3/4"
TUB | 7606 | CURVA 45 RAIO LONGO AC A 234 Gr.B - SCH 80 - CL 3000 - B16.9 - DN 1.1/2" | [6 empty] | Curva | Aço Carbono | Sch 80 | Soldada | 1.1/2"
TUB | 7606 | CURVA 45 RAIO LONGO AC A 234 Gr.B - SCH 80 - CL 3000 - B16.9 - DN 2" | [6 empty] | Curva | Aço Carbono | Sch 80 | Soldada | 2"
TUB | 7606 | CURVA 45 RAIO LONGO AC A 234 Gr.B - SCH 80 - CL 3000 - B16.9 - DN 3" | [6 empty] | Curva | Aço Carbono | Sch 80 | Soldada | 3"
TUB | 7606 | CURVA 45 RAIO LONGO AC A 234 Gr.B - SCH 80 - CL 3000 - B16.9 - DN 4" | [6 empty] | Curva | Aço Carbono | Sch 80 | Soldada | 4"
TUB | 7606 | CURVA 45 RAIO LONGO AC A 234 Gr.B - SCH 80 - CL 3000 - B16.9 - DN 8" | [6 empty] | Curva | Aço Carbono | Sch 80 | Soldada | 8"
TUB | 7606 | CURVA 45 RAIO LONGO AC A 234/WPB - SCH STD - B16.9 BI PRETO - DN 1.1/2" | [6 empty] | Curva | Aço Carbono | Sch STD | Soldada | 1.1/2"
TUB | 7606 | CURVA 45 RAIO LONGO AC A 234/WPB - SCH STD - B16.9 BI PRETO - DN 1.1/4" | [6 empty] | Curva | Aço Carbono | Sch STD | Soldada | 1.1/4"
TUB | 7606 | CURVA 45 RAIO LONGO AC A 234/WPB - SCH STD - B16.9 BI PRETO - DN 10" | [6 empty] | Curva | Aço Carbono | Sch STD | Soldada | 10"
TUB | 7606 | CURVA 45 RAIO LONGO AC A 234/WPB - SCH STD - B16.9 BI PRETO - DN 16" | [6 empty] | Curva | Aço Carbono | Sch STD | Soldada | 16"
TUB | 7606 | CURVA 45 RAIO LONGO AC A 234/WPB - SCH STD - B16.9 BI PRETO - DN 2.1/2" | [6 empty] | Curva | Aço Carbono | Sch STD | Soldada | 2.1/2"
TUB | 7606 | CURVA 45 RAIO LONGO AC A 234/WPB - SCH STD - B16.9 BI PRETO - DN 24" | [6 empty] | Curva | Aço Carbono | Sch STD | Soldada | 24"
TUB | 7606 | CURVA 45 RAIO LONGO AC A 234/WPB - SCH STD - B16.9 BI PRETO - DN 3" | [6 empty] | Curva | Aço Carbono | Sch STD | Soldada | 3"
TUB | 7606 | CURVA 45 RAIO LONGO AC A 234/WPB - SCH STD - B16.9 BI PRETO - DN 4" | [6 empty] | Curva | Aço Carbono | Sch STD | Soldada | 4"
TUB | 7606 | CURVA 45 RAIO LONGO AC A 234/WPB - SCH STD - B16.9 BI PRETO - DN 6" | [6 empty] | Curva | Aço Carbono | Sch STD | Soldada | 6"
TUB | 7606 | CURVA 45 RAIO LONGO AC A 234/WPB - SCH STD - B16.9 BI PRETO - DN 8" | [6 empty] | Curva | Aço Carbono | Sch STD | Soldada | 8"
TUB | 7606 | CURVA 90 PC AI ASTM A-403 CR-304 ASME B 16.9 SCH 5S - DN 2" | [6 empty] | Curva | Aço Inox | Sch 5s | Soldada | 2"
TUB | 7606 | CURVA 90 RAIO LONGO AC A 234 Gr.B - SCH 80 - CL 3000 - B16.9 - DN 1.1/2" | [6 empty] | Curva | Aço Carbono | Sch 80 | Soldada | 1.1/2"
TUB | 7606 | CURVA 90 RAIO LONGO AC A 234 Gr.B - SCH 80 - CL 3000 - B16.9 - DN 2" | [6 empty] | Curva | Aço Carbono | Sch 80 | Soldada | 2"
TUB | 7606 | CURVA 90 RAIO LONGO AC A 234 Gr.B - SCH 80 - CL 3000 - B16.9 - DN 3" | [6 empty] | Curva | Aço Carbono | Sch 80 | Soldada | 3"
TUB | 7606 | CURVA 90 RAIO LONGO AC A 234 Gr.B - SCH 80 - CL 3000 - B16.9 - DN 4" | [6 empty] | Curva | Aço Carbono | Sch 80 | Soldada | 4"
TUB | 7606 | CURVA 90 RAIO LONGO AC A 234 Gr.B - SCH 80 - CL 3000 - B16.9 - DN 8" | [6 empty] | Curva | Aço Carbono | Sch 80 | Soldada | 8"
TUB | 7606 | CURVA 90 RAIO LONGO AC A234/WPB - SCH STD - B16.9 BI PRETO - DN 1" | [6 empty] | Curva | Aço Carbono | Sch STD | Soldada | 1"
TUB | 7606 | CURVA 90 RAIO LONGO AC A234/WPB - SCH STD - B16.9 BI PRETO - DN 1.1/2" | [6 empty] | Curva | Aço Carbono | Sch STD | Soldada | 1.1/2"
TUB | 7606 | CURVA 90 RAIO LONGO AC A234/WPB - SCH STD - B16.9 BI PRETO - DN 1.1/4" | [6 empty] | Curva | Aço Carbono | Sch STD | Soldada | 1.1/4"
TUB | 7606 | CURVA 90 RAIO LONGO AC A234/WPB - SCH STD - B16.9 BI PRETO - DN 10" | [6 empty] | Curva | Aço Carbono | Sch STD | Soldada | 10"
TUB | 7606 | CURVA 90 RAIO LONGO AC A234/WPB - SCH STD - B16.9 BI PRETO - DN 16" | [6 empty] | Curva | Aço Carbono | Sch STD | Soldada | 16"
TUB | 7606 | CURVA 90 RAIO LONGO AC A234/WPB - SCH STD - B16.9 BI PRETO - DN 2" | [6 empty] | Curva | Aço Carbono | Sch STD | Soldada | 2"
TUB | 7606 | CURVA 90 RAIO LONGO AC A234/WPB - SCH STD - B16.9 BI PRETO - DN 2.1/2" | [6 empty] | Curva | Aço Carbono | Sch STD | Soldada | 2.1/2"
TUB | 7606 | CURVA 90 RAIO LONGO AC A234/WPB - SCH STD - B16.9 BI PRETO - DN 24" | [6 empty] | Curva | Aço Carbono | Sch STD | Soldada | 24"
TUB | 7606 | CURVA 90 RAIO LONGO AC A234/WPB - SCH STD - B16.9 BI PRETO - DN 3" | [6 empty] | Curva | Aço Carbono | Sch STD | Soldada | 3"
TUB | 7606 | CURVA 90 RAIO LONGO AC A234/WPB - SCH STD - B16.9 BI PRETO - DN 4" | [6 empty] | Curva | Aço Carbono | Sch STD | Soldada | 4"
TUB | 7606 | CURVA 90 RAIO LONGO AC A234/WPB - SCH STD - B16.9 BI PRETO - DN 5" | [6 empty] | Curva | Aço Carbono | Sch STD | Soldada | 5"
TUB | 7606 | CURVA 90 RAIO LONGO AC A234/WPB - SCH STD - B16.9 BI PRETO - DN 6" | [6 empty] | Curva | Aço Carbono | Sch STD | Soldada | 6"
TUB | 7606 | CURVA 90 RAIO LONGO AC A234/WPB - SCH STD - B16.9 BI PRETO - DN 8" | [6 empty] | Curva | Aço Carbono | Sch STD | Soldada | 8"
TUB | 7606 | JOELHO 90 AC ES A 234 Gr.B - SCH 80 - CL 3000 - B16.9 - DN 1/2" | [6 empty] | Cotovelo | Preto | 3000 lbs | Encaixe Solda | 1/2"
TUB | 7606 | LUVA AC ASTM A105 - CL 3000 - ASME B16.11 ES PRETO - DN 1" | [6 empty] | Luva | Preto | 3000 lbs | Encaixe Solda | 1"
TUB | 7606 | LUVA AC ASTM A105 - CL 3000 - ASME B16.11 ES PRETO - DN 1/2" | [6 empty] | Luva | Preto | 3000 lbs | Encaixe Solda | 1/2"
TUB | 7606 | LUVA AC ASTM A105 - CL 3000 - ASME B16.11 ES PRETO - DN 3/4" | [6 empty] | Luva | Preto | 3000 lbs | Encaixe Solda | 3/4"
TUB | 7606 | LUVA AC ASTM A105 - CLASSE 3000 - ASME B16.11 RO ASME B1.20.1 (NPT) GALVANIZADA - DN 1.1/2" | [6 empty] | Luva | Galvanizado ou Preto | 3000 lbs | Roscada | 1.1/2"
TUB | 7606 | LUVA AC ASTM A105 - CLASSE 3000 - ASME B16.11 RO ASME B1.20.1 (NPT) GALVANIZADA - DN 3/4" | [6 empty] | Luva | Galvanizado ou Preto | 3000 lbs | Roscada | 3/4"
TUB | 7606 | LUVA AC, ASTM A105, CL 3000, ES - ASME B16.11 (NPT) - DN 1" | [6 empty] | Luva | Galvanizado ou Preto | 3000 lbs | Roscada | 1"
TUB | 7606 | LUVA AC, ASTM A105, CL 3000, ES - ASME B16.11 (NPT) - DN 1.1/2" | [6 empty] | Luva | Galvanizado ou Preto | 3000 lbs | Roscada | 1.1/2"
TUB | 7606 | LUVA AC, ASTM A105, CL 3000, ES - ASME B16.11 (NPT) - DN 1.1/4" | [6 empty] | Luva | Galvanizado ou Preto | 3000 lbs | Roscada | 1.1/4"
TUB | 7606 | LUVA AC, ASTM A105, CL 3000, ES - ASME B16.11 (NPT) - DN 1/2" | [6 empty] | Luva | Galvanizado ou Preto | 3000 lbs | Roscada | 1/2"
TUB | 7606 | LUVA AC, ASTM A105, CL 3000, ES - ASME B16.11 (NPT) - DN 2" | [6 empty] | Luva | Galvanizado ou Preto | 3000 lbs | Roscada | 2"
TUB | 7606 | LUVA AC, ASTM A105, CL 3000, ES - ASME B16.11 (NPT) - DN 3/4" | [6 empty] | Luva | Galvanizado ou Preto | 3000 lbs | Roscada | 3/4"
TUB | 7606 | LUVA AI ASTM A182 GRAU F304 - CLASSE 3000 - ES - ASME B16.11 - DN 1" | [6 empty] | Luva | Aço Inox | 3000 lbs | Encaixe Solda | 1"
TUB | 7606 | LUVA AI ASTM A182 GRAU F304 - CLASSE 3000 - ES - ASME B16.11 - DN 1/2" | [6 empty] | Luva | Aço Inox | 3000 lbs | Encaixe Solda | 1/2"
TUB | 7606 | LUVA AI ASTM A182 GRAU F304 - CLASSE 3000 - ES - ASME B16.11 - DN 3/4" | [6 empty] | Luva | Aço Inox | 3000 lbs | Encaixe Solda | 3/4"
TUB | 7606 | LUVA ASTM A105 NPT 3000# - DN 1.1/2" | [6 empty] | Luva | Galvanizado ou Preto | 3000 lbs | Roscada | 1.1/2"
TUB | 7606 | LUVA ASTM A105 NPT 3000# - DN 1/2" | [6 empty] | Luva | Galvanizado ou Preto | 3000 lbs | Roscada | 1/2"
TUB | 7606 | LUVA ASTM A105 NPT 3000# - DN 2" | [6 empty] | Luva | Galvanizado ou Preto | 3000 lbs | Roscada | 2"
TUB | 7606 | LUVA ASTM A105 NPT 3000# - DN 3/4" | [6 empty] | Luva | Galvanizado ou Preto | 3000 lbs | Roscada | 3/4"
TUB | 7606 | MEIA LUVA AC ASTM A105 - CL 3000 - ASME B16.11 RO (NPT) - DN 3/4" | [6 empty] | Meia Luva | Galvanizado ou Preto | 3000 lbs | Roscada | 3/4"
TUB | 7606 | NIPLE AFO ASTM A105 E A181, 3000# NPT ANSI B-16.11 - 2" x 2" | [6 empty] | Niple | Galvanizado ou Preto | 3000 lbs | Roscada | 2"
TUB | 7606 | NIPLE DUPLO SEXTAVADO AC ASTM A105 RO NPT ASME B16.11 3000# - 1/2" x 1/2" | [6 empty] | Niple | Galvanizado ou Preto | 3000 lbs | Roscada | 1/2"
TUB | 7606 | REDU CONC ANSI B16.9 BW SCH40 - 1.1/4" x 1" | [6 empty] | Redução | Aço Carbono | Sch 40 | Soldada | 1.1/4"
TUB | 7606 | REDU CONC ANSI B16.9 BW SCH40 - 10" x 4" | [6 empty] | Redução | Aço Carbono | Sch 40 | Soldada | 10"
TUB | 7606 | REDU CONC ANSI B16.9 BW SCH40 - 10" x 8" | [6 empty] | Redução | Aço Carbono | Sch 40 | Soldada | 10"
TUB | 7606 | REDU CONC ANSI B16.9 BW SCH40 - 12" x 6" | [6 empty] | Redução | Aço Carbono | Sch 40 | Soldada | 12"
TUB | 7606 | REDU CONC ANSI B16.9 BW SCH40 - 14" x 6" | [6 empty] | Redução | Aço Carbono | Sch 40 | Soldada | 14"
TUB | 7606 | REDU CONC ANSI B16.9 BW SCH40 - 24" x 14" | [6 empty] | Redução | Aço Carbono | Sch 40 | Soldada | 24"
TUB | 7606 | REDU CONC ANSI B16.9 BW SCH40 - 3" x 2.1/2" | [6 empty] | Redução | Aço Carbono | Sch 40 | Soldada | 3"
TUB | 7606 | REDU CONC ANSI B16.9 BW SCH40 - 4" x 2.1/2" | [6 empty] | Redução | Aço Carbono | Sch 40 | Soldada | 4"
TUB | 7606 | REDU CONC ANSI B16.9 BW SCH40 - 4" x 3" | [6 empty] | Redução | Aço Carbono | Sch 40 | Soldada | 4"
TUB | 7606 | REDU CONC ANSI B16.9 BW SCH40 - 5" x 2.1/2" | [6 empty] | Redução | Aço Carbono | Sch 40 | Soldada | 5"
TUB | 7606 | REDU CONC ANSI B16.9 BW SCH40 - 6" x 2.1/2" | [6 empty] | Redução | Aço Carbono | Sch 40 | Soldada | 6"
TUB | 7606 | REDU CONC ANSI B16.9 BW SCH40 - 6" x 3" | [6 empty] | Redução | Aço Carbono | Sch 40 | Soldada | 6"
TUB | 7606 | REDU CONC ANSI B16.9 BW SCH40 - 6" x 4" | [6 empty] | Redução | Aço Carbono | Sch 40 | Soldada | 6"
TUB | 7606 | REDU CONC ANSI B16.9 BW SCH40 - 6" x 5" | [6 empty] | Redução | Aço Carbono | Sch 40 | Soldada | 6"
TUB | 7606 | REDU CONC ANSI B16.9 BW SCH40 - 8" x 3" | [6 empty] | Redução | Aço Carbono | Sch 40 | Soldada | 8"
TUB | 7606 | REDU CONC ANSI B16.9 BW SCH40 - 8" x 4" | [6 empty] | Redução | Aço Carbono | Sch 40 | Soldada | 8"
TUB | 7606 | REDU CONC ANSI B16.9 BW SCH40 - 8" x 6" | [6 empty] | Redução | Aço Carbono | Sch 40 | Soldada | 8"
TUB | 7606 | REDU CONC ANSI B16.9 BW SCH40 x SCH80 - 2.1/2" x 1.1/4" | [6 empty] | Redução | Aço Carbono | Sch 40 | Soldada | 2.1/2"
TUB | 7606 | REDU CONC ANSI B16.9 BW SCH40 x SCH80 - 3" x 1.1/2" | [6 empty] | Redução | Aço Carbono | Sch 40 | Soldada | 3"
TUB | 7606 | REDU CONC ANSI B16.9 BW SCH40 x SCH80 - 3" x 2" | [6 empty] | Redução | Aço Carbono | Sch 40 | Soldada | 3"
TUB | 7606 | REDU CONC ANSI B16.9 BW SCH40 x SCH80 - 4" x 1.1/2" | [6 empty] | Redução | Aço Carbono | Sch 40 | Soldada | 4"
TUB | 7606 | REDU CONC ANSI B16.9 BW SCH40 x SCH80 - 4" x 2" | [6 empty] | Redução | Aço Carbono | Sch 40 | Soldada | 4"
TUB | 7606 | REDU CONC ANSI B16.9 BW SCH80 x XS - 2" x 1.1/2" | [6 empty] | Redução | Aço Carbono | Sch XS | Soldada | 2"
TUB | 7606 | REDU ECC ANSI B16.9 BW SCH40 - 12" x 6" | [6 empty] | Redução | Aço Carbono | Sch 40 | Soldada | 12"
TUB | 7606 | REDU ECC ANSI B16.9 BW SCH40 - 16" x 6" | [6 empty] | Redução | Aço Carbono | Sch 40 | Soldada | 16"
TUB | 7606 | REDU ECC ANSI B16.9 BW SCH40 - 16" x 8" | [6 empty] | Redução | Aço Carbono | Sch 40 | Soldada | 16"
TUB | 7606 | REDU ECC ANSI B16.9 BW SCH40 - 24" x 12" | [6 empty] | Redução | Aço Carbono | Sch 40 | Soldada | 24"
TUB | 7606 | REDU ECC ANSI B16.9 BW SCH40 - 3" x 2.1/2" | [6 empty] | Redução | Aço Carbono | Sch 40 | Soldada | 3"
TUB | 7606 | REDU ECC ANSI B16.9 BW SCH40 - 4" x 2.1/2" | [6 empty] | Redução | Aço Carbono | Sch 40 | Soldada | 4"
TUB | 7606 | REDU ECC ANSI B16.9 BW SCH40 - 4" x 3" | [6 empty] | Redução | Aço Carbono | Sch 40 | Soldada | 4"
TUB | 7606 | REDU ECC ANSI B16.9 BW SCH40 - 6" x 3" | [6 empty] | Redução | Aço Carbono | Sch 40 | Soldada | 6"
TUB | 7606 | REDU ECC ANSI B16.9 BW SCH40 - 6" x 4" | [6 empty] | Redução | Aço Carbono | Sch 40 | Soldada | 6"
TUB | 7606 | REDU ECC ANSI B16.9 BW SCH40 x SCH80 - 3" x 1.1/2" | [6 empty] | Redução | Aço Carbono | Sch 40 | Soldada | 3"
TUB | 7606 | REDUCAO CONC AC ASTM A234 WPB STD x STD PC PRETO - 3" x 2" | [6 empty] | Redução | Aço Carbono | Sch STD | Soldada | 3"
TUB | 7606 | REDUCAO CONC AC ASTM A234 WPB STD x STD PC PRETO - 4" x 3" | [6 empty] | Redução | Aço Carbono | Sch STD | Soldada | 4"
TUB | 7606 | REDUCAO CONC AC ASTM A234 WPB STD x STD PC PRETO - 6" x 4" | [6 empty] | Redução | Aço Carbono | Sch STD | Soldada | 6"
TUB | 7606 | REDUCAO CONC AC ASTM A234 WPB STD x STD PC PRETO - 8" x 6" | [6 empty] | Redução | Aço Carbono | Sch STD | Soldada | 8"
TUB | 7606 | REDUCAO CONC AI ASTM A403 GR. WP304, PC , MSS-SP-43 - 3" x 2" | [6 empty] | Redução | Aço Inox | Sch 40s | Soldada | 3"
TUB | 7606 | REDUCAO CONC AI ASTM A403 GR. WP304, PC , MSS-SP-43 - 4" x 3" | [6 empty] | Redução | Aço Inox | Sch 40s | Soldada | 4"
TUB | 7606 | REDUCAO EXC AC ASTM A234 WPB STD x STD PC PRETO - 4" x 3" | [6 empty] | Redução | Aço Carbono | Sch STD | Soldada | 4"
TUB | 7606 | REDUCAO EXC AI ASTM A403 GR. WP304, PC , MSS-SP-43 - 4" x 3" | [6 empty] | Redução | Aço Inox | Sch 40s | Soldada | 4"
TUB | 7606 | TAMPÃO AC ASTM A105 - CLASSE 3000 - ASME B16.11 - ES - PRETO - DN 1" | [6 empty] | Tampão | Preto | 3000 lbs | Encaixe Solda | 1"
TUB | 7606 | TAMPÃO AC ASTM A105 - CLASSE 3000 - ASME B16.11 - ES - PRETO - DN 1.1/2" | [6 empty] | Tampão | Preto | 3000 lbs | Encaixe Solda | 1.1/2"
TUB | 7606 | TAMPÃO AC ASTM A105 - CLASSE 3000 - ASME B16.11 - ES - PRETO - DN 1/2" | [6 empty] | Tampão | Preto | 3000 lbs | Encaixe Solda | 1/2"
TUB | 7606 | TAMPÃO AC ASTM A105 - CLASSE 3000 - ASME B16.11 - ES - PRETO - DN 3/4" | [6 empty] | Tampão | Preto | 3000 lbs | Encaixe Solda | 3/4"
TUB | 7606 | TAMPÃO AC ASTM A105 - CLASSE 3000 - ASME B16.11 - RO - ASME B1.20.1 (NPT) PRETO - DN 1" | [6 empty] | Tampão | Galvanizado ou Preto | 3000 lbs | Roscada | 1"
TUB | 7606 | TAMPÃO AC ASTM A105 - CLASSE 3000 - ASME B16.11 - RO - ASME B1.20.1 (NPT) PRETO - DN 1.1/4" | [6 empty] | Tampão | Galvanizado ou Preto | 3000 lbs | Roscada | 1.1/4"
TUB | 7606 | TAMPÃO AC ASTM A105 - CLASSE 3000 - ASME B16.11 - RO - ASME B1.20.1 (NPT) PRETO - DN 2" | [6 empty] | Tampão | Galvanizado ou Preto | 3000 lbs | Roscada | 2"
TUB | 7606 | TAMPÃO AC ASTM A105 - CLASSE 3000 - ASME B16.11 - RO - ASME B1.20.1 (NPT) PRETO - DN 3/4" | [6 empty] | Tampão | Galvanizado ou Preto | 3000 lbs | Roscada | 3/4"
TUB | 7606 | TAMPÃO AC ASTM A234 GR WPB - STD - ASME B16.9 - PC - ,COM DERIVAÇÃO - DN 4" | [6 empty] | Tampão | Aço Carbono | Sch STD | Soldada | 4"
TUB | 7606 | TAMPÃO AC ASTM A234 GR WPB - STD - ASME B16.9 - PC - ,PRETO - DN 1.1/2" | [6 empty] | Tampão | Aço Carbono | Sch STD | Soldada | 1.1/2"
TUB | 7606 | TAMPÃO AC ASTM A234 GR WPB - STD - ASME B16.9 - PC - ,PRETO - DN 2.1/2" | [6 empty] | Tampão | Aço Carbono | Sch STD | Soldada | 2.1/2"
TUB | 7606 | TAMPÃO AC ASTM A234 GR WPB - STD - ASME B16.9 - PC - ,PRETO - DN 3" | [6 empty] | Tampão | Aço Carbono | Sch STD | Soldada | 3"
TUB | 7606 | TAMPÃO AC ASTM A234 GR WPB - STD - ASME B16.9 - PC - ,PRETO - DN 4" | [6 empty] | Tampão | Aço Carbono | Sch STD | Soldada | 4"
TUB | 7606 | TAMPÃO AC ASTM A234 GR WPB - STD - ASME B16.9 - PC - ,PRETO - DN 6" | [6 empty] | Tampão | Aço Carbono | Sch STD | Soldada | 6"
TUB | 7606 | TAMPÃO AC ASTM A234 WPB, PC - ASME B16.9 - DN 3" | [6 empty] | Tampão | Aço Carbono | Sch 40 | Soldada | 3"
TUB | 7606 | TAMPÃO AC, ASTM A105, CL 3000, ES ASME B16.11 - DN 1.1/4" | [6 empty] | Tampão | Preto | 3000 lbs | Encaixe Solda | 1.1/4"
TUB | 7606 | TAMPÃO AC, ASTM A105, CL 3000, ES ASME B16.11 - DN 1/2" | [6 empty] | Tampão | Preto | 3000 lbs | Encaixe Solda | 1/2"
TUB | 7606 | TAMPÃO AC, ASTM A105, CL 3000, ES ASME B16.11 - DN 2" | [6 empty] | Tampão | Preto | 3000 lbs | Encaixe Solda | 2"
TUB | 7606 | TAMPÃO AC, ASTM A105, CL 3000, ES ASME B16.11 - DN 3/4" | [6 empty] | Tampão | Preto | 3000 lbs | Encaixe Solda | 3/4"
TUB | 7606 | TAMPÃO AC, ASTM A105, CL 3000, RO - B16..11 (NPT) - DN 1" | [6 empty] | Tampão | Galvanizado ou Preto | 3000 lbs | Roscada | 1"
TUB | 7606 | TAMPÃO AC, ASTM A105, CL 3000, RO - B16..11 (NPT) - DN 1.1/2" | [6 empty] | Tampão | Galvanizado ou Preto | 3000 lbs | Roscada | 1.1/2"
TUB | 7606 | TAMPÃO AC, ASTM A105, CL 3000, RO - B16..11 (NPT) - DN 1/2" | [6 empty] | Tampão | Galvanizado ou Preto | 3000 lbs | Roscada | 1/2"
TUB | 7606 | TAMPÃO AC, ASTM A105, CL 3000, RO - B16..11 (NPT) - DN 2" | [6 empty] | Tampão | Galvanizado ou Preto | 3000 lbs | Roscada | 2"
TUB | 7606 | TAMPÃO AC, ASTM A105, CL 3000, RO - B16..11 (NPT) - DN 3/4" | [6 empty] | Tampão | Galvanizado ou Preto | 3000 lbs | Roscada | 3/4"
TUB | 7606 | TEE AC ASTM A234 GR. B - SCH 80 - CL 3000 - SC - ANSI B16.9 - DN 2" | [6 empty] | Tê | Aço Carbono | Sch 80 | Soldada | 2"
TUB | 7606 | TEE AC ASTM A234 GR. B - SCH 80 - CL 3000 - SC - ANSI B16.9 - DN 3" | [6 empty] | Tê | Aço Carbono | Sch 80 | Soldada | 3"
TUB | 7606 | TEE AC ASTM A234 GR. B - SCH 80 - CL 3000 - SC - ANSI B16.9 - DN 4" | [6 empty] | Tê | Aço Carbono | Sch 80 | Soldada | 4"
TUB | 7606 | TEE AI ASTM A182 GR. F304 - CL 3000 - ASME B16.11 - ES - DN 1/2" | [6 empty] | Tê | Aço Inox | 3000 lbs | Encaixe Solda | 1/2"
TUB | 7606 | TEE DE REDUÇÃO AC A105 - CL 3000 - B16.11 ES PRETO - 1" x 1" | [6 empty] | Tê de Redução | Preto | 3000 lbs | Encaixe Solda | 1"
TUB | 7606 | TEE DE REDUÇÃO AC A105 - CL 3000 - B16.11 ES PRETO - 1.1/2" x 1.1/2" | [6 empty] | Tê de Redução | Preto | 3000 lbs | Encaixe Solda | 1.1/2"
TUB | 7606 | TEE DE REDUÇÃO AC A105 - CL 3000 - B16.11 ES PRETO - 1.1/4" x 1.1/4" | [6 empty] | Tê de Redução | Preto | 3000 lbs | Encaixe Solda | 1.1/4"
TUB | 7606 | TEE DE REDUÇÃO AC A105 - CL 3000 - B16.11 ES PRETO - 2" x 2" | [6 empty] | Tê de Redução | Preto | 3000 lbs | Encaixe Solda | 2"
TUB | 7606 | TEE DE REDUÇÃO AC A105 - CL 3000 - B16.11 ES PRETO - 2.1/2" x 2.1/2" | [6 empty] | Tê de Redução | Preto | 3000 lbs | Encaixe Solda | 2.1/2"
TUB | 7606 | TEE DE REDUÇÃO AC A105 - CL 3000 - B16.11 ES PRETO - 3/4" x 3/4" | [6 empty] | Tê de Redução | Preto | 3000 lbs | Encaixe Solda | 3/4"
TUB | 7606 | TEE DE REDUÇÃO AC ASTM A234 GR. B - SCH 80 - CL 3000 - SC - ANSI B16.9 - 1.1/2" x 1.1/2" | [6 empty] | Tê de Redução | Aço Carbono | Sch 80 | Soldada | 1.1/2"
TUB | 7606 | TEE DE REDUÇÃO AC ASTM A234 GR. B - SCH 80 - CL 3000 - SC - ANSI B16.9 - 2" x 2" | [6 empty] | Tê de Redução | Aço Carbono | Sch 80 | Soldada | 2"
TUB | 7606 | TEE DE REDUÇÃO AC ASTM A234 GR. B - SCH 80 - CL 3000 - SC - ANSI B16.9 - 3" x 3" | [6 empty] | Tê de Redução | Aço Carbono | Sch 80 | Soldada | 3"
TUB | 7606 | TEE DE REDUÇÃO AI ASTM A182 GR. F304 - CL 3000 - ASME B16.11 - ES - 1" x 1" | [6 empty] | Tê de Redução | Aço Inox | 3000 lbs | Encaixe Solda | 1"
TUB | 7606 | TEE DE REDUÇÃO AI ASTM A182 GR. F304 - CL 3000 - ASME B16.11 - ES - 3/4" x 3/4" | [6 empty] | Tê de Redução | Aço Inox | 3000 lbs | Encaixe Solda | 3/4"
TUB | 7606 | TEE REDUÇÃO AC A105 - CL3000 - B16.11 RO B1.21.1 (NPT) GALV A153 - 1.1/2" x 1.1/2" | [6 empty] | Tê de Redução | Galvanizado ou Preto | 3000 lbs | Roscada | 1.1/2"
TUB | 7606 | TEE RETO AC A105 - CL 3000 - B16.11 ES PRETO - DN 1" | [6 empty] | Tê | Preto | 3000 lbs | Encaixe Solda | 1"
TUB | 7606 | TEE RETO AC A105 - CL 3000 - B16.11 ES PRETO - DN 1.1/2" | [6 empty] | Tê | Preto | 3000 lbs | Encaixe Solda | 1.1/2"
TUB | 7606 | TEE RETO AC A105 - CL 3000 - B16.11 ES PRETO - DN 1.1/4" | [6 empty] | Tê | Preto | 3000 lbs | Encaixe Solda | 1.1/4"
TUB | 7606 | TEE RETO AC A105 - CL 3000 - B16.11 ES PRETO - DN 1/2" | [6 empty] | Tê | Preto | 3000 lbs | Encaixe Solda | 1/2"
TUB | 7606 | TEE RETO AC A105 - CL 3000 - B16.11 ES PRETO - DN 2" | [6 empty] | Tê | Preto | 3000 lbs | Encaixe Solda | 2"
TUB | 7606 | TEE RETO AC A105 - CL 3000 - B16.11 ES PRETO - DN 2.1/2" | [6 empty] | Tê | Preto | 3000 lbs | Encaixe Solda | 2.1/2"
TUB | 7606 | TEE RETO AC A105 - CL 3000 - B16.11 ES PRETO - DN 3/4" | [6 empty] | Tê | Preto | 3000 lbs | Encaixe Solda | 3/4"
TUB | 7606 | TEE RETO AC A105 - CL3000 - B16.11 RO B1.21.1 (NPT) GALV A153 - DN 1" | [6 empty] | Tê | Galvanizado ou Preto | 3000 lbs | Roscada | 1"
TUB | 7606 | TEE RETO AC A105 - CL3000 - B16.11 RO B1.21.1 (NPT) GALV A153 - DN 1.1/2" | [6 empty] | Tê | Galvanizado ou Preto | 3000 lbs | Roscada | 1.1/2"
TUB | 7606 | TEE RETO AC A105 - CL3000 - B16.11 RO B1.21.1 (NPT) GALV A153 - DN 1/2" | [6 empty] | Tê | Galvanizado ou Preto | 3000 lbs | Roscada | 1/2"
TUB | 7606 | TEE RETO AC A105 - CL3000 - B16.11 RO B1.21.1 (NPT) GALV A153 - DN 3/4" | [6 empty] | Tê | Galvanizado ou Preto | 3000 lbs | Roscada | 3/4"
TUB | 7606 | TEE RETO AC A234/B S/C SCH STD - B36.10 BI ASME B16.25 - DN 10" | [6 empty] | Tê | Aço Carbono | Sch STD | Soldada | 10"
TUB | 7606 | TEE RETO AC A234/B S/C SCH STD - B36.10 BI ASME B16.25 - DN 16" | [6 empty] | Tê | Aço Carbono | Sch STD | Soldada | 16"
TUB | 7606 | TEE RETO AC A234/B S/C SCH STD - B36.10 BI ASME B16.25 - DN 2" | [6 empty] | Tê | Aço Carbono | Sch STD | Soldada | 2"
TUB | 7606 | TEE RETO AC A234/B S/C SCH STD - B36.10 BI ASME B16.25 - DN 2.1/2" | [6 empty] | Tê | Aço Carbono | Sch STD | Soldada | 2.1/2"
TUB | 7606 | TEE RETO AC A234/B S/C SCH STD - B36.10 BI ASME B16.25 - DN 24" | [6 empty] | Tê | Aço Carbono | Sch STD | Soldada | 24"
TUB | 7606 | TEE RETO AC A234/B S/C SCH STD - B36.10 BI ASME B16.25 - DN 3" | [6 empty] | Tê | Aço Carbono | Sch STD | Soldada | 3"
TUB | 7606 | TEE RETO AC A234/B S/C SCH STD - B36.10 BI ASME B16.25 - DN 4" | [6 empty] | Tê | Aço Carbono | Sch STD | Soldada | 4"
TUB | 7606 | TEE RETO AC A234/B S/C SCH STD - B36.10 BI ASME B16.25 - DN 6" | [6 empty] | Tê | Aço Carbono | Sch STD | Soldada | 6"
TUB | 7606 | TEE RETO AC A234/B S/C SCH STD - B36.10 BI ASME B16.25 - DN 8" | [6 empty] | Tê | Aço Carbono | Sch STD | Soldada | 8"
TUB | 7606 | TEE RETO AC A234/B S/C SCH XS - B36.10 BI ASME B16.25 - DN 2" | [6 empty] | Tê | Aço Carbono | Sch XS | Soldada | 2"
TUB | 7610 | Cap em aço carbono forjado, ASTM A-234, gr. WPB, sem costura, sch 40, ASME B.16.9, pontas para solda de topo (BW) - DN 4" | [6 empty] | Tampão | Aço Carbono | Sch 40 | Soldada | 4"
TUB | 7610 | Cap, ASTM A-234 Gr. WPB, sem costura, SCH 40, ASME B.16.9, pontas para solda de topo (BW). - DN 2" | [6 empty] | Tampão | Aço Carbono | Sch 40 | Soldada | 2"
TUB | 7610 | Cap, ASTM A-234 Gr. WPB, sem costura, SCH 40, ASME B.16.9, pontas para solda de topo (BW). - DN 4" | [6 empty] | Tampão | Aço Carbono | Sch 40 | Soldada | 4"
TUB | 7610 | Cotovelo 45°, ASTM A-105, 3000 lb, ASME B.16.11, solda de encaixe (SW). - DN 1 1/2" | [6 empty] | Cotovelo | Preto | 3000 lbs | Encaixe Solda | 1.1/2"
TUB | 7610 | Cotovelo 90°, ASTM A-105, 3000 lb, ASME B.16.11, solda de encaixe (SW). - DN 1 1/2" | [6 empty] | Cotovelo | Preto | 3000 lbs | Encaixe Solda | 1.1/2"
TUB | 7610 | Cotovelo 90°, ASTM A-105, 3000 lb, ASME B.16.11, solda de encaixe (SW). - DN 2" | [6 empty] | Cotovelo | Preto | 3000 lbs | Encaixe Solda | 2"
TUB | 7610 | Cotovelo 90°, ASTM A-105, 3000 lb, ASME B.16.11, solda de encaixe (SW). - DN 3/4" | [6 empty] | Cotovelo | Preto | 3000 lbs | Encaixe Solda | 3/4"
TUB | 7610 | Cotovelo fêmea 45, ferro maleável galvanizado, ASTM A-197M, sem costura, classe MÉDIA, NBR 6925, rosca NPT NBR 12912. - DN 3/4" | [6 empty] | Cotovelo | Galvanizado ou Preto | 150 lbs | Roscada | 3/4"
TUB | 7610 | Cotovelo fêmea 90, de ferro maleável galvanizado ASTM A-197, classe média pressão 150#, conforme ABNT NBR 6925; rosca NPT. - DN 3/4" | [6 empty] | Cotovelo | Galvanizado ou Preto | 150 lbs | Roscada | 3/4"
TUB | 7610 | Cotovelo fêmea 90, ferro maleável galvanizado, ASTM A-197M, sem costura, classe MÉDIA, NBR 6925, rosca NPT NBR 12912. - DN 1" | [6 empty] | Cotovelo | Galvanizado ou Preto | 150 lbs | Roscada | 1"
TUB | 7610 | Cotovelo fêmea 90, ferro maleável galvanizado, ASTM A-197M, sem costura, classe MÉDIA, NBR 6925, rosca NPT NBR 12912. - DN 1/2" | [6 empty] | Cotovelo | Galvanizado ou Preto | 150 lbs | Roscada | 1/2"
TUB | 7610 | Cotovelo fêmea 90, ferro maleável galvanizado, ASTM A-197M, sem costura, classe MÉDIA, NBR 6925, rosca NPT NBR 12912. - DN 3/4" | [6 empty] | Cotovelo | Galvanizado ou Preto | 150 lbs | Roscada | 3/4"
TUB | 7610 | Curva 45° raio longo, ASTM A-234 Gr. WPB, SCH 40, sem costura, ASME B.16.9, pontas para solda de topo (BW). - DN 10" | [6 empty] | Curva | Aço Carbono | Sch 40 | Soldada | 10"
TUB | 7610 | Curva 45° raio longo, ASTM A-234 Gr. WPB, SCH 40, sem costura, ASME B.16.9, pontas para solda de topo (BW). - DN 2" | [6 empty] | Curva | Aço Carbono | Sch 40 | Soldada | 2"
TUB | 7610 | Curva 45° raio longo, ASTM A-234 Gr. WPB, SCH 40, sem costura, ASME B.16.9, pontas para solda de topo (BW). - DN 3" | [6 empty] | Curva | Aço Carbono | Sch 40 | Soldada | 3"
TUB | 7610 | Curva 45° raio longo, ASTM A-234 Gr. WPB, SCH 40, sem costura, ASME B.16.9, pontas para solda de topo (BW). - DN 4" | [6 empty] | Curva | Aço Carbono | Sch 40 | Soldada | 4"
TUB | 7610 | Curva 45° raio longo, ASTM A-234 Gr. WPB, SCH 40, sem costura, ASME B.16.9, pontas para solda de topo (BW). - DN 6" | [6 empty] | Curva | Aço Carbono | Sch 40 | Soldada | 6"
TUB | 7610 | Curva 45° raio longo, ASTM A-234 Gr. WPB, SCH STD, sem costura, ASME B.16.9, pontas para solda de topo (BW). - DN 4" | [6 empty] | Curva | Aço Carbono | Sch STD | Soldada | 4"
TUB | 7610 | Curva 45° raio longo, ASTM A-234 Gr. WPB, SCH STD, sem costura, ASME B.16.9, pontas para solda de topo (BW). - DN 6" | [6 empty] | Curva | Aço Carbono | Sch STD | Soldada | 6"
TUB | 7610 | Curva 45° raio longo, ASTM A-234 Gr. WPB, SCH STD, sem costura, ASME B.16.9, pontas para solda de topo (BW). - DN 8" | [6 empty] | Curva | Aço Carbono | Sch STD | Soldada | 8"
TUB | 7610 | Curva 90° raio longo, ASTM A-234 Gr. WPB, SCH 40, sem costura, ASME B.16.9, pontas para solda de topo (BW). - DN 10" | [6 empty] | Curva | Aço Carbono | Sch 40 | Soldada | 10"
TUB | 7610 | Curva 90° raio longo, ASTM A-234 Gr. WPB, SCH 40, sem costura, ASME B.16.9, pontas para solda de topo (BW). - DN 2" | [6 empty] | Curva | Aço Carbono | Sch 40 | Soldada | 2"
TUB | 7610 | Curva 90° raio longo, ASTM A-234 Gr. WPB, SCH 40, sem costura, ASME B.16.9, pontas para solda de topo (BW). - DN 3" | [6 empty] | Curva | Aço Carbono | Sch 40 | Soldada | 3"
TUB | 7610 | Curva 90° raio longo, ASTM A-234 Gr. WPB, SCH 40, sem costura, ASME B.16.9, pontas para solda de topo (BW). - DN 4" | [6 empty] | Curva | Aço Carbono | Sch 40 | Soldada | 4"
TUB | 7610 | Curva 90° raio longo, ASTM A-234 Gr. WPB, SCH 40, sem costura, ASME B.16.9, pontas para solda de topo (BW). - DN 6" | [6 empty] | Curva | Aço Carbono | Sch 40 | Soldada | 6"
TUB | 7610 | Curva 90° raio longo, ASTM A-234 Gr. WPB, SCH STD, sem costura, ASME B.16.9, pontas para solda de topo (BW). - DN 4" | [6 empty] | Curva | Aço Carbono | Sch STD | Soldada | 4"
TUB | 7610 | Curva 90° raio longo, ASTM A-234 Gr. WPB, SCH STD, sem costura, ASME B.16.9, pontas para solda de topo (BW). - DN 6" | [6 empty] | Curva | Aço Carbono | Sch STD | Soldada | 6"
TUB | 7610 | Curva 90° raio longo, ASTM A-234 Gr. WPB, SCH STD, sem costura, ASME B.16.9, pontas para solda de topo (BW). - DN 8" | [6 empty] | Curva | Aço Carbono | Sch STD | Soldada | 8"
TUB | 7610 | Curva 90° raio longo,em aço carbono forjado, ASTM A-234 Gr. WPB, sch 40, sem costura, ASME B.16.9, pontas para solda de topo (BW). - DN 4" | [6 empty] | Curva | Aço Carbono | Sch 40 | Soldada | 4"
TUB | 7610 | Flange cego, ASTM A-105, 150 LB, ASME B16.5. (RF). - DN 4" | [6 empty] | Flange Cego | Aço Carbono | 150 lbs | Parafusada | 4"
TUB | 7610 | Flange cego, ASTM A-105, 150 LB, ASME B16.5. (RF). - DN 6" | [6 empty] | Flange Cego | Aço Carbono | 150 lbs | Parafusada | 6"
TUB | 7610 | Flange cego, ASTM A-105, 150 LB, ASME B16.5. (RF). - DN 8" | [6 empty] | Flange Cego | Aço Carbono | 150 lbs | Parafusada | 8"
TUB | 7610 | Flange com pescoço de aço carbono forjado ASTM A-105, construçao conforme ANSI B.16.5, classe 150 RF. - DN 4 " | [6 empty] | Flange com Pescoço | Aço Carbono | 150 lbs | Soldada | 4"
TUB | 7610 | Flange de pescoço, ASTM A-105, 150 LB, SCH 40, ASME B16.5. (FF). - DN 4" | [6 empty] | Flange com Pescoço | Aço Carbono | 150 lbs | Soldada | 4"
TUB | 7610 | Flange de pescoço, ASTM A-105, 150 LB, SCH 40, ASME B16.5. (RF). - DN 2.1/2" | [6 empty] | Flange com Pescoço | Aço Carbono | 150 lbs | Soldada | 2.1/2"
TUB | 7610 | Flange de pescoço, ASTM A-105, 150 LB, SCH 40, ASME B16.5. (RF). - DN 3" | [6 empty] | Flange com Pescoço | Aço Carbono | 150 lbs | Soldada | 3"
TUB | 7610 | Flange de pescoço, ASTM A-105, 150 LB, SCH 40, ASME B16.5. (RF). - DN 4" | [6 empty] | Flange com Pescoço | Aço Carbono | 150 lbs | Soldada | 4"
TUB | 7610 | Flange de pescoço, ASTM A-105, 150 LB, SCH 40, ASME B16.5. (RF). - DN 6" | [6 empty] | Flange com Pescoço | Aço Carbono | 150 lbs | Soldada | 6"
TUB | 7610 | Flange p/ solda encaixe, ASTM A-105, 150 LB, ASME B16.5. (FF). - DN 2" | [6 empty] | Flange Encaixe Solda (Socket Welding) | Aço Carbono | 150 lbs | Encaixe Solda | 2"
TUB | 7610 | Flange p/ solda encaixe, ASTM A-105, 150 LB, ASME B16.5. (RF). - DN 1 1/2" | [6 empty] | Flange Encaixe Solda (Socket Welding) | Aço Carbono | 150 lbs | Encaixe Solda | 1.1/2"
TUB | 7610 | Flange p/ solda encaixe, ASTM A-105, 150 LB, ASME B16.5. (RF). - DN 2" | [6 empty] | Flange Encaixe Solda (Socket Welding) | Aço Carbono | 150 lbs | Encaixe Solda | 2"
TUB | 7610 | Flange sobreposto, ASTM A-105, 150 LB, ASME B16.5. (FF). - DN 4" | [6 empty] | Flange Sobreposto | Aço Carbono | 150 lbs | Soldada | 4"
TUB | 7610 | Flange sobreposto, ASTM A-105, 150 LB, ASME B16.5. (FF). - DN 6" | [6 empty] | Flange Sobreposto | Aço Carbono | 150 lbs | Soldada | 6"
TUB | 7610 | Flange sobreposto, ASTM A-105, 150 LB, ASME B16.5. (RF). - DN 4" | [6 empty] | Flange Sobreposto | Aço Carbono | 150 lbs | Soldada | 4"
TUB | 7610 | Flange sobreposto, ASTM A-105, 150 LB, ASME B16.5. (RF). - DN 6" | [6 empty] | Flange Sobreposto | Aço Carbono | 150 lbs | Soldada | 6"
TUB | 7610 | Flange sobreposto, ASTM A-105, 150 LB, ASME B16.5. (RF). - DN 8" | [6 empty] | Flange Sobreposto | Aço Carbono | 150 lbs | Soldada | 8"
TUB | 7610 | Flange soquete de aço carbono forjado ASTM A-105, construção conforme ANSI B.16.5, classe 150 LB (RF). - DN 2" | [6 empty] | Flange Encaixe Solda (Socket Welding) | Aço Carbono | 150 lbs | Encaixe Solda | 2"
TUB | 7610 | Luva de Redução, ASTM A-105, 3000 lb, ASME B.16.11, solda de encaixe (SW). - DN 1 1/2"x3/4" | [6 empty] | Luva de Redução | Preto | 3000 lbs | Encaixe Solda | 1.1/2"
TUB | 7610 | Luva de Redução, ASTM A-105, 3000 lb, ASME B.16.11, solda de encaixe (SW). - DN 1"x3/4" | [6 empty] | Luva de Redução | Preto | 3000 lbs | Encaixe Solda | 1"
TUB | 7610 | Luva de Redução, ASTM A-105, 3000 lb, ASME B.16.11, solda de encaixe (SW). - DN 2"x1" | [6 empty] | Luva de Redução | Preto | 3000 lbs | Encaixe Solda | 2"
TUB | 7610 | Luva de Redução, ASTM A-105, 3000 lb, ASME B.16.11, solda de encaixe (SW). - DN 2"x1.1/2" | [6 empty] | Luva de Redução | Preto | 3000 lbs | Encaixe Solda | 2"
TUB | 7610 | Luva de Redução, ASTM A-105, 3000 lb, ASME B.16.11, solda de encaixe (SW). - DN 2"x1.1/4" | [6 empty] | Luva de Redução | Preto | 3000 lbs | Encaixe Solda | 2"
TUB | 7610 | Luva redução, ferro maleável galvanizado, ASTM A-197M, sem costura, classe MÉDIA, NBR 6925, rosca NPT NBR 12912. - DN 1"x3/4" | [6 empty] | Luva de Redução | Galvanizado ou Preto | 150 lbs | Roscada | 1"
TUB | 7610 | Luva redução, ferro maleável galvanizado, ASTM A-197M, sem costura, classe MÉDIA, NBR 6925, rosca NPT NBR 12912. - DN 3/4"x1/2" | [6 empty] | Luva de Redução | Galvanizado ou Preto | 150 lbs | Roscada | 3/4"
TUB | 7610 | Luva, ASTM A-105, 3000 lb, ASME B.16.11, solda de encaixe (SW). - DN 1 1/2" | [6 empty] | Luva | Preto | 3000 lbs | Encaixe Solda | 1.1/2"
TUB | 7610 | Luva, ASTM A-105, 3000 lb, ASME B.16.11, solda de encaixe (SW). - DN 1" | [6 empty] | Luva | Preto | 3000 lbs | Encaixe Solda | 1"
TUB | 7610 | Luva, ASTM A-105, 3000 lb, ASME B.16.11, solda de encaixe (SW). - DN 2" | [6 empty] | Luva | Preto | 3000 lbs | Encaixe Solda | 2"
TUB | 7610 | Luva, ASTM A-105, 3000 lb, ASME B.16.11, solda de encaixe (SW). - DN 3/4" | [6 empty] | Luva | Preto | 3000 lbs | Encaixe Solda | 3/4"
TUB | 7610 | Luva, ferro maleável galvanizado, ASTM A-197M, sem costura, classe MÉDIA, NBR 6925, rosca NPT NBR 12912. - DN 1" | [6 empty] | Luva | Galvanizado ou Preto | 150 lbs | Roscada | 1"
TUB | 7610 | Luva, ferro maleável galvanizado, ASTM A-197M, sem costura, classe MÉDIA, NBR 6925, rosca NPT NBR 12912. - DN 3/4" | [6 empty] | Luva | Galvanizado ou Preto | 150 lbs | Roscada | 3/4"
TUB | 7610 | Meia luva em aço carbono forjado ASTM A-105, 3000 lb., rosca BSP conforme ABNT NBR NM ISO 7.1. - DN 3/4 " | [6 empty] | Meia Luva | Galvanizado ou Preto | 3000 lbs | Roscada | 3/4"
TUB | 7610 | Meia luva, ASTM A-105, 3000 lb, ASME B16.11, rosca (NPT). - DN 1" | [6 empty] | Meia Luva | Galvanizado ou Preto | 3000 lbs | Roscada | 1"
TUB | 7610 | Meia luva, ASTM A-105, 3000 lb, ASME B16.11, rosca (NPT). - DN 1/2" | [6 empty] | Meia Luva | Galvanizado ou Preto | 3000 lbs | Roscada | 1/2"
TUB | 7610 | Meia luva, ASTM A-105, 3000 lb, ASME B16.11, rosca (NPT). - DN 3/4" | [6 empty] | Meia Luva | Galvanizado ou Preto | 3000 lbs | Roscada | 3/4"
TUB | 7610 | Meia luva, ASTM A-105, 3000 lb, ASME B16.11, solda de encaixe (SW). - DN 2" | [6 empty] | Meia Luva | Preto | 3000 lbs | Encaixe Solda | 2"
TUB | 7610 | Niple de transição solda PL x rosca NPT, ASTM A-106 Gr. B, sem costura, SCH 40, ASME B.36.10. - DN 1" | [6 empty] | Niple | Aço Carbono | Sch 40 | Soldada | 1"
TUB | 7610 | Niple duplo de ferro maleável galvanizado, ASTM A-197, classe média pressão 150#, conforme ABNT NBR 6925; rosca NPT. - DN 3/4 " | [6 empty] | Niple | Galvanizado ou Preto | 150 lbs | Roscada | 3/4"
TUB | 7610 | Niple duplo, ferro maleável galvanizado, ASTM A-197M, sem costura, classe MÉDIA, rosca NPT NBR 12912. - DN 1" | [6 empty] | Niple | Galvanizado ou Preto | 150 lbs | Roscada | 1"
TUB | 7610 | Niple duplo, ferro maleável galvanizado, ASTM A-197M, sem costura, classe MÉDIA, rosca NPT NBR 12912. - DN 1/2" | [6 empty] | Niple | Galvanizado ou Preto | 150 lbs | Roscada | 1/2"
TUB | 7610 | Niple duplo, ferro maleável galvanizado, ASTM A-197M, sem costura, classe MÉDIA, rosca NPT NBR 12912. - DN 3/4" | [6 empty] | Niple | Galvanizado ou Preto | 150 lbs | Roscada | 3/4"
TUB | 7610 | Redução concêntrica, ASTM A-234 Gr. WPB, SCH 40, sem costura, ASME B.16.9, pontas para solda de topo (BW). - DN 2 1/2"x2" | [6 empty] | Redução | Aço Carbono | Sch 40 | Soldada | 2.1/2"
TUB | 7610 | Redução concêntrica, ASTM A-234 Gr. WPB, SCH 40, sem costura, ASME B.16.9, pontas para solda de topo (BW). - DN 2.1/2"x2" | [6 empty] | Redução | Aço Carbono | Sch 40 | Soldada | 2.1/2"
TUB | 7610 | Redução concêntrica, ASTM A-234 Gr. WPB, SCH 40, sem costura, ASME B.16.9, pontas para solda de topo (BW). - DN 4"x2" | [6 empty] | Redução | Aço Carbono | Sch 40 | Soldada | 4"
TUB | 7610 | Redução concêntrica, ASTM A-234 Gr. WPB, SCH 40, sem costura, ASME B.16.9, pontas para solda de topo (BW). - DN 6"x2.1/2" | [6 empty] | Redução | Aço Carbono | Sch 40 | Soldada | 6"
TUB | 7610 | Redução excêntrica, ASTM A-234 Gr. WPB, SCH 40, sem costura, ASME B.16.9, pontas para solda de topo (BW). - DN 2"x1.1/2" | [6 empty] | Redução | Aço Carbono | Sch 40 | Soldada | 2"
TUB | 7610 | Redução excêntrica, ASTM A-234 Gr. WPB, SCH 40, sem costura, ASME B.16.9, pontas para solda de topo (BW). - DN 3"x2" | [6 empty] | Redução | Aço Carbono | Sch 40 | Soldada | 3"
TUB | 7610 | Redução excêntrica, ASTM A-234 Gr. WPB, SCH 40, sem costura, ASME B.16.9, pontas para solda de topo (BW). - DN 4"x3" | [6 empty] | Redução | Aço Carbono | Sch 40 | Soldada | 4"
TUB | 7610 | Redução excêntrica, ASTM A-234 Gr. WPB, SCH 40, sem costura, ASME B.16.9, pontas para solda de topo (BW). - DN 5"x4" | [6 empty] | Redução | Aço Carbono | Sch 40 | Soldada | 5"
TUB | 7610 | Redução excêntrica, ASTM A-234 Gr. WPB, SCH 40, sem costura, ASME B.16.9, pontas para solda de topo (BW). - DN 6"x4" | [6 empty] | Redução | Aço Carbono | Sch 40 | Soldada | 6"
TUB | 7610 | Redução excêntrica, ASTM A-234 Gr. WPB, SCH STD, sem costura, ASME B.16.9, pontas para solda de topo (BW). - DN 8"x4" | [6 empty] | Redução | Aço Carbono | Sch STD | Soldada | 8"
TUB | 7610 | Tampão, ASTM A-105, 3000 lb, ASME B.16.11, solda de encaixe (SW). - DN 1 1/2" | [6 empty] | Tampão | Preto | 3000 lbs | Encaixe Solda | 1.1/2"
TUB | 7610 | Tampão, ASTM A-105, 3000 lb, ASME B.16.11, solda de encaixe (SW). - DN 2" | [6 empty] | Tampão | Preto | 3000 lbs | Encaixe Solda | 2"
TUB | 7610 | Tampão, ASTM A-105, 3000 lb, ASME B.16.11, solda de encaixe (SW). - DN 3/4" | [6 empty] | Tampão | Preto | 3000 lbs | Encaixe Solda | 3/4"
TUB | 7610 | Tampão, ferro maleável galvanizado, ASTM A-197M, sem costura, classe MÉDIA, NBR 6925, rosca NPT NBR 12912. - DN 1" | [6 empty] | Tampão | Galvanizado ou Preto | 150 lbs | Roscada | 1"
TUB | 7610 | Tampão, ferro maleável galvanizado, ASTM A-197M, sem costura, classe MÉDIA, NBR 6925, rosca NPT NBR 12912. - DN 3/4" | [6 empty] | Tampão | Galvanizado ou Preto | 150 lbs | Roscada | 3/4"
TUB | 7610 | Tubo de aço carbono galvanizado, ASTM A-106 Gr. B, sem costura, SCH 40, pontas roscadas (NPT) - DN 1" | [6 empty] | Tubo | Galvanizado | Sch 40 | Roscada | 1"
TUB | 7610 | Tubo de aço carbono galvanizado, ASTM A-106 Gr. B, sem costura, SCH 40, pontas roscadas (NPT) - DN 1/2" | [6 empty] | Tubo | Galvanizado | Sch 40 | Roscada | 1/2"
TUB | 7610 | Tubo de aço carbono galvanizado, ASTM A-106 Gr. B, sem costura, SCH 40, pontas roscadas (NPT) - DN 3/4" | [6 empty] | Tubo | Galvanizado | Sch 40 | Roscada | 3/4"
TUB | 7610 | Tubo preto, ASTM A-106 Gr. B, sem costura, SCH 40, ASME B.36.10, pontas para solda de topo (BW). - DN 10" | [6 empty] | Tubo | Aço Carbono | Sch 40 | Soldada | 10"
TUB | 7610 | Tubo preto, ASTM A-106 Gr. B, sem costura, SCH 40, ASME B.36.10, pontas para solda de topo (BW). - DN 2" | [6 empty] | Tubo | Aço Carbono | Sch 40 | Soldada | 2"
TUB | 7610 | Tubo preto, ASTM A-106 Gr. B, sem costura, SCH 40, ASME B.36.10, pontas para solda de topo (BW). - DN 2.1/2" | [6 empty] | Tubo | Aço Carbono | Sch 40 | Soldada | 2.1/2"
TUB | 7610 | Tubo preto, ASTM A-106 Gr. B, sem costura, SCH 40, ASME B.36.10, pontas para solda de topo (BW). - DN 3" | [6 empty] | Tubo | Aço Carbono | Sch 40 | Soldada | 3"
TUB | 7610 | Tubo preto, ASTM A-106 Gr. B, sem costura, SCH 40, ASME B.36.10, pontas para solda de topo (BW). - DN 4" | [6 empty] | Tubo | Aço Carbono | Sch 40 | Soldada | 4"
TUB | 7610 | Tubo preto, ASTM A-106 Gr. B, sem costura, SCH 40, ASME B.36.10, pontas para solda de topo (BW). - DN 5" | [6 empty] | Tubo | Aço Carbono | Sch 40 | Soldada | 5"
TUB | 7610 | Tubo preto, ASTM A-106 Gr. B, sem costura, SCH 40, ASME B.36.10, pontas para solda de topo (BW). - DN 6" | [6 empty] | Tubo | Aço Carbono | Sch 40 | Soldada | 6"
TUB | 7610 | Tubo preto, ASTM A-106 Gr. B, sem costura, SCH 40, ASME B.36.10, pontas planas (PL). - DN 1 1/2" | [6 empty] | Tubo | Aço Carbono | Sch 40 | Soldada | 1.1/2"
TUB | 7610 | Tubo preto, ASTM A-106 Gr. B, sem costura, SCH 40, ASME B.36.10, pontas planas (PL). - DN 2" | [6 empty] | Tubo | Aço Carbono | Sch 40 | Soldada | 2"
TUB | 7610 | Tubo preto, ASTM A-106 Gr. B, sem costura, SCH 80, ASME B.36.10, pontas planas (PL). - DN 1 1/2" | [6 empty] | Tubo | Aço Carbono | Sch 80 | Soldada | 1.1/2"
TUB | 7610 | Tubo preto, ASTM A-106 Gr. B, sem costura, SCH 80, ASME B.36.10, pontas planas (PL). - DN 1" | [6 empty] | Tubo | Aço Carbono | Sch 80 | Soldada | 1"
TUB | 7610 | Tubo preto, ASTM A-106 Gr. B, sem costura, SCH 80, ASME B.36.10, pontas planas (PL). - DN 1/2" | [6 empty] | Tubo | Aço Carbono | Sch 80 | Soldada | 1/2"
TUB | 7610 | Tubo preto, ASTM A-106 Gr. B, sem costura, SCH 80, ASME B.36.10, pontas planas (PL). - DN 3/4" | [6 empty] | Tubo | Aço Carbono | Sch 80 | Soldada | 3/4"
TUB | 7610 | Tubo preto, ASTM A-53 Gr. B, com costura, SCH 10, ASME B.36.10, pontas para solda de topo (BW). - DN 4" | [6 empty] | Tubo | Aço Carbono | Sch 40 | Soldada | 4"
TUB | 7610 | Tubo preto, ASTM A-53 Gr. B, com costura, SCH 10, ASME B.36.10, pontas para solda de topo (BW). - DN 6" | [6 empty] | Tubo | Aço Carbono | Sch 40 | Soldada | 6"
TUB | 7610 | Tubo preto, ASTM A-53 Gr. B, com costura, SCH 10, ASME B.36.10, pontas para solda de topo (BW). - DN 8" | [6 empty] | Tubo | Aço Carbono | Sch 40 | Soldada | 8"
TUB | 7610 | Tubo preto, ASTM A-53 Gr. B, sem costura, SCH 40, ASME B.36.10, pontas para solda de topo (BW). - DN 4" | [6 empty] | Tubo | Aço Carbono | Sch 40 | Soldada | 4"
TUB | 7610 | União c/ assento cônico de bronze, ferro maleável galvanizado, ASTM A-197M, sem costura, classe MÉDIA, ASME 16.39, rosca NPT NBR 12912. - DN 1" | [6 empty] | União | Galvanizado ou Preto | 150 lbs | Roscada | 1"
TUB | 7610 | União c/ assento cônico de bronze, ferro maleável galvanizado, ASTM A-197M, sem costura, classe MÉDIA, ASME 16.39, rosca NPT NBR 12912. - DN 1/2" | [6 empty] | União | Galvanizado ou Preto | 150 lbs | Roscada | 1/2"
TUB | 7610 | União c/ assento cônico de bronze, ferro maleável galvanizado, ASTM A-197M, sem costura, classe MÉDIA, ASME 16.39, rosca NPT NBR 12912. - DN 3/4" | [6 empty] | União | Galvanizado ou Preto | 150 lbs | Roscada | 3/4"
TUB | 7610 | União, ASTM A-105, 3000 lb, MSS-SP-83, assento plano, solda de encaixe (SW). - DN 2" | [6 empty] | União | Preto | 3000 lbs | Encaixe Solda | 2"
TUB | 7610 | União, ASTM A-105, 3000 lb, MSS-SP-83, assento plano, solda de encaixe (SW). - DN 3/4" | [6 empty] | União | Preto | 3000 lbs | Encaixe Solda | 3/4"
TUB | 7610 | Valvula de Esfera Tripartida passagem plena, Corpo em Aço Carbono (ASTM A-216 GrWCB), (Parafusos do corpo em Inox), Esfera, Haste e parafusos em Inox (AISI 304) ; Vedações em PTFE reforçado. Classe 150 #, Conexões : Rosca NPT Fêmea ANSI B 2.1. (VCS1-1) - DN 3/4" | [6 empty] | Válvula Esfera | Aço Carbono | 150 lbs | Roscada | 3/4"
TUB | 7610 | Valvula de Esfera Tripartida passagem plena, Corpo em Aço Carbono (ASTM A-216 GrWCB), (Parafusos do corpo em Inox), Esfera, Haste e parafusos em Inox (AISI 304) ; Vedações em PTFE reforçado. Classe 150 #, Conexões : Rosca NPT Fêmea ANSI B 2.1. (VCS1-1) - DN 1" | [6 empty] | Válvula Esfera | Aço Carbono | 150 lbs | Roscada | 1"
TUB | 7610 | Valvula de Esfera Tripartida passagem plena, Corpo em Aço Carbono (ASTM A-216 GrWCB), (Parafusos do corpo em Inox), Esfera, Haste e parafusos em Inox (AISI 304) ; Vedações em PTFE reforçado. Classe 150 #, Conexões : Rosca NPT Fêmea ANSI B 2.1. (VCS1-1) - DN 2" | [6 empty] | Válvula Esfera | Aço Carbono | 150 lbs | Roscada | 2"
TUB | 7610 | Valvula de Esfera Tripartida passagem plena, Corpo em Aço Carbono (ASTM A-216 GrWCB), (Parafusos do corpo em Inox), Esfera, Haste e parafusos em Inox (AISI 304) ; Vedações em PTFE reforçado. Classe 150 #, Conexões : Rosca NPT Fêmea ANSI B 2.1. (VCS1-1) - DN 1/2" | [6 empty] | Válvula Esfera | Aço Carbono | 150 lbs | Roscada | 1/2"
TUB | 7610 | Valvula de Esfera Tripartida passagem plena, Corpo em Aço Carbono (ASTM A-216 GrWCB), (Parafusos do corpo em Inox), Esfera, Haste e parafusos em Inox (AISI 304) ; Vedações em PTFE reforçado. Classe 150 #, Conexões : Rosca NPT Fêmea ANSI B 2.1. (VCS2-1) - DN 3/4" | [6 empty] | Válvula Esfera | Aço Carbono | 150 lbs | Roscada | 3/4"
TUB | 7610 | Valvula de Esfera Tripartida passagem plena, Corpo em Aço Carbono (ASTM A-216 GrWCB), (Parafusos do corpo em Inox), Esfera, Haste e parafusos em Inox (AISI 304) ; Vedações em PTFE reforçado. Classe 150 #, Conexões : Rosca NPT Fêmea ANSI B 2.1. (VCS2-1) - DN 1" | [6 empty] | Válvula Esfera | Aço Carbono | 150 lbs | Roscada | 1"
TUB | 7610 | Válvula de esfera tri-partida, passagem plena, corpo ASTM-A-216-Gr WCB, parafusos do corpo em inox, esfera em aço inox AISI 304, vedações em PTFE reforçado, classe 800 LB, Anti-Estática e Fire Safe, conexões encaixe para solda (SW). - DN 1 1/2" | [6 empty] | Válvula Esfera | Aço Carbono | 800 lbs | Encaixe Solda | 1.1/2"
TUB | 7610 | Válvula de esfera tri-partida, passagem plena, corpo ASTM-A-216-Gr WCB, parafusos do corpo em inox, esfera em aço inox AISI 304, vedações em PTFE reforçado, classe 800 LB, Anti-Estática e Fire Safe, conexões encaixe para solda (SW). - DN 1/2" | [6 empty] | Válvula Esfera | Aço Carbono | 800 lbs | Encaixe Solda | 1/2"
TUB | 7610 | Válvula de esfera tri-partida, passagem plena, corpo ASTM-A-216-Gr WCB, parafusos do corpo em inox, esfera em aço inox AISI 304, vedações em PTFE reforçado, classe 800 LB, Anti-Estática e Fire Safe, conexões encaixe para solda (SW). - DN 3/4" | [6 empty] | Válvula Esfera | Aço Carbono | 800 lbs | Encaixe Solda | 3/4"
TUB | 7610 | Válvula de retençao, tipo wafer, dupla portinhola, corpo em FoFo ASTM A-536, disco em Ferro Nodular ASTM A-536, para montagem entre flanges ANSI, classe 125 lbs. - DN 4" | [6 empty] | Válvula Retenção | Aço Carbono | 150 lbs | Flangeada | 4"
TUB | 7610 | Válvula de retençao, tipo wafer, dupla portinhola, corpo em FoFo ASTM A-536, disco em Ferro Nodular ASTM A-536, para montagem entre flanges ANSI, classe 125 lbs. - DN 6" | [6 empty] | Válvula Retenção | Aço Carbono | 150 lbs | Flangeada | 6"
TUB | 7610 | Válvula Esfera Bi-partida passagem plena, Corpo em Aço Carbono (ASTM A-216 Gr WCB), Esfera, Haste e parafusos em Inox (AISI 304); Vedações em PTFE reforçado. Classe 150#, Anti-estática e Fire Safe. Conexões: Flanges ANSI B 16.5 Class 150#, RF,ranhurado conf. MSS-SP-6. (LPG-2) - DN 2" | [6 empty] | Válvula Esfera | Aço Carbono | 150 lbs | Flangeada | 2"
TUB | 7610 | Valvula gaveta, em Ferro Fundido ASTM A-126, cunha em Bronze, haste fixa com rosca trapezoidal interna, volante fixo, extremidade flangeadas, 150 lbs, RF, conforme ANSI B.16.5. (VCS2-3) - DN 3" | [6 empty] | Válvula Gaveta | Aço Carbono | 150 lbs | Flangeada | 3"
TUB | 7610 | Valvula gaveta, em Ferro Fundido ASTM A-126, cunha em Bronze, haste fixa com rosca trapezoidal interna, volante fixo, extremidade flangeadas, 150 lbs, RF, conforme ANSI B.16.5. (VCS2-3) - DN 4" | [6 empty] | Válvula Gaveta | Aço Carbono | 150 lbs | Flangeada | 4"
TUB | 7610 | Valvula gaveta, em Ferro Fundido ASTM A-126, cunha em Bronze, haste fixa com rosca trapezoidal interna, volante fixo, extremidade flangeadas, 150 lbs, RF, conforme ANSI B.16.5. (VCS2-3) - DN 6" | [6 empty] | Válvula Gaveta | Aço Carbono | 150 lbs | Flangeada | 6"
TUB | 7627 | FLANGE ENCAIXE AC ASTM A105 - CL 150 - SCH 80 ASME B16.5 FR MSS SP-6 - DN 8" | [6 empty] | Flange Encaixe Solda (Socket Welding) | Aço Carbono | 150 lbs | Encaixe Solda | 8"
TUB | 7627 | FLANGE ENCAIXE AC ASTM A105 - CL 150 - SCH 80 ASME B16.5 FR MSS SP-6 - DN 16" | [6 empty] | Flange Encaixe Solda (Socket Welding) | Aço Carbono | 150 lbs | Encaixe Solda | 16"
TUB | 7634 | Tubo em aço carbono API 5L GrB, PSL2, Ø16",espessura de 0,438", com ou sem costura longitudinal, ERW, DSAW, com pintura externa anticorrosiva, extremidades para solda. Vide doc. MJ50C10215TETP0001-RZ | [6 empty] | Tubo | Aço Carbono | 0,438" | Soldada | 16"
TUB | 7636 | CURVA 90 RAIO LONGO ACO CARBONO ASTM-A-234WPB SCH-40 BISELADA 3 | [6 empty] | Curva | Aço Carbono | Sch 40 | Soldada | 3"
TUB | 7636 | CURVA 90 RAIO LONGO ACO CARBONO ASTM-A-234WPB SCH-80 BISELADA 2 | [6 empty] | Curva | Aço Carbono | Sch 80 | Soldada | 2"
TUB | 7636 | NIPLE 3/4" AI A-312 GR TP304L RO SCH10S COMP. 4POL X 100MM | [6 empty] | Niple | Aço Inox | Sch 10s | Soldada | 3/4"
TUB | 7636 | REDUÇÃO CONCÊNTRICA PARA TUBO ASME B16.9 AC ASTM A234 GR WPB SEM REVESTIMENTO EXTREM. SOLDA TOPO ASME B16.25 DN 3/4 X 1/2POL SCH 80; | [6 empty] | Redução | Aço Carbono | Sch 80 | Soldada | 3/4"
TUB | 7636 | TAMPÃO DE AÇO PADRÃO ASME B16.11 AC ASTM A350 GR LF2 CL 1 EXTREM. ROSCA ASME B1.20.1 NPT DN 3/4POL CLASSE 6000;NÃO ATRIBUÍDO# | [6 empty] | Tampão | Galvanizado ou Preto | 6000 lbs | Roscada | 3/4"
TUB | 7636 | TAMPÃO DE AÇO PARA TUBO DE CONDUÇÃO PADRÃO ASME B16.11 ACASTM A105 EXTREM. ROSCA ASME B1.20.1 NPT DN 1/2POL CLASSE 3000# | [6 empty] | Tampão | Galvanizado ou Preto | 3000 lbs | Roscada | 1/2"
TUB | 7636 | TAMPÃO DE AÇO PARA TUBO DE CONDUÇÃO PADRÃO ASME B16.11 ACASTM A105 EXTREM. ROSCA ASME B1.20.1 NPT DN 3/4POL CLASSE 3000# | [6 empty] | Tampão | Galvanizado ou Preto | 3000 lbs | Roscada | 3/4"
TUB | 7636 | TAMPÃO DE FERRO PARA TUBO PADRÃO ASME B16.3 FM ASTM A197GALVANIZADO EXTREM. ROSCA ASME B1.20.1 NPT DN 3/4POL CLASSE 300; | [6 empty] | Tampão | Galvanizado ou Preto | 300 lbs | Roscada | 3/4"
TUB | 7636 | TÊ RETO A105 GALV DN 1½ X 1½ X 1½ 3000# | [6 empty] | Tê | Galvanizado ou Preto | 3000 lbs | Roscada | 1.1/2"
TUB | 7636 | TUBO 16" AC A-155 Gr C EC SCH STD 0,375 | [6 empty] | Tubo | Aço Carbono | Sch STD | Soldada | 16"
TUB | 7636 | TUBO 16" AC C/ COST ERW A-53 GR. B EC SCH40 | [6 empty] | Tubo | Aço Carbono | Sch 40 | Soldada | 16"
TUB | 7636 | TUBO CONDUÇÃO DE AÇO CARBONO API 5L GR. B PSL-1 S/C PADRÃO ASME B36.10 DN 1 1/2 PAR. 0.200 SCH80 EXTREM. LISA, COMPRIMENTO 6000MM. | [6 empty] | Tubo | Aço Carbono | Sch 80 | Soldada | 1.1/2"
TUB | 7636 | TUBO CONDUÇÃO DE AÇO CARBONO API 5L GR. B PSL-1 S/C PADRÃO ASME B36.10 DN 1 PAR. 0.179 XS SCH80 EXTREM. LISA, COMPRIMENTO 6000MM | [6 empty] | Tubo | Aço Carbono | Sch 80 | Soldada | 1"
TUB | 7636 | TUBO CONDUÇÃO DE AÇO CARBONO API 5L GR.B/A106 GR. B S/C PADRÃO ASME B36.10 DN 1/2 PAR. 0.147 XS SCH80 EXTREM. LISA, COMPRIMENTO 6000MM | [6 empty] | Tubo | Aço Carbono | Sch 80 | Soldada | 1/2"
TUB | 7636 | TUBO CONDUÇÃO DE AÇO CARBONO API 5L GR.B/A106 GR. B S/C PADRÃO ASME B36.10 DN 3/4 PAR. 0.154 XS SCH80 EXTREM. LISA, COMPRIMENTO 6000MM | [6 empty] | Tubo | Aço Carbono | Sch 80 | Soldada | 3/4"
TUB | 7636 | TUBO CONDUÇÃO DE AÇO CARBONO ASTM A333 GR. 6 S/C PADRÃO ASME B36.10 DN 6 PAR. 0.432 XS SCH80 EXTREM. SOLDA TOPOASME B16.25; | [6 empty] | Tubo | Aço Carbono | Sch 80 | Soldada | 6"
TUB | 7636 | VÁLVULA ESFERA METÁLICA DE USO GERAL ACIONAMENTO MANUAL PASSAGEM PLENA PADRÃO ISO 14313 API 6D DN 2 1/2POL CLASSE 150 EXTREMIDADE DE CONEXÃO FLANGE ASME B16.5 FR ACABAMENTO SUPERF. 125-250 IN CORPO COM PARTES APARAFUSADAS MATERIAL DO CORPO AC ASTM A216 GR WCB CORPO CLASSE AC OBTUR. ANÃO ATRIBUÍDO# | [6 empty] | Válvula Esfera | Aço Carbono | 150 lbs | Flangeada | 2.1/2"
TUB | 7636 | VÁLVULA ESFERA METÁLICA TESTADA A FOGO CERT ISO 10497 ACIONAMENTO MANUAL PASSAGEM PLENA PADRÃO ISO 17292 DN 3/4POL CLASSE 800 EXTREMIDADE DE CONEXÃO ENCAIXE PARA SOLDA COM NIPLE COMP. 4 POL SCH 160 CORPO COM PARTES APARAFUSADASMATERIAL DO CORPO AC ASTM A350 GR LF2 CL 1 CORPO CLASSE ACO | [6 empty] | Válvula Esfera | Aço Carbono | 800 lbs | Encaixe Solda | 3/4"
TUB | 7636 | VÁLVULA GAVETA 3/4" X 600# AC A-105 ES | [6 empty] | Válvula Gaveta | Aço Carbono | 600 lbs | Encaixe Solda | 3/4"
TUB | 7653/22 | TUBO SHC 40, PL, AC, API 5L GrB, SC, ASME B36.10 6" | [6 empty] | Tubo | Aço Carbono | Sch 40 | Soldada | 6"
TUB | 7653/22 | TUBO SHC 40, PL, AC, API 5L GrB, SC, ASME B36.10 3" | [6 empty] | Tubo | Aço Carbono | Sch 40 | Soldada | 3"
TUB | 7653/22 | MEIA LUVA PC, AC, ASME B.16.11, ASTM A-10 53/4" | [6 empty] | Meia Luva | Aço Carbono | Sch 40 | Soldada | 3/4"
TUB | 7653/22 | RED CON, SCH 40, PC, AC, ASTM A-234, ASME B.36.9 8" x 6" | [6 empty] | Redução | Aço Carbono | Sch 40 | Soldada | 8"
TUB | 7653/22 | CURVA 45°, SCH 40, PC, AC, ASTM A-234, ASME B.36.9 3" | [6 empty] | Curva | Aço Carbono | Sch 40 | Soldada | 3"
TUB | 7653/22 | RED CON, SCH 40, PC, AC, ASTM A-234, ASME B.36.9 8" x 3" | [6 empty] | Redução | Aço Carbono | Sch 40 | Soldada | 8"
TUB | 7653/22 | TÊ, SCH 40, PC, AC, ASTM A-234, ASME B.36.9 6" | [6 empty] | Tê | Aço Carbono | Sch 40 | Soldada | 6"
TUB | 7653/22 | FLG PE, FR, 150#, ASTM A-105, ASME B.36.5 3" | [6 empty] | Flange Sobreposto | Aço Carbono | 150 lbs | Soldada | 3"
TUB | 7653/22 | FLG PE, FR, 150#, ASTM A-105, ASME B.36.5 6" | [6 empty] | Flange Sobreposto | Aço Carbono | 150 lbs | Soldada | 6"
TUB | 7677 | Válvula wafer borboleta ASTM A216 WCB 6” (especificações no documento "EM678429_0001_00") | [6 empty] | Válvula Borboleta | Aço Carbono | 150 lbs | Wafer | 6"
TUB | 7702 | Tubo de 2"x3000 mm em AC, ASTM A53 GrB, pontas lisas, SCH40, ASME 36.10. | [6 empty] | Tubo | Aço Carbono | Sch 40 | Soldada | 2"
TUB | 7717 | TUBO AÇO CARBONO DN 1.1/2”, ASTM A-53 Gr. B, GALVANIZADO S/ COSTURA SCH. 80, EXTREMIDADES ROSCADAS, CONF. ASME B 1.20.1 (NPT), DIMENSÕES CONF.B 36.10, SOBRE ESPESSURA DE CORROSÃO DE 2 mm. | [6 empty] | Tubo | Galvanizado | Sch 80 | Roscada | 1.1/2"
TUB | 7717 | TUBO AÇO CARBONO DN 1.1/2”” S/ COSTURA CL STD, EXTREMIDADES ROSCADAS, ANSI B1 20.1 ASTM A-53 Gr. B, DIMENSÕES CONF. ANSI B 36.10, SOBRE ESPESSURA DE CORROSÃO DE 2 mm | [6 empty] | Tubo | Galvanizado | Sch STD | Roscada | 1.1/2"
TUB | 7717 | TUBO AÇO CARBONO DN 1/2”, ASTM A-53 Gr. B, GALVANIZADO S/ COSTURA SCH. 80, EXTREMIDADES ROSCADAS, CONF. ASME B 1.20.1 (NPT), DIMENSÕES CONF.B 36.10, SOBRE ESPESSURA DE CORROSÃO DE 2 mm. | [6 empty] | Tubo | Galvanizado | Sch 80 | Roscada | 1/2"
TUB | 7717 | TUBO AÇO CARBONO DN 1” C/ COSTURA CL STD, EXTREMIDADES ROSCADAS, ANSI B1 20.1 ASTM A-53 Gr. B, DIMENSÕES CONF. ANSI B 36.10, SOBRE ESPESSURA DE CORROSÃO DE 2 mm | [6 empty] | Tubo | Aço Carbono | Sch STD | Roscada | 1"
TUB | 7717 | TUBO AÇO CARBONO DN 1”, ASTM A-53 Gr. B, GALVANIZADO S/ COSTURA SCH. 80, EXTREMIDADES ROSCADAS, CONF. ASME B 1.20.1 (NPT), DIMENSÕES CONF.B 36.10, SOBRE ESPESSURA DE CORROSÃO DE 2 mm. | [6 empty] | Tubo | Galvanizado | Sch 80 | Roscada | 1"
TUB | 7717 | TUBO AÇO CARBONO DN 12” C/ COSTURA CL STD, EXTREMIDADES BISELADAS, ASTM A-53 Gr. B, DIMENSÕES CONF. ANSI B 36.10, SOBRE ESPESSURA DE CORROSÃO DE 2 mm | [6 empty] | Tubo | Aço Carbono | Sch STD | Soldada | 12"
TUB | 7717 | TUBO AÇO CARBONO DN 12”, EXTREMIDADES BISELADAS, ASTM A-53 Gr. B, DIMENSÕES CONF. B 36.10, C/ COSTURA CL STD, SOBRE ESPESSURA DE CORROSÃO DE 2 mm | [6 empty] | Tubo | Aço Carbono | Sch STD | Soldada | 12"
TUB | 7717 | TUBO AÇO CARBONO DN 16”, EXTREMIDADES BISELADAS, ASTM A-53 Gr. B, DIMENSÕES CONF. B 36.10, C/ COSTURA CL STD, SOBRE ESPESSURA DE CORROSÃO DE 2 mm | [6 empty] | Tubo | Aço Carbono | Sch STD | Soldada | 16"
TUB | 7717 | TUBO AÇO CARBONO DN 2” C/ COSTURA CL STD, EXTREMIDADES BISELADAS, ASTM A-53 Gr. B, DIMENSÕES CONF. ANSI B 36.10, SOBRE ESPESSURA DE CORROSÃO DE 2 mm | [6 empty] | Tubo | Aço Carbono | Sch STD | Soldada | 2"
TUB | 7717 | TUBO AÇO CARBONO DN 4” C/ COSTURA CL STD, EXTREMIDADES BISELADAS, ASTM A-53 Gr. B, DIMENSÕES CONF. ANSI B 36.10, SOBRE ESPESSURA DE CORROSÃO DE 2 mm | [6 empty] | Tubo | Aço Carbono | Sch STD | Soldada | 4"
TUB | 7717 | TUBO AÇO CARBONO DN 6” C/ COSTURA CL STD, EXTREMIDADES BISELADAS, ASTM A-53 Gr. B, DIMENSÕES CONF. ANSI B 36.10, SOBRE ESPESSURA DE CORROSÃO DE 2 mm | [6 empty] | Tubo | Aço Carbono | Sch STD | Soldada | 6"
TUB | 7717 | TUBO AÇO CARBONO DN 6” C/ OU S/ COSTURA SCH. 40 EXTREMIDADES BISELADAS, ASTM A-53 Gr. B, DIMENSÕES CONF. ANSI B 36.10. | [6 empty] | Tubo | Aço Carbono | Sch 40 | Soldada | 6"
TUB | 7717 | TUBO AÇO CARBONO DN 6”, EXTREMIDADES BISELADAS, ASTM A-53 Gr. B, DIMENSÕES CONF. B 36.10, C/ COSTURA CL STD, SOBRE ESPESSURA DE CORROSÃO DE 2 mm | [6 empty] | Tubo | Aço Carbono | Sch STD | Soldada | 6"
TUB | 7717 | VÁLVULA ESFERA PASSAGEM PLENA DN 1/2” CL 300#, ASTM A-216 WCB, EXTREMIDADES ROSCADAS, (NPT) REF.: WORCESTER 310 EX, LIMITES DE SERVIÇO CLASSE X-12 | [6 empty] | Válvula Esfera | Aço Carbono | 300 lbs | Roscada | 1/2"
TUB | 7717 | VÁLVULA TIPO BORBOLETA DN 2” CL 150#, ASTM A-216 B, EXTREMIDADES WAFER, REF.: NIAGARA 542, LIMITES DE SERVIÇO CLASSE X-12 | [6 empty] | Válvula Borboleta | Aço Carbono | 150 lbs | Wafer | 2"
TUB | 7717 | VÁLVULA TIPO BORBOLETA DN 4” CL 150#, ASTM A-216 B, EXTREMIDADES WAFER, REF.: NIAGARA 542, LIMITES DE SERVIÇO CLASSE X-12 | [6 empty] | Válvula Borboleta | Aço Carbono | 150 lbs | Wafer | 4"
TUB | 7717 | VÁLVULA TIPO BORBOLETA DN 6” CL 150#, ASTM A-216 B, EXTREMIDADES WAFER, REF.: NIAGARA 542, LIMITES DE SERVIÇO CLASSE X-12 | [6 empty] | Válvula Borboleta | Aço Carbono | 150 lbs | Wafer | 6"
TUB | 7722/23 | TUBO COM COSTURA - EXTR. BISEL. - STD - ASTM A 53 Gr. B - CONF. ASME B 36.10, 3" | [6 empty] | Tubo | Aço Carbono | Sch STD | Soldada | 3"
TUB | 7722/23 | TUBO COM COSTURA - EXTR. BISEL. - STD - ASTM A 53 Gr. B - CONF. ASME B 36.10, 4" | [6 empty] | Tubo | Aço Carbono | Sch STD | Soldada | 4"
TUB | 7722/23 | TUBO S/COSTURA - EXTR. ROSQ. (NPT) - SCH 80 - ASTM A 53 Gr. B - CONF. ANSI B 36.10 - GALVANIZADO, 3" | [6 empty] | Tubo | Galvanizado | Sch 80 | Roscada | 3"
TUB | 7722/23 | TUBO S/COSTURA - EXTR. ROSQ. (NPT) - SCH 80 - ASTM A 53 Gr. B - CONF. ANSI B 36.10 - GALVANIZADO, 4" | [6 empty] | Tubo | Galvanizado | Sch 80 | Roscada | 4"
TUB | 7746 | Cotovelo 45º aço galvanizado conexão NPT conforme NBR 6943 diâmetro Ø3/4" | [6 empty] | Cotovelo | Galvanizado ou Preto | 150 lbs | Roscada | 3/4"
TUB | 7746 | Cotovelo 90º aço galvanizado conexão NPT conforme NBR 6943 diâmetro Ø1" | [6 empty] | Cotovelo | Galvanizado ou Preto | 150 lbs | Roscada | 1"
TUB | 7746 | Cotovelo 90º aço galvanizado conexão NPT conforme NBR 6943 diâmetro Ø1.1/2" | [6 empty] | Cotovelo | Galvanizado ou Preto | 150 lbs | Roscada | 1.1/2"
TUB | 7746 | Cotovelo 90º aço galvanizado conexão NPT conforme NBR 6943 diâmetro Ø3/4" | [6 empty] | Cotovelo | Galvanizado ou Preto | 150 lbs | Roscada | 3/4"
TUB | 7746 | Niple de redução em aço galvanizado NPT conforme NBR 6943 diâmetro Ø1" x Ø3/4" | [6 empty] | Niple de Redução | Galvanizado ou Preto | 150 lbs | Roscada | 1"
TUB | 7746 | Niple de redução em aço galvanizado NPT conforme NBR 6943 diâmetro Ø1.1/2" x Ø1" | [6 empty] | Niple de Redução | Galvanizado ou Preto | 150 lbs | Roscada | 1.1/2"
TUB | 7746 | Niple de redução em aço galvanizado NPT conforme NBR 6943 diâmetro Ø1.1/2" x Ø3/4" | [6 empty] | Niple de Redução | Galvanizado ou Preto | 150 lbs | Roscada | 1.1/2"
TUB | 7746 | Niple de redução em aço galvanizado NPT conforme NBR 6943 diâmetro Ø3/4" x Ø1/2" | [6 empty] | Niple de Redução | Galvanizado ou Preto | 150 lbs | Roscada | 3/4"
TUB | 7746 | TEE de redução galvanizado conexão NPT conforme NBR 6943 diâmetro Ø1.1/2" x Ø3/4" | [6 empty] | Tê de Redução | Galvanizado ou Preto | 150 lbs | Roscada | 1.1/2"
TUB | 7746 | TEE de redução galvanizado conexão NPT conforme NBR 6943 diâmetro Ø1" x Ø3/4" | [6 empty] | Tê de Redução | Galvanizado ou Preto | 150 lbs | Roscada | 1"
TUB | 7746 | Tubo Ø1" SCH 40 - NBR 5590 (ASTM A53 Gr B) | [6 empty] | Tubo | Aço Carbono | Sch 40 | Soldada | 1"
TUB | 7746 | Tubo Ø1.1/2" SCH 40 - NBR 5590 (ASTM A53 Gr B) | [6 empty] | Tubo | Aço Carbono | Sch 40 | Soldada | 1.1/2"
TUB | 7746 | Tubo Ø3/4" SCH 40 - NBR 5590 (ASTM A53 Gr B) | [6 empty] | Tubo | Aço Carbono | Sch 40 | Soldada | 3/4"
TUB | 7746 | União de assento plano galvanizada conexão NPT conforme NBR 6943 diâmetro Ø1" | [6 empty] | União | Galvanizado ou Preto | 150 lbs | Roscada | 1"
TUB | 7746 | União de assento plano galvanizada conexão NPT conforme NBR 6943 diâmetro Ø1.1/2" | [6 empty] | União | Galvanizado ou Preto | 150 lbs | Roscada | 1.1/2"
TUB | 7746 | União de assento plano galvanizada conexão NPT conforme NBR 6943 diâmetro Ø3/4" | [6 empty] | União | Galvanizado ou Preto | 150 lbs | Roscada | 3/4"
TUB | 7746 | Válvula de esfera monobloco, passagem plena, corpo em aço inox 304 Ø1" rosca NPT #150 | [6 empty] | Válvula Esfera | Aço Inox | 150 lbs | Roscada | 1"
TUB | 7746 | Válvula de esfera monobloco, passagem plena, corpo em aço inox 304 Ø1.1/2" rosca NPT #150 | [6 empty] | Válvula Esfera | Aço Inox | 150 lbs | Roscada | 1.1/2"
TUB | 7746 | Válvula de esfera monobloco, passagem plena, corpo em aço inox 304 Ø1/2" rosca NPT #150 | [6 empty] | Válvula Esfera | Aço Inox | 150 lbs | Roscada | 1/2"
TUB | 7746 | Válvula de esfera monobloco, passagem plena, corpo em aço inox 304 Ø3/4" rosca NPT #150 | [6 empty] | Válvula Esfera | Aço Inox | 150 lbs | Roscada | 3/4"
TUB | 7746 | TUBO SEM COSTURA 1/2”-SCH40 - ANSI B 36.10 - AÇO-CARBONO API 5L GR.B | [6 empty] | Tubo | Aço Carbono | Sch 40 | Soldada | 1/2"
TUB | 7746 | TUBO SEM COSTURA Ø50,8 - DIN 2440 - AÇO-CARBONO API 5L GR.B | [6 empty] | Tubo | Aço Carbono | Sch 40 | Soldada | 2"
TUB | 7791/23-MCM | CURVA 45 GRAUS RL SCH 20 PC AC ASTM A234 WPB CONF ASME B16.9 Diâm_1.: 10", Diâm_2.: 10", Diâm_3.: 0 (MATCODE: CC00330202-00:VV) | [6 empty] | Curva | Aço Carbono | Sch 40 | Soldada | 10"
TUB | 7791/23-MCM | CURVA 45 GRAUS RL SCH 20 PC AC ASTM A234 WPB CONF ASME B16.9 Diâm_1.: 8", Diâm_2.: 8", Diâm_3.: 0 (MATCODE: CC00330202-00:TT) | [6 empty] | Curva | Aço Carbono | Sch 40 | Soldada | 8"
TUB | 7791/23-MCM | CURVA 45 GRAUS RL SCH 40 PC AC ASTM A234 WPB CONF ASME B16.9 Diâm_1.: 2", Diâm_2.: 2", Diâm_3.: 0 (MATCODE: CC00530202-00:JJ) | [6 empty] | Curva | Aço Carbono | Sch 40 | Soldada | 2"
TUB | 7791/23-MCM | CURVA 45 GRAUS RL SCH 40 PC AC ASTM A234 WPB CONF ASME B16.9 Diâm_1.: 4", Diâm_2.: 4", Diâm_3.: 0 (MATCODE: CC00530202-00:NN) | [6 empty] | Curva | Aço Carbono | Sch 40 | Soldada | 4"
TUB | 7791/23-MCM | CURVA 45 GRAUS RL SCH 40 PC AC ASTM A234 WPB CONF ASME B16.9 Diâm_1.: 6", Diâm_2.: 6", Diâm_3.: 0 (MATCODE: CC00530202-00:RR) | [6 empty] | Curva | Aço Carbono | Sch 40 | Soldada | 6"
TUB | 7791/23-MCM | CURVA 90 GRAUS RL SCH 20 PC AC ASTM A234 WPB CONF ASME B16.9 Diâm_1.: 10", Diâm_2.: 10", Diâm_3.: 0 (MATCODE: CD00330202-00:VV) | [6 empty] | Curva | Aço Carbono | Sch 40 | Soldada | 10"
TUB | 7791/23-MCM | CURVA 90 GRAUS RL SCH 20 PC AC ASTM A234 WPB CONF ASME B16.9 Diâm_1.: 8", Diâm_2.: 8", Diâm_3.: 0 (MATCODE: CD00330202-00:TT) | [6 empty] | Curva | Aço Carbono | Sch 40 | Soldada | 8"
TUB | 7791/23-MCM | CURVA 90 GRAUS RL SCH 40 PC AC ASTM A234 WPB CONF ASME B16.9 Diâm_1.: 2", Diâm_2.: 2", Diâm_3.: 0 (MATCODE: CD00530202-00:JJ) | [6 empty] | Curva | Aço Carbono | Sch 40 | Soldada | 2"
TUB | 7791/23-MCM | CURVA 90 GRAUS RL SCH 40 PC AC ASTM A234 WPB CONF ASME B16.9 Diâm_1.: 3", Diâm_2.: 3", Diâm_3.: 0 (MATCODE: CD00530202-00:LL) | [6 empty] | Curva | Aço Carbono | Sch 40 | Soldada | 3"
TUB | 7791/23-MCM | CURVA 90 GRAUS RL SCH 40 PC AC ASTM A234 WPB CONF ASME B16.9 Diâm_1.: 4", Diâm_2.: 4", Diâm_3.: 0 (MATCODE: CD00530202-00:NN) | [6 empty] | Curva | Aço Carbono | Sch 40 | Soldada | 4"
TUB | 7791/23-MCM | CURVA 90 GRAUS RL SCH 40 PC AC ASTM A234 WPB CONF ASME B16.9 Diâm_1.: 6", Diâm_2.: 6", Diâm_3.: 0 (MATCODE: CD00530202-00:RR) | [6 empty] | Curva | Aço Carbono | Sch 40 | Soldada | 6"
TUB | 7791/23-MCM | FLANGE CEGO 150# FP AFO ASTM A105 CONF ASME B16.5 Diâm_1.: 1", Diâm_2.: 1", Diâm_3.: 0 (MATCODE: F520010101-00:F0) | [6 empty] | Flange Cego | Aço Carbono | 150 lbs | Parafusada | 1"
TUB | 7791/23-MCM | FLANGE CEGO 150# FP AFO ASTM A105 CONF ASME B16.5 Diâm_1.: 2", Diâm_2.: 2", Diâm_3.: 0 (MATCODE: F520010101-00:J0) | [6 empty] | Flange Cego | Aço Carbono | 150 lbs | Parafusada | 2"
TUB | 7791/23-MCM | FLANGE CEGO 150# FP AFO ASTM A105 CONF ASME B16.5 Diâm_1.: 3/4", Diâm_2.: 3/4", Diâm_3.: 0 (MATCODE: F520010101-00:E0) | [6 empty] | Flange Cego | Aço Carbono | 150 lbs | Parafusada | 3/4"
TUB | 7791/23-MCM | FLANGE CEGO 150# FP AFO ASTM A105 CONF ASME B16.5 Diâm_1.: 4", Diâm_2.: 4", Diâm_3.: 0 (MATCODE: F520010101-00:N0) | [6 empty] | Flange Cego | Aço Carbono | 150 lbs | Parafusada | 4"
TUB | 7791/23-MCM | FLANGE CEGO 150# FP AFO ASTM A105 GALVANIZADO CONF ASME B16.5 Diâm_1.: 2", Diâm_2.: 2", Diâm_3.: 0 (MATCODE: F520010111-00:J0) | [6 empty] | Flange Cego | Aço Carbono | 150 lbs | Parafusada | 2"
TUB | 7791/23-MCM | FLANGE CEGO 150# FP AFO ASTM A105 GALVANIZADO CONF ASME B16.5 Diâm_1.: 4", Diâm_2.: 4", Diâm_3.: 0 (MATCODE: F520010111-00:N0) | [6 empty] | Flange Cego | Aço Carbono | 150 lbs | Parafusada | 4"
TUB | 7791/23-MCM | FLANGE ENCAIXE E SOLDA 150# SCH 160 FR RANH ASTM A105 ANSI/ASME B16.5 Diâm_1.: 1/2", Diâm_2.: 1/2", Diâm_3.: 0 (MATCODE: F220A20101-00:DD) | [6 empty] | Flange Encaixe Solda (Socket Welding) | Aço Carbono | 150 lbs | Encaixe Solda | 1/2"
TUB | 7791/23-MCM | FLANGE PE 150# SCH 20 FR AFO ASTM A105 CONF ASME B16.5 Diâm_1.: 8", Diâm_2.: 8", Diâm_3.: 0 (MATCODE: F320320101-00:TT) | [6 empty] | Flange Sobreposto | Aço Carbono | 150 lbs | Soldada | 8"
TUB | 7791/23-MCM | FLANGE PE 150# SCH 40 FP AFO ASTM A105 CONF ASME B16.5 Diâm_1.: 2", Diâm_2.: 2", Diâm_3.: 0 (MATCODE: F320510101-00:JJ) | [6 empty] | Flange Sobreposto | Aço Carbono | 150 lbs | Soldada | 2"
TUB | 7791/23-MCM | FLANGE PE 150# SCH 40 FP AFO ASTM A105 CONF ASME B16.5 Diâm_1.: 4", Diâm_2.: 4", Diâm_3.: 0 (MATCODE: F320510101-00:NN) | [6 empty] | Flange Sobreposto | Aço Carbono | 150 lbs | Soldada | 4"
TUB | 7791/23-MCM | FLANGE PE 150# SCH 40 FR AFO ASTM A105 CONF ASME B16.5 Diâm_1.: 2", Diâm_2.: 2", Diâm_3.: 0 (MATCODE: F320520101-00:JJ) | [6 empty] | Flange Sobreposto | Aço Carbono | 150 lbs | Soldada | 2"
TUB | 7791/23-MCM | FLANGE PE 150# SCH 40 FR AFO ASTM A105 CONF ASME B16.5 Diâm_1.: 21/2", Diâm_2.: 21/2", Diâm_3.: 0 (MATCODE: F320520101-00:kk) | [6 empty] | Flange Sobreposto | Aço Carbono | 150 lbs | Soldada | 2.1/2"
TUB | 7791/23-MCM | FLANGE PE 150# SCH 40 FR AFO ASTM A105 CONF ASME B16.5 Diâm_1.: 4", Diâm_2.: 4", Diâm_3.: 0 (MATCODE: F320520101-00:NN) | [6 empty] | Flange Sobreposto | Aço Carbono | 150 lbs | Soldada | 4"
TUB | 7791/23-MCM | FLANGE PESCOÇO 150# SCH 20 FP RANH ASTM A105 ANSI/ASME B16.5 Diâm_1.: 10", Diâm_2.: 10", Diâm_3.: 0 (MATCODE: F320310101-00:VV) | [6 empty] | Flange com Pescoço | Aço Carbono | 150 lbs | Soldada | 10"
TUB | 7791/23-MCM | FLANGE PESCOÇO 150# SCH 40 FP RANH ASTM A105 ANSI/ASME B16.5 Diâm_1.: 3", Diâm_2.: 3", Diâm_3.: 0 (MATCODE: F320510101-00:LL) | [6 empty] | Flange com Pescoço | Aço Carbono | 150 lbs | Soldada | 3"
TUB | 7791/23-MCM | FLANGE PESCOÇO 150# SCH 40 FP RANH ASTM A105 ANSI/ASME B16.5 Diâm_1.: 6", Diâm_2.: 6", Diâm_3.: 0 (MATCODE: F320510101-00:RR) | [6 empty] | Flange com Pescoço | Aço Carbono | 150 lbs | Soldada | 6"
TUB | 7791/23-MCM | FLANGE PESCOÇO 150# SCH 40 FR RANH ASTM A105 ANSI/ASME B16.5 Diâm_1.: 6", Diâm_2.: 6", Diâm_3.: 0 (MATCODE: F320520101-00:RR_010) | [6 empty] | Flange com Pescoço | Aço Carbono | 150 lbs | Soldada | 6"
TUB | 7791/23-MCM | FLANGE RO 150# FP AFO ASTM A105 CONF ASME B16.5 Diâm_1.: 1", Diâm_2.: 1", Diâm_3.: 0 (MATCODE: F120010101-00:FF) | [6 empty] | Flange Roscado | Aço Carbono | 150 lbs | Roscada | 1"
TUB | 7791/23-MCM | FLANGE RO 150# FP AFO ASTM A105 CONF ASME B16.5 Diâm_1.: 11/2", Diâm_2.: 1.1/2", Diâm_3.: 0 (MATCODE: F120010101-00:HH) | [6 empty] | Flange Roscado | Aço Carbono | 150 lbs | Roscada | 1.1/2"
TUB | 7791/23-MCM | FLANGE RO 150# FP AFO ASTM A105 CONF ASME B16.5 Diâm_1.: 3/4", Diâm_2.: 3/4", Diâm_3.: 0 (MATCODE: F120010101-00:EE) | [6 empty] | Flange Roscado | Aço Carbono | 150 lbs | Roscada | 3/4"
TUB | 7791/23-MCM | FLANGE RO 150# FP AFO ASTM A105 GALVANIZADO CONF ASME B16.5 Diâm_1.: 2", Diâm_2.: 2", Diâm_3.: 0 (MATCODE: F120010111-00:JJ) | [6 empty] | Flange Roscado | Aço Carbono | 150 lbs | Roscada | 2"
TUB | 7791/23-MCM | FLANGE RO 150# FP AFO ASTM A105 GALVANIZADO CONF ASME B16.5 Diâm_1.: 4", Diâm_2.: 4", Diâm_3.: 0 (MATCODE: F120010111-00:NN) | [6 empty] | Flange Roscado | Aço Carbono | 150 lbs | Roscada | 4"
TUB | 7791/23-MCM | FLANGE SO 150# FP AFO ASTM A105 CONF ASME B16.5 Diâm_1.: 10", Diâm_2.: 10", Diâm_3.: 0 (MATCODE: F420010101-00:VV) | [6 empty] | Flange Slip on | Aço Carbono | 150 lbs | Soldada | 10"
TUB | 7791/23-MCM | FLANGE SO 150# FP AFO ASTM A105 CONF ASME B16.5 Diâm_1.: 2", Diâm_2.: 2", Diâm_3.: 0 (MATCODE: F420010101-00:JJ) | [6 empty] | Flange Slip on | Aço Carbono | 150 lbs | Soldada | 2"
TUB | 7791/23-MCM | FLANGE SO 150# FP AFO ASTM A105 CONF ASME B16.5 Diâm_1.: 3", Diâm_2.: 3", Diâm_3.: 0 (MATCODE: F420010101-00:LL) | [6 empty] | Flange Slip on | Aço Carbono | 150 lbs | Soldada | 3"
TUB | 7791/23-MCM | FLANGE SO 150# FP AFO ASTM A105 CONF ASME B16.5 Diâm_1.: 4", Diâm_2.: 4", Diâm_3.: 0 (MATCODE: F420010101-00:NN) | [6 empty] | Flange Slip on | Aço Carbono | 150 lbs | Soldada | 4"
TUB | 7791/23-MCM | FLANGE SO 150# FP AFO ASTM A105 CONF ASME B16.5 Diâm_1.: 6", Diâm_2.: 6", Diâm_3.: 0 (MATCODE: F420010101-00:RR) | [6 empty] | Flange Slip on | Aço Carbono | 150 lbs | Soldada | 6"
TUB | 7791/23-MCM | JOELHO 45 GRAUS 150# RO FM ASTM A197 GALVANIZADO CONF ASME B16.3 Diâm_1.: 4", Diâm_2.: 4", Diâm_3.: 0 (MATCODE: C820010313-00:NN) | [6 empty] | Cotovelo | Galvanizado ou Preto | 150 lbs | Roscada | 4"
TUB | 7791/23-MCM | JOELHO 45 GRAUS 300# RO FM ASTM A197 GALVANIZADO CONF ASME B16.3 Diâm_1.: 1", Diâm_2.: 1", Diâm_3.: 0 (MATCODE: C850010313-00:FF) | [6 empty] | Cotovelo | Galvanizado ou Preto | 300 lbs | Roscada | 1"
TUB | 7791/23-MCM | JOELHO 45 GRAUS 300# RO FM ASTM A197 GALVANIZADO CONF ASME B16.3 Diâm_1.: 3/4", Diâm_2.: 3/4", Diâm_3.: 0 (MATCODE: C850010313-00:EE) | [6 empty] | Cotovelo | Galvanizado ou Preto | 300 lbs | Roscada | 3/4"
TUB | 7791/23-MCM | JOELHO 45°, RO, FM ASTM A197, GALVANIZADO, 150# Diâm_1.: 2", Diâm_2.: 0, Diâm_3.: 0 (MATCODE: C820010313-00:JJ) | [6 empty] | Cotovelo | Galvanizado ou Preto | 150 lbs | Roscada | 2"
TUB | 7791/23-MCM | JOELHO 90 GRAUS 150# RO FM ASTM A197 GALVANIZADO CONF ASME B16.3 Diâm_1.: 4", Diâm_2.: 4", Diâm_3.: 0 (MATCODE: C920010313-00:NN) | [6 empty] | Cotovelo | Galvanizado ou Preto | 150 lbs | Roscada | 4"
TUB | 7791/23-MCM | JOELHO 90 GRAUS 300# RO FM ASTM A197 GALVANIZADO CONF ASME B16.3 Diâm_1.: 1", Diâm_2.: 1", Diâm_3.: 0 (MATCODE: C950010313-00:FF) | [6 empty] | Cotovelo | Galvanizado ou Preto | 300 lbs | Roscada | 1"
TUB | 7791/23-MCM | JOELHO 90 GRAUS 300# RO FM ASTM A197 GALVANIZADO CONF ASME B16.3 Diâm_1.: 11/2", Diâm_2.: 1.1/2", Diâm_3.: 0 (MATCODE: C950010313-00:HH) | [6 empty] | Cotovelo | Galvanizado ou Preto | 300 lbs | Roscada | 1.1/2"
TUB | 7791/23-MCM | JOELHO 90 GRAUS 300# RO FM ASTM A197 GALVANIZADO CONF ASME B16.3 Diâm_1.: 2", Diâm_2.: 2", Diâm_3.: 0 (MATCODE: C950010313-00:JJ) | [6 empty] | Cotovelo | Galvanizado ou Preto | 300 lbs | Roscada | 2"
TUB | 7791/23-MCM | JOELHO 90 GRAUS 300# RO FM ASTM A197 GALVANIZADO CONF ASME B16.3 Diâm_1.: 3/4", Diâm_2.: 3/4", Diâm_3.: 0 (MATCODE: C950010313-00:EE) | [6 empty] | Cotovelo | Galvanizado ou Preto | 300 lbs | Roscada | 3/4"
TUB | 7791/23-MCM | JOELHO 90 GRAUS 6000# ES AFO ASTM A105 CONF ASME B16.11 Diâm_1.: 3/4", Diâm_2.: 3/4", Diâm_3.: 0 (MATCODE: C9B0020101-00:EE) | [6 empty] | Cotovelo | Preto | 6000 lbs | Encaixe Solda | 3/4"
TUB | 7791/23-MCM | JOELHO 90 GRAUS, ENCAIXE SOLDA, 800#, AFO ASTM A105, (SEM REVESTIMENTO), ASME B 16.11 Diâm_1.: 1/2", Diâm_2.: 0, Diâm_3.: 0 (MATCODE: C970020101-00:DD) | [6 empty] | Cotovelo | Preto | 3000 lbs | Encaixe Solda | 1/2"
TUB | 7791/23-MCM | JOELHO 90º, RO, FM ASTM A197, GALVANIZADO, 150# Diâm_1.: 2", Diâm_2.: 0, Diâm_3.: 0 (MATCODE: C920010313-00:JJ) | [6 empty] | Cotovelo | Galvanizado ou Preto | 150 lbs | Roscada | 2"
TUB | 7791/23-MCM | LUVA 150# RO ASTM A197 GALVANIZADO ASME B 16.3 Diâm_1.: 4", Diâm_2.: 4", Diâm_3.: 0 (MATCODE: CG20010313-00:NN) | [6 empty] | Luva | Galvanizado ou Preto | 150 lbs | Roscada | 4"
TUB | 7791/23-MCM | LUVA 300# RO FM ASTM A197 GALVANIZADO CONF ASME B16.3 Diâm_1.: 1", Diâm_2.: 1", Diâm_3.: 0 (MATCODE: CG50010313-00:FF) | [6 empty] | Luva | Galvanizado ou Preto | 300 lbs | Roscada | 1"
TUB | 7791/23-MCM | LUVA 300# RO FM ASTM A197 GALVANIZADO CONF ASME B16.3 Diâm_1.: 2", Diâm_2.: 2", Diâm_3.: 0 (MATCODE: CG50010313-00:JJ) | [6 empty] | Luva | Galvanizado ou Preto | 300 lbs | Roscada | 2"
TUB | 7791/23-MCM | LUVA 300# RO FM ASTM A197 GALVANIZADO CONF ASME B16.3 Diâm_1.: 3/4", Diâm_2.: 3/4", Diâm_3.: 0 (MATCODE: CG50010313-00:EE) | [6 empty] | Luva | Galvanizado ou Preto | 300 lbs | Roscada | 3/4"
TUB | 7791/23-MCM | LUVA 300# RO FM ASTM A197 GALVANIZADO CONF ASME B16.3 Diâm_1.: 4", Diâm_2.: 4", Diâm_3.: 0 (MATCODE: CG50010313-00:NN) | [6 empty] | Luva | Galvanizado ou Preto | 300 lbs | Roscada | 4"
TUB | 7791/23-MCM | LUVA 6000# ES ASTM A105 ASME B 16.11 Diâm_1.: 1/2", Diâm_2.: 1/2", Diâm_3.: 0 (MATCODE: CGB0020101-00:DD) | [6 empty] | Luva | Preto | 6000 lbs | Encaixe Solda | 1/2"
TUB | 7791/23-MCM | MEIA LUVA 3000# ES AFO ASTM A105 CONF ASME B16.11 Diâm_1.: 10", Diâm_2.: 10", Diâm_3.: 3/4" (MATCODE: CIA0020101-00:VE) | [6 empty] | Meia Luva | Preto | 3000 lbs | Encaixe Solda | 3/4"
TUB | 7791/23-MCM | MEIA LUVA 3000# ES AFO ASTM A105 CONF ASME B16.11 Diâm_1.: 6", Diâm_2.: 6", Diâm_3.: 3/4" (MATCODE: CIA0020101-00:RE) | [6 empty] | Meia Luva | Preto | 3000 lbs | Encaixe Solda | 3/4"
TUB | 7791/23-MCM | MEIA LUVA 3000# ES AFO ASTM A105 CONF ASME B16.11 Diâm_1.: 8", Diâm_2.: 8", Diâm_3.: 3/4" (MATCODE: CIA0020101-00:TE) | [6 empty] | Meia Luva | Preto | 3000 lbs | Encaixe Solda | 3/4"
TUB | 7791/23-MCM | MEIA LUVA 3000# RO AFO ASTM A105 CONF ASME B16.11 Diâm_1.: 3/4", Diâm_2.: 3/4", Diâm_3.: 0 (MATCODE: CI50010313-00:EE) | [6 empty] | Meia Luva | Galvanizado ou Preto | 3000 lbs | Roscada | 3/4"
TUB | 7791/23-MCM | MEIA LUVA 3000# RO AFO ASTM A105 CONF ASME B16.11 Diâm_1.: 6", Diâm_2.: 6", Diâm_3.: 3/4" (MATCODE: CIA0010101-00:RE) | [6 empty] | Meia Luva | Galvanizado ou Preto | 3000 lbs | Roscada | 3/4"
TUB | 7791/23-MCM | MEIA LUVA 3000# RO AFO ASTM A105 CONF ASME B16.11 Diâm_1.: 8", Diâm_2.: 8", Diâm_3.: 1.1/2" (MATCODE: CIA0010101-00:TH) | [6 empty] | Meia Luva | Galvanizado ou Preto | 3000 lbs | Roscada | 1.1/2"
TUB | 7791/23-MCM | MEIA LUVA 6000# ES AFO ASTM A105 CONF ASME B16.11 Diâm_1.: 6", Diâm_2.: 6", Diâm_3.: 3/4" (MATCODE: CIB0020101-00:RE) | [6 empty] | Meia Luva | Preto | 6000 lbs | Encaixe Solda | 3/4"
TUB | 7791/23-MCM | MEIA LUVA 6000# ES AFO ASTM A105 CONF ASME B16.11 Diâm_1.: 8", Diâm_2.: 8", Diâm_3.: 3/4" (MATCODE: CIB0020101-00:TE) | [6 empty] | Meia Luva | Preto | 6000 lbs | Encaixe Solda | 3/4"
TUB | 7791/23-MCM | NIPLE DE RED EXCE SCH 80 PC X PL AC ASTM A234 WPB CONF MSS SP-95 Diâm_1.: 2", Diâm_2.: 1", Diâm_3.: 0 (MATCODE: CW00780206-07:JF) | [6 empty] | Niple de Redução | Aço Carbono | Sch 80 | Soldada | 2"
TUB | 7791/23-MCM | NIPLE RED. CONC. SCH 40 X SCH 80, PC X RO, ASTM A234 GR. WPB, MSS SP-95 Diâm_1.: 3", Diâm_2.: 1.1/2", Diâm_3.: 0 (MATCODE: CV00590208-07:LH) | [6 empty] | Niple de Redução | Aço Carbono | Sch 40 | Soldada | 3"
TUB | 7791/23-MCM | RED EXC SCH 40 X SCH 40 PC ASTM A234 GR. WPB ASME B 16.9 Diâm_1.: 6", Diâm_2.: 4", Diâm_3.: 0 (MATCODE: CL00530202-05:RN) | [6 empty] | Redução | Aço Carbono | Sch 40 | Soldada | 6"
TUB | 7791/23-MCM | REDUCAO CONC SCH 40 PC AC ASTM A234 WPB CONF ASME B16.9 Diâm_1.: 4", Diâm_2.: 21/2", Diâm_3.: 0 (MATCODE: CJ00530202-05:Nk) | [6 empty] | Redução | Aço Carbono | Sch 40 | Soldada | 4"
TUB | 7791/23-MCM | REDUCAO CONC SCH 40 PC AC ASTM A234 WPB CONF ASME B16.9 Diâm_1.: 4", Diâm_2.: 3", Diâm_3.: 0 (MATCODE: CJ00530202-05:NL) | [6 empty] | Redução | Aço Carbono | Sch 40 | Soldada | 4"
TUB | 7791/23-MCM | REDUÇÃO CONCENTRICA SCH 40 X SCH 40 PC ASTM A234 GR. WPB ASME B 16.9 Diâm_1.: 6", Diâm_2.: 3", Diâm_3.: 0 (MATCODE: CJ00530202-05:RL) | [6 empty] | Redução | Aço Carbono | Sch 40 | Soldada | 6"
TUB | 7791/23-MCM | REDUCAO EXCE SCH 20 PC AC ASTM A234 WPB CONF ASME B16.9 Diâm_1.: 10", Diâm_2.: 8", Diâm_3.: 0 (MATCODE: CL00330202-03:VT) | [6 empty] | Redução | Aço Carbono | Sch 40 | Soldada | 10"
TUB | 7791/23-MCM | REDUCAO EXCE SCH 20 X SCH 40 PC AC ASTM A234 WPB CONF ASME B16.9 Diâm_1.: 8", Diâm_2.: 4", Diâm_3.: 0 (MATCODE: CL00330202-05:TN) | [6 empty] | Redução | Aço Carbono | Sch 40 | Soldada | 8"
TUB | 7791/23-MCM | REDUCAO EXCE SCH 40 PC AC ASTM A234 WPB CONF ASME B16.9 Diâm_1.: 4", Diâm_2.: 2", Diâm_3.: 0 (MATCODE: CL00530202-05:NJ) | [6 empty] | Redução | Aço Carbono | Sch 40 | Soldada | 4"
TUB | 7791/23-MCM | REDUCAO EXCE SCH 40 PC AC ASTM A234 WPB CONF ASME B16.9 Diâm_1.: 6", Diâm_2.: 3", Diâm_3.: 0 (MATCODE: CL00530202-05:RL) | [6 empty] | Redução | Aço Carbono | Sch 40 | Soldada | 6"
TUB | 7791/23-MCM | REDUÇÃO EXCENTRICA SCH 20 X SCH 40 PC ASTM A234 GR. WP5 ASME B 16.9 Diâm_1.: 8", Diâm_2.: 6", Diâm_3.: 0 (MATCODE: CL00330A02-05:TR) | [6 empty] | Redução | Aço Carbono | Sch 40 | Soldada | 8"
TUB | 7791/23-MCM | TAMPÃO 300# RO ASTM A197 GALV. ASME B 16.3 Diâm_1.: 3", Diâm_2.: 3", Diâm_3.: 0 (MATCODE: C450010313-00:L0) | [6 empty] | Tampão | Galvanizado ou Preto | 300 lbs | Roscada | 3"
TUB | 7791/23-MCM | TAMPÃO 3000# RO ASTM A105 ASME B 16.11 Diâm_1.: 3/4", Diâm_2.: 3/4", Diâm_3.: 0 (MATCODE: C4A0010101-00:E0) | [6 empty] | Tampão | Galvanizado ou Preto | 3000 lbs | Roscada | 3/4"
TUB | 7791/23-MCM | TAMPÃO SCH 40 PC ASTM A234 GR. WPB ASME B 16.9 Diâm_1.: 6", Diâm_2.: 1.1/2", Diâm_3.: 0 (MATCODE: C400530202-00:R0) | [6 empty] | Tampão | Aço Carbono | Sch 40 | Soldada | 6"
TUB | 7791/23-MCM | TAMPÃO SCH 40 PC ASTM A234 GR. WPB ASME B 16.9 Diâm_1.: 8", Diâm_2.: 1.1/2", Diâm_3.: 0 (MATCODE: C400530202-00:T0) | [6 empty] | Tampão | Aço Carbono | Sch 40 | Soldada | 8"
TUB | 7791/23-MCM | TÊ SCH 20 PC ASTM A234 GR. WPB ASME B 16.9 Diâm_1.: 8", Diâm_2.: 8", Diâm_3.: 8" (MATCODE: CM00330202-00:TT) | [6 empty] | Tê | Aço Carbono | Sch 40 | Soldada | 8"
TUB | 7791/23-MCM | TUBO PC SC SCH 20 AC API 5L B PSL1 CONF ASME B36.10 Diâm_1.: 10", Diâm_2.: 0, Diâm_3.: 0 (MATCODE: T033013010-00:VV) | [6 empty] | Tubo | Aço Carbono | Sch 20 | Soldada | 10"
TUB | 7791/23-MCM | TUBO PC SC SCH 20 AC API 5L B PSL1 CONF ASME B36.10 Diâm_1.: 8", Diâm_2.: 0, Diâm_3.: 0 (MATCODE: T033013010-00:TT) | [6 empty] | Tubo | Aço Carbono | Sch 20 | Soldada | 8"
TUB | 7791/23-MCM | TUBO PC SC SCH 40 AC API 5L B PSL1 CONF ASME B36.10 Diâm_1.: 2", Diâm_2.: 0, Diâm_3.: 0 (MATCODE: T053013010-00:JJ) | [6 empty] | Tubo | Aço Carbono | Sch 40 | Soldada | 2"
TUB | 7791/23-MCM | TUBO PC SC SCH 40 AC API 5L B PSL1 CONF ASME B36.10 Diâm_1.: 3", Diâm_2.: 0, Diâm_3.: 0 (MATCODE: T053013010-00:LL) | [6 empty] | Tubo | Aço Carbono | Sch 40 | Soldada | 3"
TUB | 7791/23-MCM | TUBO PC SC SCH 40 AC API 5L B PSL1 CONF ASME B36.10 Diâm_1.: 4", Diâm_2.: 0, Diâm_3.: 0 (MATCODE: T053013010-00:NN) | [6 empty] | Tubo | Aço Carbono | Sch 40 | Soldada | 4"
TUB | 7791/23-MCM | TUBO PC SC SCH 40 AC API 5L B PSL1 CONF ASME B36.10 Diâm_1.: 6", Diâm_2.: 0, Diâm_3.: 0 (MATCODE: T053013010-00:RR) | [6 empty] | Tubo | Aço Carbono | Sch 40 | Soldada | 6"
TUB | 7791/23-MCM | TUBO PL SC SCH 160 AC API 5L B PSL1 CONF ASME B36.10 Diâm_1.: 3/4", Diâm_2.: 0, Diâm_3.: 0 (MATCODE: T0A2013010-00:EE) | [6 empty] | Tubo | Aço Carbono | Sch 160 | Soldada | 3/4"
TUB | 7791/23-MCM | TUBO PR SC SCH 40 AC ASTM A53 B GALVANIZADO CONF ASME B36.10 Diâm_1.: 2", Diâm_2.: 0, Diâm_3.: 0 (MATCODE: T0510N3110-00:JJ) | [6 empty] | Tubo | Galvanizado | Sch 40 | Roscada | 2"
TUB | 7791/23-MCM | TUBO PR SC SCH 40 AC ASTM A53 B GALVANIZADO CONF ASME B36.10 Diâm_1.: 4", Diâm_2.: 0, Diâm_3.: 0 (MATCODE: T0510N3110-00:NN) | [6 empty] | Tubo | Galvanizado | Sch 40 | Roscada | 4"
TUB | 7791/23-MCM | TUBO PR SC SCH 80 AC API 5L B PSL1 CONF ASME B36.10 Diâm_1.: 1", Diâm_2.: 0, Diâm_3.: 0 (MATCODE: T071013010-00:FF) | [6 empty] | Tubo | Aço Carbono | Sch 80 | Roscada | 1"
TUB | 7791/23-MCM | TUBO PR SC SCH 80 AC API 5L B PSL1 CONF ASME B36.10 Diâm_1.: 3/4", Diâm_2.: 0, Diâm_3.: 0 (MATCODE: T071013010-00:EE) | [6 empty] | Tubo | Aço Carbono | Sch 80 | Roscada | 3/4"
TUB | 7791/23-MCM | TUBO PR SC SCH 80 AC ASTM A53 B GALVANIZADO CONF ASME B36.10 Diâm_1.: 1", Diâm_2.: 0, Diâm_3.: 0 (MATCODE: T0710N3110-00:FF) | [6 empty] | Tubo | Galvanizado | Sch 80 | Roscada | 1"
TUB | 7791/23-MCM | TUBO PR SC SCH 80 AC ASTM A53 B GALVANIZADO CONF ASME B36.10 Diâm_1.: 11/2", Diâm_2.: 0, Diâm_3.: 0 (MATCODE: T0710N3110-00:HH) | [6 empty] | Tubo | Galvanizado | Sch 80 | Roscada | 1.1/2"
TUB | 7791/23-MCM | TUBO PR SC SCH 80 AC ASTM A53 B GALVANIZADO CONF ASME B36.10 Diâm_1.: 3/4", Diâm_2.: 0, Diâm_3.: 0 (MATCODE: T0710N3110-00:EE) | [6 empty] | Tubo | Galvanizado | Sch 80 | Roscada | 3/4"
TUB | 7791/23-MCM | TUBO SCH 160 PL API 5L GR. B (PSL1) SC ASME B 36.10 Diâm_1.: 1/2", Diâm_2.: 0, Diâm_3.: 0 (MATCODE: T0A2013010-00:DD) | [6 empty] | Tubo | Aço Carbono | Sch 160 | Soldada | 1/2"
TUB | 7791/23-MCM | TUBO SCH 80 PC API 5L GR. B (PSL1) SC ASME B 36.10 Diâm_1.: 2", Diâm_2.: 0, Diâm_3.: 0 (MATCODE: T073013010-00:JJ) | [6 empty] | Tubo | Aço Carbono | Sch 80 | Soldada | 2"
TUB | 7791/23-MCM | TUBO SCH 80 PR API 5L GR. B (PSL1) GALV. SC ASME B 36.10 Diâm_1.: 3/4", Diâm_2.: 0, Diâm_3.: 0 (MATCODE: T071013110-00:EE) | [6 empty] | Tubo | Galvanizado | Sch 80 | Roscada | 3/4"
TUB | 7791/23-MCM | TUBO SCH80,PONTA CHANFRADA, API 5L GR. B (PSL1), (SEM REVESTIMENTO), SEM COSTURA, ASME B 36.10, Diâm_1.: 3/4", Diâm_2.: 3/4", Diâm_3.: 3/4" (MATCODE: T073013010-00:EE) | [6 empty] | Tubo | Aço Carbono | Sch 80 | Soldada | 3/4"
TUB | 7791/23-MCM | VES 800# ES AFO ASTM A105 OBTUR AISI 410 SEDE RESIL ESF. FLUT. OP. ALAV. TEST FOGO ISO 17292 (BS-5351) NIPLE EXT SCH 160 Diâm_1.: 11/2", Diâm_2.: 1.1/2", Diâm_3.: 0 (MATCODE: V9720308C9-01:HH) | [6 empty] | Válvula Esfera | Aço Carbono | 800 lbs | Encaixe Solda | 1.1/2"
TUB | 7791/23-MCM | LUVA DE REDUÇÃO FÊMEA-FÊMEA EM AÇO GALVANIZADO, CONEXÃO DE ENTRADA: Ø4", CONEXÃO DE SAÍDA Ø2", ROSCA NPT. | [6 empty] | Luva de Redução | Galvanizado ou Preto | 150 lbs | Roscada | 4"
TUB | 7791/23-MCM | NIPLE EM AÇO GALVANIZADO A FOGO, ROSCA NPT, 4”. | [6 empty] | Niple | Galvanizado ou Preto | 150 lbs | Roscada | 4"
TUB | 7791/23-MCM | Tubo de aço galvanizado DN 2" NBR 5580 | [6 empty] | Tubo | Galvanizado | Sch 40 | Roscada | 2"
TUB | 7792 | Tubo Condução, Aço Carbono, API 5L. Gr B, Solda de Resistência Elétrica (ERW), Schedule 80, DN 1/2" | [6 empty] | Tubo | Aço Carbono | Sch 80 | Soldada | 1/2"
TUB | 7792 | Tubo Condução, Aço Carbono, API 5L. Gr B, Solda de Resistência Elétrica (ERW), , Schedule 80, DN 3/4" | [6 empty] | Tubo | Aço Carbono | Sch 80 | Soldada | 3/4"
TUB | 7792 | Tubo Condução, Aço Carbono, API 5L. Gr B, Solda de Resistência Elétrica (ERW), Schedule 80, DN 1" | [6 empty] | Tubo | Aço Carbono | Sch 80 | Soldada | 1"
TUB | 7792 | Tubo Condução, Aço Carbono, API 5L. Gr B, Solda de Resistência Elétrica (ERW), Schedule 40, DN 2" | [6 empty] | Tubo | Aço Carbono | Sch 40 | Soldada | 2"
TUB | 7792 | Tubo Condução, Aço Carbono, API 5L. Gr B, Solda de Resistência Elétrica (ERW), Schedule 40, DN 2 1/2" | [6 empty] | Tubo | Aço Carbono | Sch 40 | Soldada | 2.1/2"
TUB | 7792 | Tubo Condução, Aço Carbono, API 5L. Gr B, Solda de Resistência Elétrica (ERW), Schedule 40, DN 3" | [6 empty] | Tubo | Aço Carbono | Sch 40 | Soldada | 3"
TUB | 7792 | Tubo Condução, Aço Carbono, API 5L. Gr B, Solda de Resistência Elétrica (ERW), Schedule 40, DN 4" | [6 empty] | Tubo | Aço Carbono | Sch 40 | Soldada | 4"
TUB | 7792 | Tubo Condução, Aço Carbono, API 5L. Gr B, Solda de Resistência Elétrica (ERW), Schedule 40, DN 6" | [6 empty] | Tubo | Aço Carbono | Sch 40 | Soldada | 6"
TUB | 7792 | Tubo Condução, Aço Carbono, API 5L. Gr B, Solda de Resistência Elétrica (ERW), Schedule 20, DN 8" | [6 empty] | Tubo | Aço Carbono | Sch 20 | Soldada | 8"
TUB | 7792 | Tubo Condução, Aço Carbono, API 5L. Gr B, Solda de Resistência Elétrica (ERW), Diâmetro Nominal Indicado, Schedule 20, DN 10" | [6 empty] | Tubo | Aço Carbono | Sch 20 | Soldada | 10"
TUB | 7792 | Tubo Condução, Aço Carbono, API 5L. Gr B, Solda de Resistência Elétrica (ERW), Schedule 20, DN 12" | [6 empty] | Tubo | Aço Carbono | Sch 20 | Soldada | 12"
TUB | 7792 | Tubo Condução, Aço Carbono, API 5L. Gr B, Solda de Resistência Elétrica (ERW), Schedule 10, DN 14" | [6 empty] | Tubo | Aço Carbono | Sch 30 | Soldada | 14"
TUB | 7792 | Tubo Condução, Aço Carbono, API 5L. Gr B, Solda de Resistência Elétrica (ERW), Schedule 10, DN 16" | [6 empty] | Tubo | Aço Carbono | Sch 10 | Soldada | 16"
TUB | 7792 | Curva 45º, Raio Longo, Tubo Condução, Aço Carbono, SCH 40, Solda de Topo, ASTM A234 Gr. WPB, DN.2" | [6 empty] | Tubo | Aço Carbono | Sch 40 | Soldada | 2"
TUB | 7792 | Curva 45º, Raio Longo, Tubo Condução, Aço Carbono, SCH 40, Solda de Topo, ASTM A234 Gr. WPB, DN.2 1/2" | [6 empty] | Tubo | Aço Carbono | Sch 40 | Soldada | 2.1/2"
TUB | 7792 | Curva 45º, Raio Longo, Tubo Condução, Aço Carbono, SCH 40, Solda de Topo, ASTM A234 Gr. WPB, DN.3" | [6 empty] | Tubo | Aço Carbono | Sch 40 | Soldada | 3"
TUB | 7792 | Curva 45º, Raio Longo, Tubo Condução, Aço Carbono, SCH 40, Solda de Topo, ASTM A234 Gr. WPB, DN.4" | [6 empty] | Tubo | Aço Carbono | Sch 40 | Soldada | 4"
TUB | 7792 | Curva 45º, Raio Longo, Tubo Condução, Aço Carbono, SCH 40, Solda de Topo, ASTM A234 Gr. WPB, DN 6" | [6 empty] | Tubo | Aço Carbono | Sch 40 | Soldada | 6"
TUB | 7792 | Curva 45º, Raio Longo, Tubo Condução, Aço Carbono, SCH 20, Solda de Topo, ASTM A234 Gr. WPB, DN 8" | [6 empty] | Tubo | Aço Carbono | Sch 20 | Soldada | 8"
TUB | 7792 | Curva 45º, Raio Longo, Tubo Condução, Aço Carbono, SCH 20, Solda de Topo, ASTM A234 Gr. WPB, DN 12" | [6 empty] | Tubo | Aço Carbono | Sch 20 | Soldada | 12"
TUB | 7792 | Curva 45º, Raio Longo, Tubo Condução, Aço Carbono, SCH 20, Solda de Topo, ASTM A234 Gr. WPB, DN 14" | [6 empty] | Curva | Aço Carbono | Sch 40 | Soldada | 14"
TUB | 7792 | Curva 45º, Raio Longo, Tubo Condução, Aço Carbono, SCH 20, Solda de Topo, ASTM A234 Gr. WPB, DN 16" | [6 empty] | Tubo | Aço Carbono | Sch 20 | Soldada | 16"
TUB | 7792 | Curva 90º, Raio Longo, Tubo Condução, Aço Carbono, SCH 40, Solda de Topo, ASTM A234 Gr. WPB, DN 3" | [6 empty] | Tubo | Aço Carbono | Sch 40 | Soldada | 3"
TUB | 7792 | Curva 90º, Raio Longo, Tubo Condução, Aço Carbono, SCH 40, Solda de Topo, ASTM A234 Gr. WPB, DN 4" | [6 empty] | Tubo | Aço Carbono | Sch 40 | Soldada | 4"
TUB | 7792 | Curva 90º, Raio Longo, Tubo Condução, Aço Carbono, SCH 40, Solda de Topo, ASTM A234 Gr. WPB, DN 6" | [6 empty] | Tubo | Aço Carbono | Sch 40 | Soldada | 6"
TUB | 7792 | Curva 90º, Raio Longo, Tubo Condução, Aço Carbono, SCH 20, Solda de Topo, ASTM A234 Gr. WPB, DN 8" | [6 empty] | Tubo | Aço Carbono | Sch 20 | Soldada | 8"
TUB | 7792 | Curva 90º, Raio Longo, Tubo Condução, Aço Carbono, SCH 20, Solda de Topo, ASTM A234 Gr. WPB, DN 10" | [6 empty] | Tubo | Aço Carbono | Sch 20 | Soldada | 10"
TUB | 7792 | Curva 90º, Raio Longo, Tubo Condução, Aço Carbono, SCH 20, Solda de Topo, ASTM A234 Gr. WPB, DN 12" | [6 empty] | Tubo | Aço Carbono | Sch 20 | Soldada | 12"
TUB | 7792 | Curva 90º, Raio Longo, Tubo Condução, Aço Carbono, SCH 10, Solda de Topo, ASTM A234 Gr. WPB, DN 14" | [6 empty] | Curva | Aço Carbono | Sch 40 | Soldada | 14"
TUB | 7792 | Curva 90º, Raio Longo, Tubo Condução, Aço Carbono, SCH 10, Solda de Topo, ASTM A234 Gr. WPB, DN 16" | [6 empty] | Tubo | Aço Carbono | Sch 10 | Soldada | 16"
TUB | 7792 | Cotovelo 90º, Raio Longo, Tubo Condução, Aço Carbono, 3000#, Encaixe e Solda, ASTM A105, DN 1/2" | [6 empty] | Cotovelo | Preto | 3000 lbs | Encaixe Solda | 1/2"
TUB | 7792 | Cotovelo 90º, Raio Longo, Tubo Condução, Aço Carbono, 3000#, Encaixe e Solda, ASTM A105, DN 3/4" | [6 empty] | Cotovelo | Preto | 3000 lbs | Encaixe Solda | 3/4"
TUB | 7792 | Cotovelo 90º, Raio Longo, Tubo Condução, Aço Carbono, 3000#, Encaixe e Solda, ASTM A105, DN 1" | [6 empty] | Cotovelo | Preto | 3000 lbs | Encaixe Solda | 1"
TUB | 7792 | Redução Concêntrica, Aço Carbono, SCH 20 x 40, Solda de Topo, ASTM A234 Gr WPB; DN 8" x 6" | [6 empty] | Redução | Aço Carbono | Sch 40 | Soldada | 8"
TUB | 7792 | Redução Excêntrica, Aço Carbono, SCH 20, Solda de Topo, ASTM A234 Gr WPB; DN 10" x 8" | [6 empty] | Redução | Aço Carbono | Sch 40 | Soldada | 10"
TUB | 7792 | Tê, Aço Carbono, Sch 40, Solda de Topo, ASTM A234 Gr WPB; DN 4" | [6 empty] | Tê | Aço Carbono | Sch 40 | Soldada | 4"
TUB | 7792 | Tê, Aço Carbono, Sch 20, Solda de Topo, ASTM A234 Gr WPB; DN 8" | [6 empty] | Tê | Aço Carbono | Sch 40 | Soldada | 8"
TUB | 7792 | Tê, Aço Carbono, Sch 20, Solda de Topo, ASTM A234 Gr WPB; DN 10" | [6 empty] | Tê | Aço Carbono | Sch 40 | Soldada | 10"
TUB | 7792 | Tê, Aço Carbono, Sch 20, Solda de Topo, ASTM A234 Gr WPB; DN 12" | [6 empty] | Tê | Aço Carbono | Sch 40 | Soldada | 12"
TUB | 7792 | Tê, Aço Carbono, Sch 10, Solda de Topo, ASTM A234 Gr WPB; DN 14" | [6 empty] | Tê | Aço Carbono | Sch 40 | Soldada | 14"
TUB | 7792 | Tê de Redução, Aço Carbono, Sch 20 x Sch 40, Solda de Topo, ASTM A234 Gr WPB; DN 8" x 4" | [6 empty] | Tê de Redução | Aço Carbono | Sch 40 | Soldada | 8"
TUB | 7792 | Tê de Redução, Aço Carbono, Sch 10 x Sch 20, Solda de Topo, ASTM A234 Gr WPB; DN 14" x 8" | [6 empty] | Tê de Redução | Aço Carbono | Sch 40 | Soldada | 14"
TUB | 7792 | Tê de Redução, Aço Carbono, Sch 10 x Sch 20, Solda de Topo, ASTM A234 Gr WPB; DN 14" x 10" | [6 empty] | Tê de Redução | Aço Carbono | Sch 40 | Soldada | 14"
TUB | 7792 | Tê de Redução, Aço Carbono, Sch 10 x Sch 20, Solda de Topo, ASTM A234 Gr WPB; DN 14" x 12" | [6 empty] | Tê de Redução | Aço Carbono | Sch 40 | Soldada | 14"
TUB | 7792 | Tampão, Aço Carbono, Roscado, 3000#, ASTM A105, DN 1/2" | [6 empty] | Tampão | Galvanizado ou Preto | 3000 lbs | Roscada | 1/2"
TUB | 7792 | Tampão, Aço Carbono, Roscado, 3000#, ASTM A105, DN 3/4" | [6 empty] | Tampão | Galvanizado ou Preto | 3000 lbs | Roscada | 3/4"
TUB | 7792 | Flange Cego, Aço Carbono ASTM A105, Face com Ressalto, 150#, conforme ASME B16.5, DN 6" | [6 empty] | Flange Cego | Aço Carbono | 150 lbs | Parafusada | 6"
TUB | 7792 | Flange Cego, Aço Carbono ASTM A105, Face com Ressalto, 150#, conforme ASME B16.5, DN 8" | [6 empty] | Flange Cego | Aço Carbono | 150 lbs | Parafusada | 8"
TUB | 7792 | Flange Cego, Aço Carbono ASTM A105, Face com Ressalto, 150#, conforme ASME B16.5, DN 10" | [6 empty] | Flange Cego | Aço Carbono | 150 lbs | Parafusada | 10"
TUB | 7792 | Flange Cego, Aço Carbono ASTM A105, Face com Ressalto, 150#, conforme ASME B16.5, DN 14" | [6 empty] | Flange Cego | Aço Carbono | 150 lbs | Parafusada | 14"
TUB | 7792 | Flange Encaixe e Solda, Aço Carbono ASTM A105, Face com Ressalto, 150#, conforme ASME B16.5, DN 3/4" | [6 empty] | Flange Encaixe Solda (Socket Welding) | Aço Carbono | 150 lbs | Encaixe Solda | 3/4"
TUB | 7792 | Flange Encaixe e Solda, Aço Carbono ASTM A105, Face com Ressalto, 150#, conforme ASME B16.5, DN 1" | [6 empty] | Flange Encaixe Solda (Socket Welding) | Aço Carbono | 150 lbs | Encaixe Solda | 1"
TUB | 7792 | Flange Sobreposto, Aço Carbono ASTM A105, Face com Ressalto, 150#, conforme ASME B16.5, DN 2" | [6 empty] | Flange Sobreposto | Aço Carbono | 150 lbs | Soldada | 2"
TUB | 7792 | Flange Sobreposto, Aço Carbono ASTM A105, Face com Ressalto, 150#, conforme ASME B16.5, DN 4" | [6 empty] | Flange Sobreposto | Aço Carbono | 150 lbs | Soldada | 4"
TUB | 7792 | Flange Sobreposto, Aço Carbono ASTM A105, Face com Ressalto, 150#, conforme ASME B16.5, DN 6" | [6 empty] | Flange Sobreposto | Aço Carbono | 150 lbs | Soldada | 6"
TUB | 7792 | Flange Sobreposto, Aço Carbono ASTM A105, Face com Ressalto, 150#, conforme ASME B16.5, DN 8" | [6 empty] | Flange Sobreposto | Aço Carbono | 150 lbs | Soldada | 8"
TUB | 7792 | Flange Sobreposto, Aço Carbono ASTM A105, Face com Ressalto, 150#, conforme ASME B16.5, DN 10" | [6 empty] | Flange Sobreposto | Aço Carbono | 150 lbs | Soldada | 10"
TUB | 7792 | Flange Sobreposto, Aço Carbono ASTM A105, Face com Ressalto, 150#, conforme ASME B16.5, DN 12" | [6 empty] | Flange Sobreposto | Aço Carbono | 150 lbs | Soldada | 12"
TUB | 7792 | Flange Sobreposto, Aço Carbono ASTM A105, Face com Ressalto, 150#, conforme ASME B16.5, DN 14" | [6 empty] | Flange Sobreposto | Aço Carbono | 150 lbs | Soldada | 14"
TUB | 7792 | Válvula Esfera, Passagem Plena, Aço Carbono ASTM A 105, 300#, Extremidades Encaixe e Solda, DN 1/2" | [6 empty] | Válvula Esfera | Aço Carbono | 300 lbs | Encaixe Solda | 1/2"
TUB | 7792 | Válvula Esfera, Passagem Plena, Aço Carbono ASTM A 105, 300#, Extremidades Encaixe e Solda, DN 3/4" | [6 empty] | Válvula Esfera | Aço Carbono | 300 lbs | Encaixe Solda | 3/4"
TUB | 7792 | Válvula Esfera, Passagem Plena, Aço Carbono ASTM A 216 gr. WCB, 150#, Extremidades Flangeadas, DN 4" | [6 empty] | Válvula Esfera | Aço Carbono | 150 lbs | Flangeada | 4"
TUB | 7792 | Válvula Esfera, Passagem Plena, Aço Carbono ASTM A 216 gr. WCB, 150#, Extremidades Flangeadas, DN 6" | [6 empty] | Válvula Esfera | Aço Carbono | 150 lbs | Flangeada | 6"
TUB | 7792 | Válvula Gaveta, Aço Carbono ASTM A 105, 600#, Extremidades Encaixe e Solda, DN 3/4" | [6 empty] | Válvula Gaveta | Aço Carbono | 600 lbs | Encaixe Solda | 3/4"
TUB | 7792 | Válvula Gaveta, Aço Carbono ASTM A 105, 600#, Extremidades Encaixe e Solda, DN 1" | [6 empty] | Válvula Gaveta | Aço Carbono | 600 lbs | Encaixe Solda | 1"
TUB | 7792 | Válvula Gaveta, Aço Carbono ASTM A 216 gr. WCB, 150#, Extremidades Flangeadas, DN 8" | [6 empty] | Válvula Gaveta | Aço Carbono | 150 lbs | Flangeada | 8"
TUB | 7792 | Válvula Gaveta, Aço Carbono ASTM A 216 gr. WCB, 150#, Extremidades Flangeadas, DN 10" | [6 empty] | Válvula Gaveta | Aço Carbono | 150 lbs | Flangeada | 10"
TUB | 7792 | Válvula Gaveta, Aço Carbono ASTM A 216 gr. WCB, 150#, Extremidades Flangeadas, DN 12" | [6 empty] | Válvula Gaveta | Aço Carbono | 150 lbs | Flangeada | 12"
TUB | 7792 | Válvula Gaveta, Aço Carbono ASTM A 216 gr. WCB, 150#, Extremidades Flangeadas, DN 14" | [6 empty] | Válvula Gaveta | Aço Carbono | 150 lbs | Flangeada | 14"
TUB | 7792 | Válvula Globo, Aço Carbono ASTM A 216 gr. WCB, 150#, Extremidades Flangeadas, DN 2" | [6 empty] | Válvula Globo | Aço Carbono | 150 lbs | Flangeada | 2"
TUB | 7792 | Válvula Retenção, Aço Carbono ASTM A 216 gr. WCB, 150#, Inter-Flange (Wafer), DN 8" | [6 empty] | Válvula Retenção | Aço Carbono | 150 lbs | Flangeada | 8"
TUB | 7885 | Cap, Em Aço Carbono Astm A-234 Gr. Wpb, Sch Std (#3/8"), Asme B16.9, Pontas Chanfradas Para Solda Conforme Asme B16.25. - Dimensão18" | [6 empty] | Tampão | Aço Carbono | Sch STD | Soldada | 18"
TUB | 7885 | Cotovelo 90°, Aço Carbono Forjado Astm A-105, 3000 Lb, Asme B16.11, Extremidades Encaixe Para Solda. - Dimensão1 1/2" | [6 empty] | Cotovelo | Preto | 3000 lbs | Encaixe Solda | 1.1/2"
TUB | 7885 | Cotovelo 90°, Aço Carbono Forjado Astm A-105, 3000 Lb, Asme B16.11, Extremidades Encaixe Para Solda. - Dimensão1/2" | [6 empty] | Cotovelo | Preto | 3000 lbs | Encaixe Solda | 1/2"
TUB | 7885 | Curva 90° Rc, Em Aço Carbono Astm A-234 Gr. Wpb, Sch Std (#3/8"), Asme B16.9, Pontas Chanfradas Para Solda Conforme Asme B16.25. - Dimensão16" | [6 empty] | Curva | Aço Carbono | Sch STD | Soldada | 16"
TUB | 7885 | Curva 90° Rl, Em Aço Carbono Astm A-234 Gr. Wpb, Sch 40, Asme B16.9, Pontas Chanfradas Para Solda Conforme Asme B16.25. - Dimensão2" | [6 empty] | Curva | Aço Carbono | Sch 40 | Soldada | 2"
TUB | 7885 | Curva 90° Rl, Em Aço Carbono Astm A-234 Gr. Wpb, Sch 40, Asme B16.9, Pontas Chanfradas Para Solda Conforme Asme B16.25. - Dimensão6" | [6 empty] | Curva | Aço Carbono | Sch 40 | Soldada | 6"
TUB | 7885 | Curva 90° Rl, Em Aço Carbono Astm A-234 Gr. Wpb, Sch Std (#3/8"), Asme B16.9, Pontas Chanfradas Para Solda Conforme Asme B16.25. - Dimensão12" | [6 empty] | Curva | Aço Carbono | Sch STD | Soldada | 12"
TUB | 7885 | Curva 90° Rl, Em Aço Carbono Astm A-234 Gr. Wpb, Sch Std (#3/8"), Asme B16.9, Pontas Chanfradas Para Solda Conforme Asme B16.25. - Dimensão16" | [6 empty] | Curva | Aço Carbono | Sch STD | Soldada | 16"
TUB | 7885 | Curva 90° Rl, Em Aço Carbono Astm A-234 Gr. Wpb, Sch Std (#3/8"), Asme B16.9, Pontas Chanfradas Para Solda Conforme Asme B16.25. - Dimensão16" * | [6 empty] | Curva | Aço Carbono | Sch STD | Soldada | 16"
TUB | 7885 | Flange Aço Carbono Forjado Astm A-105, Classe 150 Lb, Asme B16.5, Encaixe Para Solda, Face Com Ressalto (Rf), Liso (125 Rms) Conforme Mss Sp 6. - Dimensão1 1/2" | [6 empty] | Flange Solto (Lap Joint) | Aço Carbono | 150 lbs | Soldada | 1.1/2"
TUB | 7885 | Flange Em Aço Carbono Forjado Astm A-105, Classe 150 Lb, Asme B16.5, Encaixe Para Solda, Face Com Ressalto (Rf), Liso (125 Rms) Conforme Mss Sp 6. - Dimensão1 1/2" | [6 empty] | Flange Solto (Lap Joint) | Aço Carbono | 150 lbs | Soldada | 1.1/2"
TUB | 7885 | Flange Em Aço Carbono Forjado Astm A-105, Classe 150 Lb, Asme B16.5, Sobreposto, Face Com Ressalto (Rf) E Ranhuras Concêntricas Conforme. Mss Sp6. - Dimensão10" | [6 empty] | Flange Sobreposto | Aço Carbono | 150 lbs | Soldada | 10"
TUB | 7885 | Flange Em Aço Carbono Forjado Astm A-105, Classe 150 Lb, Asme B16.5, Sobreposto, Face Com Ressalto (Rf) E Ranhuras Concêntricas Conforme. Mss Sp6. - Dimensão12" | [6 empty] | Flange Sobreposto | Aço Carbono | 150 lbs | Soldada | 12"
TUB | 7885 | Flange Em Aço Carbono Forjado Astm A-105, Classe 150 Lb, Asme B16.5, Sobreposto, Face Com Ressalto (Rf) E Ranhuras Concêntricas Conforme. Mss Sp6. - Dimensão14" | [6 empty] | Flange Sobreposto | Aço Carbono | 150 lbs | Soldada | 14"
TUB | 7885 | Flange Em Aço Carbono Forjado Astm A-105, Classe 150 Lb, Asme B16.5, Sobreposto, Face Com Ressalto (Rf) E Ranhuras Concêntricas Conforme. Mss Sp6. - Dimensão18" | [6 empty] | Flange Sobreposto | Aço Carbono | 150 lbs | Soldada | 18"
TUB | 7885 | Flange Em Aço Carbono Forjado Astm A-105, Classe 150 Lb, Asme B16.5, Sobreposto, Face Com Ressalto (Rf) E Ranhuras Concêntricas Conforme. Mss Sp6. - Dimensão2" | [6 empty] | Flange Sobreposto | Aço Carbono | 150 lbs | Soldada | 2"
TUB | 7885 | Flange Em Aço Carbono Forjado Astm A-105, Classe 150 Lb, Asme B16.5, Sobreposto, Face Com Ressalto (Rf) E Ranhuras Concêntricas Conforme. Mss Sp6. - Dimensão6" | [6 empty] | Flange Sobreposto | Aço Carbono | 150 lbs | Soldada | 6"
TUB | 7885 | Flange Em Aço Carbono Forjado Astm A-105, Classe 150 Lb, Asme B16.5, Sobreposto, Face Com Ressalto (Rf) E Ranhuras Concêntricas Conforme. Mss Sp6. - Dimensão8" | [6 empty] | Flange Sobreposto | Aço Carbono | 150 lbs | Soldada | 8"
TUB | 7885 | Joelho 90 Graus Dn 2", Fm Astm A197 Galvanizado, Cl 300 Lb, Ro Npt, Asme B16.3 - Dimensão2" | [6 empty] | Cotovelo | Galvanizado ou Preto | 300 lbs | Roscada | 2"
TUB | 7885 | Meia Luva, Aço Forjado Astm A-105, 3000 Lb, Ansi B16.11, Rosca Interna Npt. - Dimensão1" | [6 empty] | Meia Luva | Galvanizado ou Preto | 3000 lbs | Roscada | 1"
TUB | 7885 | Meia Luva, Aço Forjado Astm A-105, 3000 Lb, Ansi B16.11, Rosca Interna Npt. - Dimensão1/2" | [6 empty] | Meia Luva | Galvanizado ou Preto | 3000 lbs | Roscada | 1/2"
TUB | 7885 | Redução Concêntrica, Em Aço Carbono Astm A-234 Gr. Wpb, Sch 40, Asme B16.9, Pontas Chanfradas Para Solda Conforme Asme B16.25. - Dimensão8"X6" | [6 empty] | Redução | Aço Carbono | Sch 40 | Soldada | 8"
TUB | 7885 | Redução Concêntrica, Em Aço Carbono Astm A-234 Gr. Wpb, Sch Std (#3/8"), Asme B16.9, Pontas Chanfradas Para Solda Conforme Asme B16.25. - Dimensão12"X10" | [6 empty] | Redução | Aço Carbono | Sch STD | Soldada | 12"
TUB | 7885 | Redução Concêntrica, Em Aço Carbono Astm A-234 Gr. Wpb, Sch Std (#3/8"), Asme B16.9, Pontas Chanfradas Para Solda Conforme Asme B16.25. - Dimensão16"X12" | [6 empty] | Redução | Aço Carbono | Sch STD | Soldada | 16"
TUB | 7885 | Redução Excêntrica, Em Aço Carbono Astm A-234 Gr. Wpb, Sch Std (#3/8"), Asme B16.9, Pontas Chanfradas Para Solda Conforme Asme B16.25. - Dimensão18"X14" | [6 empty] | Redução | Aço Carbono | Sch STD | Soldada | 18"
TUB | 7885 | Tê, Em Aço Carbo Astm A-234 Gr. Wpb, Sch 40, Asme B16.9, Pontas Chanfradas Para Solda Conforme Asme B16.25. - Dimensão2" | [6 empty] | Tê | Aço Carbono | Sch 40 | Soldada | 2"
TUB | 7885 | Tê, Em Aço Carbo Astm A-234 Gr. Wpb, Sch 40, Asme B16.9, Pontas Chanfradas Para Solda Conforme Asme B16.25. - Dimensão6" | [6 empty] | Tê | Aço Carbono | Sch 40 | Soldada | 6"
TUB | 7885 | Tubo D.N. 12" Ac, Astm A53 Gr B Galvanizado, Sch 40, Cc, Asme B36.10 - Dimensão1/2" | [6 empty] | Tubo | Galvanizado | Sch 40 | Soldada | 1/2"
TUB | 7885 | Tubo D.N. 2" Ac, Astm A53 Gr B Galvanizado, Sch 40, Cc, Asme B36.10 - Dimensão2" | [6 empty] | Tubo | Galvanizado | Sch 40 | Soldada | 2"
TUB | 7885 | Tubo De Aço Carbono Nbr-5590 Gr.B, Sch 40, Cc, Asme B36.10M, Pontas Chanfradas Para Solda Conforme Asme B16.25 - Dimensão10" | [6 empty] | Tubo | Aço Carbono | Sch 40 | Soldada | 10"
TUB | 7885 | Tubo De Aço Carbono Nbr-5590 Gr.B, Sch 40, Cc, Asme B36.10M, Pontas Chanfradas Para Solda Conforme Asme B16.25 - Dimensão2" | [6 empty] | Tubo | Aço Carbono | Sch 40 | Soldada | 2"
TUB | 7885 | Tubo De Aço Carbono Nbr-5590 Gr.B, Sch 40, Cc, Asme B36.10M, Pontas Chanfradas Para Solda Conforme Asme B16.25 - Dimensão6" | [6 empty] | Tubo | Aço Carbono | Sch 40 | Soldada | 6"
TUB | 7885 | Tubo De Aço Carbono Nbr-5590 Gr.B, Sch 40, Cc, Asme B36.10M, Pontas Chanfradas Para Solda Conforme Asme B16.25 - Dimensão8" | [6 empty] | Tubo | Aço Carbono | Sch 40 | Soldada | 8"
TUB | 7885 | Tubo De Aço Carbono Nbr-5590 Gr.B, Sch 40, Cc, Asme B36.10M, Pontas Chanfradas Para Solda Conforme Asme B16.25. - Dimensão2" | [6 empty] | Tubo | Aço Carbono | Sch 40 | Soldada | 2"
TUB | 7885 | Tubo De Aço Carbono Nbr-5590 Gr.B, Sch 80, Sc, Asme B36.10M Pontas Lisas Para Solda Conforme Asme B16.25. - Dimensão1 1/2" | [6 empty] | Tubo | Aço Carbono | Sch 80 | Soldada | 1.1/2"
TUB | 7885 | Tubo De Aço Carbono Nbr-5590 Gr.B, Sch 80, Sc, Asme B36.10M Pontas Lisas Para Solda Conforme Asme B16.25. - Dimensão1" | [6 empty] | Tubo | Aço Carbono | Sch 80 | Soldada | 1"
TUB | 7885 | Tubo De Aço Carbono Nbr-5590 Gr.B, Sch 80, Sc, Asme B36.10M Pontas Lisas Para Solda Conforme Asme B16.25. - Dimensão1/2" | [6 empty] | Tubo | Aço Carbono | Sch 80 | Soldada | 1/2"
TUB | 7885 | Tubo De Aço Carbono Nbr-5590 Gr.B, Sch Std (#3/8"), Cc, Asme B36.10M, Pontas Chanfradas Para Solda Conforme Asme B16.25. - Dimensão12" | [6 empty] | Tubo | Aço Carbono | Sch STD | Soldada | 12"
TUB | 7885 | Tubo De Aço Carbono Nbr-5590 Gr.B, Sch Std (#3/8"), Cc, Asme B36.10M, Pontas Chanfradas Para Solda Conforme Asme B16.25. - Dimensão14" | [6 empty] | Tubo | Aço Carbono | Sch STD | Soldada | 14"
TUB | 7885 | Tubo De Aço Carbono Nbr-5590 Gr.B, Sch Std (#3/8"), Cc, Asme B36.10M, Pontas Chanfradas Para Solda Conforme Asme B16.25. - Dimensão16" | [6 empty] | Tubo | Aço Carbono | Sch STD | Soldada | 16"
TUB | 7885 | Tubo De Aço Carbono Nbr-5590 Gr.B, Sch Std (#3/8"), Cc, Asme B36.10M, Pontas Chanfradas Para Solda Conforme Asme B16.25. - Dimensão18" | [6 empty] | Tubo | Aço Carbono | Sch STD | Soldada | 18"
TUB | 7885 | VÁLVULA BORBOLETA MANUAL - WAFER, CORPO EM ASTM A216 GR.WCB, DISCO BRONZE, SEDE BUNA-N, API 609 CAT.A. - Dimensão12" | [6 empty] | Válvula Borboleta | Aço Carbono | 150 lbs | Wafer | 12"
TUB | 7885 | VÁLVULA BORBOLETA MANUAL - WAFER, CORPO EM ASTM A216 GR.WCB, DISCO BRONZE, SEDE BUNA-N, API 609 CAT.A. - Dimensão18" | [6 empty] | Válvula Borboleta | Aço Carbono | 150 lbs | Wafer | 18"
TUB | 7885 | VÁLVULA BORBOLETA MANUAL - WAFER, CORPO EM ASTM A216 GR.WCB, DISCO BRONZE, SEDE BUNA-N, API 609 CAT.A. - Dimensão6" | [6 empty] | Válvula Borboleta | Aço Carbono | 150 lbs | Wafer | 6"
TUB | 7885 | Tubo #8" Sch40-H ASTM A36 | [6 empty] | Tubo | Aço Carbono | Sch 40 | Soldada | 8"
TUB | 7885 | VALVULA GAVETA 8" CORPO WCB HASTE ASCENDENTE EXTREM FLANGE ANSI 150LBS | [6 empty] | Válvula Gaveta | Aço Carbono | 150 lbs | Flangeada | 8"
TUB | 7887/23 | CURVA 14" 90º ASME B16.5 SCH5 ASTM A403 GR WP304 | [6 empty] | Curva | Aço Inox | Sch 5s | Soldada | 14"
TUB | 7887/23 | CURVA 16" 90º ASME B16.5 SCH5 ASTM A403 GR WP304 | [6 empty] | Curva | Aço Inox | Sch 5s | Soldada | 16"
TUB | 7887/23 | CURVA 14" 45º ASME B16.5 SCH5 ASTM A403 GR WP304 | [6 empty] | Curva | Aço Inox | Sch 5s | Soldada | 14"
TUB | 7887/23 | CURVA 16" 45º ASME B16.5 SCH5 ASTM A403 GR WP304 | [6 empty] | Curva | Aço Inox | Sch 5s | Soldada | 16"
TUB | 7887/23 | CURVA 10" 90º ASME B16.5 SCH5 ASTM A403 GR WP304 | [6 empty] | Curva | Aço Inox | Sch 5s | Soldada | 10"
TUB | 7887/23 | CURVA 10" 45º ASME B16.5 SCH5 ASTM A403 GR WP304 | [6 empty] | Curva | Aço Inox | Sch 5s | Soldada | 10"
TUB | 7887/23 | CURVA 4" 90º ASME B16.5 SCH5 ASTM A403 GR WP304 | [6 empty] | Curva | Aço Inox | Sch 5s | Soldada | 4"
TUB | 7887/23 | CURVA 8" 90º ASME B16.5 SCH5 ASTM A403 GR WP304 | [6 empty] | Curva | Aço Inox | Sch 5s | Soldada | 8"
TUB | 7887/23 | TÊ 4" ASME B16.5 SCH5 ASTM A403 GR WP304 | [6 empty] | Tê | Aço Inox | Sch 5s | Soldada | 4"
TUB | 7887/23 | TÊ 8" ASME B16.5 SCH5 ASTM A403 GR WP304 | [6 empty] | Tê | Aço Inox | Sch 5s | Soldada | 8"
TUB | 7887/23 | REDUÇÃO CONCENTRICA 8" x 6" C/ COSTURA SCH5 ASTM A312 GR TP304 | [6 empty] | Redução | Aço Inox | Sch 5s | Soldada | 8"
TUB | 7887/23 | REDUÇÃO CONCENTRICA 6" x 4" C/ COSTURA SCH5 ASTM A312 GR TP304 | [6 empty] | Redução | Aço Inox | Sch 5s | Soldada | 6"
TUB | 7887/23 | Tê ASTM A 197 Ferro Maleável cl 300 Rosca NPT preto 3/4" | [6 empty] | Tê | Galvanizado ou Preto | 300 lbs | Roscada | 3/4"
TUB | 7887/23 | CURVA 90º 6" PRETO C/ COSTURA SCH40 ASTM A53 BISELADO | [6 empty] | Curva | Aço Carbono | Sch 40 | Soldada | 6"
TUB | 7887/23 | CURVA 90º 8" PRETO C/ COSTURA SCH40 ASTM A53 BISELADO | [6 empty] | Curva | Aço Carbono | Sch 40 | Soldada | 8"
TUB | 7887/23 | CURVA 90º 4" PRETO C/ COSTURA SCH20 ASTM A53 BISELADO | [6 empty] | Curva | Aço Carbono | Sch 40 | Soldada | 4"
TUB | 7887/23 | CURVA 90º 2" PRETO C/ COSTURA SCH20 ASTM A53 BISELADO | [6 empty] | Curva | Aço Carbono | Sch 40 | Soldada | 2"
TUB | 7887/23 | REDUÇÃO 4" x 2" PRETO C/ COSTURA SCH40 ASTM A53 BISELADO | [6 empty] | Redução | Aço Carbono | Sch 40 | Soldada | 4"
TUB | 7887/23 | REDUÇÃO 6" x 8" PRETO C/ COSTURA SCH40 ASTM A53 BISELADO | [6 empty] | Redução | Aço Carbono | Sch 40 | Soldada | 8"
TUB | 7887/23 | CURVA 4" 90º ASME B16.5 SCH40 ASTM ASTM A53 | [6 empty] | Curva | Aço Carbono | Sch 40 | Soldada | 4"
TUB | 7887/23 | TÊ 4"ASME B16.5 SCH40 ASTM ASTM A53 | [6 empty] | Tê | Aço Carbono | Sch 40 | Soldada | 4"
TUB | 7887/23 | FLANGE 6" CLASSE #150 LB com pescoço | [6 empty] | Flange com Pescoço | Aço Carbono | 150 lbs | Soldada | 6"
TUB | 7887/23 | FLANGE 8" CLASSE #150 LB com pescoço | [6 empty] | Flange com Pescoço | Aço Carbono | 150 lbs | Soldada | 8"
TUB | 7887/23 | FLANGE 4" CLASSE #150 LB com pescoço | [6 empty] | Flange com Pescoço | Aço Carbono | 150 lbs | Soldada | 4"
TUB | 7887/23 | FLANGE 2" CLASSE #150 LB com pescoço | [6 empty] | Flange com Pescoço | Aço Carbono | 150 lbs | Soldada | 2"
TUB | 7887/23 | FLANGE SOBRE POSTO (SLIP-ON) 4" B16.5 150 LBS ASTM A105 | [6 empty] | Flange Slip on | Aço Carbono | 150 lbs | Soldada | 4"
TUB | 7887/23 | FLANGE SOBRE POSTO (SLIP-ON) 8" B16.5 150 LBS ASTM A105 | [6 empty] | Flange Slip on | Aço Carbono | 150 lbs | Soldada | 8"
TUB | 7887/23 | VÁLVULA GAVETA ø3/4" NPT CLASSE 150 ASTM A216 Gr WCB | [6 empty] | Válvula Gaveta | Aço Carbono | 150 lbs | Roscada | 3/4"
TUB | 7887/23 | VÁLVULA DE RETENÇÃO DUPLA PORTINHOLA AÇO CARBONO FUNDIDO ASTM A216 GR WCB . CLASSE 150 . API 594 TIPO A WAFER (ENTRE FLANGES FACE RESSALTO) ASME B16.10 ASME B16.5 API 598 AI 410; MOLA EM AI 316 BUNA-N 2" | [6 empty] | Válvula Retenção | Aço Carbono | 150 lbs | Wafer | 2"
TUB | 7887/23 | VÁLVULA BORBOLETA WAFER Ø 6" CORPO MONOBLOCO, EM FERRO NODULAR ASTM A-536 CL 65 VED. EPDM EIXO EM AISI 410 DISCO EM ASTM A-351-CF8 COM ATUADOR ON/OFF, 60HZ, 220V | [6 empty] | Válvula Borboleta | Aço Carbono | 150 lbs | Wafer | 6"
TUB | 7887/23 | VÁLVULA BORBOLETA WAFER Ø 4" CORPO MONOBLOCO, EM FERRO NODULAR ASTM A-536 CL 65 VED. EPDM EIXO EM AISI 410 DISCO EM ASTM A-351-CF8 COM ATUADOR ON/OFF, 60HZ, 220V | [6 empty] | Válvula Borboleta | Aço Carbono | 150 lbs | Wafer | 4"
TUB | 7887/23 | VÁLVULA BORBOLETA WAFER Ø 2" CORPO MONOBLOCO, EM FERRO NODULAR ASTM A-536 CL 65 VED. EPDM EIXO EM AISI 410 DISCO EM ASTM A-351-CF8 COM ATUADOR ON/OFF, 60HZ, 220V | [6 empty] | Válvula Borboleta | Aço Carbono | 150 lbs | Wafer | 2"
TUB | 7887/23 | VÁLVULA BORBOLETA WAFER Ø 6" VED. EPDM MANUAL | [6 empty] | Válvula Borboleta | Aço Carbono | 150 lbs | Wafer | 6"
TUB | 7887/23 | VÁLVULA BORBOLETA WAFER Ø 4" VED. EPDM MANUAL | [6 empty] | Válvula Borboleta | Aço Carbono | 150 lbs | Wafer | 4"
TUB | 7887/23 | VÁLVULA BORBOLETA WAFER Ø 2" VED. EPDM MANUAL | [6 empty] | Válvula Borboleta | Aço Carbono | 150 lbs | Wafer | 2"
TUB | 7887/23 | LUVA DE REDUÇÃO 1 1/2" x 3/4" À PROVA DE EXPLOSÃO - ROSCA BSP | [6 empty] | Luva de Redução | Galvanizado ou Preto | 150 lbs | Roscada | 1.1/2"
TUB | 7887/23 | TUBO 3/4" SCH80s NPT ASTM A312 GR 316L SEM COSTURA | [6 empty] | Tubo | Aço Inox | Sch 80s | Roscada | 3/4"
TUB | 7887/23 | TUBO 1/2" SCH80s NPT ASTM A312 GR 316L SEM COSTURA | [6 empty] | Tubo | Aço Inox | Sch 80s | Roscada | 1/2"
TUB | 7887/23 | TUBO 1/4" SCH80s NPT ASTM A312 GR 316L SEM COSTURA | [6 empty] | Tubo | Aço Inox | Sch 80s | Roscada | 4"
TUB | 7887/23 | TUBO 1" SCH80s NPT ASTM A312 GR 316L SEM COSTURA | [6 empty] | Tubo | Aço Inox | Sch 80s | Roscada | 1"
TUB | 7887/23 | TUBO 3" SCH40s ASTM A312 GR 316L SEM COSTURA | [6 empty] | Tubo | Aço Inox | Sch 40s | Soldada | 3"
TUB | 7887/23 | TUBO 4" SCH40s ASTM A312 GR 316L SEM COSTURA | [6 empty] | Tubo | Aço Inox | Sch 40s | Soldada | 4"
TUB | 7887/23 | CURVA 90º 3" SCH40s ASTM A312 GR 316L SEM COSTURA | [6 empty] | Curva | Aço Inox | Sch 40s | Soldada | 3"
TUB | 7887/23 | CURVA 90º 4" SCH40s ASTM A312 GR 316L SEM COSTURA | [6 empty] | Curva | Aço Inox | Sch 40s | Soldada | 4"
TUB | 7887/23 | REDUÇÃO CONCÊNTRICA 1 x 3/4" SCH80s ASTM A312 GR 316L SEM COSTURA | [6 empty] | Redução | Aço Inox | Sch 80s | Soldada | 1"
TUB | 7887/23 | REDUÇÃO CONCÊNTRICA 4 x 3" SCH40s ASTM A312 GR 316L SEM COSTURA | [6 empty] | Redução | Aço Inox | Sch 40s | Soldada | 3"
TUB | 7887/23 | REDUÇÃO 10X6" SCH5 ASTM A403 GR WP304 | [6 empty] | Redução | Aço Inox | Sch 5s | Soldada | 10"
TUB | 7887/23 | REDUÇÃO 16X14" SCH5 ASTM A403 GR WP304 | [6 empty] | Redução | Aço Inox | Sch 5s | Soldada | 16"
TUB | 7887/23 | VÁLVULA DE BLOQUEIO ESFERA TRIPARTIDA NPTF 1" 300 LBS PASSAGEM PLENA AISI-316 | [6 empty] | Válvula Esfera | Aço Inox | 300 lbs | Roscada | 1"
TUB | 7887/23 | VÁLVULA DE BLOQUEIO ESFERA MONOBLOCO NPTF 3/4" 300 LBS PASSAGEM PLENA AISI-316 | [6 empty] | Válvula Esfera | Aço Inox | 300 lbs | Roscada | 3/4"
TUB | 7887/23 | VÁLVULA RETENÇÃO TIPO DUPLA PORTINHOLA COM MOLA 4", 300 LBS, EPDM Em ASTM A-351 Gr.CF8, disco ASTM A351 Gr. CF8, vedação em PTFE, mola em AISI 316, eixo em aço inox AISI 410. | [6 empty] | Válvula Retenção | Aço Inox | 300 lbs | Soldada | 4"
TUB | 7887/23 | VÁLVULA GAVETA ø3/4" NPT CLASSE 150 ASTM A182-CF8 Gr WCB | [6 empty] | Válvula Gaveta | Aço Inox | 150 lbs | Roscada | 3/4"
TUB | 7887/23 | Válvula de retenção (VR) de 4", dupla portinhola, para montagem entre flanges ASME B 16.5, Em ASTM A-351 Gr.CF8, disco ASTM A351 Gr. CF8, vedação em PTFE, mola em AISI 316, eixo em aço inox AISI 410. -30ºF A 300ºF | [6 empty] | Válvula Retenção | Aço Inox | 150 lbs | Flangeada | 4"
TUB | 7887/23 | Válvula de retenção (VR) de 8", dupla portinhola, para montagem entre flanges ASME B 16.5, Em ASTM A-351 Gr.CF8, disco ASTM A351 Gr. CF8, vedação em PTFE, mola em AISI 316, eixo em aço inox AISI 410. -30ºF A 300ºF | [6 empty] | Válvula Retenção | Aço Inox | 150 lbs | Flangeada | 8"
TUB | 7887/23 | Válvula de retenção (VR) de 10", dupla portinhola, para montagem entre flanges ASME B 16.5, Em ASTM A-351 Gr.CF8, disco ASTM A351 Gr. CF8, vedação em PTFE, mola em AISI 316, eixo em aço inox AISI 410. -30ºF A 300ºF | [6 empty] | Válvula Retenção | Aço Inox | 150 lbs | Flangeada | 10"
TUB | 7887/23 | Válvula borboleta tipo Wafer de 4". Corpo em aço inox CF8, sede em teflon reforçado, disco em ASTM A-351 CF8. Acionamento com atuador manual por volante, através de caixa de engrenagens. Vedação em EPDM | [6 empty] | Válvula Borboleta | Aço Inox | 150 lbs | Wafer | 4"
TUB | 7887/23 | Válvula borboleta tipo Wafer de 8". Corpo em aço inox CF8, sede em teflon reforçado, disco em ASTM A-351 CF8. Acionamento com atuador manual por volante, através de caixa de engrenagens. Vedação em EPDM | [6 empty] | Válvula Borboleta | Aço Inox | 150 lbs | Wafer | 8"
TUB | 7887/23 | Válvula borboleta tipo Wafer de 10". Corpo em aço inox CF8, sede em teflon reforçado, disco em ASTM A-351 CF8. Acionamento com atuador manual por volante, através de caixa de engrenagens. Vedação em EPDM | [6 empty] | Válvula Borboleta | Aço Inox | 150 lbs | Wafer | 10"
TUB | 7887/23 | Válvula borboleta tipo Wafer de 14". Corpo em aço inox CF8, sede em teflon reforçado, disco em ASTM A-351 CF8. Acionamento com atuador ON/OFF, através de caixa de engrenagens. Sede em EPDM | [6 empty] | Válvula Borboleta | Aço Inox | 150 lbs | Wafer | 14"
TUB | 7887/23 | Válvula borboleta tipo Wafer de 4". Corpo em aço inox CF8, sede em teflon reforçado, disco em ASTM A-351 CF8. Acionamento com atuador ON/OFF, através de caixa de engrenagens. Sede em EPDM | [6 empty] | Válvula Borboleta | Aço Inox | 150 lbs | Wafer | 4"
TUB | 7887/23 | Válvula borboleta tipo Wafer de 8". Corpo em aço inox CF8, sede em teflon reforçado, disco em ASTM A-351 CF8. Acionamento com atuador ON/OFF, através de caixa de engrenagens. Sede em EPDM | [6 empty] | Válvula Borboleta | Aço Inox | 150 lbs | Wafer | 8"
TUB | 7887/23 | Válvula borboleta tipo Wafer de 10". Corpo em aço inox CF8, sede em teflon reforçado, disco em ASTM A-351 CF8. Acionamento com atuador ON/OFF, através de caixa de engrenagens. Sede em EPDM | [6 empty] | Válvula Borboleta | Aço Inox | 150 lbs | Wafer | 10"
TUB | 7887/23 | Válvula borboleta tipo Wafer de 16". Corpo em aço inox CF8, sede em teflon reforçado, disco em ASTM A-351 CF8. Acionamento com atuador ON/OFF, através de caixa de engrenagens. Sede em EPDM | [6 empty] | Válvula Borboleta | Aço Inox | 150 lbs | Wafer | 16"
TUB | 7887/23 | FLANGE CEGO 4" ANSI B16.5 300 LBS A INOX ASTM A182 GR F316 | [6 empty] | Flange Cego | Aço Inox | 300 lbs | Parafusada | 4"
TUB | 7887/23 | FLANGE 3" LISO ANSI B16.5 300 LBS A INOX ASTM A182 GR F316 | [6 empty] | Flange Sobreposto | Aço Inox | 300 lbs | Soldada | 3"
TUB | 7887/23 | FLANGE 4" LISO ANSI B16.5 300 LBS A INOX ASTM A182 GR F316 | [6 empty] | Flange Sobreposto | Aço Inox | 300 lbs | Soldada | 4"
TUB | 7888 | CAP, FM ASTM A197, GALVANIZADO, ASME B.16.3, CLASSE 150LBS - 1" | [6 empty] | Tampão | Galvanizado ou Preto | 150 lbs | Roscada | 1"
TUB | 7888 | CAP, FM ASTM A197, GALVANIZADO, ASME B.16.3, CLASSE 150LBS - 2" | [6 empty] | Tampão | Galvanizado ou Preto | 150 lbs | Roscada | 2"
TUB | 7888 | COTOVELO 90°, FM ASTM A197, GALVANIZADO, ASME B.16.3, CLASSE 150LBS - 1" | [6 empty] | Cotovelo | Galvanizado ou Preto | 150 lbs | Roscada | 1"
TUB | 7888 | COTOVELO 90°, FM ASTM A197, GALVANIZADO, ASME B.16.3, CLASSE 150LBS - 1/2" | [6 empty] | Cotovelo | Galvanizado ou Preto | 150 lbs | Roscada | 1/2"
TUB | 7888 | COTOVELO 90°, FM ASTM A197, GALVANIZADO, ASME B.16.3, CLASSE 150LBS - 2" | [6 empty] | Cotovelo | Galvanizado ou Preto | 150 lbs | Roscada | 2"
TUB | 7888 | CURVA 90° SCH. 40S PARA SOLDA, AI ASTM A-403 WP 304 CONF. ANSI B. 16.9 - 3" | [6 empty] | Curva | Aço Inox | Sch 40s | Soldada | 3"
TUB | 7888 | FLANGE SOBREP ANSI B16.5 150# RF AI304L COM FURO P/ TUBO OD - 1" | [6 empty] | Flange Sobreposto | Aço Inox | 150 lbs | Soldada | 1"
TUB | 7888 | FLANGE SOBREP ANSI B16.5 150# RF AI304L COM FURO P/ TUBO OD - 1.1/2" | [6 empty] | Flange Sobreposto | Aço Inox | 150 lbs | Soldada | 1.1/2"
TUB | 7888 | FLANGE SOBREP ANSI B16.5 150# RF AI304L COM FURO P/ TUBO OD - 3" | [6 empty] | Flange Sobreposto | Aço Inox | 150 lbs | Soldada | 3"
TUB | 7888 | FLANGE SOBREP ANSI B16.5 150# RF AI304L COM FURO P/ TUBO OD - 4" | [6 empty] | Flange Sobreposto | Aço Inox | 150 lbs | Soldada | 4"
TUB | 7888 | FLANGE SOBREP ANSI B16.5 150# RF AI304L COM FURO P/ TUBO OD - 6" | [6 empty] | Flange Sobreposto | Aço Inox | 150 lbs | Soldada | 6"
TUB | 7888 | FLANGE SOBREP ANSI B16.5 150# RF AI304L COM FURO P/ TUBO OD - 8" | [6 empty] | Flange Sobreposto | Aço Inox | 150 lbs | Soldada | 8"
TUB | 7888 | LUVA, FM ASTM A197, GALVANIZADO, ASME B.16.3, CLASSE 300LBS - 1" | [6 empty] | Luva | Galvanizado ou Preto | 300 lbs | Roscada | 1"
TUB | 7888 | LUVA, FM ASTM A197, GALVANIZADO, ASME B.16.3, CLASSE 300LBS - 1/2" | [6 empty] | Luva | Galvanizado ou Preto | 300 lbs | Roscada | 1/2"
TUB | 7888 | LUVA, FM ASTM A197, GALVANIZADO, ASME B.16.3, CLASSE 300LBS - 2" | [6 empty] | Luva | Galvanizado ou Preto | 300 lbs | Roscada | 2"
TUB | 7888 | LUVA, MEIA ROSC. BSP 3000LB SS, A182-F304 - 1.1/2" | [6 empty] | Luva | Aço Inox | 3000 lbs | Roscada | 1.1/2"
TUB | 7888 | NIPLE, FM ASTM A197, GALVANIZADO, ASME B.16.3, CLASSE 300LBS - 1" | [6 empty] | Niple | Galvanizado ou Preto | 300 lbs | Roscada | 1"
TUB | 7888 | NIPLE, FM ASTM A197, GALVANIZADO, ASME B.16.3, CLASSE 300LBS - 1/2" | [6 empty] | Niple | Galvanizado ou Preto | 300 lbs | Roscada | 1/2"
TUB | 7888 | NIPLE, FM ASTM A197, GALVANIZADO, ASME B.16.3, CLASSE 300LBS - 2" | [6 empty] | Niple | Galvanizado ou Preto | 300 lbs | Roscada | 2"
TUB | 7888 | TEE IGUAL, FM ASTM A197, GALVANIZADO, ASME B.16.3, CLASSE 150LBS - 1" | [6 empty] | Tê | Galvanizado ou Preto | 150 lbs | Roscada | 1"
TUB | 7888 | TEE REDUÇÃO, FM ASTM A197, GALVANIZADO, ASME B.16.3, CLASSE 150LBS - 1"x1/2" | [6 empty] | Tê de Redução | Galvanizado ou Preto | 150 lbs | Roscada | 1"
TUB | 7888 | TEE REDUÇÃO, FM ASTM A197, GALVANIZADO, ASME B.16.3, CLASSE 150LBS - 2"x1" | [6 empty] | Tê de Redução | Galvanizado ou Preto | 150 lbs | Roscada | 2"
TUB | 7888 | TEE REDUÇÃO, FM ASTM A197, GALVANIZADO, ASME B.16.3, CLASSE 150LBS - 3"x2" | [6 empty] | Tê de Redução | Galvanizado ou Preto | 150 lbs | Roscada | 3"
TUB | 7888 | TUBO AÇO INOX SEM COSTURA, SCH. 40S, A-312 TP 304, ANSI B.36.10 EXTREMIDADES LISA - 3" | [6 empty] | Tubo | Aço Inox | Sch 40s | Soldada | 3"
TUB | 7888 | TUBO C/C, NBR5580M GALVANIZADO A FOGO - 1" | [6 empty] | Tubo | Galvanizado | Sch 40 | Roscada | 1"
TUB | 7888 | TUBO C/C, NBR5580M GALVANIZADO A FOGO - 1/2" | [6 empty] | Tubo | Galvanizado | Sch 40 | Roscada | 1/2"
TUB | 7888 | TUBO C/C, NBR5580M GALVANIZADO A FOGO - 2" | [6 empty] | Tubo | Galvanizado | Sch 40 | Roscada | 2"
TUB | 7888 | UNIÃO ASSENTO BRONZE, FM ASTM A197, GALVANIZADO, ASME B.16.3, CLASSE 150LBS - 1" | [6 empty] | União | Galvanizado ou Preto | 150 lbs | Roscada | 1"
TUB | 7888 | UNIÃO ASSENTO BRONZE, FM ASTM A197, GALVANIZADO, ASME B.16.3, CLASSE 150LBS - 1/2" | [6 empty] | União | Galvanizado ou Preto | 150 lbs | Roscada | 1/2"
TUB | 7888 | UNIÃO ASSENTO BRONZE, FM ASTM A197, GALVANIZADO, ASME B.16.3, CLASSE 150LBS - 2" | [6 empty] | União | Galvanizado ou Preto | 150 lbs | Roscada | 2"
TUB | 7894 | TUBO, CC, ASTM A-53 Gr.B, PRETO, EXT. BISELADA, SCH STD, ASME B 36.10, - Ø2" | [6 empty] | Tubo | Aço Carbono | Sch STD | Soldada | 2"
TUB | 7894 | TUBO AÇO CARBONO, ASTM A 53 Gr B, S. COSTURA, SCH 80, EXTREMIDADES ROSCA NPT, DIMENSÕES CONFORME ANSI B 36.10 - DIÂMETRO Ø3/4" | [6 empty] | Tubo | Aço Carbono | Sch 80 | Roscada | 3/4"
TUB | 7894 | TUBO AÇO CARBONO, ASTM A 53 Gr B, S. COSTURA, SCH 80, EXTREMIDADES ROSCA NPT, DIMENSÕES CONFORME ANSI B 36.10 - DIÂMETRO Ø1" | [6 empty] | Tubo | Aço Carbono | Sch 80 | Roscada | 1"
TUB | 7894 | TUBO AÇO CARBONO, ASTM A 53 Gr B, S. COSTURA, SCH 80, EXTREMIDADES ROSCA NPT, DIMENSÕES CONFORME ANSI B 36.10 - DIÂMETRO Ø1.1/2" | [6 empty] | Tubo | Aço Carbono | Sch 80 | Roscada | 1.1/2"
TUB | 7894 | TUBO AÇO CARBONO, ASTM A 53 Gr B, S. COSTURA, SCH 80, GALVANIZADO, EXTREMIDADES ROSCA NPT, DIMENSÕES CONFORME ANSI B 36.10 - DIÂMETRO Ø1" | [6 empty] | Tubo | Galvanizado | Sch 80 | Roscada | 1"
TUB | 7894 | CURVA 90°, RAIO LONGO, COM COSTURA, SCH. 40, EXTREMIDADE CHANFRADA, CONFORME ASME B.16.9 - 2" - ASTM A-234 | [6 empty] | Curva | Aço Carbono | Sch 40 | Soldada | 2"
TUB | 7894 | LUVA AC ASTM A105 - CLASSE 3000 - ASME B16.11 RO ASME B1.20.1 (NPT) GALVANIZADA - DN 2" | [6 empty] | Luva | Galvanizado ou Preto | 3000 lbs | Roscada | 2"
TUB | 7894 | FLANGE SOBREPOSTO, FR (FACE COM RESSALTO), CLASSE 150#, AÇO FORJADO, CONFORME ASME B.16.5 - 2". - ASTM A-105 Gr. II | [6 empty] | Flange Sobreposto | Aço Carbono | 150 lbs | Soldada | 2"
TUB | 7894 | CURVA 90°, RAIO LONGO, COM COSTURA, SCH. 40, EXTREMIDADE CHANFRADA, CONFORME ASME B.16.9 - 3/4" - ASTM A-234 | [6 empty] | Curva | Aço Carbono | Sch 40 | Soldada | 3/4"
TUB | 7894 | TEE RETO AC A234/B S/C SCH STD - B36.10 BI ASME B16.25 - DN 3/4" | [6 empty] | Tê | Aço Carbono | Sch STD | Soldada | 3/4"
TUB | 7894 | FLANGE SOBREPOSTO, FR (FACE COM RESSALTO), CLASSE 150#, AÇO FORJADO, CONFORME ASME B.16.5 - 3/4". - ASTM A-105 Gr. II | [6 empty] | Flange Sobreposto | Aço Carbono | 150 lbs | Soldada | 3/4"
TUB | 7894 | CURVA 90°, RAIO LONGO, COM COSTURA, SCH. 40, EXTREMIDADE CHANFRADA, CONFORME ASME B.16.9 - 1" - ASTM A-234 | [6 empty] | Curva | Aço Carbono | Sch 40 | Soldada | 1"
TUB | 7894 | TEE RETO AC A234/B S/C SCH STD - B36.10 BI ASME B16.25 - DN 1" | [6 empty] | Tê | Aço Carbono | Sch STD | Soldada | 1"
TUB | 7894 | LUVA AC ASTM A105 - CLASSE 3000 - ASME B16.11 RO ASME B1.20.1 (NPT) GALVANIZADA - DN 1" | [6 empty] | Luva | Galvanizado ou Preto | 3000 lbs | Roscada | 1"
TUB | 7894 | FLANGE SOBREPOSTO, FR (FACE COM RESSALTO), CLASSE 150#, AÇO FORJADO, CONFORME ASME B.16.5 - 1". - ASTM A-105 Gr. II | [6 empty] | Flange Sobreposto | Aço Carbono | 150 lbs | Soldada | 1"
TUB | 7894 | CURVA 90°, RAIO LONGO, COM COSTURA, SCH. 40, EXTREMIDADE CHANFRADA, CONFORME ASME B.16.9 - 1.1/2" - ASTM A-234 | [6 empty] | Curva | Aço Carbono | Sch 40 | Soldada | 1.1/2"
TUB | 7894 | TEE RETO AC A234/B S/C SCH STD - B36.10 BI ASME B16.25 - DN 1.1/2" | [6 empty] | Tê | Aço Carbono | Sch STD | Soldada | 1.1/2"
TUB | 7894 | FLANGE SOBREPOSTO, FR (FACE COM RESSALTO), CLASSE 150#, AÇO FORJADO, CONFORME ASME B.16.5 - 1.1/2". - ASTM A-105 Gr. II | [6 empty] | Flange Sobreposto | Aço Carbono | 150 lbs | Soldada | 1.1/2"
TUB | 7894 | CAP, AFO ASTM A234 Gr. WPB, SCH STD, EXTR. BISELADA PARA SOLDA CONF. ANSI B 16.25, DIMENSÕES CONF. ASME B16.9 - Ø2 1/2" | [6 empty] | Tampão | Aço Carbono | Sch STD | Soldada | 2.1/2"
TUB | 7894 | CAP, AFO ASTM A234 Gr. WPB, SCH STD, EXTR. BISELADA PARA SOLDA CONF. ANSI B 16.25, DIMENSÕES CONF. ASME B16.9 - Ø3" | [6 empty] | Tampão | Aço Carbono | Sch STD | Soldada | 3"
TUB | 7894 | CAP, AFO ASTM A234 Gr. WPB, SCH STD, EXTR. BISELADA PARA SOLDA CONF. ANSI B 16.25, DIMENSÕES CONF. ASME B16.9 - Ø4" | [6 empty] | Tampão | Aço Carbono | Sch STD | Soldada | 4"
TUB | 7894 | CAP, AFO ASTM A234 Gr. WPB, SCH STD, EXTR. BISELADA PARA SOLDA CONF. ANSI B 16.25, DIMENSÕES CONF. ASME B16.9 - Ø6" | [6 empty] | Tampão | Aço Carbono | Sch STD | Soldada | 6"
TUB | 7894 | CURVA 45º, RL, AFO ASTM A234 Gr.WPB, SCH STD, EXTR. BISELADAS, ASME B 16.9 - Ø3" | [6 empty] | Curva | Aço Carbono | Sch STD | Soldada | 3"
TUB | 7894 | CURVA 45º, RL, AFO ASTM A234 Gr.WPB, SCH STD, EXTR. BISELADAS, ASME B 16.9 - Ø4" | [6 empty] | Curva | Aço Carbono | Sch STD | Soldada | 4"
TUB | 7894 | CURVA 45º, RL, AFO ASTM A234 Gr.WPB, SCH STD, EXTR. BISELADAS, ASME B 16.9 - Ø6" | [6 empty] | Curva | Aço Carbono | Sch STD | Soldada | 6"
TUB | 7894 | CURVA 90º, RL, AFO ASTM A234 Gr.WPB, SCH STD, EXTR. BISELADAS, ASME B 16.9 - Ø2 1/2" | [6 empty] | Curva | Aço Carbono | Sch STD | Soldada | 2.1/2"
TUB | 7894 | CURVA 90º, RL, AFO ASTM A234 Gr.WPB, SCH STD, EXTR. BISELADAS, ASME B 16.9 - Ø3" | [6 empty] | Curva | Aço Carbono | Sch STD | Soldada | 3"
TUB | 7894 | CURVA 90º, RL, AFO ASTM A234 Gr.WPB, SCH STD, EXTR. BISELADAS, ASME B 16.9 - Ø4" | [6 empty] | Curva | Aço Carbono | Sch STD | Soldada | 4"
TUB | 7894 | CURVA 90º, RL, AFO ASTM A234 Gr.WPB, SCH STD, EXTR. BISELADAS, ASME B 16.9 - Ø6" | [6 empty] | Curva | Aço Carbono | Sch STD | Soldada | 6"
TUB | 7894 | FLANGE SOBREPOSTO, AFO ASTM A105, CLASSE ASME 150, FP CONF. ASME B16.5 - Ø4" | [6 empty] | Flange Sobreposto | Aço Carbono | 150 lbs | Soldada | 4"
TUB | 7894 | FLANGE SOBREPOSTO, AFO ASTM A105, CLASSE ASME 150, FP CONF. ASME B16.5 - Ø6" | [6 empty] | Flange Sobreposto | Aço Carbono | 150 lbs | Soldada | 6"
TUB | 7894 | FLANGE SOBREPOSTO, AFO ASTM A105, CLASSE ASME 150, FR CONF. ASME B16.5 - Ø4" | [6 empty] | Flange Sobreposto | Aço Carbono | 150 lbs | Soldada | 4"
TUB | 7894 | FLANGE SOBREPOSTO, AFO ASTM A105, CLASSE ASME 150, FR CONF. ASME B16.5 - Ø3" | [6 empty] | Flange Sobreposto | Aço Carbono | 150 lbs | Soldada | 3"
TUB | 7894 | MEIA LUVA, AFO ASTM A105, CLASSE ASME 3000, EXTR. RO NPT CONF. ANSI B 1.20.1, ASME B 16.11 - Ø2 1/2"x3/4" | [6 empty] | Meia Luva | Galvanizado ou Preto | 3000 lbs | Roscada | 3/4"
TUB | 7894 | MEIA LUVA, AFO ASTM A105, CLASSE ASME 3000, EXTR. RO NPT CONF. ANSI B 1.20.1, ASME B 16.11 - Ø3"x1 1/2" | [6 empty] | Meia Luva | Galvanizado ou Preto | 3000 lbs | Roscada | 3"
TUB | 7894 | MEIA LUVA, AFO ASTM A105, CLASSE ASME 3000, EXTR. RO NPT CONF. ANSI B 1.20.1, ASME B 16.11 - Ø4"x1" | [6 empty] | Meia Luva | Galvanizado ou Preto | 3000 lbs | Roscada | 4"
TUB | 7894 | REDUÇÃO CONCÊNTRICA, AFO ASTM A234 WPB, SCH STD, EXTR. BISELADA PARA SOLDA CONF. ANSI B 16.25, DIMENSÕES CONF. ASME B 16.9 - Ø6"x4" | [6 empty] | Redução | Aço Carbono | Sch STD | Soldada | 6"
TUB | 7894 | TÊ DE REDUÇÃO, AFO, ASTM A 234 WPB, STD, EXTR. BISELADAS PARA SOLDA CONF. ANSI B 16.25, DIMENSÕES CONF. ASME B 16.9 - Ø4"x2 1/2" | [6 empty] | Tê de Redução | Aço Carbono | Sch STD | Soldada | 4"
TUB | 7894 | TÊ DE REDUÇÃO, AFO, ASTM A 234 WPB, STD, EXTR. BISELADAS PARA SOLDA CONF. ANSI B 16.25, DIMENSÕES CONF. ASME B 16.9 - Ø6"x4" | [6 empty] | Tê de Redução | Aço Carbono | Sch STD | Soldada | 6"
TUB | 7894 | TÊ, AFO ASTM A234 WPB, SCH STD, EXTR. BISELADAS PARA SOLDA CONF. ANSI B 16.25, DIMENSÕES CONF. ASME B 16.9 - Ø4" | [6 empty] | Tê | Aço Carbono | Sch STD | Soldada | 4"
TUB | 7894 | TÊ, AFO ASTM A234 WPB, SCH STD, EXTR. BISELADAS PARA SOLDA CONF. ANSI B 16.25, DIMENSÕES CONF. ASME B 16.9 - Ø6" | [6 empty] | Tê | Aço Carbono | Sch STD | Soldada | 6"
TUB | 7894 | TUBO, CC, AC ASTM A 53 Gr.B, SCH STD, EXTR. BISELADAS, DIMENSÕES CONF. ANSI B 36.10 - Ø4" | [6 empty] | Tubo | Aço Carbono | Sch STD | Soldada | 4"
TUB | 7894 | TUBO, CC, AC ASTM A 53 Gr.B, SCH STD, EXTR. BISELADAS, DIMENSÕES CONF. ANSI B 36.10 - Ø6" | [6 empty] | Tubo | Aço Carbono | Sch STD | Soldada | 6"
TUB | 7894 | TUBO, CC, AC ASTM A53 Gr.B, SCH STD, EXTR. BISELADAS, DIMENSÕES CONF. ANSI B 36.10 - Ø2 1/2" | [6 empty] | Tubo | Aço Carbono | Sch STD | Soldada | 2.1/2"
TUB | 7894 | TUBO, CC, AC ASTM A53 Gr.B, SCH STD, EXTR. BISELADAS, DIMENSÕES CONF. ANSI B 36.10 - Ø3" | [6 empty] | Tubo | Aço Carbono | Sch STD | Soldada | 3"
TUB | 7894 | VÁLVULA BORBOLETA, CORPO EM ASTM A126, CLASSE B, DISCO ASTM A536, CLASSE 65T, EIXO AISI 410, VEDAÇÃO BUNA N, WAFER , ACIONAMENTO POR ALAVANCA, 150#, ANSI B 16.5 - Ø3" | [6 empty] | Válvula Borboleta | Aço Carbono | 150 lbs | Wafer | 3"
TUB | 7894 | VÁLVULA GAVETA, CORPO EM BRONZE ASTM B-62, GAXETA E VEDAÇÃO AMIANTO GRAFITADO, CASTELO FLANGEADO, HASTE ASCENDENTE, 150#, FP, DIMENSÕES CONF. ANSI B 16.10 - Ø4" | [6 empty] | Válvula Gaveta | Aço Carbono | 150 lbs | Flangeada | 4"
TUB | 7894 | VÁLVULA GAVETA, CORPO EM BRONZE ASTM B-62, GAXETA E VEDAÇÃO AMIANTO GRAFITADO, CASTELO FLANGEADO, HASTE ASCENDENTE, 150#, FP, DIMENSÕES CONF. ANSI B 16.10 - Ø6" | [6 empty] | Válvula Gaveta | Aço Carbono | 150 lbs | Flangeada | 6"
TUB | 7894 | JOELHO 90º, FM ASTM A197, 300#, EXT. RO NPT. CONF. ANSI B 1.20.1, ASME B 16.3 - Ø1 1/2" | [6 empty] | Cotovelo | Galvanizado ou Preto | 300 lbs | Roscada | 1.1/2"
TUB | 7894 | NIPLE DUPLO, FM, ASTM-A 197, 300#, EXTR. RO NPT CONF. ANSI B1.20.1, ASME B 16.3 - Ø1 1/2" | [6 empty] | Niple | Galvanizado ou Preto | 300 lbs | Roscada | 1.1/2"
TUB | 7894 | TUBO, SC, AC ASTM A53 Gr.B, SCH 80, EXTR. RO NPT CONF. ANSI B 1.20.1, DIMENSÕES CONF. ANSI B 36.10 - Ø1 1/2" | [6 empty] | Tubo | Aço Carbono | Sch 80 | Roscada | 1.1/2"
TUB | 7894 | UNIÃO, ASSENTO CÔNICO COM ANEL DE BRONZE, FM ASTM A197, 300#, EXTR. RO NPT CONF. ANSI B 1.20.1, DIMENSÕES CONF. ANSI B 16.3 - Ø1 1/2" | [6 empty] | União | Galvanizado ou Preto | 300 lbs | Roscada | 1.1/2"
TUB | 7894 | VÁLVULA ESFERA, PASSAGEM PLENA, CORPO TRIPARTIDO, ASTM A216 Gr. WCB, ESFERA AISI 316, ANÉIS TEFLON, EXTR. RO NPT CONF. ANSI B 1.20.1, 300#, ACIONAMENTO POR ALAVANCA - Ø1 1/2" | [6 empty] | Válvula Esfera | Aço Carbono | 300 lbs | Roscada | 1.1/2"
TUB | 7894 | JOELHO 45º, FM ASTM A197, 300#, EXT. RO NPT. CONF. ANSI B 1.20.1, ASME B 16.3 - Ø1 1/2" | [6 empty] | Cotovelo | Galvanizado ou Preto | 300 lbs | Roscada | 1.1/2"
TUB | 7894 | LUVA, FM, ASTM A197, CLASSE ASME 300, EXTR. RO NPT CONF. ANSI B 1.20.1, ANSI B16.3 - Ø3/4" | [6 empty] | Luva | Galvanizado ou Preto | 150 lbs | Roscada | 3/4"
TUB | 7894 | NIPLE DE REDUÇÃO CONCÊNTRICO, AFO ASTM A234- WBP, EMAC x EMER, SCH 40 x SCH 80, DIMENSÕES CONF. ANSI B 16.9 - Ø1 1/2"x3/4" | [6 empty] | Niple de Redução | Aço Carbono | Sch 40 | Soldada | 1.1/2"
TUB | 7894 | TÊ, FM ASTM A-197, 300#, EXTR. RO NPT CONF. ANSI B1.20.1, DIMENSÕES CONF. ASME B 16.3 - Ø1 1/2" | [6 empty] | Tê | Galvanizado ou Preto | 300 lbs | Roscada | 1.1/2"
TUB | 7894 | TAMPÃO, FM ASTM A197, CLASSE ASME 150, EXTR. RO NPT CONF. ANSI B1.20.1, DIMENSÕES CONF. ASME B16.3 - Ø1 1/2" | [6 empty] | Tampão | Galvanizado ou Preto | 150 lbs | Roscada | 1.1/2"
TUB | 7894 | JOELHO 90º, FM ASTM A197, 300#, EXT. RO NPT. CONF. ANSI B 1.20.1, ASME B 16.3 - Ø1" | [6 empty] | Cotovelo | Galvanizado ou Preto | 300 lbs | Roscada | 1"
TUB | 7894 | LUVA, FM, ASTM A197, CLASSE ASME 300, EXTR. RO NPT CONF. ANSI B 1.20.1, ANSI B16.3 - Ø1" | [6 empty] | Luva | Galvanizado ou Preto | 150 lbs | Roscada | 1"
TUB | 7894 | TUBO, SC, AC ASTM A53 Gr.B, SCH 80, EXTR. RO NPT CONF. ANSI B 1.20.1, DIMENSÕES CONF. ANSI B 36.10 - Ø1" | [6 empty] | Tubo | Aço Carbono | Sch 80 | Roscada | 1"
TUB | 7894 | VÁLVULA ESFERA, PASSAGEM PLENA, CORPO TRIPARTIDO, ASTM A216 Gr. WCB, ESFERA AISI 316, ANÉIS TEFLON, EXTR. RO NPT CONF. ANSI B 1.20.1, 300#, ACIONAMENTO POR ALAVANCA - Ø1" | [6 empty] | Válvula Esfera | Aço Carbono | 300 lbs | Roscada | 1"
TUB | 7894 | TAMPÃO, FM ASTM A197, CLASSE ASME 150, EXTR. RO NPT CONF. ANSI B1.20.1, DIMENSÕES CONF. ASME B16.3 - Ø1" | [6 empty] | Tampão | Galvanizado ou Preto | 150 lbs | Roscada | 1"
TUB | 7894 | TÊ, FM ASTM A-197, 300#, EXTR. RO NPT CONF. ANSI B1.20.1, DIMENSÕES CONF. ASME B 16.3 - Ø1" | [6 empty] | Tê | Galvanizado ou Preto | 300 lbs | Roscada | 1"
TUB | 7894 | UNIÃO, ASSENTO CÔNICO COM ANEL DE BRONZE, FM ASTM A197, 300#, EXTR. RO NPT CONF. ANSI B 1.20.1, DIMENSÕES CONF. ANSI B 16.3 - Ø1" | [6 empty] | União | Galvanizado ou Preto | 300 lbs | Roscada | 1"
TUB | 7894 | CAP, AFO ASTM A234 Gr. WPB, SCH STD, EXTR. BISELADA PARA SOLDA CONF. ANSI B 16.25, DIMENSÕES CONF. ASME B16.9 - Ø2" | [6 empty] | Tampão | Aço Carbono | Sch STD | Soldada | 2"
TUB | 7894 | CURVA 90º, RL, AFO ASTM A234 Gr.WPB, SCH STD, EXTR. BISELADAS, ASME B 16.9 - Ø2" | [6 empty] | Curva | Aço Carbono | Sch STD | Soldada | 2"
TUB | 7894 | TUBO, CC, AC ASTM A53 Gr.B, SCH STD, EXTR. BISELADAS, DIMENSÕES CONF. ANSI B 36.10 - Ø2" | [6 empty] | Tubo | Aço Carbono | Sch STD | Soldada | 2"
TUB | 7894 | CURVA 45º, RL, AFO ASTM A234 Gr.WPB, SCH STD, EXTR. BISELADAS, ASME B 16.9 - Ø2" | [6 empty] | Curva | Aço Carbono | Sch STD | Soldada | 2"
TUB | 7894 | FLANGE SOBREPOSTO, AFO ASTM A105, CLASSE ASME 150, FP CONF. ASME B16.5 - Ø2" | [6 empty] | Flange Sobreposto | Aço Carbono | 150 lbs | Soldada | 2"
TUB | 7894 | FLANGE SOBREPOSTO, AFO ASTM A105, CLASSE ASME 150, FR CONF. ASME B16.5 - Ø2" | [6 empty] | Flange Sobreposto | Aço Carbono | 150 lbs | Soldada | 2"
TUB | 7894 | MEIA LUVA, AFO ASTM A105, CLASSE ASME 3000, EXTR. RO NPT CONF. ANSI B 1.20.1, ASME B 16.11 - Ø2"x1" | [6 empty] | Meia Luva | Galvanizado ou Preto | 3000 lbs | Roscada | 2"
TUB | 7894 | MEIA LUVA, AFO ASTM A105, CLASSE ASME 3000, EXTR. RO NPT CONF. ANSI B 1.20.1, ASME B 16.11 - Ø2"x3/4" | [6 empty] | Meia Luva | Galvanizado ou Preto | 3000 lbs | Roscada | 3/4"
TUB | 7894 | TÊ, AFO ASTM A234 WPB, SCH STD, EXTR. BISELADAS PARA SOLDA CONF. ANSI B 16.25, DIMENSÕES CONF. ASME B 16.9 - Ø2" | [6 empty] | Tê | Aço Carbono | Sch STD | Soldada | 2"
TUB | 7894 | VÁLVULA ESFERA, CORPO AFU ASTM A216 WCB, ESFERA AISI 316, ANÉIS TEFLON, PASSAGEM PLENA, CORPO BIPARTIDO, 150#, FR CONF. ANSI B-16.5, DIMENSÕES CONF. ASME B16.10, ACIONAMENTO POR ALAVANCA - Ø2" | [6 empty] | Válvula Esfera | Aço Carbono | 150 lbs | Flangeada | 2"
TUB | 7894 | FLANGE CEGO, AFO ASTM A105, CLASSE ASME 150, FP CONF. ASME B16.5 - Ø2" | [6 empty] | Flange Cego | Aço Carbono | 150 lbs | Parafusada | 2"
TUB | 7894 | FLANGE CEGO, AFO, ASTM A 105, 150#, FR, ANSI B 16.5 - Ø2" | [6 empty] | Flange Cego | Aço Carbono | 150 lbs | Parafusada | 2"
TUB | 7894 | NIPLE DE REDUÇÃO CONCÊNTRICO, AFO ASTM A234- WBP, EMAC x EMER, SCH 40 x SCH 80, DIMENSÕES CONF. ANSI B 16.9 - Ø2"x3/4" | [6 empty] | Niple de Redução | Aço Carbono | Sch 40 | Soldada | 2"
TUB | 7894 | FLANGE SOBREPOSTO, AFO ASTM A105, CLASSE ASME 150, FP CONF. ASME B16.5 - Ø3" | [6 empty] | Flange Sobreposto | Aço Carbono | 150 lbs | Soldada | 3"
TUB | 7894 | JOELHO 90º, FM ASTM A197, 300#, EXT. RO NPT. CONF. ANSI B 1.20.1, ASME B 16.3 - Ø3/4" | [6 empty] | Cotovelo | Galvanizado ou Preto | 300 lbs | Roscada | 3/4"
TUB | 7894 | TUBO, SC, AC ASTM A53 Gr.B, SCH 80, EXTR. RO NPT CONF. ANSI B 1.20.1, DIMENSÕES CONF. ANSI B 36.10 - Ø3/4" | [6 empty] | Tubo | Aço Carbono | Sch 80 | Roscada | 3/4"
TUB | 7894 | UNIÃO, ASSENTO CÔNICO COM ANEL DE BRONZE, FM ASTM A197, 300#, EXTR. RO NPT CONF. ANSI B 1.20.1, DIMENSÕES CONF. ANSI B 16.3 - Ø3/4" | [6 empty] | União | Galvanizado ou Preto | 300 lbs | Roscada | 3/4"
TUB | 7894 | VÁLVULA ESFERA, PASSAGEM PLENA, CORPO TRIPARTIDO, ASTM A216 Gr. WCB, ESFERA AISI 316, ANÉIS TEFLON, EXTR. RO NPT CONF. ANSI B 1.20.1, 300#, ACIONAMENTO POR ALAVANCA - Ø3/4" | [6 empty] | Válvula Esfera | Aço Carbono | 300 lbs | Roscada | 3/4"
TUB | 7894 | NIPLE DUPLO, FM, ASTM-A 197, 300#, EXTR. RO NPT CONF. ANSI B1.20.1, ASME B 16.3 - Ø3/4" | [6 empty] | Niple | Galvanizado ou Preto | 300 lbs | Roscada | 3/4"
TUB | 7894 | JOELHO 45º, FM ASTM A197, 300#, EXT. RO NPT. CONF. ANSI B 1.20.1, ASME B 16.3 - Ø3/4" | [6 empty] | Cotovelo | Galvanizado ou Preto | 300 lbs | Roscada | 3/4"
TUB | 7894 | CURVA 90º, RL, AFO, ASTM A 234 Gr.WPB, STD, EXTR. BISELADAS, ASME B 16.9 - Ø4" | [6 empty] | Curva | Aço Carbono | Sch STD | Soldada | 4"
TUB | 7894 | TUBO, CC, AC ASTM A53 Gr.B, SCH STD, EXTR. BISELADAS, DIMENSÕES CONF. ANSI B 36.10 - Ø4" | [6 empty] | Tubo | Aço Carbono | Sch STD | Soldada | 4"
TUB | 7894 | CURVA 45º, RL, AFO, ASTM A 234 Gr.WPB, STD, EXTR. BISELADAS, ASME B 16.9 - Ø4" | [6 empty] | Curva | Aço Carbono | Sch STD | Soldada | 4"
TUB | 7894 | VÁLVULA GAVETA, FERRO FUNDIDO ASTM A 126, ANEL E SEDE - BRONZE ASTM B-62 CL.B, GAXETA E VEDAÇÃO AMIANTO GRAFITADO, CASTELO FLANGEADO, HASTE ASCENDENTE, 125#, FP, DIMENSÕES CONF. ANSI B 16.10 - Ø4" | [6 empty] | Válvula Gaveta | Aço Carbono | 150 lbs | Flangeada | 4"
TUB | 7894 | CURVA 90º, RL, AFO, ASTM A 234 Gr.WPB, STD, EXTR. BISELADAS, ASME B 16.9 - Ø6" | [6 empty] | Curva | Aço Carbono | Sch STD | Soldada | 6"
TUB | 7894 | TÊ, AFO, ASTM A 234 WPB, STD, EXTR. BISELADAS PARA SOLDA CONF. ANSI B 16.25, DIMENSÕES CONF. ASME B 16.9 - Ø6" | [6 empty] | Tê | Aço Carbono | Sch STD | Soldada | 6"
TUB | 7894 | TUBO, CC, AC ASTM A53 Gr.B, SCH STD, EXTR. BISELADAS, DIMENSÕES CONF. ANSI B 36.10 - Ø6" | [6 empty] | Tubo | Aço Carbono | Sch STD | Soldada | 6"
TUB | 7894 | VÁLVULA GAVETA, FERRO FUNDIDO ASTM A 126, ANEL E SEDE - BRONZE ASTM B-62 CL.B, GAXETA E VEDAÇÃO AMIANTO GRAFITADO, CASTELO FLANGEADO, HASTE ASCENDENTE, 125#, FP, DIMENSÕES CONF. ANSI B 16.10 - Ø6" | [6 empty] | Válvula Gaveta | Aço Carbono | 150 lbs | Flangeada | 6"
TUB | 7894 | TÊ DE REDUÇÃO, AFO, ASTM A 234 WPB, STD, EXTR. BISELADAS PARA SOLDA CONF. ANSI B 16.25, DIMENSÕES CONF. ASME B 16.9 - Ø6"x4"x6" | [6 empty] | Tê de Redução | Aço Carbono | Sch STD | Soldada | 6"
TUB | 7894 | Tubo SCH 40 ∅2" - Aço carbono | [6 empty] | Tubo | Aço Carbono | Sch 40 | Soldada | 2"
TUB | 7911 | FLANGE CEGO / Tipo: Forjado / Face: Plana / Classe: 150# / Material: ASTM A-105 / Dimensões: Conforme ASME B 16.5 DNØ6" | [6 empty] | Flange Cego | Aço Carbono | 150 lbs | Parafusada | 6"
TUB | 7911 | FLANGE / Tipo: Sobreposto / Face: Plana / Classe: 150 psi / Material: ASTM A 105 / Dimensões: conforme norma ANSI B 16.5 DNØ3" | [6 empty] | Flange Sobreposto | Aço Carbono | 150 lbs | Soldada | 3"
TUB | 7911 | FLANGE / Tipo: Sobreposto / Face: Plana / Classe: 150 psi / Material: ASTM A 105 / Dimensões: conforme norma ANSI B 16.5 DNØ4" | [6 empty] | Flange Sobreposto | Aço Carbono | 150 lbs | Soldada | 4"
TUB | 7911 | FLANGE / Tipo: Sobreposto / Face: Plana / Classe: 150 psi / Material: ASTM A 105 / Dimensões: conforme norma ANSI B 16.5 DNØ6" | [6 empty] | Flange Sobreposto | Aço Carbono | 150 lbs | Soldada | 6"
TUB | 7913 | Tubo de 12", SCH 40, ASME B36.10, material ASTM A106 | [6 empty] | Tubo | Aço Carbono | Sch 40 | Soldada | 12"
TUB | 7913 | Tubo de 8", SCH 40, ASME B36.10, material ASTM A106 | [6 empty] | Tubo | Aço Carbono | Sch 40 | Soldada | 8"
TUB | 7913 | Tubo de 10", SCH 40, ASME B36.10, material ASTM A106 | [6 empty] | Tubo | Aço Carbono | Sch 40 | Soldada | 10"
TUB | 7913 | Curva 45°, RL DN12", SCH 40, ASME B16.9, material ASTM A234 W PB | [6 empty] | Curva | Aço Carbono | Sch 40 | Soldada | 12"
TUB | 7913 | Curva 45°, RL DN8", SCH 40, ASME B16.9, material ASTM A234 W PB | [6 empty] | Curva | Aço Carbono | Sch 40 | Soldada | 8"
TUB | 7913 | Curva 90°, RL DN12", SCH 40, ASME B16.9, material ASTM A234 W PB | [6 empty] | Curva | Aço Carbono | Sch 40 | Soldada | 12"
TUB | 7913 | Curva 90°, RL DN8", SCH 40, ASME B16.9, material ASTM A234 W PB | [6 empty] | Curva | Aço Carbono | Sch 40 | Soldada | 8"
TUB | 7937 | Cap, em aço carbono, Ø6", ASTM A-234 GR. WPB, SCH 40, ASME B16.9 , pontas chanfradas para solda conforme ASME B16.25. | [6 empty] | Tampão | Aço Carbono | Sch 40 | Soldada | 6"
TUB | 7937 | Curva 30° RL, em aço carbono, Ø6", ASTM A-234 GR. WPB, SCH 40, ANSI B16.9, pontas chanfradas para solda conforme ASME B16.25. | [6 empty] | Curva | Aço Carbono | Sch 40 | Soldada | 6"
TUB | 7937 | Curva 45° RL, em aço carbono, Ø10", ASTM A-234 GR. WPB, SCH 40, ASME B16.9, pontas chanfradas para solda conforme ASME B16.25. | [6 empty] | Curva | Aço Carbono | Sch 40 | Soldada | 10"
TUB | 7937 | Curva 45° RL, em aço carbono, Ø6", ASTM A-234 GR. WPB, SCH 40, ASME B16.9, pontas chanfradas para solda conforme ASME B16.25. | [6 empty] | Curva | Aço Carbono | Sch 40 | Soldada | 6"
TUB | 7937 | Curva 90° RL, em aço carbono Ø3" ASTM A-234 GR. WPB, SCH 40, ASME B16.9, pontas chanfradas para solda conforme ASME B16.25. | [6 empty] | Curva | Aço Carbono | Sch 40 | Soldada | 3"
TUB | 7937 | Curva 90° RL, em aço carbono Ø4" ASTM A-234 GR. WPB, SCH 40, ASME B16.9, pontas chanfradas para solda conforme ASME B16.25. | [6 empty] | Curva | Aço Carbono | Sch 40 | Soldada | 4"
TUB | 7937 | Curva 90° RL, em aço carbono, Ø10", ASTM A-234 GR. WPB, SCH 40, ASME B16.9, pontas chanfradas para solda conforme ASME B16.25. | [6 empty] | Curva | Aço Carbono | Sch 40 | Soldada | 10"
TUB | 7937 | Curva 90° RL, em aço carbono, Ø6", ASTM A-234 GR. WPB, SCH 40, ASME B16.9, pontas chanfradas para solda conforme ASME B16.25. | [6 empty] | Curva | Aço Carbono | Sch 40 | Soldada | 6"
TUB | 7937 | Curva 90° RL, em aço carbono, Ø8", ASTM A-234 GR. WPB, SCH 40, ASME B16.9, pontas chanfradas para solda conforme ASME B16.25. | [6 empty] | Curva | Aço Carbono | Sch 40 | Soldada | 8"
TUB | 7937 | Flange aço carbono forjado Ø1" ASTM A-105, classe 150 LB, ASME B16.5, encaixe para solda, face com ressalto (RF), liso (125 RMS) conforme MSS SP 6. | [6 empty] | Flange Solto (Lap Joint) | Aço Carbono | 150 lbs | Soldada | 1"
TUB | 7937 | Flange aço carbono forjado Ø3/4" ASTM A-105, classe 150 LB, ASME B16.5, encaixe para solda, face com ressalto (RF), liso (125 RMS) conforme MSS SP 6. | [6 empty] | Flange Solto (Lap Joint) | Aço Carbono | 150 lbs | Soldada | 3/4"
TUB | 7937 | Flange cego em aço carbono Ø10" ASTM A-105, face com ressalto (RF) lisa (125RMS), conforme MSS-SP-6, classe 150 PSI, ANSI B16.5. | [6 empty] | Flange Cego | Aço Carbono | 150 lbs | Parafusada | 10"
TUB | 7937 | Flange em aço carbono forjado Ø10" ASTM A-105, classe 150 LB, ASME B16.5, sobreposto, face com ressalto (RF) e ranhuras concêntricas conforme. MSS SP6. | [6 empty] | Flange Sobreposto | Aço Carbono | 150 lbs | Soldada | 10"
TUB | 7937 | Flange em aço carbono forjado Ø3" ASTM A-105, classe 150 LB, ASME B16.5, sobreposto, face com ressalto (RF) e ranhuras concêntricas conforme. MSS SP6. | [6 empty] | Flange Sobreposto | Aço Carbono | 150 lbs | Soldada | 3"
TUB | 7937 | Flange em aço carbono forjado Ø4" ASTM A-105, classe 150 LB, ASME B16.5, sobreposto, face com ressalto (RF) e ranhuras concêntricas conforme. MSS SP6. | [6 empty] | Flange Sobreposto | Aço Carbono | 150 lbs | Soldada | 4"
TUB | 7937 | Flange em aço carbono forjado Ø6" ASTM A-105, classe 150 LB, ASME B16.5, sobreposto, face com ressalto (RF) e ranhuras concêntricas conforme. MSS SP6. | [6 empty] | Flange Sobreposto | Aço Carbono | 150 lbs | Soldada | 6"
TUB | 7937 | Flange em aço carbono forjado Ø8" ASTM A-105, CLASSE 150 LB, ASME B16.5, sobreposto, face com ressalto (RF) e ranhuras concêntricas conforme. MSS SP6. | [6 empty] | Flange Sobreposto | Aço Carbono | 150 lbs | Soldada | 8"
TUB | 7937 | Luva de redução, aço carbono forjado Ø1x3/4" ASTM A-105, 3000 LB, ASME B16.11, extremidades encaixe para solda. | [6 empty] | Luva de Redução | Preto | 3000 lbs | Encaixe Solda | 1"
TUB | 7937 | Redução concêntrica em aço carbono ASTM A-234 GR. Ø4"X2.1/2", WPB, SCH 40, ASME B16.9, pontas chanfradas para solda conforme ASME B16.25. | [6 empty] | Redução | Aço Carbono | Sch 40 | Soldada | 4"
TUB | 7937 | Redução concêntrica, em aço carbono Ø8"X6", ASTM A-234 GR. WPB, SCH 40, ASME B16.9, pontas chanfradas para solda conforme ASME B16.25. | [6 empty] | Redução | Aço Carbono | Sch 40 | Soldada | 8"
TUB | 7937 | TÊ DE REDUÇÃO, EM AÇO CARBONO Ø6"x3" ASTM A-234 GR. WPB, SCH 40, ASME B16.9, PONTAS CHANFRADAS PARA SOLDA CONFORME ASME B16.25. | [6 empty] | Tê de Redução | Aço Carbono | Sch 40 | Soldada | 6"
TUB | 7937 | Tê de redução, em aço CARBONO Ø8"x6" ASTM A-234 GR. WPB, SCH 40, ASME B16.9, pontas chanfradas para solda conforme ASME B16.25. | [6 empty] | Tê de Redução | Aço Carbono | Sch 40 | Soldada | 8"
TUB | 7937 | Tê de redução, em aço carbono, Ø6"x4", ASTM A-234 GR. WPB, SCH 40, ASME B16.9, pontas chanfradas para solda conforme ASME B16.25. | [6 empty] | Tê de Redução | Aço Carbono | Sch 40 | Soldada | 6"
TUB | 7937 | Tê, em aço carbono Ø4" ASTM A-234 GR. WPB, SCH 40, ASME B16.9, pontas chanfradas para solda conforme ASME B16.25. | [6 empty] | Tê | Aço Carbono | Sch 40 | Soldada | 4"
TUB | 7937 | Tê, em aço carbono Ø6" ASTM A-234 GR. WPB, SCH 40, ASME B16.9, pontas chanfradas para solda conforme ASME B16.25. | [6 empty] | Tê | Aço Carbono | Sch 40 | Soldada | 6"
TUB | 7937 | Tê, em aço carbono Ø8" ASTM A-234 GR. WPB, SCH 40, ASME B16.9, pontas chanfradas para solda conforme ASME B16.25. | [6 empty] | Tê | Aço Carbono | Sch 40 | Soldada | 8"
TUB | 7937 | Tubo de aço carbono Ø1" AC, ASTM A53 GR B galvanizado, SCH 40, CC, ASME B36.10 | [6 empty] | Tubo | Galvanizado | Sch 40 | Roscada | 1"
TUB | 7937 | Tubo de aço carbono Ø1" NBR-5590 GR.B, SCH 80, SC, ASME B36.10m pontas lisas para solda conforme ASME B16.25. | [6 empty] | Tubo | Aço Carbono | Sch 80 | Soldada | 1"
TUB | 7937 | Tubo de aço carbono Ø10" NBR-5590 GR.B, SCH 40, CC, ASME B36.10m, pontas chanfradas para solda conforme ASME B16.25 | [6 empty] | Tubo | Aço Carbono | Sch 40 | Soldada | 10"
TUB | 7937 | Tubo de aço carbono Ø2.1/2" NBR-5590 GR.B, SCH 40, CC, ASME B36.10m, pontas chanfradas para solda conforme ASME B16.25 | [6 empty] | Tubo | Aço Carbono | Sch 40 | Soldada | 2.1/2"
TUB | 7937 | Tubo de aço carbono Ø3" NBR-5590 GR.B, SCH 40, CC, ASME B36.10m, pontas chanfradas para solda conforme ASME B16.25 | [6 empty] | Tubo | Aço Carbono | Sch 40 | Soldada | 3"
TUB | 7937 | Tubo de aço carbono Ø3/4" NBR-5590 GR.B, SCH 80, SC, ASME B36.10m pontas lisas para solda conforme ASME B16.25. | [6 empty] | Tubo | Aço Carbono | Sch 80 | Soldada | 3/4"
TUB | 7937 | Tubo de aço carbono Ø4" NBR-5590 GR.B, SCH 40, CC, ASME B36.10m, pontas chanfradas para solda conforme ASME B16.25 | [6 empty] | Tubo | Aço Carbono | Sch 40 | Soldada | 4"
TUB | 7937 | Tubo de aço carbono ø6" NBR-5590 GR.B, SCH 40, CC, ASME B36.10m, pontas chanfradas para solda conforme ASME B16.25 | [6 empty] | Tubo | Aço Carbono | Sch 40 | Soldada | 6"
TUB | 7937 | Tubo de aço carbono Ø8" NBR-5590 GR.B, SCH 40, CC, ASME B36.10m, pontas chanfradas para solda conforme ASME B16.25 | [6 empty] | Tubo | Aço Carbono | Sch 40 | Soldada | 8"
TUB | 7937 | Tubo de aço carbono, Ø10", NBR-5590 GR.B, SCH 40, CC, ASME B36.10m, pontas chanfradas para solda conforme ASME B16.25. | [6 empty] | Tubo | Aço Carbono | Sch 40 | Soldada | 10"
TUB | 7937 | Tubo de aço carbono, Ø6" NBR-5590 GR.B, SCH 40, CC, ASME B36.10m, pontas chanfradas para solda conforme ASME B16.25 | [6 empty] | Tubo | Aço Carbono | Sch 40 | Soldada | 6"
TUB | 7937 | Válvula gaveta Ø3" corpo WCB haste ascendente extrem flange ANSI 150LBS | [6 empty] | Válvula Gaveta | Aço Carbono | 150 lbs | Flangeada | 3"
TUB | 7937 | Válvula gaveta Ø6" corpo WCB haste ascendente extrem flange ANSI 150LBS | [6 empty] | Válvula Gaveta | Aço Carbono | 150 lbs | Flangeada | 6"
TUB | 7937 | Válvula gaveta Ø8" corpo WCB haste ascendente extrem flange ANSI 150LBS | [6 empty] | Válvula Gaveta | Aço Carbono | 150 lbs | Flangeada | 8"
TUB | 7937 | Cap, em aço carbono, Ø18", ASTM A-234 GR. WPB, SCH STD (#3/8"), ASME B16.9 , pontas chanfradas para solda conforme ASME B16.25. | [6 empty] | Tampão | Aço Carbono | Sch STD | Soldada | 18"
TUB | 7937 | Cotovelo de 90°C em aço carbono forjado Ø1" ASTM A-105, 3000 LB, ASME B16.11 e extremidades com encaixe para solda | [6 empty] | Cotovelo | Preto | 3000 lbs | Encaixe Solda | 1"
TUB | 7937 | Cotovelo de 90°C em aço carbono forjado Ø1.1/2" ASTM A-105, 3000 LB, ASME B16.11 e extremidades com encaixe para solda | [6 empty] | Cotovelo | Preto | 3000 lbs | Encaixe Solda | 1.1/2"
TUB | 7937 | Cotovelo de 90°C em aço carbono forjado Ø1/2" ASTM A-105, 3000 LB, ASME B16.11 e extremidades com encaixe para solda | [6 empty] | Cotovelo | Preto | 3000 lbs | Encaixe Solda | 1/2"
TUB | 7937 | Curva 90° RC, em aço carbono, Ø16", ASTM A-234 GR. WPB, SCH STD (#3/8"), ASME B16.9, pontas chanfradas para solda conforme ASME B16.25. | [6 empty] | Curva | Aço Carbono | Sch STD | Soldada | 16"
TUB | 7937 | Curva 90° RL, em aço carbono, Ø12", ASTM A-234 GR. WPB, SCH STD (#3/8"), ASME B16.9, pontas chanfradas para solda conforme ASME B16.25. | [6 empty] | Curva | Aço Carbono | Sch STD | Soldada | 12"
TUB | 7937 | Curva 90° RL, em aço carbono, Ø16", ASTM A-234 GR. WPB, SCH STD (#3/8"), ASME B16.9, pontas chanfradas para solda conforme ASME B16.25. | [6 empty] | Curva | Aço Carbono | Sch STD | Soldada | 16"
TUB | 7937 | Curva 90° RL, em aço carbono, Ø2", ASTM A-234 GR. WPB, SCH 40, ASME B16.9, pontas chanfradas para solda conforme ASME B16.25. | [6 empty] | Curva | Aço Carbono | Sch 40 | Soldada | 2"
TUB | 7937 | Flange aço carbono forjado Ø1.1/2" ASTM A-105, classe 150 LB, ASME B16.5, encaixe para solda, face com ressalto (RF), liso (125 RMS) concêntricas conforme MSS SP 6. | [6 empty] | Flange Solto (Lap Joint) | Aço Carbono | 150 lbs | Soldada | 1.1/2"
TUB | 7937 | Flange aço carbono forjado Ø10" ASTM A-105, classe 150 LB, ASME B16.5, sobreposto, face com ressalto (RF) e ranhuras concêntricas conforme MSS SP 6. | [6 empty] | Flange Sobreposto | Aço Carbono | 150 lbs | Soldada | 10"
TUB | 7937 | Flange aço carbono forjado Ø12" ASTM A-105, classe 150 LB, ASME B16.5, sobreposto, face com ressalto (RF) e ranhuras concêntricas conforme MSS SP 6. | [6 empty] | Flange Sobreposto | Aço Carbono | 150 lbs | Soldada | 12"
TUB | 7937 | Flange aço carbono forjado Ø14" ASTM A-105, classe 150 LB, ASME B16.5, sobreposto, face com ressalto (RF) e ranhuras concêntricas conforme MSS SP 6. | [6 empty] | Flange Sobreposto | Aço Carbono | 150 lbs | Soldada | 14"
TUB | 7937 | Flange aço carbono forjado Ø18" ASTM A-105, classe 150 LB, ASME B16.5, sobreposto, face com ressalto (RF) e ranhuras concêntricas conforme MSS SP 6. | [6 empty] | Flange Sobreposto | Aço Carbono | 150 lbs | Soldada | 18"
TUB | 7937 | Flange aço carbono forjado Ø2" ASTM A-105, classe 150 LB, ASME B16.5, sobreposto, face com ressalto (RF) e ranhuras concêntricas conforme MSS SP 6. | [6 empty] | Flange Sobreposto | Aço Carbono | 150 lbs | Soldada | 2"
TUB | 7937 | Flange aço carbono forjado Ø6" ASTM A-105, classe 150 LB, ASME B16.5, sobreposto, face com ressalto (RF) e ranhuras concêntricas conforme MSS SP 6. | [6 empty] | Flange Sobreposto | Aço Carbono | 150 lbs | Soldada | 6"
TUB | 7937 | Flange aço carbono forjado Ø8" ASTM A-105, classe 150 LB, ASME B16.5, sobreposto, face com ressalto (RF) e ranhuras concêntricas conforme MSS SP 6. | [6 empty] | Flange Sobreposto | Aço Carbono | 150 lbs | Soldada | 8"
TUB | 7937 | Joelho galvanizado 90° Ø2", FM ASTM A197, CL 300 LB, RO NPT, ASME B16.3 | [6 empty] | Cotovelo | Galvanizado ou Preto | 300 lbs | Roscada | 2"
TUB | 7937 | Meia luva em aço forjado Ø1" ASTM A-105, 3000 LB, ASME B16.11 e rosca interna NPT | [6 empty] | Meia Luva | Galvanizado ou Preto | 3000 lbs | Roscada | 1"
TUB | 7937 | Meia luva em aço forjado Ø1/2" ASTM A-105, 3000 LB, ASME B16.11 e rosca interna NPT | [6 empty] | Meia Luva | Galvanizado ou Preto | 3000 lbs | Roscada | 1/2"
TUB | 7937 | Redução concêntrica em aço carbono ASTM A-234 GR. Ø12" x 10", WPB, SCH STD (#3/8"), ASME B16.9, pontas chanfradas para solda conforme ASME B16.25. | [6 empty] | Redução | Aço Carbono | Sch STD | Soldada | 12"
TUB | 7937 | Redução concêntrica em aço carbono ASTM A-234 GR. Ø16" x 12", WPB, SCH STD (#3/8"), ASME B16.9, pontas chanfradas para solda conforme ASME B16.25. | [6 empty] | Redução | Aço Carbono | Sch STD | Soldada | 16"
TUB | 7937 | Redução concêntrica em aço carbono ASTM A-234 GR. Ø8" x 6", WPB, SCH 40, ASME B16.9, pontas chanfradas para solda conforme ASME B16.25. | [6 empty] | Redução | Aço Carbono | Sch 40 | Soldada | 8"
TUB | 7937 | Redução excêntrica em aço carbono ASTM A-234 GR. Ø18" x 14", WPB, SCH STD (#3/8"), ASME B16.9, pontas chanfradas para solda conforme ASME B16.25. | [6 empty] | Redução | Aço Carbono | Sch STD | Soldada | 18"
TUB | 7937 | Tê de redução em aço carbono Ø6"x4", ASTM A-234 GR. WPB, SCH 40, ASME B16.9, pontas chanfradas para solda conforme ASME B16.25. | [6 empty] | Tê de Redução | Aço Carbono | Sch 40 | Soldada | 6"
TUB | 7937 | Tê em aço carbono Ø2" ASTM A234 GR., WPB, SCH 40, ASME B16.9, pontas chanfradas para solda conforme ASME B16.25. | [6 empty] | Tê | Aço Carbono | Sch 40 | Soldada | 2"
TUB | 7937 | TUBO DE AÇO CARBONO NBR-5590 GR.B, SCH 40, CC, ASME B36.10M, PONTAS CHANFRADAS PARA SOLDA CONFORME ASME B16.25. - Ø2" | [6 empty] | Tubo | Aço Carbono | Sch 40 | Soldada | 2"
TUB | 7937 | Válvula borboleta manual Ø12" - Wafer, corpo em ASTM A216 WCB, disco bonze, sede BUNA-N, API 609 CAT.A | [6 empty] | Válvula Borboleta | Aço Carbono | 150 lbs | Wafer | 12"
TUB | 7937 | Válvula borboleta manual Ø18" - Wafer, corpo em ASTM A216 WCB, disco bonze, sede BUNA-N, API 609 CAT.A | [6 empty] | Válvula Borboleta | Aço Carbono | 150 lbs | Wafer | 18"
TUB | 7937 | Válvula borboleta manual Ø6" - Wafer, corpo em ASTM A216 WCB, disco bonze, sede BUNA-N, API 609 CAT.A | [6 empty] | Válvula Borboleta | Aço Carbono | 150 lbs | Wafer | 6"
TUB | 7963 | Tubo Sch. 40 - 1" - ASTM A-403 | [6 empty] | Tubo | Aço Inox | Sch 40s | Soldada | 1"
TUB | 7963 | Tubo Sch. 40 - 2" - ASTM A-403 | [6 empty] | Tubo | Aço Inox | Sch 40s | Soldada | 2"
TUB | 7963 | Cotovelo 45º - 2" - ASTM A-403 | [6 empty] | Cotovelo | Aço Inox | Sch 40s | Soldada | 2"
TUB | 7963 | Cotovelo 90º - 2" - ASTM A-403 | [6 empty] | Cotovelo | Aço Inox | Sch 40s | Soldada | 2"
TUB | 7963 | Flange liso Classe 150 - 2" - ASTM A-403 | [6 empty] | Flange Solto (Lap Joint) | Aço Inox | 150 lbs | Soldada | 2"
TUB | 7963 | Tubo Sch. 40 - 4" - ASTM A-403 | [6 empty] | Tubo | Aço Inox | Sch 40s | Soldada | 4"
TUB | 7963 | Cotovelo 90º - 4" - ASTM A-403 | [6 empty] | Cotovelo | Aço Inox | 3000 lbs | Soldada | 4"
TUB | 7963 | Flange liso Classe 150 - 4" - ASTM A-403 | [6 empty] | Flange Solto (Lap Joint) | Aço Inox | 150 lbs | Soldada | 4"
TUB | 7963 | Válvula gaveta FL Classe 150 - 4" - ASTM A-276 | [6 empty] | Válvula Gaveta | Aço Carbono | 150 lbs | Flangeada | 4"
TUB | 7963 | Tubo Sch. 40 - 6" - ASTM A-403 | [6 empty] | Tubo | Aço Inox | Sch 40s | Soldada | 6"
TUB | 7963 | Válvula gaveta FL Classe 150 - 6" - ASTM A-276 | [6 empty] | Válvula Gaveta | Aço Carbono | 150 lbs | Flangeada | 6"
TUB | 7963 | Cotovelo 90º - 6" - ASTM A-403 | [6 empty] | Cotovelo | Aço Inox | 3000 lbs | Soldada | 6"
TUB | 7963 | Tê reto - 6" - ASTM A-403 | [6 empty] | Tê | Aço Inox | Sch 40s | Soldada | 6"
TUB | 7963 | Flange cego - 6" - ASTM A-403 | [6 empty] | Flange Cego | Aço Inox | 150 lbs | Parafusada | 6"
TUB | 7963 | Flange liso Classe 150 - 6" - ASTM A-403 | [6 empty] | Flange Solto (Lap Joint) | Aço Inox | 150 lbs | Soldada | 6"
TUB | 7963 | Redução concêntrica - 6" - 4" - ASTM A-403 | [6 empty] | Redução | Aço Inox | Sch 40s | Soldada | 6"
TUB | 7963 | Redução concêntrica - 4" - 2" - ASTM A-403 | [6 empty] | Redução | Aço Inox | Sch 40s | Soldada | 4"
TUB | 7963 | Redução concêntrica - 2" - 1" - ASTM A-403 | [6 empty] | Redução | Aço Inox | Sch 40s | Soldada | 2"
TUB | 7963 | Tubo Sch. 40 - 1" - ASTM A-105 | [6 empty] | Tubo | Aço Carbono | Sch 40 | Roscada | 1"
TUB | 7963 | Tubo Sch. 40 - 2" - ASTM A-105 | [6 empty] | Tubo | Aço Carbono | Sch 40 | Roscada | 2"
TUB | 7963 | Cotovelo 45º - 2" - ASTM A-105 | [6 empty] | Cotovelo | Galvanizado ou Preto | 3000 lbs | Roscada | 2"
TUB | 7963 | Cotovelo 90º - 2" - ASTM A-105 | [6 empty] | Cotovelo | Galvanizado ou Preto | 3000 lbs | Roscada | 2"
TUB | 7963 | Tubo Sch. 40 - 4" - ASTM A-105 | [6 empty] | Tubo | Aço Carbono | Sch 40 | Roscada | 4"
TUB | 7963 | Cotovelo 90º - 4" - ASTM A-105 | [6 empty] | Cotovelo | Galvanizado ou Preto | 3000 lbs | Roscada | 4"
TUB | 7963 | Válvula gaveta FL Classe 150 - 4" - ASTM A-105 | [6 empty] | Válvula Gaveta | Aço Carbono | 150 lbs | Flangeada | 4"
TUB | 7963 | Tubo Sch. 40 - 6" - ASTM A-105 | [6 empty] | Tubo | Aço Carbono | Sch 40 | Roscada | 6"
TUB | 7963 | Válvula gaveta FL Classe 150 - 6" - ASTM A-105 | [6 empty] | Válvula Gaveta | Aço Carbono | 150 lbs | Flangeada | 6"
TUB | 7963 | Flange cego - 6" - ASTM A-105 | [6 empty] | Flange Cego | Aço Carbono | 150 lbs | Parafusada | 6"
TUB | 7966 | CAP, COM COSTURA, SCH. 40, EXTREMIDADE CHANFRADA, CONFORME ASME B.16.9, 4 " , ASTM A-234 | [6 empty] | Tampão | Aço Carbono | Sch 40 | Soldada | 4"
TUB | 7966 | CURVA 90°, RAIO LONGO, COM COSTURA, SCH. 40, EXTREMIDADE CHANFRADA, CONFORME ASME B.16.9, 3 " , ASTM A-234 | [6 empty] | Curva | Aço Carbono | Sch 40 | Soldada | 3"
TUB | 7966 | CURVA 90°, RAIO LONGO, COM COSTURA, SCH. 40, EXTREMIDADE CHANFRADA, CONFORME ASME B16.9, 4 " , ASTM A-234 | [6 empty] | Curva | Aço Carbono | Sch 40 | Soldada | 4"
TUB | 7966 | FLANGE ROSCADO, RF (RAISED FACE), EXTREMIDADE ROSCADA BSP, CLASSE 150#, AÇO FORJADO COM ACABAMENTO GALVANIZADO, CONFORME ASME B.16.5, 3 " , ASTM A-105 Gr. II | [6 empty] | Flange Roscado | Aço Carbono | 150 lbs | Roscada | 3"
TUB | 7966 | FLANGE SOBREPOSTO, FR (FACE COM RESSALTO), CLASSE 150#, AÇO FORJADO, CONFORME ASME B.16.5, 3 " , ASTM A-105 Gr. II | [6 empty] | Flange Sobreposto | Aço Carbono | 150 lbs | Soldada | 3"
TUB | 7966 | FLANGE SOBREPOSTO, FR (FACE COM RESSALTO), CLASSE 150#, AÇO FORJADO, CONFORME ASME B.16.5, 4 " , ASTM A-105 Gr. II | [6 empty] | Flange Sobreposto | Aço Carbono | 150 lbs | Soldada | 4"
TUB | 7966 | FLANGE SOBREPOSTO, FR (FACE COM RESSALTO), CLASSE 150#, AÇO FORJADO, CONFORME ASME B.16.5, 5 " , ASTM A-105 Gr. II | [6 empty] | Flange Sobreposto | Aço Carbono | 150 lbs | Soldada | 5"
TUB | 7966 | FLANGE SOBREPOSTO, FR (FACE COM RESSALTO), CLASSE 150#, AÇO FORJADO, CONFORME ASME B.16.5, 6 " , ASTM A-105 Gr. II | [6 empty] | Flange Sobreposto | Aço Carbono | 150 lbs | Soldada | 6"
TUB | 7966 | REDUÇÃO CONCÊNTRICA , COM COSTURA, SCH 40, EXTREMIDADE CHANFRADA, CONFORME ASME B.16.9, 5" x 4", ASTM A-234 | [6 empty] | Redução | Aço Carbono | Sch 40 | Soldada | 5"
TUB | 7966 | REDUÇÃO EXCÊNTRICA , COM COSTURA, SCH 40, EXTREMIDADE CHANFRADA, CONFORME ASME B.16.9, 6" x 5 " , ASTM A-234 | [6 empty] | Redução | Aço Carbono | Sch 40 | Soldada | 6"
TUB | 7966 | TÊ PARA HIDRANTE 4" x 2.2.1/2" BSP GALVANIZADO, 4 " , | [6 empty] | Tê | Galvanizado ou Preto | 150 lbs | Roscada | 4"
TUB | 7966 | TÊ, COM COSTURA, SCH.40, EXTREMIDADE CHANFRADA, CONFORME ASME B.16.9, 3 " , ASTM A-234 | [6 empty] | Tê | Aço Carbono | Sch 40 | Soldada | 3"
TUB | 7966 | TÊ, COM COSTURA, SCH.40, EXTREMIDADE CHANFRADA, CONFORME ASME B.16.9, 4 " , ASTM A-234 | [6 empty] | Tê | Aço Carbono | Sch 40 | Soldada | 4"
TUB | 7966 | TUBO, COM COSTURA, SCH 40, EXTREMIDADE CHANFRADA, CONFORME ASME B.36.10, 3 " , ASTM A-53 Gr.B | [6 empty] | Tubo | Aço Carbono | Sch 40 | Soldada | 3"
TUB | 7966 | TUBO, COM COSTURA, SCH 40, EXTREMIDADE CHANFRADA, CONFORME ASME B.36.10; , 3 " , ASTM A-53 Gr.B | [6 empty] | Tubo | Aço Carbono | Sch 40 | Soldada | 3"
TUB | 7966 | TUBO, COM COSTURA, SCH 40, EXTREMIDADE CHANFRADA, CONFORME ASME B.36.10; EXIGIDO CERTIFICADO DE QUALIDADE., 4 " , ASTM A-53 Gr.B | [6 empty] | Tubo | Aço Carbono | Sch 40 | Soldada | 4"
TUB | 7966 | TUBO REDONDO 1.1/4" DIN 2440 x 6000mm, SAE 1006 | [6 empty] | Tubo | Aço Carbono | Sch 40 | Soldada | 1.1/4"
TUB | 7966 | TUBO REDONDO 1.1/4" SCH 40 6000mm, ASTM A-106 | [6 empty] | Tubo | Aço Carbono | Sch 40 | Soldada | 1.1/4"
TUB | 7979 | FLANGE CEGO, COR PRETO, CLASSE DE PRESSÃO 150#, PADRÃO ANSI B16.5, BELFANO, ØN14" | [6 empty] | Flange Cego | Aço Carbono | 150 lbs | Parafusada | 14"
TUB | 7979 | FLANGE CEGO, COR PRETO, CLASSE DE PRESSÃO 150#, PADRÃO ANSI B16.5, BELFANO, ØN16" | [6 empty] | Flange Cego | Aço Carbono | 150 lbs | Parafusada | 16"
TUB | 2271E | TUBO REDONDO Ø1 1/4" SCH5 COM COSTURA, AÇO CARBONO | [6 empty] | Tubo | Aço Carbono | Sch 40 | Soldada | 1.1/4"
TUB | 2271E | TUBO REDONDO Ø1 1/8" SCH5 COM COSTURA, AÇO CARBONO | [6 empty] | Tubo | Aço Carbono | Sch 40 | Soldada | 8"
TUB | 2271E | TUBO REDONDO Ø150 SCH5 COM COSTURA, AÇO CARBONO | [6 empty] | Tubo | Aço Carbono | Sch 40 | Soldada | 6"
TUB | 2248E | Tubo - DN200 SCH 40 – Aço Carbono | [6 empty] | Tubo | Aço Carbono | Sch 40 | Soldada | 8"
TUB | 2248E | Curva 90° - DN200 SCH 40 – Aço Carbono | [6 empty] | Curva | Aço Carbono | Sch 40 | Soldada | 8"
TUB | 2284E | Tubo - DN 300 SCH 10S – Aço Inox 316 | [6 empty] | Tubo | Aço Inox | Sch 10s | Soldada | 12"
TUB | 2284E | Tubo - DN 200 SCH 10S – Aço Inox 316 | [6 empty] | Tubo | Aço Inox | Sch 10s | Soldada | 8"
TUB | 2284E | Tubo - DN 80 SCH 80S – Aço Inox 316 | [6 empty] | Tubo | Aço Inox | Sch 80s | Soldada | 3"
TUB | 2284E | Curva 90° - DN 300 SCH 10S – Aço Inox 316 | [6 empty] | Curva | Aço Inox | Sch 10s | Soldada | 12"
TUB | 2284E | Curva 90° - DN 200 SCH 10S – Aço Inox 316 | [6 empty] | Curva | Aço Inox | Sch 10s | Soldada | 8"
TUB | 2284E | Curva 90° - DN 80 SCH 80S – Aço Inox 316 | [6 empty] | Curva | Aço Inox | Sch 80s | Soldada | 3"
TUB | 2942F | TUBO SCH. 40 Ø 1" ASTM A 106 | [6 empty] | Tubo | Aço Carbono | Sch 40 | Soldada | 1"
TUB | 2950F | Tubo de 2" SCH40 ASTM A53 | [6 empty] | Tubo | Aço Carbono | Sch 40 | Soldada | 2"
TUB | 2950F | Tubo de 3" SCH40 ASTM A53 | [6 empty] | Tubo | Aço Carbono | Sch 40 | Soldada | 3"
TUB | 2377E | FLANGE PESCOCO , ACO CARBONO ASTM A105 , CLASSE 900 , EXTREMIDADE CHANFRADA ASME B16.25 , FACE JUNTA TIPO ANEL, ACABAMENTO LISO 63Ra MAXIMO - DUREZA MINIMA 120 BRINELL , ASME B16.5 - 4"-SCH120/0.438" | [6 empty] | Flange com Pescoço | Aço Carbono | 900 lbs | Soldada | 8"
TUB | 2377E | CURVA 90 GRAUS RAIO LONGO , COM COSTURA , ACO CARBONO ASTM A234 GR.WPB , EXTREMIDADE CHANFRADA ASME B16.25 , ASME B16.9 - 8"-SCH80/0.500" | [6 empty] | Curva | Aço Carbono | Sch 80 | Soldada | 8"
TUB | 2377E | CURVA 90 GRAUS RAIO LONGO , SEM COSTURA , ACO CARBONO ASTM A420 GR.WPL6 , EXTREMIDADE CHANFRADA ASME B16.25 , ASME B16.9 - 8"-SCH20/0.250" | [6 empty] | Curva | Aço Carbono | Sch 40 | Soldada | 8"
TUB | 2377E | FLANGE ENCAIXE SOLDA , ACO CARBONO ASTM A350 GR.LF2 CL.1 , CLASSE 150 , FACE COM RESSALTO, ACABAMENTO RANHURAS CONCENTRICAS CONFORME MSS SP-6 , ASME B16.5 - 1"-SCH160/0.250" | [6 empty] | Flange Encaixe Solda (Socket Welding) | Aço Carbono | 150 lbs | Encaixe Solda | 1"
TUB | 2377E | FLANGE PESCOCO , ACO CARBONO ASTM A105 , CLASSE 900 , EXTREMIDADE CHANFRADA ASME B16.25 , FACE JUNTA TIPO ANEL, ACABAMENTO LISO 63Ra MAXIMO - DUREZA MINIMA 120 BRINELL , ASME B16.5 - 6"-SCH120/0.562" | [6 empty] | Flange com Pescoço | Aço Carbono | 900 lbs | Soldada | 6"
TUB | 2377E | TUBO SEM COSTURA , ACO CARBONO API 5L GR.B PSL1 , ASME B36.10M , EXTREMIDADE CHANFRADA ASME B16.25 - 2"-SCH80/0.218" | [6 empty] | Tubo | Aço Carbono | Sch 80 | Soldada | 18"
TUB | 2377E | REDUCAO EXCENTRICA , SEM COSTURA , ACO CARBONO ASTM A234 GR.WPB , EXTREMIDADE CHANFRADA ASME B16.25 , ASME B16.9 - 8"-SCH120/0.719" x 6"-SCH120/0.562" | [6 empty] | Redução | Aço Carbono | Sch 160 | Soldada | 8"
TUB | 2377E | LUVA , ACO CARBONO ASTM A105 , CLASSE 6000 , EXTREMIDADE ENCAIXE SOLDA , ASME B16.11 - 0.75" | [6 empty] | Luva | Preto | 6000 lbs | Encaixe Solda | 3/4"
TUB | 2377E | FLANGE ENCAIXE SOLDA , ACO CARBONO ASTM A105 , CLASSE 300 , FACE COM RESSALTO, ACABAMENTO RANHURAS CONCENTRICAS CONFORME MSS SP-6 , ASME B16.5 - 0.75"-SCH160/0.219" | [6 empty] | Flange Encaixe Solda (Socket Welding) | Aço Carbono | 300 lbs | Encaixe Solda | 5"
TUB | 2377E | TUBO COM COSTURA ( ERW ), SOLDA LONGITUDINAL , ACO CARBONO API 5L GR.B PSL1 , ASME B36.10M , EXTREMIDADE CHANFRADA ASME B16.25 , FORNECER COM INSPECAO RADIOGRAFICA 100% NA SOLDA LONGITUDINAL CONFORME APENDICE A ( API 5L ). - 16"-SCH100/1.031" | [6 empty] | Tubo | Aço Carbono | Sch 10 | Soldada | 16"
TUB | 2377E | TUBO COM COSTURA ( ERW ), SOLDA LONGITUDINAL , ACO CARBONO API 5L GR.B PSL1 , ASME B36.10M , EXTREMIDADE CHANFRADA ASME B16.25 , FORNECER COM INSPECAO RADIOGRAFICA 100% NA SOLDA LONGITUDINAL CONFORME APENDICE A ( API 5L ). - 26"-1.066" | [6 empty] | Tubo | Aço Carbono | Sch 20 | Soldada | 26"
TUB | 2377E | FLANGE PESCOCO , ACO CARBONO ASTM A105 , CLASSE 150 , EXTREMIDADE CHANFRADA ASME B16.25 , FACE COM RESSALTO, ACABAMENTO RANHURAS CONCENTRICAS CONFORME MSS SP-6 , ASME B16.5 - 2"-SCH80/0.218" | [6 empty] | Flange com Pescoço | Aço Carbono | 150 lbs | Soldada | 18"
TUB | 2377E | TUBO SEM COSTURA , ACO CARBONO ASTM A333 GR.6 , ASME B36.10M , EXTREMIDADE PLANA - 1"-SCH160/0.250" | [6 empty] | Tubo | Aço Carbono | Sch 160 | Soldada | 1"
TUB | 2377E | REDUCAO CONCENTRICA , SEM COSTURA , ACO CARBONO ASTM A234 GR.WPB , EXTREMIDADE CHANFRADA ASME B16.25 , ASME B16.9 - 10"-SCH80/0.594" x 6"-SCH80/0.432" | [6 empty] | Redução | Aço Carbono | Sch 80 | Soldada | 10"
TUB | 2377E | FLANGE PESCOCO , ACO CARBONO ASTM A105 , CLASSE 900 , EXTREMIDADE CHANFRADA ASME B16.25 , FACE JUNTA TIPO ANEL, ACABAMENTO LISO 63Ra MAXIMO - DUREZA MINIMA 120 BRINELL , ASME B16.5 - 8"-SCH120/0.719" | [6 empty] | Flange com Pescoço | Aço Carbono | 900 lbs | Soldada | 8"
TUB | 2377E | TUBO SEM COSTURA , ACO CARBONO API 5L GR.B PSL1 , ASME B36.10M , EXTREMIDADE PLANA - 0.75"-SCH160/0.219" | [6 empty] | Tubo | Aço Carbono | Sch 160 | Soldada | 5"
TUB | 2377E | REDUCAO EXCENTRICA , SEM COSTURA , ACO CARBONO ASTM A234 GR.WPB , EXTREMIDADE CHANFRADA ASME B16.25 , ASME B16.9 - 4"-SCH120/0.438" x 3"-SCH160/0.438" | [6 empty] | Redução | Aço Carbono | Sch 160 | Soldada | 4"
TUB | 2377E | COTOVELO 90 GRAUS , ACO CARBONO ASTM A105 , CLASSE 6000 , EXTREMIDADE ENCAIXE SOLDA , ASME B16.11 - 1" | [6 empty] | Cotovelo | Preto | 6000 lbs | Encaixe Solda | 1"
TUB | 2377E | CURVA 45 GRAUS RAIO LONGO , SEM COSTURA , ACO CARBONO ASTM A234 GR.WPB , EXTREMIDADE CHANFRADA ASME B16.25 , ASME B16.9 - 3"-SCH160/0.438" | [6 empty] | Curva | Aço Carbono | Sch 160 | Soldada | 8"
TUB | 2377E | CURVA 90 GRAUS RAIO LONGO , SEM COSTURA , ACO CARBONO ASTM A420 GR.WPL6 , EXTREMIDADE CHANFRADA ASME B16.25 , ASME B16.9 - 18"-SCH10/0.250" | [6 empty] | Curva | Aço Carbono | Sch 40 | Soldada | 18"
TUB | 2377E | CURVA 45 GRAUS RAIO LONGO , SEM COSTURA , ACO CARBONO ASTM A234 GR.WPB , EXTREMIDADE CHANFRADA ASME B16.25 , ASME B16.9 - 8"-SCH80/0.500" | [6 empty] | Curva | Aço Carbono | Sch 80 | Soldada | 8"
TUB | 2377E | TUBO SEM COSTURA , ACO CARBONO ASTM A333 GR.6 , ASME B36.10M , EXTREMIDADE CHANFRADA ASME B16.25 - 3"-STD/0.216" | [6 empty] | Tubo | Aço Carbono | Sch STD | Soldada | 16"
TUB | 2377E | TUBO COM COSTURA ( ERW ), SOLDA LONGITUDINAL , ACO CARBONO API 5L GR.B PSL1 , ASME B36.10M , EXTREMIDADE CHANFRADA ASME B16.25 , FORNECER COM INSPECAO RADIOGRAFICA 100% NA SOLDA LONGITUDINAL CONFORME APENDICE A ( API 5L ). - 18"-SCH80/0.938" | [6 empty] | Tubo | Aço Carbono | Sch 80 | Soldada | 18"
TUB | 2377E | TUBO SEM COSTURA , ACO CARBONO API 5L GR.B PSL1 , ASME B36.10M , EXTREMIDADE CHANFRADA ASME B16.25 - 8"-SCH80/0.500" | [6 empty] | Tubo | Aço Carbono | Sch 80 | Soldada | 8"
TUB | 2377E | REDUCAO CONCENTRICA , SEM COSTURA , ACO CARBONO ASTM A234 GR.WPB , EXTREMIDADE CHANFRADA ASME B16.25 , ASME B16.9 - 3"-STD/0.216" x 1.5"-SCH160/0.281" | [6 empty] | Redução | Aço Carbono | Sch STD | Soldada | 3"
TUB | 2377E | MEIA LUVA , ACO CARBONO ASTM A105 , CLASSE 6000 , EXTREMIDADE ENCAIXE SOLDA , ASME B16.11 - 1.5" | [6 empty] | Meia Luva | Preto | 6000 lbs | Encaixe Solda | 1.1/2"
TUB | 2377E | FLANGE SOBREPOSTO , ACO CARBONO ASTM A105 , CLASSE 150 , FACE PLANA, ACABAMENTO RANHURAS CONCENTRICAS CONFORME MSS SP-6 , ASME B16.5 - 4" | [6 empty] | Flange Sobreposto | Aço Carbono | 150 lbs | Soldada | 4"
TUB | 2377E | FLANGE PESCOCO , ACO CARBONO ASTM A350 GR.LF2 CL.1 , CLASSE 150 , EXTREMIDADE CHANFRADA ASME B16.25 , FACE COM RESSALTO, ACABAMENTO RANHURAS CONCENTRICAS CONFORME MSS SP-6 , ASME B16.5 - 18"-SCH10/0.250" | [6 empty] | Flange com Pescoço | Aço Carbono | 150 lbs | Soldada | 18"
TUB | 2377E | CURVA 90 GRAUS RAIO LONGO , SEM COSTURA , ACO CARBONO ASTM A234 GR.WPB , EXTREMIDADE CHANFRADA ASME B16.25 , ASME B16.9 - 10"-SCH80/0.594" | [6 empty] | Curva | Aço Carbono | Sch 80 | Soldada | 10"
TUB | 2377E | FLANGE ENCAIXE SOLDA , ACO CARBONO ASTM A105 , CLASSE 600 , FACE COM RESSALTO, ACABAMENTO RANHURAS CONCENTRICAS CONFORME MSS SP-6 , ASME B16.5 - 1"-SCH160/0.250" | [6 empty] | Flange Encaixe Solda (Socket Welding) | Aço Carbono | 600 lbs | Encaixe Solda | 1"
TUB | 2377E | CURVA 90 GRAUS RAIO LONGO , SEM COSTURA , ACO CARBONO ASTM A234 GR.WPB , EXTREMIDADE CHANFRADA ASME B16.25 , ASME B16.9 - 3"-SCH160/0.438" | [6 empty] | Curva | Aço Carbono | Sch 160 | Soldada | 8"
TUB | 2377E | FLANGE PESCOCO , ACO CARBONO ASTM A350 GR.LF2 CL.1 , CLASSE 150 , EXTREMIDADE CHANFRADA ASME B16.25 , FACE COM RESSALTO, ACABAMENTO RANHURAS CONCENTRICAS CONFORME MSS SP-6 , ASME B16.5 - 2"-SCH80/0.218" | [6 empty] | Flange com Pescoço | Aço Carbono | 150 lbs | Soldada | 18"
TUB | 2377E | VALVULA GLOBO , EXTREMIDADE ENCAIXE SOLDA ASME B16.11 , CLASSE 800 , OBTURADOR TIPO DISCO CHANFRADO, CASTELO APARAFUSADO, HASTE ASCENDENTE ROSCA EXTERNA, OPERADA POR VOLANTE , CORPO EM ACO CARBONO ASTM A105 , HASTE AISI 410, OBTURADOR AISI 410 E SEDE STELLITE , PARAFUSOS ASTM A193 GR.B7 E PORCAS ASTM A194 GR.2H , JUNTA DO CASTELO ESPIRAL AISI 304 + GRAFITE FLEXIVEL , GAXETA GRAFITE FLEXIVEL COM FIOS DE INCONEL E INIBIDOR DE CORROSAO , FACE A FACE PADRAO DO FABRICANTE , CONSTRUCAO ISO 15761 (API 602), INSPECAO E TESTE API 598 NOTAS: 1 - TODAS AS VALVULAS DEVERAO TER INDICADOR DE FLUXO GRAVADO NO CORPO. 2 - TODAS AS VALVULAS DEVERAO TER O CODIGO DE IDENTIFICACAO AG GRAVADO NO CORPO OU EM PLAQUETA DE IDENTIFICACAO EM ACO INOXIDAVEL AISI 316 FIXADA NO MESMO. - 1" | [6 empty] | Válvula Globo | Aço Carbono | 800 lbs | Encaixe Solda | 1"
TUB | 2377E | FLANGE PESCOCO , ACO CARBONO ASTM A105 , CLASSE 600 , EXTREMIDADE CHANFRADA ASME B16.25 , FACE COM RESSALTO, ACABAMENTO RANHURAS CONCENTRICAS CONFORME MSS SP-6 , ASME B16.5 - 6"-SCH80/0.432" | [6 empty] | Flange com Pescoço | Aço Carbono | 600 lbs | Soldada | 6"
TUB | 2377E | TUBO SEM COSTURA , ACO CARBONO ASTM A333 GR.6 , ASME B36.10M , EXTREMIDADE CHANFRADA ASME B16.25 - 2"-XS/0.218" | [6 empty] | Tubo | Aço Carbono | Sch XS | Soldada | 2"
TUB | 2377E | CURVA 90 GRAUS RAIO LONGO , SEM COSTURA , ACO CARBONO ASTM A234 GR.WPB , EXTREMIDADE CHANFRADA ASME B16.25 , ASME B16.9 - 3"-SCH40/0.216" | [6 empty] | Curva | Aço Carbono | Sch 40 | Soldada | 16"
TUB | 2377E | VALVULA GLOBO , EXTREMIDADE ENCAIXE SOLDA ASME B16.11 , CLASSE 800 , OBTURADOR TIPO DISCO CHANFRADO, CASTELO APARAFUSADO, HASTE ASCENDENTE ROSCA EXTERNA, OPERADA POR VOLANTE , CORPO EM ACO CARBONO ASTM A105 , HASTE AISI 410, OBTURADOR AISI 410 E SEDE STELLITE , PARAFUSOS ASTM A193 GR.B7 E PORCAS ASTM A194 GR.2H , JUNTA DO CASTELO ESPIRAL AISI 304 + GRAFITE FLEXIVEL , GAXETA GRAFITE FLEXIVEL COM FIOS DE INCONEL E INIBIDOR DE CORROSAO , FACE A FACE PADRAO DO FABRICANTE , CONSTRUCAO ISO 15761 (API 602), INSPECAO E TESTE API 598 NOTAS: 1 - TODAS AS VALVULAS DEVERAO TER INDICADOR DE FLUXO GRAVADO NO CORPO. 2 - TODAS AS VALVULAS DEVERAO TER O CODIGO DE IDENTIFICACAO AG GRAVADO NO CORPO OU EM PLAQUETA DE IDENTIFICACAO EM ACO INOXIDAVEL AISI 316 FIXADA NO MESMO. - 0.75" | [6 empty] | Válvula Globo | Aço Carbono | 800 lbs | Encaixe Solda | 3/4"
TUB | 2377E | FLANGE SOBREPOSTO , ACO CARBONO ASTM A105 , CLASSE 150 , FACE PLANA, ACABAMENTO RANHURAS CONCENTRICAS CONFORME MSS SP-6 , ASME B16.5 - 2" | [6 empty] | Flange Sobreposto | Aço Carbono | 150 lbs | Soldada | 2"
TUB | 2377E | CURVA 90 GRAUS RAIO LONGO , SEM COSTURA , ACO CARBONO ASTM A234 GR.WPB , EXTREMIDADE CHANFRADA ASME B16.25 , ASME B16.9 - 4"-SCH120/0.438" | [6 empty] | Curva | Aço Carbono | Sch 160 | Soldada | 8"
TUB | 2377E | CURVA 45 GRAUS RAIO LONGO , SEM COSTURA , ACO CARBONO ASTM A420 GR.WPL6 , EXTREMIDADE CHANFRADA ASME B16.25 , ASME B16.9 - 4"-SCH40/0.237" | [6 empty] | Curva | Aço Carbono | Sch 40 | Soldada | 4"
TUB | 2377E | CURVA 90 GRAUS RAIO LONGO , SEM COSTURA , ACO CARBONO ASTM A234 GR.WPB , EXTREMIDADE CHANFRADA ASME B16.25 , ASME B16.9 - 24"-SCH80/1.219" | [6 empty] | Curva | Aço Carbono | Sch 80 | Soldada | 24"
TUB | 2377E | REDUCAO CONCENTRICA , SEM COSTURA , ACO CARBONO ASTM A420 GR.WPL6 , EXTREMIDADE CHANFRADA ASME B16.25 , ASME B16.9 - 3"-SCH40/0.216" x 1.5"-SCH40/0.145" | [6 empty] | Redução | Aço Carbono | Sch 40 | Soldada | 16"
TUB | 2377E | FLANGE PESCOCO , ACO CARBONO ASTM A350 GR.LF2 CL.1 , CLASSE 150 , EXTREMIDADE CHANFRADA ASME B16.25 , FACE COM RESSALTO, ACABAMENTO RANHURAS CONCENTRICAS CONFORME MSS SP-6 , ASME B16.5 - 4"-SCH40/0.237" | [6 empty] | Flange com Pescoço | Aço Carbono | 150 lbs | Soldada | 4"
TUB | 2377E | CURVA 45 GRAUS RAIO LONGO , SEM COSTURA , ACO CARBONO ASTM A234 GR.WPB , EXTREMIDADE CHANFRADA ASME B16.25 , ASME B16.9 - 4"-SCH80/0.337" | [6 empty] | Curva | Aço Carbono | Sch 80 | Soldada | 4"
TUB | 2377E | COTOVELO 90 GRAUS , ACO CARBONO ASTM A350 GR.LF2 CL.1 , CLASSE 6000 , EXTREMIDADE ENCAIXE SOLDA , ASME B16.11 - 1" | [6 empty] | Cotovelo | Preto | 6000 lbs | Encaixe Solda | 1"
TUB | 2377E | TUBO SEM COSTURA , ACO CARBONO API 5L GR.B PSL1 , ASME B36.10M , EXTREMIDADE PLANA - 0.5"-SCH160/0.188" | [6 empty] | Tubo | Aço Carbono | Sch 160 | Soldada | 8"
TUB | 2377E | LUVA , ACO CARBONO ASTM A350 GR.LF2 CL.1 , CLASSE 6000 , EXTREMIDADE ENCAIXE SOLDA , ASME B16.11 - 1" | [6 empty] | Luva | Preto | 6000 lbs | Encaixe Solda | 1"
TUB | 2377E | CURVA 90 GRAUS RAIO LONGO , SEM COSTURA , ACO CARBONO ASTM A234 GR.WPB , EXTREMIDADE CHANFRADA ASME B16.25 , ASME B16.9 - 10"-SCH100/0.719" | [6 empty] | Curva | Aço Carbono | Sch 40 | Soldada | 10"
TUB | 2377E | COTOVELO 45 GRAUS , ACO CARBONO ASTM A105 , CLASSE 6000 , EXTREMIDADE ENCAIXE SOLDA , ASME B16.11 - 1" | [6 empty] | Cotovelo | Preto | 6000 lbs | Encaixe Solda | 1"
TUB | 2377E | CURVA 45 GRAUS RAIO LONGO , SEM COSTURA , ACO CARBONO ASTM A420 GR.WPL6 , EXTREMIDADE CHANFRADA ASME B16.25 , ASME B16.9 - 6"-SCH40/0.280" | [6 empty] | Curva | Aço Carbono | Sch 40 | Soldada | 6"
TUB | 2377E | CURVA 90 GRAUS RAIO LONGO , SEM COSTURA , ACO CARBONO ASTM A234 GR.WPB , EXTREMIDADE CHANFRADA ASME B16.25 , ASME B16.9 - 16"-SCH100/1.031" | [6 empty] | Curva | Aço Carbono | Sch 40 | Soldada | 16"
TUB | 2377E | REDUCAO EXCENTRICA , SEM COSTURA , ACO CARBONO ASTM A234 GR.WPB , EXTREMIDADE CHANFRADA ASME B16.25 , ASME B16.9 - 6"-SCH80/0.432" x 4"-SCH80/0.337" | [6 empty] | Redução | Aço Carbono | Sch 80 | Soldada | 6"
TUB | 2377E | REDUCAO EXCENTRICA , SEM COSTURA , ACO CARBONO ASTM A234 GR.WPB , EXTREMIDADE CHANFRADA ASME B16.25 , ASME B16.9 - 16"-SCH80/0.844" x 10"-SCH80/0.594" | [6 empty] | Redução | Aço Carbono | Sch 80 | Soldada | 16"
TUB | 2377E | MEIA LUVA , ACO CARBONO ASTM A105 , CLASSE 6000 , EXTREMIDADE ENCAIXE SOLDA , ASME B16.11 - 0.75" | [6 empty] | Meia Luva | Preto | 6000 lbs | Encaixe Solda | 3/4"
TUB | 2377E | CURVA 90 GRAUS RAIO LONGO , SEM COSTURA , ACO CARBONO ASTM A420 GR.WPL6 , EXTREMIDADE CHANFRADA ASME B16.25 , ASME B16.9 - 4"-SCH40/0.237" | [6 empty] | Curva | Aço Carbono | Sch 40 | Soldada | 4"
TUB | 2377E | CURVA 45 GRAUS RAIO LONGO , SEM COSTURA , ACO CARBONO ASTM A234 GR.WPB , EXTREMIDADE CHANFRADA ASME B16.25 , ASME B16.9 - 6"-SCH80/0.432" | [6 empty] | Curva | Aço Carbono | Sch 80 | Soldada | 2"
TUB | 2377E | TUBO SEM COSTURA , ACO CARBONO ASTM A106 GR.B , ASME B36.10M , EXTREMIDADE CHANFRADA ASME B16.25 , A MATERIA PRIMA DEVE ATENDER OS REQUISITOS DA NORMA NACE MR0103. - 0.75"-SCH160/0.219" | [6 empty] | Tubo | Aço Carbono | Sch 160 | Soldada | 5"
TUB | 2377E | CURVA 90 GRAUS RAIO LONGO , SEM COSTURA , ACO CARBONO ASTM A420 GR.WPL6 , EXTREMIDADE CHANFRADA ASME B16.25 , ASME B16.9 - 12"-SCH20/0.250" | [6 empty] | Curva | Aço Carbono | Sch 40 | Soldada | 12"
TUB | 2377E | FLANGE PESCOCO , ACO CARBONO ASTM A105 , CLASSE 600 , EXTREMIDADE CHANFRADA ASME B16.25 , FACE COM RESSALTO, ACABAMENTO RANHURAS CONCENTRICAS CONFORME MSS SP-6 , ASME B16.5 - 2"-SCH80/0.218" | [6 empty] | Flange com Pescoço | Aço Carbono | 150 lbs | Soldada | 2"
TUB | 2377E | CURVA 90 GRAUS RAIO LONGO , SEM COSTURA , ACO CARBONO ASTM A234 GR.WPB , EXTREMIDADE CHANFRADA ASME B16.25 , ASME B16.9 - 6"-SCH40/0.280" | [6 empty] | Curva | Aço Carbono | Sch 40 | Soldada | 6"
TUB | 2377E | FLANGE PESCOCO , ACO CARBONO ASTM A105 , CLASSE 600 , EXTREMIDADE CHANFRADA ASME B16.25 , FACE COM RESSALTO, ACABAMENTO RANHURAS CONCENTRICAS CONFORME MSS SP-6 , ASME B16.47 SERIE A - 26"-1.066" | [6 empty] | Flange com Pescoço | Aço Carbono | 600 lbs | Soldada | 26"
TUB | 2377E | TUBO SEM COSTURA , ACO CARBONO API 5L GR.B PSL1 , ASME B36.10M , EXTREMIDADE CHANFRADA ASME B16.25 - 6"-SCH80/0.432" | [6 empty] | Tubo | Aço Carbono | Sch 80 | Soldada | 6"
TUB | 2377E | TUBO SEM COSTURA , ACO CARBONO API 5L GR.B PSL1 , ASME B36.10M , EXTREMIDADE ROSCA NPT ASME B1.20.1 , GALVANIZADO A QUENTE CONFORME ASTM A153. - 3"-SCH40/0.216" | [6 empty] | Tubo | Galvanizado | Sch 40 | Roscada | 16"
TUB | 2377E | TUBO SEM COSTURA , ACO CARBONO API 5L GR.B PSL1 , ASME B36.10M , EXTREMIDADE CHANFRADA ASME B16.25 - 4"-SCH120/0.438" | [6 empty] | Tubo | Aço Carbono | Sch 120 | Soldada | 8"
TUB | 2377E | CURVA 90 GRAUS RAIO LONGO , SEM COSTURA , ACO CARBONO ASTM A420 GR.WPL6 , EXTREMIDADE CHANFRADA ASME B16.25 , ASME B16.9 - 6"-SCH40/0.280" | [6 empty] | Curva | Aço Carbono | Sch 40 | Soldada | 6"
TUB | 2377E | TUBO SEM COSTURA , ACO CARBONO API 5L GR.B PSL1 , ASME B36.10M , EXTREMIDADE CHANFRADA ASME B16.25 - 3"-SCH40/0.216" | [6 empty] | Tubo | Aço Carbono | Sch 40 | Soldada | 16"
TUB | 2377E | FLANGE ENCAIXE SOLDA , ACO CARBONO ASTM A350 GR.LF2 CL.1 , CLASSE 150 , FACE COM RESSALTO, ACABAMENTO RANHURAS CONCENTRICAS CONFORME MSS SP-6 , ASME B16.5 - 0.75"-SCH160/0.219" | [6 empty] | Flange Encaixe Solda (Socket Welding) | Aço Carbono | 150 lbs | Encaixe Solda | 5"
TUB | 2377E | TUBO SEM COSTURA , ACO CARBONO API 5L GR.B PSL1 , ASME B36.10M , EXTREMIDADE CHANFRADA ASME B16.25 - 10"-SCH80/0.594" | [6 empty] | Tubo | Aço Carbono | Sch 80 | Soldada | 10"
TUB | 2377E | REDUCAO EXCENTRICA , SEM COSTURA , ACO CARBONO ASTM A234 GR.WPB , EXTREMIDADE CHANFRADA ASME B16.25 , ASME B16.9 - 8"-SCH80/0.500" x 6"-SCH80/0.432" | [6 empty] | Redução | Aço Carbono | Sch 80 | Soldada | 8"
TUB | 2377E | FLANGE ENCAIXE SOLDA , ACO CARBONO ASTM A105 , CLASSE 1500 , FACE JUNTA TIPO ANEL, ACABAMENTO LISO 63Ra MAXIMO - DUREZA MINIMA 120 BRINELL , ASME B16.5 - 1.5"-SCH160/0.281" | [6 empty] | Flange Encaixe Solda (Socket Welding) | Aço Carbono | 1500 lbs | Encaixe Solda | 5"
TUB | 2377E | LUVA , ACO CARBONO ASTM A350 GR.LF2 CL.1 , CLASSE 6000 , EXTREMIDADE ENCAIXE SOLDA , ASME B16.11 - 0.75" | [6 empty] | Luva | Preto | 6000 lbs | Encaixe Solda | 3/4"
TUB | 2377E | TUBO SEM COSTURA , ACO CARBONO API 5L GR.B PSL1 , ASME B36.10M , EXTREMIDADE CHANFRADA ASME B16.25 - 6"-SCH40/0.280" | [6 empty] | Tubo | Aço Carbono | Sch 40 | Soldada | 6"
TUB | 2377E | FLANGE PESCOCO , ACO CARBONO ASTM A350 GR.LF2 CL.1 , CLASSE 150 , EXTREMIDADE CHANFRADA ASME B16.25 , FACE COM RESSALTO, ACABAMENTO RANHURAS CONCENTRICAS CONFORME MSS SP-6 , ASME B16.5 - 3"-SCH40/0.216" | [6 empty] | Flange com Pescoço | Aço Carbono | 150 lbs | Soldada | 16"
TUB | 2377E | FLANGE PESCOCO , ACO CARBONO ASTM A105 , CLASSE 600 , EXTREMIDADE CHANFRADA ASME B16.25 , FACE COM RESSALTO, ACABAMENTO RANHURAS CONCENTRICAS CONFORME MSS SP-6 , ASME B16.5 - 18"-SCH80/0.938" | [6 empty] | Flange com Pescoço | Aço Carbono | 600 lbs | Soldada | 18"
TUB | 2377E | TUBO SEM COSTURA , ACO CARBONO API 5L GR.B PSL1 , ASME B36.10M , EXTREMIDADE PLANA - 1.5"-SCH160/0.281" | [6 empty] | Tubo | Aço Carbono | Sch 160 | Soldada | 5"
TUB | 2377E | CURVA 45 GRAUS RAIO LONGO , SEM COSTURA , ACO CARBONO ASTM A234 GR.WPB , EXTREMIDADE CHANFRADA ASME B16.25 , ASME B16.9 , A MATERIA PRIMA DEVE ATENDER OS REQUISITOS DA NORMA NACE MR0103. - 3"-SCH40/0.216" | [6 empty] | Curva | Aço Carbono | Sch 40 | Soldada | 16"
TUB | 2377E | TUBO SEM COSTURA , ACO CARBONO API 5L GR.B PSL1 , ASME B36.10M , EXTREMIDADE CHANFRADA ASME B16.25 - 10"-SCH100/0.719" | [6 empty] | Tubo | Aço Carbono | Sch 100 | Soldada | 10"
TUB | 2377E | CURVA 90 GRAUS RAIO LONGO , SEM COSTURA , ACO CARBONO ASTM A234 GR.WPB , EXTREMIDADE CHANFRADA ASME B16.25 , ASME B16.9 - 16"-SCH80/0.844" | [6 empty] | Curva | Aço Carbono | Sch 80 | Soldada | 16"
TUB | 2377E | FLANGE PESCOCO , ACO CARBONO ASTM A105 , CLASSE 600 , EXTREMIDADE CHANFRADA ASME B16.25 , FACE COM RESSALTO, ACABAMENTO RANHURAS CONCENTRICAS CONFORME MSS SP-6 , ASME B16.5 - 4"-SCH80/0.337" | [6 empty] | Flange com Pescoço | Aço Carbono | 600 lbs | Soldada | 4"
TUB | 2377E | CURVA 45 GRAUS RAIO LONGO , SEM COSTURA , ACO CARBONO ASTM A420 GR.WPL6 , EXTREMIDADE CHANFRADA ASME B16.25 , ASME B16.9 - 8"-SCH20/0.250" | [6 empty] | Curva | Aço Carbono | Sch 40 | Soldada | 8"
TUB | 2377E | FLANGE PESCOCO , ACO CARBONO ASTM A105 , CLASSE 600 , EXTREMIDADE CHANFRADA ASME B16.25 , FACE COM RESSALTO, ACABAMENTO RANHURAS CONCENTRICAS CONFORME MSS SP-6 , ASME B16.5 - 24"-SCH80/1.219" | [6 empty] | Flange com Pescoço | Aço Carbono | 600 lbs | Soldada | 24"
TUB | 2377E | FLANGE PESCOCO , ACO CARBONO ASTM A105 , CLASSE 900 , EXTREMIDADE CHANFRADA ASME B16.25 , FACE JUNTA TIPO ANEL, ACABAMENTO LISO 63Ra MAXIMO - DUREZA MINIMA 120 BRINELL , ASME B16.5 - 10"-SCH100/0.719" | [6 empty] | Flange com Pescoço | Aço Carbono | 900 lbs | Soldada | 10"
TUB | 2377E | REDUCAO EXCENTRICA , SEM COSTURA , ACO CARBONO ASTM A234 GR.WPB , EXTREMIDADE CHANFRADA ASME B16.25 , ASME B16.9 - 6"-SCH120/0.562" x 3"-SCH160/0.438" | [6 empty] | Redução | Aço Carbono | Sch 160 | Soldada | 6"
TUB | 2377E | TUBO SEM COSTURA , ACO CARBONO API 5L GR.B PSL1 , ASME B36.10M , EXTREMIDADE CHANFRADA ASME B16.25 - 4"-SCH40/0.237" | [6 empty] | Tubo | Aço Carbono | Sch 40 | Soldada | 4"
TUB | 2377E | FLANGE PESCOCO , ACO CARBONO ASTM A105 , CLASSE 600 , EXTREMIDADE CHANFRADA ASME B16.25 , FACE COM RESSALTO, ACABAMENTO RANHURAS CONCENTRICAS CONFORME MSS SP-6 , ASME B16.5 - 16"-SCH80/0.844" | [6 empty] | Flange com Pescoço | Aço Carbono | 600 lbs | Soldada | 16"
TUB | 2377E | FLANGE PESCOCO , ACO CARBONO ASTM A350 GR.LF2 CL.1 , CLASSE 150 , EXTREMIDADE CHANFRADA ASME B16.25 , FACE COM RESSALTO, ACABAMENTO RANHURAS CONCENTRICAS CONFORME MSS SP-6 , ASME B16.5 - 12"-SCH20/0.250" | [6 empty] | Flange com Pescoço | Aço Carbono | 150 lbs | Soldada | 12"
TUB | 2377E | FLANGE ENCAIXE SOLDA , ACO CARBONO ASTM A105 , CLASSE 300 , FACE COM RESSALTO, ACABAMENTO RANHURAS CONCENTRICAS CONFORME MSS SP-6 , ASME B16.5 - 1"-SCH160/0.250" | [6 empty] | Flange Encaixe Solda (Socket Welding) | Aço Carbono | 300 lbs | Encaixe Solda | 1"
TUB | 2377E | CURVA 90 GRAUS RAIO LONGO , SEM COSTURA , ACO CARBONO ASTM A234 GR.WPB , EXTREMIDADE CHANFRADA ASME B16.25 , ASME B16.9 - 4"-SCH80/0.337" | [6 empty] | Curva | Aço Carbono | Sch 80 | Soldada | 4"
TUB | 2377E | TUBO COM COSTURA ( ERW ), SOLDA LONGITUDINAL , ACO CARBONO API 5L GR.B PSL1 , ASME B36.10M , EXTREMIDADE CHANFRADA ASME B16.25 , FORNECER COM INSPECAO RADIOGRAFICA 100% NA SOLDA LONGITUDINAL CONFORME APENDICE A ( API 5L ). - 24"-SCH80/1.219" | [6 empty] | Tubo | Aço Carbono | Sch 80 | Soldada | 24"
TUB | 2377E | FLANGE PESCOCO , ACO CARBONO ASTM A105 , CLASSE 600 , EXTREMIDADE CHANFRADA ASME B16.25 , FACE COM RESSALTO, ACABAMENTO RANHURAS CONCENTRICAS CONFORME MSS SP-6 , ASME B16.5 - 8"-SCH80/0.500" | [6 empty] | Flange com Pescoço | Aço Carbono | 600 lbs | Soldada | 8"
TUB | 2377E | FLANGE PESCOCO , ACO CARBONO ASTM A105 , CLASSE 900 , EXTREMIDADE CHANFRADA ASME B16.25 , FACE JUNTA TIPO ANEL, ACABAMENTO LISO 63Ra MAXIMO - DUREZA MINIMA 120 BRINELL , ASME B16.5 - 3"-SCH160/0.438" | [6 empty] | Flange com Pescoço | Aço Carbono | 900 lbs | Soldada | 8"
TUB | 2377E | TUBO SEM COSTURA , ACO CARBONO ASTM A333 GR.6 , ASME B36.10M , EXTREMIDADE CHANFRADA ASME B16.25 - 8"-SCH20/0.250" | [6 empty] | Tubo | Aço Carbono | Sch 20 | Soldada | 8"
TUB | 2377E | FLANGE PESCOCO , ACO CARBONO ASTM A105 , CLASSE 150 , EXTREMIDADE CHANFRADA ASME B16.25 , FACE COM RESSALTO, ACABAMENTO RANHURAS CONCENTRICAS CONFORME MSS SP-6 , ASME B16.5 - 3"-SCH40/0.216" | [6 empty] | Flange com Pescoço | Aço Carbono | 150 lbs | Soldada | 16"
TUB | 2377E | FLANGE PESCOCO , ACO CARBONO ASTM A105 , CLASSE 300 , EXTREMIDADE CHANFRADA ASME B16.25 , FACE PLANA, ACABAMENTO RANHURAS CONCENTRICAS CONFORME MSS SP-6 , ASME B16.5 - 4"-SCH40/0.237" | [6 empty] | Flange com Pescoço | Aço Carbono | 150 lbs | Soldada | 4"
TUB | 2377E | CURVA 45 GRAUS RAIO LONGO , SEM COSTURA , ACO CARBONO ASTM A420 GR.WPL6 , EXTREMIDADE CHANFRADA ASME B16.25 , ASME B16.9 - 3"-SCH40/0.216" | [6 empty] | Curva | Aço Carbono | Sch 40 | Soldada | 16"
TUB | 2377E | FLANGE PESCOCO , ACO CARBONO ASTM A105 , CLASSE 150 , EXTREMIDADE CHANFRADA ASME B16.25 , FACE COM RESSALTO, ACABAMENTO RANHURAS CONCENTRICAS CONFORME MSS SP-6 , ASME B16.5 - 6"-SCH40/0.280" | [6 empty] | Flange com Pescoço | Aço Carbono | 150 lbs | Soldada | 6"
TUB | 2377E | FLANGE PESCOCO , ACO CARBONO ASTM A105 , CLASSE 300 , EXTREMIDADE CHANFRADA ASME B16.25 , FACE PLANA, ACABAMENTO RANHURAS CONCENTRICAS CONFORME MSS SP-6 , ASME B16.5 - 3"-SCH40/0.216" | [6 empty] | Flange com Pescoço | Aço Carbono | 300 lbs | Soldada | 16"
TUB | 2377E | CURVA 90 GRAUS RAIO LONGO , SEM COSTURA , ACO CARBONO ASTM A234 GR.WPB , EXTREMIDADE CHANFRADA ASME B16.25 , ASME B16.9 - 2"-SCH80/0.218" | [6 empty] | Curva | Aço Carbono | Sch 80 | Soldada | 18"
TUB | 2377E | REDUCAO CONCENTRICA , SEM COSTURA , ACO CARBONO ASTM A234 GR.WPB , EXTREMIDADE CHANFRADA ASME B16.25 , ASME B16.9 - 10"-SCH120/0.844" x 6"-SCH120/0.562" | [6 empty] | Redução | Aço Carbono | Sch 160 | Soldada | 10"
TUB | 2377E | FLANGE PESCOCO , ACO CARBONO ASTM A105 , CLASSE 150 , EXTREMIDADE CHANFRADA ASME B16.25 , FACE COM RESSALTO, ACABAMENTO RANHURAS CONCENTRICAS CONFORME MSS SP-6 , ASME B16.5 - 4"-SCH40/0.237" | [6 empty] | Flange com Pescoço | Aço Carbono | 150 lbs | Soldada | 4"
TUB | 2377E | CURVA 90 GRAUS RAIO LONGO , SEM COSTURA , ACO CARBONO ASTM A234 GR.WPB , EXTREMIDADE CHANFRADA ASME B16.25 , ASME B16.9 - 6"-SCH80/0.432" | [6 empty] | Curva | Aço Carbono | Sch 80 | Soldada | 2"
TUB | 2377E | TUBO SEM COSTURA , ACO CARBONO API 5L GR.B PSL1 , ASME B36.10M , EXTREMIDADE CHANFRADA ASME B16.25 - 8"-SCH120/0.719" | [6 empty] | Tubo | Aço Carbono | Sch 120 | Soldada | 8"
TUB | 2377E | TUBO COM COSTURA ( ERW ), SOLDA LONGITUDINAL , ACO CARBONO ASTM A333 GR.6 , ASME B36.10M , EXTREMIDADE CHANFRADA ASME B16.25 - 6"-SCH40/0.280" | [6 empty] | Tubo | Aço Carbono | Sch 40 | Soldada | 6"
TUB | 2377E | TUBO SEM COSTURA , ACO CARBONO API 5L GR.B PSL1 , ASME B36.10M , EXTREMIDADE CHANFRADA ASME B16.25 - 4"-SCH80/0.337" | [6 empty] | Tubo | Aço Carbono | Sch 80 | Soldada | 4"
TUB | 2377E | MEIA LUVA , ACO CARBONO ASTM A350 GR.LF2 CL.1 , CLASSE 6000 , EXTREMIDADE ENCAIXE SOLDA , ASME B16.11 - 0.75" | [6 empty] | Meia Luva | Preto | 6000 lbs | Encaixe Solda | 3/4"
TUB | 2377E | TUBO SEM COSTURA , ACO CARBONO API 5L GR.B PSL1 , ASME B36.10M , EXTREMIDADE PLANA - 1"-SCH160/0.250" | [6 empty] | Tubo | Aço Carbono | Sch 160 | Soldada | 1"
TUB | 2377E | TUBO SEM COSTURA , ACO CARBONO API 5L GR.B PSL1 , ASME B36.10M , EXTREMIDADE CHANFRADA ASME B16.25 - 3"-SCH160/0.438" | [6 empty] | Tubo | Aço Carbono | Sch 160 | Soldada | 8"
TUB | 2377E | MEIA LUVA , ACO CARBONO ASTM A350 GR.LF2 CL.1 , CLASSE 6000 , EXTREMIDADE ENCAIXE SOLDA , ASME B16.11 - 1" | [6 empty] | Meia Luva | Preto | 6000 lbs | Encaixe Solda | 1"
TUB | 2377E | TUBO SEM COSTURA , ACO CARBONO ASTM A106 GR.B , ASME B36.10M , EXTREMIDADE PLANA , A MATERIA PRIMA DEVE ATENDER OS REQUISITOS DA NORMA NACE MR0103. - 2"-SCH80/0.218" | [6 empty] | Tubo | Aço Carbono | Sch 80 | Soldada | 2"
TUB | 2377E | CURVA 45 GRAUS RAIO LONGO , SEM COSTURA , ACO CARBONO ASTM A234 GR.WPB , EXTREMIDADE CHANFRADA ASME B16.25 , ASME B16.9 - 2"-SCH80/0.218" | [6 empty] | Curva | Aço Carbono | Sch 80 | Soldada | 18"
TUB | 2377E | REDUCAO CONCENTRICA , SEM COSTURA , ACO CARBONO ASTM A420 GR.WPL6 , EXTREMIDADE CHANFRADA ASME B16.25 , ASME B16.9 - 6"-SCH40/0.280" x 4"-SCH40/0.237" | [6 empty] | Redução | Aço Carbono | Sch 40 | Soldada | 6"
TUB | 2377E | TUBO COM COSTURA ( ERW ), SOLDA LONGITUDINAL , ACO CARBONO ASTM A333 GR.6 , ASME B36.10M , EXTREMIDADE CHANFRADA ASME B16.25 - 4"-SCH40/0.237" | [6 empty] | Tubo | Aço Carbono | Sch 40 | Soldada | 4"
TUB | 2377E | LUVA , ACO CARBONO ASTM A105 , CLASSE 6000 , EXTREMIDADE ENCAIXE SOLDA , ASME B16.11 - 1" | [6 empty] | Luva | Preto | 6000 lbs | Encaixe Solda | 1"
TUB | 2377E | FLANGE ENCAIXE SOLDA , ACO CARBONO ASTM A105 , CLASSE 600 , FACE COM RESSALTO, ACABAMENTO RANHURAS CONCENTRICAS CONFORME MSS SP-6 , ASME B16.5 - 0.5"-SCH160/0.188" | [6 empty] | Flange Encaixe Solda (Socket Welding) | Aço Carbono | 600 lbs | Encaixe Solda | 8"
TUB | 2377E | FLANGE ENCAIXE SOLDA , ACO CARBONO ASTM A105 , CLASSE 600 , FACE COM RESSALTO, ACABAMENTO RANHURAS CONCENTRICAS CONFORME MSS SP-6 , ASME B16.5 - 0.75"-SCH160/0.219" | [6 empty] | Flange Encaixe Solda (Socket Welding) | Aço Carbono | 600 lbs | Encaixe Solda | 5"
TUB | 2377E | CURVA 45 GRAUS RAIO LONGO , SEM COSTURA , ACO CARBONO ASTM A234 GR.WPB , EXTREMIDADE CHANFRADA ASME B16.25 , ASME B16.9 - 4"-SCH40/0.237" | [6 empty] | Curva | Aço Carbono | Sch 40 | Soldada | 4"
TUB | 2377E | CURVA 90 GRAUS RAIO LONGO , SEM COSTURA , ACO CARBONO ASTM A234 GR.WPB , EXTREMIDADE CHANFRADA ASME B16.25 , ASME B16.9 - 4"-SCH40/0.237" | [6 empty] | Curva | Aço Carbono | Sch 40 | Soldada | 4"
TUB | 2377E | FLANGE PESCOCO , ACO CARBONO ASTM A105 , CLASSE 900 , EXTREMIDADE CHANFRADA ASME B16.25 , FACE JUNTA TIPO ANEL, ACABAMENTO LISO 63Ra MAXIMO - DUREZA MINIMA 120 BRINELL , ASME B16.5 - 16"-SCH100/1.031" | [6 empty] | Flange com Pescoço | Aço Carbono | 900 lbs | Soldada | 16"
TUB | 2377E | CURVA 90 GRAUS RAIO LONGO , SEM COSTURA , ACO CARBONO ASTM A420 GR.WPL6 , EXTREMIDADE CHANFRADA ASME B16.25 , ASME B16.9 - 3"-SCH40/0.216" | [6 empty] | Curva | Aço Carbono | Sch 40 | Soldada | 16"
TUB | 2377E | CURVA 90 GRAUS RAIO LONGO , SEM COSTURA , ACO CARBONO ASTM A234 GR.WPB , EXTREMIDADE CHANFRADA ASME B16.25 , ASME B16.9 - 18"-SCH80/0.938" | [6 empty] | Curva | Aço Carbono | Sch 80 | Soldada | 18"
TUB | 2377E | TUBO SEM COSTURA , ACO CARBONO ASTM A333 GR.6 , ASME B36.10M , EXTREMIDADE CHANFRADA ASME B16.25 - 12"-SCH20/0.250" | [6 empty] | Tubo | Aço Carbono | Sch 20 | Soldada | 12"
TUB | 2377E | REDUCAO EXCENTRICA , SEM COSTURA , ACO CARBONO ASTM A420 GR.WPL6 , EXTREMIDADE CHANFRADA ASME B16.25 , ASME B16.9 - 18"-SCH10/0.250" x 12"-SCH20/0.250" | [6 empty] | Redução | Aço Carbono | Sch 40 | Soldada | 18"
TUB | 2950F | União com assento integral; Classe de pressão: 3000 PSI; Dimensões: conforme norma ANSI B 16.11; Extremidades: para solda de encaixe (S.W); Material: aço inox forjado 304 ASTM A-182 GR F304; Acabamento: decapado. Dimensões: Ø1" | [6 empty] | União | Aço Inox | 3000 lbs | Encaixe Solda | 1"
TUB | 2950F | Cotovelo 90°; Classe de pressão: 3000 PSI; Dimensões: conforme norma ANSI B 16.11; Extremidades: para solda de encaixe (S.W); Material: aço inox forjado ASTM A-182 GR F304; Acabamento: decapado. Dimensões: Ø1/2" | [6 empty] | Cotovelo | Aço Inox | 3000 lbs | Encaixe Solda | 1/2"
TUB | 2950F | Niple duplo sextavado; Classe de pressão: 150 PSI; Dimensões: conforme norma ANSI B 16.11; Extremidades: roscadas BSPTM; Material: aço inox forjado ASTM A-182 Gr. F304; Acabamento: decapado. Dimensões: Ø3/4" | [6 empty] | Niple | Aço Inox | 150 lbs | Roscada | 3/4"
TUB | 2950F | Tubo com costura, em barras de 6,0m de comprimento; Dimensões: conforme norma ANSI B 36.19; Extremidades: chanfradas para solda de topo (B.W.); Material: ASTM A-312 Gr. TP304; Acabamento: Decapado interna/externamente (DI/DE). Dimensões: Ø1.1/2" Sch. 10 S | [6 empty] | Tubo | Aço Inox | Sch 10s | Soldada | 1.1/2"
TUB | 2950F | Curva 90° RL; Dimensões: conforme norma ANSI B 16.9; Extremidades: chanfradas para solda de topo (B.W.); Material: ASTM A-403 Gr. CR 304; Acabamento: Decapado interna/externamente (DI/DE). Dimensões: Ø2" Sch. 10 S | [6 empty] | Curva | Aço Inox | Sch 10s | Soldada | 2"
TUB | 2950F | União com assento cônica em bronze; Classe de pressão: 3000 PSI; Dimensões: conforme norma ANSI B 16.11; Extremidades: para solda de encaixe (S.W); Material: aço carbono forjado ASTM A105; Acabamento: desengraxado. Dimensões: Ø1" | [6 empty] | União | Preto | 3000 lbs | Encaixe Solda | 1"
TUB | 2950F | Tê de redução; Dimensões: conforme norma ANSI B16.9; Extremidades: chanfradas para solda de topo (B.W.); Material: aço carbono forjado ASTM A234 Gr. WPB; Acabamento: desengraxado. Dimensões: Ø3"x2" Sch. 40 | [6 empty] | Tê de Redução | Aço Carbono | Sch 40 | Soldada | 3"
TUB | 2950F | Redução concêntrica; Dimensões: conforme norma ANSI B 16.9; Extremidades: chanfradas para solda de topo (B.W.); Material: ASTM A-403 Gr. CR 304; Acabamento: Decapado interna/externamente (DI/DE). Dimensões: Ø1"x3/4" Sch. 10 S | [6 empty] | Redução | Aço Inox | Sch 10s | Soldada | 1"
TUB | 2950F | Redução concêntrica; Dimensões: conforme norma ANSI B 16.9; Extremidades: chanfradas para solda de topo (B.W.); Material: ASTM A-403 Gr. CR 304; Acabamento: Decapado interna/externamente (DI/DE). Dimensões: Ø4"x2" Sch. 10 S | [6 empty] | Redução | Aço Inox | Sch 10s | Soldada | 4"
TUB | 2950F | Tê reto; Dimensões: conforme norma ANSI B16.9; Extremidades: chanfradas para solda de topo (B.W.); Material: ASTM A-403 Gr. CR 304; Acabamento: Decapado interna/externamente (DI/DE). Dimensões: Ø2" Sch. 10S | [6 empty] | Tê | Aço Inox | Sch 10s | Soldada | 2"
TUB | 2950F | Flange tipo encaixe solda; Classe de pressão: 150 PSI; Dimensões: conforme norma ANSI B 16.5; Face: com ressalto (RF) com acabamento ranhuras standard; Material: inox forjado ASTM A-182 Gr F304; Acabamento: decapado. Dimensões: Ø1/2" | [6 empty] | Flange Encaixe Solda (Socket Welding) | Aço Inox | 150 lbs | Encaixe Solda | 1/2"
TUB | 2950F | Tubo com costura, em barras de 6,0m de comprimento; Dimensões: conforme norma ANSI B 36.19; Extremidades: chanfradas para solda de topo (B.W.); Material: ASTM A-312 Gr. TP304; Acabamento: Decapado interna/externamente (DI/DE). Dimensões: Ø2 1/2" Sch. 10 S | [6 empty] | Tubo | Aço Inox | Sch 10s | Soldada | 2.1/2"
TUB | 2950F | União com assento integral; Classe de pressão: 3000 PSI; Dimensões: conforme norma ANSI B 16.11; Extremidades: para solda de encaixe (S.W); Material: aço inox forjado 304 ASTM A-182 GR F304; Acabamento: decapado. Dimensões: Ø1/2" | [6 empty] | União | Aço Inox | 3000 lbs | Encaixe Solda | 1/2"
TUB | 2950F | Flange tipo sobreposto; Classe de pressão: 150 PSI; Dimensões: conforme norma ANSI B 16.5; Face: com ressalto (RF) com acabamento ranhuras standard; Material: inox forjado ASTM A-182 Gr F304; Acabamento: decapado. Dimensões: Ø1.1/4" | [6 empty] | Flange Sobreposto | Aço Inox | 150 lbs | Soldada | 1.1/4"
TUB | 2950F | Flange sobreposto; Classe de pressão: 150 PSI; Dimensões: conforme norma ANSI B 16.5; Face: com ressalto (RF) com acabamento ranhuras standard; Material: aço carbono forjado ASTM A105; Acabamento: desengraxado. Dimensões: Ø2" | [6 empty] | Flange Sobreposto | Aço Carbono | 150 lbs | Soldada | 2"
TUB | 2950F | Tê reto; Classe de pressão: 3000 PSI; Dimensões: conforme norma ANSI B 16.11; Extremidades: para solda de encaixe (S.W); Material: aço inox forjado 304 ASTM A-182 GR F304; Acabamento: desengraxado. Dimensões: Ø3/4" Sch. 10S | [6 empty] | Tê | Aço Inox | 3000 lbs | Encaixe Solda | 3/4"
TUB | 2950F | Tubo, em barras de 6,0m de comprimento; Dimensões: conforme norma ANSI B36.10; Material: aço carbono ASTM A53; Extremidades: plana; Acabamento: desengraxado. Dimensões: Ø3"Sch.40 | [6 empty] | Tubo | Aço Carbono | Sch 40 | Soldada | 3"
TUB | 2950F | Curva 90° RL; Dimensões: conforme norma ANSI B 16.9; Extremidades: chanfradas para solda de topo (B.W.); Material: ASTM A-403 Gr. CR 304; Acabamento: Decapado interna/externamente (DI/DE). Dimensões: Ø1" Sch. 10 S | [6 empty] | Curva | Aço Inox | Sch 10s | Soldada | 1"
TUB | 2950F | Tê de redução; Dimensões: conforme norma ANSI B 16.9; Extremidades: chanfradas para solda de topo (B.W.); Material: ASTM A-403 GR CR 304; Acabamento: Decapado interna/externamente (DI/DE). Dimensões: Ø2"x1" Sch. 10 S | [6 empty] | Tê de Redução | Aço Inox | Sch 10s | Soldada | 2"
TUB | 2950F | Redução concêntrica; Dimensões: conforme norma ANSI B 16.9; Extremidades: chanfradas para solda de topo (B.W.); Material: ASTM A-403 Gr. CR 304; Acabamento: Decapado interna/externamente (DI/DE). Dimensões: Ø4"x3" Sch. 10 S | [6 empty] | Redução | Aço Inox | Sch 10s | Soldada | 4"
TUB | 2950F | Redução concêntrica; Dimensões: conforme norma ANSI B 16.9; Extremidades: chanfradas para solda de topo (B.W.); Material: ASTM A-403 Gr. CR 304; Acabamento: Decapado interna/externamente (DI/DE). Dimensões: Ø3"x2" Sch. 10 S | [6 empty] | Redução | Aço Inox | Sch 10s | Soldada | 3"
TUB | 2950F | Tubo sem costura, em barras de 6,0m de comprimento; Dimensões: conforme norma ANSI B 36.10; Extremidades: chanfradas para solda de topo (B.W.); Material: aço carbono ASTM A106 Gr. B; Acabamento: preto. Dimensões: Ø1/2" Sch. 40 | [6 empty] | Tubo | Aço Carbono | Sch 40 | Soldada | 1/2"
TUB | 2950F | Redução concêntrica inox 304 10s 4"x 3" | [6 empty] | Redução | Aço Inox | Sch 10s | Soldada | 4"
TUB | 2950F | Flange cego (blind); Classe de pressão: 150 PSI; Dimensões: conforme norma ANSI B 16.5; Face: com ressalto (RF) com acabamento liso; Material: inox forjado ASTM A-182 Gr F304; Acabamento: decapado. Dimensões: Ø2" | [6 empty] | Flange Cego | Aço Inox | 150 lbs | Parafusada | 2"
TUB | 2950F | Flange tipo sobreposto; Classe de pressão: 150 PSI; Dimensões: conforme norma ANSI B 16.5; Face: com ressalto (RF) com acabamento ranhuras standard; Material: inox forjado ASTM A-182 Gr F304; Acabamento: decapado. Dimensões: Ø2" | [6 empty] | Flange Sobreposto | Aço Inox | 150 lbs | Soldada | 2"
TUB | 2950F | Luva de redução; Classe de pressão: 3000 PSI; Dimensões: conforme norma ANSI B 16.11; Extremidades: roscadas BSPTF; Material: aço inox forjado ASTM A-182 GR F304; Acabamento: decapado. Dimensões: Ø3/4"x1/2" | [6 empty] | Luva de Redução | Aço Inox | 3000 lbs | Roscada | 3/4"
TUB | 2950F | Tubo com costura, em barras de 6,0m de comprimento; Dimensões: conforme norma ANSI B 36.19; Extremidades: chanfradas para solda de topo (B.W.); Material: ASTM A-312 Gr. TP304; Acabamento: Decapado interna/externamente (DI/DE). Dimensões: Ø3" Sch. 10 S | [6 empty] | Tubo | Aço Inox | Sch 10s | Soldada | 3"
TUB | 2950F | Tubo com costura, em barras de 6,0m de comprimento; Dimensões: conforme norma ANSI B 36.19; Extremidades: chanfradas para solda de topo (B.W.); Material: ASTM A-312 Gr. TP304; Acabamento: Decapado interna/externamente (DI/DE). Dimensões: Ø2" Sch. 10 S | [6 empty] | Tubo | Aço Inox | Sch 10s | Soldada | 2"
TUB | 2950F | União com sede integral; Classe de pressão: 3000 PSI; Dimensões: conforme norma ANSI B 16.11; Extremidades: roscadas BSPTF; Material: aço inox forjado 304 ASTM A-182 GR F304; Acabamento: decapado. Dimensões: Ø3/4" | [6 empty] | União | Aço Inox | 3000 lbs | Roscada | 3/4"
TUB | 2950F | Cotovelo 90°; Classe de pressão: 3000 PSI; Dimensões: conforme norma ANSI B 16.11; Extremidades: para solda de encaixe (S.W); Material: aço inox forjado ASTM A-182 GR F304; Acabamento: decapado. Dimensões: Ø3/4" Sch. 10 S | [6 empty] | Cotovelo | Aço Inox | 3000 lbs | Encaixe Solda | 3/4"
TUB | 2950F | Curva 45° RL; Dimensões: conforme norma ANSI B 16.9; Extremidades: chanfradas para solda de topo (B.W.); Material: ASTM A-403 GR. CR 304; Acabamento: Decapado interna/externamente (DI/DE). Dimensões: Ø2" Sch. 10 S | [6 empty] | Curva | Aço Inox | Sch 10s | Soldada | 2"
TUB | 2950F | Curva 90° RL; Dimensões: conforme norma ANSI B 16.9; Extremidades: chanfradas para solda de topo (B.W.); Material: ASTM A-403 Gr. CR 304; Acabamento: Decapado interna/externamente (DI/DE). Dimensões: Ø2" Sch. 10 S | [6 empty] | Curva | Aço Inox | Sch 10s | Soldada | 2"
TUB | 2950F | Flange tipo sobreposto; Classe de pressão: 150 PSI; Dimensões: conforme norma ANSI B 16.5; Face: com ressalto (RF) com acabamento ranhuras standard; Material: inox forjado ASTM A-182 Gr F304; Acabamento: decapado. Dimensões: Ø2.1/2" | [6 empty] | Flange Sobreposto | Aço Inox | 150 lbs | Soldada | 2.1/2"
TUB | 2950F | União com assento cônica em bronze; Classe de pressão: 3000 PSI; Dimensões: conforme norma ANSI B 16.11; Extremidades: para solda de encaixe (S.W); Material: aço carbono forjado ASTM A105; Acabamento: desengraxado. Dimensões: Ø1.1/4" | [6 empty] | União | Preto | 3000 lbs | Encaixe Solda | 1.1/4"
TUB | 2950F | Flange tipo sobreposto; Classe de pressão: 150 PSI; Dimensões: conforme norma ANSI B 16.5; Face: com ressalto (RF) com acabamento ranhuras standard; Material: inox forjado ASTM A-182 Gr F304; Acabamento: decapado. Dimensões: Ø4" | [6 empty] | Flange Sobreposto | Aço Inox | 150 lbs | Soldada | 4"
TUB | 2950F | Redução concêntrica; Dimensões: conforme norma ANSI B16.9; Extremidades: chanfradas para solda de topo (B.W.); Material: aço carbono forjado ASTM A234 Gr. WPB; Acabamento: desengraxado. Dimensões: Ø1.1/2"x1" Sch. 40 | [6 empty] | Redução | Aço Carbono | Sch 40 | Soldada | 1.1/2"
TUB | 2950F | Tubo com costura, em barras de 6,0m de comprimento; Dimensões: conforme norma ANSI B 36.19; Extremidades: chanfradas para solda de topo (B.W.); Material: ASTM A-312 Gr. TP304; Acabamento: Decapado interna/externamente (DI/DE). Dimensões: Ø1/2" Sch. 10 S | [6 empty] | Tubo | Aço Inox | Sch 10s | Soldada | 1/2"
TUB | 2950F | Flange tipo encaixe solda; Classe de pressão: 150 PSI; Dimensões: conforme norma ANSI B 16.5; Face: com ressalto (RF) com acabamento ranhuras standard; Material: inox forjado ASTM A-182 Gr F304; Acabamento: decapado. Dimensões: Ø3/4" | [6 empty] | Tampão | Aço Inox | 150 lbs | Encaixe Solda | 3/4"
TUB | 2950F | União com assento integral; Classe de pressão: 3000 PSI; Dimensões: conforme norma ANSI B 16.11; Extremidades: para solda de encaixe (S.W); Material: aço inox forjado 304 ASTM A-182 GR F304; Acabamento: decapado. Dimensões: Ø3/4" | [6 empty] | União | Aço Inox | 3000 lbs | Encaixe Solda | 3/4"
TUB | 2950F | Luva de redução; Classe de pressão: 3000 PSI; Dimensões: conforme norma ANSI B 16.11; Extremidades: roscadas BSPTF; Material: aço inox forjado ASTM A-182 GR F304; Acabamento: decapado. Dimensões: Ø3/4"x1/2" | [6 empty] | Luva de Redução | Aço Inox | 3000 lbs | Roscada | 3/4"
TUB | 2950F | Cap; Dimensões: conforme norma ANSI B 16.9; Extremidades: chanfradas para solda de topo (B.W.); Material: ASTM A-403 Gr. CR 304; Acabamento: Decapado interna/externamente (DI/DE). Dimensões: Ø3" Sch. 10 S | [6 empty] | Tampão | Aço Inox | Sch 10s | Soldada | 3"
TUB | 2950F | Curva 90° RL; Dimensões: conforme norma ANSI B16.9; Extremidades: chanfradas para solda de topo (B.W.); Material: aço carbono forjado ASTM A234 Gr. WPB; Acabamento: desengraxado. Dimensões: Ø1" Sch. 40 | [6 empty] | Curva | Aço Carbono | Sch 40 | Soldada | 1"
TUB | 2950F | Tê reto; Classe de pressão: 3000 PSI; Dimensões: conforme norma ANSI B 16.11; Extremidades: para solda de encaixe (S.W); Material: aço inox forjado 304 ASTM A-182 GR F304; Acabamento: desengraxado. Dimensões: Ø3/4" Sch. 10S | [6 empty] | Tê | Aço Inox | 3000 lbs | Encaixe Solda | 3/4"
TUB | 2950F | Redução excêntrica; Dimensões: conforme norma ANSI B 16.9; Extremidades: chanfradas para solda de topo (B.W.); Material: ASTM A-403 Gr. CR 304; Acabamento: Decapado interna/externamente (DI/DE). Dimensões: Ø3"x2 1/2" Sch. 10 S | [6 empty] | Redução | Aço Inox | Sch 10s | Soldada | 3"
TUB | 2950F | Redução concêntrica; Dimensões: conforme norma ANSI B 16.9; Extremidades: chanfradas para solda de topo (B.W.); Material: ASTM A-403 Gr. CR 304; Acabamento: Decapado interna/externamente (DI/DE). Dimensões: Ø2"x1" Sch. 10 S | [6 empty] | Redução | Aço Inox | Sch 10s | Soldada | 2"
TUB | 2950F | Tê reto; Dimensões: conforme norma ANSI B16.9; Extremidades: chanfradas para solda de topo (B.W.); Material: ASTM A-403 Gr. CR 304; Acabamento: Decapado interna/externamente (DI/DE). Dimensões: Ø3" Sch. 10S | [6 empty] | Tê | Aço Inox | Sch 10s | Soldada | 3"
TUB | 2950F | Tê inox 304 10s 3" | [6 empty] | Tê | Aço Inox | Sch 10s | Soldada | 3"
TUB | 2950F | Flange tipo sobreposto; Classe de pressão: 150 PSI; Dimensões: conforme norma ANSI B 16.5; Face: com ressalto (RF) com acabamento ranhuras standard; Material: inox forjado ASTM A-182 Gr F304; Acabamento: decapado. Dimensões: Ø4" | [6 empty] | Flange Sobreposto | Aço Inox | 150 lbs | Soldada | 4"
TUB | 2950F | Curva 45° RL; Dimensões: conforme norma ANSI B 16.9; Extremidades: chanfradas para solda de topo (B.W.); Material: ASTM A-403 Gr. CR 304; Acabamento: Decapado interna/externamente (DI/DE). Dimensões: Ø3" Sch. 10 S | [6 empty] | Curva | Aço Inox | Sch 10s | Soldada | 3"
TUB | 2950F | Flange tipo sobreposto; Classe de pressão: 150 PSI; Dimensões: conforme norma ANSI B 16.5; Face: com ressalto (RF) com acabamento ranhuras standard; Material: inox forjado ASTM A-182 Gr F304; Acabamento: decapado. Dimensões: Ø1" | [6 empty] | Flange Sobreposto | Aço Inox | 150 lbs | Soldada | 1"
TUB | 2950F | Curva 90° RL; Dimensões: conforme norma ANSI B16.9; Extremidades: chanfradas para solda de topo (B.W.); Material: aço carbono forjado ASTM A234 Gr. WPB; Acabamento: desengraxado. Dimensões: Ø1 1/2" Sch. 40 | [6 empty] | Curva | Aço Carbono | Sch 40 | Soldada | 1.1/2"
TUB | 2950F | Tubo com costura, em barras de 6,0m de comprimento; Dimensões: conforme norma ANSI B 36.19; Extremidades: chanfradas para solda de topo (B.W.); Material: ASTM A-312 Gr. TP304; Acabamento: Decapado interna/externamente (DI/DE). Dimensões: Ø2" Sch. 10 S | [6 empty] | Tubo | Aço Inox | Sch 10s | Soldada | 2"
TUB | 2950F | Redução concêntrica; Dimensões: conforme norma ANSI B 16.9; Extremidades: chanfradas para solda de topo (B.W.); Material: ASTM A-403 Gr. CR 304; Acabamento: Decapado interna/externamente (DI/DE). Dimensões: Ø1.1/2"x1.1/4" Sch. 10 S | [6 empty] | Redução | Aço Inox | Sch 10s | Soldada | 1.1/2"
TUB | 2950F | Tubo com costura, em barras de 6,0m de comprimento; Dimensões: conforme norma ANSI B 36.19; Extremidades: chanfradas para solda de topo (B.W.); Material: ASTM A-312 Gr. TP304; Acabamento: Decapado interna/externamente (DI/DE). Dimensões: Ø3/4" Sch. 10 S | [6 empty] | Tubo | Aço Inox | Sch 10s | Soldada | 3/4"
TUB | 2950F | Redução concêntrica; Dimensões: conforme norma ANSI B 16.9; Extremidades: chanfradas para solda de topo (B.W.); Material: ASTM A-403 Gr. CR 304; Acabamento: Decapado interna/externamente (DI/DE). Dimensões: Ø3"x2 1/2" Sch. 10 S | [6 empty] | Redução | Aço Inox | Sch 10s | Soldada | 3"
TUB | 2950F | Redução excêntrica; Dimensões: conforme norma ANSI B 16.9; Extremidades: chanfradas para solda de topo (B.W.); Material: ASTM A-403 Gr. CR 304; Acabamento: Decapado interna/externamente (DI/DE). Dimensões: Ø4"x3" Sch. 10 S | [6 empty] | Redução | Aço Inox | Sch 10s | Soldada | 4"
TUB | 2950F | Redução concêntrica; Dimensões: conforme norma ANSI B 16.9; Extremidades: chanfradas para solda de topo (B.W.); Material: ASTM A-403 Gr. CR 304; Acabamento: Decapado interna/externamente (DI/DE). Dimensões: Ø3"x2" Sch. 10 S | [6 empty] | Redução | Aço Inox | Sch 10s | Soldada | 3"
TUB | 2950F | Luva; Classe de pressão: 3000 PSI; Dimensões: conforme norma ANSI B 16.11; Extremidades: roscadas BSPTF; Material: aço inox forjado ASTM A-182 GR F304; Acabamento: decapado. Dimensões: Ø3/4" | [6 empty] | Luva | Aço Inox | 3000 lbs | Roscada | 3/4"
TUB | 2950F | Tubo sem costura, em barras de 6,0m de comprimento; Dimensões: conforme norma ANSI B 36.10; Extremidades: chanfradas para solda de topo (B.W.); Material: aço carbono ASTM A106 Gr. B; Acabamento: preto. Dimensões: Ø1" Sch. 40 | [6 empty] | Tubo | Aço Carbono | Sch 40 | Soldada | 1"
TUB | 2950F | Tubo sem costura, em barras de 6,0m de comprimento; Dimensões: conforme norma ANSI B 36.10; Extremidades: chanfradas para solda de topo (B.W.); Material: aço carbono ASTM A106 Gr. B; Acabamento: preto. Dimensões: Ø1 1/4" Sch. 40 | [6 empty] | Tubo | Aço Carbono | Sch 40 | Soldada | 1.1/4"
TUB | 2950F | Tubo aço inox 304 SCH40 1" | [6 empty] | Tubo | Aço Inox | Sch 40s | Soldada | 1"
TUB | 2950F | Curva 90° RL; Dimensões: conforme norma ANSI B 16.9; Extremidades: chanfradas para solda de topo (B.W.); Material: ASTM A-403 Gr. CR 304; Acabamento: Decapado interna/externamente (DI/DE). Dimensões: Ø2.1/2" Sch. 10 S | [6 empty] | Curva | Aço Inox | Sch 10s | Soldada | 2.1/2"
TUB | 2950F | Flange sobreposto; Classe de pressão: 150 PSI; Dimensões: conforme norma ANSI B 16.5; Face: com ressalto (RF) com acabamento ranhuras standard; Material: aço carbono forjado ASTM A105; Acabamento: desengraxado. Dimensões: Ø1 1/2" | [6 empty] | Flange Sobreposto | Aço Carbono | 150 lbs | Soldada | 1.1/2"
TUB | 2950F | Tubo com costura, em barras de 6,0m de comprimento; Dimensões: conforme norma ANSI B 36.19; Extremidades: chanfradas para solda de topo (B.W.); Material: ASTM A-312 Gr. TP304; Acabamento: Decapado interna/externamente (DI/DE). Dimensões: Ø3/4" Sch. 10 S | [6 empty] | Tubo | Aço Inox | Sch 10s | Soldada | 3/4"
TUB | 2950F | Tubo com costura, em barras de 6,0m de comprimento; Dimensões: conforme norma ANSI B 36.19; Extremidades: chanfradas para solda de topo (B.W.); Material: ASTM A-312 Gr. TP304; Acabamento: Decapado interna/externamente (DI/DE). Dimensões: Ø4" Sch. 10 S | [6 empty] | Tubo | Aço Inox | Sch 10s | Soldada | 4"
TUB | 2950F | Tubo com costura, em barras de 6,0m de comprimento; Dimensões: conforme norma ANSI B 36.19; Extremidades: chanfradas para solda de topo (B.W.); Material: ASTM A-312 Gr. TP304; Acabamento: Decapado interna/externamente (DI/DE). Dimensões: Ø4" Sch. 10 S | [6 empty] | Tubo | Aço Inox | Sch 10s | Soldada | 4"
TUB | 2950F | Tubo com costura, em barras de 6,0m de comprimento; Dimensões: conforme norma ANSI B 36.19; Extremidades: chanfradas para solda de topo (B.W.); Material: ASTM A-312 Gr. TP304; Acabamento: Decapado interna/externamente (DI/DE). Dimensões: Ø1/2" Sch. 10 S | [6 empty] | Tubo | Aço Inox | Sch 10s | Soldada | 1/2"
TUB | 2950F | Flange sobreposto; Classe de pressão: 150 PSI; Dimensões: conforme norma ANSI B 16.5; Face: com ressalto (RF) com acabamento ranhuras standard; Material: aço carbono forjado ASTM A105; Acabamento: desengraxado. Dimensões: Ø3" | [6 empty] | Flange Sobreposto | Aço Carbono | 150 lbs | Soldada | 3"
TUB | 2950F | Tê de redução; Dimensões: conforme norma ANSI B 16.9; Extremidades: chanfradas para solda de topo (B.W.); Material: ASTM A-403 GR CR 304; Acabamento: Decapado interna/externamente (DI/DE). Dimensões: Ø3"x2" Sch. 10 S | [6 empty] | Tê de Redução | Aço Inox | Sch 10s | Soldada | 3"
TUB | 2950F | Redução aço inox 304, SCH40, 1" x 3/4" | [6 empty] | Redução | Aço Inox | Sch 40s | Soldada | 1"
TUB | 2950F | Tubo com costura, em barras de 6,0m de comprimento; Dimensões: conforme norma ANSI B 36.19; Extremidades: chanfradas para solda de topo (B.W.); Material: ASTM A-312 Gr. TP304; Acabamento: Decapado interna/externamente (DI/DE). Dimensões: Ø1" Sch. 10 S | [6 empty] | Tubo | Aço Inox | Sch 10s | Soldada | 1"
TUB | 2950F | Luva; Classe de pressão: 3000 PSI; Dimensões: conforme norma ANSI B 16.11; Extremidades: roscadas BSPTF; Material: aço inox forjado 304 ASTM A-182 GR F304; Acabamento: decapado. Dimensões: Ø1" | [6 empty] | Luva | Aço Inox | 3000 lbs | Roscada | 1"
TUB | 2950F | Tê reto; Classe de pressão: 3000 PSI; Dimensões: conforme norma ANSI B 16.11; Extremidades: para solda de encaixe (S.W); Material: aço inox forjado 304 ASTM A-182 GR F304; Acabamento: desengraxado. Dimensões: Ø1.1/2" Sch. 10S | [6 empty] | Tê | Aço Inox | 3000 lbs | Encaixe Solda | 1.1/2"
TUB | 2950F | Redução concêntrica; Dimensões: conforme norma ANSI B 16.9; Extremidades: chanfradas para solda de topo (B.W.); Material: ASTM A-403 Gr. CR 304; Acabamento: Decapado interna/externamente (DI/DE). Dimensões: Ø2"x1" Sch. 10 S | [6 empty] | Redução | Aço Inox | Sch 10s | Soldada | 2"
TUB | 2950F | Flange tipo sobreposto; Classe de pressão: 150 PSI; Dimensões: conforme norma ANSI B 16.5; Face: com ressalto (RF) com acabamento ranhuras standard; Material: inox forjado ASTM A-182 Gr F304; Acabamento: decapado. Dimensões: Ø3" | [6 empty] | Flange Sobreposto | Aço Inox | 150 lbs | Soldada | 3"
TUB | 2950F | Flange tipo sobreposto; Classe de pressão: 150 PSI; Dimensões: conforme norma ANSI B 16.5; Face: com ressalto (RF) com acabamento ranhuras standard; Material: inox forjado ASTM A-182 Gr F304; Acabamento: decapado. Dimensões: Ø3" | [6 empty] | Flange Sobreposto | Aço Inox | 150 lbs | Soldada | 3"
TUB | 2950F | Tubo sem costura, em barras de 6,0m de comprimento; Dimensões: conforme norma ANSI B 36.10; Extremidades: chanfradas para solda de topo (B.W.); Material: aço carbono ASTM A106 Gr. B; Acabamento: preto. Dimensões: Ø1 1/2" Sch. 40 | [6 empty] | Tubo | Aço Carbono | Sch 40 | Soldada | 1.1/2"
TUB | 2950F | Tubo aço inox 304 10s 3" | [6 empty] | Tubo | Aço Inox | Sch 10s | Soldada | 3"
TUB | 2950F | União com assento integral; Classe de pressão: 3000 PSI; Dimensões: conforme norma ANSI B 16.11; Extremidades: para solda de encaixe (S.W); Material: aço inox forjado 304 ASTM A-182 GR F304; Acabamento: decapado. Dimensões: Ø3/4" | [6 empty] | União | Aço Inox | 3000 lbs | Encaixe Solda | 3/4"
TUB | 2950F | União aço inox 304, SCH40, 3000lbs, 1" | [6 empty] | União | Aço Inox | Sch 40s | Soldada | 1"
TUB | 2950F | Curva 90° RL; Dimensões: conforme norma ANSI B 16.9; Extremidades: chanfradas para solda de topo (B.W.); Material: ASTM A-403 Gr. CR 304; Acabamento: Decapado interna/externamente (DI/DE). Dimensões: Ø1" Sch. 10 S | [6 empty] | Curva | Aço Inox | Sch 10s | Soldada | 1"
TUB | 2950F | Flange tipo sobreposto; Classe de pressão: 150 PSI; Dimensões: conforme norma ANSI B 16.5; Face: com ressalto (RF) com acabamento ranhuras standard; Material: inox forjado ASTM A-182 Gr F304; Acabamento: decapado. Dimensões: Ø1.1/4" | [6 empty] | Flange Sobreposto | Aço Inox | 150 lbs | Soldada | 1.1/4"
TUB | 2950F | Curva 45° RL; Dimensões: conforme norma ANSI B 16.9; Extremidades: chanfradas para solda de topo (B.W.); Material: ASTM A-403 Gr. CR 304; Acabamento: Decapado interna/externamente (DI/DE). Dimensões: Ø1" Sch. 10 S | [6 empty] | Curva | Aço Inox | Sch 10s | Soldada | 1"
TUB | 2950F | Tê reto; Dimensões: conforme norma ANSI B16.9; Extremidades: chanfradas para solda de topo (B.W.); Material: ASTM A-403 Gr. CR 304; Acabamento: Decapado interna/externamente (DI/DE). Dimensões: Ø2" Sch. 10S | [6 empty] | Tê | Aço Inox | Sch 10s | Soldada | 2"
TUB | 2950F | Tê de redução; Dimensões: conforme norma ANSI B16.9; Extremidades: chanfradas para solda de topo (B.W.); Material: ASTM A-403 Gr. CR 304; Acabamento: Decapado interna/externamente (DI/DE). Dimensões: Ø3"x2" Sch. 10 S | [6 empty] | Tê de Redução | Aço Inox | Sch 10s | Soldada | 3"
TUB | 2950F | Tê de redução; Dimensões: conforme norma ANSI B 16.9; Extremidades: chanfradas para solda de topo (B.W.); Material: ASTM A-403 GR CR 304; Acabamento: Decapado interna/externamente (DI/DE). Dimensões: Ø1.1/2"x1" Sch. 10 S | [6 empty] | Tê de Redução | Aço Inox | Sch 10s | Soldada | 1.1/2"
TUB | 2950F | Curva 90° RL; Dimensões: conforme norma ANSI B16.9; Extremidades: chanfradas para solda de topo (B.W.); Material: aço carbono forjado ASTM A234 Gr. WPB; Acabamento: desengraxado. Dimensões: Ø1 1/4" Sch. 40 | [6 empty] | Curva | Aço Carbono | Sch 40 | Soldada | 1.1/4"
TUB | 2950F | Redução concêntrica; Dimensões: conforme norma ANSI B 16.9; Extremidades: chanfradas para solda de topo (B.W.); Material: ASTM A-403 Gr. CR 304; Acabamento: Decapado interna/externamente (DI/DE). Dimensões: Ø1"x3/4" Sch. 10 S | [6 empty] | Redução | Aço Inox | Sch 10s | Soldada | 1"
TUB | 2950F | Flange cego (blind); Classe de pressão: 150 PSI; Dimensões: conforme norma ANSI B 16.5; Face: com ressalto (RF) com acabamento liso; Material: inox forjado ASTM A-182 Gr F304; Acabamento: decapado. Dimensões: Ø3" | [6 empty] | Flange Cego | Aço Inox | 150 lbs | Parafusada | 3"
TUB | 2950F | Tê de redução; Dimensões: conforme norma ANSI B 16.9; Extremidades: chanfradas para solda de topo (B.W.); Material: ASTM A-403 GR CR 304; Acabamento: Decapado interna/externamente (DI/DE). Dimensões: Ø2"x1" Sch. 10 S | [6 empty] | Tê de Redução | Aço Inox | Sch 10s | Soldada | 2"
TUB | 2950F | Tê reto; Classe de pressão: 3000 PSI; Dimensões: conforme norma ANSI B 16.11; Extremidades: para solda de encaixe (S.W); Material: aço inox forjado 304 ASTM A-182 GR F304; Acabamento: desengraxado. Dimensões: Ø1/2" Sch. 10S | [6 empty] | Tê | Aço Inox | 3000 lbs | Encaixe Solda | 1/2"
TUB | 2950F | Luva de redução; Classe de pressão: 3000 PSI; Dimensões: conforme norma ANSI B 16.11; Extremidades: para solda de encaixe (S.W.); Material: aço inox forjado ASTM A-182 GR F304; Acabamento: decapado. Dimensões: Ø3/4"x1/2" | [6 empty] | Luva de Redução | Aço Inox | 3000 lbs | Encaixe Solda | 3/4"
TUB | 2950F | União com sede integral; Classe de pressão: 3000 PSI; Dimensões: conforme norma ANSI B 16.11; Extremidades: roscadas BSPTF; Material: aço inox forjado 304 ASTM A-182 GR F304; Acabamento: decapado. Dimensões: Ø3/4" | [6 empty] | União | Aço Inox | 3000 lbs | Roscada | 3/4"
TUB | 2950F | Curva 45° RL; Dimensões: conforme norma ANSI B 16.9; Extremidades: chanfradas para solda de topo (B.W.); Material: ASTM A-403 GR. CR 304; Acabamento: Decapado interna/externamente (DI/DE). Dimensões: Ø2" Sch. 10 S | [6 empty] | Curva | Aço Inox | Sch 10s | Soldada | 2"
TUB | 2950F | Cap; Dimensões: conforme norma ANSI B16.9; Extremidades: chanfradas para solda de topo (B.W.); Material: aço carbono forjado ASTM A234 Gr. WPB; Acabamento: desengraxado. Dimensões: Ø2" Sch. 40 | [6 empty] | Tampão | Aço Carbono | Sch 40 | Soldada | 2"
TUB | 2950F | Flange inox 304, padrão ANSI B 16.5 Classe 150 lbs 1" | [6 empty] | Flange Sobreposto | Aço Inox | 150 lbs | Soldada | 1"
TUB | 2950F | Curva 90° RL; Dimensões: conforme norma ANSI B 16.9; Extremidades: chanfradas para solda de topo (B.W.); Material: ASTM A-403 Gr. CR 304; Acabamento: Decapado interna/externamente (DI/DE). Dimensões: Ø3" Sch. 10 S | [6 empty] | Curva | Aço Inox | Sch 10s | Soldada | 3"
TUB | 2950F | Tê de redução; Dimensões: conforme norma ANSI B 16.9; Extremidades: chanfradas para solda de topo (B.W.); Material: ASTM A-403 GR CR 304; Acabamento: Decapado interna/externamente (DI/DE). Dimensões: Ø3"x1.1/2" Sch. 10 S | [6 empty] | Tê de Redução | Aço Inox | Sch 10s | Soldada | 3"
TUB | 2950F | Tê de redução; Dimensões: conforme norma ANSI B16.9; Extremidades: chanfradas para solda de topo (B.W.); Material: aço carbono forjado ASTM A234 Gr. WPB; Acabamento: desengraxado. Dimensões: Ø1.1/2"x1" Sch. 40 | [6 empty] | Tê de Redução | Aço Carbono | Sch 40 | Soldada | 1.1/2"
TUB | 2950F | Tubo com costura, em barras de 6,0m de comprimento; Dimensões: conforme norma ANSI B 36.19; Extremidades: chanfradas para solda de topo (B.W.); Material: ASTM A-312 Gr. TP304; Acabamento: Decapado interna/externamente (DI/DE). Dimensões: Ø3" Sch. 10 S | [6 empty] | Tubo | Aço Inox | Sch 10s | Soldada | 3"
TUB | 2950F | União com sede integral; Classe de pressão: 3000 PSI; Dimensões: conforme norma ANSI B 16.11; Extremidades: roscadas BSPTF; Material: aço inox forjado 304 ASTM A-182 GR F304; Acabamento: decapado. Dimensões: Ø1" | [6 empty] | União | Aço Inox | 3000 lbs | Roscada | 1"
TUB | 2950F | Curva 45° RL; Dimensões: conforme norma ANSI B 16.9; Extremidades: chanfradas para solda de topo (B.W.); Material: ASTM A-403 Gr. CR 304; Acabamento: Decapado interna/externamente (DI/DE). Dimensões: Ø1" Sch. 10 S | [6 empty] | Curva | Aço Inox | Sch 10s | Soldada | 1"
TUB | 2950F | Tê de redução; Dimensões: conforme norma ANSI B16.9; Extremidades: chanfradas para solda de topo (B.W.); Material: aço carbono forjado ASTM A234 Gr. WPB; Acabamento: desengraxado. Dimensões: Ø2"x1" Sch. 40 | [6 empty] | Tê de Redução | Aço Carbono | Sch 40 | Soldada | 2"
TUB | 2950F | Cap; Dimensões: conforme norma ANSI B16.9; Extremidades: chanfradas para solda de topo (B.W.); Material: aço carbono forjado ASTM A234 Gr. WPB; Acabamento: desengraxado. Dimensões: Ø1/2" Sch. 40 | [6 empty] | Tampão | Aço Carbono | Sch 40 | Soldada | 1/2"
TUB | 2950F | Tê reto; Dimensões: conforme norma ANSI B16.9; Extremidades: chanfradas para solda de topo (B.W.); Material: ASTM A-403 Gr. CR 304; Acabamento: Decapado interna/externamente (DI/DE). Dimensões: Ø3" Sch. 10S | [6 empty] | Tê | Aço Inox | Sch 10s | Soldada | 3"
TUB | 2950F | Válvula de bloqueio tipo globo, 2 vias, manual; Classe de pressão: 150 PSI;; Material (corpo): aço inox. TP304; Material (internos): em bronze ASTM-B.62; Material (haste): aço inox. TP304; Material (vedação): disco e anel cônico em aço inox e eixo por gaxeta, reengaxetável sob pressão; Castelo: aparafusado; Conexões: roscadas BSPTF; Acionamento: manual por volante (aço inox.); Aplicação: água quente, pressão máxima @ 10 barg, temperatura 60°C; Modelo: xxx - Fabricante: Niagara ou similar. Dimensões: 1" | [6 empty] | Válvula Globo | Aço Inox | 150 lbs | Roscada | 1"
TUB | 2950F | Niple duplo sextavado; Classe de pressão: 150 PSI; Dimensões: conforme norma ANSI B 16.11; Extremidades: roscadas BSPTM; Material: aço inox forjado ASTM A-182 Gr. F304; Acabamento: decapado. Dimensões: Ø1/2" | [6 empty] | Niple | Aço Inox | 150 lbs | Roscada | 1/2"
TUB | 2950F | Curva 90° RL; Dimensões: conforme norma ANSI B 16.9; Extremidades: chanfradas para solda de topo (B.W.); Material: ASTM A-403 Gr. CR 304; Acabamento: Decapado interna/externamente (DI/DE). Dimensões: Ø1.1/2" Sch. 10 S | [6 empty] | Curva | Aço Inox | Sch 10s | Soldada | 1.1/2"
TUB | 2950F | Válvula de retenção "wafer" tipo dupla portinhola (duo-flap) / duplex; Classe de pressão: 150 PSI; Material (corpo): aço inox ASTM A351 CF8 (304); Material (disco e portinholas): em aço inox. ASTM A 351 CF8M; Material (eixo): aço inox AISI 304; Material (mola): aço inox AISI 302; Material (sede e vedação): Buna N; Conexões: montagem entre flanges (tipo "wafer"), padrão ANSI B16.5; Aplicação: água quente, @ 6 barg, temperatura 60 ºC, densidade 1000 Kg/m³, viscosidade 0,47cP; Modelo: Série 80 - Fabricante: Niagara ou similar. Dimensões: 2" | [6 empty] | Válvula Retenção | Aço Inox | 150 lbs | Wafer | 2"
TUB | 2950F | Niple duplo sextavado; Classe de pressão: 150 PSI; Dimensões: conforme norma ANSI B 16.11; Extremidades: roscadas BSPTM; Material: aço inox forjado ASTM A-182 Gr. F304; Acabamento: decapado. Dimensões: Ø1" | [6 empty] | Niple | Aço Inox | 150 lbs | Roscada | 1"
TUB | 2950F | Redução excêntrica; Dimensões: conforme norma ANSI B 16.9; Extremidades: chanfradas para solda de topo (B.W.); Material: ASTM A-403 Gr. CR 304; Acabamento: Decapado interna/externamente (DI/DE). Dimensões: Ø3"x2" Sch. 10 S | [6 empty] | Redução | Aço Inox | Sch 10s | Soldada | 3"
TUB | 2950F | Cap; Dimensões: conforme norma ANSI B 16.9; Extremidades: chanfradas para solda de topo (B.W.); Material: ASTM A-403 Gr. CR 304; Acabamento: Decapado interna/externamente (DI/DE). Dimensões: Ø2" Sch. 10 S | [6 empty] | Tampão | Aço Inox | Sch 10s | Soldada | 2"
TUB | 2950F | Flange cego (blind); Classe de pressão: 150 PSI; Dimensões: conforme norma ANSI B 16.5; Face: com ressalto (RF) com acabamento ranhuras standard; Material: aço carbono forjado ASTM A105; Acabamento: desengraxado. Dimensões: Ø3" | [6 empty] | Flange Cego | Aço Carbono | 150 lbs | Parafusada | 3"
TUB | 2950F | Curva 90° RL; Dimensões: conforme norma ANSI B16.9; Extremidades: chanfradas para solda de topo (B.W.); Material: aço carbono ASTM A234 Gr. WPB; Acabamento: desengraxado. Dimensões: Ø2" Sch. 40 | [6 empty] | Curva | Aço Carbono | Sch 40 | Soldada | 2"
TUB | 2950F | Curva 90° inox 304 10s 3" | [6 empty] | Curva | Aço Inox | Sch 10s | Soldada | 3"
TUB | 2950F | Redução concêntrica; Dimensões: conforme norma ANSI B 16.9; Extremidades: chanfradas para solda de topo (B.W.); Material: ASTM A-403 Gr. CR 304; Acabamento: Decapado interna/externamente (DI/DE). Dimensões: Ø2"x1.1/4" Sch. 10 S | [6 empty] | Redução | Aço Inox | Sch 10s | Soldada | 2"
TUB | 2950F | Redução concêntrica; Dimensões: conforme norma ANSI B 16.9; Extremidades: chanfradas para solda de topo (B.W.); Material: ASTM A-403 Gr. CR 304; Acabamento: Decapado interna/externamente (DI/DE). Dimensões: Ø4"x2" Sch. 10 S | [6 empty] | Redução | Aço Inox | Sch 10s | Soldada | 4"
TUB | 2950F | Tubo, em barras de 6,0m de comprimento; Dimensões: conforme norma ANSI B36.10; Material: aço carbono ASTM A53; Extremidades: plana; Acabamento: desengraxado. Dimensões: Ø2"Sch.40 | [6 empty] | Tubo | Aço Carbono | Sch 40 | Soldada | 2"
TUB | 2950F | Tê reto; Classe de pressão: 3000 PSI; Dimensões: conforme norma ANSI B 16.11; Extremidades: para solda de encaixe (S.W); Material: aço inox forjado 304 ASTM A-182 GR F304; Acabamento: desengraxado. Dimensões: Ø1" Sch. 10S | [6 empty] | Tê | Aço Inox | 3000 lbs | Encaixe Solda | 1"
TUB | 2950F | Cotovelo 90°; Classe de pressão: 3000 PSI; Dimensões: conforme norma ANSI B 16.11; Extremidades: para solda de encaixe (S.W); Material: aço inox forjado ASTM A-182 GR F304; Acabamento: decapado. Dimensões: Ø3/4" | [6 empty] | Cotovelo | Aço Inox | 3000 lbs | Encaixe Solda | 3/4"
TUB | 2950F | Flange cego (blind); Classe de pressão: 150 PSI; Dimensões: conforme norma ANSI B 16.5; Face: com ressalto (RF) com acabamento liso; Material: inox forjado ASTM A-182 Gr F304; Acabamento: decapado. Dimensões: Ø2" | [6 empty] | Flange Cego | Aço Inox | 150 lbs | Parafusada | 2"
TUB | 2950F | Curva 90° RL; Dimensões: conforme norma ANSI B16.9; Extremidades: chanfradas para solda de topo (B.W.); Material: aço carbono ASTM A234 Gr. WPB; Acabamento: desengraxado. Dimensões: Ø3" Sch. 40 | [6 empty] | Curva | Aço Carbono | Sch 40 | Soldada | 3"
TUB | 2950F | Flange tipo encaixe solda; Classe de pressão: 150 PSI; Dimensões: conforme norma ANSI B 16.5; Face: com ressalto (RF) com acabamento ranhuras standard; Material: inox forjado ASTM A-182 Gr F304; Acabamento: decapado. Dimensões: Ø3/4" | [6 empty] | Tampão | Aço Inox | 150 lbs | Encaixe Solda | 3/4"
TUB | 2950F | Cotovelo 90°; Classe de pressão: 3000 PSI; Dimensões: conforme norma ANSI B 16.11; Extremidades: para solda de encaixe (S.W); Material: aço inox forjado ASTM A-182 GR F304; Acabamento: decapado. Dimensões: Ø1/2" Sch. 10 S | [6 empty] | Cotovelo | Aço Inox | 3000 lbs | Encaixe Solda | 1/2"
TUB | 2950F | Tubo sem costura, em barras de 6,0m de comprimento; Dimensões: conforme norma ANSI B 36.10; Extremidades: chanfradas para solda de topo (B.W.); Material: aço carbono ASTM A106 Gr. B; Acabamento: preto. Dimensões: Ø3" Sch. 40 | [6 empty] | Tubo | Aço Carbono | Sch 40 | Soldada | 3"
TUB | 2950F | Cap; Dimensões: conforme norma ANSI B 16.9; Extremidades: chanfradas para solda de topo (B.W.); Material: ASTM A-403 Gr. CR 304; Acabamento: Decapado interna/externamente (DI/DE). Dimensões: Ø3" Sch. 10 S | [6 empty] | Tampão | Aço Inox | Sch 10s | Soldada | 3"
TUB | 2950F | Curva 45° RL; Dimensões: conforme norma ANSI B 16.9; Extremidades: chanfradas para solda de topo (B.W.); Material: aço carbono ASTM A234 Gr. WPB; Acabamento: desengraxado. Dimensões: Ø1" Sch. 40 | [6 empty] | Curva | Aço Carbono | Sch 40 | Soldada | 1"
TUB | 2950F | Cap; Dimensões: conforme norma ANSI B 16.9; Extremidades: chanfradas para solda de topo (B.W.); Material: ASTM A-403 Gr. CR 304; Acabamento: Decapado interna/externamente (DI/DE). Dimensões: Ø1" Sch. 10 S | [6 empty] | Tampão | Aço Inox | Sch 10s | Soldada | 1"
TUB | 2950F | Tê reto; Dimensões: conforme norma ANSI B16.9; Extremidades: chanfradas para solda de topo (B.W.); Material: aço carbono ASTM A234 Gr. WPB; Acabamento: desengraxado. Dimensões: Ø1 1/2" Sch. 40 | [6 empty] | Tê | Aço Carbono | Sch 40 | Soldada | 1.1/2"
TUB | 2950F | Redução concêntrica; Dimensões: conforme norma ANSI B 16.9; Extremidades: chanfradas para solda de topo (B.W.); Material: ASTM A-403 Gr. CR 304; Acabamento: Decapado interna/externamente (DI/DE). Dimensões: Ø2"x1.1/4" Sch. 10 S | [6 empty] | Redução | Aço Inox | Sch 10s | Soldada | 2"
TUB | 2950F | Curva 90° RL; Dimensões: conforme norma ANSI B 16.9; Extremidades: chanfradas para solda de topo (B.W.); Material: ASTM A-403 Gr. CR 304; Acabamento: Decapado interna/externamente (DI/DE). Dimensões: Ø3" Sch. 10 S | [6 empty] | Curva | Aço Inox | Sch 10s | Soldada | 3"
TUB | 2950F | Flange tipo sobreposto; Classe de pressão: 150 PSI; Dimensões: conforme norma ANSI B 16.5; Face: com ressalto (RF) com acabamento ranhuras standard; Material: inox forjado ASTM A-182 Gr F304; Acabamento: decapado. Dimensões: Ø2" | [6 empty] | Flange Sobreposto | Aço Inox | 150 lbs | Soldada | 2"
TUB | 2950F | Redução concêntrica; Dimensões: conforme norma ANSI B16.9; Extremidades: chanfradas para solda de topo (B.W.); Material: aço carbono forjado ASTM A234 Gr. WPB; Acabamento: desengraxado. Dimensões: Ø1.1/2"x1.1/4" Sch. 40 | [6 empty] | Redução | Aço Carbono | Sch 40 | Soldada | 1.1/2"
TUB | 2950F | Tubo com costura, em barras de 6,0m de comprimento; Dimensões: conforme norma ANSI B 36.19; Extremidades: chanfradas para solda de topo (B.W.); Material: ASTM A-312 Gr. TP304; Acabamento: Decapado interna/externamente (DI/DE). Dimensões: Ø1" Sch. 10 S | [6 empty] | Tubo | Aço Inox | Sch 10s | Soldada | 1"
TUB | 2950F | Tubo sem costura, em barras de 6,0m de comprimento; Dimensões: conforme norma ANSI B 36.10; Extremidades: chanfradas para solda de topo (B.W.); Material: aço carbono ASTM A106 Gr. B; Acabamento: preto. Dimensões: Ø2" Sch. 40 | [6 empty] | Tubo | Aço Carbono | Sch 40 | Soldada | 2"
TUB | 2950F | Redução concêntrica; Dimensões: conforme norma ANSI B16.9; Extremidades: chanfradas para solda de topo (B.W.); Material: aço carbono forjado ASTM A234 Gr. WPB; Acabamento: desengraxado. Dimensões: Ø2"x1.1/2" Sch. 40 | [6 empty] | Redução | Aço Carbono | Sch 40 | Soldada | 2"
TUB | 2950F | Flange tipo sobreposto; Classe de pressão: 150 PSI; Dimensões: conforme norma ANSI B 16.5; Face: com ressalto (RF) com acabamento ranhuras standard; Material: inox forjado ASTM A-182 Gr F304; Acabamento: decapado. Dimensões: Ø1" | [6 empty] | Flange Sobreposto | Aço Inox | 150 lbs | Soldada | 1"
TUB | 2950F | Tê de redução; Dimensões: conforme norma ANSI B 16.9; Extremidades: chanfradas para solda de topo (B.W.); Material: ASTM A-403 GR CR 304; Acabamento: Decapado interna/externamente (DI/DE). Dimensões: Ø1"x3/4" Sch. 10 S | [6 empty] | Tê de Redução | Aço Inox | Sch 10s | Soldada | 1"
TUB | 2950F | Tê de redução; Dimensões: conforme norma ANSI B16.9; Extremidades: chanfradas para solda de topo (B.W.); Material: aço carbono forjado ASTM A234 Gr. WPB; Acabamento: desengraxado. Dimensões: Ø2"x1.1/2" Sch. 40 | [6 empty] | Tê de Redução | Aço Carbono | Sch 40 | Soldada | 2"
TUB | 2950F | Cap; Dimensões: conforme norma ANSI B 16.9; Extremidades: chanfradas para solda de topo (B.W.); Material: ASTM A-403 Gr. CR 304; Acabamento: Decapado interna/externamente (DI/DE). Dimensões: Ø1.1/2" Sch. 10 S | [6 empty] | Tampão | Aço Inox | Sch 10s | Soldada | 1.1/2"
TUB | 2950F | Redução excêntrica; Dimensões: conforme norma ANSI B 16.9; Extremidades: chanfradas para solda de topo (B.W.); Material: ASTM A-403 Gr. CR 304; Acabamento: Decapado interna/externamente (DI/DE). Dimensões: Ø3"x2" Sch. 10 S | [6 empty] | Redução | Aço Inox | Sch 10s | Soldada | 3"
TUB | 5502 | Tubo de aço carbono galvanizado a fogo, ASTM A-53 gr.B, sem costura, sch 40, pontas roscadas NPT, conforme ANSI B 2.1; diâmetro 1.1/4" | [6 empty] | Tubo | Galvanizado | Sch 40 | Roscada | 1.1/4"
TUB | 5502 | Luva de Redução de ferro maleavel galvanizado, ASTM A-197, classe média pressão, conexao com rosca NPT, conforme ABNT NBR 12912; diâmetro 1.1/2"x1.1/4 " | [6 empty] | Luva de Redução | Galvanizado ou Preto | 150 lbs | Roscada | 1.1/2"
TUB | 5502 | Tubo preto de aço carbono, ASTM A-53 gr.B, sem costura, sch 40, pontas roscadas NPT, conforme ANSI B 2.1; diâmetro 3/4" | [6 empty] | Tubo | Aço Carbono | Sch 40 | Roscada | 3/4"
TUB | 5502 | Tubo de aço carbono galvanizado a fogo, ASTM A-53 gr.B, sem costura, sch 40, pontas lisas, Dimensões conforme ANSI B 1.36.10.; diâmetro 4" | [6 empty] | Tubo | Galvanizado | Sch 40 | Soldada | 4"
TUB | 5502 | Cotovelo macho / fêmea 90 de ferro maleável galvanizado ASTM A-197, classe média pressão, conexao com rosca NPT, conforme ABNT NBR 12912.; diâmetro 1" | [6 empty] | Cotovelo | Galvanizado ou Preto | 150 lbs | Roscada | 1"
TUB | 5502 | Tubo preto de aço carbono, ASTM A-53 gr.B, sem costura, sch 40, pontas roscadas NPT, conforme ANSI B 2.1; diâmetro 2" | [6 empty] | Tubo | Aço Carbono | Sch 40 | Roscada | 2"
TUB | 5502 | Tubo preto de aço carbono, ASTM A-53 gr.B, sem costura, sch 40, pontas roscadas NPT, conforme ANSI B 2.1; diâmetro 1.1/4" | [6 empty] | Tubo | Aço Carbono | Sch 40 | Roscada | 1.1/4"
TUB | 5502 | Niple duplo de ferro maleavel galvanizado, ASTM A-197, classe média pressão, conexao com rosca NPT, conforme ABNT NBR 12912; diâmetro 1" | [6 empty] | Niple | Galvanizado ou Preto | 150 lbs | Roscada | 1"
TUB | 5502 | Niple duplo de ferro maleavel galvanizado, ASTM A-197, classe média pressão, conexao com rosca NPT, conforme ABNT NBR 12912; diâmetro 1.1/4 " | [6 empty] | Niple | Galvanizado ou Preto | 150 lbs | Roscada | 1.1/4"
TUB | 5502 | Niple duplo de ferro maleavel galvanizado, ASTM A-197, classe média pressão, conexao com rosca NPT, conforme ABNT NBR 12912; diâmetro 2 " | [6 empty] | Niple | Galvanizado ou Preto | 150 lbs | Roscada | 2"
TUB | 5502 | Tubo de aço carbono galvanizado a fogo, ASTM A-53 gr.B, sem costura, sch 40, pontas roscadas NPT, conforme ANSI B 2.1; diâmetro 3/4" | [6 empty] | Tubo | Galvanizado | Sch 40 | Roscada | 3/4"
TUB | 5502 | Flange sobreposto de aço carbono forjado ASTM A-105, construçao conforme ANSI B.16.1, classe 150 FF.; diâmetro 6" | [6 empty] | Flange Sobreposto | Aço Carbono | 150 lbs | Soldada | 6"
TUB | 5502 | Cotovelo de redução 90 femea, de ferro maleavel galvanizado, ASTM A-197, classe média pressão, conexao com rosca NPT, conforme ABNT NBR 12912.; diâmetro 1"x1/2" | [6 empty] | Cotovelo | Galvanizado ou Preto | 150 lbs | Roscada | 1"
TUB | 5502 | Cotovelo 90 femea, de ferro maleavel galvanizado, ASTM A-197, classe média pressão, conexao com rosca NPT, conforme ABNT NBR 12912.; diâmetro 1.1/2" | [6 empty] | Cotovelo | Galvanizado ou Preto | 150 lbs | Roscada | 1.1/2"
TUB | 5502 | Cotovelo 90 femea, de ferro maleavel galvanizado, ASTM A-197, classe média pressão, conexao com rosca NPT, conforme ABNT NBR 12912.; diâmetro 1/2" | [6 empty] | Cotovelo | Galvanizado ou Preto | 150 lbs | Roscada | 1/2"
TUB | 5502 | Luva de ferro maleavel galvanizado, ASTM A-197, classe média pressão, conexao com rosca NPT, conforme ABNT NBR 12912; diâmetro 1/2 " | [6 empty] | Luva | Galvanizado ou Preto | 150 lbs | Roscada | 1/2"
TUB | 5502 | Luva de Redução de ferro maleavel galvanizado, ASTM A-197, classe média pressão, conexao com rosca NPT, conforme ABNT NBR 12912; diâmetro 1"x1/2 " | [6 empty] | Luva de Redução | Galvanizado ou Preto | 150 lbs | Roscada | 1"
TUB | 5502 | Luva de Redução de ferro maleavel galvanizado, ASTM A-197, classe média pressão, conexao com rosca NPT, conforme ABNT NBR 12912; diâmetro 1.1/2"x1.1/4" | [6 empty] | Luva de Redução | Galvanizado ou Preto | 150 lbs | Roscada | 1.1/2"
TUB | 5502 | Tubo preto de aço carbono, ASTM A-53 gr.B, sem costura, sch 40, pontas roscadas NPT, conforme ANSI B 2.1; diâmetro 1.1/2" | [6 empty] | Tubo | Aço Carbono | Sch 40 | Roscada | 1.1/2"
TUB | 5502 | Tubo de aço carbono galvanizado a fogo, ASTM A-53 gr.B, sem costura, sch 40, pontas lisas, Dimensões conforme ANSI B 1.36.10.; diâmetro 6" | [6 empty] | Tubo | Galvanizado | Sch 40 | Soldada | 6"
TUB | 5502 | Tubo de aço carbono galvanizado a fogo, ASTM A-53 gr.B, sem costura, sch 40, pontas roscadas NPT, conforme ANSI B 2.1; diâmetro 1/2" | [6 empty] | Tubo | Galvanizado | Sch 40 | Roscada | 1/2"
TUB | 5502 | Tubo preto de aço carbono, ASTM A-53 gr.B, sem costura, sch 40, pontas lisas, Dimensões conforme ANSI B 1.36.10.; diâmetro 3" | [6 empty] | Tubo | Aço Carbono | Sch 40 | Soldada | 3"
TUB | 5502 | Cotovelo 90 femea, de ferro maleavel galvanizado, ASTM A-197, classe média pressão, conexao com rosca NPT, conforme ABNT NBR 12912.; diâmetro 1.1/4" | [6 empty] | Cotovelo | Galvanizado ou Preto | 150 lbs | Roscada | 1.1/4"
TUB | 5502 | Tubo de aço carbono galvanizado a fogo, ASTM A-53 gr.B, sem costura, sch 40, pontas roscadas NPT, conforme ANSI B 2.1; diâmetro 1.1/2" | [6 empty] | Tubo | Galvanizado | Sch 40 | Roscada | 1.1/2"
TUB | 5502 | Tubo de aço carbono galvanizado a fogo, ASTM A-53 gr.B, sem costura, sch 40, pontas lisas, Dimensões conforme ANSI B 1.36.10.; diâmetro 3" | [6 empty] | Tubo | Galvanizado | Sch 40 | Soldada | 3"
TUB | 5502 | Luva de Redução de ferro maleavel galvanizado, ASTM A-197, classe média pressão, conexao com rosca NPT, conforme ABNT NBR 12912; diâmetro 1.1/2"x1 " | [6 empty] | Luva de Redução | Galvanizado ou Preto | 150 lbs | Roscada | 1.1/2"
TUB | 5502 | Tubo de aço carbono galvanizado a fogo, ASTM A-53 gr.B, sem costura, sch 40, pontas roscadas NPT, conforme ANSI B 2.1; diâmetro 1" | [6 empty] | Tubo | Galvanizado | Sch 40 | Roscada | 1"
TUB | 5502 | Luva de Redução de ferro maleavel galvanizado, ASTM A-197, classe média pressão, conexao com rosca NPT, conforme ABNT NBR 12912; diâmetro 2"x1.1/2" | [6 empty] | Luva de Redução | Galvanizado ou Preto | 150 lbs | Roscada | 2"
TUB | 5502 | Luva de Redução de ferro maleavel galvanizado, ASTM A-197, classe média pressão, conexao com rosca NPT, conforme ABNT NBR 12912; diâmetro 1"x3/4" | [6 empty] | Luva de Redução | Galvanizado ou Preto | 150 lbs | Roscada | 1"
TUB | 5502 | Cotovelo de redução 90 femea, de ferro maleavel galvanizado, ASTM A-197, classe média pressão, conexao com rosca NPT, conforme ABNT NBR 12912.; diâmetro 1"x3/4" | [6 empty] | Cotovelo | Galvanizado ou Preto | 150 lbs | Roscada | 3/4"
TUB | 5502 | Luva de Redução de ferro maleavel galvanizado, ASTM A-197, classe média pressão, conexao com rosca NPT, conforme ABNT NBR 12912; diâmetro 1.1/4"x1 " | [6 empty] | Luva de Redução | Galvanizado ou Preto | 150 lbs | Roscada | 1.1/4"
TUB | 5502 | Tubo preto de aço carbono, ASTM A-53 gr.B, sem costura, sch 40, pontas roscadas NPT, conforme ANSI B 2.1; diâmetro 1" | [6 empty] | Tubo | Aço Carbono | Sch 40 | Roscada | 1"
TUB | 5502 | Tubo de aço carbono galvanizado a fogo, ASTM A-53 gr.B, sem costura, sch 40, pontas lisas, Dimensões conforme ANSI B 1.36.10.; diâmetro 2.1/2" | [6 empty] | Tubo | Galvanizado | Sch 40 | Soldada | 2.1/2"
TUB | 5502 | Cotovelo 90 femea, de ferro maleavel galvanizado, ASTM A-197, classe média pressão, conexao com rosca NPT, conforme ABNT NBR 12912.; diâmetro 1" | [6 empty] | Cotovelo | Galvanizado ou Preto | 150 lbs | Roscada | 1"
TUB | 5502 | Valvula Gaveta haste ascendente: Corpo / castelo / volante FoFo ASTM A-126, internos em bronze, classe 125 lbs, flanges FF ANSI B.16.1.; diâmetro 6" | [6 empty] | Válvula Gaveta | Aço Carbono | 150 lbs | Flangeada | 6"
TUB | 5502 | Tampão (Cap), de ferro maleavel galvanizado, ASTM A-197, classe média pressão, conexao com rosca NPT, conforme ABNT NBR 12912.; diâmetro 1" | [6 empty] | Tampão | Galvanizado ou Preto | 150 lbs | Roscada | 1"
TUB | 5502 | Luva de ferro maleavel galvanizado, ASTM A-197, classe média pressão, conexao com rosca NPT, conforme ABNT NBR 12912; diâmetro 3/4" | [6 empty] | Luva | Galvanizado ou Preto | 150 lbs | Roscada | 3/4"
TUB | 5502 | Cotovelo 90 femea, de ferro maleavel galvanizado, ASTM A-197, classe média pressão, conexao com rosca NPT, conforme ABNT NBR 12912.; diâmetro 3/4" | [6 empty] | Cotovelo | Galvanizado ou Preto | 150 lbs | Roscada | 3/4"
TUB | 5502 | Niple duplo de ferro maleavel galvanizado, ASTM A-197, classe média pressão, conexao com rosca NPT, conforme ABNT NBR 12912; diâmetro 1.1/2 " | [6 empty] | Niple | Galvanizado ou Preto | 150 lbs | Roscada | 1.1/2"
TUB | 5502 | Cotovelo 90 femea, de ferro maleavel galvanizado, ASTM A-197, classe média pressão, conexao com rosca NPT, conforme ABNT NBR 12912.; diâmetro 2" | [6 empty] | Cotovelo | Galvanizado ou Preto | 150 lbs | Roscada | 2"
TUB | 5502 | Luva de Redução de ferro maleavel galvanizado, ASTM A-197, classe média pressão, conexao com rosca NPT, conforme ABNT NBR 12912; diâmetro 1.1/4"x1" | [6 empty] | Luva de Redução | Galvanizado ou Preto | 150 lbs | Roscada | 1.1/4"
TUB | 5513 | Flange cego A105 fr 300# 3/4" | [6 empty] | Flange Cego | Aço Carbono | 300 lbs | Parafusada | 3/4"
TUB | 5513 | Curva 90gr RL A234 Gr. Wpb sch40 6" | [6 empty] | Curva | Aço Carbono | Sch 40 | Soldada | 6"
TUB | 5513 | Valv gaveta A216 wcb fgl 300# 8" | [6 empty] | Válvula Gaveta | Aço Carbono | 300 lbs | Flangeada | 8"
TUB | 5513 | Flange enc A105 sw 300# sch40 6" | [6 empty] | Flange Encaixe Solda (Socket Welding) | Aço Carbono | 300 lbs | Encaixe Solda | 6"
TUB | 5513 | Valv gaveta A105 sw 800# 3/4" | [6 empty] | Válvula Gaveta | Aço Carbono | 800 lbs | Encaixe Solda | 3/4"
TUB | 5513 | Valv gaveta A216 wcb fgl 300# 6" | [6 empty] | Válvula Gaveta | Aço Carbono | 300 lbs | Flangeada | 6"
TUB | 5513 | Meia luva 3000 es afo astm A105, asme B16.11 8"x3/4" | [6 empty] | Meia Luva | Preto | 3000 lbs | Encaixe Solda | 3/4"
TUB | 5513 | Tubo A106B sc pl sch80 3/4" | [6 empty] | Tubo | Aço Carbono | Sch 80 | Soldada | 3/4"
TUB | 5513 | Tubo A106B sc bw sch40 6" | [6 empty] | Tubo | Aço Carbono | Sch 40 | Soldada | 6"
TUB | 5513 | Flange enc A105 sw 300# 3/4" | [6 empty] | Flange Encaixe Solda (Socket Welding) | Aço Carbono | 300 lbs | Encaixe Solda | 3/4"
TUB | 5513 | Tampão A234 Gr. Wpb sch40 6" | [6 empty] | Tampão | Aço Carbono | Sch 40 | Soldada | 6"
TUB | 5513 | Flange enc A105 sw 300# sch40 8" | [6 empty] | Flange Encaixe Solda (Socket Welding) | Aço Carbono | 300 lbs | Encaixe Solda | 8"
TUB | 5513 | Flange enc A105 fr 300# 3/4" | [6 empty] | Flange Encaixe Solda (Socket Welding) | Aço Carbono | 300 lbs | Encaixe Solda | 3/4"
TUB | 5513 | Joelho 90gr 3000 es afo ASTM A105, ASME B16.11 3/4" | [6 empty] | Cotovelo | Preto | 3000 lbs | Encaixe Solda | 3/4"
TUB | 5513 | Tampão roscado A105 npt 3000# 3/4" | [6 empty] | Tampão | Galvanizado ou Preto | 3000 lbs | Roscada | 3/4"
TUB | 5513 | Curva 45gr RL A234 Gr. Wpb sch40 6" | [6 empty] | Curva | Aço Carbono | Sch 40 | Soldada | 6"
TUB | 5513 | Meia luva 3000 es afo astm A105, asme B16.11 6"x3/4" | [6 empty] | Meia Luva | Preto | 3000 lbs | Encaixe Solda | 3/4"
TUB | 5514 | NIPLE DUPLO GALVANIZADO, CLASSE 150, ROSCA BSP. 1.1/2" | [6 empty] | Niple | Galvanizado ou Preto | 150 lbs | Roscada | 1.1/2"
TUB | 5514 | TÊ DE REDUÇÃO GALVANIZADO, CLASSE 150, ROSCA BSP. 1.1/4" X 1" | [6 empty] | Tê de Redução | Galvanizado ou Preto | 150 lbs | Roscada | 1.1/4"
TUB | 5514 | LUVA DE REDUÇÃO GALVANIZADA, CLASSE 150, ROSCA BSP. 1" X 1/2" | [6 empty] | Luva de Redução | Galvanizado ou Preto | 150 lbs | Roscada | 1"
TUB | 5514 | COTOVELO FF GALVANIZADO, CLASSE 150, ROSCA BSP. 1/2" | [6 empty] | Cotovelo | Galvanizado ou Preto | 150 lbs | Roscada | 1/2"
TUB | 5514 | LUVA DE REDUÇÃO, GALVANIZADO, CLASSE 150, ROSCA BSP. 1" X 1/2" | [6 empty] | Luva de Redução | Galvanizado ou Preto | 150 lbs | Roscada | 1"
TUB | 5514 | NIPLE DUPLO GALVANIZADO ROSCA BSP. 1.1/2" | [6 empty] | Niple | Galvanizado ou Preto | 150 lbs | Roscada | 1.1/2"
TUB | 5514 | UNIÃO ASCENTO DE BRONZE GALVANIZADO, CLASSE 150, ROSCA BSP. 1/2" | [6 empty] | União | Galvanizado ou Preto | 150 lbs | Roscada | 1/2"
TUB | 5514 | TÊ MECÂNICO DE REDUÇÃO SAÍDA ROSCADA BSP. 3" X 2" | [6 empty] | Tê de Redução | Galvanizado ou Preto | 150 lbs | Roscada | 3"
TUB | 5514 | TÊ MECÂNICO DE REDUÇÃO SAÍDA ROSCADA BSP. 2.1/2" X 1.1/4" | [6 empty] | Tê de Redução | Galvanizado ou Preto | 150 lbs | Roscada | 2.1/2"
TUB | 5514 | NIPLE DUPLO GALVANIZADO ROSCA BSP. 3/4" | [6 empty] | Niple | Galvanizado ou Preto | 150 lbs | Roscada | 3/4"
TUB | 5514 | VÁLVULA BORBOLETA, FOFO, CLASSE 150, DISCO INOX. 6" | [6 empty] | Válvula Borboleta | Aço Inox | 150 lbs | Flangeada | 6"
TUB | 5514 | COTOVELO 90° GALVANIZADO, CLASSE 150, ROSCA BSP. 1" | [6 empty] | Cotovelo | Galvanizado ou Preto | 150 lbs | Roscada | 1"
TUB | 5514 | COTOVELO 90° GALVANIZADO, CLASSE 150, ROSCA BSP. 1.1/4" | [6 empty] | Cotovelo | Galvanizado ou Preto | 150 lbs | Roscada | 1.1/4"
TUB | 5514 | UNIÃO GALVANIZADA, ASSENTO EM BRONZE, CLASSE 150, ROSCA BSP. 1" | [6 empty] | União | Galvanizado ou Preto | 150 lbs | Roscada | 1"
TUB | 5514 | LUVA DE REDUÇÃO GALVANIZADA, CLASSE 150, ROSCA BSP. 1 X 1/2" | [6 empty] | Luva de Redução | Galvanizado ou Preto | 150 lbs | Roscada | 1"
TUB | 5514 | TÊ DE REDUÇÃO GALVANIZADO, CLASSE 150, ROSCA BSP. 1" X 1/2" | [6 empty] | Tê de Redução | Galvanizado ou Preto | 150 lbs | Roscada | 1"
TUB | 5514 | NIPLE DUPLO GALVANIZADO, CLASSE 150, ROSCA BSP. 2" | [6 empty] | Niple | Galvanizado ou Preto | 150 lbs | Roscada | 2"
TUB | 5514 | NIPLE GALVANIZADO, CLASSE 150, ROSCA BSP. 1" | [6 empty] | Niple | Galvanizado ou Preto | 150 lbs | Roscada | 1"
TUB | 5514 | TÊ DE REDUÇÃO GALVANIZADO, CLASSE 150, ROSCA BSP. 2" X 1.1/2" | [6 empty] | Tê de Redução | Galvanizado ou Preto | 150 lbs | Roscada | 2"
TUB | 5514 | LUVA GALVANIZADA ROSCA BSP. 1.1/2" | [6 empty] | Luva | Galvanizado ou Preto | 150 lbs | Roscada | 1.1/2"
TUB | 5514 | TÊ DE REDUÇÃO GALVANIZADO, CLASSE 150, ROSCA BSP. 1.1/2" X 1" | [6 empty] | Tê de Redução | Galvanizado ou Preto | 150 lbs | Roscada | 1.1/2"
TUB | 5514 | TÊ 90°, GALVANIZADO, CLASSE 150, ROSCA BSP. 1" | [6 empty] | Tê | Galvanizado ou Preto | 150 lbs | Roscada | 1"
TUB | 5514 | TÊ MECÂNICO DE REDUÇÃO SAÍDA ROSCADA BSP. 6" X 2" | [6 empty] | Tê de Redução | Galvanizado ou Preto | 150 lbs | Roscada | 6"
TUB | 5514 | NIPLE DE REDUÇÃO GALVANIZADO, CLASSE 150, ROSCA BSP. 1" X 3/4" | [6 empty] | Niple de Redução | Galvanizado ou Preto | 150 lbs | Roscada | 1"
TUB | 5514 | TÊ MECÂNICO DE REDUÇÃO SAÍDA ROSCADA BSP. 3" X 1.1/2" | [6 empty] | Tê de Redução | Galvanizado ou Preto | 150 lbs | Roscada | 3"
TUB | 5514 | NIPLE DUPLO GALVANIZADO, CLASSE 150, ROSCA BSP. 1" | [6 empty] | Niple | Galvanizado ou Preto | 150 lbs | Roscada | 1"
TUB | 5514 | LUVA GALVANIZADA, CLASSE 150, ROSCA BSP. 2" | [6 empty] | Luva | Galvanizado ou Preto | 150 lbs | Roscada | 2"
TUB | 5514 | VÁLVULA BORBOLETA, FOFO, CLASSE 150, DISCO INOX. 8" | [6 empty] | Válvula Borboleta | Aço Inox | 150 lbs | Flangeada | 8"
TUB | 5514 | LUVA GALVANIZADA, CLASSE 150, ROSCA BSP. 3/4" | [6 empty] | Luva | Galvanizado ou Preto | 150 lbs | Roscada | 3/4"
TUB | 5514 | TÊ MECÂNICO DE REDUÇÃO SAÍDA ROSCADA BSP. 3" X 2.1/2" | [6 empty] | Tê de Redução | Galvanizado ou Preto | 150 lbs | Roscada | 3"
TUB | 5514 | NIPLE DUPLO GALVANIZADO, CLASSE 150, ROSCA BSP. 1/2" | [6 empty] | Niple | Galvanizado ou Preto | 150 lbs | Roscada | 1/2"
TUB | 5514 | LUVA DE REDUÇÃO GALVANIZADA, CLASSE 150, ROSCA BSP. 2" X 3/4" | [6 empty] | Luva de Redução | Galvanizado ou Preto | 150 lbs | Roscada | 2"
TUB | 5514 | TÊ MECÂNICO DE REDUÇÃO SAÍDA ROSCADA BSP. 2.1/2" X 1.1/2" | [6 empty] | Tê de Redução | Galvanizado ou Preto | 150 lbs | Roscada | 2.1/2"
TUB | 5514 | TÊ DE REDUÇÃO, GALVANIZADO, CLASSE 150, ROSCA BSP. 1.1/4" X 1" | [6 empty] | Tê de Redução | Galvanizado ou Preto | 150 lbs | Roscada | 1.1/4"
TUB | 5514 | TÊ MECÂNICO DE REDUÇÃO SAÍDA ROSCADA BSP. 2.1/2" X 1" | [6 empty] | Tê de Redução | Galvanizado ou Preto | 150 lbs | Roscada | 2.1/2"
TUB | 5514 | LUVA DE REDUÇÃO GALVANIZADA, CLASSE 150, ROSCA BSP. 4" X 3" | [6 empty] | Luva de Redução | Galvanizado ou Preto | 150 lbs | Roscada | 4"
TUB | 5514 | COTOVELO 90° GALVANIZADO, CLASSE 150, ROSCA BSP. 3" | [6 empty] | Cotovelo | Galvanizado ou Preto | 150 lbs | Roscada | 3"
TUB | 5514 | NIPLE DUPLO GALVANIZADO, CLASSE 150, ROSCA BSP. 1.1/4" | [6 empty] | Niple | Galvanizado ou Preto | 150 lbs | Roscada | 1.1/4"
TUB | 5514 | NIPLE DUPLO GALVANIZADO ROSCA BSP. 1" | [6 empty] | Niple | Galvanizado ou Preto | 150 lbs | Roscada | 1"
TUB | 5514 | NIPLE DE REDUÇÃO GALVANIZADO, CLASSE 150, ROSCA BSP. 2" X 1.1/2" | [6 empty] | Niple de Redução | Galvanizado ou Preto | 150 lbs | Roscada | 2"
TUB | 5514 | VÁLVULA BORBOLETA, FOFO, CLASSE 150, DISCO INOX. 4" | [6 empty] | Válvula Borboleta | Aço Inox | 150 lbs | Flangeada | 4"
TUB | 5514 | TÊ DE REDUÇÃO, GALVANIZADO, CLASSE 150, ROSCA BSP. 2" X 1.1/4" | [6 empty] | Tê de Redução | Galvanizado ou Preto | 150 lbs | Roscada | 2"
TUB | 5514 | COTOVELO FF GALVANIZADO, CLASSE 150, ROSCA BSP. 1" | [6 empty] | Cotovelo | Galvanizado ou Preto | 150 lbs | Roscada | 1"
TUB | 5514 | COTOVELO 90° FÊMEA-FÊMEA, GALVANIZADO ROSCA BSP. 1.1/2" | [6 empty] | Cotovelo | Galvanizado ou Preto | 150 lbs | Roscada | 1.1/2"
TUB | 5514 | UNIÃO AB GALVANIZADA ROSCA BSP. 1.1/2" | [6 empty] | União | Galvanizado ou Preto | 150 lbs | Roscada | 1.1/2"
TUB | 5514 | UNIÃO GALVANIZADA, ASSENTO EM BRONZE, CLASSE 150, ROSCA BSP. 1/2" | [6 empty] | União | Galvanizado ou Preto | 150 lbs | Roscada | 1/2"
TUB | 5514 | TÊ 90° GALVANIZADO, CLASSE 150, ROSCA BSP. 1/2" | [6 empty] | Tê | Galvanizado ou Preto | 150 lbs | Roscada | 1/2"
TUB | 5514 | LUVA GALVANIZADA, CLASSE 150, ROSCA BSP. 1.1/2" | [6 empty] | Luva | Galvanizado ou Preto | 150 lbs | Roscada | 1.1/2"
TUB | 5514 | COTOVELO 90° GALVANIZADO, CLASSE 150, ROSCA BSP. 2" | [6 empty] | Cotovelo | Galvanizado ou Preto | 150 lbs | Roscada | 2"
TUB | 5514 | UNIÃO ASCENTO DE BRONZE GALVANIZADO, CLASSE 150, ROSCA BSP. 2" | [6 empty] | União | Galvanizado ou Preto | 150 lbs | Roscada | 2"
TUB | 5514 | UNIÃO ASCENTO DE BRONZE GALVANIZADO, CLASSE 150, ROSCA BSP. 1.1/2" | [6 empty] | União | Galvanizado ou Preto | 150 lbs | Roscada | 1.1/2"
TUB | 5514 | TÊ MECÂNICO DE REDUÇÃO SAÍDA ROSCADA. 6" X 1.1/2" | [6 empty] | Tê de Redução | Galvanizado ou Preto | 150 lbs | Roscada | 6"
TUB | 5514 | TÊ MECÂNICO DE REDUÇÃO SAÍDA ROSCADA. 6" X 1" | [6 empty] | Tê de Redução | Galvanizado ou Preto | 150 lbs | Roscada | 6"
TUB | 5514 | NIPLE GALVANIZADO, CLASSE 150, ROSCA BSP. 1/2" | [6 empty] | Niple | Galvanizado ou Preto | 150 lbs | Roscada | 1/2"
TUB | 5514 | LUVA GALVANIZADA, CLASSE 150, ROSCA BSP. 1" | [6 empty] | Luva | Galvanizado ou Preto | 150 lbs | Roscada | 1"
TUB | 5514 | TÊ 90° GALVANIZADO, CLASSE 150, ROSCA BSP. 1.1/2" | [6 empty] | Tê | Galvanizado ou Preto | 150 lbs | Roscada | 1.1/2"
TUB | 5514 | UNIÃO ASCENTO DE BRONZE GALVANIZADO, CLASSE 150, ROSCA BSP. 1" | [6 empty] | União | Galvanizado ou Preto | 150 lbs | Roscada | 1"
TUB | 5514 | TÊ DE REDUÇÃO GALVANIZADO, CLASSE 150, ROSCA BSP. 1" X 3/4" | [6 empty] | Tê de Redução | Galvanizado ou Preto | 150 lbs | Roscada | 1"
TUB | 5514 | TÊ MECÂNICO DE REDUÇÃO SAÍDA ROSCADA NPT. Esse e para os sprinker 2.1/2" X 1" | [6 empty] | Tê de Redução | Galvanizado ou Preto | 150 lbs | Roscada | 2.1/2"
TUB | 5514 | TÊ MECÂNICO DE REDUÇÃO SAÍDA ROSCADA BSP. 6" X 1" | [6 empty] | Tê de Redução | Galvanizado ou Preto | 150 lbs | Roscada | 6"
TUB | 5514 | TÊ MECÂNICO DE REDUÇÃO SAÍDA ROSCADA. 3" X 2" | [6 empty] | Tê de Redução | Galvanizado ou Preto | 150 lbs | Roscada | 3"
TUB | 5514 | LUVA GALVANIZADA, CLASSE 150, ROSCA BSP. 1.1/4" | [6 empty] | Luva | Galvanizado ou Preto | 150 lbs | Roscada | 1.1/4"
TUB | 5514 | TÊ MECÂNICO DE REDUÇÃO SAÍDA ROSCADA BSP. 6" X 2.1/2" | [6 empty] | Tê de Redução | Galvanizado ou Preto | 150 lbs | Roscada | 6"
TUB | 5514 | TÊ DE REDUÇÃO GALVANIZADO, CLASSE 150, ROSCA BSP. 2" X 1" | [6 empty] | Tê de Redução | Galvanizado ou Preto | 150 lbs | Roscada | 2"
TUB | 5514 | TÊ DE REDUÇÃO GALVANIZADO, CLASSE 150, ROSCA BSP. 1.1/2" X 1.1/4" | [6 empty] | Tê de Redução | Galvanizado ou Preto | 150 lbs | Roscada | 1.1/2"
TUB | 5514 | COTOVELO 90° GALVANIZADO, CLASSE 150, ROSCA BSP. 1.1/2" | [6 empty] | Cotovelo | Galvanizado ou Preto | 150 lbs | Roscada | 1.1/2"
TUB | 5514 | COTOVELO 90° GALVANIZADO, CLASSE 150, ROSCA BSP. 3/4" | [6 empty] | Cotovelo | Galvanizado ou Preto | 150 lbs | Roscada | 3/4"
TUB | 5514 | TÊ MECÂNICO DE REDUÇÃO SAÍDA ROSCADA BSP. 2.1/2" X 2" | [6 empty] | Tê de Redução | Galvanizado ou Preto | 150 lbs | Roscada | 2.1/2"
TUB | 5514 | NIPLE DUPLO GALVANIZADO, CLASSE 150, ROSCA BSP. 3/4" | [6 empty] | Niple | Galvanizado ou Preto | 150 lbs | Roscada | 3/4"
TUB | 5514 | TÊ MECÂNICO DE REDUÇÃO SAÍDA ROSCADA BSP. 4" X 1.1/2" | [6 empty] | Tê de Redução | Galvanizado ou Preto | 150 lbs | Roscada | 4"
TUB | 5514 | LUVA DE REDUÇÃO GALVANIZADA, CLASSE 150, ROSCA BSP. 1" X 3/4" | [6 empty] | Luva de Redução | Galvanizado ou Preto | 150 lbs | Roscada | 1"
TUB | 5522 | CURVA 90º RAIO LONGO; AÇO CARBONO, ASTM A234 Gr WPB, ASME B16. 9; PC SCH 40 6” | [6 empty] | Curva | Aço Carbono | Sch 40 | Soldada | 6"
TUB | 5522 | FLANGE DE PESCOÇO; ASTM A105; ACABAMENTO RANHURADO CONCÊNTRICO 125µin - 250 µin; ASME B16.5, FACE PLANA (FP);150#. SCH 40 2” | [6 empty] | Flange com Pescoço | Aço Carbono | 150 lbs | Soldada | 2"
TUB | 5522 | VÁLVULA ESFERA AÇO FUNDIDO ASTM A216 Gr. WCB; PADRÃO CONSTRUTIVO ISO 14313 (API 6D); ACIONAMENTO MANUAL; ACIONADOR ALAVANCA; MONTAGEM ESFERA TIPO FLUTUANTE; FLANGE ASME B16.5 FACE COM RESSALTO (FR); CORPO COM PARTES APARAFUSADAS; SEDE RESILIENTE, OBTURADOR AISI 410, ACIONADOR ALAVANCA; MONTAGEM ESFERA FLUTUANTE; PASSAGEM PLENA; REQUISITOS ABNT NBR 15827 ANEXO C. 150# 4” | [6 empty] | Válvula Esfera | Aço Carbono | 150 lbs | Flangeada | 4"
TUB | 5522 | TÊ DE REDUÇÃO; AÇO CARBONO, ASTM A234 Gr WPB, ASME B16. 9; PC SCH 40 3”x2” | [6 empty] | Tê de Redução | Aço Carbono | Sch 40 | Soldada | 3"
TUB | 5522 | FLANGE ENCAIXE PARA SOLDA; AÇO FORJADO ASTM A 105; ACABAMENTO RANHURADO CONCÊNTRICO 125µin - 250 µin; ASME B16.5, FACE RESSALTO (FR); 150#. SCH 80 1.1/2" | [6 empty] | Flange Encaixe Solda (Socket Welding) | Aço Carbono | 150 lbs | Encaixe Solda | 1.1/2"
TUB | 5522 | VÁLVULA ESFERA; AÇO FORJADO, ASTM A105 SEDE RESILIENTE OBTUR. AISI 410 COM VEDAÇÃO SECUNDÁRIA METÁLICA, TESTADA A FOGO ISO 10497; ACIONADOR ALAVANCA; PASSAGEM PLENA; MONTAGEM ESFERA FLUTUANTE; ESFERA FLUTUANTE E ACIONAMENTO MANUAL; ENCAIXE PARA SOLDA COM NIPLE SCH 160; REQUISITOS ABNT NBR 15827 ANEXO C. 800# 3/4” | [6 empty] | Válvula Esfera | Aço Carbono | 800 lbs | Encaixe Solda | 3/4"
TUB | 5522 | JOELHO 45°; FERRO MALEAVEL ASTM A197; GALVANIZADO ASME B16.3; ROSCA NPT (RO). 300# 1” | [6 empty] | Cotovelo | Galvanizado ou Preto | 300 lbs | Roscada | 1"
TUB | 5522 | TÊ RETO; AÇO CARBONO, ASTM A234 Gr WPB, ASME B16. 9; PC SCH 40 3” | [6 empty] | Tê | Aço Carbono | Sch 40 | Soldada | 3"
TUB | 5522 | LUVA; FERRO MALEAVEL ASTM A197; GALVANIZADO ASME B16.3; ROSCA NPT (RO). 300# 1.1/2” | [6 empty] | Luva | Galvanizado ou Preto | 300 lbs | Roscada | 1.1/2"
TUB | 5522 | LUVA; FERRO MALEAVEL ASTM A197; GALVANIZADO ASME B16.3; ROSCA NPT (RO). 300# 3/4” | [6 empty] | Luva | Galvanizado ou Preto | 300 lbs | Roscada | 3/4"
TUB | 5522 | VÁLVULA GAVETA; AÇO FORJADO ASTM A105; ACIONAMENTO MANUAL; OBTURADOR AISI 304 REVESTIDO COM STELLITE®; OBTURADOR CUNHA INTEIRIÇA; ISO 15761 (API 602), CASTELO APARAFUSADO; HASTE ASCENDENTE COM ROSCA EXTERNA; VOLANTE NÃO ASCENDENTE; GAXETA GRAFITE FLEXIVEL COM FIOS DE INCONEL® COM INIBIDOR DE CORROSÃOENCAIXE PARA SOLDA (ES); REQUISITOS ABNT NBR 15827 ANEXO A. 800# 1.1/2” | [6 empty] | Válvula Gaveta | Aço Carbono | 800 lbs | Encaixe Solda | 1.1/2"
TUB | 5522 | TÊ REDUÇÃO; FERRO MALEAVEL ASTM A197; GALVANIZADO ASME B16.3; ROSCA NPT (RO). 150# 6” x 3" | [6 empty] | Tê de Redução | Galvanizado ou Preto | 150 lbs | Roscada | 6"
TUB | 5522 | VÁLVULA ESFERA; AÇO FUNDIDO ASTM A216 Gr. WCB; OBTURADOR. AISI 410, SEDE RESILIENTE, ISO 14313 (API 6D), VOLANTE COM ENGREN DE REDUÇÃO; MONTAGEM ESFERA TIPO “TRUNNION”; FLANGE ASME B16.5 FACE RESSALTO (FR); REQUISITOS ABNT NBR 15827 ANEXO C. 150# 8” | [6 empty] | Válvula Esfera | Aço Carbono | 150 lbs | Flangeada | 8"
TUB | 5522 | CURVA 90º RAIO LONGO; AÇO CARBONO, ASTM A234 Gr WPB, ASME B16. 9; PC SCH 40 3” | [6 empty] | Curva | Aço Carbono | Sch 40 | Soldada | 3"
TUB | 5522 | LUVA; AÇO FORJADO ASTM A105; ENCAIXE PARA SOLDA (ES); ASME B16.11. 3000# 3/4” | [6 empty] | Luva | Preto | 3000 lbs | Encaixe Solda | 3/4"
TUB | 5522 | FLANGE CEGO; ASTM A105; ACABAMENTO RANHURADO CONCÊNTRICO 125µin - 250 µin; ASME B16.5, FACE RESSALTO (FR). 150# 4” | [6 empty] | Flange Cego | Aço Carbono | 150 lbs | Parafusada | 4"
TUB | 5522 | LUVA; AÇO CARBONO FORJADO ASTM A105; ENCAIXE PARA SOLDA (ES); ASME B16.11. 3000# 1.1/2” | [6 empty] | Luva | Preto | 3000 lbs | Encaixe Solda | 1.1/2"
TUB | 5522 | TUBO AÇO CARBONO; API 5L Gr B PSL1; SC; ASME B36.10, PL. SCH 80 1” | [6 empty] | Tubo | Aço Carbono | Sch 80 | Soldada | 1"
TUB | 5522 | TUBO AÇO CARBONO; API 5L Gr B PSL1; SC; ASME B36.10, PC. SCH 40 2” | [6 empty] | Tubo | Aço Carbono | Sch 40 | Soldada | 2"
TUB | 5522 | TÊ DE REDUÇÃO; FERRO MALEAVEL ASTM A197; GALVANIZADO ASME B16.3; ROSCA NPT (RO). 300# 2” x3/4” | [6 empty] | Tê de Redução | Galvanizado ou Preto | 300 lbs | Roscada | 2"
TUB | 5522 | TUBO AÇO CARBONO; API 5L Gr B PSL1; SC; ASME B36.10, PC. SCH 80 2” | [6 empty] | Tubo | Aço Carbono | Sch 80 | Soldada | 2"
TUB | 5522 | REDUÇÃO EXCENTRICA; AÇO CARBONO, ASTM A234 Gr WPB, ASME B16. 9; PC SCH 40 4”x 3” | [6 empty] | Redução | Aço Carbono | Sch 40 | Soldada | 4"
TUB | 5522 | VÁLVULA ESFERA; AÇO FORJADO, ASTM A105 SEDE RESILIENTE OBTUR. AISI 410, TESTADA A FOGO ISO 10497; ACIONADOR ALAVANCA; MONTAGEM ESFERA FLUTUANTE; ENCAIXE PARA SOLDA COM NIPLE SCH 160; REQUISITOS ABNT NBR 15827 ANEXO C. 800# 3/4” | [6 empty] | Válvula Esfera | Aço Carbono | 800 lbs | Encaixe Solda | 3/4"
TUB | 5522 | JOELHO 45°; AÇO FORJADO ASTM A105; ENCAIXE PARA SOLDA (ES); ASME B16.11. 3000# 3/4” | [6 empty] | Cotovelo | Preto | 3000 lbs | Encaixe Solda | 3/4"
TUB | 5522 | VÁLVULA ESFERA AÇO FUNDIDO ASTM A216 Gr. WCB; PADRÃO CONSTRUTIVO ISO 14313 (API 6D); ACIONAMENTO MANUAL; ACIONADOR ALAVANCA; MONTAGEM ESFERA TIPO FLUTUANTE; FLANGE ASME B16.5 FACE PLANA (FP); CORPO COM PARTES APARAFUSADAS; SEDE RESILIENTE, OBTURADOR AISI 410, ACIONADOR ALAVANCA; MONTAGEM ESFERA FLUTUANTE; PASSAGEM PLENA; REQUISITOS ABN T NBR 15827 ANEXO C. 150# 4” | [6 empty] | Válvula Esfera | Aço Carbono | 150 lbs | Flangeada | 4"
TUB | 5522 | TÊ DE REDUÇÃO; FERRO MALEAVEL ASTM A197; GALVANIZADO ASME B16.3; ROSCA NPT (RO). 300# 1.1/2” x1/2” | [6 empty] | Tê de Redução | Galvanizado ou Preto | 300 lbs | Roscada | 1.1/2"
TUB | 5522 | TAMPÃO; AÇO CARBONO FORJADO ASTM A105; ENCAIXE PARA SOLDA (ES); ASME B16.11. 3000# 3/4” | [6 empty] | Tampão | Preto | 3000 lbs | Encaixe Solda | 3/4"
TUB | 5522 | CAP; AÇO CARBONO, ASTM A234 Gr WPB, ASME B16. 9; PC SCH 40 4” | [6 empty] | Tampão | Aço Carbono | Sch 40 | Soldada | 4"
TUB | 5522 | TÊ RETO; FERRO MALEAVEL ASTM A197; GALVANIZADO ASME B16.3; ROSCA NPT (RO). 300# 2” | [6 empty] | Tê | Galvanizado ou Preto | 300 lbs | Roscada | 2"
TUB | 5522 | FLANGE CEGO; ASTM A105; ACABAMENTO RANHURADO CONCÊNTRICO 125µin - 250 µin; ASME B16.5, FACE RESSALTO (FR). 150# 2” | [6 empty] | Flange Cego | Aço Carbono | 150 lbs | Parafusada | 2"
TUB | 5522 | FLANGE CEGO; ASTM A105 GALVANIZADO; ACABAMENTO RANHURADO CONCÊNTRICO 125µin - 250 µin; ASME B16.5, FACE PLANA (FP). 150# 3” | [6 empty] | Flange Cego | Aço Carbono | 150 lbs | Parafusada | 3"
TUB | 5522 | LUVA; FERRO MALEAVEL ASTM A197; GALVANIZADO ASME B16.3; ROSCA NPT (RO). 300# 3” | [6 empty] | Luva | Galvanizado ou Preto | 300 lbs | Roscada | 3"
TUB | 5522 | JOELHO 90°; FERRO MALEAVEL ASTM A197; GALVANIZADO ASME B16.3; ROSCA NPT (RO). 300# 2” | [6 empty] | Cotovelo | Galvanizado ou Preto | 300 lbs | Roscada | 2"
TUB | 5522 | REDUÇÃO EXCENTRICA; AÇO CARBONO, ASTM A234 Gr WPB, ASME B16. 9; PC SCH 40 6”x 3” | [6 empty] | Redução | Aço Carbono | Sch 40 | Soldada | 6"
TUB | 5522 | VÁLVULA ESFERA; AÇO FUNDIDO ASTM A216 Gr. WCB; OBTURADOR. AISI 304, SEDE RESILIENTE, ISO 14313 (API 6D), ACIONADOR ALAVANCA; MONTAGEM ESFERA TIPO FLUTUANTE; FLANGE ASME B16.5 FACE RESSALTO (FR); REQUISITOS ABNT NBR 15827 ANEXO C. 150# 4” | [6 empty] | Válvula Esfera | Aço Carbono | 150 lbs | Flangeada | 4"
TUB | 5522 | FLANGE CEGO; ASTM A105; ACABAMENTO RANHURADO CONCÊNTRICO 125µin - 250 µin; ASME B16.5, FACE RESSALTO (FR). 150# 8” | [6 empty] | Flange Cego | Aço Carbono | 150 lbs | Parafusada | 8"
TUB | 5522 | TUBO AÇO CARBONO; API 5L Gr B PSL1; SC; ASME B36.10, PL. SCH 160 1” | [6 empty] | Tubo | Aço Carbono | Sch 160 | Soldada | 1"
TUB | 5522 | JOELHO 45°; AÇO FORJADO ASTM A105; ENCAIXE PARA SOLDA (ES); ASME B16.11. 3000# 1.1/2” | [6 empty] | Cotovelo | Preto | 3000 lbs | Encaixe Solda | 1.1/2"
TUB | 5522 | TAMPÃO; FERRO MALEAVEL ASTM A197; GALVANIZADO ASME B16.3; ROSCA NPT (RO). 300# 3” | [6 empty] | Tampão | Galvanizado ou Preto | 300 lbs | Roscada | 3"
TUB | 5522 | FLANGE ENCAIXE PARA SOLDA; AÇO FORJADO ASTM A 105; ACABAMENTO RANHURADO CONCÊNTRICO 125µin - 250 µin; ASME B16.5, FACE RESSALTO (FR); 150#. 150# 3/4" | [6 empty] | Flange Encaixe Solda (Socket Welding) | Aço Carbono | 150 lbs | Encaixe Solda | 3/4"
TUB | 5522 | TUBO AÇO CARBONO; API 5L Gr B PSL1; SC; ASME B36.10, PC. SCH 40 3” | [6 empty] | Tubo | Aço Carbono | Sch 40 | Soldada | 3"
TUB | 5522 | TUBO AÇO CARBONO; NBR 5590 Gr B; SC; GALVANIZADO; ASME B36.10, PR. SCH 80 1/2” | [6 empty] | Tubo | Galvanizado | Sch 80 | Roscada | 1/2"
TUB | 5522 | FLANGE DE PESCOÇO; ASTM A105; ACABAMENTO RANHURADO CONCÊNTRICO 125µin - 250 µin; ASME B16.5, FACE RESSALTO (FR);150#. SCH 20 8” | [6 empty] | Flange com Pescoço | Aço Carbono | 150 lbs | Soldada | 8"
TUB | 5522 | VÁLVULA ESFERA; AÇO FORJADO, ASTM A105 SEDE RESILIENTE OBTUR. AISI 410, TESTADA A FOGO ISO 10497; ACIONADOR ALAVANCA; MONTAGEM ESFERA FLUTUANTE; ENCAIXE PARA SOLDA COM NIPLE SCH 160; REQUISITOS ABNT NBR 15827 ANEXO C. 800# 1.1/2” | [6 empty] | Válvula Esfera | Aço Carbono | 800 lbs | Encaixe Solda | 1.1/2"
TUB | 5522 | MEIA LUVA: AÇO FORJADO ASTM A105; ENCAIXE PARA SOLDA (ES); ASME B16.11. 6000# 1.1/2” | [6 empty] | Meia Luva | Preto | 6000 lbs | Encaixe Solda | 1.1/2"
TUB | 5522 | TÊ DE REDUÇÃO; FERRO MALEAVEL ASTM A197; GALVANIZADO ASME B16.3; ROSCA NPT (RO). 300# 3” x 1.1/2” | [6 empty] | Tê de Redução | Galvanizado ou Preto | 300 lbs | Roscada | 3"
TUB | 5522 | TAMPÃO; AÇO FORJADO ASTM A105; EXTREMIDADE ROSCA NPT (RO) ASME B16.11. 3000# 1.1/2” | [6 empty] | Tampão | Galvanizado ou Preto | 3000 lbs | Roscada | 1.1/2"
TUB | 5522 | LUVA; FERRO MALEAVEL ASTM A197; GALVANIZADO ASME B16.3; ROSCA NPT (RO). 300# 2” | [6 empty] | Luva | Galvanizado ou Preto | 300 lbs | Roscada | 2"
TUB | 5522 | MEIA LUVA: AÇO FORJADO ASTM A105; ROSCA NPT (RO); ASME B16.11. 300# 1” | [6 empty] | Meia Luva | Galvanizado ou Preto | 300 lbs | Roscada | 1"
TUB | 5522 | MEIA LUVA: AÇO AÇO CARBONO FORJADO ASTM A105; ENCAIXE PARA SOLDA (ES); ASME B16.11. 3000# 1” | [6 empty] | Meia Luva | Preto | 3000 lbs | Encaixe Solda | 1"
TUB | 5522 | TÊ RETO; FERRO MALEAVEL ASTM A197; GALVANIZADO ASME B16.3; ROSCA NPT (RO). 300# 3/4” | [6 empty] | Tê | Galvanizado ou Preto | 300 lbs | Roscada | 3/4"
TUB | 5522 | TAMPÃO; AÇO CARBONO, ASTM A234 Gr WPB, ASME B16. 9; PC. SCH 40 3” | [6 empty] | Tampão | Aço Carbono | Sch 40 | Soldada | 3"
TUB | 5522 | FLANGE DE ENCAIXE; ASTM A105; ACABAMENTO RANHURADO CONCÊNTRICO 125µin - 250 µin; ASME B16.5, FACE RESSALTO (FR);150#. SCH 80 1” | [6 empty] | Flange Encaixe Solda (Socket Welding) | Aço Carbono | 150 lbs | Encaixe Solda | 1"
TUB | 5522 | TUBO AÇO CARBONO; API 5L Gr B PSL1; SC; ASME B36.10, PL. SCH 80 3/4” | [6 empty] | Tubo | Aço Carbono | Sch 80 | Soldada | 3/4"
TUB | 5522 | CURVA 45º RAIO LONGO; AÇO CARBONO, ASTM A234 Gr WPB, ASME B16. 9; PC SCH 40 3” | [6 empty] | Curva | Aço Carbono | Sch 40 | Soldada | 3"
TUB | 5522 | CURVA 45º RAIO LONGO; AÇO CARBONO, ASTM A234 Gr WPB, ASME B16. 9; PC SCH 20 8” | [6 empty] | Curva | Aço Carbono | Sch 40 | Soldada | 8"
TUB | 5522 | NIPLE REDUÇÃO CONCÊNTRICA; AC; ASTM A234 Gr WPB; ASME B16.9; AEP SCH 80 1”x3/4” | [6 empty] | Niple de Redução | Aço Carbono | Sch 80 | Soldada | 1"
TUB | 5522 | FLANGE DE PESCOÇO; ASTM A105; ACABAMENTO RANHURADO CONCÊNTRICO 125µin - 250 µin; ASME B16.5, FACE RESSALTO (FR);150#. SCH 40 4” | [6 empty] | Flange com Pescoço | Aço Carbono | 150 lbs | Soldada | 4"
TUB | 5522 | REDUÇÃO CONCÊNTRICA; AÇO CARBONO, ASTM A234 Gr WPB, ASME B16. 9; PC SCH 40 4”x 2” | [6 empty] | Redução | Aço Carbono | Sch 40 | Soldada | 4"
TUB | 5522 | JOELHO 90°; AÇO FORJADO ASTM A105; ENCAIXE PARA SOLDA (ES); ASME B16.11. 6000# 1/2” | [6 empty] | Cotovelo | Preto | 6000 lbs | Encaixe Solda | 1/2"
TUB | 5522 | CURVA 45º RAIO LONGO; AÇO CARBONO, ASTM A234 Gr WPB, ASME B16. 9; PC SCH 40 2” | [6 empty] | Curva | Aço Carbono | Sch 40 | Soldada | 2"
TUB | 5522 | REDUÇÃO CONCENTRICA; AÇO CARBONO, ASTM A234 Gr WPB, MSS SP-95; AMBAS EXTREMIDADES PLANAS. SCH 160 1” x 3/4” | [6 empty] | Redução | Aço Carbono | Sch 160 | Soldada | 1"
TUB | 5522 | LUVA: FERRO MALEÁVEL; ASTM A 197; GALVANIZADO; ROSCA NPT (RO); ASME B16.3. 300# 6” | [6 empty] | Luva | Galvanizado ou Preto | 300 lbs | Roscada | 6"
TUB | 5522 | JOELHO 90°; FERRO MALEAVEL ASTM A197; GALVANIZADO ASME B16.3; ROSCA NPT (RO). 300# 6” | [6 empty] | Cotovelo | Galvanizado ou Preto | 300 lbs | Roscada | 6"
TUB | 5522 | TÊ RETO; AÇO FORJADO ASTM A105; ENCAIXE PARA SOLDA (ES); ASME B16.11. 6000# 3/4” | [6 empty] | Tê | Preto | 6000 lbs | Encaixe Solda | 3/4"
TUB | 5522 | TUBO AÇO CARBONO; NBR 5590 Gr B; SC; GALVANIZADO; ASME B36.10, PR. SCH 40 2” | [6 empty] | Tubo | Galvanizado | Sch 40 | Roscada | 2"
TUB | 5522 | VÁLVULA ESFERA AÇO FORJADO, ASTM A105; PADRÃO CONSTRUTIVO ISO 17292; ACIONAMENTO MANUAL; CORPO COM PARTES APARAFUSADAS; SEDE RESILIENTE, OBTURADOR AISI 410, COM VEDAÇÃO SECUNDÁRIA METÁLICA; TESTADA A FOGO CONFORME ISO 10497; ACIONADOR ALAVANCA; MONTAGEM ESFERA FLUTUANTE; PASSAGEM PLENA; ROSCA ASME B1.20.1 NPT; REQUISITOS ABNT NBR 15827 ANEXO C. 800# 1” | [6 empty] | Válvula Esfera | Aço Carbono | 800 lbs | Encaixe Solda | 1"
TUB | 5522 | FLANGE CEGO; ASTM A105; ACABAMENTO RANHURADO CONCÊNTRICO 125µin - 250 µin; ASME B16.5, FACE RESSALTO (FR). 150# 2” | [6 empty] | Flange Cego | Aço Carbono | 150 lbs | Parafusada | 2"
TUB | 5522 | VÁLVULA ESFERA AÇO FUNDIDO ASTM A216 Gr. WCB; PADRÃO CONSTRUTIVO ISO 14313 (API 6D); ACIONAMENTO MANUAL; ACIONADOR ALAVANCA; MONTAGEM ESFERA TIPO FLUTUANTE; FLANGE ASME B16.5 FACE PLANA (FP); CORPO COM PARTES APARAFUSADAS; SEDE RESILIENTE, OBTURADOR AISI 410, ACIONADOR ALAVANCA; MONTAGEM ESFERA FLUTUANTE; PASSAGEM PLENA; REQUISITOS ABNT NBR 15827 ANEXO C. 150# 2” | [6 empty] | Válvula Esfera | Aço Carbono | 150 lbs | Flangeada | 2"
TUB | 5522 | TUBO AÇO CARBONO; API 5L Gr B PSL1; SC; ASME B36.10, PC. SCH 20 8” | [6 empty] | Tubo | Aço Carbono | Sch 20 | Soldada | 8"
TUB | 5522 | LUVA: AÇO FORJADO ASTM A105; ENCAIXE PARA SOLDA (ES); ASME B16.11. 6000# 3/4” | [6 empty] | Luva | Preto | 6000 lbs | Encaixe Solda | 3/4"
TUB | 5522 | TÊ RETO; FERRO MALEAVEL ASTM A197; GALVANIZADO ASME B16.3; ROSCA NPT (RO). 300# 3" | [6 empty] | Tê | Galvanizado ou Preto | 300 lbs | Roscada | 3"
TUB | 5522 | VÁLVULA GAVETA; AÇO FUNDIDO ASTM A216 Gr. WCB; ACIONAMENTO MANUAL; OBTURADOR E SEDE AISI 410, REVESTIDO COM STELLITE® (CN 8); OBTURADOR CUNHA INTEIRIÇA; ISO 10434 (API 600), CASTELO APARAFUSADO; HASTE ASCENDENTE COM ROSCA EXTERNA; VOLANTE NÃO ASCENDENTE; GAXETA GRAFITE FLEXIVEL COM FIOS DE INCONEL® COM INIBIDOR DE CORROSÃO; FLANGE ASME B16.5 FACE RESSALTO (FR); REQUISITOS ABNT NBR 15827 ANEXO A. 150# 2” | [6 empty] | Válvula Gaveta | Aço Carbono | 150 lbs | Flangeada | 2"
TUB | 5522 | JOELHO 90°; AÇO FORJADO ASTM A105; ENCAIXE PARA SOLDA (ES); ASME B16.11. 3000# 3/4” | [6 empty] | Cotovelo | Preto | 3000 lbs | Encaixe Solda | 3/4"
TUB | 5522 | REDUÇÃO CONCÊNTRICA; AÇO CARBONO, ASTM A234 Gr WPB, ASME B16. 9; PC SCH 40 3”x2.1/2” | [6 empty] | Redução | Aço Carbono | Sch 40 | Soldada | 3"
TUB | 5522 | TUBO AÇO CARBONO; NBR 5590 Gr B; SC; GALVANIZADO; ASME B36.10, PR. SCH 40 4” | [6 empty] | Tubo | Galvanizado | Sch 40 | Roscada | 4"
TUB | 5522 | CURVA 45º RAIO LONGO; AÇO CARBONO, ASTM A234 Gr WPB, ASME B16. 9; PC SCH 40 6” | [6 empty] | Curva | Aço Carbono | Sch 40 | Soldada | 6"
TUB | 5522 | TAMPÃO; AÇO FORJADO ASTM A105; EXTREMIDADE ROSCA NPT (RO) ASME B16.11. 3000# 3/4” | [6 empty] | Tampão | Galvanizado ou Preto | 3000 lbs | Roscada | 3/4"
TUB | 5522 | NIPLE REDUÇÃO CONCÊNTRICA; AC; ASTM A234 Gr WPB; ASME B16.9; AEP SCH 80 1.1/2”x1” | [6 empty] | Niple de Redução | Aço Carbono | Sch 80 | Soldada | 1.1/2"
TUB | 5522 | VÁLVULA ESFERA AÇO FUNDIDO ASTM A216 Gr. WCB; PADRÃO CONSTRUTIVO ISO 14313 (API 6D); ACIONAMENTO MANUAL; ACIONADOR ALAVANCA; MONTAGEM ESFERA TIPO FLUTUANTE; FLANGE ASME B16.5 FACE COM RESSALTO (FR); CORPO COM PARTES APARAFUSADAS; SEDE RESILIENTE, OBTURADOR AISI 410, ACIONADOR ALAVANCA; MONTAGEM ESFERA FLUTUANTE; PASSAGEM PLENA; REQUISITOS ABNT NBR 15827 ANEXO C. 150# 2” | [6 empty] | Válvula Esfera | Aço Carbono | 150 lbs | Flangeada | 2"
TUB | 5522 | TAMPÃO; FERRO MALEAVEL ASTM A197; GALVANIZADO ASME B16.3; ROSCA NPT (RO). 300# 3/4” | [6 empty] | Tampão | Galvanizado ou Preto | 300 lbs | Roscada | 3/4"
TUB | 5522 | NIPLE DE REDUÇÃO CONCENTRICA; AÇO CARBONO, ASTM A234 Gr WPB; MSS SP-95; PC; UEC x UEP. SCH 40 x 80 1” x 3/4” | [6 empty] | Niple de Redução | Aço Carbono | Sch 40 | Soldada | 1"
TUB | 5522 | LUVA: FERRO MALEÁVEL; ASTM A 197; GALVANIZADO; ROSCA NPT (RO); ASME B16.3. 300# 2” | [6 empty] | Luva | Galvanizado ou Preto | 300 lbs | Roscada | 2"
TUB | 5522 | VÁLVULA GLOBO; FERRO FUNDIDO ASTM A126 CL B; ACIONAMENTO MANUAL; DISCO CHANFRADO; PADRÃO MSS SP-6; PADRÃO CEN EN 13789 INTERNOS BRONZE ASTM B62; CASTELO APARAFUSADO; HASTE ASCENDENTE COM ROSCA EXTERNA; VOLANTE ASCENDENTE; GAXETA DE PTFE; FLANGE ASME B16.1 FACE PLANA (FP). 125# 3" | [6 empty] | Válvula Globo | Aço Carbono | 150 lbs | Flangeada | 3"
TUB | 5522 | TUBO AÇO CARBONO; API 5L Gr B PSL1; SC; ASME B36.10, PC. SCH 20 10” | [6 empty] | Tubo | Aço Carbono | Sch 20 | Soldada | 10"
TUB | 5522 | JOELHO 90°; AÇO FORJADO ASTM A105; ENCAIXE PARA SOLDA (ES); ASME B16.11. 3000# 1.1/2” | [6 empty] | Cotovelo | Preto | 3000 lbs | Encaixe Solda | 1.1/2"
TUB | 5522 | TÊ DE REDUÇÃO; FERRO MALEAVEL ASTM A197; GALVANIZADO ASME B16.3; ROSCA NPT (RO). 300# 2” x1.1/2” | [6 empty] | Tê de Redução | Galvanizado ou Preto | 300 lbs | Roscada | 2"
TUB | 5522 | JOELHO 45°; AÇO FORJADO ASTM A105; ENCAIXE PARA SOLDA (ES); ASME B16.11. 6000# 1” | [6 empty] | Cotovelo | Preto | 6000 lbs | Encaixe Solda | 1"
TUB | 5522 | VÁLVULA ESFERA; AÇO FORJADO, ASTM A105 SEDE RESILIENTE OBTUR. AISI 410 COM VEDAÇÃO SECUNDÁRIA METÁLICA, TESTADA A FOGO ISO 10497; ACIONADOR ALAVANCA; PASSAGEM PLENA; MONTAGEM ESFERA FLUTUANTE; ESFERA FLUTUANTE E ACIONAMENTO MANUAL; ENCAIXE PARA SOLDA COM NIPLE SCH 160; REQUISITOS ABNT NBR 15827 ANEXO C. 800# 1.1/2” | [6 empty] | Válvula Esfera | Aço Carbono | 800 lbs | Encaixe Solda | 1.1/2"
TUB | 5522 | LUVA; FERRO MALEAVEL ASTM A197; GALVANIZADO ASME B16.3; ROSCA NPT (RO). 300# 1” | [6 empty] | Luva | Galvanizado ou Preto | 300 lbs | Roscada | 1"
TUB | 5522 | FLANGE DE PESCOÇO; ASTM A105; ACABAMENTO RANHURADO CONCÊNTRICO 125µin - 250 µin; ASME B16.5, FACE PLANA (FP);150#. SCH 40 6” | [6 empty] | Flange com Pescoço | Aço Carbono | 150 lbs | Soldada | 6"
TUB | 5522 | TAMPÃO; AÇO FORJADO ASTM A105; ENCAIXE PARA SOLDA (ES); ASME B16.11. 3000# 3/4" | [6 empty] | Tampão | Preto | 3000 lbs | Encaixe Solda | 3/4"
TUB | 5522 | FLANGE CEGO; ASTM A105; ACABAMENTO RANHURADO CONCÊNTRICO 125µin - 250 µin; ASME B16.5, FACE RESSALTO (FR). 150# 6” | [6 empty] | Flange Cego | Aço Carbono | 150 lbs | Parafusada | 6"
TUB | 5522 | JOELHO 90°; AÇO FORJADO ASTM A105; ENCAIXE PARA SOLDA (ES); ASME B16.11. 6000# 3/4” | [6 empty] | Cotovelo | Preto | 6000 lbs | Encaixe Solda | 3/4"
TUB | 5522 | FLANGE ENCAIXE SOLDA; ASTM A105; ACABAMENTO RANHURADO CONCÊNTRICO 125µin - 250 µin; ASME B16.5, FACE RESSALTO (FR);150#. SCH 80 1.1/2” | [6 empty] | Flange Encaixe Solda (Socket Welding) | Aço Carbono | 150 lbs | Encaixe Solda | 1.1/2"
TUB | 5522 | MEIA LUVA: AÇO FORJADO ASTM A105; ENCAIXE PARA SOLDA (ES); ASME B16.11. 6000# 3/4” | [6 empty] | Meia Luva | Preto | 6000 lbs | Encaixe Solda | 3/4"
TUB | 5522 | TÊ RETO; FERRO MALEAVEL ASTM A197; GALVANIZADO ASME B16.3; ROSCA NPT (RO). 300# 1” | [6 empty] | Tê | Galvanizado ou Preto | 300 lbs | Roscada | 1"
TUB | 5522 | TÊ REDUÇÃO; FERRO MALEAVEL ASTM A197; GALVANIZADO ASME B16.3; ROSCA NPT (RO). 300# 3” x 1" | [6 empty] | Tê de Redução | Galvanizado ou Preto | 300 lbs | Roscada | 3"
TUB | 5522 | JOELHO 45°; AÇO FORJADO ASTM A105; ENCAIXE PARA SOLDA (ES); ASME B16.11. 3000# 1” | [6 empty] | Cotovelo | Preto | 3000 lbs | Encaixe Solda | 1"
TUB | 5522 | JOELHO 90°; AÇO FORJADO ASTM A105; ENCAIXE PARA SOLDA (ES); ASME B16.11. 6000# 1” | [6 empty] | Cotovelo | Preto | 6000 lbs | Encaixe Solda | 1"
TUB | 5522 | LUVA: AÇO FORJADO ASTM A105; ENCAIXE PARA SOLDA (ES); ASME B16.11. 6000# 1.1/2” | [6 empty] | Luva | Preto | 6000 lbs | Encaixe Solda | 1.1/2"
TUB | 5522 | TUBO AÇO CARBONO; NBR 5590 Gr B; SC; GALVANIZADO; ASME B36.10, PR. SCH 80 1.1/2” | [6 empty] | Tubo | Galvanizado | Sch 80 | Roscada | 1.1/2"
TUB | 5522 | TUBO AÇO CARBONO; API 5L Gr B PSL1; SC; ASME B36.10, PL. SCH 160 3/4” | [6 empty] | Tubo | Aço Carbono | Sch 160 | Soldada | 3/4"
TUB | 5522 | FLANGE CEGO; ASTM A105 GALVANIZADO; ACABAMENTO RANHURADO CONCÊNTRICO 125µin - 250 µin; ASME B16.5, FACE PLANA (FP). 150# 2” | [6 empty] | Flange Cego | Aço Carbono | 150 lbs | Parafusada | 2"
TUB | 5522 | NIPLE DE REDUÇÃO EXCENTRICO; FERRO MALEAVEL ASTM A197; GALVANIZADO ASME B16.3; ROSCA NPT (RO). 300# 3” x 2” | [6 empty] | Niple de Redução | Galvanizado ou Preto | 300 lbs | Roscada | 3"
TUB | 5522 | TAMPÃO; AÇO FORJADO ASTM A105; EXTREMIDADE ROSCA NPT (RO) ASME B16.11. 3000# 1” | [6 empty] | Tampão | Galvanizado ou Preto | 3000 lbs | Roscada | 1"
TUB | 5522 | JOELHO 45°; FERRO MALEAVEL ASTM A197; GALVANIZADO ASME B16.3; ROSCA NPT (RO). 300# 1.1/2” | [6 empty] | Cotovelo | Galvanizado ou Preto | 300 lbs | Roscada | 1.1/2"
TUB | 5522 | TÊ RETO; FERRO MALEAVEL ASTM A197; GALVANIZADO ASME B16.3; ROSCA NPT (RO). 300# 3” | [6 empty] | Tê | Galvanizado ou Preto | 300 lbs | Roscada | 3"
TUB | 5522 | TAMPÃO; FERRO MALEAVEL ASTM A197; GALVANIZADO ASME B16.3; ROSCA NPT (RO). 300# 2” | [6 empty] | Tampão | Galvanizado ou Preto | 300 lbs | Roscada | 2"
TUB | 5522 | FLANGE DE PESCOÇO; ASTM A105; ACABAMENTO RANHURADO CONCÊNTRICO 125µin - 250 µin; ASME B16.5, FACE RESSALTO (FR);150#. SCH 40 6” | [6 empty] | Flange com Pescoço | Aço Carbono | 150 lbs | Soldada | 6"
TUB | 5522 | TÊ RETO; AÇO FORJADO ASTM A105; ENCAIXE PARA SOLDA (ES); ASME B16.11. 6000# 1.1/2” | [6 empty] | Tê | Preto | 6000 lbs | Encaixe Solda | 1.1/2"
TUB | 5522 | VÁLVULA ESFERA AÇO FUNDIDO ASTM A216 Gr. WCB; PADRÃO CONSTRUTIVO ISO 14313 (API 6D); ACIONAMENTO MANUAL; ACIONADOR ALAVANCA; MONTAGEM ESFERA TIPO FLUTUANTE; FLANGE ASME B16.5 FACE PLANA (FP); CORPO COM PARTES APARAFUSADAS; SEDE RESILIENTE, OBTURADOR AISI 410, ACIONADOR ALAVANCA; MONTAGEM ESFERA FLUTUANTE; PASSAGEM PLENA; REQUISITOS ABNT NBR 15827 ANEXO C. 150# 3” | [6 empty] | Válvula Esfera | Aço Carbono | 150 lbs | Flangeada | 3"
TUB | 5522 | TÊ REDUÇÃO; FERRO MALEAVEL ASTM A197; GALVANIZADO ASME B16.3; ROSCA NPT (RO). 300# 3” x 3/4" | [6 empty] | Tê de Redução | Galvanizado ou Preto | 300 lbs | Roscada | 3"
TUB | 5522 | TÊ REDUÇÃO; FERRO MALEAVEL ASTM A197; GALVANIZADO ASME B16.3; ROSCA NPT (RO). 300# 3” x 2" | [6 empty] | Tê de Redução | Galvanizado ou Preto | 300 lbs | Roscada | 3"
TUB | 5522 | MEIA LUVA: AÇO FORJADO ASTM A105; ENCAIXE PARA SOLDA (ES); ASME B16.11. 3000# 1” | [6 empty] | Meia Luva | Preto | 3000 lbs | Encaixe Solda | 1"
TUB | 5522 | TÊ RETO; AÇO CARBONO, ASTM A234 Gr WPB, ASME B16. 9; PC. SCH 40 6” | [6 empty] | Tê | Aço Carbono | Sch 40 | Soldada | 6"
TUB | 5522 | VÁLVULA ESFERA; AÇO FUNDIDO ASTM A216 Gr. WCB; OBTURADOR. AISI 304, SEDE RESILIENTE, ISO 14313 (API 6D), ACIONADOR ALAVANCA; MONTAGEM ESFERA TIPO FLUTUANTE; FLANGE ASME B16.5 FACE RESSALTO (FR); REQUISITOS ABNT NBR 15827 ANEXO C. 150# 2” | [6 empty] | Válvula Esfera | Aço Carbono | 150 lbs | Flangeada | 2"
TUB | 5522 | TUBO AÇO CARBONO; NBR 5590 Gr B; SC; GALVANIZADO; ASME B36.10, PR. SCH 40 6” | [6 empty] | Tubo | Galvanizado | Sch 40 | Roscada | 6"
TUB | 5522 | FLANGE DE PESCOÇO; ASTM A105; ACABAMENTO RANHURADO CONCÊNTRICO 125µin - 250 µin; ASME B16.5, FACE RESSALTO (FR);150#. SCH 40 3” | [6 empty] | Flange com Pescoço | Aço Carbono | 150 lbs | Soldada | 3"
TUB | 5522 | LUVA; FERRO MALEAVEL ASTM A197; GALVANIZADO ASME B16.3; ROSCA NPT (RO). 150# 4” | [6 empty] | Luva | Galvanizado ou Preto | 150 lbs | Roscada | 4"
TUB | 5522 | TUBO AÇO CARBONO; API 5L Gr B PSL1; SC; ASME B36.10, PC. SCH 40 4” | [6 empty] | Tubo | Aço Carbono | Sch 40 | Soldada | 4"
TUB | 5522 | LUVA: AÇO FORJADO ASTM A105; ROSCADA (RO); ASME B16.11. 6000# 3/4” | [6 empty] | Luva | Galvanizado ou Preto | 6000 lbs | Roscada | 3/4"
TUB | 5522 | TÊ RETO; AÇO FORJADO ASTM A105; ENCAIXE PARA SOLDA (ES); ASME B16.11. 6000# 1” | [6 empty] | Tê | Preto | 6000 lbs | Encaixe Solda | 1"
TUB | 5522 | VÁLVULA GLOBO; AÇO FUNDIDO ASTM A216 Gr WCB; ACIONAMENTO MANUAL; DISCO CHANFRADO; PADRÃO BS 1873; OBTURADOR E SEDE AISI 410 (CN-1); CASTELO APARAFUSADO; HASTE ASCENDENTE COM ROSCA EXTERNA; VOLANTE ASCENDENTE; GAXETA GRAFITE FLEXIVEL COM FIOS DE INCONEL COM INIBIDOR DE CORROSÃO; FLANGE ASME B16.5 FACE RESSALTO (FR). 150# 4" | [6 empty] | Válvula Globo | Aço Carbono | 150 lbs | Flangeada | 4"
TUB | 5522 | VÁLVULA ESFERA; AÇO FUNDIDO ASTM A216 Gr. WCB; OBTURADOR. AISI 410, SEDE RESILIENTE, ISO 14313 (API 6D), VOLANTE COM ENGREN DE REDUÇÃO; MONTAGEM ESFERA TIPO “TRUNNION”; FLANGE ASME B16.5 FACE RESSALTO (FR); REQUISITOS ABNT NBR 15827 ANEXO C. 150# 6” | [6 empty] | Válvula Esfera | Aço Carbono | 150 lbs | Flangeada | 6"
TUB | 5522 | FLANGE DE PESCOÇO; ASTM A105; ACABAMENTO RANHURADO CONCÊNTRICO 125µin - 250 µin; ASME B16.5, FACE PLANA (FP);150#. SCH 40 3” | [6 empty] | Flange com Pescoço | Aço Carbono | 150 lbs | Soldada | 3"
TUB | 5522 | VÁLVULA ESFERA AÇO FORJADO, ASTM A105; PADRÃO CONSTRUTIVO ISO 17292; ACIONAMENTO MANUAL; CORPO COM PARTES APARAFUSADAS; SEDE RESILIENTE, OBTURADOR AISI 410, COM VEDAÇÃO SECUNDÁRIA METÁLICA; TESTADA A FOGO CONFORME ISO 10497; ACIONADOR ALAVANCA; MONTAGEM ESFERA FLUTUANTE; PASSAGEM PLENA; ROSCA ASME B1.20.1 NPT; REQUISITOS ABNT NBR 15827 ANEXO C. 800# 1/2” | [6 empty] | Válvula Esfera | Aço Carbono | 800 lbs | Encaixe Solda | 1/2"
TUB | 5522 | VÁLVULA ESFERA; AÇO FORJADO, ASTM A105 SEDE RESILIENTE OBTUR. AISI 410, TESTADA A FOGO ISO 10497; ACIONADOR ALAVANCA; MONTAGEM ESFERA FLUTUANTE; ENCAIXE PARA SOLDA COM NIPLE SCH 160; REQUISITOS ABNT NBR 15827 ANEXO C. 800# 1” | [6 empty] | Válvula Esfera | Aço Carbono | 800 lbs | Encaixe Solda | 1"
TUB | 5522 | LUVA; AÇO CARBONO FORJADO ASTM A105; ENCAIXE PARA SOLDA (ES); ASME B16.11. 3000# 3/4” | [6 empty] | Luva | Preto | 3000 lbs | Encaixe Solda | 3/4"
TUB | 5522 | TÊ REDUÇÃO; FERRO MALEAVEL ASTM A197; GALVANIZADO ASME B16.3; ROSCA NPT (RO). 300# 2” x 3/4" | [6 empty] | Tê de Redução | Galvanizado ou Preto | 300 lbs | Roscada | 2"
TUB | 5522 | MEIA LUVA: AÇO FORJADO ASTM A105; ROSCA NPT (RO); ASME B16.11. 300# 1.1/2” | [6 empty] | Meia Luva | Galvanizado ou Preto | 300 lbs | Roscada | 1.1/2"
TUB | 5522 | FLANGE CEGO; ASTM A105; ACABAMENTO RANHURADO CONCÊNTRICO 125µin - 250 µin; ASME B16.5, FACE RESSALTO (FR). 150# 10” | [6 empty] | Flange Cego | Aço Carbono | 150 lbs | Parafusada | 10"
TUB | 5522 | REDUÇÃO EXCENTRICA; AÇO CARBONO, ASTM A234 Gr WPB, ASME B16. 9; PC. SCH 40 4” x 3” | [6 empty] | Redução | Aço Carbono | Sch 40 | Soldada | 4"
TUB | 5522 | TÊ RETO; FERRO MALEAVEL ASTM A197; GALVANIZADO ASME B16.3; ROSCA NPT (RO). 150# 4” | [6 empty] | Tê | Galvanizado ou Preto | 150 lbs | Roscada | 4"
TUB | 5522 | TAMPÃO; AÇO FORJADO ASTM A105; EXTREMIDADE ROSCA NPT (RO) ASME B16.11. 6000# 3/4" | [6 empty] | Tampão | Galvanizado ou Preto | 6000 lbs | Roscada | 3/4"
TUB | 5522 | JOELHO 45°; FERRO MALEAVEL ASTM A197; GALVANIZADO ASME B16.3; ROSCA NPT (RO). 300# 3” | [6 empty] | Cotovelo | Galvanizado ou Preto | 300 lbs | Roscada | 3"
TUB | 5522 | JOELHO 90°; AÇO FORJADO ASTM A105; ENCAIXE PARA SOLDA (ES); ASME B16.11. 6000# 1.1/2” | [6 empty] | Cotovelo | Preto | 6000 lbs | Encaixe Solda | 1.1/2"
TUB | 5522 | FLANGE CEGO; ASTM A105; ACABAMENTO RANHURADO CONCÊNTRICO 125µin - 250 µin; ASME B16.5, FACE RESSALTO (FR). 150# 3” | [6 empty] | Flange Cego | Aço Carbono | 150 lbs | Parafusada | 3"
TUB | 5522 | JOELHO 90°; FERRO MALEAVEL ASTM A197; GALVANIZADO ASME B16.3; ROSCA NPT (RO). 300# 1” | [6 empty] | Cotovelo | Galvanizado ou Preto | 300 lbs | Roscada | 1"
TUB | 5522 | TÊ RETO; AÇO CARBONO, ASTM A234 Gr WPB, ASME B16. 9; PC SCH 40 4” | [6 empty] | Tê | Aço Carbono | Sch 40 | Soldada | 4"
TUB | 5522 | TAMPÃO; FERRO MALEAVEL ASTM A197; GALVANIZADO ASME B16.3; ROSCA NPT (RO). 300# 1.1/2” | [6 empty] | Tampão | Galvanizado ou Preto | 300 lbs | Roscada | 1.1/2"
TUB | 5522 | NIPLE DE REDUÇÃO CONCENTRICA; AÇO CARBONO, ASTM A234 Gr WPB; MSS SP-95; PC; UEC x UEP. SCH 40 x 80 3” x 1” | [6 empty] | Niple de Redução | Aço Carbono | Sch 40 | Soldada | 3"
TUB | 5522 | FLANGE ROSCADO; ASTM A105 GALVANIZADO; ACABAMENTO RANHURADO CONCÊNTRICO 125µin - 250 µin; ASME B16.5, FACE PLANA (FP). 150# 3” | [6 empty] | Flange Roscado | Aço Carbono | 150 lbs | Roscada | 3"
TUB | 5522 | TÊ REDUÇÃO; AÇO CARBONO, ASTM A234 Gr WPB, ASME B16. 9; PC SCH 40 4” x 3” | [6 empty] | Tê de Redução | Aço Carbono | Sch 40 | Soldada | 4"
TUB | 5522 | TAMPÃO; AÇO FORJADO ASTM A105; EXTREMIDADE ROSCA NPT (RO) ASME B16.11. 6000# 1/2" | [6 empty] | Tampão | Galvanizado ou Preto | 6000 lbs | Roscada | 1/2"
TUB | 5522 | TÊ DE REDUÇÃO; FERRO MALEAVEL ASTM A197; GALVANIZADO ASME B16.3; ROSCA NPT (RO). 300# 3” x 3/4” | [6 empty] | Tê de Redução | Galvanizado ou Preto | 300 lbs | Roscada | 3"
TUB | 5522 | LUVA: FERRO MALEÁVEL; ASTM A 197; GALVANIZADO; ROSCA NPT (RO); ASME B16.3. 300# 3” | [6 empty] | Luva | Galvanizado ou Preto | 300 lbs | Roscada | 3"
TUB | 5522 | VÁLVULA ESFERA; AÇO FORJADO, ASTM A105 SEDE RESILIENTE OBTUR. AISI 410, TESTADA A FOGO ISO 10497; ACIONADOR ALAVANCA; MONTAGEM ESFERA FLUTUANTE; ENCAIXE PARA SOLDA COM NIPLE SCH 160; REQUISITOS ABNT NBR 15827 ANEXO C. 800# 1/2” | [6 empty] | Válvula Esfera | Aço Carbono | 800 lbs | Encaixe Solda | 1/2"
TUB | 5522 | TÊ RETO; FERRO MALEAVEL ASTM A197; GALVANIZADO ASME B16.3; ROSCA NPT (RO). 300# 1.1/2” | [6 empty] | Tê | Galvanizado ou Preto | 300 lbs | Roscada | 1.1/2"
TUB | 5522 | REDUÇÃO EXCENTRICA; AÇO CARBONO, ASTM A234 Gr WPB, ASME B16. 9; PC SCH 20 x 40 8”x 6” | [6 empty] | Redução | Aço Carbono | Sch 40 | Soldada | 8"
TUB | 5522 | REDUÇÃO EXCENTRICA; AÇO CARBONO, ASTM A234 Gr WPB, ASME B16. 9; PC. SCH 40 3” x 2” | [6 empty] | Redução | Aço Carbono | Sch 40 | Soldada | 3"
TUB | 5522 | FLANGE CEGO; ASTM A105; ACABAMENTO RANHURADO CONCÊNTRICO 125µin - 250 µin; ASME B16.5, FACE RESSALTO (FR). - 1.1/2” | [6 empty] | Flange Cego | Aço Carbono | 150 lbs | Parafusada | 1.1/2"
TUB | 5522 | CURVA 90º RAIO LONGO; AÇO CARBONO, ASTM A234 Gr WPB, ASME B16. 9; PC SCH 40 2” | [6 empty] | Curva | Aço Carbono | Sch 40 | Soldada | 2"
TUB | 5522 | CURVA 45º RAIO LONGO; AÇO CARBONO, ASTM A234 Gr WPB, ASME B16. 9; PC SCH 20 10” | [6 empty] | Curva | Aço Carbono | Sch 40 | Soldada | 10"
TUB | 5522 | JOELHO 90°; FERRO MALEAVEL ASTM A197; GALVANIZADO ASME B16.3/ASME B16.14/ ASME B16.39; ROSCA NPT (RO). 300# 3/4” | [6 empty] | Cotovelo | Galvanizado ou Preto | 300 lbs | Roscada | 3/4"
TUB | 5522 | TÊ REDUÇÃO; FERRO MALEAVEL ASTM A197; GALVANIZADO ASME B16.3; ROSCA NPT (RO). 300# 3” x 1.1/2" | [6 empty] | Tê de Redução | Galvanizado ou Preto | 300 lbs | Roscada | 3"
TUB | 5522 | TÊ RETO; FERRO MALEAVEL ASTM A197; GALVANIZADO ASME B16.3; ROSCA NPT (RO). 300# 1/2” | [6 empty] | Tê | Galvanizado ou Preto | 300 lbs | Roscada | 1/2"
TUB | 5522 | JOELHO 90°; FERRO MALEAVEL ASTM A197; GALVANIZADO ASME B16.3; ROSCA NPT (RO). 150# 4” | [6 empty] | Cotovelo | Galvanizado ou Preto | 150 lbs | Roscada | 4"
TUB | 5522 | TAMPÃO; AÇO FORJADO ASTM A105; ROSCADA NPT (RO); ASME B16.11. 3000# 1” | [6 empty] | Tampão | Galvanizado ou Preto | 3000 lbs | Roscada | 1"
TUB | 5522 | MEIA LUVA: AÇO FORJADO ASTM A105; ENCAIXE PARA SOLDA (ES); ASME B16.11. 6000# 1” | [6 empty] | Meia Luva | Preto | 6000 lbs | Encaixe Solda | 1"
TUB | 5522 | JOELHO 90°; FERRO MALEAVEL ASTM A197; GALVANIZADO ASME B16.3; ROSCA NPT (RO). 300# 3” | [6 empty] | Cotovelo | Galvanizado ou Preto | 300 lbs | Roscada | 3"
TUB | 5522 | TÊ DE REDUÇÃO; FERRO MALEAVEL ASTM A197; GALVANIZADO ASME B16.3; ROSCA NPT (RO). 300# 1.1/2” x1” | [6 empty] | Tê de Redução | Galvanizado ou Preto | 300 lbs | Roscada | 1.1/2"
TUB | 5522 | TÊ RETO, AÇO CARBONO, ASTM A234, Gr WPB, ASME B16.9; PC SCH 20 10" | [6 empty] | Tê | Aço Carbono | Sch 40 | Soldada | 10"
TUB | 5522 | FLANGE DE ENCAIXE; ASTM A105; ACABAMENTO RANHURADO CONCÊNTRICO 125µin - 250 µin; ASME B16.5, FACE RESSALTO (FR);150#. SCH 80 1.1/2” | [6 empty] | Flange Encaixe Solda (Socket Welding) | Aço Carbono | 150 lbs | Encaixe Solda | 1.1/2"
TUB | 5522 | VÁLVULA ESFERA; AÇO FUNDIDO ASTM A216 Gr. WCB; OBTURADOR. AISI 304, SEDE RESILIENTE, ISO 14313 (API 6D), ACIONADOR ALAVANCA; MONTAGEM ESFERA TIPO FLUTUANTE; FLANGE ASME B16.5 FACE RESSALTO (FR); REQUISITOS ABNT NBR 15827 ANEXO C. 150# 3” | [6 empty] | Válvula Esfera | Aço Carbono | 150 lbs | Flangeada | 3"
TUB | 5522 | TÊ DE REDUÇÃO; FERRO MALEAVEL ASTM A197; GALVANIZADO ASME B16.3; ROSCA NPT (RO). 150# 4” x 1.1/2” | [6 empty] | Tê de Redução | Galvanizado ou Preto | 150 lbs | Roscada | 4"
TUB | 5522 | REDUÇÃO CONCENTRICA; AÇO CARBONO, ASTM A234 Gr WPB, MSS SP-95; AMBAS EXTREMIDADES PLANAS. SCH 160 1.1/2” x 3/4” | [6 empty] | Redução | Aço Carbono | Sch 160 | Soldada | 1.1/2"
TUB | 5522 | JOELHO 45°; FERRO MALEAVEL ASTM A197; GALVANIZADO ASME B16.3; ROSCA NPT (RO). 300# 2” | [6 empty] | Cotovelo | Galvanizado ou Preto | 300 lbs | Roscada | 2"
TUB | 5522 | VÁLVULA ESFERA AÇO FUNDIDO ASTM A216 Gr. WCB; PADRÃO CONSTRUTIVO ISO 14313 (API 6D); ACIONAMENTO MANUAL; ACIONADOR ALAVANCA; MONTAGEM ESFERA TIPO FLUTUANTE; FLANGE ASME B16.5 FACE COM RESSALTO (FR); CORPO COM PARTES APARAFUSADAS; SEDE RESILIENTE, OBTURADOR AISI 410, ACIONADOR ALAVANCA; MONTAGEM ESFERA FLUTUANTE; PASSAGEM PLENA; REQUISITOS ABNT NBR 15827 ANEXO C. 150# 3” | [6 empty] | Válvula Esfera | Aço Carbono | 150 lbs | Flangeada | 3"
TUB | 5522 | REDUÇÃO CONCENTRICA; AÇO CARBONO, ASTM A234 Gr WPB, ASME B16. 9; PC. SCH 40 3” x 2” | [6 empty] | Redução | Aço Carbono | Sch 40 | Soldada | 3"
TUB | 5522 | TÊ DE REDUÇÃO; FERRO MALEAVEL ASTM A197; GALVANIZADO ASME B16.3; ROSCA NPT (RO). 150# 4” x 3” | [6 empty] | Tê de Redução | Galvanizado ou Preto | 150 lbs | Roscada | 4"
TUB | 5522 | TÊ DE REDUÇÃO; FERRO MALEAVEL ASTM A197; GALVANIZADO ASME B16.3; ROSCA NPT (RO). 300# 1” x1/2” | [6 empty] | Tê de Redução | Galvanizado ou Preto | 300 lbs | Roscada | 1"
TUB | 5522 | NIPLE DE REDUÇÃO EXCENTRICA; AÇO CARBONO, ASTM A234 Gr WPB; MSS SP-95; PC; UEC x UEP. SCH 40 x 80 3” x 1.1/2” | [6 empty] | Niple de Redução | Aço Carbono | Sch 40 | Soldada | 3"
TUB | 5522 | LUVA; FERRO MALEAVEL ASTM A197; GALVANIZADO ASME B16.3; ROSCA NPT (RO). 300# 1/2” | [6 empty] | Luva | Galvanizado ou Preto | 300 lbs | Roscada | 1/2"
TUB | 5522 | TÊ DE REDUÇÃO; FERRO MALEAVEL ASTM A197; GALVANIZADO ASME B16.3; ROSCA NPT (RO). 300# 4” x2” | [6 empty] | Tê de Redução | Galvanizado ou Preto | 300 lbs | Roscada | 4"
TUB | 5522 | VÁLVULA GLOBO; AÇO FUNDIDO ASTM A216 Gr WCB; ACIONAMENTO MANUAL; DISCO CHANFRADO; PADRÃO BS 1873; OBTURADOR E SEDE AISI 410 (CN-1); CASTELO APARAFUSADO; HASTE ASCENDENTE COM ROSCA EXTERNA; VOLANTE ASCENDENTE; GAXETA GRAFITE FLEXIVEL COM FIOS DE INCONEL COM INIBIDOR DE CORROSÃO; FLANGE ASME B16.5 FACE RESSALTO (FR). 150# 2" | [6 empty] | Válvula Globo | Aço Carbono | 150 lbs | Flangeada | 2"
TUB | 5522 | TUBO AÇO CARBONO; NBR 5590 Gr B; SC; GALVANIZADO; ASME B36.10, PR. SCH 80 3/4” | [6 empty] | Tubo | Galvanizado | Sch 80 | Roscada | 3/4"
TUB | 5522 | FLANGE ROSCADO; ASTM A105 GALVANIZADO; ACABAMENTO RANHURADO CONCÊNTRICO 125µin - 250 µin; ASME B16.5, FACE PLANA (FP). 150# 6” | [6 empty] | Flange Roscado | Aço Carbono | 150 lbs | Roscada | 6"
TUB | 5522 | FLANGE DE PESCOÇO; ASTM A105; ACABAMENTO RANHURADO CONCÊNTRICO 125µin - 250 µin; ASME B16.5, FACE RESSALTO (FR);150#. SCH 40 2” | [6 empty] | Flange com Pescoço | Aço Carbono | 150 lbs | Soldada | 2"
TUB | 5522 | TUBO AÇO CARBONO; API 5L Gr B PSL1; SC; ASME B36.10, PL. SCH 160 1/2” | [6 empty] | Tubo | Aço Carbono | Sch 160 | Soldada | 1/2"
TUB | 5522 | CURVA 90º RAIO LONGO; AÇO CARBONO, ASTM A234 Gr WPB, ASME B16. 9; PC SCH 20 8” | [6 empty] | Curva | Aço Carbono | Sch 40 | Soldada | 8"
TUB | 5522 | JOELHO 90°; FERRO MALEAVEL ASTM A197; GALVANIZADO ASME B16.3; ROSCA NPT (RO). 300# 1/2” | [6 empty] | Cotovelo | Galvanizado ou Preto | 300 lbs | Roscada | 1/2"
TUB | 5522 | NIPLE DE REDUÇÃO CONCENTRICA; AÇO CARBONO, ASTM A234 Gr WPB; MSS SP-95; PC; UEC x UEP. SCH 40 x 80 1.1/2” x 3/4” | [6 empty] | Niple de Redução | Aço Carbono | Sch 40 | Soldada | 1.1/2"
TUB | 5522 | TÊ DE REDUÇÃO; FERRO MALEAVEL ASTM A197; GALVANIZADO ASME B16.3; ROSCA NPT (RO). 300# 1” x3/4” | [6 empty] | Tê de Redução | Galvanizado ou Preto | 300 lbs | Roscada | 1"
TUB | 5522 | TUBO AÇO CARBONO; API 5L Gr B PSL1; SC; ASME B36.10, PL. SCH 80 1.1/2” | [6 empty] | Tubo | Aço Carbono | Sch 80 | Soldada | 1.1/2"
TUB | 5522 | VÁLVULA ESFERA AÇO FORJADO, ASTM A105; PADRÃO CONSTRUTIVO ISO 17292; ACIONAMENTO MANUAL; CORPO COM PARTES APARAFUSADAS; SEDE RESILIENTE, OBTURADOR AISI 410, COM VEDAÇÃO SECUNDÁRIA METÁLICA; TESTADA A FOGO CONFORME ISO 10497; ACIONADOR ALAVANCA; MONTAGEM ESFERA FLUTUANTE; PASSAGEM PLENA; ROSCA ASME B1.20.1 NPT; REQUISITOS ABNT NBR 15827 ANEXO C. 800# 3/4” | [6 empty] | Válvula Esfera | Aço Carbono | 800 lbs | Roscada | 3/4"
TUB | 5522 | JOELHO 90°; AÇO FORJADO ASTM A105; ENCAIXE PARA SOLDA (ES); ASME B16.11. 3000# 1.1/2” | [6 empty] | Cotovelo | Preto | 3000 lbs | Encaixe Solda | 1.1/2"
TUB | 5522 | FLANGE DE PESCOÇO; ASTM A105; ACABAMENTO RANHURADO CONCÊNTRICO 125µin - 250 µin; ASME B16.5, FACE RESSALTO (FR);150#. SCH 20 10” | [6 empty] | Flange com Pescoço | Aço Carbono | 150 lbs | Soldada | 10"
TUB | 5522 | REDUÇÃO EXCENTRICA; AÇO CARBONO, ASTM A234 Gr WPB, ASME B16. 9; PC SCH 40 3”x 2” | [6 empty] | Redução | Aço Carbono | Sch 40 | Soldada | 3"
TUB | 5522 | CURVA 90º RAIO LONGO; AÇO CARBONO, ASTM A234 Gr WPB, ASME B16. 9; PC SCH 20 10” | [6 empty] | Curva | Aço Carbono | Sch 40 | Soldada | 10"
TUB | 5522 | MEIA LUVA: AÇO AÇO CARBONO FORJADO ASTM A105; ENCAIXE PARA SOLDA (ES); ASME B16.11. 3000# 1.1/2” | [6 empty] | Meia Luva | Preto | 3000 lbs | Encaixe Solda | 1.1/2"
TUB | 5522 | TUBO AÇO CARBONO; API 5L Gr B PSL1; SC; ASME B36.10, PC. SCH 40 6” | [6 empty] | Tubo | Aço Carbono | Sch 40 | Soldada | 6"
TUB | 5522 | FLANGE ROSCADO; ASTM A105 GALVANIZADO; ACABAMENTO RANHURADO CONCÊNTRICO 125µin - 250 µin; ASME B16.5, FACE PLANA (FP). 150# 1” | [6 empty] | Flange Roscado | Aço Carbono | 150 lbs | Roscada | 1"
TUB | 5522 | VÁLVULA ESFERA AÇO FORJADO, ASTM A105; PADRÃO CONSTRUTIVO ISO 17292; ACIONAMENTO MANUAL; CORPO COM PARTES APARAFUSADAS; SEDE RESILIENTE, OBTURADOR AISI 410, COM VEDAÇÃO SECUNDÁRIA METÁLICA; TESTADA A FOGO CONFORME ISO 10497; ACIONADOR ALAVANCA; MONTAGEM ESFERA FLUTUANTE; PASSAGEM PLENA; ROSCA ASME B1.20.1 NPT; REQUISITOS ABNT NBR 15827 ANEXO C. 800# 1.1/2” | [6 empty] | Válvula Esfera | Aço Carbono | 800 lbs | Roscada | 1.1/2"
TUB | 5522 | JOELHO 45°; FERRO MALEAVEL ASTM A197; GALVANIZADO ASME B16.3; ROSCA NPT (RO). 300# 4” | [6 empty] | Cotovelo | Galvanizado ou Preto | 300 lbs | Roscada | 4"
TUB | 5522 | MEIA LUVA: AÇO FORJADO ASTM A105; ENCAIXE PARA SOLDA (ES); ASME B16.11. 3000# 3/4” | [6 empty] | Meia Luva | Preto | 3000 lbs | Encaixe Solda | 3/4"
TUB | 5522 | TÊ DE REDUÇÃO; FERRO MALEAVEL ASTM A197; GALVANIZADO ASME B16.3; ROSCA NPT (RO). 300# 3” x2” | [6 empty] | Tê de Redução | Galvanizado ou Preto | 300 lbs | Roscada | 3"
TUB | 5522 | FLANGE ROSCADO; ASTM A105 GALVANIZADO; ACABAMENTO RANHURADO CONCÊNTRICO 125µin - 250 µin; ASME B16.5, FACE PLANA (FP). 150# 2” | [6 empty] | Flange Roscado | Aço Carbono | 150 lbs | Roscada | 2"
TUB | 5522 | FLANGE DE ENCAIXE; ASTM A105; ACABAMENTO RANHURADO CONCÊNTRICO 125µin - 250 µin; ASME B16.5, FACE RESSALTO (FR);150#. SCH 160 1/2” | [6 empty] | Flange Encaixe Solda (Socket Welding) | Aço Carbono | 150 lbs | Encaixe Solda | 1/2"
TUB | 5522 | REDUÇÃO EXCENTRICA; AÇO CARBONO, ASTM A234 Gr WPB, ASME B16. 9; PC SCH 40 6”x 4” | [6 empty] | Redução | Aço Carbono | Sch 40 | Soldada | 6"
TUB | 5522 | TAMPÃO; AÇO FORJADO ASTM A105; EXTREMIDADE ROSCA NPT (RO) ASME B16.11. 3000# 1" | [6 empty] | Tampão | Galvanizado ou Preto | 3000 lbs | Roscada | 1"
TUB | 5522 | TAMPÃO; FERRO MALEAVEL ASTM A197; GALVANIZADO ASME B16.3; ROSCA NPT (RO). 300# 1” | [6 empty] | Tampão | Galvanizado ou Preto | 300 lbs | Roscada | 1"
TUB | 5522 | FLANGE DE ENCAIXE; ASTM A105; ACABAMENTO RANHURADO CONCÊNTRICO 125µin - 250 µin; ASME B16.5, FACE RESSALTO (FR);150#. 150# 1” | [6 empty] | Flange Encaixe Solda (Socket Welding) | Aço Carbono | 150 lbs | Encaixe Solda | 1"
TUB | 5522 | FLANGE ROSCADO; ASTM A105 GALVANIZADO; ACABAMENTO RANHURADO CONCÊNTRICO 125µin - 250 µin; ASME B16.5, FACE PLANA (FP). 150# 4” | [6 empty] | Flange Roscado | Aço Carbono | 150 lbs | Roscada | 4"
TUB | 5522 | TUBO AÇO CARBONO; NBR 5590 Gr B; SC; GALVANIZADO; ASME B36.10, PR. SCH 40 3” | [6 empty] | Tubo | Galvanizado | Sch 40 | Roscada | 3"
TUB | 5522 | LUVA; AÇO FORJADO ASTM A105; ENCAIXE PARA SOLDA (ES); ASME B16.11. 3000# 1” | [6 empty] | Luva | Preto | 3000 lbs | Encaixe Solda | 1"
TUB | 5522 | TÊ REDUÇÃO; FERRO MALEAVEL ASTM A197; GALVANIZADO ASME B16.3; ROSCA NPT (RO). 300# 1” x 3/4" | [6 empty] | Tê de Redução | Galvanizado ou Preto | 300 lbs | Roscada | 1"
TUB | 5522 | LUVA: AÇO FORJADO ASTM A105; ENCAIXE PARA SOLDA (ES); ASME B16.11. 3000# 3/4” | [6 empty] | Luva | Preto | 3000 lbs | Encaixe Solda | 3/4"
TUB | 5522 | UNIÃO: AÇO FORJADO ASTM A105; ENCAIXE PARA SOLDA (ES); ASME B16.11. 6000# 3/4” | [6 empty] | União | Preto | 6000 lbs | Encaixe Solda | 3/4"
TUB | 5522 | CURVA 45º RAIO LONGO; AÇO CARBONO, ASTM A234 Gr WPB, ASME B16. 9; PC SCH 40 4” | [6 empty] | Curva | Aço Carbono | Sch 40 | Soldada | 4"
TUB | 5522 | NIPLE DE REDUÇÃO EXCENTRICA; AÇO CARBONO, ASTM A234 Gr WPB, MSS SP-95; PC; UEC x UEP. SCH 40 x 80 2” x 1.1/2” | [6 empty] | Niple de Redução | Aço Carbono | Sch 40 | Soldada | 2"
TUB | 5522 | VÁLVULA ESFERA; AÇO FUNDIDO ASTM A216 Gr. WCB; OBTURADOR. AISI 410, SEDE RESILIENTE, ISO 14313 (API 6D), VOLANTE COM ENGREN DE REDUÇÃO; MONTAGEM ESFERA TIPO “TRUNNION”; FLANGE ASME B16.5 FACE RESSALTO (FR); REQUISITOS ABNT NBR 15827 ANEXO C. 150# 10” | [6 empty] | Válvula Esfera | Aço Carbono | 150 lbs | Flangeada | 10"
TUB | 5522 | TÊ DE REDUÇÃO; FERRO MALEAVEL ASTM A197; GALVANIZADO ASME B16.3; ROSCA NPT (RO). 300# 1.1/2” x 3/4” | [6 empty] | Tê de Redução | Galvanizado ou Preto | 300 lbs | Roscada | 1.1/2"
TUB | 5522 | TAMPÃO; AÇO FORJADO ASTM A105; EXTREMIDADE ROSCA NPT (RO); ASME B16.11. 6000# 3/4” | [6 empty] | Tampão | Galvanizado ou Preto | 6000 lbs | Roscada | 3/4"
TUB | 5522 | TÊ DE REDUÇÃO; FERRO MALEAVEL ASTM A197; GALVANIZADO ASME B16.3; ROSCA NPT (RO). 300# 3” x1” | [6 empty] | Tê de Redução | Galvanizado ou Preto | 300 lbs | Roscada | 3"
TUB | 5522 | TÊ DE REDUÇÃO; FERRO MALEAVEL ASTM A197; GALVANIZADO ASME B16.3; ROSCA NPT (RO). 300# 2” x1” | [6 empty] | Tê de Redução | Galvanizado ou Preto | 300 lbs | Roscada | 2"
TUB | 5522 | TUBO AÇO CARBONO; NBR 5590 Gr B; SC; GALVANIZADO; ASME B36.10, PR. SCH 80 1” | [6 empty] | Tubo | Galvanizado | Sch 80 | Roscada | 1"
TUB | 5522 | TÊ REDUÇÃO; AÇO CARBONO, ASTM A234 Gr WPB, ASME B16. 9; PC SCH 40 4” x 2” | [6 empty] | Tê de Redução | Aço Carbono | Sch 40 | Soldada | 4"
TUB | 5522 | TAMPÃO; AÇO CARBONO, ASTM A234 Gr WPB, ASME B16. 9; PC SCH 40 2” | [6 empty] | Tampão | Aço Carbono | Sch 40 | Soldada | 2"
TUB | 5522 | TÊ RETO; AÇO CARBONO, ASTM A234 Gr WPB, ASME B16. 9; PC SCH 40 2” | [6 empty] | Tê | Aço Carbono | Sch 40 | Soldada | 2"
TUB | 5522 | TÊ REDUÇÃO; FERRO MALEAVEL ASTM A197; GALVANIZADO ASME B16.3; ROSCA NPT (RO). 300# 1.1/2” x 3/4" | [6 empty] | Tê de Redução | Galvanizado ou Preto | 300 lbs | Roscada | 1.1/2"
TUB | 5522 | TAMPÃO; AÇO FORJADO ASTM A105; EXTREMIDADE ROSCA NPT (RO) ASME B16.11. 3000# 3/4" | [6 empty] | Tampão | Galvanizado ou Preto | 3000 lbs | Roscada | 3/4"
TUB | 5522 | TAMPÃO; AÇO FORJADO ASTM A105; ROSCADA NPT (RO); ASME B16.11. 3000# 3/4” | [6 empty] | Tampão | Galvanizado ou Preto | 3000 lbs | Roscada | 3/4"
TUB | 5522 | FLANGE DE ENCAIXE; ASTM A105; ACABAMENTO RANHURADO CONCÊNTRICO 125µin - 250 µin; ASME B16.5, FACE RESSALTO (FR);150#. 150# 1.1/2” | [6 empty] | Flange Encaixe Solda (Socket Welding) | Aço Carbono | 150 lbs | Encaixe Solda | 1.1/2"
TUB | 5522 | CURVA 90º RAIO LONGO; AÇO CARBONO, ASTM A234 Gr WPB, ASME B16. 9; PC SCH 40 4” | [6 empty] | Curva | Aço Carbono | Sch 40 | Soldada | 4"
TUB | 5522 | TÊ RETO, AÇO CARBONO, ASTM A234, Gr WPB, ASME B16.9; PC SCH 20 8" | [6 empty] | Tê | Aço Carbono | Sch 40 | Soldada | 8"
TUB | 5522 | TUBO AÇO CARBONO; API 5L Gr B PSL1; SC; ASME B36.10, PL. SCH 160 1.1/2” | [6 empty] | Tubo | Aço Carbono | Sch 160 | Soldada | 1.1/2"
TUB | 5522 | FLANGE ROSCADO; ASTM A105 GALVANIZADO; ACABAMENTO RANHURADO CONCÊNTRICO 125µin - 250 µin; ASME B16.5, FACE PLANA (FP). 150# 1.1/2” | [6 empty] | Flange Roscado | Aço Carbono | 150 lbs | Roscada | 1.1/2"
TUB | 5522 | JOELHO 90°; AÇO FORJADO ASTM A105; ENCAIXE PARA SOLDA (ES); ASME B16.11. 3000# 1” | [6 empty] | Cotovelo | Preto | 3000 lbs | Encaixe Solda | 1"
TUB | 5522 | JOELHO 45°; AÇO FORJADO ASTM A105; ENCAIXE PARA SOLDA (ES); ASME B16.11. 3000# 1/2” | [6 empty] | Cotovelo | Preto | 3000 lbs | Encaixe Solda | 1/2"
TUB | 5522 | REDUÇÃO EXCENTRICA; AÇO CARBONO, ASTM A234 Gr WPB, ASME B16. 9; PC. SCH 20 x 40 8” x 6” | [6 empty] | Redução | Aço Carbono | Sch 40 | Soldada | 8"
TUB | 5522 | VÁLVULA GAVETA; AÇO FORJADO ASTM A105; ACIONAMENTO MANUAL; OBTURADOR AISI 304 REVESTIDO COM STELLITE®; OBTURADOR CUNHA INTEIRIÇA; ISO 15761 (API 602), CASTELO APARAFUSADO; HASTE ASCENDENTE COM ROSCA EXTERNA; VOLANTE NÃO ASCENDENTE; GAXETA GRAFITE FLEXIVEL COM FIOS DE INCONEL® COM INIBIDOR DE CORROSÃOENCAIXE PARA SOLDA (ES); REQUISITOS ABNT NBR 15827 ANEXO A. 800# 3/4” | [6 empty] | Válvula Gaveta | Aço Carbono | 800 lbs | Encaixe Solda | 3/4"
TUB | 5522 | TÊ REDUÇÃO; FERRO MALEAVEL ASTM A197; GALVANIZADO ASME B16.3; ROSCA NPT (RO). 300# 2” x 1.1/2" | [6 empty] | Tê de Redução | Galvanizado ou Preto | 300 lbs | Roscada | 2"
TUB | 5522 | TÊ REDUÇÃO; FERRO MALEAVEL ASTM A197; GALVANIZADO ASME B16.3; ROSCA NPT (RO). 300# 4” x 3" | [6 empty] | Tê de Redução | Galvanizado ou Preto | 300 lbs | Roscada | 4"
TUB | 5522 | LUVA; AÇO FORJADO ASTM A105; ENCAIXE PARA SOLDA (ES); ASME B16.11. 3000# 1.1/2” | [6 empty] | Luva | Preto | 3000 lbs | Encaixe Solda | 1.1/2"
TUB | 5522 | JOELHO 90°; FERRO MALEAVEL ASTM A197; GALVANIZADO ASME B16.3; ROSCA NPT (RO). 300# 4” | [6 empty] | Cotovelo | Galvanizado ou Preto | 300 lbs | Roscada | 4"
TUB | 5522 | JOELHO 45°; AÇO FORJADO ASTM A105; ENCAIXE PARA SOLDA (ES); ASME B16.11. 6000# 1.1/2” | [6 empty] | Cotovelo | Preto | 6000 lbs | Encaixe Solda | 1.1/2"
TUB | 5522 | JOELHO 90°; FERRO MALEAVEL ASTM A197; GALVANIZADO ASME B16.3; ROSCA NPT (RO). 300# 1.1/2” | [6 empty] | Cotovelo | Galvanizado ou Preto | 300 lbs | Roscada | 1.1/2"
TUB | 5522 | JOELHO 45°; AÇO FORJADO ASTM A105; ENCAIXE PARA SOLDA (ES); ASME B16.11. 6000# 3/4” | [6 empty] | Cotovelo | Preto | 6000 lbs | Encaixe Solda | 3/4"
TUB | 5522 | TÊ; AÇO CARBONO, ASTM A234 Gr WPB, ASME B16. 9; PC SCH 20 8” | [6 empty] | Tê | Aço Carbono | Sch 40 | Soldada | 8"
TUB | 5522 | MEIA LUVA: AÇO AÇO CARBONO FORJADO ASTM A105; ENCAIXE PARA SOLDA (ES); ASME B16.11. 3000# 3/4” | [6 empty] | Meia Luva | Preto | 3000 lbs | Encaixe Solda | 3/4"
TUB | 5522 | JOELHO 90°; FERRO MALEAVEL ASTM A197; GALVANIZADO ASME B16.3; ROSCA NPT (RO). 300# 3/4” | [6 empty] | Cotovelo | Galvanizado ou Preto | 300 lbs | Roscada | 3/4"
TUB | 5522 | FLANGE DE ENCAIXE; ASTM A105; ACABAMENTO RANHURADO CONCÊNTRICO 125µin - 250 µin; ASME B16.5, FACE RESSALTO (FR);150#. SCH 160 3/4" | [6 empty] | Flange Encaixe Solda (Socket Welding) | Aço Carbono | 150 lbs | Encaixe Solda | 3/4"
TUB | 5525 | Curva 90º 10" SCH40 ASTM A-234 | [6 empty] | Curva | Aço Carbono | Sch 40 | Soldada | 10"
TUB | 5525 | Flange WN RF 4" SCH40 ASTM A-234 | [6 empty] | Flange com Pescoço | Aço Carbono | 150 lbs | Soldada | 4"
TUB | 5525 | Flange WN RF 10" SCH40 ASTM A-234 | [6 empty] | Flange com Pescoço | Aço Carbono | 150 lbs | Soldada | 10"
TUB | 5525 | Tubo 4" DIN2440 c/c | [6 empty] | Tubo | Aço Carbono | Sch 40 | Soldada | 4"
TUB | 5525 | Tubo 6" DIN2440 c/c | [6 empty] | Tubo | Aço Carbono | Sch 40 | Soldada | 6"
TUB | 5525 | Tee 8" SCH40 ASTM A-234 | [6 empty] | Tê | Aço Carbono | Sch 40 | Soldada | 8"
TUB | 5525 | Tee red. 4" x 2.1/2" SCH40 ASTM A-234 Rosca BSP | [6 empty] | Tê de Redução | Galvanizado ou Preto | 150 lbs | Roscada | 4"
TUB | 5525 | Tee 2.1/2" SCH40 ASTM A-234 | [6 empty] | Tê | Aço Carbono | Sch 40 | Soldada | 2.1/2"
TUB | 5525 | Tee 4" SCH40 ASTM A-234 | [6 empty] | Tê | Aço Carbono | Sch 40 | Soldada | 4"
TUB | 5525 | Tubo 2.1/2" DIN2440 c/c | [6 empty] | Tubo | Aço Carbono | Sch 40 | Soldada | 2.1/2"
TUB | 5525 | Tee red. 2.1/2" x 1/2" SCH40 ASTM A-105 Rosca NPT | [6 empty] | Tê de Redução | Galvanizado ou Preto | 150 lbs | Roscada | 2.1/2"
TUB | 5525 | Curva 90º 1.1/2" SCH40 ASTM A-234 | [6 empty] | Curva | Aço Carbono | Sch 40 | Soldada | 1.1/2"
TUB | 5525 | União 1.1/2" SCH40 ASTM A-234 Rosca NPT | [6 empty] | União | Galvanizado ou Preto | 150 lbs | Roscada | 1.1/2"
TUB | 5525 | Tubo 8" DIN2440 c/c | [6 empty] | Tubo | Aço Carbono | Sch 40 | Soldada | 8"
TUB | 5525 | Tubo 2" DIN2440 c/c | [6 empty] | Tubo | Aço Carbono | Sch 40 | Soldada | 2"
TUB | 5525 | Curva 90º 2" SCH40 ASTM A-234 | [6 empty] | Curva | Aço Carbono | Sch 40 | Soldada | 2"
TUB | 5525 | Curva 90º 8" SCH40 ASTM A-234 | [6 empty] | Curva | Aço Carbono | Sch 40 | Soldada | 8"
TUB | 5525 | Tee 10" SCH40 ASTM A-234 | [6 empty] | Tê | Aço Carbono | Sch 40 | Soldada | 10"
TUB | 5525 | Flange WN RF 2" SCH40 ASTM A-234 | [6 empty] | Flange com Pescoço | Aço Carbono | 150 lbs | Soldada | 2"
TUB | 5525 | União 2.1/2" SCH40 ASTM A-234 | [6 empty] | União | Aço Carbono | Sch 40 | Soldada | 2.1/2"
TUB | 5525 | Tee red. 6" x 2.1/2" SCH40 ASTM A-234 Rosca BSP | [6 empty] | Tê de Redução | Galvanizado ou Preto | 150 lbs | Roscada | 6"
TUB | 5525 | Curva 90º 2.1/2" SCH40 ASTM A-234 | [6 empty] | Curva | Aço Carbono | Sch 40 | Soldada | 2.1/2"
TUB | 5525 | Tee 1.1/2" SCH40 ASTM A-234 | [6 empty] | Tê | Aço Carbono | Sch 40 | Soldada | 1.1/2"
TUB | 5525 | Curva de redução 90º 6" x 2.1/2" SCH40 ASTM A-234 | [6 empty] | Curva | Aço Carbono | Sch 40 | Soldada | 6"
TUB | 5525 | Tee red. 1.1/2" x 1/2" SCH40 ASTM A-234 Rosca NPT | [6 empty] | Tê de Redução | Galvanizado ou Preto | 150 lbs | Roscada | 1.1/2"
TUB | 5525 | Tubo 1.1/2" DIN2440 c/c | [6 empty] | Tubo | Aço Carbono | Sch 40 | Soldada | 1.1/2"
TUB | 5525 | Flange WN RF 8" SCH40 ASTM A-234 | [6 empty] | Flange com Pescoço | Aço Carbono | 150 lbs | Soldada | 8"
TUB | 5525 | Curva de redução 90º 4" x 2.1/2" ASTM A-234 | [6 empty] | Curva | Aço Carbono | Sch 40 | Soldada | 4"
TUB | 5525 | Curva 90º 6" SCH40 ASTM A-234 | [6 empty] | Curva | Aço Carbono | Sch 40 | Soldada | 6"
TUB | 5525 | Válvula esfera 1.1/2" #150 Rosca NPT | [6 empty] | Válvula Esfera | Aço Carbono | 150 lbs | Roscada | 1.1/2"
TUB | 5525 | Curva 90º 4" SCH40 ASTM A-234 | [6 empty] | Curva | Aço Carbono | Sch 40 | Soldada | 4"
TUB | 5525 | Tubo 10" SCH40 API 5L Gr.B | [6 empty] | Tubo | Aço Carbono | Sch 40 | Soldada | 10"
TUB | 5525 | Redução concentrica 6" x 8" SCH40 ASTM A-234 | [6 empty] | Redução | Aço Carbono | Sch 40 | Soldada | 8"
TUB | 5525 | Tee red. 2" x 1/2" SCH40 ASTM A-234 | [6 empty] | Tê de Redução | Aço Carbono | Sch 40 | Soldada | 2"
TUB | 5527.4 | TUBO COM OU SEM COSTURA, Ø 10", # 6,35 mm (SCH 20), CONFORME NORMA ANSI/ASME B 36.10, CONFECCIONADO EM ASTM A-53 Gr B, PESO 41,73 Kg/m. | [6 empty] | Tubo | Aço Carbono | Sch 20 | Soldada | 10"
TUB | 5527.4 | TUBO COM OU SEM COSTURA, Ø 12", # 6,35 mm (SCH 20), CONFORME NORMA ANSI/ASME B 36.10, CONFECCIONADO EM ASTM A-53 Gr B, PESO 49,68 Kg/m. | [6 empty] | Tubo | Aço Carbono | Sch 20 | Soldada | 12"
TUB | 5527.4 | TUBO COM OU SEM COSTURA, Ø 4", # 6,02 mm (SCH 40), CONFORME NORMA ANSI/ASME B 36.10, CONFECCIONADO EM ASTM A-53 Gr B, PESO 16,07 Kg/m. | [6 empty] | Tubo | Aço Carbono | Sch 40 | Soldada | 4"
TUB | 5527.4 | TUBO COM OU SEM COSTURA, Ø 6", # 7,11 mm (SCH 40), CONFORME NORMA ANSI/ASME B 36.10, CONFECCIONADO EM ASTM A-53 Gr B, PESO 28,26 Kg/m. | [6 empty] | Tubo | Aço Carbono | Sch 40 | Soldada | 6"
TUB | 5527.4 | FLANGE SOBREPOSTO , CLASSE DE PRESSÃO DE 150 lbs, Ø 4", COM NORMA DE FURAÇÃO ANSI/ASME B 16.5, CONFECCIONADO EM ASTM A-105, PESO 5,5 Kg. | [6 empty] | Flange Sobreposto | Aço Carbono | 150 lbs | Soldada | 4"
TUB | 5527.4 | CURVA 45° RAIO LONGO COM EXTREMIDADE BISELADA PARA SOLDA, Ø 10", # 6,35 mm (SCH 20) CONFORME NORMA ANSI/ASME B 16.9, CONFECCIONADA EM ASTM A-234 Gr. WPB, PESO 12,26 Kg. | [6 empty] | Curva | Aço Carbono | Sch 40 | Soldada | 10"
TUB | 5527.4 | FLANGE SOBREPOSTO , CLASSE DE PRESSÃO DE 150 lbs, Ø 6", COM NORMA DE FURAÇÃO ANSI/ASME B 16.5, CONFECCIONADO EM ASTM A-105, PESO 9,8 Kg. | [6 empty] | Flange Sobreposto | Aço Carbono | 150 lbs | Soldada | 6"
TUB | 5547 | Tubo NPS 5, sch. 10S, biselado conforme ASME B16.25, c/ cost., material ASTM A312 TP304L, dimensões conforme ASME B36.19 | [6 empty] | Tubo | Aço Inox | Sch 10s | Soldada | 5"
TUB | 5547 | Curva 90 RL, NPS 6, sch. 40, biselada conforme ASME B16.25, material ASTM A234 Gr WPB, dimensões conforme ASME B16.9 | [6 empty] | Curva | Aço Carbono | Sch 40 | Soldada | 6"
TUB | 5547 | Cotovelo 90, NPS 1 1/2, 300lbs, roscado NPT, material ASTM A197, dimensões conforme ASME B16.3 | [6 empty] | Cotovelo | Galvanizado ou Preto | 300 lbs | Roscada | 1.1/2"
TUB | 5547 | Valvula gaveta, NPS 10, classe 150lbs, flangeada conforme ASME B16.5, face com ressalto, ranhuras conforme MSS SP-6, material do corpo e castelo ASTM A351 Gr CF3M, internos em ASTM A182 F316L, haste ascendente OS.&Y em AISI 316L, castelo aparafusado, entre faces conforme ASME B36.10 | [6 empty] | Válvula Gaveta | Aço Inox | 150 lbs | Flangeada | 10"
TUB | 5547 | Flange sobreposto, NPS 6, classe 150lbs, face com ressalto, ranhuras concentricas conforme MSS SP-6, material ASTM A105, acabamento pintado, dimensões conforme ASME B16.5 | [6 empty] | Flange Sobreposto | Aço Carbono | 150 lbs | Soldada | 6"
TUB | 5547 | Tubo NPS 2, sch. 40, plana, c/ cost., material ASTM A106 Gr B, dimensões conforme ASME B36.10 | [6 empty] | Tubo | Aço Carbono | Sch 40 | Soldada | 2"
TUB | 5547 | Curva 90 RL, NPS 4, sch. 10S, biselada conforme ASME B16.25, material ASTM A403 Gr Cr304L, dimensões conforme MSS SP-43 | [6 empty] | Curva | Aço Inox | Sch 10s | Soldada | 4"
TUB | 5547 | Tubo NPS 6, sch. 40, biselado conforme ASME B16.25, c/ cost., material ASTM A106 Gr B, dimensões conforme ASME B36.10 | [6 empty] | Tubo | Aço Carbono | Sch 40 | Soldada | 6"
TUB | 5547 | União, NPS 1/2, classe 3000lbs, rosca NPT conforme ASME B1.20.1, material ASTM A105, dimensões conforme ASME B16.11 | [6 empty] | União | Galvanizado ou Preto | 3000 lbs | Roscada | 1/2"
TUB | 5547 | Tubo NPS 6, sch. 10S, biselado conforme ASME B16.25, c/ cost., material ASTM A312 TP304L, dimensões conforme ASME B36.19 | [6 empty] | Tubo | Aço Inox | Sch 10s | Soldada | 6"
TUB | 5547 | Valvula esfera NPS 6, classe 150lbs, flangeada conforme ASME B16.5, FR, com ranhuras concentricas conforme MSS SP-6, corpo em ASTM A351 Gr CF8M, passagem plena, esfera em AISI 316, haste em AISI 316, sede em PTFE, face a face conforme ASME B16.10, acionamento por alavanca. | [6 empty] | Válvula Esfera | Aço Inox | 150 lbs | Flangeada | 6"
TUB | 5547 | Curva 90 RL, NPS 6, sch. 10S, biselada conforme ASME B16.25, material ASTM A403 Gr Cr304L, dimensões conforme MSS SP-43 | [6 empty] | Curva | Aço Inox | Sch 10s | Soldada | 6"
TUB | 5547 | Tubo NPS 1/2, sch. 80, plana, c/ cost., material ASTM A106 Gr B, dimensões conforme ASME B36.10 | [6 empty] | Tubo | Aço Carbono | Sch 80 | Soldada | 1/2"
TUB | 5547 | Niple Duplo sextavado, NPS 1, classe 300lbs, rosca NPT, material ASTM A197, dimensões conforme ABNT NBR 6925 | [6 empty] | Niple | Galvanizado ou Preto | 300 lbs | Roscada | 1"
TUB | 5547 | TUBO INOX A778 TP316L 24POL SCH10S BW 6M | [6 empty] | Tubo | Aço Inox | Sch 10s | Soldada | 24"
TUB | 5547 | Curva 90 RL, NPS 2, sch. 40, biselada conforme ASME B16.25, material ASTM A234 Gr WPB, dimensões conforme ASME B16.9 | [6 empty] | Curva | Aço Carbono | Sch 40 | Soldada | 2"
TUB | 5547 | Meia luva, NPS 1, 3000lbs, rosca NPT conforme ASME B1.20.1, material ASTM A105, dimensões conforme ASME B16.11 | [6 empty] | Meia Luva | Galvanizado ou Preto | 3000 lbs | Roscada | 1"
TUB | 5547 | Curva 45 RL, NPS 3, sch. 40, biselada conforme ASME B16.25, material ASTM A234 Gr WPB, dimensões conforme ASME B16.9 | [6 empty] | Curva | Aço Carbono | Sch 40 | Soldada | 3"
TUB | 5547 | TUBO AC A106 B PT 2 1/2POL SCH40 LI | [6 empty] | Tubo | Aço Carbono | Sch 40 | Soldada | 2.1/2"
TUB | 5547 | Cap, NPS 6, sch. 40, biselada conforme ASME B16.25, material ASTM A234 Gr WPB, dimensões conforme ASME B16.9 | [6 empty] | Tampão | Aço Carbono | Sch 40 | Soldada | 6"
TUB | 5547 | Curva 90 RL, NPS 4, sch. 10S, biselada conforme ASME B16.25, material ASTM A403 Gr Cr316L, dimensões conforme MSS SP-43 | [6 empty] | Curva | Aço Inox | Sch 10s | Soldada | 4"
TUB | 5547 | Curva 45 RL, NPS 6, sch. 40, biselada conforme ASME B16.25, material ASTM A234 Gr WPB, dimensões conforme ASME B16.9 | [6 empty] | Curva | Aço Carbono | Sch 40 | Soldada | 6"
TUB | 5547 | Niple Duplo sextavado, NPS 1/2, classe 300lbs, rosca NPT, material ASTM A197, dimensões conforme ABNT NBR 6925 | [6 empty] | Niple | Galvanizado ou Preto | 300 lbs | Roscada | 1/2"
TUB | 5547 | Valvula esfera NPS 2, classe 150lbs, flangeada conforme ASME B16.5, FR, com ranhuras concentricas conforme MSS SP-6, corpo em ASTM A351 Gr CF8M, passagem plena, esfera em AISI 316L, haste em ASTM A276 F316, sede em PTFE, face a face conforme ASME B16.10, acionamento por alavanca. | [6 empty] | Válvula Esfera | Aço Inox | 150 lbs | Flangeada | 2"
TUB | 5547 | Valvula gaveta, NPS 6, classe 150lbs, flangeada conforme ASME B16.5, face com ressalto, ranhuras conforme MSS SP-6, material do corpo e castelo ASTM A351 Gr CF3M, internos em ASTM A182 F316L, haste ascendente OS.&Y em AISI 316L, castelo aparafusado, entre faces conforme ASME B36.10 | [6 empty] | Válvula Gaveta | Aço Inox | 150 lbs | Flangeada | 6"
TUB | 5547 | Curva 90 RL, NPS 10, sch. 10S, biselada conforme ASME B16.25, material ASTM A403 Gr Cr304L, dimensões conforme MSS SP-43 | [6 empty] | Curva | Aço Inox | Sch 10s | Soldada | 10"
TUB | 5547 | Valvula esfera NPS 1/2, classe 150lbs, roca NPT conforme ASME B1.20.1, corpo em ASTM A351 Gr CF8M, passagem plena, esfera em AISI 316L, haste em ASTM A276 F316, sede em PTFE, acionamento por alavanca. | [6 empty] | Válvula Esfera | Aço Inox | 150 lbs | Roscada | 1/2"
TUB | 5547 | Flange sobreposto, NPS 5, classe 150lbs, face com ressalto, ranhuras concentricas conforme MSS SP-6, material ASTM A105, acabamento pintado, dimensões conforme ASME B16.5 | [6 empty] | Flange Sobreposto | Aço Carbono | 150 lbs | Soldada | 5"
TUB | 5547 | Flange sobreposto, NPS 2, classe 150lbs, face com ressalto, ranhuras concentricas conforme MSS SP-6, material ASTM A105, acabamento pintado, dimensões conforme ASME B16.5 | [6 empty] | Flange Sobreposto | Aço Carbono | 150 lbs | Soldada | 2"
TUB | 5547 | Redução excentrica, NPS 6 x NPS 5, sch. 40, biselada conforme ASME B16.25, material ASTM A234 Gr WPB, dimensões conforme ASME B16.9 | [6 empty] | Redução | Aço Carbono | Sch 40 | Soldada | 6"
TUB | 5547 | Flange sobreposto, NPS 3, classe 150lbs, face com ressalto, ranhuras concentricas conforme MSS SP-6, material ASTM A105, acabamento galvanizado a fogo, dimensões conforme ASME B16.5 | [6 empty] | Flange Sobreposto | Aço Carbono | 150 lbs | Soldada | 3"
TUB | 5547 | Tubo NPS 3, sch. 40, plana, c/ cost., material ASTM A106 Gr B, dimensões conforme ASME B36.10 | [6 empty] | Tubo | Aço Carbono | Sch 40 | Soldada | 3"
TUB | 5547 | Flange solto, NPS 10, classe 150lbs, face plana, material ASTM A105, acabamento galvanizado a fogo, dimensões conforme ASME B16.5 | [6 empty] | Flange Solto (Lap Joint) | Aço Carbono | 150 lbs | Soldada | 10"
TUB | 5547 | Valvula esfera NPS 3, classe 150lbs, flangeada conforme ASME B16.5, FR, com ranhuras concentricas conforme MSS SP-6, corpo em ASTM A351 Gr CF8M, passagem plena, esfera em AISI 316L, haste em AISI 316L, sede em PTFE, face a face conforme ASME B16.10, acionamento por alavanca. | [6 empty] | Válvula Esfera | Aço Inox | 150 lbs | Flangeada | 3"
TUB | 5547 | União, NPS 2, classe 300lbs, rosca NPT conforme ABNT 6414, material ASTM A197, dimensões conforme ASME B16.39 | [6 empty] | União | Galvanizado ou Preto | 300 lbs | Roscada | 2"
TUB | 5547 | Tubo NPS 5, sch. 40, biselado conforme ASME B16.25, c/ cost., material ASTM A106 Gr B, dimensões conforme ASME B36.10 | [6 empty] | Tubo | Aço Carbono | Sch 40 | Soldada | 5"
TUB | 5547 | Curva 90 RL, NPS 3, sch. 40, biselada conforme ASME B16.25, material ASTM A234 Gr WPB, dimensões conforme ASME B16.9 | [6 empty] | Curva | Aço Carbono | Sch 40 | Soldada | 3"
TUB | 5547 | Tubo NPS 10, sch. 10S, biselado conforme ASME B16.25, c/ cost., material ASTM A312 TP304L, dimensões conforme ASME B36.19 | [6 empty] | Tubo | Aço Inox | Sch 10s | Soldada | 10"
TUB | 5547 | Flange solto, NPS 6, classe 150lbs, face plana, material ASTM A105, acabamento galvanizado a fogo, dimensões conforme ASME B16.5 | [6 empty] | Flange Solto (Lap Joint) | Aço Carbono | 150 lbs | Soldada | 6"
TUB | 5547 | Flange solto, NPS 5, classe 150lbs, face plana, material ASTM A105, acabamento galvanizado a fogo, dimensões conforme ASME B16.5 | [6 empty] | Flange Solto (Lap Joint) | Aço Carbono | 150 lbs | Soldada | 5"
TUB | 5547 | Tê 90 NPS 6, sch. 40, extremidades biseladas conforme ASME B16.25, material ASTM A234 Gr WPB, conforme ASME B16.9 | [6 empty] | Tê | Aço Carbono | Sch 40 | Soldada | 6"
TUB | 5547 | Flange solto, NPS 4, classe 150lbs, face plana, material ASTM A105, acabamento galvanizado a fogo, dimensões conforme ASME B16.5 | [6 empty] | Flange Solto (Lap Joint) | Aço Carbono | 150 lbs | Soldada | 4"
TUB | 5547 | Redução excentrica NPS 5 x NPS 4, sch. 10S, extremidades biseladas conforme ASME B16.25, material ASTM A403 Gr Cr304L, dimensões conforme ASME B16.9 | [6 empty] | Redução | Aço Inox | Sch 10s | Soldada | 5"
TUB | 5547 | Cotovelo 90, NPS 1/2, 300lbs, roscado NPT, material ASTM A197, dimensões conforme ASME B16.3 | [6 empty] | Cotovelo | Galvanizado ou Preto | 300 lbs | Roscada | 1/2"
TUB | 5547 | Tubo NPS 16, sch. 5S, biselado conforme ASME B16.25, c/ cost., material ASTM A312 TP304L, dimensões conforme ASME B36.19 | [6 empty] | Tubo | Aço Inox | Sch 5s | Soldada | 16"
TUB | 5547 | Tubo NPS 1 1/2, sch. 80, plana, c/ cost., material ASTM A106 Gr B, dimensões conforme ASME B36.10 | [6 empty] | Tubo | Aço Carbono | Sch 80 | Soldada | 1.1/2"
TUB | 5547 | Curva 45 RL, NPS 2, sch. 40, biselada conforme ASME B16.25, material ASTM A234 Gr WPB, dimensões conforme ASME B16.9 | [6 empty] | Curva | Aço Carbono | Sch 40 | Soldada | 2"
TUB | 5547 | Tê 90 NPS 1 1/2, 300lbs, extremidades roscadas NPT, material ASTM A197, conforme ASME B16.3 | [6 empty] | Tê | Galvanizado ou Preto | 300 lbs | Roscada | 1.1/2"
TUB | 5547 | Tubo NPS 4, sch. 10S, biselado conforme ASME B16.25, c/ cost., material ASTM A312 TP304L, dimensões conforme ASME B36.19 | [6 empty] | Tubo | Aço Inox | Sch 10s | Soldada | 4"
TUB | 5547 | CURVA 2.1/2 " 90 A234 WPB RL SCH 40 | [6 empty] | Curva | Aço Carbono | Sch 40 | Soldada | 2.1/2"
TUB | 5550 | TÊ DE REDUÇÃO Ø14"xØ6"; SCH. 10; ESPEC.ASTM-A.234 GR.WPB; PRETO; PADRÃO ANSI-B.16.9; EXTREMIDADE CHANFRADA. | [6 empty] | Tê de Redução | Aço Carbono | Sch 40 | Soldada | 14"
TUB | 5550 | MEIA LUVA, ENCAIXE PARA SOLDA, Ø 1", CLASSE 3000#, CONFORME ASME B.16.11 | [6 empty] | Meia Luva | Preto | 3000 lbs | Encaixe Solda | 1"
TUB | 5550 | TÊ DE REDUÇÃO Ø12"xØ6"; SCH. 20; ESPEC.ASTM-A.234 GR.WPB; PRETO; PADRÃO ANSI-B.16.9; EXTREMIDADE CHANFRADA. | [6 empty] | Tê de Redução | Aço Carbono | Sch 40 | Soldada | 12"
TUB | 5550 | TUBO ∅8" SCH. 40 x 1214 | [6 empty] | Tubo | Aço Carbono | Sch 40 | Soldada | 8"
TUB | 5550 | REDUÇÃO CONCÊNTRICA, Ø14" x 8"; TUBO CONDUÇÃO; SCH. 10; AÇO CARBONO; ESPEC.ASTM-A.234 WPB; C/COSTURA; PADRÃO ANSI-B.16.9; EXTREMIDADE CHANFRADA. | [6 empty] | Redução | Aço Carbono | Sch 40 | Soldada | 14"
TUB | 5550 | REDUÇÃO EXCÊNTRICA, Ø16" x 14"; TUBO CONDUÇÃO; SCH. 10; AÇO CARBONO; ESPEC.ASTM-A.234 WPB; C/COSTURA; PADRÃO ANSI-B.16.9; EXTREMIDADE CHANFRADA. | [6 empty] | Tubo | Aço Carbono | Sch 10 | Soldada | 16"
TUB | 5550 | REDUÇÃO CONCÊNTRICA, Ø16" x 14"; TUBO CONDUÇÃO; SCH. 10; AÇO CARBONO; ESPEC.ASTM-A.234 WPB; C/COSTURA; PADRÃO ANSI-B.16.9; EXTREMIDADE CHANFRADA. | [6 empty] | Tubo | Aço Carbono | Sch 10 | Soldada | 16"
TUB | 5550 | TÊ DE REDUÇÃO Ø14"xØ12"; SCH. 10; ESPEC.ASTM-A.234 GR.WPB; PRETO; PADRÃO ANSI-B.16.9; EXTREMIDADE CHANFRADA. | [6 empty] | Tê de Redução | Aço Carbono | Sch 40 | Soldada | 14"
TUB | 5641 | TUBO AÇO INOXIDÁVEL ASTM A312 GR TP304 SEM COSTURA SCH 10S - ASME B36.19 EXTREM PONTA PLANA . 1/2" | [6 empty] | Tubo | Aço Inox | Sch 10s | Soldada | 1/2"
TUB | 5641 | TUBO AÇO CARBONO ABNT NBR 5590 GR B SEM COSTURA SCH 80 . ASME B36.10 EXTREM PONTA PLANA . 1 1/2" | [6 empty] | Tubo | Aço Carbono | Sch 80 | Soldada | 1.1/2"
TUB | 5641 | LUVA AÇO CARBONO FORJADO ASTM A105 - CLASSE 3000 . ASME B16.11 EXTREM ROSCADA ASME B1.20.1 (NPT) 1 1/2" | [6 empty] | Luva | Galvanizado ou Preto | 3000 lbs | Roscada | 1.1/2"
TUB | 5641 | REDUÇÃO EXCENTRICA AÇO CARBONO CONFORMADO ASTM A234 GR WPB - SCH 40 SCH 40 ASME B16.9 AMBOS OS LADOS BISELADOS . 4" | [6 empty] | Redução | Aço Carbono | Sch 40 | Soldada | 4"
TUB | 5641 | NIPLE DE REDUÇAO EXCENTRICO AÇO INOXIDAVEL CONFORMADO ASTM A403 GR WP304 CLASS S - SCH 10S SCH 10S MSS SP 95 EXTREM BISELADA x PLANA . 2" | [6 empty] | Niple de Redução | Aço Inox | Sch 10s | Soldada | 2"
TUB | 5641 | TAMPÃO AÇO INOXIDAVEL CONFORMADO ASTM A403 GR WP304 CLASS S - SCH 10S . ASME B16.9 EXTREM BISELADAS . 4" | [6 empty] | Tampão | Aço Inox | Sch 10s | Soldada | 4"
TUB | 5641 | TUBO AÇO CARBONO ABNT NBR 5590 GR B SEM COSTURA SCH 80 . ASME B36.10 EXTREM PONTA PLANA . 3/4" | [6 empty] | Tubo | Aço Carbono | Sch 80 | Soldada | 3/4"
TUB | 5641 | LUVA AÇO CARBONO FORJADO ASTM A105 - CLASSE 3000 . ASME B16.11 EXTREM ROSCADA ASME B1.20.1 (NPT) 3/4" | [6 empty] | Luva | Galvanizado ou Preto | 3000 lbs | Roscada | 3/4"
TUB | 5641 | NIPLE RETO AÇO INOXIDÁVEL ASTM A312 GR TP304 - SCH 40S - ASME B36.19 EXTREM PLANA x ROSCADA (MACHO) ASME B1.20.1 (NPT) 1" | [6 empty] | Niple | Aço Inox | Sch 40s | Soldada | 1"
TUB | 5641 | TUBO AÇO CARBONO ABNT NBR 5590 GR B SEM COSTURA SCH 80 . ASME B36.10 EXTREM PONTA PLANA . 1/2" | [6 empty] | Tubo | Aço Carbono | Sch 80 | Soldada | 1/2"
TUB | 5641 | LUVA AÇO CARBONO FORJADO ASTM A105 - CLASSE 3000 . ASME B16.11 EXTREM ROSCADA ASME B1.20.1 (NPT) 1" | [6 empty] | Luva | Galvanizado ou Preto | 3000 lbs | Roscada | 1"
TUB | 5641 | NIPLE AÇO CARBONO ASTM A106 GR B COMPRIMENTO 4" SCH 80 - ASME B36.10 EXTREM PLANA x ROSCADA (MACHO) ASME B1.20.1 (NPT) | [6 empty] | Niple | Aço Carbono | Sch 80 | Soldada | 4"
TUB | 5641 | UNIÃO AÇO CARBONO FORJADO ASTM A105 - CLASSE 3000 . MSS SP 83 EXTREM ROSCADA ASME B1.20.1 (NPT) ASSENTO INTEGRAL 3/4" | [6 empty] | União | Galvanizado ou Preto | 3000 lbs | Roscada | 3/4"
TUB | 5641 | TUBO AÇO CARBONO ABNT NBR 5590 GR B COM COSTURA LONGITUDINAL E=0.85 SCH 40 . ASME B36.10 EXTREM BISELADAS . 4" | [6 empty] | Tubo | Aço Carbono | Sch 40 | Soldada | 4"
TUB | 5641 | LUVA AÇO INOXIDÁVEL FORJADO ASTM A182 GR F304 - CLASSE 3000 . ASME B16.11 EXTREM ENCAIXE PARA SOLDA . 1" | [6 empty] | Luva | Aço Inox | 3000 lbs | Encaixe Solda | 1"
TUB | 5641 | FLANGE CEGO AÇO INOXIDÁVEL FORJADO ASTM A182 GR F304 - CLASSE 150 - ASME B16.5 FACE RESSALTO - 6" | [6 empty] | Flange Cego | Aço Inox | 150 lbs | Parafusada | 6"
TUB | 5641 | TUBO AÇO INOXIDÁVEL ASTM A312 GR TP304 COM COSTURA LONGITUDINAL E=0.85 SCH 10S - ASME B36.19 EXTREM BISELADAS . 2" | [6 empty] | Tubo | Aço Inox | Sch 10s | Soldada | 2"
TUB | 5641 | COTOVELO 90º AÇO INOXIDÁVEL FORJADO ASTM A182 GR F304 - CLASSE 3000 . ASME B16.11 EXTREM ENCAIXE PARA SOLDA . 1/2" | [6 empty] | Cotovelo | Aço Inox | 3000 lbs | Encaixe Solda | 1/2"
TUB | 5641 | FLANGE SOLTO AÇO CARBONO FORJADO ASTM A105 - CLASSE 150 - ASME B16.5 FACE PLANA - 3" | [6 empty] | Flange Solto (Lap Joint) | Aço Carbono | 150 lbs | Soldada | 3"
TUB | 5641 | FLANGE CEGO AÇO INOXIDÁVEL FORJADO ASTM A182 GR F304 - CLASSE 150 - ASME B16.5 FACE RESSALTO - 2" | [6 empty] | Flange Cego | Aço Inox | 150 lbs | Parafusada | 2"
TUB | 5641 | TUBO AÇO CARBONO ABNT NBR 5590 GR B COM COSTURA LONGITUDINAL E=0.85 SCH 40 . ASME B36.10 EXTREM BISELADAS . 3" | [6 empty] | Tubo | Aço Carbono | Sch 40 | Soldada | 3"
TUB | 5641 | VÁLVULA BORBOLETA FERRO FUNDIDO ASTM A536 GR 65-45-12 OPERADA POR ALAVANCA PMT 150 PSI . API 609 CATEGORIA A WAFER (ENTRE FLANGES FACE RESSALTO) ASME B16.5 API 598 EPDM DISCO ASTM A536 GR. 65-45-12 HASTE AISI 410 PRESSÃO MÁXIMA 150 PSIG 6" | [6 empty] | Válvula Borboleta | Aço Carbono | 150 lbs | Wafer | 6"
TUB | 5641 | UNIÃO AÇO CARBONO FORJADO ASTM A105 - CLASSE 3000 . MSS SP 83 EXTREM ROSCADA ASME B1.20.1 (NPT) ASSENTO INTEGRAL 1 1/2" | [6 empty] | União | Galvanizado ou Preto | 3000 lbs | Roscada | 1.1/2"
TUB | 5641 | COTOVELO 45º AÇO INOXIDÁVEL FORJADO ASTM A182 GR F304 - CLASSE 3000 - ASME B16.11 EXTREM ENCAIXE PARA SOLDA . 1/2" | [6 empty] | Cotovelo | Aço Inox | 3000 lbs | Encaixe Solda | 1/2"
TUB | 5641 | FLANGE SOLTO AÇO CARBONO FORJADO ASTM A105 - CLASSE 150 - ASME B16.5 FACE PLANA - 6" | [6 empty] | Flange Solto (Lap Joint) | Aço Carbono | 150 lbs | Soldada | 6"
TUB | 5641 | NIPLE DE REDUÇAO EXCENTRICO AÇO INOXIDAVEL CONFORMADO ASTM A403 GR WP304 CLASS S - SCH 10S SCH 10S MSS SP 95 EXTREM PLANAS . 1" | [6 empty] | Niple de Redução | Aço Inox | Sch 10s | Soldada | 1"
TUB | 5641 | COTOVELO 90º AÇO INOXIDÁVEL FORJADO ASTM A182 GR F304 - CLASSE 3000 . ASME B16.11 EXTREM ENCAIXE PARA SOLDA . 3/4" | [6 empty] | Cotovelo | Aço Inox | 3000 lbs | Encaixe Solda | 3/4"
TUB | 5641 | CURVA RAIO LONGO 45º AÇO INOXIDAVEL CONFORMADO ASTM A403 GR WP304 CLASS W - SCH 10S . ASME B16.9 EXTREM BISELADAS . 2" | [6 empty] | Curva | Aço Inox | Sch 10s | Soldada | 2"
TUB | 5641 | COTOVELO 45º AÇO CARBONO FORJADO ASTM A105 - CLASSE 3000 . ASME B16.11 EXTREM ENCAIXE PARA SOLDA . 1" | [6 empty] | Cotovelo | Preto | 3000 lbs | Encaixe Solda | 1"
TUB | 5641 | MEIA LUVA AÇO INOXIDÁVEL FORJADO ASTM A182 GR F304 - CLASSE 3000 . ASME B16.11 EXTREM ENCAIXE PARA SOLDA . 1/2" | [6 empty] | Meia Luva | Aço Inox | 3000 lbs | Encaixe Solda | 1/2"
TUB | 5641 | COTOVELO 90º AÇO INOXIDÁVEL FORJADO ASTM A182 GR F304 - CLASSE 3000 . ASME B16.11 EXTREM ENCAIXE PARA SOLDA . 1" | [6 empty] | Cotovelo | Aço Inox | 3000 lbs | Encaixe Solda | 1"
TUB | 5641 | NIPLE RETO AÇO INOXIDÁVEL ASTM A312 GR TP304 - SCH 40S - ASME B36.19 EXTREM PLANA x ROSCADA (MACHO) ASME B1.20.1 (NPT) 1/2" | [6 empty] | Niple | Aço Inox | Sch 40s | Soldada | 1/2"
TUB | 5641 | TAMPÃO AÇO CARBONO FORJADO ASTM A105 - CLASSE 3000 . ASME B16.11 EXTREM ENCAIXE PARA SOLDA . 1" | [6 empty] | Tampão | Preto | 3000 lbs | Encaixe Solda | 1"
TUB | 5641 | VÁLVULA BORBOLETA FERRO FUNDIDO ASTM A536 GR 65-45-12 OPERADA POR ALAVANCA PMT 150 PSI . API 609 CATEGORIA A WAFER (ENTRE FLANGES FACE RESSALTO) ASME B16.5 API 598 EPDM DISCO ASTM A536 GR. 65-45-12 HASTE AISI 410 PRESSÃO MÁXIMA 150 PSIG 3" | [6 empty] | Válvula Borboleta | Aço Carbono | 150 lbs | Wafer | 3"
TUB | 5641 | UNIÃO AÇO INOXIDÁVEL FORJADO ASTM A182 GR F304 - CLASSE 3000 . MSS SP 83 EXTREM ROSCADA ASME B1.20.1 (NPT) ASSENTO INTEGRAL 1/2" | [6 empty] | União | Aço Inox | 3000 lbs | Roscada | 1/2"
TUB | 5641 | MEIA LUVA AÇO INOXIDÁVEL FORJADO ASTM A182 GR F304 - CLASSE 3000 . ASME B16.11 EXTREM ENCAIXE PARA SOLDA . 1" | [6 empty] | Meia Luva | Aço Inox | 3000 lbs | Encaixe Solda | 1"
TUB | 5641 | LUVA AÇO INOXIDÁVEL FORJADO ASTM A182 GR F304 - CLASSE 3000 . ASME B16.11 EXTREM ROSCADA ASME B1.20.1 (NPT) 1/2" | [6 empty] | Luva | Aço Inox | 3000 lbs | Roscada | 1/2"
TUB | 5641 | CURVA RAIO LONGO 90º AÇO CARBONO CONFORMADO ASTM A234 GR WPB - SCH 40 . ASME B16.9 EXTREM BISELADAS . 2" | [6 empty] | Curva | Aço Carbono | Sch 40 | Soldada | 2"
TUB | 5641 | CURVA RAIO LONGO 90º AÇO INOXIDAVEL CONFORMADO ASTM A403 GR WP304 CLASS W - SCH 10S . ASME B16.9 EXTREM BISELADAS . 6" | [6 empty] | Curva | Aço Inox | Sch 10s | Soldada | 6"
TUB | 5641 | TUBO AÇO INOXIDÁVEL ASTM A312 GR TP304 COM COSTURA LONGITUDINAL E=0.85 SCH 10S - ASME B36.19 EXTREM BISELADAS . 6" | [6 empty] | Tubo | Aço Inox | Sch 10s | Soldada | 6"
TUB | 5641 | CURVA RAIO LONGO 90º AÇO INOXIDAVEL CONFORMADO ASTM A403 GR WP304 CLASS W - SCH 10S . ASME B16.9 EXTREM BISELADAS . 2" | [6 empty] | Curva | Aço Inox | Sch 10s | Soldada | 2"
TUB | 5641 | REDUÇÃO EXCENTRICA AÇO INOXIDAVEL CONFORMADO ASTM A403 GR WP304 CLASS W - SCH 10S SCH 10S ASME B16.9 AMBOS OS LADOS BISELADOS . 6" x 4" | [6 empty] | Redução | Aço Inox | Sch 10s | Soldada | 6"
TUB | 5641 | VÁLVULA BORBOLETA FERRO FUNDIDO ASTM A536 GR 65-45-12 OPERADA POR ALAVANCA PMT 150 PSI . API 609 CATEGORIA A WAFER (ENTRE FLANGES FACE RESSALTO) ASME B16.5 API 598 EPDM DISCO ASTM A536 GR. 65-45-12 HASTE AISI 410 PRESSÃO MÁXIMA 150 PSIG 2" | [6 empty] | Válvula Borboleta | Aço Carbono | 150 lbs | Wafer | 2"
TUB | 5641 | UNIÃO AÇO CARBONO FORJADO ASTM A105 - CLASSE 3000 . MSS SP 83 EXTREM ROSCADA ASME B1.20.1 (NPT) ASSENTO INTEGRAL 1" | [6 empty] | União | Galvanizado ou Preto | 3000 lbs | Roscada | 1"
TUB | 5641 | UNIÃO AÇO INOXIDÁVEL FORJADO ASTM A182 GR F304 - CLASSE 3000 . MSS SP 83 EXTREM ROSCADA ASME B1.20.1 (NPT) ASSENTO INTEGRAL 3/4" | [6 empty] | União | Aço Inox | 3000 lbs | Roscada | 3/4"
TUB | 5641 | TUBO AÇO INOXIDÁVEL ASTM A312 GR TP304 SEM COSTURA SCH 10S - ASME B36.19 EXTREM PONTA PLANA . 1" | [6 empty] | Tubo | Aço Inox | Sch 10s | Soldada | 1"
TUB | 5641 | FLANGE SOLTO AÇO CARBONO FORJADO ASTM A105 - CLASSE 150 - ASME B16.5 FACE PLANA - 2" | [6 empty] | Flange Solto (Lap Joint) | Aço Carbono | 150 lbs | Soldada | 2"
TUB | 5641 | LUVA AÇO INOXIDÁVEL FORJADO ASTM A182 GR F304 - CLASSE 3000 . ASME B16.11 EXTREM ENCAIXE PARA SOLDA . 3/4" | [6 empty] | Luva | Aço Inox | 3000 lbs | Encaixe Solda | 3/4"
TUB | 5641 | TUBO AÇO INOXIDÁVEL ASTM A312 GR TP304 SEM COSTURA SCH 10S - ASME B36.19 EXTREM PONTA PLANA . 3/4" | [6 empty] | Tubo | Aço Inox | Sch 10s | Soldada | 3/4"
TUB | 5641 | VÁLVULA BORBOLETA FERRO FUNDIDO ASTM A536 GR 65-45-12 OPERADA POR ALAVANCA PMT 150 PSI . API 609 CATEGORIA A WAFER (ENTRE FLANGES FACE RESSALTO) ASME B16.5 API 598 EPDM DISCO ASTM A536 GR. 65-45-12 HASTE AISI 410 PRESSÃO MÁXIMA 150 PSIG 4" | [6 empty] | Válvula Borboleta | Aço Carbono | 150 lbs | Wafer | 4"
TUB | 5641 | TUBO AÇO CARBONO ABNT NBR 5590 GR B SEM COSTURA SCH 80 . ASME B36.10 EXTREM PONTA PLANA . 1" | [6 empty] | Tubo | Aço Carbono | Sch 80 | Soldada | 1"
TUB | 5641 | MEIA LUVA AÇO INOXIDÁVEL FORJADO ASTM A182 GR F304 - CLASSE 3000 . ASME B16.11 EXTREM ENCAIXE PARA SOLDA . 3/4" | [6 empty] | Meia Luva | Aço Inox | 3000 lbs | Encaixe Solda | 3/4"
TUB | 5641 | CURVA RAIO LONGO 90º AÇO INOXIDAVEL CONFORMADO ASTM A403 GR WP304 CLASS W - SCH 10S . ASME B16.9 EXTREM BISELADAS . 3" | [6 empty] | Curva | Aço Inox | Sch 10s | Soldada | 3"
TUB | 5641 | TAMPÃO AÇO INOXIDÁVEL FORJADO ASTM A182 GR F304 - CLASSE 3000 - ASME B16.11 EXTREM ROSCADA ASME B1.20.1 (NPT) 1" | [6 empty] | Tampão | Aço Inox | 3000 lbs | Roscada | 1"
TUB | 5641 | TAMPÃO AÇO INOXIDAVEL CONFORMADO ASTM A403 GR WP304 CLASS S - SCH 10S . ASME B16.9 EXTREM BISELADAS . 6" | [6 empty] | Tampão | Aço Inox | Sch 10s | Soldada | 6"
TUB | 5641 | NIPLE RETO AÇO INOXIDÁVEL ASTM A312 GR TP304 - SCH 40S - ASME B36.19 EXTREM PLANA x ROSCADA (MACHO) ASME B1.20.1 (NPT) 3/4" | [6 empty] | Niple | Aço Inox | Sch 40s | Soldada | 3/4"
TUB | 5641 | NIPLE DE REDUÇAO CONCENTRICO AÇO INOXIDAVEL CONFORMADO ASTM A403 GR WP304 CLASS S - SCH 10S SCH 10S MSS SP 95 EXTREM PLANAS . 1" | [6 empty] | Niple de Redução | Aço Inox | Sch 10s | Soldada | 1"
TUB | 5641 | TUBO AÇO CARBONO ABNT NBR 5590 GR B COM COSTURA LONGITUDINAL E=0.85 SCH 40 . ASME B36.10 EXTREM BISELADAS . 6" | [6 empty] | Tubo | Aço Carbono | Sch 40 | Soldada | 6"
TUB | 5641 | TUBO AÇO INOXIDÁVEL ASTM A312 GR TP304 COM COSTURA LONGITUDINAL E=0.85 SCH 10S - ASME B36.19 EXTREM BISELADAS . 4" | [6 empty] | Tubo | Aço Inox | Sch 10s | Soldada | 4"
TUB | 5641 | LUVA AÇO CARBONO FORJADO ASTM A105 - CLASSE 3000 - ASME B16.11 EXTREM ROSCADA ASME B1.20.1 (NPT) | [6 empty] | Luva | Galvanizado ou Preto | 3000 lbs | Roscada | 1/2"
TUB | 5641 | NIPLE RETO AÇO INOXIDÁVEL ASTM A312 GR TP304 - SCH 40S - ASME B36.19 EXTREM PLANA x ROSCADA (MACHO) ASME B1.20.1 (NPT) 2" | [6 empty] | Niple | Aço Inox | Sch 40s | Soldada | 2"
TUB | 5641 | NIPLE AÇO CARBONO ASTM A106 GR B COMPRIMENTO 4" SCH 80 - ASME B36.10 EXTREM PLANA | [6 empty] | Niple | Aço Carbono | Sch 80 | Soldada | 4"
TUB | 5641 | TUBO AÇO INOXIDÁVEL ASTM A312 GR TP304 COM COSTURA LONGITUDINAL E=0.85 SCH 10S - ASME B36.19 EXTREM BISELADAS . 3" | [6 empty] | Tubo | Aço Inox | Sch 10s | Soldada | 3"
TUB | 5641 | TAMPÃO AÇO INOXIDAVEL CONFORMADO ASTM A403 GR WP304 CLASS S - SCH 10S . ASME B16.9 EXTREM BISELADAS . 2" | [6 empty] | Tampão | Aço Inox | Sch 10s | Soldada | 2"
TUB | 5641 | CURVA RAIO LONGO 45º AÇO INOXIDAVEL CONFORMADO ASTM A403 GR WP304 CLASS W - SCH 10S . ASME B16.9 EXTREM BISELADAS . 3" | [6 empty] | Curva | Aço Inox | Sch 10s | Soldada | 3"
TUB | 5641 | COTOVELO 45º AÇO INOXIDÁVEL FORJADO ASTM A182 GR F304 - CLASSE 3000 - ASME B16.11 EXTREM ENCAIXE PARA SOLDA . 1" | [6 empty] | Cotovelo | Aço Inox | 3000 lbs | Encaixe Solda | 1"
TUB | 5641 | LUVA AÇO INOXIDÁVEL FORJADO ASTM A182 GR F304 - CLASSE 3000 . ASME B16.11 EXTREM ENCAIXE PARA SOLDA . 1/2" | [6 empty] | Luva | Aço Inox | 3000 lbs | Encaixe Solda | 1/2"
TUB | 5641 | UNIÃO AÇO INOXIDÁVEL FORJADO ASTM A182 GR F304 - CLASSE 3000 . MSS SP 83 EXTREM ROSCADA ASME B1.20.1 (NPT) ASSENTO INTEGRAL 1" | [6 empty] | União | Aço Inox | 3000 lbs | Roscada | 1"
TUB | 5641 | TUBO AÇO CARBONO ABNT NBR 5590 GR B COM COSTURA LONGITUDINAL E=0.85 SCH 40 . ASME B36.10 EXTREM BISELADAS . 2" | [6 empty] | Tubo | Aço Carbono | Sch 40 | Soldada | 2"
TUB | 5641 | FLANGE SOBREPOSTO AÇO CARBONO FORJADO ASTM A105 - CLASSE 150 - ASME B16.5 FACE RESSALTO - 2" | [6 empty] | Flange Sobreposto | Aço Carbono | 150 lbs | Soldada | 2"
TUB | 5657 | LUVA, FERRO MALEÁVEL ASTM A-197, GALVANIZADO, RO BSP, 150#, ANSI B.16.3. 3/4" | [6 empty] | Luva | Galvanizado ou Preto | 150 lbs | Roscada | 3/4"
TUB | 5657 | COTOVELO 90°, FERRO MALEÁVEL ASTM A-197, GALVANIZADO, RO BSP, 150#, ANSI B.16.3. 3/4" | [6 empty] | Cotovelo | Galvanizado ou Preto | 150 lbs | Roscada | 3/4"
TUB | 5657 | FLANGE SOBREPOSTO, EM AÇO INOX FORJADO, CONFORME ASTM A 182 F304, CLASSE DE PRESSÃO 150#, FACE PLANA, ACABAMENTO RANHURAS CONCÊNTRICAS MSS SP 6, DIMENSÕES CONFORME ANSI B 16.5 2" | [6 empty] | Flange Sobreposto | Aço Inox | 150 lbs | Soldada | 2"
TUB | 5657 | TAMPÃO, EM AÇO CARBONO FORJADO, CONFORME ASTM A 105, CLASSE DE PRESSÃO 3000#, EXTREMIDADES ENCAIXE SOLDA, DIMENSÕES CONFORME ANSI B 16.11 1" | [6 empty] | Tampão | Preto | 3000 lbs | Encaixe Solda | 1"
TUB | 5657 | TUBO, EM AÇO CARBONO, CONFORME API 5L Gr. B, SCH 40, SEM COSTURA, EXTREMIDADES BISELADAS CONFORME ANSI B16.25, ACABAMENTO PRETO, DIMENSÕES CONFORME ANSI B 36.10 3" | [6 empty] | Tubo | Aço Carbono | Sch 40 | Soldada | 3"
TUB | 5657 | TAMPÃO, FERRO MALEÁVEL ASTM A-197, GALVANIZADO, RO BSP, 150#, ANSI B.16.3. 2" | [6 empty] | Tampão | Galvanizado ou Preto | 150 lbs | Roscada | 2"
TUB | 5657 | TÊ REDUÇÃO, EM AÇO CARBONO, CONFORME ASTM A 234 GR. WPB-S, SCH 40, ACABAMENTO PRETO, EXTREMIDADES BISELADAS CONFORME ANSI B 16.25, DIMENSÕES CONFORME ANSI B 16.9 1" x 1/2" | [6 empty] | Tê de Redução | Aço Carbono | Sch 40 | Soldada | 1"
TUB | 5657 | TUBO, EM AÇO CARBONO, CONFORME ASTM A 106 Gr B, SCH 80, SEM COSTURA, EXTREMIDADES PLANAS, ACABAMENTO PRETO, DIMENSÕES CONFORME ANSI B 36.10_x000D_ 1 1/2" | [6 empty] | Tubo | Aço Carbono | Sch 80 | Soldada | 1.1/2"
TUB | 5657 | TUBO EM AÇO INOX, COM COSTURA, CONFORME ASTM A 312 GR. TP304, SCH 5S, EXTREMIDADES BISELADAS CONFORME ANSI B16.25, ACABAMENTO EXTERNO POLIDO COM GRANA 180, DIMENSÕES CONFORME ANSI B 36.19 4" | [6 empty] | Tubo | Aço Inox | Sch 5s | Soldada | 4"
TUB | 5657 | CURVA 45° RAIO CURTO EM AÇO INOX, COM COSTURA, CONFORME ASTM A403 Gr WP-304, SCH 5S, EXTREMIDADES BISELADAS CONFORME ANSI B16.25, ACABAMENTO EXTERNO POLIDO COM GRANA 180, DIMENSÕES CONFORME ANSI B 16.9 4" | [6 empty] | Curva | Aço Inox | Sch 5s | Soldada | 4"
TUB | 5657 | FLANGE CEGO, EM AÇO INOX FORJADO, CONFORME ASTM A 182 F304, CLASSE DE PRESSÃO 150#, FACE PLANA, ACABAMENTO RANHURAS CONCÊNTRICAS MSS SP 6, DIMENSÕES CONFORME ANSI B 16.5 3" | [6 empty] | Flange Cego | Aço Inox | 150 lbs | Parafusada | 3"
TUB | 5657 | CURVA 45° RAIO LONGO EM AÇO INOX, COM COSTURA, CONFORME ASTM A403 Gr WP-304, SCH 5S, EXTREMIDADES BISELADAS CONFORME ANSI B16.25, ACABAMENTO INTERNO POLIDO COM GRANA 180, DIMENSÕES CONFORME ANSI B 16.9 3" | [6 empty] | Curva | Aço Inox | Sch 5s | Soldada | 3"
TUB | 5657 | CURVA 90° RAIO LONGO EM AÇO INOX, COM COSTURA, CONFORME ASTM A403 Gr WP-304, SCH 5S, EXTREMIDADES BISELADAS CONFORME ANSI B16.25, ACABAMENTO INTERNO POLIDO COM GRANA 180, DIMENSÕES CONFORME ANSI B 16.9 3" | [6 empty] | Curva | Aço Inox | Sch 5s | Soldada | 3"
TUB | 5657 | TUBO, EM AÇO CARBONO, CONFORME ASTM A 106 Gr B, SCH 80, SEM COSTURA, EXTREMIDADES ROSCA BSP, GALVANIZADO, DIMENSÕES CONFORME ANSI B 36.10 1 1/2" | [6 empty] | Tubo | Galvanizado | Sch 80 | Roscada | 1.1/2"
TUB | 5657 | TUBO, EM AÇO CARBONO, CONFORME ASTM A 106 Gr B, SCH 80, SEM COSTURA, EXTREMIDADES ROSCA BSP, GALVANIZADO, DIMENSÕES CONFORME ANSI B 36.10 1/2" | [6 empty] | Tubo | Galvanizado | Sch 80 | Roscada | 1/2"
TUB | 5657 | NIPLE DUPLO SEXTAVADO EM AÇO INOX AISI 304, EXTREMIDADES ROSCADAS BSP. REFERÊNCIA ACEPIL ACI-71 3/4" | [6 empty] | Niple | Aço Inox | 150 lbs | Roscada | 3/4"
TUB | 5657 | COTOVELO 90°, EM AÇO CARBONO FORJADO, CONFORME ASTM A 105, CLASSE DE PRESSÃO 3000#, EXTREMIDADES ENCAIXE SOLDA, DIMENSÕES CONFORME ANSI B 16.11 1 1/2" | [6 empty] | Cotovelo | Preto | 3000 lbs | Encaixe Solda | 1.1/2"
TUB | 5657 | UNIÃO SEXTAVADA, 150#, ROSCADA BSP, FERRO MALEAVEL ASTM A197, ASSENTO CÔNICO DE BRONZE, GALVANIZADO CONFORME ASTM A153, DIMENSÕES CONFORME ASME B16.39 3/4" | [6 empty] | União | Galvanizado ou Preto | 150 lbs | Roscada | 3/4"
TUB | 5657 | TÊ DE REDUÇÃO, FERRO MALEÁVEL ASTM A-197, GALVANIZADO, RO BSP, 150#, ANSI B.16.3. 2"x1" | [6 empty] | Tê de Redução | Galvanizado ou Preto | 150 lbs | Roscada | 2"
TUB | 5657 | MEIA LUVA EM AÇO INOX, ASTM A182-F304, EXTREMIDADE ROSCA BSP,3000#, DIMENSÕES CONFORME ASME B16.11. 1/2" | [6 empty] | Meia Luva | Aço Inox | 3000 lbs | Roscada | 1.1/2"
TUB | 5657 | LUVA, EM AÇO CARBONO FORJADO, CONFORME ASTM A 105, CLASSE DE PRESSÃO 3000#, EXTREMIDADES ENCAIXE SOLDA, DIMENSÕES CONFORME ANSI B 16.11 1/2" | [6 empty] | Luva | Preto | 3000 lbs | Encaixe Solda | 1/2"
TUB | 5657 | MEIA LUVA, EM AÇO INOX FORJADO, CONFORME ASTM A 182 F304, CLASSE DE PRESSÃO 3000#, EXTREMIDADES ROSCADAS BSP, DIMENSÕES CONFORME ANSI B 16.11 3/4" | [6 empty] | Meia Luva | Aço Inox | 3000 lbs | Roscada | 3/4"
TUB | 5657 | VÁLVULA BORBOLETA, CLASSE 150#; CORPO E DISCO EM AÇO INOX ASTM A351 Gr. CF3M, HASTE EM AÇO INOXIDÁVEL AISI 316, VEDAÇÃO/ SEDE EM EPDM; EXTREMIDADES TRI-CLAMP, CONSTRUÇÃO CONFORME API-609; OPERADA POR ALAVANCA. 2" | [6 empty] | Válvula Borboleta | Aço Inox | 150 lbs | Flangeada | 2"
TUB | 5657 | TUBO, EM AÇO CARBONO, CONFORME ASTM A 106 Gr B, SCH 80, SEM COSTURA, EXTREMIDADES PLANAS, ACABAMENTO PRETO, DIMENSÕES CONFORME ANSI B 36.10 1" | [6 empty] | Tubo | Aço Carbono | Sch 80 | Soldada | 1"
TUB | 5657 | LUVA, FERRO MALEÁVEL ASTM A-197, GALVANIZADO, RO BSP, 150#, ANSI B.16.3. 1/2" | [6 empty] | Luva | Galvanizado ou Preto | 150 lbs | Roscada | 1/2"
TUB | 5657 | NIPLE DUPLO SEXTAVADO EM AÇO INOX AISI 304, EXTREMIDADES ROSCADAS BSP. REFERÊNCIA: ACEPIL ACI-71 3/4" | [6 empty] | Niple | Aço Inox | 150 lbs | Roscada | 3/4"
TUB | 5657 | TUBO EM AÇO INOX, COM COSTURA, CONFORME ASTM A 312 GR. TP304, SCH 5S, EXTREMIDADES BISELADAS CONFORME ANSI B16.25, ACABAMENTO INTERNO POLIDO COM GRANA 180, DIMENSÕES CONFORME ANSI B 36.19 3" | [6 empty] | Tubo | Aço Inox | Sch 5s | Soldada | 3"
TUB | 5657 | COTOVELO 90°, EM AÇO CARBONO FORJADO, CONFORME ASTM A 105, CLASSE DE PRESSÃO 3000#, EXTREMIDADES ENCAIXE SOLDA, DIMENSÕES CONFORME ANSI B 16.11 3/4" | [6 empty] | Cotovelo | Preto | 3000 lbs | Encaixe Solda | 3/4"
TUB | 5657 | TÊ RETO, FERRO MALEÁVEL ASTM A-197, GALVANIZADO, RO BSP, 150#, ANSI B.16.3. 2" | [6 empty] | Tê | Galvanizado ou Preto | 150 lbs | Roscada | 2"
TUB | 5657 | REDUÇÃO CONCÊNTRICA EM AÇO INOX, COM COSTURA, CONFORME ASTM A403 Gr WP-304, SCH 5S, EXTREMIDADES BISELADAS CONFORME ANSI B16.25, ACABAMENTO INTERNO POLIDO COM GRANA 180, DIMENSÕES CONFORME ANSI B 16.9 4"x3" | [6 empty] | Redução | Aço Inox | Sch 5s | Soldada | 4"
TUB | 5657 | COTOVELO 45°, FERRO MALEÁVEL ASTM A-197, GALVANIZADO, RO BSP, 150#, RO BSP, 150#, , ANSI B.16.3. 3/4" | [6 empty] | Cotovelo | Galvanizado ou Preto | 150 lbs | Roscada | 3/4"
TUB | 5657 | TÊ DE REDUÇÃO, FERRO MALEÁVEL ASTM A-197, GALVANIZADO, RO BSP, 150#, ANSI B.16.3. 2"x3/4" | [6 empty] | Tê de Redução | Galvanizado ou Preto | 150 lbs | Roscada | 2"
TUB | 5657 | REDUÇÃO CONCÊNTRICA EM AÇO INOX, COM COSTURA, CONFORME ASTM A403 Gr WP-304, SCH 5S, EXTREMIDADES BISELADAS CONFORME ANSI B16.25, ACABAMENTO EXTERNO POLIDO COM GRANA 180, DIMENSÕES CONFORME ANSI B 16.9 4"x3" | [6 empty] | Redução | Aço Inox | Sch 5s | Soldada | 4"
TUB | 5657 | TÊ DE REDUÇÃO, FERRO MALEÁVEL ASTM A-197, GALVANIZADO, RO BSP, 150#, ANSI B.16.3. 1"x3/4" | [6 empty] | Tê de Redução | Galvanizado ou Preto | 150 lbs | Roscada | 1"
TUB | 5657 | LUVA DE REDUÇÃO, FERRO MALEÁVEL ASTM A-197, GALVANIZADO, RO BSP, 150#, ANSI B.16.3. 1 1/2"x3/4" | [6 empty] | Luva de Redução | Galvanizado ou Preto | 150 lbs | Roscada | 1.1/2"
TUB | 5657 | TUBO, EM AÇO CARBONO, CONFORME ASTM A 106 Gr B, SCH 80, SEM COSTURA, EXTREMIDADES ROSCA BSP, GALVANIZADO, DIMENSÕES CONFORME ANSI B 36.10 3" | [6 empty] | Tubo | Galvanizado | Sch 80 | Roscada | 3"
TUB | 5657 | TÊ DE REDUÇÃO, FERRO MALEÁVEL ASTM A-197, GALVANIZADO, RO BSP, 150#, ANSI B.16.3. 2"x1 1/2" | [6 empty] | Tê de Redução | Galvanizado ou Preto | 150 lbs | Roscada | 2"
TUB | 5657 | TÊ DE REDUÇÃO, FERRO MALEÁVEL ASTM A-197, GALVANIZADO, RO BSP, 150#, ANSI B.16.3. 1 1/2"x1/2" | [6 empty] | Tê de Redução | Galvanizado ou Preto | 150 lbs | Roscada | 1.1/2"
TUB | 5657 | COTOVELO 90°, FERRO MALEÁVEL ASTM A-197, GALVANIZADO, RO BSP, 150#, ANSI B.16.3. 1/2" | [6 empty] | Cotovelo | Galvanizado ou Preto | 150 lbs | Roscada | 1/2"
TUB | 5657 | VÁLVULA BORBOLETA, CLASSE 150#; CORPO EM AÇO INOX ASTM A351 Gr. CF8, DISCO EM AÇO INOXIDÁVEL ASTM A-351 CF8, HASTE EM AÇO INOXIDÁVEL AISI 304, VEDAÇÃO/ SEDE EM PTFE; CORPO FEITO DE UMA ÚNICA PEÇA, TIPO WAFER, DISCO AUTO CENTRADO, CONSTRUÇÃO CONFORME API-609; PARA SER INSTALADA ENTRE FLANGES FACE PLANA, OPERADA POR ALAVANCA. 3" | [6 empty] | Válvula Borboleta | Aço Inox | 150 lbs | Wafer | 3"
TUB | 5657 | MEIA LUVA, EM AÇO CARBONO FORJADO, CONFORME ASTM A 105, CLASSE DE PRESSÃO 3000#, EXTREMIDADES ENCAIXE SOLDA, DIMENSÕES CONFORME ANSI B 16.11 1 1/2" | [6 empty] | Meia Luva | Preto | 3000 lbs | Encaixe Solda | 1.1/2"
TUB | 5657 | FLANGE CEGO, EM AÇO INOX FORJADO, CONFORME ASTM A 182 F304, CLASSE DE PRESSÃO 150#, FACE PLANA, ACABAMENTO RANHURAS CONCÊNTRICAS MSS SP 6, DIMENSÕES CONFORME ANSI B 16.5 4" | [6 empty] | Flange Cego | Aço Inox | 150 lbs | Parafusada | 4"
TUB | 5657 | MEIA LUVA, EM AÇO INOX FORJADO, CONFORME ASTM A 182 F304, CLASSE DE PRESSÃO 3000#, EXTREMIDADES ROSCADAS BSP, DIMENSÕES CONFORME ANSI B 16.11 1" | [6 empty] | Meia Luva | Aço Inox | 3000 lbs | Roscada | 1"
TUB | 5657 | REDUÇÃO CONCÊNTRICA EM AÇO INOX, COM COSTURA, CONFORME ASTM A403 Gr WP-304, SCH 5S, EXTREMIDADES BISELADAS CONFORME ANSI B16.25, ACABAMENTO INTERNO POLIDO COM GRANA 180, DIMENSÕES CONFORME ANSI B 16.9 3"x2" | [6 empty] | Redução | Aço Inox | Sch 5s | Soldada | 3"
TUB | 5657 | FLANGE SOBREPOSTO, EM AÇO CARBONO FORJADO, CONFORME ASTM A 105, CLASSE DE PRESSÃO 150#, FACE COM RESSALTO, ACABAMENTO RANHURAS CONCÊNTRICAS CONFORME MSS SP 6, DIMENSÕES CONFORME ANSI B 16.5 2" | [6 empty] | Flange Sobreposto | Aço Carbono | 150 lbs | Soldada | 2"
TUB | 5657 | NIPLE DUPLO SEXTAVADO, CLASSE 150#, ROSCADO BSP, FERRO MALEAVEL ASTM A197, CONFORME ASME B16.3, GALVANIZADO CONFORME ASTM A153 1" | [6 empty] | Niple | Galvanizado ou Preto | 150 lbs | Roscada | 1"
TUB | 5657 | TUBO, EM AÇO CARBONO, CONFORME ASTM A 106 Gr B, SCH 80, SEM COSTURA, EXTREMIDADES PLANAS, ACABAMENTO PRETO, DIMENSÕES CONFORME ANSI B 36.10 1/2" | [6 empty] | Tubo | Aço Carbono | Sch 80 | Soldada | 1/2"
TUB | 5657 | NIPLE DUPLO SEXTAVADO, CLASSE 150#, ROSCADO BSP, FERRO MALEAVEL ASTM A197, CONFORME ASME B16.3, GALVANIZADO CONFORME ASTM A153 1 1/2" | [6 empty] | Niple | Galvanizado ou Preto | 150 lbs | Roscada | 1.1/2"
TUB | 5657 | TÊ RETO EM AÇO INOX, COM COSTURA, CONFORME ASTM A403 Gr WP-304, SCH 5S, EXTREMIDADES BISELADAS CONFORME ANSI B16.25, ACABAMENTO INTERNO POLIDO COM GRANA 180, DIMENSÕES CONFORME ANSI B 16.9 3" | [6 empty] | Tê | Aço Inox | Sch 5s | Soldada | 3"
TUB | 5657 | FLANGE DE ENCAIXE, EM AÇO CARBONO FORJADO, CONFORME ASTM A 105, CLASSE DE PRESSÃO 150#, FACE COM RESSALTO, ACABAMENTO RANHURAS CONCÊNTRICAS CONFORME MSS SP 6, DIMENSÕES CONFORME ANSI B 16.5 1" | [6 empty] | Flange Encaixe Solda (Socket Welding) | Aço Carbono | 150 lbs | Encaixe Solda | 1"
TUB | 5657 | TÊ RETO, FERRO MALEÁVEL ASTM A-197, GALVANIZADO, RO BSP, 150#, ANSI B.16.3. 1" | [6 empty] | Tê | Galvanizado ou Preto | 150 lbs | Roscada | 1"
TUB | 5657 | TÊ DE REDUÇÃO, FERRO MALEÁVEL ASTM A-197, GALVANIZADO, RO BSP, 150#, ANSI B.16.3. 1 1/2"x3/4" | [6 empty] | Tê de Redução | Galvanizado ou Preto | 150 lbs | Roscada | 2"
TUB | 5657 | TUBO, EM AÇO CARBONO, CONFORME API 5L Gr. B, SCH 40, SEM COSTURA, EXTREMIDADES BISELADAS CONFORME ANSI B16.25, ACABAMENTO PRETO, DIMENSÕES CONFORME ANSI B 36.10 2" | [6 empty] | Tubo | Aço Carbono | Sch 40 | Soldada | 2"
TUB | 5657 | TÊ DE REDUÇÃO, FERRO MALEÁVEL ASTM A-197, GALVANIZADO, RO BSP, 150#, ANSI B.16.3. 2"x1/2" | [6 empty] | Tê de Redução | Galvanizado ou Preto | 150 lbs | Roscada | 2"
TUB | 5657 | TÊ DE REDUÇÃO, 150#, FERRO MALEÁVEL ASTM A-197, ROSCA BSP, GALVANIZADO, ANSI B.16.3. 3" x 1 1/2" | [6 empty] | Tê de Redução | Galvanizado ou Preto | 150 lbs | Roscada | 3"
TUB | 5657 | FLANGE CEGO, EM AÇO INOX FORJADO, CONFORME ASTM A 182 F304, CLASSE DE PRESSÃO 150#, FACE PLANA, ACABAMENTO RANHURAS CONCÊNTRICAS MSS SP 6, DIMENSÕES CONFORME ANSI B 16.5 3" | [6 empty] | Flange Cego | Aço Inox | 150 lbs | Parafusada | 3"
TUB | 5657 | FLANGE ROSCADO, 150#, AÇO CARBONO ASTM A-105, ROSCA BSP, GALVANIZADO, ANSI B.16.5 FF 2" | [6 empty] | Flange Roscado | Aço Carbono | 150 lbs | Roscada | 2"
TUB | 5657 | FLANGE CEGO, EM AÇO INOX FORJADO, CONFORME ASTM A 182 F304, CLASSE DE PRESSÃO 150#, FACE PLANA, ACABAMENTO RANHURAS CONCÊNTRICAS MSS SP 6, DIMENSÕES CONFORME ANSI B 16.5 2" | [6 empty] | Flange Cego | Aço Inox | 150 lbs | Parafusada | 2"
TUB | 5657 | TUBO, EM AÇO CARBONO, CONFORME ASTM A 106 Gr B, SCH 80, SEM COSTURA, EXTREMIDADES PLANAS, ACABAMENTO PRETO, DIMENSÕES CONFORME ANSI B 36.10_x000D_ 3/4" | [6 empty] | Tubo | Aço Carbono | Sch 80 | Soldada | 3/4"
TUB | 5657 | FLANGE CEGO, EM AÇO CARBONO FORJADO, CONFORME ASTM A 105, CLASSE DE PRESSÃO 150#, FACE PLANA, ACABAMENTO RANHURAS CONCÊNTRICAS CONFORME MSS SP 6, DIMENSÕES CONFORME ANSI B 16.5 2" | [6 empty] | Flange Cego | Aço Carbono | 150 lbs | Parafusada | 2"
TUB | 5657 | TUBO EM AÇO INOX, COM COSTURA, CONFORME ASTM A 312 GR. TP304, SCH 5S, EXTREMIDADES BISELADAS CONFORME ANSI B16.25, ACABAMENTO EXTERNO POLIDO COM GRANA 180, DIMENSÕES CONFORME ANSI B 36.19 3" | [6 empty] | Tubo | Aço Inox | Sch 5s | Soldada | 3"
TUB | 5657 | MEIA LUVA EM AÇO INOX, ASTM A182-F304, EXTREMIDADE ROSCA BSP,3000#, DIMENSÕES CONFORME ASME B16.11. 3/4" | [6 empty] | Meia Luva | Aço Inox | 3000 lbs | Roscada | 3/4"
TUB | 5657 | FLANGE DE ENCAIXE, EM AÇO CARBONO FORJADO, CONFORME ASTM A 105, CLASSE DE PRESSÃO 150#, FACE COM RESSALTO, ACABAMENTO RANHURAS CONCÊNTRICAS CONFORME MSS SP 6, DIMENSÕES CONFORME ANSI B 16.5 1 1/2" | [6 empty] | Flange Encaixe Solda (Socket Welding) | Aço Carbono | 150 lbs | Encaixe Solda | 1.1/2"
TUB | 5657 | TUBO, EM AÇO CARBONO, CONFORME ASTM A 106 Gr B, SCH 40, SEM COSTURA, EXTREMIDADES BISELADAS CONFORME ANSI B16.25, ACABAMENTO PRETO, DIMENSÕES CONFORME ANSI B 36.10 3" | [6 empty] | Tubo | Aço Carbono | Sch 40 | Soldada | 3"
TUB | 5657 | TÊ DE REDUÇÃO, FERRO MALEÁVEL ASTM A-197, GALVANIZADO, RO BSP, 150#, ANSI B.16.3. 1 1/2"x1" | [6 empty] | Tê de Redução | Galvanizado ou Preto | 150 lbs | Roscada | 1.1/2"
TUB | 5657 | COTOVELO 90°, FERRO MALEÁVEL ASTM A-197, GALVANIZADO, RO BSP, 150#, , ANSI B.16.3. 1/2" | [6 empty] | Cotovelo | Galvanizado ou Preto | 150 lbs | Roscada | 1/2"
TUB | 5657 | UNIÃO SEXTAVADA, 150#, ROSCADA BSP, FERRO MALEAVEL ASTM A197, ASSENTO CÔNICO DE BRONZE, GALVANIZADO CONFORME ASTM A153, DIMENSÕES CONFORME ASME B16.39 3" | [6 empty] | União | Galvanizado ou Preto | 150 lbs | Roscada | 3"
TUB | 5657 | NIPLE DUPLO SEXTAVADO EM AÇO INOX AISI 304, EXTREMIDADES ROSCADAS BSP. REFERÊNCIA: ACEPIL ACI-71 1/2" | [6 empty] | Niple | Aço Inox | 150 lbs | Roscada | 1/2"
TUB | 5657 | TUBO, EM AÇO CARBONO, CONFORME ASTM A 106 Gr B, SCH 80, SEM COSTURA, EXTREMIDADES PLANAS, ACABAMENTO PRETO, DIMENSÕES CONFORME ANSI B 36.10 1 1/2" | [6 empty] | Tubo | Aço Carbono | Sch 80 | Soldada | 1.1/2"
TUB | 5657 | TÊ RETO EM AÇO INOX, COM COSTURA, CONFORME ASTM A403 Gr WP-304, SCH 5S, EXTREMIDADES BISELADAS CONFORME ANSI B16.25, ACABAMENTO INTERNO POLIDO COM GRANA 180, DIMENSÕES CONFORME ANSI B 16.9 2" | [6 empty] | Tê | Aço Inox | Sch 5s | Soldada | 2"
TUB | 5657 | TUBO, EM AÇO CARBONO, CONFORME ASTM A 106 Gr B, SCH 80, SEM COSTURA, EXTREMIDADES ROSCA BSP, GALVANIZADO, DIMENSÕES CONFORME ANSI B 36.10 1" | [6 empty] | Tubo | Galvanizado | Sch 80 | Roscada | 1"
TUB | 5657 | FLANGE SOBREPOSTO, EM AÇO INOX FORJADO, CONFORME ASTM A 182 F304, CLASSE DE PRESSÃO 150#, FACE PLANA, ACABAMENTO RANHURAS CONCÊNTRICAS MSS SP 6, DIMENSÕES CONFORME ANSI B 16.5 3" | [6 empty] | Flange Sobreposto | Aço Inox | 150 lbs | Soldada | 3"
TUB | 5657 | MEIA LUVA, EM AÇO CARBONO FORJADO, CONFORME ASTM A 105, CLASSE DE PRESSÃO 3000#, EXTREMIDADES ROSCA NPT, DIMENSÕES CONFORME ANSI B 16.11 1/2" | [6 empty] | Meia Luva | Galvanizado ou Preto | 3000 lbs | Roscada | 1/2"
TUB | 5657 | TÊ DE REDUÇÃO, 150#, FERRO MALEÁVEL ASTM A-197, ROSCA BSP, GALVANIZADO, ANSI B.16.3. 2" x 3/4" | [6 empty] | Tê de Redução | Galvanizado ou Preto | 150 lbs | Roscada | 2"
TUB | 5657 | MEIA LUVA, EM AÇO CARBONO FORJADO, CONFORME ASTM A 105, CLASSE DE PRESSÃO 3000#, EXTREMIDADES ENCAIXE SOLDA, DIMENSÕES CONFORME ANSI B 16.11 1/2" | [6 empty] | Meia Luva | Preto | 3000 lbs | Encaixe Solda | 1.1/2"
TUB | 5657 | VALVULA ESFERA, PASSAGEM PLENA, ESFERA FLUTUANTE, CORPO EM AÇO CARBONO FUNDIDO ASTM A216 GRAU WCB, OBTURADOR AISI 410, SEDE RESILIENTE (PTFE), CORPO TRI-PARTIDO, FLANGE ASME B16.5 FACE COM RESSALTO RANHURADO CONFORME MSS SP-6, OPERADA POR ALAVANCA, CLASSE DE PRESSÃO 150#, CONFORME ISO 14313 (API 6D). 2" | [6 empty] | Válvula Esfera | Aço Carbono | 150 lbs | Flangeada | 2"
TUB | 5657 | TUBO, EM AÇO CARBONO, CONFORME ASTM A 106 Gr B, SCH 80, SEM COSTURA, EXTREMIDADES ROSCA BSP, GALVANIZADO, DIMENSÕES CONFORME ANSI B 36.10 1/2" | [6 empty] | Tubo | Galvanizado | Sch 80 | Roscada | 1/2"
TUB | 5657 | COTOVELO 45°, FERRO MALEÁVEL ASTM A-197, GALVANIZADO, RO BSP, 150#, RO BSP, 150#, , ANSI B.16.3. 1 1/2" | [6 empty] | Cotovelo | Galvanizado ou Preto | 150 lbs | Roscada | 1.1/2"
TUB | 5657 | TUBO, EM AÇO CARBONO, CONFORME ASTM A 106 Gr B, SCH 80, SEM COSTURA, EXTREMIDADES PLANAS, ACABAMENTO PRETO, DIMENSÕES CONFORME ANSI B 36.10_x000D_ 1" | [6 empty] | Tubo | Aço Carbono | Sch 80 | Soldada | 1"
TUB | 5657 | TÊ REDUÇÃO, EM AÇO CARBONO, CONFORME ASTM A 234 GR. WPB-S, SCH 40, ACABAMENTO PRETO, EXTREMIDADES BISELADAS CONFORME ANSI B 16.25, DIMENSÕES CONFORME ANSI B 16.9 4"x2" | [6 empty] | Tê de Redução | Aço Carbono | Sch 40 | Soldada | 4"
TUB | 5657 | VALVULA ESFERA, PASSAGEM PLENA, ESFERA FLUTUANTE, CORPO EM AÇO CARBONO FUNDIDO ASTM A216 GRAU WCB, OBTURADOR AISI 410, SEDE RESILIENTE (PTFE), FLANGE ASME B16.5 FACE COM RESSALTO RANHURADO CONFORME MSS SP-6, OPERADA POR ALAVANCA, CLASSE DE PRESSÃO 150#, CONFORME ISO 14313 (API 6D). 2" | [6 empty] | Válvula Esfera | Aço Carbono | 150 lbs | Flangeada | 2"
TUB | 5657 | LUVA, FERRO MALEÁVEL ASTM A-197, GALVANIZADO, RO BSP, 150#, ANSI B.16.3. 1 1/2" | [6 empty] | Luva | Galvanizado ou Preto | 150 lbs | Roscada | 1.1/2"
TUB | 5657 | FLANGE SOBREPOSTO, EM AÇO INOX FORJADO, CONFORME ASTM A 182 F304, CLASSE DE PRESSÃO 150#, FACE PLANA, ACABAMENTO RANHURAS CONCÊNTRICAS MSS SP 6, DIMENSÕES CONFORME ANSI B 16.5 4" | [6 empty] | Flange Sobreposto | Aço Inox | 150 lbs | Soldada | 4"
TUB | 5657 | TÊ REDUÇÃO, EM AÇO CARBONO, CONFORME ASTM A 234 GR. WPB-S, SCH 40, ACABAMENTO PRETO, EXTREMIDADES BISELADAS CONFORME ANSI B 16.25, DIMENSÕES CONFORME ANSI B 16.9 1 1/2"x3/4" | [6 empty] | Tê de Redução | Aço Carbono | Sch 40 | Soldada | 1.1/2"
TUB | 5657 | NIPLE DE REDUÇÃO CONCÊNTRICO, EM AÇO CARBONO, CONFORME ASTM A 234 GR. WPB-S, SCH 40, ACABAMENTO PRETO, EXTREMIDADE MAIOR BISELADA CONFORME ANSI B 16.25, EXTREMIDADE MENOR PLANA, DIMENSÕES CONFORME MSS-SP-95. 2"x1 1/2" | [6 empty] | Niple de Redução | Aço Carbono | Sch 40 | Soldada | 2"
TUB | 5657 | LUVA DE REDUÇÃO, FERRO MALEÁVEL ASTM A-197, GALVANIZADO, RO BSP, 150#, ANSI B.16.3. 2"x1 1/2" | [6 empty] | Luva de Redução | Galvanizado ou Preto | 150 lbs | Roscada | 2"
TUB | 5657 | TÊ REDUÇÃO, EM AÇO CARBONO, CONFORME ASTM A 234 GR. WPB-S, SCH 40, ACABAMENTO PRETO, EXTREMIDADES BISELADAS CONFORME ANSI B 16.25, DIMENSÕES CONFORME ANSI B 16.9 1 1/2"x1/2" | [6 empty] | Tê de Redução | Aço Carbono | Sch 40 | Soldada | 1.1/2"
TUB | 5657 | UNIÃO SEXTAVADA, 150#, ROSCADA BSP, FERRO MALEAVEL ASTM A197, ASSENTO CÔNICO DE BRONZE, GALVANIZADO CONFORME ASTM A153, DIMENSÕES CONFORME ASME B16.39 2" | [6 empty] | União | Galvanizado ou Preto | 150 lbs | Roscada | 2"
TUB | 5657 | COTOVELO 90°, FERRO MALEÁVEL ASTM A-197, GALVANIZADO, RO BSP, 150#, , ANSI B.16.3. 2" | [6 empty] | Cotovelo | Galvanizado ou Preto | 150 lbs | Roscada | 2"
TUB | 5657 | CURVA 90° RAIO LONGO EM AÇO INOX, COM COSTURA, CONFORME ASTM A403 Gr WP-304, SCH 5S, EXTREMIDADES BISELADAS CONFORME ANSI B16.25, ACABAMENTO INTERNO POLIDO COM GRANA 180, DIMENSÕES CONFORME ANSI B 16.9 2" | [6 empty] | Curva | Aço Inox | Sch 5s | Soldada | 2"
TUB | 5657 | VÁLVULA BORBOLETA, CLASSE 150#; CORPO EM AÇO INOX ASTM A351 Gr. CF8, DISCO EM AÇO INOXIDÁVEL ASTM A-351 CF8, HASTE EM AÇO INOXIDÁVEL AISI 304, VEDAÇÃO/ SEDE EM PTFE; CORPO FEITO DE UMA ÚNICA PEÇA, TIPO WAFER, DISCO AUTO CENTRADO, CONSTRUÇÃO CONFORME API-609; PARA SER INSTALADA ENTRE FLANGES FACE PLANA, OPERADA POR ALAVANCA. 2" | [6 empty] | Válvula Borboleta | Aço Inox | 150 lbs | Wafer | 2"
TUB | 5657 | CURVA 90° RAIO CURTO EM AÇO INOX, COM COSTURA, CONFORME ASTM A403 Gr WP-304, SCH 5S, EXTREMIDADES BISELADAS CONFORME ANSI B16.25, ACABAMENTO EXTERNO POLIDO COM GRANA 180, DIMENSÕES CONFORME ANSI B 16.9 3" | [6 empty] | Curva | Aço Inox | Sch 5s | Soldada | 3"
TUB | 5657 | TUBO, EM AÇO CARBONO, CONFORME ASTM A 106 Gr B, SCH 80, SEM COSTURA, EXTREMIDADES ROSCA BSP, GALVANIZADO, DIMENSÕES CONFORME ANSI B 36.10 3/4" | [6 empty] | Tubo | Galvanizado | Sch 80 | Roscada | 3/4"
TUB | 5657 | LUVA, EM AÇO CARBONO FORJADO, CONFORME ASTM A 105, CLASSE DE PRESSÃO 3000#, EXTREMIDADES ENCAIXE SOLDA, DIMENSÕES CONFORME ANSI B 16.11 3/4" | [6 empty] | Luva | Preto | 3000 lbs | Encaixe Solda | 3/4"
TUB | 5657 | TÊ RETO EM AÇO INOX, COM COSTURA, CONFORME ASTM A403 Gr WP-304, SCH 5S, EXTREMIDADES BISELADAS CONFORME ANSI B16.25, ACABAMENTO EXTERNO POLIDO COM GRANA 180, DIMENSÕES CONFORME ANSI B 16.9 4" | [6 empty] | Tê | Aço Inox | Sch 5s | Soldada | 4"
TUB | 5657 | FLANGE SOBREPOSTO, EM AÇO INOX FORJADO, CONFORME ASTM A 182 F304, CLASSE DE PRESSÃO 150#, FACE PLANA, ACABAMENTO RANHURAS CONCÊNTRICAS MSS SP 6, DIMENSÕES CONFORME ANSI B 16.5 2" | [6 empty] | Flange Sobreposto | Aço Inox | 150 lbs | Soldada | 2"
TUB | 5657 | FLANGE SOBREPOSTO, EM AÇO INOX FORJADO, CONFORME ASTM A 182 F304, CLASSE DE PRESSÃO 150#, FACE PLANA, ACABAMENTO RANHURAS CONCÊNTRICAS MSS SP 6, DIMENSÕES CONFORME ANSI B 16.5 3" | [6 empty] | Flange Sobreposto | Aço Inox | 150 lbs | Soldada | 3"
TUB | 5657 | NIPLE DUPLO SEXTAVADO EM AÇO INOX AISI 304, EXTREMIDADES ROSCADAS BSP. REFERÊNCIA ACEPIL ACI-71 1" | [6 empty] | Niple | Aço Inox | 150 lbs | Roscada | 1"
TUB | 5657 | TÊ REDUÇÃO, EM AÇO CARBONO, CONFORME ASTM A 234 GR. WPB-S, SCH 40, ACABAMENTO PRETO, EXTREMIDADES BISELADAS CONFORME ANSI B 16.25, DIMENSÕES CONFORME ANSI B 16.9 2" x 1 1/2" | [6 empty] | Tê de Redução | Aço Carbono | Sch 40 | Soldada | 2"
TUB | 5657 | TÊ DE REDUÇÃO, FERRO MALEÁVEL ASTM A-197, GALVANIZADO, RO BSP, 150#, ANSI B.16.3. 3"x1 1/2" | [6 empty] | Tê de Redução | Galvanizado ou Preto | 150 lbs | Roscada | 3"
TUB | 5657 | CURVA DE 90° DE RAIO LONGO, EM AÇO CARBONO, CONFORME ASTM A 234 GR. WPB-S, SCH 40, ACABAMENTO PRETO, EXTREMIDADES BISELADAS CONFORME ANSI B 16.25, DIMENSÕES CONFORME ANSI B 16.9 2" | [6 empty] | Curva | Aço Carbono | Sch 40 | Soldada | 2"
TUB | 5657 | TUBO EM AÇO INOX, COM COSTURA, CONFORME ASTM A 312 GR. TP304, SCH 5S, EXTREMIDADES BISELADAS CONFORME ANSI B16.25, ACABAMENTO INTERNO POLIDO COM GRANA 180, DIMENSÕES CONFORME ANSI B 36.19 4" | [6 empty] | Tubo | Aço Inox | Sch 5s | Soldada | 4"
TUB | 5657 | NIPLE DE REDUÇÃO CONCÊNTRICO, EM AÇO CARBONO, CONFORME ASTM A 234 GR. WPB-S, SCH 40, ACABAMENTO PRETO, EXTREMIDADES PLANAS, DIMENSÕES CONFORME MSS-SP-95. 1 1/2"x1" | [6 empty] | Niple de Redução | Aço Carbono | Sch 40 | Soldada | 1.1/2"
TUB | 5657 | TUBO, EM AÇO CARBONO, CONFORME ASTM A 106 Gr B, SCH 80, SEM COSTURA, EXTREMIDADES ROSCA BSP, GALVANIZADO, DIMENSÕES CONFORME ANSI B 36.10 3/4" | [6 empty] | Tubo | Galvanizado | Sch 80 | Roscada | 3/4"
TUB | 5657 | CURVA 90° RAIO CURTO EM AÇO INOX, COM COSTURA, CONFORME ASTM A403 Gr WP-304, SCH 5S, EXTREMIDADES BISELADAS CONFORME ANSI B16.25, ACABAMENTO EXTERNO POLIDO COM GRANA 180, DIMENSÕES CONFORME ANSI B 16.9 4" | [6 empty] | Curva | Aço Inox | Sch 5s | Soldada | 4"
TUB | 5657 | TÊ DE REDUÇÃO, 150#, FERRO MALEÁVEL ASTM A-197, ROSCA BSP, GALVANIZADO, ANSI B.16.3. 3" x 1" | [6 empty] | Tê de Redução | Galvanizado ou Preto | 150 lbs | Roscada | 3"
TUB | 5657 | COTOVELO 90°, EM AÇO CARBONO FORJADO, CONFORME ASTM A 105, CLASSE DE PRESSÃO 3000#, EXTREMIDADES ENCAIXE SOLDA, DIMENSÕES CONFORME ANSI B 16.11 1/2" | [6 empty] | Cotovelo | Preto | 3000 lbs | Encaixe Solda | 1.1/2"
TUB | 5657 | MEIA LUVA, EM AÇO CARBONO FORJADO, CONFORME ASTM A 105, CLASSE DE PRESSÃO 3000#, EXTREMIDADES ENCAIXE SOLDA, DIMENSÕES CONFORME ANSI B 16.11 3/4" | [6 empty] | Meia Luva | Preto | 3000 lbs | Encaixe Solda | 3/4"
TUB | 5657 | TUBO, EM AÇO CARBONO, CONFORME ASTM A 106 Gr B, SCH 80, SEM COSTURA, EXTREMIDADES PLANAS, ACABAMENTO PRETO, DIMENSÕES CONFORME ANSI B 36.10_x000D_ 1/2" | [6 empty] | Tubo | Aço Carbono | Sch 80 | Soldada | 1/2"
TUB | 5657 | COTOVELO 45°, EM AÇO CARBONO FORJADO, CONFORME ASTM A 105, CLASSE DE PRESSÃO 3000#, EXTREMIDADES ENCAIXE SOLDA, DIMENSÕES CONFORME ANSI B 16.11 1 1/2" | [6 empty] | Cotovelo | Preto | 3000 lbs | Encaixe Solda | 1.1/2"
TUB | 5657 | COTOVELO 90°, FERRO MALEÁVEL ASTM A-197, GALVANIZADO, RO BSP, 150#, , ANSI B.16.3. 1" | [6 empty] | Cotovelo | Galvanizado ou Preto | 150 lbs | Roscada | 1"
TUB | 5657 | CURVA 90° RAIO LONGO EM AÇO INOX, COM COSTURA, CONFORME ASTM A403 Gr WP-304, SCH 5S, EXTREMIDADES BISELADAS CONFORME ANSI B16.25, ACABAMENTO INTERNO POLIDO COM GRANA 180, DIMENSÕES CONFORME ANSI B 16.9 4" | [6 empty] | Curva | Aço Inox | Sch 5s | Soldada | 4"
TUB | 5657 | TUBO EM AÇO INOX, COM COSTURA, CONFORME ASTM A 312 GR. TP304, SCH 5S, EXTREMIDADES BISELADAS CONFORME ANSI B16.25, ACABAMENTO EXTERNO POLIDO COM GRANA 180, DIMENSÕES CONFORME ANSI B 36.19 6" | [6 empty] | Tubo | Aço Inox | Sch 5s | Soldada | 6"
TUB | 5657 | LUVA, EM AÇO CARBONO FORJADO, CONFORME ASTM A 105, CLASSE DE PRESSÃO 3000#, EXTREMIDADES ENCAIXE SOLDA, DIMENSÕES CONFORME ANSI B 16.11 1 1/2" | [6 empty] | Luva | Preto | 3000 lbs | Encaixe Solda | 1.1/2"
TUB | 5657 | TUBO, EM AÇO CARBONO, CONFORMEASTM A 106 Gr B, SCH 40, SEM COSTURA, EXTREMIDADES BISELADAS CONFORME ANSI B16.25, ACABAMENTO PRETO, DIMENSÕES CONFORME ANSI B 36.10 3" | [6 empty] | Tubo | Aço Carbono | Sch 40 | Soldada | 3"
TUB | 5657 | UNIÃO SEXTAVADA, 150#, ROSCADA BSP, FERRO MALEAVEL ASTM A197, ASSENTO CÔNICO DE BRONZE, GALVANIZADO CONFORME ASTM A153, DIMENSÕES CONFORME ASME B16.39 3" | [6 empty] | União | Galvanizado ou Preto | 150 lbs | Roscada | 3"
TUB | 5657 | TUBO, EM AÇO CARBONO, CONFORME ASTM A 106 Gr B, SCH 40, SEM COSTURA, EXTREMIDADES BISELADAS CONFORME ANSI B16.25, ACABAMENTO PRETO, DIMENSÕES CONFORME ANSI B 36.10 2" | [6 empty] | Tubo | Aço Carbono | Sch 40 | Soldada | 2"
TUB | 5657 | COTOVELO 90°, FERRO MALEÁVEL ASTM A-197, GALVANIZADO, RO BSP, 150#, , ANSI B.16.3. 3/4" | [6 empty] | Cotovelo | Galvanizado ou Preto | 150 lbs | Roscada | 3/4"
TUB | 5657 | TUBO, EM AÇO CARBONO, CONFORME ASTM A 106 Gr B, SCH 80, SEM COSTURA, EXTREMIDADES ROSCA BSP, GALVANIZADO, DIMENSÕES CONFORME ANSI B 36.10 2" | [6 empty] | Tubo | Galvanizado | Sch 80 | Roscada | 2"
TUB | 5657 | TUBO EM AÇO INOX, COM COSTURA, CONFORME ASTM A 312 GR. TP304, SCH 5S, EXTREMIDADES BISELADAS CONFORME ANSI B16.25, ACABAMENTO INTERNO POLIDO COM GRANA 180, DIMENSÕES CONFORME ANSI B 36.19 2" | [6 empty] | Tubo | Aço Inox | Sch 5s | Soldada | 2"
TUB | 5657 | UNIÃO SEXTAVADA, 150#, ROSCADA BSP, FERRO MALEAVEL ASTM A197, ASSENTO CÔNICO DE BRONZE, GALVANIZADO CONFORME ASTM A153, DIMENSÕES CONFORME ASME B16.39 1/2" | [6 empty] | União | Galvanizado ou Preto | 150 lbs | Roscada | 1/2"
TUB | 5657 | UNIÃO SEXTAVADA, 150#, ROSCADA BSP, FERRO MALEAVEL ASTM A197, ASSENTO CÔNICO DE BRONZE, GALVANIZADO CONFORME ASTM A153, DIMENSÕES CONFORME ASME B16.39 2" | [6 empty] | União | Galvanizado ou Preto | 150 lbs | Roscada | 2"
TUB | 5657 | NIPLE DUPLO SEXTAVADO, CLASSE 150#, ROSCADO BSP, FERRO MALEAVEL ASTM A197, CONFORME ASME B16.3, GALVANIZADO CONFORME ASTM A153 3/4" | [6 empty] | Niple | Galvanizado ou Preto | 150 lbs | Roscada | 3/4"
TUB | 5657 | TÊ DE REDUÇÃO, 150#, FERRO MALEÁVEL ASTM A-197, ROSCA BSP, GALVANIZADO, ANSI B.16.3. 2" x 1/2" | [6 empty] | Tê de Redução | Galvanizado ou Preto | 150 lbs | Roscada | 2"
TUB | 5657 | COTOVELO 90°, FERRO MALEÁVEL ASTM A-197, GALVANIZADO, RO BSP, 150#, , ANSI B.16.3. 1 1/2" | [6 empty] | Cotovelo | Galvanizado ou Preto | 150 lbs | Roscada | 1.1/2"
TUB | 5657 | REDUÇÃO EXCÊNTRICA EM AÇO INOX, COM COSTURA, CONFORME ASTM A403 Gr WP-304, SCH 5S, EXTREMIDADES BISELADAS CONFORME ANSI B16.25, ACABAMENTO INTERNO POLIDO COM GRANA 180, DIMENSÕES CONFORME ANSI B 16.9 4"x3" | [6 empty] | Redução | Aço Inox | Sch 5s | Soldada | 4"
TUB | 5657 | REDUÇÃO EXCÊNTRICA EM AÇO INOX, COM COSTURA, CONFORME ASTM A403 Gr WP-304, SCH 5S, EXTREMIDADES BISELADAS CONFORME ANSI B16.25, ACABAMENTO INTERNO POLIDO COM GRANA 180, DIMENSÕES CONFORME ANSI B 16.9 3"x2" | [6 empty] | Redução | Aço Inox | Sch 5s | Soldada | 3"
TUB | 5657 | TÊ RETO, FERRO MALEÁVEL ASTM A-197, GALVANIZADO, RO BSP, 150#, ANSI B.16.3. 3/4" | [6 empty] | Tê | Galvanizado ou Preto | 150 lbs | Roscada | 3/4"
TUB | 5657 | LUVA, EM AÇO CARBONO FORJADO, CONFORME ASTM A 105, CLASSE DE PRESSÃO 3000#, EXTREMIDADES ENCAIXE SOLDA, DIMENSÕES CONFORME ANSI B 16.11 1" | [6 empty] | Luva | Preto | 3000 lbs | Encaixe Solda | 1"
TUB | 5657 | UNIÃO SEXTAVADA, 150#, ROSCADA BSP, FERRO MALEAVEL ASTM A197, ASSENTO CÔNICO DE BRONZE, GALVANIZADO CONFORME ASTM A153, DIMENSÕES CONFORME ASME B16.39 1 1/2" | [6 empty] | União | Galvanizado ou Preto | 150 lbs | Roscada | 1.1/2"
TUB | 5657 | TÊ DE REDUÇÃO, FERRO MALEÁVEL ASTM A-197, GALVANIZADO, RO BSP, 150#, ANSI B.16.3. 3"x1" | [6 empty] | Tê de Redução | Galvanizado ou Preto | 150 lbs | Roscada | 3"
TUB | 5657 | UNIÃO SEXTAVADA, 150#, ROSCADA BSP, FERRO MALEAVEL ASTM A197, ASSENTO CÔNICO DE BRONZE, GALVANIZADO CONFORME ASTM A153, DIMENSÕES CONFORME ASME B16.39 3/4" | [6 empty] | União | Galvanizado ou Preto | 150 lbs | Roscada | 3/4"
TUB | 5723 | FLANGE SOBREPOSTO, A/C ASTM A105, 150# FP Ø 3" | [6 empty] | Flange Sobreposto | Aço Carbono | 150 lbs | Soldada | 3"
TUB | 5723 | JOELHO 90°, F.M ASTM A197 PRETO, 300# ROSCA NPT Ø 1/2" | [6 empty] | Cotovelo | Galvanizado ou Preto | 300 lbs | Roscada | 1/2"
TUB | 5723 | TÊ, A/C ASTM A234 Gr. WPB, SCH40 EC Ø 4" | [6 empty] | Tê | Aço Carbono | Sch 40 | Soldada | 4"
TUB | 5723 | CURVA 90°, A/C ASTM A234 Gr. WPB, SCH40 EC Ø 6" | [6 empty] | Curva | Aço Carbono | Sch 40 | Soldada | 6"
TUB | 5723 | MEIA LUVA , AI ASTM A182 Gr.F 316L, 3000# ROSCA NPT Ø 3/4" | [6 empty] | Meia Luva | Aço Inox | 3000 lbs | Roscada | 3/4"
TUB | 5723 | FLANGE SOBREPOSTO, A/C ASTM A105, 150# FF Ø 8" | [6 empty] | Flange Sobreposto | Aço Carbono | 150 lbs | Soldada | 8"
TUB | 5723 | TUBO, AI ASTM A312 Gr.TP 316L, SCH40S EP Ø 1/2" | [6 empty] | Tubo | Aço Inox | Sch 40s | Soldada | 1/2"
TUB | 5723 | FLANGE PESCOÇO, A/C ASTM A105, 150# FP Ø 4" | [6 empty] | Flange com Pescoço | Aço Carbono | 150 lbs | Soldada | 4"
TUB | 5723 | CURVA 90°, A/C ASTM A234 Gr. WPB, SCH40 EC Ø 2" | [6 empty] | Curva | Aço Carbono | Sch 40 | Soldada | 2"
TUB | 5723 | LUVA, A/C ASTM A105, 3000# ROSCA NPT Ø 3/4" | [6 empty] | Luva | Galvanizado ou Preto | 3000 lbs | Roscada | 3/4"
TUB | 5723 | CURVA 90°, A/C ASTM A234 Gr. WPB, SCH40 EC Ø 4" | [6 empty] | Curva | Aço Carbono | Sch 40 | Soldada | 4"
TUB | 5723 | TUBO, A/C ASTM A53 Gr.B, SCH40 EC Ø 4" | [6 empty] | Tubo | Aço Carbono | Sch 40 | Soldada | 4"
TUB | 5723 | CURVA 90°, AI ASTM A403 Gr.F 316L C/ COST., SCH10S EC Ø 20" | [6 empty] | Curva | Aço Inox | Sch 10s | Soldada | 20"
TUB | 5723 | LUVA 45°, A/C ASTM A105, 3000# ROSCA NPT Ø 3/4" | [6 empty] | Luva | Galvanizado ou Preto | 3000 lbs | Roscada | 3/4"
TUB | 5723 | FLANGE SOBREPOSTO, A/C ASTM A105, 150# FR Ø 2" | [6 empty] | Flange Sobreposto | Aço Carbono | 150 lbs | Soldada | 2"
TUB | 5723 | TUBO, A/C ASTM A53 Gr.B, SCH40 EC Ø 6" | [6 empty] | Tubo | Aço Carbono | Sch 40 | Soldada | 6"
TUB | 5723 | FLANGE PESCOÇO, A/C ASTM A105, 150# FP Ø 3" | [6 empty] | Flange com Pescoço | Aço Carbono | 150 lbs | Soldada | 3"
TUB | 5723 | JOELHO 45°, F.M ASTM A197 PRETO, 300# ROSCA NPT Ø 1/2" | [6 empty] | Cotovelo | Galvanizado ou Preto | 300 lbs | Roscada | 1/2"
TUB | 5723 | TUBO, AI ASTM A312 Gr.TP 316L C/ COST., SCH10S EC Ø 12" - 36,54 kg/m | [6 empty] | Tubo | Aço Inox | Sch 10s | Soldada | 12"
TUB | 5723 | TUBO, A/C ASTM A53 Gr.B, SCH40 EC Ø 2" | [6 empty] | Tubo | Aço Carbono | Sch 40 | Soldada | 2"
TUB | 5723 | FLANGE CEGO, A/C ASTM A105, 150# FF Ø 4" | [6 empty] | Flange Cego | Aço Carbono | 150 lbs | Parafusada | 4"
TUB | 5723 | FLANGE PESCOÇO, A/C ASTM A105, 150# FF Ø 2" | [6 empty] | Flange com Pescoço | Aço Carbono | 150 lbs | Soldada | 2"
TUB | 5723 | REDUÇÃO CONCÊNTRICA, A/C ASTM A234 Gr. WPB, SCH40 EC Ø 6" x 4" | [6 empty] | Redução | Aço Carbono | Sch 40 | Soldada | 6"
TUB | 5723 | VÁLVULA GLOBO, FOFO ASTM A126, 150# FP, INTERNOS EM BRONZE, CASTELO APARAFUSADO Ø 2" | [6 empty] | Válvula Globo | Aço Carbono | 150 lbs | Flangeada | 2"
TUB | 5723 | TUBO, A/C ASTM A53 Gr.B, SCH40 EC Ø 4" x 16,09 kg/m | [6 empty] | Tubo | Aço Carbono | Sch 40 | Soldada | 4"
TUB | 5723 | UNIÃO, AC ASTM A197 PRETO, 300# ROSCA NPT Ø 1/2" | [6 empty] | União | Galvanizado ou Preto | 300 lbs | Roscada | 1/2"
TUB | 5723 | TUBO, AI ASTM A312 Gr.TP 316L C/ COST., SCH10S EC Ø 10" | [6 empty] | Tubo | Aço Inox | Sch 10s | Soldada | 10"
TUB | 5723 | VÁLVULA GAVETA, FOFO ASTM A126, 150# FP, INTERNOS EM BRONZE, HASTE ASCENDENTE, CASTELO APARAFUSADO Ø 3" | [6 empty] | Válvula Gaveta | Aço Carbono | 150 lbs | Flangeada | 3"
TUB | 5723 | TUBO, AI ASTM A312 Gr.TP 316L C/ COST., SCH10S EC Ø 20" | [6 empty] | Tubo | Aço Inox | Sch 10s | Soldada | 20"
TUB | 5723 | TAMPÃO, A/C ASTM A105, 3000# ROSCA NPT Ø 1/2" | [6 empty] | Tampão | Galvanizado ou Preto | 3000 lbs | Roscada | 1/2"
TUB | 5723 | TUBO, A/C ASTM A53 Gr.B, SCH80 EP Ø 1.1/2" x 4,05 kg/m | [6 empty] | Tubo | Aço Carbono | Sch 80 | Soldada | 1.1/2"
TUB | 5723 | TAMPÃO, A/C ASTM A105, 3000# ROSCA NPT Ø 3/4" | [6 empty] | Tampão | Galvanizado ou Preto | 3000 lbs | Roscada | 3/4"
TUB | 5723 | CURVA 45°, A/C ASTM A234 Gr. WPB, SCH40 EC Ø 6" | [6 empty] | Curva | Aço Carbono | Sch 40 | Soldada | 6"
TUB | 5723 | VÁLVULA BORBOLETA, FOFO ASTM A126 Gr.B, 150# FP, VEDAÇÃO ETIL/ PROPILENO, TIPO LUG, ACIONAMENTO POR ALAVANCA Ø 2" | [6 empty] | Válvula Borboleta | Aço Carbono | 150 lbs | Lug | 2"
TUB | 5723 | VÁLVULA GAVETA, FOFO ASTM A126, 150# FP, INTERNOS EM BRONZE, HASTE ASCENDENTE, CASTELO APARAFUSADO Ø 6" | [6 empty] | Válvula Gaveta | Aço Carbono | 150 lbs | Flangeada | 6"
TUB | 5723 | TÊ, AC ASTM A197 PRETO, 300# ROSCA NPT Ø 1/2" | [6 empty] | Tê | Galvanizado ou Preto | 300 lbs | Roscada | 1/2"
TUB | 5723 | VÁLVULA ESFERA, A/C ASTM A216 GR. WCB, 150#, FP Ø 6" | [6 empty] | Válvula Esfera | Aço Carbono | 150 lbs | Flangeada | 6"
TUB | 5723 | REDUÇÃO CONCÊNTRICA, A/C ASTM A234 Gr. WPB, SCH40 EC Ø 3" x 2" | [6 empty] | Redução | Aço Carbono | Sch 40 | Soldada | 3"
TUB | 5723 | TUBO, A/C ASTM A53 Gr.B, SCH40 EC Ø 3" | [6 empty] | Tubo | Aço Carbono | Sch 40 | Soldada | 3"
TUB | 5723 | REDUÇÃO CONCÊNTRICA, AI ASTM A403 Gr. TP 316L, SCH10S EC Ø 20" x 10" | [6 empty] | Redução | Aço Inox | Sch 10s | Soldada | 20"
TUB | 5723 | TÊ DE REDUÇÃO CONCÊNTRICA, A/C ASTM A234 Gr. WPB, SCH40 EC Ø 4" x 2" | [6 empty] | Tê de Redução | Aço Carbono | Sch 40 | Soldada | 4"
TUB | 5723 | TÊ DE REDUÇÃO CONCÊNTRICA, A/C ASTM A234 Gr. WPB, SCH40 EC Ø 4" x 3" | [6 empty] | Tê de Redução | Aço Carbono | Sch 40 | Soldada | 4"
TUB | 5723 | MEIA LUVA, A/C ASTM A105, 3000# ROSCA NPT Ø 1/2" | [6 empty] | Meia Luva | Galvanizado ou Preto | 3000 lbs | Roscada | 1/2"
TUB | 5723 | CURVA 90°, A/C ASTM A234 Gr. WPB, SCH40 EC Ø 3" | [6 empty] | Curva | Aço Carbono | Sch 40 | Soldada | 3"
TUB | 5723 | TUBO, AI ASTM A312 Gr.TP 316L, SCH40S EP Ø 1" | [6 empty] | Tubo | Aço Inox | Sch 40s | Soldada | 1"
TUB | 5723 | TÊ DE REDUÇÃO CONCÊNTRICA, A/C ASTM A234 Gr. WPB, SCH40 EC Ø 3" x 2" | [6 empty] | Tê de Redução | Aço Carbono | Sch 40 | Soldada | 3"
TUB | 5723 | TÊ, A/C ASTM A234 Gr. WPB, SCH40 EC Ø 6" | [6 empty] | Tê | Aço Carbono | Sch 40 | Soldada | 6"
TUB | 5723 | FLANGE SOBREPOSTO, A/C ASTM A105, 150# FF Ø 2" | [6 empty] | Flange Sobreposto | Aço Carbono | 150 lbs | Soldada | 2"
TUB | 5723 | TUBO, A/C ASTM A53 Gr.B, SCH40 EC Ø 8" | [6 empty] | Tubo | Aço Carbono | Sch 40 | Soldada | 8"
TUB | 5723 | CURVA 45°, A/C ASTM A234 Gr. WPB, SCH40 EC Ø 2" | [6 empty] | Curva | Aço Carbono | Sch 40 | Soldada | 2"
TUB | 5723 | LUVA 45° , A/C ASTM A105, 3000# ROSCA NPT Ø 1/2" | [6 empty] | Luva | Galvanizado ou Preto | 3000 lbs | Roscada | 1/2"
TUB | 5723 | MEIA LUVA , AI ASTM A182 Gr.F 316L, 3000# ROSCA NPT Ø 1" | [6 empty] | Meia Luva | Aço Inox | 3000 lbs | Roscada | 1"
TUB | 5723 | FLANGE CEGO, A/C ASTM A105, 150# FF Ø 8" | [6 empty] | Flange Cego | Aço Carbono | 150 lbs | Parafusada | 8"
TUB | 5723 | TUBO, A/C ASTM A53 Gr.B, SCH80 EP Ø 1/2" | [6 empty] | Tubo | Aço Carbono | Sch 80 | Soldada | 1/2"
TUB | 5723 | TAMPÃO , AI ASTM A182 Gr.F 316L, 3000# ROSCA NPT Ø 1" | [6 empty] | Tampão | Aço Inox | 3000 lbs | Roscada | 1"
TUB | 5723 | CURVA 90°, A/C ASTM A234 Gr. WPB, SCH40 EC Ø 8" | [6 empty] | Curva | Aço Carbono | Sch 40 | Soldada | 8"
TUB | 5723 | VÁLVULA ESFERA, AI ASTM A182 Gr.F 316L, 300# ROSCA NPT, INTERNOS EM AI ASTM A316, VEDAÇÃO PTFE Ø 1" | [6 empty] | Válvula Esfera | Aço Inox | 300 lbs | Roscada | 1"
TUB | 5723 | CURVA 45°, A/C ASTM A234 Gr. WPB, SCH40 EC Ø 4" | [6 empty] | Curva | Aço Carbono | Sch 40 | Soldada | 4"
TUB | 5723 | FLANGE SOBREPOSTO, A/C ASTM A105, 150# FP Ø 6" | [6 empty] | Flange Sobreposto | Aço Carbono | 150 lbs | Soldada | 6"
TUB | 5723 | FLANGE SOLTO, A/C ASTM A105, 150# FF Ø 10" | [6 empty] | Flange Solto (Lap Joint) | Aço Carbono | 150 lbs | Soldada | 10"
TUB | 5723 | LUVA, A/C ASTM A105, 3000# ROSCA NPT Ø 1/2" | [6 empty] | Luva | Galvanizado ou Preto | 3000 lbs | Roscada | 1/2"
TUB | 5723 | VÁLVULA ESFERA, A/C ASTM A105, 300# ROSCA NPT, INTERNOS EM AI ASTM A316, VEDAÇÃO PTFE Ø 1/2" | [6 empty] | Válvula Esfera | Aço Carbono | 300 lbs | Roscada | 1/2"
TUB | 5723 | TÊ DE REDUÇÃO CONCÊNTRICA, A/C ASTM A234 Gr. WPB, SCH40 EC Ø 8" x 4" | [6 empty] | Tê de Redução | Aço Carbono | Sch 40 | Soldada | 8"
TUB | 5723 | FLANGE SOLTO, A/C ASTM A105, 150# FF Ø 20" | [6 empty] | Flange Solto (Lap Joint) | Aço Carbono | 150 lbs | Soldada | 20"
TUB | 6065 | Tubo A 312 TP316L 150 Sch-40S | [6 empty] | Tubo | Aço Inox | Sch 40s | Soldada | 6"
TUB | 6065 | Tubo A 312 TP316L 15 Sch-40S | [6 empty] | Tubo | Aço Inox | Sch 40s | Soldada | 1/2"
TUB | 6065 | Tubo A / SA-106 B 100 XXS | [6 empty] | Tubo | Aço Carbono | Sch XXS | Soldada | 4"
TUB | 6065 | Tubo SA-106 C 250 | [6 empty] | Tubo | Aço Carbono | Sch 40 | Soldada | 10"
TUB | 6065 | Tubo A / SA-106 B 15 XS | [6 empty] | Tubo | Aço Carbono | Sch XS | Soldada | 1/2"
TUB | 6065 | Tubo A / SA-106 B 20 XS | [6 empty] | Tubo | Aço Carbono | Sch XS | Soldada | 3/4"
TUB | 6065 | Tubo A / SA-106 B 250 STD | [6 empty] | Tubo | Aço Carbono | Sch STD | Soldada | 10"
TUB | 6065 | Tubo A 312 TP316L 25 0 | [6 empty] | Tubo | Aço Inox | Sch 40s | Soldada | 1"
TUB | 6065 | Tubo A 312 TP316L 80 Sch-10S | [6 empty] | Tubo | Aço Inox | Sch 10s | Soldada | 3"
TUB | 6065 | Tubo A 312 TP316L 20 Sch-40S | [6 empty] | Tubo | Aço Inox | Sch 40s | Soldada | 3/4"
TUB | 6065 | Tubo A / SA-106 B 200 STD | [6 empty] | Tubo | Aço Carbono | Sch STD | Soldada | 8"
TUB | 6065 | Tubo A 312 TP316L 40 Sch-40S | [6 empty] | Tubo | Aço Inox | Sch 40s | Soldada | 1.1/2"
TUB | 6065 | Tubo A / SA-106 B 100 XS | [6 empty] | Tubo | Aço Carbono | Sch XS | Soldada | 4"
TUB | 6065 | Tubo A / SA-106 B 50 STD | [6 empty] | Tubo | Aço Carbono | Sch STD | Soldada | 2"
TUB | 6065 | Tubo A / SA-106 B 400 STD | [6 empty] | Tubo | Aço Carbono | Sch STD | Soldada | 16"
TUB | 6065 | Tubo A / SA-106 B 300 STD | [6 empty] | Tubo | Aço Carbono | Sch STD | Soldada | 12"
TUB | 6065 | Tubo A / SA-106 B 350 STD | [6 empty] | Tubo | Aço Carbono | Sch STD | Soldada | 14"
TUB | 6065 | Tubo A / SA-106 B 450 STD | [6 empty] | Tubo | Aço Carbono | Sch STD | Soldada | 18"
TUB | 6065 | Tubo A 312 TP316L 100 Sch-10S | [6 empty] | Tubo | Aço Inox | Sch 10s | Soldada | 4"
TUB | 6065 | Tubo A / SA-106 B 25 XS | [6 empty] | Tubo | Aço Carbono | Sch XS | Soldada | 1"
TUB | 6065 | Tubo A 312 TP316L 40 Sch-160 | [6 empty] | Tubo | Aço Inox | Sch 160s | Soldada | 1.1/2"
TUB | 6065 | Tubo A / SA-106 B 40 STD | [6 empty] | Tubo | Aço Carbono | Sch STD | Soldada | 1.1/2"
TUB | 6065 | Tubo A / SA-106 B 50 XS | [6 empty] | Tubo | Aço Carbono | Sch XS | Soldada | 2"
TUB | 6065 | Tubo A 312 TP316L 150 Sch-10S | [6 empty] | Tubo | Aço Inox | Sch 10s | Soldada | 6"
TUB | 6065 | Tubo A / SA-106 B 80 STD | [6 empty] | Tubo | Aço Carbono | Sch STD | Soldada | 3"
TUB | 6065 | Tubo A / SA-106 B 500 STD | [6 empty] | Tubo | Aço Carbono | Sch STD | Soldada | 20"
TUB | 6065 | Tubo A / SA-106 B 25 Sch-160 | [6 empty] | Tubo | Aço Carbono | Sch 160 | Soldada | 1"
TUB | 6065 | Tubo A 312 TP316L 250 Sch-40S | [6 empty] | Tubo | Aço Inox | Sch 40s | Soldada | 10"
TUB | 6065 | Tubo A / SA-106 B 500 Sch-60 | [6 empty] | Tubo | Aço Carbono | Sch 60 | Soldada | 20"
TUB | 6065 | Tubo A 312 TP316L 200 Sch-10S | [6 empty] | Tubo | Aço Inox | Sch 10s | Soldada | 8"
TUB | 6065 | Tubo A / SA-106 B 600 Sch-40 | [6 empty] | Tubo | Aço Carbono | Sch 40 | Soldada | 24"
TUB | 6065 | Tubo A / SA-106 B 300 XS | [6 empty] | Tubo | Aço Carbono | Sch XS | Soldada | 12"
TUB | 6065 | Tubo A / SA-106 B 150 STD | [6 empty] | Tubo | Aço Carbono | Sch STD | Soldada | 6"
TUB | 6065 | Tubo A 312 TP316L 25 Sch-80S | [6 empty] | Tubo | Aço Inox | Sch 80s | Soldada | 1"
TUB | 6065 | Tubo A / SA-106 B 100 STD | [6 empty] | Tubo | Aço Carbono | Sch STD | Soldada | 4"
TUB | 6065 | Tubo A 312 TP316L 200 Sch-40S | [6 empty] | Tubo | Aço Inox | Sch 40s | Soldada | 8"
TUB | 6065 | Tubo A 312 TP316L 65 Sch-10S | [6 empty] | Tubo | Aço Inox | Sch 10s | Soldada | 2.1/2"
TUB | 6065 | Tubo A 312 TP316L 250 Sch-10S | [6 empty] | Tubo | Aço Inox | Sch 10s | Soldada | 10"
TUB | 6065 | Tubo A / SA-106 B 40 XS | [6 empty] | Tubo | Aço Carbono | Sch XS | Soldada | 1.1/2"
TUB | 6065 | Tubo A 312 TP316L 15 Sch-80S | [6 empty] | Tubo | Aço Inox | Sch 80s | Soldada | 1/2"
TUB | 6065 | Tubo A / SA-106 B 20 STD | [6 empty] | Tubo | Aço Carbono | Sch STD | Soldada | 3/4"
TUB | 6065 | Tubo A / SA-106 B 25 STD | [6 empty] | Tubo | Aço Carbono | Sch STD | Soldada | 1"
TUB | 6065 | Tubo A / SA-106 B 350 Sch-80 | [6 empty] | Tubo | Aço Carbono | Sch 80 | Soldada | 14"
TUB | 6065 | Tubo SA-106 C 150 XXS | [6 empty] | Tubo | Aço Carbono | Sch XXS | Soldada | 6"
TUB | 6065 | Tubo A / SA-106 B 15 STD | [6 empty] | Tubo | Aço Carbono | Sch STD | Soldada | 1/2"
TUB | 6065 | Tubo A / SA-106 B 65 STD | [6 empty] | Tubo | Aço Carbono | Sch STD | Soldada | 2.1/2"
TUB | 6065 | Tubo A 312 TP316L 25 Sch-40S | [6 empty] | Tubo | Aço Inox | Sch 40s | Soldada | 1"
TUB | 6129 | Tee sela para solda topo 4" x 3/4" | [6 empty] | Tê | Aço Carbono | Sch 40 | Soldada | 3/4"
TUB | 6129 | cotovelo aço carbono, classe 150 psi, extremidades roscada NPT, DN 1 1/2" | [6 empty] | Cotovelo | Galvanizado ou Preto | 150 lbs | Roscada | 1.1/2"
TUB | 6129 | curva 90° p/solda ASTM A 234 Sch#40, DN=10" | [6 empty] | Curva | Aço Carbono | Sch 40 | Soldada | 10"
TUB | 6129 | Tee aço carbono classe 150 psi, rosca BSP, DN 1 1/2" | [6 empty] | Tê | Galvanizado ou Preto | 150 lbs | Roscada | 1.1/2"
TUB | 6129 | UNIão assento integral DN 1" ext. rosca BSP | [6 empty] | União | Galvanizado ou Preto | 150 lbs | Roscada | 1"
TUB | 6129 | Tee redução p/solda ATM A234 sch 40 4" x 2" | [6 empty] | Tê de Redução | Aço Carbono | Sch 40 | Soldada | 4"
TUB | 6129 | cotovelo aço carbono, classe 150 psi, extremidades roscada NPT, DN 2" | [6 empty] | Cotovelo | Galvanizado ou Preto | 150 lbs | Roscada | 2"
TUB | 6129 | Tubo aço carbono DN=2" sch#40 s/costura API 5L/ ASTM A53 | [6 empty] | Tubo | Aço Carbono | Sch 40 | Soldada | 2"
TUB | 6129 | Redução p/solda ASTM A 234 Sch#40, DN=4"x 1/1/2" | [6 empty] | Redução | Aço Carbono | Sch 40 | Soldada | 4"
TUB | 6129 | Redução p/solda ASTM A 234 Sch#40, DN=6"x3" | [6 empty] | Redução | Aço Carbono | Sch 40 | Soldada | 6"
TUB | 6129 | Tee para solda ASTM A 234 sch 40, DN3" | [6 empty] | Tê | Aço Carbono | Sch 40 | Soldada | 3"
TUB | 6129 | Redução p/solda ASTM A 234 Sch#40, DN=6"x 1 1/2" | [6 empty] | Redução | Aço Carbono | Sch 40 | Soldada | 6"
TUB | 6129 | Tee sela para solda topo 10" x 1 1/2" | [6 empty] | Tê | Aço Carbono | Sch 40 | Soldada | 10"
TUB | 6129 | Redução p/solda ASTM A 234 Sch#40, DN=8"x 2" | [6 empty] | Redução | Aço Carbono | Sch 40 | Soldada | 8"
TUB | 6129 | Redução p/solda ASTM A 234 Sch#40, DN=1/1/2"x 3/4" | [6 empty] | Redução | Aço Carbono | Sch 40 | Soldada | 1.1/2"
TUB | 6129 | Tee redução p/solda ATM A234 sch 40 8" x 2" | [6 empty] | Tê de Redução | Aço Carbono | Sch 40 | Soldada | 8"
TUB | 6129 | União assento integral DN 1/2" ext. rosca BSP | [6 empty] | União | Galvanizado ou Preto | 150 lbs | Roscada | 1/2"
TUB | 6129 | Tubo aço carbono DN=3/4" sch#40 s/costura API 5L/ ASTM A53 | [6 empty] | Tubo | Aço Carbono | Sch 40 | Soldada | 3/4"
TUB | 6129 | Redução p/solda ASTM A 234 Sch#40, DN=3"x 3/4" | [6 empty] | Redução | Aço Carbono | Sch 40 | Soldada | 3"
TUB | 6129 | curva p/solda ASTM A 234 Sch#40, DN=1" | [6 empty] | Curva | Aço Carbono | Sch 40 | Soldada | 1"
TUB | 6129 | curva 90° p/solda ASTM A 234 Sch#40, DN= 1 1/2" | [6 empty] | Curva | Aço Carbono | Sch 40 | Soldada | 1.1/2"
TUB | 6129 | Tee redução p/solda ATM A234 sch 40 10" x 6" | [6 empty] | Tê de Redução | Aço Carbono | Sch 40 | Soldada | 10"
TUB | 6129 | Tubo aço carbono DN=4" sch#40 s/costura API 5L/ ASTM A53 | [6 empty] | Tubo | Aço Carbono | Sch 40 | Soldada | 4"
TUB | 6129 | Flange SW classe #150 DN 3" aço carbono ASTM A 105 | [6 empty] | Flange Encaixe Solda (Socket Welding) | Aço Carbono | 150 lbs | Encaixe Solda | 3"
TUB | 6129 | cotovelo aço carbono, classe 150 psi, extremidades roscada BSP, DN 1" | [6 empty] | Cotovelo | Galvanizado ou Preto | 150 lbs | Roscada | 1"
TUB | 6129 | Tubo aço carbono DN=1 1/2" sch#40 s/costura ASTM A 106 Gr B | [6 empty] | Tubo | Aço Carbono | Sch 40 | Soldada | 1.1/2"
TUB | 6129 | Redução p/solda ASTM A 234 Sch#40, DN=4"x 2" | [6 empty] | Redução | Aço Carbono | Sch 40 | Soldada | 4"
TUB | 6129 | Redução p/solda ASTM A 234 Sch#40, DN=3"x 1" | [6 empty] | Redução | Aço Carbono | Sch 40 | Soldada | 3"
TUB | 6129 | Curva femea 90° BSP, classe 3000 psi SS 304 DN 1" | [6 empty] | Cotovelo | Aço Inox | 3000 lbs | Roscada | 1"
TUB | 6129 | curva 90° p/solda ASTM A 234 Sch#40, DN= 4" | [6 empty] | Curva | Aço Carbono | Sch 40 | Soldada | 4"
TUB | 6129 | Tubo aço carbono DN=8" sch#40 s/costura ASTM A 106 Gr B | [6 empty] | Tubo | Aço Carbono | Sch 40 | Soldada | 8"
TUB | 6129 | Tubo aço carbono DN=2" sch#40 s/costura API 5L/ ASTM A54 | [6 empty] | Tubo | Aço Carbono | Sch 40 | Soldada | 2"
TUB | 6129 | União assento integral DN 2" ext. rosca BSP | [6 empty] | União | Galvanizado ou Preto | 150 lbs | Roscada | 2"
TUB | 6129 | Tubo aço carbono DN=10" sch#40 s/costura API 5L/ ASTM A53 | [6 empty] | Tubo | Aço Carbono | Sch 40 | Soldada | 10"
TUB | 6129 | FLANGE AÇO INOX 304 WN #150 DN 3" | [6 empty] | Flange com Pescoço | Aço Inox | 150 lbs | Soldada | 3"
TUB | 6129 | Tubo aço carbono DN=1" sch#40 s/costura API 5L/ ASTM A53 | [6 empty] | Tubo | Aço Carbono | Sch 40 | Soldada | 1"
TUB | 6129 | Tubo aço carbono DN=2" sch#40 s/costura ASTM A 106 Gr B | [6 empty] | Tubo | Aço Carbono | Sch 40 | Soldada | 2"
TUB | 6129 | Tubo aço carbono DN=6" sch#40 s/costura API 5L/ ASTM A53 | [6 empty] | Tubo | Aço Carbono | Sch 40 | Soldada | 6"
TUB | 6129 | Flange SW classe #150 DN 2" aço carbono ASTM A 105 | [6 empty] | Flange Encaixe Solda (Socket Welding) | Aço Carbono | 150 lbs | Encaixe Solda | 2"
TUB | 6129 | Tubo aço carbono DN=6" sch#40 s/costura ASTM A 106 Gr B | [6 empty] | Tubo | Aço Carbono | Sch 40 | Soldada | 6"
TUB | 6129 | Tubo aço carbono DN=1 1/2" sch#40 s/costura API 5L/ ASTM A55 | [6 empty] | Tubo | Aço Carbono | Sch 40 | Soldada | 1.1/2"
TUB | 6129 | Tampão p/solda ASTM A 234 Sch#40, DN= 4" | [6 empty] | Tampão | Aço Carbono | Sch 40 | Soldada | 4"
TUB | 6129 | Flange SW classe #150 DN 8" aço carbono ASTM A 105 | [6 empty] | Flange Encaixe Solda (Socket Welding) | Aço Carbono | 150 lbs | Encaixe Solda | 8"
TUB | 6129 | Tee aço carbono classe 150 psi, rosca BSP, DN 1" | [6 empty] | Tê | Galvanizado ou Preto | 150 lbs | Roscada | 1"
TUB | 6129 | Tee aço carbono classe 150 psi, rosca BSP, DN 2" | [6 empty] | Tê | Galvanizado ou Preto | 150 lbs | Roscada | 2"
TUB | 6129 | Flange SW classe #150 DN 10" aço carbono ASTM A 105 | [6 empty] | Flange Encaixe Solda (Socket Welding) | Aço Carbono | 150 lbs | Encaixe Solda | 10"
TUB | 6129 | Redução p/solda ASTM A 234 Sch#40, DN=2"x 1 1/2" | [6 empty] | Redução | Aço Carbono | Sch 40 | Soldada | 2"
TUB | 6129 | Flange cego SW classe #150 DN 8" aço carbono ASTM A 105 | [6 empty] | Flange Cego | Aço Carbono | 150 lbs | Parafusada | 8"
TUB | 6129 | Flange SW classe #150 DN 8" aço carbono ASTM A 106 | [6 empty] | Flange Encaixe Solda (Socket Welding) | Aço Carbono | 150 lbs | Encaixe Solda | 8"
TUB | 6129 | Tee para solda ASTM A 234 sch 40, DN4" | [6 empty] | Tê | Aço Carbono | Sch 40 | Soldada | 4"
TUB | 6129 | Tubo aço carbono DN 1" API 5L | [6 empty] | Tubo | Aço Carbono | Sch 40 | Soldada | 1"
TUB | 6129 | Tubo aço carbono DN=8" sch#40 s/costura ASTM API 5L | [6 empty] | Tubo | Aço Carbono | Sch 40 | Soldada | 8"
TUB | 6129 | Redução p/solda ASTM A 234 Sch#40, DN=4"x 1" | [6 empty] | Redução | Aço Carbono | Sch 40 | Soldada | 4"
TUB | 6129 | Tubo aço carbono DN=10" sch#40 s/costura API 5L / ASTM A 53 | [6 empty] | Tubo | Aço Carbono | Sch 40 | Soldada | 10"
TUB | 6129 | Tee para solda ASTM A 234 sch 40, DN 2" | [6 empty] | Tê | Aço Carbono | Sch 40 | Soldada | 2"
TUB | 6129 | cotovelo aço carbono, classe 150 psi, extremidades roscada BSP, DN 1/2" | [6 empty] | Cotovelo | Galvanizado ou Preto | 150 lbs | Roscada | 1/2"
TUB | 6129 | Redução p/solda ASTM A 234 Sch#40, DN=6"x 3" | [6 empty] | Redução | Aço Carbono | Sch 40 | Soldada | 6"
TUB | 6129 | Redução p/solda ASTM A 234 Sch#40, DN=10"x 2" | [6 empty] | Redução | Aço Carbono | Sch 40 | Soldada | 10"
TUB | 6129 | Tubo aço carbono DN=3" sch#40 s/costura API 5L/ ASTM A53 | [6 empty] | Tubo | Aço Carbono | Sch 40 | Soldada | 3"
TUB | 6129 | Tubo aço carbono DN=4" sch#40 s/costura ASTM A 106 Gr B | [6 empty] | Tubo | Aço Carbono | Sch 40 | Soldada | 4"
TUB | 6129 | Tubo aço carbono DN=3" sch#40 s/costura ASTM A 106 Gr B | [6 empty] | Tubo | Aço Carbono | Sch 40 | Soldada | 3"
TUB | 6129 | cotovelo aço carbono, classe 150 psi, extremidades roscada BSP, DN 1 1/2" | [6 empty] | Cotovelo | Galvanizado ou Preto | 150 lbs | Roscada | 1.1/2"
TUB | 6129 | luva aço carbono BSP DN 1/2" | [6 empty] | Luva | Galvanizado ou Preto | 150 lbs | Roscada | 1/2"
TUB | 6129 | Curva femea 90° BSP, classe 150 psi SS 304 DN 1" | [6 empty] | Cotovelo | Aço Inox | 150 lbs | Roscada | 1"
TUB | 6129 | Tubo aço carbono DN=8" sch#40 s/costura API 5L/ ASTM A53 | [6 empty] | Tubo | Aço Carbono | Sch 40 | Soldada | 8"
TUB | 6129 | TUBO AÇO CARBONO API 5 L S/COSTURA SCH 40 DN 1" | [6 empty] | Tubo | Aço Carbono | Sch 40 | Soldada | 1"
TUB | 6129 | União assento integral DN 3/4" ext. rosca BSP | [6 empty] | União | Galvanizado ou Preto | 150 lbs | Roscada | 3/4"
TUB | 6129 | Redução p/solda ASTM A 234 Sch#40, DN=4"x 3" | [6 empty] | Redução | Aço Carbono | Sch 40 | Soldada | 4"
TUB | 6129 | curva 90° p/solda ASTM A 234 Sch#40, DN= 2" | [6 empty] | Curva | Aço Carbono | Sch 40 | Soldada | 2"
TUB | 6129 | Tee p/solda ATM A234 sch 40 10" | [6 empty] | Tê | Aço Carbono | Sch 40 | Soldada | 10"
TUB | 6129 | Redução p/solda ASTM A 234 Sch#40, DN=10"x 8" | [6 empty] | Redução | Aço Carbono | Sch 40 | Soldada | 10"
TUB | 6129 | cotovelo aço carbono, classe 150 psi, extremidades roscada BSP, DN 3/4" | [6 empty] | Cotovelo | Galvanizado ou Preto | 150 lbs | Roscada | 3/4"
TUB | 6129 | Tee sela para solda topo 10" x 3" | [6 empty] | Tê | Aço Carbono | Sch 40 | Soldada | 10"
TUB | 6129 | Curva 90° p/solda ASTM A 234 Sch#40, DN=4" | [6 empty] | Curva | Aço Carbono | Sch 40 | Soldada | 4"
TUB | 6129 | cotovelo aço carbono, classe 150 psi, extremidades roscada NPT, DN 3" | [6 empty] | Cotovelo | Galvanizado ou Preto | 150 lbs | Roscada | 3"
TUB | 6129 | Tubo aço carbono DN=2" sch#40 s/costura ASTM API 5L | [6 empty] | Tubo | Aço Carbono | Sch 40 | Soldada | 2"
TUB | 6129 | Tubo aço carbono DN=10" sch#40 s/costura API 5L/ ASTM A53 (metros) | [6 empty] | Tubo | Aço Carbono | Sch 40 | Soldada | 10"
TUB | 6129 | Flange SW classe # 150 psi DN 1" material SS 304 | [6 empty] | Flange Encaixe Solda (Socket Welding) | Aço Inox | 150 lbs | Encaixe Solda | 1"
TUB | 6129 | Tee para solda ASTM A 234 sch 40, DN6" | [6 empty] | Tê | Aço Carbono | Sch 40 | Soldada | 6"
TUB | 6129 | Tubo aço carbono DN=1 1/2" sch#40 s/costura API 5L/ ASTM A53 | [6 empty] | Tubo | Aço Carbono | Sch 40 | Soldada | 1.1/2"
TUB | 6129 | Tampão aço carbono ASTM A 234 DN 6" | [6 empty] | Tampão | Aço Carbono | Sch 40 | Soldada | 6"
TUB | 6129 | cotovelo aço carbono, classe 150 psi, extremidades roscada NPT, DN 1" | [6 empty] | Cotovelo | Galvanizado ou Preto | 150 lbs | Roscada | 1"
TUB | 6129 | Redução p/solda ASTM A 234 Sch#40, DN=6"x 4" | [6 empty] | Redução | Aço Carbono | Sch 40 | Soldada | 6"
TUB | 6129 | Tubo aço carbono DN=1/2" sch#40 s/costura API 5L/ ASTM A53 | [6 empty] | Tubo | Aço Carbono | Sch 40 | Soldada | 1/2"
TUB | 6129 | Tubo s/ costura SS 304 Sch#40 DN 1" | [6 empty] | Tubo | Aço Inox | Sch 40s | Soldada | 1"
TUB | 6129 | Redução p/solda ASTM A 234 Sch#40, DN=2"x 1" | [6 empty] | Redução | Aço Carbono | Sch 40 | Soldada | 2"
TUB | 6129 | curva 90° p/solda ASTM A 234 Sch#40, DN=8" | [6 empty] | Curva | Aço Carbono | Sch 40 | Soldada | 8"
TUB | 6129 | Tubo aço carbono DN=2" sch#40 s/costura API 5L / ASTM A 53 | [6 empty] | Tubo | Aço Carbono | Sch 40 | Soldada | 2"
TUB | 6129 | Tubo s/ costura SS 304 Sch# 80 DN 1" | [6 empty] | Tubo | Aço Inox | Sch 80s | Soldada | 1"
TUB | 6129 | Tee sela para solda topo 8" x 1/2" | [6 empty] | Tê | Aço Carbono | Sch 40 | Soldada | 8"
TUB | 6129 | Redução p/solda ASTM A 234 Sch#40, DN=3"x 2" | [6 empty] | Redução | Aço Carbono | Sch 40 | Soldada | 3"
TUB | 6129 | Tee redução p/solda ATM A234 3" x 2" | [6 empty] | Tê de Redução | Aço Carbono | Sch 40 | Soldada | 3"
TUB | 6129 | curva 90° p/solda ASTM A 234 Sch#40, DN=6" | [6 empty] | Curva | Aço Carbono | Sch 40 | Soldada | 6"
TUB | 6129 | curva 90° p/solda ASTM A 234 Sch#40, DN=2" | [6 empty] | Curva | Aço Carbono | Sch 40 | Soldada | 2"
TUB | 6129 | curva p/solda ASTM A 234 Sch#40, DN=3" | [6 empty] | Curva | Aço Carbono | Sch 40 | Soldada | 3"
TUB | 6129 | Flange SW classe #150 DN 4" aço carbono ASTM A 105 | [6 empty] | Flange Encaixe Solda (Socket Welding) | Aço Carbono | 150 lbs | Encaixe Solda | 4"
TUB | 6129 | Tee redução aço carbono, classe 150 psi, rosca NPT 2" x 1 1/4" | [6 empty] | Tê de Redução | Galvanizado ou Preto | 150 lbs | Roscada | 2"
TUB | 6129 | cotovelo aço carbono, classe 150 psi, extremidades roscada BSP, DN 2" | [6 empty] | Cotovelo | Galvanizado ou Preto | 150 lbs | Roscada | 2"
TUB | 6129 | curva 90° p/solda ASTM A 234 Sch#40, DN=3" | [6 empty] | Curva | Aço Carbono | Sch 40 | Soldada | 3"
TUB | 6129 | Redução p/solda ASTM A 234 Sch#40, DN=8"x 6" | [6 empty] | Redução | Aço Carbono | Sch 40 | Soldada | 8"
TUB | 6129 | Redução p/solda ASTM A 234 Sch#40, DN=1/1/2"x 1" | [6 empty] | Redução | Aço Carbono | Sch 40 | Soldada | 1.1/2"
TUB | 6129 | Redução p/solda ASTM A 234 Sch#40, DN=4"x 1/12" | [6 empty] | Redução | Aço Carbono | Sch 40 | Soldada | 4"
TUB | 6131 Lista de Tubulação.cs | Tubo preto de aço carbono, ASTM-A-106 Gr.B, sem costura, SCH.40, com pontas para solda de topo (BW). 12" | [6 empty] | Tubo | Aço Carbono | Sch 40 | Soldada | 12"
TUB | 6131 Lista de Tubulação.cs | Flange sobreposto de aço inoxidável AISI 304, conforme ANSI-B-16.5, classe 150 psi, face com ressalto RF. Acessório (incluso no preço e fornecimento): Estojo para flanges, em aço inoxidável AISI 304 com arruelas e porcas hexagonais, dimensões conforme ANSI B.18.22 Junta TEADIT adequada para óleo vegetal 4" | [6 empty] | Flange Sobreposto | Aço Inox | 150 lbs | Soldada | 4"
TUB | 6131 Lista de Tubulação.cs | Curva 90o raio curto, aço carbono forjado, ASTM-A-234, SCH.80, sem costura, pontas para solda de topo (BW). 1" | [6 empty] | Curva | Aço Carbono | Sch 80 | Soldada | 1"
TUB | 6131 Lista de Tubulação.cs | Válvula globo com corpo/castelo em aço carbono fundido Válvula globo com corpo/castelo em aço carbono fundido ASTM-A-216 Gr. WCB, haste e fole de vedação em aço inoxidável, gaxetas em grafite puro, extremidade flangeada conforme ANSI B.16.5, classe 150 lb RF. Acessórios (incluso no preço): - contra flanges, juntas, porcas e parafusos 2" | [6 empty] | Válvula Globo | Aço Carbono | 150 lbs | Flangeada | 2"
TUB | 6131 Lista de Tubulação.cs | Válvula globo com corpo/castelo em aço carbono fundido Válvula globo com corpo/castelo em aço carbono fundido ASTM-A-216 Gr. WCB, haste e fole de vedação em aço inoxidável, gaxetas em grafite puro, extremidade flangeada conforme ANSI B.16.5, classe 150 lb RF. Acessórios (incluso no preço): - contra flanges, juntas, porcas e parafusos 2.1/2" | [6 empty] | Válvula Globo | Aço Carbono | 150 lbs | Flangeada | 2.1/2"
TUB | 6131 Lista de Tubulação.cs | Tubo preto de aço carbono, ASTM-A-53 Gr. B, sem costura, SCH.40, pontas para solda de topo (BW). 1.1/2" | [6 empty] | Tubo | Aço Carbono | Sch 40 | Soldada | 1.1/2"
TUB | 6131 Lista de Tubulação.cs | Flange sobreposto de aço inoxidável AISI 316, conforme ANSI-B-16.5, classe 150 psi, face com ressalto RF. Acessório (incluso no preço e fornecimento): Estojo para flanges, em aço inoxidável AISI 304 com arruelas e porcas hexagonais, dimensões conforme ANSI B.18.22 Junta TEADIT adequada para lixívia 3" | [6 empty] | Flange Sobreposto | Aço Inox | 150 lbs | Soldada | 3"
TUB | 6131 Lista de Tubulação.cs | Redução concentrica, aço inox AISI 316L (ASTM-A-403) ANSI-B- 16.9, SCH.10s, pontas para solda de topo (BW). 3"x1.1/2" | [6 empty] | Redução | Aço Inox | Sch 10s | Soldada | 3"
TUB | 6131 Lista de Tubulação.cs | Válvula globo com corpo/castelo em aço carbono fundido Válvula globo com corpo/castelo em aço carbono fundido ASTM-A-216 Gr. WCB, haste e fole de vedação em aço inoxidável, gaxetas em grafite puro, extremidade flangeada conforme ANSI B.16.5, classe 150 lb RF. Acessórios (incluso no preço): - contra flanges, juntas, porcas e parafusos 6" | [6 empty] | Válvula Globo | Aço Carbono | 150 lbs | Flangeada | 6"
TUB | 6131 Lista de Tubulação.cs | Curva 90o raio longo, aço inox AISI 304 (ASTM-A-403), ANSI-B- 16.9, SCH.10s, pontas para solda de topo (BW). 2" | [6 empty] | Curva | Aço Inox | Sch 10s | Soldada | 2"
TUB | 6131 Lista de Tubulação.cs | Curva 90o raio longo, aço carbono forjado, ASTM-A-234, SCH.40, sem costura, pontas para solda de topo (BW). 2" | [6 empty] | Curva | Aço Carbono | Sch 40 | Soldada | 2"
TUB | 6131 Lista de Tubulação.cs | Válvula globo com corpo/castelo em aço carbono fundido ASTM-A-216 Gr. WCB, haste e fole de vedação em aço inoxidável, gaxetas em grafite puro, extremidade flangeada conforme ANSI B.16.5, classe 150 lb RF. Acessórios (incluso no preço): - contra flanges, juntas, porcas e parafusos 3/4" | [6 empty] | Válvula Globo | Aço Carbono | 150 lbs | Flangeada | 3/4"
TUB | 6131 Lista de Tubulação.cs | Redução excêntrica, aço carbono forjado, ASTM-A-234, SCH.80, sem costura, pontas para solda de topo (BW). 1.1/2"x3/4" | [6 empty] | Redução | Aço Carbono | Sch 80 | Soldada | 1.1/2"
TUB | 6131 Lista de Tubulação.cs | Redução concêntrica, aço carbono forjado, ASTM-A-234, SCH.40, sem costura, pontas para solda de topo (BW). 6"x3" | [6 empty] | Redução | Aço Carbono | Sch 40 | Soldada | 6"
TUB | 6131 Lista de Tubulação.cs | Tubo preto de aço carbono, ASTM-A-106 Gr.B, sem costura, SCH.40, com pontas para solda de topo (BW). 2" | [6 empty] | Tubo | Aço Carbono | Sch 40 | Soldada | 2"
TUB | 6131 Lista de Tubulação.cs | Flange sobreposto de aço inoxidável AISI 304, conforme ANSI-B-16.5, classe 150 psi, face com ressalto RF. Acessório (incluso no preço e fornecimento): Estojo para flanges, em aço inoxidável AISI 304 com arruelas e porcas hexagonais, dimensões conforme ANSI B.18.22 Junta TEADIT adequada para lixívia 1" | [6 empty] | Flange Sobreposto | Aço Inox | 150 lbs | Soldada | 1"
TUB | 6131 Lista de Tubulação.cs | Válvula esfera tripartida com passagem plena, corpo em aço carbono ASTM-A-216-WCB, esfera e haste em aço inoxidável AISI 304, veda- ções PTFE reforçado, classe 300, extremidades solda de encaixe SW. 2" | [6 empty] | Válvula Esfera | Aço Carbono | 300 lbs | Encaixe Solda | 2"
TUB | 6131 Lista de Tubulação.cs | Tubo preto de aço carbono, ASTM-A-53 Gr. B, sem costura, SCH.40, pontas para solda de topo (BW). 10" | [6 empty] | Tubo | Aço Carbono | Sch 40 | Soldada | 10"
TUB | 6131 Lista de Tubulação.cs | Redução excêntrica, aço carbono forjado, ASTM-A-234, SCH.80, sem costura, pontas para solda de topo (BW). 1.1/2"x1/2" | [6 empty] | Redução | Aço Carbono | Sch 80 | Soldada | 1.1/2"
TUB | 6131 Lista de Tubulação.cs | Flange sobreposto de aço inoxidável AISI 304, conforme ANSI-B-16.5, classe 150 psi, face com ressalto RF. Acessório (incluso no preço e fornecimento): Estojo para flanges, em aço inoxidável AISI 304 com arruelas e porcas hexagonais, dimensões conforme ANSI B.18.22 Junta TEADIT adequada para lixívia 4" | [6 empty] | Flange Sobreposto | Aço Inox | 150 lbs | Soldada | 4"
TUB | 6131 Lista de Tubulação.cs | Válvula globo com corpo/castelo em aço carbono fundido ASTM-A-216 Gr. WCB, haste e fole de vedação em aço inoxidável, gaxetas em grafite puro, extremidade flangeada conforme ANSI B.16.5, classe 150 lb RF. Acessórios (incluso no preço): - contra flanges, juntas, porcas e parafusos 2.1/2" | [6 empty] | Válvula Globo | Aço Carbono | 150 lbs | Flangeada | 2.1/2"
TUB | 6131 Lista de Tubulação.cs | Redução concêntrica, aço inox AISI 304 (ASTM-A-403) ANSI-B- 16.9, SCH.10s, pontas para solda de topo (BW). 4"x3" | [6 empty] | Redução | Aço Inox | Sch 10s | Soldada | 4"
TUB | 6131 Lista de Tubulação.cs | Redução excêntrica, aço carbono forjado, ASTM-A-234, SCH.40, sem costura, pontas para solda de topo (BW). 4"x3" | [6 empty] | Redução | Aço Carbono | Sch 40 | Soldada | 4"
TUB | 6131 Lista de Tubulação.cs | Curva 45o raio longo, aço carbono forjado, ASTM-A-234, SCH.80, sem costura, pontas para solda de topo (BW).[ 1" | [6 empty] | Curva | Aço Carbono | Sch 80 | Soldada | 1"
TUB | 6131 Lista de Tubulação.cs | Redução excêntrica, aço carbono forjado, ASTM-A-234, SCH.80, sem costura, pontas para solda de topo (BW). 1.1/4"x1" | [6 empty] | Redução | Aço Carbono | Sch 80 | Soldada | 1.1/4"
TUB | 6131 Lista de Tubulação.cs | Curva 90o raio longo, aço carbono forjado, ASTM-A-234, SCH.40, sem costura, pontas para solda de topo (BW). 2" | [6 empty] | Curva | Aço Carbono | Sch 40 | Soldada | 2"
TUB | 6131 Lista de Tubulação.cs | Válvula retenção de disco tipo Wafer, corpo aço em inoxidável ASTM A-743-CA6-NM, disco em aço inoxidável AISI 316 Ti, monta- da entre flanges conforme ANSI-B-16.5, classe 300 lbs RF. Acessórios (incluso no preço): - contra flanges, juntas, porcas e parafusos 2" | [6 empty] | Válvula Retenção | Aço Carbono | 300 lbs | Flangeada | 2"
TUB | 6131 Lista de Tubulação.cs | Curva 45o raio longo, aço carbono forjado, ASTM-A-234, SCH.40, sem costura, pontas para solda de topo (BW). 8" | [6 empty] | Curva | Aço Carbono | Sch 40 | Soldada | 8"
TUB | 6131 Lista de Tubulação.cs | Válvula controladora de temperatura com comando eletrônico PID. Válvula duas vias de sede simples, característica de vazão proporcional com atuador pneumático. Corpo em ferro fundido ASTM-A-126, internos em aço inoxidável: Fluido:vapor saturado Extremidade flangeada conforme ANSI B.16.5, classe 150 lbs RF. Pressão de operação: 4 bar rel Vazão de vapor nominal: 1200 kg/h Inclusive todos acessórios como controlador PID. Acessórios (incluso no preço): - contra flanges, juntas, porcas e parafusos - atuador pneumático com filtro regulador, válvula solenóide e válvula esfera 1/4" mangueiras e tubulacao de ar comprimido (max. 6m) - controlador PID 4" | [6 empty] | Válvula Esfera | Aço Carbono | 150 lbs | Flangeada | 4"
TUB | 6131 Lista de Tubulação.cs | Flange sobreposto de aço carbono laminado ASTM-A-183 Gr.C, conforme ANSI-B-16.5, classe 150 psi, RF. Acessório (incluso no preço e fornecimento): Estojo para flanges, em aço carbono ASTM-A-193 Gr.B7, com arruelas e porcas hexagonais em aço carbono ASTM-A-194 Gr.2H, série pesada, dimensões conforme ANSI B.18.22, galvanizadas. Junta TEADIT adequada para água bruta 6" | [6 empty] | Flange Sobreposto | Aço Carbono | 150 lbs | Soldada | 6"
TUB | 6131 Lista de Tubulação.cs | Curva 45o raio longo, aço inox AISI 304 (ASTM-A-403), ANSI-B- 16.9, SCH.10s, pontas para solda de topo (BW) . 1/2" | [6 empty] | Curva | Aço Inox | Sch 10s | Soldada | 1/2"
TUB | 6131 Lista de Tubulação.cs | Flange sobreposto de aço carbono laminado ASTM-A-183 Gr.C, conforme ANSI-B-16.5, classe 150 psi, RF. Acessório (incluso no preço e fornecimento): Estojo para flanges, em aço carbono ASTM-A-193 Gr.B7, com arruelas e porcas hexagonais em aço carbono ASTM-A-194 Gr.2H, série pesada, dimensões conforme ANSI B.18.22, galvanizadas. Junta TEADIT adequada para água de reuso 6" | [6 empty] | Flange Sobreposto | Aço Carbono | 150 lbs | Soldada | 6"
TUB | 6131 Lista de Tubulação.cs | Curva 90o raio longo, aço inox AISI 304 (ASTM-A-403), ANSI-B- 16.9, SCH.10s, pontas para solda de topo (BW). 3" | [6 empty] | Curva | Aço Inox | Sch 10s | Soldada | 3"
TUB | 6131 Lista de Tubulação.cs | Tubo aço inox AISI 304 (ASTM-A-312) ANSI-B-16.9, SCH.10s, com costura, pontas para solda de topo (BW) . 8" | [6 empty] | Tubo | Aço Inox | Sch 10s | Soldada | 8"
TUB | 6131 Lista de Tubulação.cs | Redução excêntrica, aço carbono forjado, ASTM-A-234, SCH.40, sem costura, pontas para solda de topo (BW). 6"x2.1/2" | [6 empty] | Redução | Aço Carbono | Sch 40 | Soldada | 6"
TUB | 6131 Lista de Tubulação.cs | Válvula globo com corpo/castelo em aço carbono fundido Válvula globo com corpo/castelo em aço carbono fundido ASTM-A-216 Gr. WCB, haste e fole de vedação em aço inoxidável, gaxetas em grafite puro, extremidade flangeada conforme ANSI B.16.5, classe 150 lb RF. Acessórios (incluso no preço): - contra flanges, juntas, porcas e parafusos 3" | [6 empty] | Válvula Globo | Aço Carbono | 150 lbs | Flangeada | 3"
TUB | 6131 Lista de Tubulação.cs | Redução concêntrica, aço inox AISI 304 (ASTM-A-403) ANSI-B- 16.9, SCH.10s, pontas para solda de topo (BW). 6"x3" | [6 empty] | Redução | Aço Inox | Sch 10s | Soldada | 6"
TUB | 6131 Lista de Tubulação.cs | Curva 45o raio longo, aço carbono forjado, ASTM-A-234, SCH.40, sem costura, pontas para solda de topo (BW). 3" | [6 empty] | Curva | Aço Carbono | Sch 40 | Soldada | 3"
TUB | 6131 Lista de Tubulação.cs | Curva 90o raio curto, aço carbono forjado, ASTM-A-234, SCH.40, sem costura, pontas para solda de topo (BW). 1.1/2" | [6 empty] | Curva | Aço Carbono | Sch 40 | Soldada | 1.1/2"
TUB | 6131 Lista de Tubulação.cs | Curva 90o raio longo, aço carbono forjado, ASTM-A-234, SCH.40, sem costura, pontas para solda de topo (BW). 10" | [6 empty] | Curva | Aço Carbono | Sch 40 | Soldada | 10"
TUB | 6131 Lista de Tubulação.cs | Flange sobreposto de aço inoxidável AISI 304, conforme ANSI-B-16.5, classe 150 psi, face com ressalto RF. Acessório (incluso no preço e fornecimento): Estojo para flanges, em aço inoxidável AISI 304 com arruelas e porcas hexagonais, dimensões conforme ANSI B.18.22 Junta TEADIT adequada para óleo vegetal 8" | [6 empty] | Flange Sobreposto | Aço Inox | 150 lbs | Soldada | 8"
TUB | 6131 Lista de Tubulação.cs | Flange sobreposto de aço carbono laminado ASTM-A-183 Gr.C, conforme ANSI-B-16.5, classe 150 psi, RF. Acessório (incluso no preço e fornecimento): Estojo para flanges, em aço carbono ASTM-A-193 Gr.B7, com arruelas e porcas hexagonais em aço carbono ASTM-A-194 Gr.2H, série pesada, dimensões conforme ANSI B.18.22, galvanizadas. Junta TEADIT adequada para água bruta 4" | [6 empty] | Flange Sobreposto | Aço Carbono | 150 lbs | Soldada | 4"
TUB | 6131 Lista de Tubulação.cs | Curva 45o raio longo, aço carbono forjado, ASTM-A-234, SCH.40, sem costura, pontas para solda de topo (BW). 14" | [6 empty] | Curva | Aço Carbono | Sch 40 | Soldada | 14"
TUB | 6131 Lista de Tubulação.cs | Flange cego de aço carbono forjado ASTM-A-105, conforme ANSI-B-16.5, classe 150 psi, face com ressalto RF. Acessório (incluso no preço e fornecimento): Estojo para flanges, em aço carbono ASTM-A-193 Gr.B7, com arruelas e porcas hexagonais em aço carbono ASTM-A-194 Gr.2H, série pesada, dimensões conforme ANSI B.18.22, galvanizadas. Junta TEADIT adequada para óleo vegetal 1.1/2" | [6 empty] | Flange Cego | Aço Carbono | 150 lbs | Parafusada | 1.1/2"
TUB | 6131 Lista de Tubulação.cs | Tubo preto de aço carbono, ASTM-A-53 Gr. B, sem costura, SCH.40, pontas para solda de topo (BW). 12" | [6 empty] | Tubo | Aço Carbono | Sch 40 | Soldada | 12"
TUB | 6131 Lista de Tubulação.cs | Válvula esfera bipartida de passagem plena, corpo em aço carbono fundido ASTM-A-216 Gr. WCB, esfera em aço inox AISI 304, vedações PTFE reforçado, classe 150 lbs, extremidade flangeada ANSI-B-16.5 (RF) Acessórios (incluso no preço): - contra flanges, juntas, porcas e parafusos 2" | [6 empty] | Válvula Esfera | Aço Carbono | 150 lbs | Flangeada | 2"
TUB | 6131 Lista de Tubulação.cs | Curva 45o raio longo, aço carbono forjado, ASTM-A-234, SCH.80, sem costura, pontas para solda de topo (BW).[ 1/2" | [6 empty] | Curva | Aço Carbono | Sch 80 | Soldada | 1/2"
TUB | 6131 Lista de Tubulação.cs | Válvula globo com corpo/castelo em aço carbono fundido ASTM-A-216 Gr. WCB, haste e fole de vedação em aço inoxidável, gaxetas em grafite puro, extremidade flangeada conforme ANSI B.16.5, classe 150 lb RF. Acessórios (incluso no preço): - contra flanges, juntas, porcas e parafusos 2" | [6 empty] | Válvula Globo | Aço Carbono | 150 lbs | Flangeada | 2"
TUB | 6131 Lista de Tubulação.cs | Tubo preto de aço carbono, ASTM-A-106 Gr.B, sem costura, SCH.40, com pontas para solda de topo (BW). 10" | [6 empty] | Tubo | Aço Carbono | Sch 40 | Soldada | 10"
TUB | 6131 Lista de Tubulação.cs | Válvula esfera bipartida de passagem plena, corpo em aço carbono fundido ASTM-A-216 Gr. WCB, esfera em aço inox AISI 304, vedações PTFE reforçado, classe 150 lbs, extremidade flangeada ANSI-B-16.5 (RF) Acessórios (incluso no preço): - contra flanges, juntas, porcas e parafusos 2.1/2" | [6 empty] | Válvula Esfera | Aço Carbono | 150 lbs | Flangeada | 2.1/2"
TUB | 6131 Lista de Tubulação.cs | Tubo aço inox AISI 304 (ASTM-A-312) ANSI-B-16.9, SCH.10s, com costura, pontas para solda de topo (BW) . 2" | [6 empty] | Tubo | Aço Inox | Sch 10s | Soldada | 2"
TUB | 6131 Lista de Tubulação.cs | Flange sobreposto de aço carbono forjado ASTM-A-105, conforme ANSI-B-16.5, classe 150 psi, face com ressalto RF. Acessório (incluso no preço e fornecimento): Estojo para flanges, em aço carbono ASTM-A-193 Gr.B7, com arruelas e porcas hexagonais em aço carbono ASTM-A-194 Gr.2H, série pesada, dimensões conforme ANSI B.18.22, galvanizadas. Junta TEADIT para ar comprimido 8" | [6 empty] | Flange Sobreposto | Aço Carbono | 150 lbs | Soldada | 8"
TUB | 6131 Lista de Tubulação.cs | Válvula de retenção de disco tipo Wafer, corpo aço carbono fundido ASTM A-216 Gr.WCB, internos em aço inoxidável, para montagem entre flanges ANSI-B-16.5 classe 300 lbs RF. Acessórios (incluso no preço): - contra flanges, juntas, porcas e parafusos 3" | [6 empty] | Válvula Retenção | Aço Carbono | 300 lbs | Flangeada | 3"
TUB | 6131 Lista de Tubulação.cs | Válvula retenção de disco tipo Wafer, corpo aço em inoxidável ASTM A-743-CA6-NM, disco em aço inoxidável AISI 316 Ti, montada entre flanges conforme ANSI-B-16.5, classe 300 lbs RF. Acessórios (incluso no preço): - contra flanges, juntas, porcas e parafusos 4" | [6 empty] | Válvula Retenção | Aço Carbono | 300 lbs | Flangeada | 4"
TUB | 6131 Lista de Tubulação.cs | Válvula globo com corpo/castelo em aço carbono fundido ASTM-A-216 Gr. WCB, haste e fole de vedação em aço inoxidável, gaxetas em grafite puro, extremidade flangeada conforme ANSI B.16.5, classe 150 lb RF. Acessórios (incluso no preço): - contra flanges, juntas, porcas e parafusos 6" | [6 empty] | Válvula Globo | Aço Carbono | 150 lbs | Flangeada | 6"
TUB | 6131 Lista de Tubulação.cs | Válvula Borboleta tipo Wafer, corpo ferro fundido ASTM A-126 Gr. B, disco de aço inoxidável ASTM A-351 CF8, sede PTFE, atuador manual com redutor e volante, para flanges ANSI B. 16.5 face com ressalto (RF) e classe 150 psi. Acessórios (incluso no preço): - contra flanges, juntas, porcas e parafusos 2" | [6 empty] | Válvula Borboleta | Aço Carbono | 150 lbs | Wafer | 2"
TUB | 6131 Lista de Tubulação.cs | Flange sobreposto de aço carbono forjado ASTM-A-105, conforme 4" | [6 empty] | Flange Sobreposto | Aço Carbono | 150 lbs | Soldada | 4"
TUB | 6131 Lista de Tubulação.cs | Redução excêntrica, aço carbono forjado, ASTM-A-234, SCH.40, sem costura, pontas para solda de topo (BW). 2"x1.1/4" | [6 empty] | Redução | Aço Carbono | Sch 40 | Soldada | 2"
TUB | 6131 Lista de Tubulação.cs | Curva 45o raio longo, aço carbono forjado, ASTM-A-234, SCH.80, sem costura, pontas para solda de topo (BW). 1/2" | [6 empty] | Curva | Aço Carbono | Sch 80 | Soldada | 1/2"
TUB | 6131 Lista de Tubulação.cs | Curva 45o raio longo, aço inox AISI 304 (ASTM-A-403), ANSI-B- 16.9, SCH.10s, pontas para solda de topo (BW) . 4" | [6 empty] | Curva | Aço Inox | Sch 10s | Soldada | 4"
TUB | 6131 Lista de Tubulação.cs | Válvula esfera tripartida com passagem plena, corpo em aço carbono ASTM A-216-WCB, esfera e haste em aço inoxidável AISI 304 vedações PTFE, classe 300 lbs, extremidades rosca NPT. 1/2" | [6 empty] | Válvula Esfera | Aço Carbono | 300 lbs | Roscada | 1/2"
TUB | 6131 Lista de Tubulação.cs | Válvula de retenção tipo fundo de poço, corpo e ralo FoFo ASTM-A-126, contra-sede bronze ASTM-A-126, ASTM-B-126, extremidades flangeadas conf. ANSI-B-16.1, classe 125 lbs FF. Acessórios (incluso no preço): - contra flanges, juntas, porcas e parafusos 3" | [6 empty] | Válvula Retenção | Aço Carbono | 150 lbs | Flangeada | 3"
TUB | 6131 Lista de Tubulação.cs | Curva 90o raio longo, aço carbono forjado, ASTM-A-234, SCH.40, sem costura, pontas para solda de topo (BW). 4" | [6 empty] | Curva | Aço Carbono | Sch 40 | Soldada | 4"
TUB | 6131 Lista de Tubulação.cs | Redução excêntrica, aço carbono forjado, ASTM-A-234, SCH.40, sem costura, pontas para solda de topo (BW). 3"x1.1/4" | [6 empty] | Redução | Aço Carbono | Sch 40 | Soldada | 3"
TUB | 6131 Lista de Tubulação.cs | Válvula esfera bipartida de passagem plena, corpo em aço inoxidável fundido ASTM-A-351 CF8m, esfera em aço inox AISI 316L, vedações PTFE reforçado, classe 150 lbs, extremidade flangeada ANSI-B-16.5 (RF) Acessórios (incluso no preço): - contra flanges, juntas, porcas e parafusos 1.1/2" | [6 empty] | Válvula Esfera | Aço Inox | 150 lbs | Flangeada | 1.1/2"
TUB | 6131 Lista de Tubulação.cs | Válvula retenção de disco tipo Wafer, corpo aço em inoxidável ASTM A-743-CA6-NM, disco em aço inoxidável AISI 316 Ti, monta- da entre flanges conforme ANSI-B-16.5, classe 300 lbs RF. Acessórios (incluso no preço): - contra flanges, juntas, porcas e parafusos 8" | [6 empty] | Válvula Retenção | Aço Carbono | 300 lbs | Flangeada | 8"
TUB | 6131 Lista de Tubulação.cs | Curva 90o raio longo, aço inox AISI 304 (ASTM-A-403), ANSI-B- 16.9, SCH.10s, pontas para solda de topo (BW). 1/2" | [6 empty] | Curva | Aço Inox | Sch 10s | Soldada | 1/2"
TUB | 6131 Lista de Tubulação.cs | Redução excêntrica, aço carbono forjado, ASTM-A-234, SCH.40, sem costura, pontas para solda de topo (BW). 4"x1.1/2" | [6 empty] | Redução | Aço Carbono | Sch 40 | Soldada | 4"
TUB | 6131 Lista de Tubulação.cs | Tubo preto de aço carbono, ASTM-A-53 Gr. B, sem costura, SCH.40, pontas para solda de topo (BW). 3/4" | [6 empty] | Tubo | Aço Carbono | Sch 40 | Soldada | 3/4"
TUB | 6131 Lista de Tubulação.cs | Válvula esfera bipartida de passagem plena, corpo em aço inoxidável fundido ASTM-A-351 CF8, esfera em aço inox AISI 304, vedações PTFE reforçado, classe 150 lbs, extremidade flangeada ANSI-B-16.5 (RF) Acessórios (incluso no preço): - contra flanges, juntas, porcas e parafusos 4" | [6 empty] | Válvula Esfera | Aço Carbono | 150 lbs | Flangeada | 4"
TUB | 6131 Lista de Tubulação.cs | Tubo preto de aço carbono, ASTM-A-53 Gr. B, sem costura, SCH.40, pontas para solda de topo (BW). 6" | [6 empty] | Tubo | Aço Carbono | Sch 40 | Soldada | 6"
TUB | 6131 Lista de Tubulação.cs | Válvula esfera tripartida com passagem plena, corpo em aço carbono ASTM A-216-WCB, esfera e haste em aço inoxidável AISI 304 vedações PTFE, classe 300 lbs, extremidades rosca NPT. 1" | [6 empty] | Válvula Esfera | Aço Carbono | 300 lbs | Roscada | 1"
TUB | 6131 Lista de Tubulação.cs | Válvula retenção de disco tipo Wafer, corpo aço em inoxidável ASTM A-743-CA6-NM, disco em aço inoxidável AISI 316 Ti, monta- da entre flanges conforme ANSI-B-16.5, classe 300 lbs RF. Acessórios (incluso no preço): - contra flanges, juntas, porcas e parafusos 3" | [6 empty] | Válvula Retenção | Aço Carbono | 300 lbs | Flangeada | 3"
TUB | 6131 Lista de Tubulação.cs | Curva 90o raio longo, aço carbono forjado, ASTM-A-234, SCH.80, sem costura, pontas para solda de topo (BW). 2" | [6 empty] | Curva | Aço Carbono | Sch 80 | Soldada | 2"
TUB | 6131 Lista de Tubulação.cs | Curva 90o raio curto, aço carbono forjado, ASTM-A-234, SCH.40, sem costura, pontas para solda de topo (BW). 2.1/2" | [6 empty] | Curva | Aço Carbono | Sch 40 | Soldada | 2.1/2"
TUB | 6131 Lista de Tubulação.cs | Curva 45o raio longo, aço inox AISI 304 (ASTM-A-403), ANSI-B- 16.9, SCH.10s, pontas para solda de topo (BW) . 1.1/2" | [6 empty] | Curva | Aço Inox | Sch 10s | Soldada | 1.1/2"
TUB | 6131 Lista de Tubulação.cs | Curva 45o raio longo, aço carbono forjado, ASTM-A-234, SCH.80, sem costura, pontas para solda de topo (BW). 1" | [6 empty] | Curva | Aço Carbono | Sch 80 | Soldada | 1"
TUB | 6131 Lista de Tubulação.cs | Curva 90o raio longo, aço carbono forjado, ASTM-A-234, SCH.40, sem costura, pontas para solda de topo (BW). 1" | [6 empty] | Curva | Aço Carbono | Sch 40 | Soldada | 1"
TUB | 6131 Lista de Tubulação.cs | Flange cego de aço carbono forjado ASTM-A-105, conforme ANSI-B-16.5, classe 150 psi, face com ressalto RF. Acessório (incluso no preço e fornecimento): Estojo para flanges, em aço carbono ASTM-A-193 Gr.B7, com arruelas e porcas hexagonais em aço carbono ASTM-A-194 Gr.2H, série pesada, dimensões conforme ANSI B.18.22, galvanizadas. Junta TEADIT adequada para óleo vegetal 3" | [6 empty] | Flange Cego | Aço Carbono | 150 lbs | Parafusada | 3"
TUB | 6131 Lista de Tubulação.cs | Curva 90° raio longo, aço carbono forjado, ASTM-A-234 SCH.40, sem costura, pontas para solda de topo (BW). 1.1/2" | [6 empty] | Curva | Aço Carbono | Sch 40 | Soldada | 1.1/2"
TUB | 6131 Lista de Tubulação.cs | Tubo preto de aço carbono, ASTM-A-106 Gr.B, sem costura, SCH.40, com pontas para solda de topo (BW). 2.1/2" | [6 empty] | Tubo | Aço Carbono | Sch 40 | Soldada | 2.1/2"
TUB | 6131 Lista de Tubulação.cs | Curva 45o raio longo, aço carbono forjado, ASTM-A-234, SCH.40, sem costura, pontas para solda de topo (BW). 2.1/2" | [6 empty] | Curva | Aço Carbono | Sch 40 | Soldada | 2.1/2"
TUB | 6131 Lista de Tubulação.cs | Redução excêntrica, aço carbono forjado, ASTM-A-234, SCH.40, sem costura, pontas para solda de topo (BW). 2"x1" | [6 empty] | Redução | Aço Carbono | Sch 40 | Soldada | 2"
TUB | 6131 Lista de Tubulação.cs | Flange de encaixe em aço carbono forjado ASTM-A-105, conforme ANSI-B-16.5, classe 150 psi, face com ressalto RF. Acessório (incluso no preço e fornecimento): Junta TEADIT U60NAM 1/2" | [6 empty] | Flange Encaixe Solda (Socket Welding) | Aço Carbono | 150 lbs | Encaixe Solda | 1/2"
TUB | 6131 Lista de Tubulação.cs | Válvula globo com corpo/castelo em aço carbono fundido Válvula globo com corpo/castelo em aço carbono fundido ASTM-A-216 Gr. WCB, haste e fole de vedação em aço inoxidável, gaxetas em grafite puro, extremidade flangeada conforme ANSI B.16.5, classe 150 lb RF. Acessórios (incluso no preço): - contra flanges, juntas, porcas e parafusos 10" | [6 empty] | Válvula Globo | Aço Carbono | 150 lbs | Flangeada | 10"
TUB | 6131 Lista de Tubulação.cs | Curva 90o raio longo, aço carbono forjado, ASTM-A-234, SCH.40, sem costura, pontas para solda de topo (BW). 1.1/2" | [6 empty] | Curva | Aço Carbono | Sch 40 | Soldada | 1.1/2"
TUB | 6131 Lista de Tubulação.cs | Redução excêntrica, aço carbono forjado, ASTM-A-234, SCH.40, sem costura, pontas para solda de topo (BW). 8"x6" | [6 empty] | Redução | Aço Carbono | Sch 40 | Soldada | 8"
TUB | 6131 Lista de Tubulação.cs | Tubo preto de aço carbono com costura, conforme DIN 2440, DIN EN 10255 e NBR 5580 classe M, para solda de topo (BW). 2" | [6 empty] | Tubo | Aço Carbono | Sch 40 | Soldada | 2"
TUB | 6131 Lista de Tubulação.cs | Redução excêntrica, aço carbono forjado, ASTM-A-234, SCH.40, sem costura, pontas para solda de topo (BW). 6"x2" | [6 empty] | Redução | Aço Carbono | Sch 40 | Soldada | 6"
TUB | 6131 Lista de Tubulação.cs | Redução excêntrica, aço carbono forjado, ASTM-A-234, SCH.40, sem costura, pontas para solda de topo (BW). 1.1/2"x1" | [6 empty] | Redução | Aço Carbono | Sch 40 | Soldada | 1.1/2"
TUB | 6131 Lista de Tubulação.cs | Curva 90o raio curto, aço carbono forjado, ASTM-A-234, SCH.40, sem costura, pontas para solda de topo (BW). 1/2" | [6 empty] | Curva | Aço Carbono | Sch 40 | Soldada | 1/2"
TUB | 6131 Lista de Tubulação.cs | Curva 90o raio curto, aço carbono forjado, ASTM-A-234, SCH.40, sem costura, pontas para solda de topo (BW). 3" | [6 empty] | Curva | Aço Carbono | Sch 40 | Soldada | 3"
TUB | 6131 Lista de Tubulação.cs | Válvula retenção de disco tipo Wafer, corpo aço em inoxidável ASTM A-743-CA6-NM, disco em aço inoxidável AISI 316 Ti, montada entre flanges conforme ANSI-B-16.5, classe 300 lbs RF. Acessórios (incluso no preço): - contra flanges, juntas, porcas e parafusos 3" | [6 empty] | Válvula Retenção | Aço Carbono | 300 lbs | Flangeada | 3"
TUB | 6131 Lista de Tubulação.cs | Redução excêntrica, aço carbono forjado, ASTM-A-234, SCH.40, sem costura, pontas para solda de topo (BW). 2"x1.1/2" | [6 empty] | Redução | Aço Carbono | Sch 40 | Soldada | 2"
TUB | 6131 Lista de Tubulação.cs | Niple duplo, ferro maleavel galvanizado, conforme ABNT NBR 6925, classe 300 lbs, extremidades rosca NPT. 1/2" | [6 empty] | Niple | Galvanizado ou Preto | 300 lbs | Roscada | 1/2"
TUB | 6131 Lista de Tubulação.cs | Tubo preto de aço carbono com costura, conforme DIN 2440, DIN EN 10255 e NBR 5580 classe M, para solda de topo (BW). 1/2" | [6 empty] | Tubo | Aço Carbono | Sch 40 | Soldada | 1/2"
TUB | 6131 Lista de Tubulação.cs | Redução excêntrica, aço carbono forjado, ASTM-A-234, SCH.40, sem costura, pontas para solda de topo (BW). 3"x1" | [6 empty] | Redução | Aço Carbono | Sch 40 | Soldada | 3"
TUB | 6131 Lista de Tubulação.cs | Flange sobreposto de aço carbono forjado ASTM-A-105, conforme ANSI-B-16.5, classe 150 psi, face com ressalto RF. Acessório (incluso no preço e fornecimento): Estojo para flanges, em aço carbono ASTM-A-193 Gr.B7, com arruelas e porcas hexagonais em aço carbono ASTM-A-194 Gr.2H, série pesada, dimensões conforme ANSI B.18.22, galvanizadas. Junta TEADIT U60NAM 3" | [6 empty] | Flange Sobreposto | Aço Carbono | 150 lbs | Soldada | 3"
TUB | 6131 Lista de Tubulação.cs | Tubo preto de aço carbono, ASTM-A-53 Gr. B, sem costura, SCH.40, pontas para solda de topo (BW). 1" | [6 empty] | Tubo | Aço Carbono | Sch 40 | Soldada | 1"
TUB | 6131 Lista de Tubulação.cs | Curva 90o raio curto, aço carbono forjado, ASTM-A-234, SCH.40, sem costura, pontas para solda de topo (BW). 8" | [6 empty] | Curva | Aço Carbono | Sch 40 | Soldada | 8"
TUB | 6131 Lista de Tubulação.cs | Válvula esfera bipartida de passagem plena, corpo em aço carbono fundido ASTM-A-216 Gr. WCB, esfera em aço inox AISI 304, vedações PTFE reforçado, classe 150 lbs, extremidade flangeada ANSI-B-16.5 (RF) Acessórios (incluso no preço): - contra flanges, juntas, porcas e parafusos 3" | [6 empty] | Válvula Esfera | Aço Carbono | 150 lbs | Flangeada | 3"
TUB | 6131 Lista de Tubulação.cs | Curva 90o raio curto, aço carbono forjado, ASTM-A-234, SCH.40, sem costura, pontas para solda de topo (BW). 2" | [6 empty] | Curva | Aço Carbono | Sch 40 | Soldada | 2"
TUB | 6131 Lista de Tubulação.cs | Curva 45o raio longo, aço carbono forjado, ASTM-A-234, SCH.40, sem costura, pontas para solda de topo (BW). 1.1/4" | [6 empty] | Curva | Aço Carbono | Sch 40 | Soldada | 1.1/4"
TUB | 6131 Lista de Tubulação.cs | Válvula de retenção tipo fundo de poço, corpo e ralo FoFo ASTM-A-126, contra-sede bronze ASTM-A-126, ASTM-B-126, extremidades flangeadas conf. ANSI-B-16.1, classe 125 lbs FF. Acessórios (incluso no preço): - contra flanges, juntas, porcas e parafusos 8" | [6 empty] | Válvula Retenção | Aço Carbono | 150 lbs | Flangeada | 8"
TUB | 6131 Lista de Tubulação.cs | Tubo preto de aço carbono, ASTM-A-53 Gr. B, sem costura, SCH.40, pontas para solda de topo (BW). 8" | [6 empty] | Tubo | Aço Carbono | Sch 40 | Soldada | 8"
TUB | 6131 Lista de Tubulação.cs | Válvula controladora de temperatura com comando eletrônico PID. Válvula duas vias de sede simples, característica de vazão proporcional com atuador pneumático. Corpo em ferro fundido ASTM-A-126, internos em aço inoxidável: Fluido:vapor saturado Extremidade flangeada conforme ANSI B.16.5, classe 150 lbs RF. Pressão de operação: 4 bar rel Vazão de vapor nominal: 500 kg/h Inclusive todos acessórios como controlador PID. Acessórios (incluso no preço): - contra flanges, juntas, porcas e parafusos - atuador pneumático com filtro regulador, válvula solenóide e válvula esfera 1/4" mangueiras e tubulacao de ar comprimido (max. 6m) - controlador PID 3" | [6 empty] | Válvula Esfera | Aço Carbono | 150 lbs | Flangeada | 4"
TUB | 6131 Lista de Tubulação.cs | Curva 90° raio longo, aço carbono forjado, ASTM-A-234 SCH.40, sem costura, pontas para solda de topo (BW). 1/2" | [6 empty] | Curva | Aço Carbono | Sch 40 | Soldada | 1/2"
TUB | 6131 Lista de Tubulação.cs | Curva 45o raio longo, aço carbono forjado, ASTM-A-234, SCH.80, sem costura, pontas para solda de topo (BW). 1.1/2" | [6 empty] | Curva | Aço Carbono | Sch 80 | Soldada | 1.1/2"
TUB | 6131 Lista de Tubulação.cs | Curva 90o raio longo, aço carbono forjado, ASTM-A-234, SCH.80, sem costura, pontas para solda de topo (BW). 1/2" | [6 empty] | Curva | Aço Carbono | Sch 80 | Soldada | 1/2"
TUB | 6131 Lista de Tubulação.cs | Curva 45° raio longo, aço carbono forjado, ASTM-A-234 SCH.40, sem costura, pontas para solda de topo (BW). 4" | [6 empty] | Curva | Aço Carbono | Sch 40 | Soldada | 4"
TUB | 6131 Lista de Tubulação.cs | Redução excêntrica, aço inox AISI 304 (ASTM-A-403) ANSI-B- 16.9, SCH.10s, com pontas para solda de topo (BW). 6"x4" | [6 empty] | Redução | Aço Inox | Sch 10s | Soldada | 6"
TUB | 6131 Lista de Tubulação.cs | Curva 45o raio longo, aço carbono forjado, ASTM-A-234, SCH.40, sem costura, pontas para solda de topo (BW). 2" | [6 empty] | Curva | Aço Carbono | Sch 40 | Soldada | 2"
TUB | 6131 Lista de Tubulação.cs | Flange sobreposto de aço carbono forjado ASTM-A-105, conforme ANSI-B-16.5, classe 150 psi, face com ressalto RF. Acessório (incluso no preço e fornecimento): Estojo para flanges, em aço carbono ASTM-A-193 Gr.B7, com arruelas e porcas hexagonais em aço carbono ASTM-A-194 Gr.2H, série pesada, dimensões conforme ANSI B.18.22, galvanizadas. Junta TEADIT adequada para óleo vegetal 8" | [6 empty] | Flange Sobreposto | Aço Carbono | 150 lbs | Soldada | 8"
TUB | 6131 Lista de Tubulação.cs | Curva 90o raio longo, aço inox AISI 316L (ASTM-A-403), ANSI-B- 16.9, SCH.10s, pontas para solda de topo (BW). 3" | [6 empty] | Curva | Aço Inox | Sch 10s | Soldada | 3"
TUB | 6131 Lista de Tubulação.cs | Curva 45o raio longo, aço inox AISI 316L (ASTM-A-403), ANSI-B- 16.9, SCH.10s, pontas para solda de topo (BW) . 1/2" | [6 empty] | Curva | Aço Inox | Sch 10s | Soldada | 1/2"
TUB | 6131 Lista de Tubulação.cs | Redução excêntrica, aço carbono forjado, ASTM-A-234, SCH.40, sem costura, pontas para solda de topo (BW). 4"x2.1/2" | [6 empty] | Redução | Aço Carbono | Sch 40 | Soldada | 4"
TUB | 6131 Lista de Tubulação.cs | Curva 90° raio longo, aço carbono forjado, ASTM-A-234 SCH.40, sem costura, pontas para solda de topo (BW). 6" | [6 empty] | Curva | Aço Carbono | Sch 40 | Soldada | 6"
TUB | 6131 Lista de Tubulação.cs | Curva 45° raio longo, aço carbono forjado, ASTM-A-234 SCH.40, sem costura, pontas para solda de topo (BW). 2" | [6 empty] | Curva | Aço Carbono | Sch 40 | Soldada | 2"
TUB | 6131 Lista de Tubulação.cs | Flange sobreposto de aço carbono forjado ASTM-A-105, conforme ANSI-B-16.5, classe 150 psi, face com ressalto RF. Acessório (incluso no preço e fornecimento): Estojo para flanges, em aço carbono ASTM-A-193 Gr.B7, com arruelas e porcas hexagonais em aço carbono ASTM-A-194 Gr.2H, série pesada, dimensões conforme ANSI B.18.22, galvanizadas. Junta TEADIT para ar comprimido 2.1/2" | [6 empty] | Flange Sobreposto | Aço Carbono | 150 lbs | Soldada | 2.1/2"
TUB | 6131 Lista de Tubulação.cs | Curva 45o raio longo, aço carbono forjado, ASTM-A-234, SCH.40, sem costura, pontas para solda de topo (BW). 1.1/2" | [6 empty] | Curva | Aço Carbono | Sch 40 | Soldada | 1.1/2"
TUB | 6131 Lista de Tubulação.cs | Curva 90o raio longo, aço carbono forjado, ASTM-A-234, SCH.40, sem costura, pontas para solda de topo (BW). 3/4" | [6 empty] | Curva | Aço Carbono | Sch 40 | Soldada | 3/4"
TUB | 6131 Lista de Tubulação.cs | Válvula Borboleta tipo Wafer, corpo ferro fundido ASTM A-126 Gr. B, disco de aço inoxidável ASTM A-351 CF8, sede PTFE, atuador manual com redutor e volante, para flanges ANSI B. 16.5 face com ressalto (RF) e classe 150 psi. Acessórios (incluso no preço): - contra flanges, juntas, porcas e parafusos 3" | [6 empty] | Válvula Borboleta | Aço Carbono | 150 lbs | Wafer | 3"
TUB | 6131 Lista de Tubulação.cs | Curva 90o raio longo, aço carbono forjado, ASTM-A-234, SCH.40, sem costura, pontas para solda de topo (BW). 1.1/4" | [6 empty] | Curva | Aço Carbono | Sch 40 | Soldada | 1.1/4"
TUB | 6131 Lista de Tubulação.cs | Tubo preto de aço carbono, ASTM-A-106 Gr.B, sem costura, SCH.80, com pontas para solda de topo (BW). 1.1/4" | [6 empty] | Tubo | Aço Carbono | Sch 80 | Soldada | 1.1/4"
TUB | 6131 Lista de Tubulação.cs | Flange sobreposto de aço carbono forjado ASTM-A-105, conforme ANSI-B-16.5, classe 150 psi, face com ressalto RF. Acessório (incluso no preço e fornecimento): Estojo para flanges, em aço carbono ASTM-A-193 Gr.B7, com arruelas e porcas hexagonais em aço carbono ASTM-A-194 Gr.2H, série pesada, dimensões conforme ANSI B.18.22, galvanizadas. Junta TEADIT adequada para óleo vegetal 4" | [6 empty] | Flange Sobreposto | Aço Carbono | 150 lbs | Soldada | 4"
TUB | 6131 Lista de Tubulação.cs | Flange sobreposto de aço inoxidável AISI 316L, conforme ANSI-B-16.5, classe 150 psi, face com ressalto RF. Acessório (incluso no preço e fornecimento): Estojo para flanges, em aço inoxidável AISI 304 com arruelas e porcas hexagonais, dimensões conforme ANSI B.18.22 Junta TEADIT adequada para óleo vegetal 6" | [6 empty] | Flange Sobreposto | Aço Inox | 150 lbs | Soldada | 6"
TUB | 6131 Lista de Tubulação.cs | Válvula esfera bipartida de passagem plena, corpo em aço inoxidável fundido ASTM-A-351 CF8, esfera em aço inox AISI 304, vedações PTFE reforçado, classe 150 lbs, extremidade flangeada ANSI-B-16.5 (RF) Acessórios (incluso no preço): - contra flanges, juntas, porcas e parafusos 2" | [6 empty] | Válvula Esfera | Aço Inox | 150 lbs | Flangeada | 2"
TUB | 6131 Lista de Tubulação.cs | Válvula globo com corpo/castelo em aço carbono fundido ASTM-A-216 Gr. WCB, haste e fole de vedação em aço inoxidável, gaxetas em grafite puro, extremidade flangeada conforme ANSI B.16.5, classe 150 lb RF. Acessórios (incluso no preço): - contra flanges, juntas, porcas e parafusos 3" | [6 empty] | Válvula Globo | Aço Carbono | 150 lbs | Flangeada | 3"
TUB | 6131 Lista de Tubulação.cs | Tubo preto de aço carbono com costura, conforme DIN 2440, DIN EN 10255 e NBR 5580 classe M, para solda de topo (BW). 6" | [6 empty] | Tubo | Aço Carbono | Sch 40 | Soldada | 6"
TUB | 6131 Lista de Tubulação.cs | Redução excêntrica, aço carbono forjado, ASTM-A-234, SCH.40, sem costura, pontas para solda de topo (BW). 10"x8" | [6 empty] | Redução | Aço Carbono | Sch 40 | Soldada | 10"
TUB | 6131 Lista de Tubulação.cs | Flange cego de aço inoxidável AISI 316L, conforme ANSI-B-16.5, classe 150 psi, face com ressalto RF. Acessório (incluso no preço e fornecimento): Estojo para flanges, em aço inoxidável AISI 304 com arruelas e porcas hexagonais, dimensões conforme ANSI B.18.22 Junta TEADIT adequada para óleo ácido cítrico 3" | [6 empty] | Flange Cego | Aço Inox | 150 lbs | Parafusada | 3"
TUB | 6131 Lista de Tubulação.cs | Redução excêntrica, aço carbono forjado, ASTM-A-234, SCH.40, sem costura, pontas para solda de topo (BW). 3"x2" | [6 empty] | Redução | Aço Carbono | Sch 40 | Soldada | 3"
TUB | 6131 Lista de Tubulação.cs | Curva 90o raio curto, aço carbono forjado, ASTM-A-234, SCH.80, sem costura, pontas para solda de topo (BW). 1.1/4" | [6 empty] | Curva | Aço Carbono | Sch 80 | Soldada | 1.1/4"
TUB | 6131 Lista de Tubulação.cs | Tubo aço inox AISI 304, 2,5 mm espessura, com costura, pontas para solda de topo (BW). 8" | [6 empty] | Tubo | Aço Inox | Sch 40s | Soldada | 8"
TUB | 6131 Lista de Tubulação.cs | Curva 90o raio longo, aço inox AISI 304 (ASTM-A-403), ANSI-B- 16.9, SCH.10s, pontas para solda de topo (BW). 4" | [6 empty] | Curva | Aço Inox | Sch 10s | Soldada | 4"
TUB | 6131 Lista de Tubulação.cs | Válvula retenção de disco tipo Wafer, corpo aço em inoxidável ASTM A-743-CA6-NM, disco em aço inoxidável AISI 316 Ti, monta- da entre flanges conforme ANSI-B-16.5, classe 300 lbs RF. Acessórios (incluso no preço): - contra flanges, juntas, porcas e parafusos 1.1/2" | [6 empty] | Válvula Retenção | Aço Carbono | 300 lbs | Flangeada | 1.1/2"
TUB | 6131 Lista de Tubulação.cs | Tubo aço inox AISI 316L (ASTM-A-312) ANSI-B-16.9, SCH.10s, com costura, pontas para solda de topo (BW) . 1.1/2" | [6 empty] | Tubo | Aço Inox | Sch 10s | Soldada | 1.1/2"
TUB | 6131 Lista de Tubulação.cs | Curva 90o raio longo, aço carbono forjado, ASTM-A-234, SCH.40, sem costura, pontas para solda de topo (BW). 12" | [6 empty] | Curva | Aço Carbono | Sch 40 | Soldada | 12"
TUB | 6131 Lista de Tubulação.cs | Curva 90o raio curto, aço carbono forjado, ASTM-A-234, SCH.40, sem costura, pontas para solda de topo (BW). 1" | [6 empty] | Curva | Aço Carbono | Sch 40 | Soldada | 1"
TUB | 6131 Lista de Tubulação.cs | Curva 45o raio longo, aço carbono forjado, ASTM-A-234, SCH.40, sem costura, pontas para solda de topo (BW). 12" | [6 empty] | Curva | Aço Carbono | Sch 40 | Soldada | 12"
TUB | 6131 Lista de Tubulação.cs | Tubo preto de aço carbono, ASTM-A-53 Gr. B, sem costura, SCH.80, pontas para solda de topo (BW). 2" | [6 empty] | Tubo | Aço Carbono | Sch 80 | Soldada | 2"
TUB | 6131 Lista de Tubulação.cs | Redução excêntrica, aço carbono forjado, ASTM-A-234, SCH.40, sem costura, pontas para solda de topo (BW). 2.1/2"x2 | [6 empty] | Redução | Aço Carbono | Sch 40 | Soldada | 2.1/2"
TUB | 6131 Lista de Tubulação.cs | Tubo preto de aço carbono, ASTM-A-106 Gr.B, sem costura, SCH.40, com pontas para solda de topo (BW). 8" | [6 empty] | Tubo | Aço Carbono | Sch 40 | Soldada | 8"
TUB | 6131 Lista de Tubulação.cs | Válvula Borboleta tipo Wafer, corpo em ferro fundido ASTM A-126 Gr.B, disco de aço inoxidável ASTM A-351 CF8, sede PTFE, atuador manual com redutor e volante, para flanges ANSI B. 16.5 face com ressalto (RF) e classe 150 psi. Acessórios (incluso no preço): - contra flanges, juntas, porcas e parafusos 8" | [6 empty] | Válvula Borboleta | Aço Carbono | 150 lbs | Wafer | 8"
TUB | 6131 Lista de Tubulação.cs | Tubo preto de aço carbono, ASTM-A-106 Gr.B, sem costura, SCH.40, com pontas para solda de topo (BW). 6" | [6 empty] | Tubo | Aço Carbono | Sch 40 | Soldada | 6"
TUB | 6131 Lista de Tubulação.cs | Tubo preto de aço carbono, ASTM-A-53 Gr. B, sem costura, SCH.40, pontas para solda de topo (BW). 1.1/4" | [6 empty] | Tubo | Aço Carbono | Sch 40 | Soldada | 1.1/4"
TUB | 6131 Lista de Tubulação.cs | Flange cego de aço inoxidável AISI 304, conforme ANSI-B-16.5, classe 150 psi, face com ressalto RF. Acessório (incluso no preço e fornecimento): Estojo para flanges, em aço inoxidável AISI 304 com arruelas e porcas hexagonais, dimensões conforme ANSI B.18.22 Junta TEADIT adequada para óleo vegetal 4" | [6 empty] | Flange Cego | Aço Inox | 150 lbs | Parafusada | 4"
TUB | 6131 Lista de Tubulação.cs | Curva 90° raio longo, aço carbono forjado, ASTM-A-234 SCH.40, sem costura, pontas para solda de topo (BW). 2" | [6 empty] | Curva | Aço Carbono | Sch 40 | Soldada | 2"
TUB | 6131 Lista de Tubulação.cs | Válvula esfera bipartida de passagem plena, corpo em aço inoxidável fundido ASTM-A-351 CF8m, esfera em aço inox AISI 316L, vedações PTFE reforçado, classe 150 lbs, extremidade flangeada ANSI-B-16.5 (RF) Acessórios (incluso no preço): - contra flanges, juntas, porcas e parafusos 6" | [6 empty] | Válvula Esfera | Aço Inox | 150 lbs | Flangeada | 6"
TUB | 6131 Lista de Tubulação.cs | Válvula globo com corpo/castelo em aço carbono fundido ASTM-A-216 Gr. WCB, haste e fole de vedação em aço inoxidável, gaxetas em grafite puro, extremidade flangeada conforme ANSI B.16.5, classe 150 lb RF. Acessórios (incluso no preço): - contra flanges, juntas, porcas e parafusos 1/2" | [6 empty] | Válvula Globo | Aço Carbono | 150 lbs | Flangeada | 1/2"
TUB | 6131 Lista de Tubulação.cs | Válvula controladora de temperatura com comando eletrônico PID. Válvula duas vias de sede simples, característica de vazão proporcional com atuador pneumático. Corpo em ferro fundido ASTM-A-126, internos em aço inoxidável: Fluido:vapor saturado Extremidade flangeada conforme ANSI B.16.5, classe 150 lbs RF. Pressão de operação: 3 bar rel Vazão de vapor nominal: 150 kg/h Inclusive todos acessórios como controlador PID.Acessórios (incluso no preço): - contra flanges, juntas, porcas e parafusos - atuador pneumático com filtro regulador, válvula solenóide e válvula esfera 1/4" mangueiras e tubulacao de ar comprimido (max. 6m) - controlador PID Válvula duas vias de sede simples, característica de vazão proporcional com atuador pneumático. Corpo em ferro fundido ASTM-A-126, internos em aço inoxidável: Fluido:vapor saturado Extremidade flangeada conforme ANSI B.16.5, classe 150 lbs RF. Pressão de operação: 3 bar rel Vazão de vapor nominal: 150 kg/h Inclusive todos acessórios como controlador PID.Acessórios (incluso no preço): - contra flanges, juntas, porcas e parafusos - atuador pneumático com filtro regulador, válvula solenóide e válvula esfera 1/4" mangueiras e tubulacao de ar comprimido (max. 6m) - controlador PID 1" | [6 empty] | Válvula Esfera | Aço Carbono | 150 lbs | Flangeada | 4"
TUB | 6131 Lista de Tubulação.cs | Flange sobreposto de aço inoxidável AISI 304, conforme ANSI-B-16.5, classe 150 psi, face com ressalto RF. Acessório (incluso no preço e fornecimento): Estojo para flanges, em aço inoxidável AISI 304 com arruelas e porcas hexagonais, dimensões conforme ANSI B.18.22 Junta TEADIT adequada para água desmineralizada 4" | [6 empty] | Flange Sobreposto | Aço Inox | 150 lbs | Soldada | 4"
TUB | 6131 Lista de Tubulação.cs | Curva 90o raio curto, aço carbono forjado, ASTM-A-234, SCH.80, sem costura, pontas para solda de topo (BW). 3/4" | [6 empty] | Curva | Aço Carbono | Sch 80 | Soldada | 3/4"
TUB | 6131 Lista de Tubulação.cs | Curva 90o raio longo, aço carbono forjado, ASTM-A-234, SCH.80, sem costura, pontas para solda de topo (BW). 1.1/2" | [6 empty] | Curva | Aço Carbono | Sch 80 | Soldada | 1.1/2"
TUB | 6131 Lista de Tubulação.cs | Tubo aço inox AISI 304 (ASTM-A-312) ANSI-B-16.9, SCH.10s, com costura, pontas para solda de topo (BW) . 1" | [6 empty] | Tubo | Aço Inox | Sch 10s | Soldada | 1"
TUB | 6131 Lista de Tubulação.cs | Flange cego de aço inoxidável AISI 304, conforme ANSI-B-16.5, classe 150 psi, face com ressalto RF. Acessório (incluso no preço e fornecimento): Estojo para flanges, em aço inoxidável AISI 304 com arruelas e porcas hexagonais, dimensões conforme ANSI B.18.22 Junta TEADIT adequada para óleo vegetal 6" | [6 empty] | Flange Cego | Aço Inox | 150 lbs | Parafusada | 6"
TUB | 6131 Lista de Tubulação.cs | Válvula Borboleta tipo Wafer, corpo ferro fundido ASTM A-126 Gr. B, disco de aço inoxidável ASTM A-351 CF8, sede PTFE, atuador manual com redutor e volante, para flanges ANSI B. 16.5 face com ressalto (RF) e classe 150 psi. Acessórios (incluso no preço): - contra flanges, juntas, porcas e parafusos 4" | [6 empty] | Válvula Borboleta | Aço Carbono | 150 lbs | Wafer | 4"
TUB | 6131 Lista de Tubulação.cs | Redução excêntrica, aço carbono forjado, ASTM-A-234, SCH.40, sem costura, pontas para solda de topo (BW). 3"x2 | [6 empty] | Redução | Aço Carbono | Sch 40 | Soldada | 3"
TUB | 6131 Lista de Tubulação.cs | Flange sobreposto de aço carbono laminado ASTM-A-183 Gr.C, conforme ANSI-B-16.5, classe 150 psi, RF. Acessório (incluso no preço e fornecimento): Estojo para flanges, em aço carbono ASTM-A-193 Gr.B7, com arruelas e porcas hexagonais em aço carbono ASTM-A-194 Gr.2H, série pesada, dimensões conforme ANSI B.18.22, galvanizadas. Junta TEADIT adequada para água de reuso 4" | [6 empty] | Flange Sobreposto | Aço Carbono | 150 lbs | Soldada | 4"
TUB | 6131 Lista de Tubulação.cs | Válvula globo com corpo/castelo em aço carbono fundido ASTM-A-216 Gr. WCB, haste e fole de vedação em aço inoxidável, gaxetas em grafite puro, extremidade flangeada conforme ANSI B.16.5, classe 150 lb RF. Acessórios (incluso no preço): - contra flanges, juntas, porcas e parafusos 4" | [6 empty] | Válvula Globo | Aço Carbono | 150 lbs | Flangeada | 4"
TUB | 6131 Lista de Tubulação.cs | Curva 90o raio longo, aço inox AISI 316L (ASTM-A-403), ANSI-B- 16.9, SCH.10s, pontas para solda de topo (BW). 6" | [6 empty] | Curva | Aço Inox | Sch 10s | Soldada | 6"
TUB | 6131 Lista de Tubulação.cs | Redução excêntrica, aço carbono forjado, ASTM-A-234, SCH.40, sem costura, pontas para solda de topo (BW). 3"x1.1/2" | [6 empty] | Redução | Aço Carbono | Sch 40 | Soldada | 3"
TUB | 6131 Lista de Tubulação.cs | Redução excentrica, aço carbono forjado, ASTM-A-234 SCH.40, sem costura, pontas para solda de topo (BW). 2"x1.1/2" | [6 empty] | Redução | Aço Carbono | Sch 40 | Soldada | 2"
TUB | 6131 Lista de Tubulação.cs | Válvula esfera tripartida com passagem plena, corpo em aço carbono ASTM-A-216-WCB, esfera e haste em aço inoxidável AISI 304, veda- ções PTFE reforçado, classe 300, extremidades solda de encaixe SW. 3/4" | [6 empty] | Válvula Esfera | Aço Carbono | 300 lbs | Encaixe Solda | 3/4"
TUB | 6131 Lista de Tubulação.cs | Redução excêntrica, aço carbono forjado, ASTM-A-234, SCH.80, sem costura, pontas para solda de topo (BW). 1.1/4"x1/2" | [6 empty] | Redução | Aço Carbono | Sch 80 | Soldada | 1.1/4"
TUB | 6131 Lista de Tubulação.cs | Meia luva em aço carbono forjado ASTM-A-105, classe 3000 lbs, rosca BSP femea. 1/2" | [6 empty] | Meia Luva | Galvanizado ou Preto | 3000 lbs | Roscada | 1/2"
TUB | 6131 Lista de Tubulação.cs | Redução excêntrica, aço carbono forjado, ASTM-A-234, SCH.40, sem costura, pontas para solda de topo (BW). 8"x4" | [6 empty] | Redução | Aço Carbono | Sch 40 | Soldada | 8"
TUB | 6131 Lista de Tubulação.cs | Redução excêntrica, aço carbono forjado, ASTM-A-234, SCH.40, sem costura, pontas para solda de topo (BW). 3"x2.1/2" | [6 empty] | Redução | Aço Carbono | Sch 40 | Soldada | 3"
TUB | 6131 Lista de Tubulação.cs | Válvula de retenção tipo fundo de poço, corpo e ralo FoFo ASTM-A-126, contra-sede bronze ASTM-A-126, ASTM-B-126, extremidades flangeadas conf. ANSI-B-16.1, classe 125 lbs FF. Acessórios (incluso no preço): - contra flanges, juntas, porcas e parafusos 6" | [6 empty] | Válvula Retenção | Aço Carbono | 150 lbs | Flangeada | 6"
TUB | 6131 Lista de Tubulação.cs | Redução excêntrica, aço carbono forjado, ASTM-A-234, SCH.80, sem costura, pontas para solda de topo (BW). 2.1/2"x1.1/2" | [6 empty] | Redução | Aço Carbono | Sch 80 | Soldada | 2.1/2"
TUB | 6131 Lista de Tubulação.cs | Redução excêntrica, aço inox AISI 304 (ASTM-A-403) ANSI-B- 16.9, SCH.10s, com pontas para solda de topo (BW). 3"x1.1/2" | [6 empty] | Redução | Aço Inox | Sch 10s | Soldada | 3"
TUB | 6131 Lista de Tubulação.cs | Curva 45o raio longo, aço inox AISI 316L (ASTM-A-403), ANSI-B- 16.9, SCH.10s, pontas para solda de topo (BW) . 3" | [6 empty] | Curva | Aço Inox | Sch 10s | Soldada | 3"
TUB | 6131 Lista de Tubulação.cs | Curva 90o raio longo, aço inox AISI 304 (ASTM-A-403), ANSI-B- 16.9, SCH.10s, pontas para solda de topo (BW). 1.1/2" | [6 empty] | Curva | Aço Inox | Sch 10s | Soldada | 1.1/2"
TUB | 6131 Lista de Tubulação.cs | Redução excêntrica, aço carbono forjado, ASTM-A-234, SCH.80, sem costura, pontas para solda de topo (BW). 1"x1/2" | [6 empty] | Redução | Aço Carbono | Sch 80 | Soldada | 1"
TUB | 6131 Lista de Tubulação.cs | Curva 45o raio longo, aço carbono forjado, ASTM-A-234, SCH.80, sem costura, pontas para solda de topo (BW). 2" | [6 empty] | Curva | Aço Carbono | Sch 80 | Soldada | 2"
TUB | 6131 Lista de Tubulação.cs | Flange cego de aço carbono forjado ASTM-A-105, conforme ANSI-B-16.5, classe 150 psi, face com ressalto RF. Acessório (incluso no preço e fornecimento): Estojo para flanges, em aço carbono ASTM-A-193 Gr.B7, com arruelas e porcas hexagonais em aço carbono ASTM-A-194 Gr.2H, série pesada, dimensões conforme ANSI B.18.22, galvanizadas. Junta TEADIT adequada para óleo vegetal 6" | [6 empty] | Flange Cego | Aço Carbono | 150 lbs | Parafusada | 6"
TUB | 6131 Lista de Tubulação.cs | Tubo aço inox AISI 304 (ASTM-A-312) ANSI-B-16.9, SCH.10s, com costura, pontas para solda de topo (BW) . 6" | [6 empty] | Tubo | Aço Inox | Sch 10s | Soldada | 6"
TUB | 6131 Lista de Tubulação.cs | Curva 90o raio curto, aço carbono forjado, ASTM-A-234, SCH.40, sem costura, pontas para solda de topo (BW). 10" | [6 empty] | Curva | Aço Carbono | Sch 40 | Soldada | 10"
TUB | 6131 Lista de Tubulação.cs | Curva 90o raio longo, aço carbono forjado, ASTM-A-234, SCH.40, sem costura, pontas para solda de topo (BW). 2.1/2" | [6 empty] | Curva | Aço Carbono | Sch 40 | Soldada | 2.1/2"
TUB | 6131 Lista de Tubulação.cs | Flange sobreposto de aço carbono forjado ASTM-A-105, conforme ANSI-B-16.5, classe 150 psi, face com ressalto RF. Acessório (incluso no preço e fornecimento): Estojo para flanges, em aço carbono ASTM-A-193 Gr.B7, com arruelas e porcas hexagonais em aço carbono ASTM-A-194 Gr.2H, série pesada, dimensões conforme ANSI B.18.22, galvanizadas. Junta TEADIT U60NAM 2" | [6 empty] | Flange Sobreposto | Aço Carbono | 150 lbs | Soldada | 2"
TUB | 6131 Lista de Tubulação.cs | Tubo aço inox AISI 304, 2,5 mm espessura, com costura, pontas para solda de topo (BW). 6" | [6 empty] | Tubo | Aço Inox | Sch 40s | Soldada | 6"
TUB | 6131 Lista de Tubulação.cs | Curva 90o raio longo, aço inox AISI 304 (ASTM-A-403), ANSI-B- 16.9, SCH.10s, pontas para solda de topo (BW). 1" | [6 empty] | Curva | Aço Inox | Sch 10s | Soldada | 1"
TUB | 6131 Lista de Tubulação.cs | Tubo aço inox AISI 304 (ASTM-A-312) ANSI-B-16.9, SCH.10s, com costura, pontas para solda de topo (BW) . 4" | [6 empty] | Tubo | Aço Inox | Sch 10s | Soldada | 4"
TUB | 6131 Lista de Tubulação.cs | Válvula retenção de disco tipo Wafer, corpo aço em inoxidável ASTM A-743-CA6-NM, disco em aço inoxidável AISI 316 Ti, monta- da entre flanges conforme ANSI-B-16.5, classe 300 lbs RF. Acessórios (incluso no preço): - contra flanges, juntas, porcas e parafusos 4" | [6 empty] | Válvula Retenção | Aço Carbono | 300 lbs | Flangeada | 4"
TUB | 6131 Lista de Tubulação.cs | Curva 45o raio longo, aço carbono forjado, ASTM-A-234, SCH.40, sem costura, pontas para solda de topo (BW). 1" | [6 empty] | Curva | Aço Carbono | Sch 40 | Soldada | 1"
TUB | 6131 Lista de Tubulação.cs | Niple duplo, ferro maleavel galvanizado, conforme ABNT NBR 6925, classe 300 lbs, extremidades rosca NPT. 2" | [6 empty] | Niple | Galvanizado ou Preto | 300 lbs | Roscada | 2"
TUB | 6131 Lista de Tubulação.cs | Curva 90o raio longo, aço carbono forjado, ASTM-A-234, SCH.40, sem costura, pontas para solda de topo (BW). 3" | [6 empty] | Curva | Aço Carbono | Sch 40 | Soldada | 3"
TUB | 6131 Lista de Tubulação.cs | Curva 45o raio longo, aço carbono forjado, ASTM-A-234, SCH.80, sem costura, pontas para solda de topo (BW).[ 1.1/2" | [6 empty] | Curva | Aço Carbono | Sch 80 | Soldada | 1.1/2"
TUB | 6131 Lista de Tubulação.cs | Curva 90o raio curto, aço carbono forjado, ASTM-A-234, SCH.40, sem costura, pontas para solda de topo (BW). 14" | [6 empty] | Curva | Aço Carbono | Sch 40 | Soldada | 14"
TUB | 6131 Lista de Tubulação.cs | Tubo preto de aço carbono, ASTM-A-53 Gr. B, sem costura, SCH.40, pontas para solda de topo (BW). 2.1/2" | [6 empty] | Tubo | Aço Carbono | Sch 40 | Soldada | 2.1/2"
TUB | 6131 Lista de Tubulação.cs | Válvula retenção de disco tipo Wafer, corpo aço em inoxidável ASTM A-743-CA6-NM, disco em aço inoxidável AISI 316 Ti, montada entre flanges conforme ANSI-B-16.5, classe 300 lbs RF. Acessórios (incluso no preço): - contra flanges, juntas, porcas e parafusos 2.1/2" | [6 empty] | Válvula Retenção | Aço Carbono | 300 lbs | Flangeada | 2.1/2"
TUB | 6131 Lista de Tubulação.cs | Válvula globo com corpo/castelo em aço inoxidável material número 1.4408 (similar AISI-316), haste e fole de vedação em aço inoxidável, extremidade flangeada conforme ANSI B.16.5, classe 150 lb RF. Acessórios (incluso no preço): - contra flanges, juntas, porcas e parafusos 3" | [6 empty] | Válvula Globo | Aço Carbono | 150 lbs | Flangeada | 3"
TUB | 6131 Lista de Tubulação.cs | Flange sobreposto de aço carbono laminado ASTM-A-183 Gr.C, conforme ANSI-B-16.5, classe 150 psi, RF. Inclusive junta TEADIT adequada para água bruta, parafusos, porcas e arruelas (incluso no preço). 4" | [6 empty] | Flange Sobreposto | Aço Carbono | 150 lbs | Soldada | 4"
TUB | 6131 Lista de Tubulação.cs | Válvula esfera bipartida de passagem plena, corpo em aço car- bono fundido ASTM-A-216 Gr. WCB, esfera em aço inox AISI 304, vedações PTFE reforçado, classe 150 lbs, extremidade flangeada ANSI-B-16.5 (RF) Acessórios (incluso no preço): - contra flanges, juntas, porcas e parafusos 2.1/2" | [6 empty] | Válvula Esfera | Aço Carbono | 150 lbs | Flangeada | 2.1/2"
TUB | 6131 Lista de Tubulação.cs | Curva 90o raio longo, aço carbono forjado, ASTM-A-234, SCH.80, sem costura, pontas para solda de topo (BW). 1.1/4" | [6 empty] | Curva | Aço Carbono | Sch 80 | Soldada | 1.1/4"
TUB | 6131 Lista de Tubulação.cs | Curva 90o raio longo, aço carbono forjado, ASTM-A-234, SCH.40, sem costura, pontas para solda de topo (BW). 1/2" | [6 empty] | Curva | Aço Carbono | Sch 40 | Soldada | 1/2"
TUB | 6131 Lista de Tubulação.cs | Válvula esfera tripartida com passagem plena, corpo em aço carbono ASTM A-216-WCB, esfera e haste em aço inoxidável AISI 304 vedações PTFE, classe 300 lbs, extremidades rosca NPT. 2" | [6 empty] | Válvula Esfera | Aço Carbono | 300 lbs | Roscada | 2"
TUB | 6131 Lista de Tubulação.cs | Flange sobreposto de aço carbono forjado ASTM-A-105, conforme ANSI-B-16.5, classe 150 psi, face com ressalto RF. Acessório (incluso no preço e fornecimento): Estojo para flanges, em aço carbono ASTM-A-193 Gr.B7, com arruelas e porcas hexagonais em aço carbono ASTM-A-194 Gr.2H, série pesada, dimensões conforme ANSI B.18.22, galvanizadas. Junta TEADIT adequada para óleo vegetal 6" | [6 empty] | Flange Sobreposto | Aço Carbono | 150 lbs | Soldada | 6"
TUB | 6131 Lista de Tubulação.cs | Tubo aço inox AISI 304 (ASTM-A-312) ANSI-B-16.9, SCH.10s, com costura, pontas para solda de topo (BW) . 3" | [6 empty] | Tubo | Aço Inox | Sch 10s | Soldada | 3"
TUB | 6131 Lista de Tubulação.cs | Redução concêntrica, aço carbono forjado, ASTM-A-234, SCH.40, sem costura, pontas para solda de topo (BW). 6"x4" | [6 empty] | Redução | Aço Carbono | Sch 40 | Soldada | 6"
TUB | 6131 Lista de Tubulação.cs | Tubo preto de aço carbono, ASTM-A-106 Gr.B, sem costura, SCH.80, com pontas para solda de topo (BW). 1" | [6 empty] | Tubo | Aço Carbono | Sch 80 | Soldada | 1"
TUB | 6131 Lista de Tubulação.cs | Tubo aço inox AISI 316L (ASTM-A-312) ANSI-B-16.9, SCH.10s, com costura, pontas para solda de topo (BW) . 3" | [6 empty] | Tubo | Aço Inox | Sch 10s | Soldada | 3"
TUB | 6131 Lista de Tubulação.cs | Flange sobreposto de aço carbono forjado ASTM-A-105, conforme 2.1/2" | [6 empty] | Flange Sobreposto | Aço Carbono | 150 lbs | Soldada | 2.1/2"
TUB | 6131 Lista de Tubulação.cs | Válvula de retenção de disco tipo Wafer, corpo aço carbono fundido ASTM A-216 Gr.WCB, internos em aço inoxidável, para montagem entre flanges ANSI-B-16.5 classe 300 lbs RF. Acessórios (incluso no preço): - contra flanges, juntas, porcas e parafusos 2" | [6 empty] | Válvula Retenção | Aço Carbono | 300 lbs | Flangeada | 2"
TUB | 6131 Lista de Tubulação.cs | Válvula Borboleta tipo Wafer, corpo em ferro fundido ASTM A-126 Gr.B, disco de aço inoxidável ASTM A-351 CF8, sede PTFE, atuador manual com redutor e volante, para flanges ANSI B. 16.5 face com ressalto (RF) e classe 150 psi. Acessórios (incluso no preço): - contra flanges, juntas, porcas e parafusos 2" | [6 empty] | Válvula Borboleta | Aço Carbono | 150 lbs | Wafer | 2"
TUB | 6131 Lista de Tubulação.cs | Válvula gaveta, corpo/castelo em ferro fundido ASTM-A-126, haste interna aço inox AISI 410, sedes de bronze ASTM-B-62, extremidades flangeadas conforme ANSI-B-16.1, classe 200 lbs FF para água, haste ascendente. Acessórios (incluso no preço): - contra flanges, juntas, porcas e parafusos 6" | [6 empty] | Válvula Gaveta | Aço Carbono | 150 lbs | Flangeada | 6"
TUB | 6131 Lista de Tubulação.cs | Redução concentrica, aço carbono forjado, ASTM-A-234 SCH.40, sem costura, pontas para solda de topo (BW). 1.1/2"x1" | [6 empty] | Redução | Aço Carbono | Sch 40 | Soldada | 1.1/2"
TUB | 6131 Lista de Tubulação.cs | Curva 45o raio longo, aço inox AISI 304 (ASTM-A-403), ANSI-B- 16.9, SCH.10s, pontas para solda de topo (BW) . 1" | [6 empty] | Curva | Aço Inox | Sch 10s | Soldada | 1"
TUB | 6131 Lista de Tubulação.cs | Redução excêntrica, aço carbono forjado, ASTM-A-234, SCH.40, sem costura, pontas para solda de topo (BW). 4"x2" | [6 empty] | Redução | Aço Carbono | Sch 40 | Soldada | 4"
TUB | 6131 Lista de Tubulação.cs | Válvula esfera tripartida com passagem plena, corpo em aço inoxidável ASTM A-351-CF8M, esfera e haste em aço inoxidável AISI 316L vedações PTFE reforçado, classe 300, extremidades rosca BSP. 2" | [6 empty] | Válvula Esfera | Aço Inox | 300 lbs | Roscada | 2"
TUB | 6131 Lista de Tubulação.cs | Curva 90o raio curto, aço carbono forjado, ASTM-A-234, SCH.80, sem costura, pontas para solda de topo (BW). 2" | [6 empty] | Curva | Aço Carbono | Sch 80 | Soldada | 2"
TUB | 6131 Lista de Tubulação.cs | Curva 45° raio longo, aço carbono forjado, ASTM-A-234 SCH.40, sem costura, pontas para solda de topo (BW). 1/2" | [6 empty] | Curva | Aço Carbono | Sch 40 | Soldada | 1/2"
TUB | 6131 Lista de Tubulação.cs | Tubo preto de aço carbono, ASTM-A-53 Gr. B, sem costura, SCH.40, pontas para solda de topo (BW). 2" | [6 empty] | Tubo | Aço Carbono | Sch 40 | Soldada | 2"
TUB | 6131 Lista de Tubulação.cs | Tubo aço inox AISI 316L (ASTM-A-312) ANSI-B-16.9, SCH.10s, com costura, pontas para solda de topo (BW) . 2.1/2" | [6 empty] | Tubo | Aço Inox | Sch 10s | Soldada | 2.1/2"
TUB | 6131 Lista de Tubulação.cs | Curva 90o raio curto, aço carbono forjado, ASTM-A-234, SCH.40, sem costura, pontas para solda de topo (BW). 12" | [6 empty] | Curva | Aço Carbono | Sch 40 | Soldada | 12"
TUB | 6131 Lista de Tubulação.cs | Curva 45o raio longo, aço inox AISI 316L (ASTM-A-403), ANSI-B- 16.9, SCH.10s, pontas para solda de topo (BW) . 1.1/2" | [6 empty] | Curva | Aço Inox | Sch 10s | Soldada | 1.1/2"
TUB | 6131 Lista de Tubulação.cs | Curva 90o raio longo, aço inox AISI 304 (ASTM-A-403), ANSI-B- 16.9, SCH.10s, pontas para solda de topo (BW). 8" | [6 empty] | Curva | Aço Inox | Sch 10s | Soldada | 8"
TUB | 6131 Lista de Tubulação.cs | Tubo preto de aço carbono, ASTM-A-106 Gr.B, sem costura, SCH.80, com pontas para solda de topo (BW). 1/2" | [6 empty] | Tubo | Aço Carbono | Sch 80 | Soldada | 1/2"
TUB | 6131 Lista de Tubulação.cs | Redução excêntrica, aço carbono forjado, ASTM-A-234, SCH.40, sem costura, pontas para solda de topo (BW). 6"x3" | [6 empty] | Redução | Aço Carbono | Sch 40 | Soldada | 6"
TUB | 6131 Lista de Tubulação.cs | Flange cego de aço carbono forjado ASTM-A-105, conforme ANSI-B-16.5, classe 150 psi, face com ressalto RF. Acessório (incluso no preço e fornecimento): Estojo para flanges, em aço carbono ASTM-A-193 Gr.B7, com arruelas e porcas hexagonais em aço carbono ASTM-A-194 Gr.2H, série pesada, dimensões conforme ANSI B.18.22, galvanizadas. Junta TEADIT adequada para óleo vegetal 4" | [6 empty] | Flange Cego | Aço Carbono | 150 lbs | Parafusada | 4"
TUB | 6131 Lista de Tubulação.cs | Meia luva em aço carbono forjado ASTM-A-105, classe 3000 lbs, extremidade com encaixe para solda (SW). 1/2" | [6 empty] | Meia Luva | Preto | 3000 lbs | Encaixe Solda | 1/2"
TUB | 6131 Lista de Tubulação.cs | Flange sobreposto de aço inoxidável AISI 304, conforme ANSI-B-16.5, classe 150 psi, face com ressalto RF. Acessório (incluso no preço e fornecimento): Estojo para flanges, em aço inoxidável AISI 304 com arruelas e porcas hexagonais, dimensões conforme ANSI B.18.22 Junta TEADIT adequada para água desmineralizada 6" | [6 empty] | Flange Sobreposto | Aço Inox | 150 lbs | Soldada | 6"
TUB | 6131 Lista de Tubulação.cs | Tubo preto de aço carbono, ASTM-A-106 Gr.B, sem costura, SCH.40, com pontas para solda de topo (BW). 14" | [6 empty] | Tubo | Aço Carbono | Sch 40 | Soldada | 14"
TUB | 6131 Lista de Tubulação.cs | Curva 90o raio longo, aço inox AISI 316L (ASTM-A-403), ANSI-B- 16.9, SCH.10s, pontas para solda de topo (BW). 1/2" | [6 empty] | Curva | Aço Inox | Sch 10s | Soldada | 1/2"
TUB | 6131 Lista de Tubulação.cs | Válvula globo com corpo/castelo em aço carbono fundido Válvula globo com corpo/castelo em aço carbono fundido ASTM-A-216 Gr. WCB, haste e fole de vedação em aço inoxidável, gaxetas em grafite puro, extremidade flangeada conforme ANSI B.16.5, classe 150 lb RF. Acessórios (incluso no preço): - contra flanges, juntas, porcas e parafusos 14" | [6 empty] | Válvula Globo | Aço Carbono | 150 lbs | Flangeada | 14"
TUB | 6131 Lista de Tubulação.cs | Curva 45o raio longo, aço inox AISI 304 (ASTM-A-403), ANSI-B- 16.9, SCH.10s, pontas para solda de topo (BW) . 2" | [6 empty] | Curva | Aço Inox | Sch 10s | Soldada | 2"
TUB | 6131 Lista de Tubulação.cs | Válvula Borboleta tipo Wafer, corpo ferro fundido ASTM A-126 Gr. B, disco de aço inoxidável ASTM A-351 CF8, sede PTFE, atuador manual com redutor e volante, para flanges ANSI B. 16.5 face com ressalto (RF) e classe 150 psi. Acessórios (incluso no preço): - contra flanges, juntas, porcas e parafusos 6" | [6 empty] | Válvula Borboleta | Aço Carbono | 150 lbs | Wafer | 6"
TUB | 6131 Lista de Tubulação.cs | Válvula esfera bipartida de passagem plena, corpo em aço inoxidável fundido ASTM-A-351 CF8m, esfera em aço inox AISI 316L, vedações PTFE reforçado, classe 150 lbs, extremidade flangeada ANSI-B-16.5 (RF) Acessórios (incluso no preço): - contra flanges, juntas, porcas e parafusos 3" | [6 empty] | Válvula Esfera | Aço Inox | 150 lbs | Flangeada | 3"
TUB | 6131 Lista de Tubulação.cs | Curva 90° raio longo, aço carbono forjado, ASTM-A-234 SCH.40, sem costura, pontas para solda de topo (BW). 4" | [6 empty] | Curva | Aço Carbono | Sch 40 | Soldada | 4"
TUB | 6131 Lista de Tubulação.cs | Tubo preto de aço carbono, ASTM-A-106 Gr.B, sem costura, SCH.80, com pontas para solda de topo (BW). 1.1/2" | [6 empty] | Tubo | Aço Carbono | Sch 80 | Soldada | 1.1/2"
TUB | 6131 Lista de Tubulação.cs | Flange sobreposto de aço inoxidável AISI 304, conforme ANSI-B-16.5, classe 150 psi, face com ressalto RF. Acessório (incluso no preço e fornecimento): Estojo para flanges, em aço inoxidável AISI 304 com arruelas e porcas hexagonais, dimensões conforme ANSI B.18.22 Junta TEADIT adequada para óleo vegetal 3" | [6 empty] | Flange Sobreposto | Aço Inox | 150 lbs | Soldada | 3"
TUB | 6131 Lista de Tubulação.cs | Curva 45o raio longo, aço carbono forjado, ASTM-A-234, SCH.80, sem costura, pontas para solda de topo (BW). 1.1/4" | [6 empty] | Curva | Aço Carbono | Sch 80 | Soldada | 1.1/4"
TUB | 6131 Lista de Tubulação.cs | Flange cego de aço carbono forjado ASTM-A-105, conforme ANSI-B-16.5, classe 150 psi, face com ressalto RF. Acessório (incluso no preço e fornecimento): Estojo para flanges, em aço carbono ASTM-A-193 Gr.B7, com arruelas e porcas hexagonais em aço carbono ASTM-A-194 Gr.2H, série pesada, dimensões conforme ANSI B.18.22, galvanizadas. Junta TEADIT adequada para óleo vegetal conforme indicado no memorial descritivo. 3" | [6 empty] | Flange Cego | Aço Carbono | 150 lbs | Parafusada | 3"
TUB | 6131 Lista de Tubulação.cs | Tubo preto de aço carbono, ASTM-A-53 Gr. B, sem costura, SCH.40, pontas para solda de topo (BW). 1/2" | [6 empty] | Tubo | Aço Carbono | Sch 40 | Soldada | 1/2"
TUB | 6131 Lista de Tubulação.cs | Redução excêntrica, aço carbono forjado, ASTM-A-234, SCH.40, sem costura, pontas para solda de topo (BW). 12"x10" | [6 empty] | Redução | Aço Carbono | Sch 40 | Soldada | 12"
TUB | 6131 Lista de Tubulação.cs | Curva 90o raio curto, aço carbono forjado, ASTM-A-234, SCH.80, sem costura, pontas para solda de topo (BW). 1/2" | [6 empty] | Curva | Aço Carbono | Sch 80 | Soldada | 1/2"
TUB | 6131 Lista de Tubulação.cs | Tubo aço inox AISI 304 (ASTM-A-312) ANSI-B-16.9, SCH.10s, com costura, pontas para solda de topo (BW) . 1/2" | [6 empty] | Tubo | Aço Inox | Sch 10s | Soldada | 1/2"
TUB | 6131 Lista de Tubulação.cs | Curva 45o raio longo, aço carbono forjado, ASTM-A-234, SCH.40, sem costura, pontas para solda de topo (BW). 1/2" | [6 empty] | Curva | Aço Carbono | Sch 40 | Soldada | 1/2"
TUB | 6131 Lista de Tubulação.cs | Flange sobreposto de aço carbono forjado ASTM-A-105, conforme ANSI-B-16.5, classe 150 psi, face com ressalto RF. Acessório (incluso no preço e fornecimento): Estojo para flanges, em aço carbono ASTM-A-193 Gr.B7, com arruelas e porcas hexagonais em aço carbono ASTM-A-194 Gr.2H, série pesada, dimensões conforme ANSI B.18.22, galvanizadas. Junta TEADIT adequada para óleo vegetal 3" | [6 empty] | Flange Sobreposto | Aço Carbono | 150 lbs | Soldada | 3"
TUB | 6131 Lista de Tubulação.cs | Tubo aço inox AISI 316L (ASTM-A-312) ANSI-B-16.9, SCH.10s, com costura, pontas para solda de topo (BW) . 1/2" | [6 empty] | Tubo | Aço Inox | Sch 10s | Soldada | 1/2"
TUB | 6131 Lista de Tubulação.cs | Flange sobreposto de aço inoxidável AISI 304, conforme ANSI-B-16.5, classe 150 psi, face com ressalto RF. Acessório (incluso no preço e fornecimento): Estojo para flanges, em aço inoxidável AISI 304 com arruelas e porcas hexagonais, dimensões conforme ANSI B.18.22 Junta TEADIT adequada para lixívia 3" | [6 empty] | Flange Sobreposto | Aço Inox | 150 lbs | Soldada | 3"
TUB | 6131 Lista de Tubulação.cs | Válvula esfera tripartida com passagem plena, corpo em aço carbono ASTM-A-216-WCB, esfera e haste em aço inoxidável AISI 304, veda- ções PTFE reforçado, classe 300, extremidades solda de encaixe SW. 1/2" | [6 empty] | Válvula Esfera | Aço Carbono | 300 lbs | Encaixe Solda | 1/2"
TUB | 6131 Lista de Tubulação.cs | Curva 90o raio longo, aço inox AISI 316L (ASTM-A-403), ANSI-B- 16.9, SCH.10s, pontas para solda de topo (BW). 2.1/2" | [6 empty] | Curva | Aço Inox | Sch 10s | Soldada | 2.1/2"
TUB | 6131 Lista de Tubulação.cs | Válvula globo, corpo/castelo/contra-sede aço inox fundido ASTM-A-351, haste aço inox AISI 304 (ASTM-A-182), extremidade flangeada conforme ANSI B.16.5, classe 150 lbs RF. Acessórios (incluso no preço): - contra flanges, juntas, porcas e parafusos 3" | [6 empty] | Válvula Globo | Aço Inox | 150 lbs | Flangeada | 3"
TUB | 6131 Lista de Tubulação.cs | Curva 90o raio longo, aço carbono forjado, ASTM-A-234, SCH.40, sem costura, pontas para solda de topo (BW). 1/2" | [6 empty] | Curva | Aço Carbono | Sch 40 | Soldada | 1/2"
TUB | 6131 Lista de Tubulação.cs | Tubo preto de aço carbono com costura, conforme DIN 2440, DIN EN 10255 e NBR 5580 classe M, para solda de topo (BW). 1.1/2" | [6 empty] | Tubo | Aço Carbono | Sch 40 | Soldada | 1.1/2"
TUB | 6131 Lista de Tubulação.cs | Válvula Borboleta tipo Wafer, corpo em ferro fundido ASTM A-126 Gr.B, disco de aço inoxidável ASTM A-351 CF8, sede PTFE, atuador manual com redutor e volante, para flanges ANSI B. 16.5 face com ressalto (RF) e classe 150 psi. Acessórios (incluso no preço): - contra flanges, juntas, porcas e parafusos 4" | [6 empty] | Válvula Borboleta | Aço Carbono | 150 lbs | Wafer | 4"
TUB | 6131 Lista de Tubulação.cs | Curva 45° raio longo, aço carbono forjado, ASTM-A-234 SCH.40, sem costura, pontas para solda de topo (BW). 1.1/2" | [6 empty] | Curva | Aço Carbono | Sch 40 | Soldada | 1.1/2"
TUB | 6131 Lista de Tubulação.cs | Tubo aço inox AISI 316L (ASTM-A-312) ANSI-B-16.9, SCH.10s, com costura, pontas para solda de topo (BW) . 6" | [6 empty] | Tubo | Aço Inox | Sch 10s | Soldada | 6"
TUB | 6131 Lista de Tubulação.cs | Válvula esfera bipartida de passagem plena, corpo em aço inoxidável fundido ASTM-A-351 CF8, esfera em aço inox AISI 304, vedações PTFE reforçado, classe 150 lbs, extremidade flangeada ANSI-B-16.5 (RF) Acessórios (incluso no preço): - contra flanges, juntas, porcas e parafusos 3" | [6 empty] | Válvula Esfera | Aço Carbono | 150 lbs | Flangeada | 3"
TUB | 6131 Lista de Tubulação.cs | Válvula globo com corpo/castelo em aço carbono fundido Válvula globo com corpo/castelo em aço carbono fundido ASTM-A-216 Gr. WCB, haste e fole de vedação em aço inoxidável, gaxetas em grafite puro, extremidade flangeada conforme ANSI B.16.5, classe 150 lb RF. Acessórios (incluso no preço): - contra flanges, juntas, porcas e parafusos 1/2" | [6 empty] | Válvula Globo | Aço Carbono | 150 lbs | Flangeada | 1/2"
TUB | 6131 Lista de Tubulação.cs | Redução excêntrica, aço carbono forjado, ASTM-A-234, SCH.40, sem costura, pontas para solda de topo (BW). 2.1/2"x2" | [6 empty] | Redução | Aço Carbono | Sch 40 | Soldada | 2.1/2"
TUB | 6131 Lista de Tubulação.cs | Válvula retenção de disco tipo Wafer, corpo aço em inoxidável ASTM A-743-CA6-NM, disco em aço inoxidável AISI 316 Ti, monta- da entre flanges conforme ANSI-B-16.5, classe 300 lbs RF. Acessórios (incluso no preço): - contra flanges, juntas, porcas e parafusos ASTM A-743-CA6-NM, disco em aço inoxidável AISI 316 Ti, monta- da entre flanges conforme ANSI-B-16.5, classe 300 lbs RF. Acessórios (incluso no preço): - contra flanges, juntas, porcas e parafusos 6" | [6 empty] | Válvula Retenção | Aço Carbono | 300 lbs | Flangeada | 6"
TUB | 6131 Lista de Tubulação.cs | Curva 90o raio longo, aço carbono forjado, ASTM-A-234, SCH.40, sem costura, pontas para solda de topo (BW). 4" | [6 empty] | Curva | Aço Carbono | Sch 40 | Soldada | 4"
TUB | 6131 Lista de Tubulação.cs | Válvula esfera tripartida com passagem plena, corpo em aço carbono ASTM A-216-WCB, esfera e haste em aço inoxidável AISI 304 vedações PTFE, classe 300 lbs, extremidades rosca NPT. 1.1/2" | [6 empty] | Válvula Esfera | Aço Carbono | 300 lbs | Roscada | 1.1/2"
TUB | 6131 Lista de Tubulação.cs | Flange de encaixe em aço carbono forjado ASTM-A-105, conforme ANSI-B-16.5, classe 150 psi, face com ressalto RF. Acessório (incluso no preço e fornecimento): Junta TEADIT U60NAM 1" | [6 empty] | Flange Encaixe Solda (Socket Welding) | Aço Carbono | 150 lbs | Encaixe Solda | 1"
TUB | 6131 Lista de Tubulação.cs | Tubo preto de aço carbono, ASTM-A-53 Gr. B, sem costura, SCH.40, pontas para solda de topo (BW). 4" | [6 empty] | Tubo | Aço Carbono | Sch 40 | Soldada | 4"
TUB | 6131 Lista de Tubulação.cs | Curva 45o raio longo, aço inox AISI 316L (ASTM-A-403), ANSI-B- 16.9, SCH.10s, pontas para solda de topo (BW) . 6" | [6 empty] | Curva | Aço Inox | Sch 10s | Soldada | 6"
TUB | 6131 Lista de Tubulação.cs | Curva 90o raio curto, aço carbono forjado, ASTM-A-234, SCH.40, sem costura, pontas para solda de topo (BW). 3/4" | [6 empty] | Curva | Aço Carbono | Sch 40 | Soldada | 3/4"
TUB | 6131 Lista de Tubulação.cs | Curva 45o raio longo, aço carbono forjado, ASTM-A-234, SCH.40, sem costura, pontas para solda de topo (BW). 6" | [6 empty] | Curva | Aço Carbono | Sch 40 | Soldada | 6"
TUB | 6131 Lista de Tubulação.cs | Válvula globo com corpo/castelo em aço inoxidável material número 1.4408 (similar AISI-316), haste e fole de vedação em aço inoxidável, extremidade flangeada conforme ANSI B.16.5, classe 150 lb RF. Acessórios (incluso no preço): - contra flanges, juntas, porcas e parafusos 2.1/2" | [6 empty] | Válvula Globo | Aço Carbono | 150 lbs | Flangeada | 2.1/2"
TUB | 6131 Lista de Tubulação.cs | Tubo preto de aço carbono, ASTM-A-53 Gr. B, sem costura, SCH.40, pontas para solda de topo (BW). 3" | [6 empty] | Tubo | Aço Carbono | Sch 40 | Soldada | 3"
TUB | 6131 Lista de Tubulação.cs | Curva 90o raio longo, aço carbono forjado, ASTM-A-234, SCH.40, sem costura, pontas para solda de topo (BW). 3" | [6 empty] | Curva | Aço Carbono | Sch 40 | Soldada | 3"
TUB | 6131 Lista de Tubulação.cs | Curva 90o raio longo, aço carbono forjado, ASTM-A-234, SCH.80, sem costura, pontas para solda de topo (BW). 3/4" | [6 empty] | Curva | Aço Carbono | Sch 80 | Soldada | 3/4"
TUB | 6131 Lista de Tubulação.cs | Curva 45o raio longo, aço inox AISI 304 (ASTM-A-403), ANSI-B- 16.9, SCH.10s, pontas para solda de topo (BW) . 6" | [6 empty] | Curva | Aço Inox | Sch 10s | Soldada | 6"
TUB | 6131 Lista de Tubulação.cs | Tubo aço inox AISI 304 (ASTM-A-312) ANSI-B-16.9, SCH.10s, com costura, pontas para solda de topo (BW) . 1.1/2" | [6 empty] | Tubo | Aço Inox | Sch 10s | Soldada | 1.1/2"
TUB | 6131 Lista de Tubulação.cs | Redução excentrica, aço inox AISI 316L (ASTM-A-403) ANSI-B- 16.9, SCH.10s, com pontas para solda de topo (BW). 2.1/2"x1.1/2" | [6 empty] | Redução | Aço Inox | Sch 10s | Soldada | 2.1/2"
TUB | 6131 Lista de Tubulação.cs | Curva 45o raio longo, aço carbono forjado, ASTM-A-234, SCH.40, sem costura, pontas para solda de topo (BW). 4" | [6 empty] | Curva | Aço Carbono | Sch 40 | Soldada | 4"
TUB | 6131 Lista de Tubulação.cs | Curva 90o raio longo, aço carbono forjado, ASTM-A-234, SCH.40, sem costura, pontas para solda de topo (BW). 6" | [6 empty] | Curva | Aço Carbono | Sch 40 | Soldada | 6"
TUB | 6131 Lista de Tubulação.cs | Redução concentrica, aço carbono forjado, ASTM-A-234 SCH.40, sem costura, pontas para solda de topo (BW). 4"x3" | [6 empty] | Redução | Aço Carbono | Sch 40 | Soldada | 4"
TUB | 6131 Lista de Tubulação.cs | Flange sobreposto de aço carbono forjado ASTM-A-105, conforme ANSI-B-16.5, classe 150 psi, face com ressalto RF. Acessório (incluso no preço e fornecimento): Estojo para flanges, em aço carbono ASTM-A-193 Gr.B7, com arruelas e porcas hexagonais em aço carbono ASTM-A-194 Gr.2H, série pesada, dimensões conforme ANSI B.18.22, galvanizadas. Junta TEADIT U60NAM 4" | [6 empty] | Flange Sobreposto | Aço Carbono | 150 lbs | Soldada | 4"
TUB | 6131 Lista de Tubulação.cs | Válvula globo com corpo/castelo em aço carbono fundido Válvula globo com corpo/castelo em aço carbono fundido ASTM-A-216 Gr. WCB, haste e fole de vedação em aço inoxidável, gaxetas em grafite puro, extremidade flangeada conforme ANSI B.16.5, classe 150 lb RF. Acessórios (incluso no preço): - contra flanges, juntas, porcas e parafusos 4" | [6 empty] | Válvula Globo | Aço Carbono | 150 lbs | Flangeada | 4"
TUB | 6131 Lista de Tubulação.cs | Válvula retenção de disco tipo Wafer, corpo aço em inoxidável ASTM A-743-CA6-NM, disco em aço inoxidável AISI 316 Ti, montada entre flanges conforme ANSI-B-16.5, classe 300 lbs RF. Acessórios (incluso no preço): - contra flanges, juntas, porcas e parafusos 1.1/2" | [6 empty] | Válvula Retenção | Aço Carbono | 300 lbs | Flangeada | 1.1/2"
TUB | 6131 Lista de Tubulação.cs | Válvula globo com corpo/castelo em aço carbono fundido Válvula globo com corpo/castelo em aço carbono fundido ASTM-A-216 Gr. WCB, haste e fole de vedação em aço inoxidável, gaxetas em grafite puro, extremidade flangeada conforme ANSI B.16.5, classe 150 lb RF. Acessórios (incluso no preço): - contra flanges, juntas, porcas e parafusos 8" | [6 empty] | Válvula Globo | Aço Carbono | 150 lbs | Flangeada | 8"
TUB | 6131 Lista de Tubulação.cs | Válvula esfera bipartida de passagem plena, corpo em aço inoxidável fundido ASTM-A-351 CF8m, esfera em aço inox AISI 316L, vedações PTFE reforçado, classe 150 lbs, extremidade flangeada ANSI-B-16.5 (RF) Acessórios (incluso no preço): - contra flanges, juntas, porcas e parafusos 2.1/2" | [6 empty] | Válvula Esfera | Aço Inox | 150 lbs | Flangeada | 2.1/2"
TUB | 6131 Lista de Tubulação.cs | Redução concêntrica, aço inox AISI 304 (ASTM-A-403) ANSI-B- 16.9, SCH.10s, pontas para solda de topo (BW). 4"x2" | [6 empty] | Redução | Aço Inox | Sch 10s | Soldada | 4"
TUB | 6131 Lista de Tubulação.cs | Curva 90o raio longo, aço carbono forjado, ASTM-A-234, SCH.40, sem costura, pontas para solda de topo (BW). 14" | [6 empty] | Curva | Aço Carbono | Sch 40 | Soldada | 14"
TUB | 6131 Lista de Tubulação.cs | Tubo aço inox AISI 304, 2,5 mm espessura, com costura, pontas para solda de topo (BW). 4" | [6 empty] | Tubo | Aço Inox | Sch 40s | Soldada | 4"
TUB | 6131 Lista de Tubulação.cs | Válvula Borboleta tipo Wafer, corpo em ferro fundido ASTM A-126 Gr.B, disco de aço inoxidável ASTM A-351 CF8, sede PTFE, atuador manual com redutor e volante, para flanges ANSI B. 16.5 face com ressalto (RF) e classe 150 psi. Acessórios (incluso no preço): - contra flanges, juntas, porcas e parafusos 3" | [6 empty] | Válvula Borboleta | Aço Carbono | 150 lbs | Wafer | 3"
TUB | 6131 Lista de Tubulação.cs | Flange cego de aço inoxidável AISI 304, conforme ANSI-B-16.5, classe 150 psi, face com ressalto RF. Acessório (incluso no preço e fornecimento): Estojo para flanges, em aço inoxidável AISI 304 com arruelas e porcas hexagonais, dimensões conforme ANSI B.18.22 Junta TEADIT adequada para óleo lixívia 3" | [6 empty] | Flange Cego | Aço Inox | 150 lbs | Parafusada | 3"
TUB | 6131 Lista de Tubulação.cs | Flange sobreposto de aço inoxidável AISI 304, conforme ANSI-B-16.5, classe 150 psi, face com ressalto RF. Acessório (incluso no preço e fornecimento): Estojo para flanges, em aço inoxidável AISI 304 com arruelas e porcas hexagonais, dimensões conforme ANSI B.18.22 Junta TEADIT adequada para água desmineralizada 8" | [6 empty] | Flange Sobreposto | Aço Inox | 150 lbs | Soldada | 8"
TUB | 6131 Lista de Tubulação.cs | Válvula esfera bipartida de passagem plena, corpo em aço carbono fundido ASTM-A-216 Gr. WCB, esfera em aço inox AISI 304, vedações PTFE reforçado, classe 150 lbs, extremidade flangeada ANSI-B-16.5 (RF) Acessórios (incluso no preço): - contra flanges, juntas, porcas e parafusos 4" | [6 empty] | Válvula Esfera | Aço Carbono | 150 lbs | Flangeada | 4"
TUB | 6131 Lista de Tubulação.cs | Curva 45o raio longo, aço inox AISI 304 (ASTM-A-403), ANSI-B- 16.9, SCH.10s, pontas para solda de topo (BW) . 8" | [6 empty] | Curva | Aço Inox | Sch 10s | Soldada | 8"
TUB | 6131 Lista de Tubulação.cs | Flange sobreposto de aço inoxidável AISI 304, conforme ANSI-B-16.5, classe 150 psi, face com ressalto RF. Acessório (incluso no preço e fornecimento): Estojo para flanges, em aço inoxidável AISI 304 com arruelas e porcas hexagonais, dimensões conforme ANSI B.18.22 Junta TEADIT adequada para óleo vegetal 6" | [6 empty] | Flange Sobreposto | Aço Inox | 150 lbs | Soldada | 6"
TUB | 6131 Lista de Tubulação.cs | Curva 90o raio longo, aço inox AISI 316L (ASTM-A-403), ANSI-B- 16.9, SCH.10s, pontas para solda de topo (BW). 1.1/2" | [6 empty] | Curva | Aço Inox | Sch 10s | Soldada | 1.1/2"
TUB | 6131 Lista de Tubulação.cs | Curva 90o raio curto, aço carbono forjado, ASTM-A-234, SCH.80, sem costura, pontas para solda de topo (BW). 1.1/2" | [6 empty] | Curva | Aço Carbono | Sch 80 | Soldada | 1.1/2"
TUB | 6131 Lista de Tubulação.cs | Curva 90o raio curto, aço carbono forjado, ASTM-A-234, SCH.40, sem costura, pontas para solda de topo (BW). 1.1/4" | [6 empty] | Curva | Aço Carbono | Sch 40 | Soldada | 1.1/4"
TUB | 6131 Lista de Tubulação.cs | Curva 90o raio longo, aço carbono forjado, ASTM-A-234, SCH.80, sem costura, pontas para solda de topo (BW). 1" | [6 empty] | Curva | Aço Carbono | Sch 80 | Soldada | 1"
TUB | 6131 Lista de Tubulação.cs | Tubo preto de aço carbono, ASTM-A-106 Gr.B, sem costura, SCH.40, com pontas para solda de topo (BW). 3" | [6 empty] | Tubo | Aço Carbono | Sch 40 | Soldada | 3"
TUB | 6131 Lista de Tubulação.cs | Curva 45o raio longo, aço inox AISI 304 (ASTM-A-403), ANSI-B- 16.9, SCH.10s, pontas para solda de topo (BW) . 3" | [6 empty] | Curva | Aço Inox | Sch 10s | Soldada | 3"
TUB | 6131 Lista de Tubulação.cs | Válvula esfera bipartida de passagem plena, corpo em aço carbono fundido ASTM-A-216 Gr. WCB, esfera em aço inox AISI 304, vedações PTFE reforçado, classe 150 lbs, extremidade flangeada ANSI-B-16.5 (RF) Acessórios (incluso no preço): - contra flanges, juntas, porcas e parafusos 8" | [6 empty] | Válvula Esfera | Aço Carbono | 150 lbs | Flangeada | 8"
TUB | 6131 Lista de Tubulação.cs | Redução excêntrica, aço inox AISI 304 (ASTM-A-403) ANSI-B- 16.9, SCH.10s, com pontas para solda de topo (BW). 8"x4" | [6 empty] | Redução | Aço Inox | Sch 10s | Soldada | 8"
TUB | 6131 Lista de Tubulação.cs | Curva 90o raio curto, aço carbono forjado, ASTM-A-234, SCH.40, sem costura, pontas para solda de topo (BW). 6" | [6 empty] | Curva | Aço Carbono | Sch 40 | Soldada | 6"
TUB | 6131 Lista de Tubulação.cs | Válvula Borboleta tipo Wafer, corpo em ferro fundido ASTM A-126 Gr.B, disco de aço inoxidável ASTM A-351 CF8, sede PTFE, atuador manual com redutor e volante, para flanges ANSI B. 16.5 face com ressalto (RF) e classe 150 psi. Acessórios (incluso no preço): - contra flanges, juntas, porcas e parafusos 6" | [6 empty] | Válvula Borboleta | Aço Carbono | 150 lbs | Wafer | 6"
TUB | 6131 Lista de Tubulação.cs | Tubo preto de aço carbono com costura, conforme DIN 2440, DIN EN 10255 e NBR 5580 classe M, para solda de topo (BW). 4" | [6 empty] | Tubo | Aço Carbono | Sch 40 | Soldada | 4"
TUB | 6131 Lista de Tubulação.cs | Válvula esfera bipartida de passagem plena, corpo em aço inoxidável fundido ASTM-A-351 CF8, esfera em aço inox AISI 304, vedações PTFE reforçado, classe 150 lbs, extremidade flangeada ANSI-B-16.5 (RF) Acessórios (incluso no preço): - contra flanges, juntas, porcas e parafusos 8" | [6 empty] | Válvula Esfera | Aço Carbono | 150 lbs | Flangeada | 8"
TUB | 6131 Lista de Tubulação.cs | Flange cego de aço inoxidável AISI 304, conforme ANSI-B-16.5, classe 150 psi, face com ressalto RF. Acessório (incluso no preço e fornecimento): Estojo para flanges, em aço inoxidável AISI 304 com arruelas e porcas hexagonais, dimensões conforme ANSI B.18.22 Junta TEADIT adequada para óleo vegetal 3" | [6 empty] | Flange Cego | Aço Inox | 150 lbs | Parafusada | 3"
TUB | 6131 Lista de Tubulação.cs | Válvula retenção de disco tipo Wafer, corpo aço em inoxidável ASTM A-743-CA6-NM, disco em aço inoxidável AISI 316 Ti, monta- da entre flanges conforme ANSI-B-16.5, classe 300 lbs RF. Acessórios (incluso no preço): - contra flanges, juntas, porcas e parafusos 6" | [6 empty] | Válvula Retenção | Aço Carbono | 300 lbs | Flangeada | 6"
TUB | 6131 Lista de Tubulação.cs | Redução concêntrica, aço inox AISI 304 (ASTM-A-403) ANSI-B- 16.9, SCH.10s, pontas para solda de topo (BW). 1.1/2"x1" | [6 empty] | Redução | Aço Inox | Sch 10s | Soldada | 1.1/2"
TUB | 6131 Lista de Tubulação.cs | Redução excêntrica, aço carbono forjado, ASTM-A-234, SCH.40, sem costura, pontas para solda de topo (BW). 2.1/2"x1.1/2" | [6 empty] | Redução | Aço Carbono | Sch 40 | Soldada | 2.1/2"
TUB | 6131 Lista de Tubulação.cs | Redução concêntrica, aço inox AISI 304 (ASTM-A-403) ANSI-B- 16.9, SCH.10s, pontas para solda de topo (BW). 4"x2.1/2" | [6 empty] | Redução | Aço Inox | Sch 10s | Soldada | 4"
TUB | 6131 Lista de Tubulação.cs | Redução excentrica, aço carbono forjado, ASTM-A-234 SCH.40, sem costura, pontas para solda de topo (BW). 6"x4" | [6 empty] | Redução | Aço Carbono | Sch 40 | Soldada | 6"
TUB | 6131 Lista de Tubulação.cs | Flange sobreposto de aço carbono forjado ASTM-A-105, conforme 6" | [6 empty] | Flange Sobreposto | Aço Carbono | 150 lbs | Soldada | 6"
TUB | 6131 Lista de Tubulação.cs | Curva 45o raio longo, aço carbono forjado, ASTM-A-234, SCH.40, sem costura, pontas para solda de topo (BW). 3/4" | [6 empty] | Curva | Aço Carbono | Sch 40 | Soldada | 3/4"
TUB | 6131 Lista de Tubulação.cs | Válvula globo, corpo/castelo/contra-sede aço inox fundido ASTM-A-351, haste aço inox AISI 304 (ASTM-A-182), extremidade flangeada conforme ANSI B.16.5, classe 150 lbs RF. Acessórios (incluso no preço): - contra flanges, juntas, porcas e parafusos 4" | [6 empty] | Válvula Globo | Aço Inox | 150 lbs | Flangeada | 4"
TUB | 6131 Lista de Tubulação.cs | Curva 45o raio longo, aço carbono forjado, ASTM-A-234, SCH.40, sem costura, pontas para solda de topo (BW). 10" | [6 empty] | Curva | Aço Carbono | Sch 40 | Soldada | 10"
TUB | 6131 Lista de Tubulação.cs | Redução concêntrica, aço carbono forjado, ASTM-A-234, SCH.40, sem costura, pontas para solda de topo (BW). 4"x3" | [6 empty] | Redução | Aço Carbono | Sch 40 | Soldada | 4"
TUB | 6131 Lista de Tubulação.cs | Tubo preto de aço carbono, ASTM-A-106 Gr.B, sem costura, SCH.80, com pontas para solda de topo (BW). 3/4" | [6 empty] | Tubo | Aço Carbono | Sch 80 | Soldada | 3/4"
TUB | 6131 Lista de Tubulação.cs | Válvula Borboleta tipo Wafer, corpo em ferro fundido ASTM A-126 Gr.B, disco de aço inoxidável ASTM A-351 CF8, sede PTFE, atuador manual com redutor e volante, para flanges ANSI B. 16.5 face com ressalto (RF) e classe 150 psi. Acessórios (incluso no preço): - contra flanges, juntas, porcas e parafusos 2.1/2" | [6 empty] | Válvula Borboleta | Aço Carbono | 150 lbs | Wafer | 2.1/2"
TUB | 6131 Lista de Tubulação.cs | Tubo preto de aço carbono, ASTM-A-106 Gr.B, sem costura, SCH.40, com pontas para solda de topo (BW). 4" | [6 empty] | Tubo | Aço Carbono | Sch 40 | Soldada | 4"
TUB | 6131 Lista de Tubulação.cs | Redução excêntrica, aço carbono forjado, ASTM-A-234, SCH.40, sem costura, pontas para solda de topo (BW). 6"x4" | [6 empty] | Redução | Aço Carbono | Sch 40 | Soldada | 6"
TUB | 6131 Lista de Tubulação.cs | Válvula esfera bipartida de passagem plena, corpo em aço inoxidável fundido ASTM-A-351 CF8, esfera em aço inox AISI 304, vedações PTFE reforçado, classe 150 lbs, extremidade flangeada ANSI-B-16.5 (RF) Acessórios (incluso no preço): - contra flanges, juntas, porcas e parafusos 6" | [6 empty] | Válvula Esfera | Aço Carbono | 150 lbs | Flangeada | 6"
TUB | 6131 Lista de Tubulação.cs | Curva 45° raio longo, aço carbono forjado, ASTM-A-234 SCH.40, sem costura, pontas para solda de topo (BW). 6" | [6 empty] | Curva | Aço Carbono | Sch 40 | Soldada | 6"
TUB | 6131 Lista de Tubulação.cs | Curva 45o raio longo, aço inox AISI 316L (ASTM-A-403), ANSI-B- 16.9, SCH.10s, pontas para solda de topo (BW) . 2.1/2" | [6 empty] | Curva | Aço Inox | Sch 10s | Soldada | 2.1/2"
TUB | 6131 Lista de Tubulação.cs | Válvula globo com corpo/castelo em aço carbono fundido Válvula globo com corpo/castelo em aço carbono fundido ASTM-A-216 Gr. WCB, haste e fole de vedação em aço inoxidável, gaxetas em grafite puro, extremidade flangeada conforme ANSI B.16.5, classe 150 lb RF. Acessórios (incluso no preço): - contra flanges, juntas, porcas e parafusos 1.1/2" | [6 empty] | Válvula Globo | Aço Carbono | 150 lbs | Flangeada | 1.1/2"
TUB | 6131 Lista de Tubulação.cs | Válvula globo com corpo/castelo em aço carbono fundido Válvula globo com corpo/castelo em aço carbono fundido ASTM-A-216 Gr. WCB, haste e fole de vedação em aço inoxidável, gaxetas em grafite puro, extremidade flangeada conforme ANSI B.16.5, classe 150 lb RF. Acessórios (incluso no preço): - contra flanges, juntas, porcas e parafusos 12" | [6 empty] | Válvula Globo | Aço Carbono | 150 lbs | Flangeada | 12"
TUB | 6131 Lista de Tubulação.cs | Válvula esfera bipartida de passagem plena, corpo em aço carbono fundido ASTM-A-216 Gr. WCB, esfera em aço inox AISI 304, vedações PTFE. Acessórios (incluso no preço): - contra flanges, juntas, porcas e parafusos 1.1/2" | [6 empty] | Válvula Esfera | Aço Carbono | 150 lbs | Flangeada | 1.1/2"
TUB | 6131 Lista de Tubulação.cs | Curva 45o raio longo, aço carbono forjado, ASTM-A-234, SCH.80, sem costura, pontas para solda de topo (BW).[ 3/4" | [6 empty] | Curva | Aço Carbono | Sch 80 | Soldada | 3/4"
TUB | 6131 Lista de Tubulação.cs | Curva 90o raio longo, aço carbono forjado, ASTM-A-234, SCH.40, sem costura, pontas para solda de topo (BW). 8" | [6 empty] | Curva | Aço Carbono | Sch 40 | Soldada | 8"
TUB | 6131 Lista de Tubulação.cs | Curva 90o raio longo, aço inox AISI 304 (ASTM-A-403), ANSI-B- 16.9, SCH.10s, pontas para solda de topo (BW). 6" | [6 empty] | Curva | Aço Inox | Sch 10s | Soldada | 6"
TUB | 6131 Lista de Tubulação.cs | Flange sobreposto de aço inoxidável AISI 316L, conforme ANSI-B-16.5, classe 150 psi, face com ressalto RF. Acessório (incluso no preço e fornecimento): Estojo para flanges, em aço inoxidável AISI 304 com arruelas e porcas hexagonais, dimensões conforme ANSI B.18.22 Junta TEADIT adequada para óleo vegetal 3" | [6 empty] | Flange Sobreposto | Aço Inox | 150 lbs | Soldada | 3"
TUB | 6131 Lista de Tubulação.cs | Curva 90o raio curto, aço carbono forjado, ASTM-A-234, SCH.40, sem costura, pontas para solda de topo (BW). 4" | [6 empty] | Curva | Aço Carbono | Sch 40 | Soldada | 4"
TUB | 6131 Lista de Tubulação.cs | Curva 90o raio longo, aço carbono forjado, ASTM-A-234, SCH.40, sem costura, pontas para solda de topo (BW). 6" | [6 empty] | Curva | Aço Carbono | Sch 40 | Soldada | 6"
TUB | 6131 Lista de Tubulação.cs | Válvula esfera bipartida de passagem plena, corpo em aço carbono fundido ASTM-A-216 Gr. WCB, esfera em aço inox AISI 304, vedações PTFE reforçado, classe 150 lbs, extremidade flangeada ANSI-B-16.5 (RF) Acessórios (incluso no preço): - contra flanges, juntas, porcas e parafusos 6" | [6 empty] | Válvula Esfera | Aço Carbono | 150 lbs | Flangeada | 6"
TUB | 6135 | LUVA, CLASSE 3000#, DE AÇO CARBONO FORJADO ASTM A-105, EXTREMIDADE PARA ENCAIXE E SOLDA, DIMENSOES DE ACORDO COM ASME B16.11. - COD.PLUV2N02:FF - DIMENSÕES: 1" | [6 empty] | Luva | Preto | 3000 lbs | Encaixe Solda | 1"
TUB | 6135 | TUBO, SCHEDULE 80, DE AÇO CARBONO ASTM A-106 GR.B, SEM COSTURA, EXTREMIDADES CHANFRADAS PARA SOLDA DE TOPO ASME B16.25; DIMENSÕES DE ACORDO COM ASME B31.3 E B36.10. - COD.PTUB1G04:TT - DIMENSÕES: 8" | [6 empty] | Tubo | Aço Carbono | Sch 80 | Soldada | 8"
TUB | 6135 | TUBO, SCHEDULE 80, DE AÇO CARBONO ASTM A-106 GR.B, SEM COSTURA, EXTREMIDADES PLANAS; DIMENSÕES DE ACORDO COM ASME B31.3 E B36.10. - COD.PTUB1G05:HH - DIMENSÕES: 1.1/2" | [6 empty] | Tubo | Aço Carbono | Sch 80 | Soldada | 1.1/2"
TUB | 6135 | TUBO, SCHEDULE 10S, DE AÇO INOXIDÁVEL ASTM A-312 GR.TP304L, SEM COSTURA, EXTREMIDADES PLANAS; DIMENSÕES DE ACORDO COM ASME B31.3 E B36.19. - COD.PTUB2E14:HH - DIMENSÕES: 1.1/2" | [6 empty] | Tubo | Aço Inox | Sch 10s | Soldada | 1.1/2"
TUB | 6135 | FLANGE DE PESCOÇO, CLASSE 600#, FACE COM RESSALTO LISO (125µin Ra) CONFORME MSS SP 6, SCHEDULE 80, DE AÇO CARBONO FORJADO ASTM A-105, DIMENSÕES DE ACORDO COM ASME B16.5. - PFPE1 H08:NN - DIMENSÕES: 4" | [6 empty] | Flange com Pescoço | Aço Carbono | 600 lbs | Soldada | 4"
TUB | 6135 | FLANGE ENCAIXE PARA SOLDA, CLASSE 150#, FACE COM RESSAL TO RANHURADO CONCÊNTRICO CONFORME MSS SP 6, SCHEDULE 40S, DE AÇO INOXIDAVEL FORJADO ASTM A-182 GR.F304L, DIMENSÕES DE ACORDO COM ASME B16.5. - COD.PFES2B02:HH - DIMENSÕES: 1.1/2" | [6 empty] | Flange Encaixe Solda (Socket Welding) | Aço Inox | 150 lbs | Encaixe Solda | 1.1/2"
TUB | 6135 | JOELHO 90 GRAUS, CLASSE 3000#, DE AÇOINOXIDÁVEL FORJADO ASTM A- 182 GR. F304L, EXTREMIDADES PARA ENCAIXE E SOLDA, DIMENSÕES DE ACORDO COM ASME B16.11. - COD.PJ901 N02:HH - DIMENSÕES: 1.1/2" | [6 empty] | Cotovelo | Aço Inox | 3000 lbs | Encaixe Solda | 1.1/2"
TUB | 6135 | TAMPÃO, SCHEDULE 80, DE AÇO CARBONO ASTM A-234 GR.WPB, SEM COSTURA, EXTREMIDADE CHANFRADA PARA SOLDA DE TOPO ASME B16.25, DIMENSÕES DE ACORDO COM ASME B16.9. - COD.PTAM1 G01 :RO - DIMENSÕES: 6" | [6 empty] | Tampão | Aço Carbono | Sch 80 | Soldada | 6"
TUB | 6135 | REDUÇÃO EXCÊNTRICA, SCHEDULE 80, DE AÇO CARBONO ASTM A-234 GR.WPB, SEM COSTURA, EXTREMIDADES CHANFRADAS PARA SOLDA DE TOPO ASME B16.25, DIMENSÕES DE ACORDO COM ASME B16.9. - COD.PREX1 G01 :TR - DIMENSÕES: 8"x6" | [6 empty] | Redução | Aço Carbono | Sch 80 | Soldada | 8"
TUB | 6135 | NIPLE DE REDUÇÃO CONCÊNTRICA, DE AÇO INOXIDÁVEL ASTM A-312 GR.TP304L, SEM COSTURA, SCHEDULE 40S,PLANO AMBOS OS LADOS, DIMENSÕES DE ACORDO COM A NORMA MSS SP 95. - COD.PNRC2B02:JH DIMENSÕES: 1"x1/2" | [6 empty] | Niple de Redução | Aço Inox | Sch 40s | Soldada | 1"
TUB | 6135 | FLANGE DE PESCOÇO, CLASSE 600#, FACE COM RESSALTO LISO (125µin Ra) CONFORME MSS SP 6, SCHEDULE 80, DE AÇO CARBONO FORJADO ASTM A-105, DIMENSÕES DE ACORDO COM ASME B16.5. - COD.PFPE1 H08:TT - DIMENSÕES: 8" | [6 empty] | Flange com Pescoço | Aço Carbono | 600 lbs | Soldada | 8"
TUB | 6135 | CURVA 90 GRAUS, RAIO LONGO, SCHEDULE 80, DE AÇO CARBONO ASTM A-234 GR.WPB, SEM COSTURA, EXTREMIDADES CHANFRADAS PARA SOLDA DE TOPO ASME B16.25, DIMENSÕES DE ACORDO COM ASME B16.9. - COD.PC901 G01 :RR - DIMENSÕES: 6" | [6 empty] | Curva | Aço Carbono | Sch 80 | Soldada | 6"
TUB | 6135 | LUVA, CLASSE 3000#, DE AÇO CARBONO FORJADO ASTM A-105, EXTREMIDADE PARA ENCAIXE E SOLDA, DIMENSOES DE ACORDO COM ASME B16.11. - COD.PLUV2N02:HH - DIMENSÕES: 1.1/2" | [6 empty] | Luva | Preto | 3000 lbs | Encaixe Solda | 1.1/2"
TUB | 6135 | CURVA 90 GRAUS, RAIO LONGO, SCHEDULE 10S, DE AÇO INOXIDÁVEL ASTM A-403 GR.WP304L-S, SEM COSTURA, EXTREMIDADES CHANFRADAS PARA SOLDA DE TOPO ASME B16.25, DIMENSOES DE ACORDO COM ASME B16.9. - COD.PC902B06:JJ: - DIMENSÕES 2" | [6 empty] | Curva | Aço Inox | Sch 10s | Soldada | 2"
TUB | 6135 | NIPLE DE REDUÇÃO CONCÊNTRICA, DE AÇO INOXIDÁVEL ASTM A-312 GR.TP304L, SEM COSTURA, SCHEDULE 40S,PLANO AMBOS OS LADOS, DIMENSÕES DE ACORDO COM A NORMA MSS SP 95. - COD.PNRC2E02:HF DIMENSÕES: 1.1/2"x1" | [6 empty] | Niple de Redução | Aço Inox | Sch 40s | Soldada | 1.1/2"
TUB | 6135 | TUBO, SCHEDULE 10S, DE AÇO INOXIDÁVEL ASTM A-312 GR.TP304L, SEM COSTURA, EXTREMIDADES PLANAS; DIMENSÕES DE ACORDO COM ASME B31.3 E B36.19. - COD.PTUB2E14:DD - DIMENSÕES: 1/2" | [6 empty] | Tubo | Aço Inox | Sch 10s | Soldada | 1/2"
TUB | 6135 | JOELHO 90 GRAUS, CLASSE 3000#, DE AÇO CARBONO FORJADO ASTM A- 105, EXTREMIDADES PARA ENCAIXE E SOLDA, DIMENSÕES DE ACORDO COM ASME B16.11. - COD.PJ901 N02:FF - DIMENSÕES: 1" | [6 empty] | Cotovelo | Preto | 3000 lbs | Encaixe Solda | 1"
TUB | 6135 | MEIA LUVA, CLASSE 3000#, DE AÇO CARBONO FORJADO ASTM A-105, EXTREMIDADE PARA ENCAIXE E SOLDA, DIMENSOES DE ACORDO COM ASME B16.11. - COD.PMLU1N02:RE - DIMENSÕES: 6"x3/4" | [6 empty] | Meia Luva | Preto | 3000 lbs | Encaixe Solda | 3/4"
TUB | 6135 | TUBO, SCHEDULE 10S, DE AÇO INOXIDÁVEL ASTM A-312 GR.TP304L, SEM COSTURA, EXTREMIDADES PLANAS; DIMENSÕES DE ACORDO COM ASME B31.3 E B36.19. - COD.PTUB2E14:FF - DIMENSÕES: 1" | [6 empty] | Tubo | Aço Inox | Sch 10s | Soldada | 1"
TUB | 6135 | FLANGE ENCAIXE E SOLDA, CLASSE 600#, FACE COM RESSALTO LISO (125µin Ra) CONFORME MSS SP_6, SCHEDULE 80, DE AÇO CARBONO FORJADO ASTM A-105, DIMENSOES DE ACORDO COM ASME B16.5. - COD.PFES1 H02:HH- DIMENSÕES: 1.1/2" | [6 empty] | Flange Encaixe Solda (Socket Welding) | Aço Carbono | 600 lbs | Encaixe Solda | 1.1/2"
TUB | 6135 | JOELHO 90 GRAUS, CLASSE 3000#, DE AÇO CARBONO FORJADO ASTM A- 105, EXTREMIDADES PARA ENCAIXE E SOLDA, DIMENSÕES DE ACORDO COM ASME B16.11. - COD.PJ901 N02:EE - DIMENSÕES: 3/4" | [6 empty] | Cotovelo | Preto | 3000 lbs | Encaixe Solda | 3/4"
TUB | 6135 | FLANGE ENCAIXE E SOLDA, CLASSE 600#, FACE COM RESSALTO LISO (125µin Ra) CONFORME MSS SP_6, SCHEDULE 80, DE AÇO CARBONO FORJADO ASTM A-105, DIMENSOES DE ACORDO COM ASME B16.5. - COD.PFES1 H02:EE - DIMENSÕES: 3/4" | [6 empty] | Flange Encaixe Solda (Socket Welding) | Aço Carbono | 600 lbs | Encaixe Solda | 3/4"
TUB | 6135 | FLANGE CEGO, CLASSE 150#, FACE COM RESSAL TO RANHURADO CONCÊNTRICO CONFORME MSS SP 6, DE AÇO INOXIDAVEL FORJADO ASTM A-182 GR.F304L, DIMENSÕES DE ACORDO COM ASME B16.5. - COD.PFCE2B02:HH - DIMENSÕES: 1.1/2" | [6 empty] | Flange Cego | Aço Inox | 150 lbs | Parafusada | 1.1/2"
TUB | 6135 | TAMPÃO, SCHEDULE 80, DE AÇO CARBONO ASTM A-234 GR.WPB, SEM COSTURA, EXTREMIDADE CHANFRADA PARA SOLDA DE TOPO ASME B16.25, DIMENSÕES DE ACORDO COM ASME B16.9. - COD.PTAM1G01:TO - DIMENSÕES: 8" | [6 empty] | Tampão | Aço Carbono | Sch 80 | Soldada | 8"
TUB | 6135 | LUVA, CLASSE 3000#, DE AÇO CARBONO FORJADO ASTM A-105, EXTREMIDADE PARA ENCAIXE E SOLDA, DIMENSOES DE ACORDO COM ASME B16.11. - COD.PLUV1N02:FF - DIMENSÕES: 1" | [6 empty] | Luva | Preto | 3000 lbs | Encaixe Solda | 1"
TUB | 6135 | FLANGE DE PESCOÇO, CLASSE 900#, FACE COM RESSAL TO LISO (125µin Ra) CONFORME MSS SP 6, SCHEDULE 80S, DE AÇO INOXIDAVEL FORJADO ASTM A-182 GR.F316L, DIMENSÕES DE ACORDO COM ASME B16.5. - COD.PFPE2J51:RR - DIMENSÕES: 6" | [6 empty] | Flange com Pescoço | Aço Inox | 900 lbs | Soldada | 6"
TUB | 6135 | TUBO, SCHEDULE 80, DE AÇO CARBONO ASTM A-106 GR.B, SEM COSTURA, EXTREMIDADES PLANAS; DIMENSÕES DE ACORDO COM ASME B31.3 E B36.10. - COD.PTUB1G05:FF - DIMENSÕES: 1" | [6 empty] | Tubo | Aço Carbono | Sch 80 | Soldada | 1"
TUB | 6135 | JOELHO 90 GRAUS, CLASSE 3000#, DE AÇOINOXIDÁVEL FORJADO ASTM A- 182 GR. F304L, EXTREMIDADES PARA ENCAIXE E SOLDA, DIMENSÕES DE ACORDO COM ASME B16.11. - COD.PJ901 N02:FF - DIMENSÕES: 1" | [6 empty] | Cotovelo | Aço Inox | 3000 lbs | Encaixe Solda | 1"
TUB | 6135 | FLANGE DE PESCOÇO, CLASSE 900#, FACE COM RESSALTO LISO (125µin Ra) CONFORME MSS SP 6, SCHEDULE 40S, DE AÇO INOXIDÁVEL FORJADO ASTM A-182 GR.F316L, DIMENSÕES DE ACORDO COM ASME B16.5. - COD.PFPE2J50:LL - DIMENSÕES: 3" | [6 empty] | Flange com Pescoço | Aço Inox | 900 lbs | Soldada | 3"
TUB | 6135 | TUBO, SCHEDULE 80, DE AÇO CARBONO ASTM A-106 GR.B, SEM COSTURA, EXTREMIDADES PLANAS; DIMENSÕES DE ACORDO COM ASME B31.3 E B36.10. - COD.PTUB1G05:DD - DIMENSÕES: 1/2" | [6 empty] | Tubo | Aço Carbono | Sch 80 | Soldada | 1/2"
TUB | 6135 | REDUÇÃO EXCÊNTRICA, SCHEDULE 80, DE AÇO CARBONO ASTM A-234 GR.WPB, SEM COSTURA, EXTREMIDADES CHANFRADAS PARA SOLDA DE TOPO ASME B16.25, DIMENSÕES DE ACORDO COM ASME B16.9. - COD.PREX1 G01 :NL - DIMENSÕES: 4"x3" | [6 empty] | Redução | Aço Carbono | Sch 80 | Soldada | 4"
TUB | 6135 | MEIA LUVA, CLASSE 3000#, DE AÇO CARBONO FORJADO ASTM A-105, EXTREMIDADE PARA ENCAIXE E SOLDA, DIMENSOES DE ACORDO COM ASME 816.11. - COD.PMLU1N02:TE - DIMENSÕES: 8"x3/4" | [6 empty] | Meia Luva | Preto | 3000 lbs | Encaixe Solda | 3/4"
TUB | 6135 | TUBO, SCHEDULE 10S, DE AÇO INOXIDÁVEL ASTM A-312 GR.TP304L, SEM COSTURA, EXTREMIDADES CHANFRADAS PARA SOLDA DE TOPO ASME B16.25; DIMENSÕES DE ACORDO COM ASME B31.3 E B36.19. - COD.PTUB2B06:JJ - DIMENSÕES: 2" | [6 empty] | Tubo | Aço Inox | Sch 10s | Soldada | 2"
TUB | 6135 | CURVA 90 GRAUS, RAIO LONGO, SCHEDULE 80, DE AÇO CARBONO ASTM A-234 GR.WPB, SEM COSTURA, EXTREMIDADES CHANFRADAS PARA SOLDA DE TOPO ASME B16.25, DIMENSÕES DE ACORDO COM ASME B16.9. - COD.PC901 G01 :TT - DIMENSÕES: 8" | [6 empty] | Curva | Aço Carbono | Sch 80 | Soldada | 8"
TUB | 6135 | TUBO, SCHEDULE 80, DE AÇO CARBONO ASTM A-106 GR.B, SEM COSTURA, EXTREMIDADES CHANFRADAS PARA SOLDA DE TOPO ASME B16.25; DIMENSÕES DE ACORDO COM ASME B31.3 E B36.10. - COD.PTUB1G04:RR - DIMENSÕES: 6" | [6 empty] | Tubo | Aço Carbono | Sch 80 | Soldada | 6"
TUB | 6135 | JOELHO 45 GRAUS, CLASSE 3000#, DE AÇOINOXIDÁVEL FORJADO ASTM A- 182 GR. F304L, EXTREMIDADES PARA ENCAIXE E SOLDA, DIMENSÕES DE ACORDO COM ASME B16.11. - COD.PJ451N02:HH - DIMENSÕES: 1.1/2" | [6 empty] | Cotovelo | Aço Inox | 3000 lbs | Encaixe Solda | 1.1/2"
TUB | 6135 | TUBO, SCHEDULE 80, DE AÇO CARBONO ASTM A-106 GR.B, SEM COSTURA, EXTREMIDADES CHANFRADAS PARA SOLDA DE TOPO ASME B16.25; DIMENSÕES DE ACORDO COM ASME B31.3 E B36.10. - COD.PTUB1G04:NN - DIMENSÕES: 4" | [6 empty] | Tubo | Aço Carbono | Sch 80 | Soldada | 4"
TUB | 6135 | JOELHO 90 GRAUS, CLASSE 3000#, DE AÇOINOXIDÁVEL FORJADO ASTM A- 182 GR. F304L, EXTREMIDADES PARA ENCAIXE E SOLDA, DIMENSÕES DE ACORDO COM ASME B16.11. - COD.PJ901 N02:DD - DIMENSÕES: 1/2" | [6 empty] | Cotovelo | Aço Inox | 3000 lbs | Encaixe Solda | 1/2"
TUB | 6135 | CURVA 90 GRAUS, RAIO LONGO, SCHEDULE 80, DE AÇO CARBONO ASTM A-234 GR.WPB, SEM COSTURA, EXTREMIDADES CHANFRADAS PARA SOLDA DE TOPO ASME B16.25, DIMENSÕES DE ACORDO COM ASME B16.9. - COD.PC901 G01 :NN - DIMENSÕES: 4" | [6 empty] | Curva | Aço Carbono | Sch 80 | Soldada | 4"
TUB | 6135 | FLANGE DE PESCOÇO, CLASSE 150#, FACE COM RESSAL TO RANHURADO CONCÊNTRICO CONFORME MSS SP 6, SCHEDULE 10S, DE AÇO INOXIDAVEL FORJADO ASTM A-182 GR.F304L, DIMENSÕES DE ACORDO COM ASME B16.5. - COD.PFPE2B02:JJ - DIMENSÕES: 2" | [6 empty] | Flange com Pescoço | Aço Inox | 150 lbs | Soldada | 2"
TUB | 6135 | NIPLE DE REDUÇÃO CONCÊNTRICA, DE AÇO INOXIDÁVEL ASTM A-312 GR.TP304L, SEM COSTURA, SCHEDULE 40S,PLANO AMBOS OS LADOS, DIMENSÕES DE ACORDO COM A NORMA MSS SP 95. - COD.PNRC2E02:FD DIMENSÕES: 1"x1/2" | [6 empty] | Niple de Redução | Aço Inox | Sch 40s | Soldada | 1"
TUB | 6135 | NIPLE DE REDUÇÃO CONCÊNTRICA, DE AÇO INOXIDÁVEL ASTM A-403 GR.W304L-S, SEM COSTURA, SCHEDULE 10S X 40S, CHANFRADO LADO MAIOR ASME B16.25 X PLANO LADO MENOR, DIMENSÕES DE ACORDO COM A NORMA MSS SP 95. - COD.PNRC2B02:JH DIMENSÕES: 2"x1.1/2" | [6 empty] | Niple de Redução | Aço Inox | Sch 10s | Soldada | 2"
TUB | 6158 | JOELHO 45 GRAUS, CLASSE 300#, DE FERRO MALEÁVEL ASTM A-197, GALVANIZADO A QUENTE CONFORME ASTM A-153, EXTREMIDADES ROSCADAS ASME B1.20.1 (NPT), DIMENSÕES DE ACORDO COM ASME B16.3. Ø1 | [6 empty] | Cotovelo | Galvanizado ou Preto | 300 lbs | Roscada | 1"
TUB | 6158 | FLANGE DE PESCOÇO, CLASSE 150#, FACE COM RESSALTO RANHURADO CONCÊNTRICO CONFORME MSS SP 6, ESPESSURA 0.250”, DE AÇO CARBONO FORJADO ASTM A-105, DIMENSÕES DE ACORDO COM ASME B16.5. DIÂMETRO: 12" | [6 empty] | Flange com Pescoço | Aço Carbono | 150 lbs | Soldada | 12"
TUB | 6158 | JOELHO 90 GRAUS, CLASSE 300#, DE FERRO MALEÁVEL ASTM A-197, GALVANIZADO A QUENTE CONFORME ASTM A-153, EXTREMIDADES ROSCADAS ASME B1.20.1 (NPT), DIMENSÕES DE ACORDO COM ASME B16.3. DIÂMETRO: 2" | [6 empty] | Cotovelo | Galvanizado ou Preto | 300 lbs | Roscada | 2"
TUB | 6158 | MEIA LUVA, CLASSE 3000#, DE AÇO CARBONO FORJADO ASTM A-105, EXTREMIDADE PARA ENCAIXE E SOLDA, DIMENSÕES DE ACORDO COM ASME B16.11. Ø16 X ¾ | [6 empty] | Meia Luva | Preto | 3000 lbs | Encaixe Solda | 3/4"
TUB | 6158 | TUBO, SCHEDULE 80, DE AÇO CARBONO ASTM A-106 GR.B, SEM COSTURA, EXTREMIDADES PLANAS; DIMENSÕES DE ACORDO COM ASME B31.3 E B36.10. Ø½ | [6 empty] | Tubo | Aço Carbono | Sch 80 | Soldada | 1/2"
TUB | 6158 | FLANGE SOBREPOSTO, CLASSE 150#, FACE COM RESSALTO LISO (125µinRa) CONFORME MSS SP 6, SCHEDULE 40, DE AÇO CARBONO FORJADO ASTM A-105, DIMENSÕES DE ACORDO COM ASME B16.5. DIÂMETRO: 2 ½" | [6 empty] | Flange Sobreposto | Aço Carbono | 150 lbs | Soldada | 2.1/2"
TUB | 6158 | VÁLVULA DE RETENÇÃO, WAFER, DUPLA PORTINHOLA, CLASSE 150#, CORPO EM AÇO CARBONO ASTM A-216 GR. WCB, PORTINHOLA EM ASTM B-62, VEDAÇÃO EM BUNA-N, PRISIONEIROS EM AÇO LIGA ASTM A-193 GR.B7 E PORCAS EM ASTM A-194 GR.2H CADMIADO E BICROMATIZADO, EIXO EM AÇO INOXIDÁVEL AISI 410, MOLA EM AÇO INOXIDÁVEL AISI 302, PARA INSTALAÇÃO ENTRE FLANGES 150# ASME B16.5 FACE COM RESSALTO, COM ACABAMENTO RANHURADO CONCÊNTRICO MSS SP-6, CONSTRUÇÃO DE ACORDO COM API-594, INSPEÇÃO E TESTES DE ACORDO COM API 598, PLAQUETA DE IDENTIFICAÇÃO EM AÇO INOXIDÁVEL. DIÂMETRO: 16" | [6 empty] | Válvula Retenção | Aço Carbono | 150 lbs | Wafer | 16"
TUB | 6158 | LUVA, CLASSE 300#, DE FERRO MALEÁVEL ASTM A-197, GALVANIZADO A QUENTE CONFORME ASTM A-153, EXTREMIDADES ROSCADAS ASME B1.20.1 (NPT), DIMENSÕES DE ACORDO COM ASME B16.3. DIÂMETRO: 2" | [6 empty] | Luva | Galvanizado ou Preto | 300 lbs | Roscada | 2"
TUB | 6158 | FLANGE CEGO, CLASSE 150#, FACE PLANA COM ACABAMENTO RANHURADO CONCÊNTRICO CONFORME MSS SP 6, ROSCA ASME B1.20.1 (NPT), DE AÇO CARBONO FORJADO ASTM A-105, DIMENSÕES DE ACORDO COM ASME B16.5. DIÂMETRO: 2" | [6 empty] | Flange Cego | Aço Carbono | 150 lbs | Parafusada | 2"
TUB | 6158 | FLANGE ENCAIXE E SOLDA, CLASSE 600#, FACE COM RESSALTO LISO (125µin Ra) CONFORME MSS SP 6, SCHEDULE 80, DE AÇO CARBONO FORJADO ASTM A-105, DIMENSÕES DE ACORDO COM ASME B16.5. DIÂMETRO: ¾" | [6 empty] | Flange Encaixe Solda (Socket Welding) | Aço Carbono | 600 lbs | Encaixe Solda | 3/4"
TUB | 6158 | TAMPÃO, ESPESSURA 0.250”, DE AÇO CARBONO ASTM A-234 GR.WPB, SEM COSTURA, EXTREMIDADE CHANFRADA PARA SOLDA DE TOPO ASME B16.25, DIMENSÕES DE ACORDO COM ASME B16.9. Ø24 | [6 empty] | Tampão | Aço Carbono | Sch 40 | Soldada | 24"
TUB | 6158 | União AC galvanizado à fogo de 1" Rosca NPT, produzidas em conformidade com as normas ABNT NBR 6590 e ASTM A-197M. | [6 empty] | União | Galvanizado ou Preto | 150 lbs | Roscada | 1"
TUB | 6158 | UNIÃO, CLASSE 3000#, DE AÇO CARBONO FORJADO ASTM A-105, EXTREMIDADES ROSCADAS ASME B1.20.1 (NPT), DIMENSÕES DE ACORDO COM ASME B16.11. DIÂMETRO: 1" | [6 empty] | União | Galvanizado ou Preto | 3000 lbs | Roscada | 1"
TUB | 6158 | FLANGE CEGO, CLASSE 150#, FACE COM RESSALTO RANHURADO CONCÊNTRICO CONFORME MSS SP 6, DE AÇO CARBONO FORJADO ASTM A-105, DIMENSÕES DE ACORDO COM ASME B16.5. DIÂMETRO: ¾" | [6 empty] | Flange Cego | Aço Carbono | 150 lbs | Parafusada | 3/4"
TUB | 6158 | Tubo sch. 40, em aço carb. ASTM A-53 Gr. B, sem costura, extrem. plana, diâm. 1 1/2" | [6 empty] | Tubo | Aço Carbono | Sch 40 | Soldada | 1.1/2"
TUB | 6158 | VÁLVULA GAVETA, CLASSE 125#, CORPO E CASTELO EM FERRO FUNDIDO ASTM A-126 CL. B, INTERNOS EM BRONZE ASTM B-62, GAXETA DE PTFE, CONTRA-VEDACAO, CASTELO APARAFUSADO, CUNHA SOLIDA, HASTE ASCENDENTE DE ROSCA EXTERNA, EXTREMIDADES FLANGEADAS ASME B16.5, FACE COM RESSALTO RANHURADO CONCENTRICO (125ƒÊin Ra), FACE A FACE ASME B16.10 CONSTRUCAO DE ACORDO COM MSS SP-70, OPERADA POR VOLANTE, PLAQUETA DE IDENTIFICACAO EM ACO INOXIDAVEL. Ø4” | [6 empty] | Válvula Gaveta | Aço Carbono | 150 lbs | Flangeada | 4"
TUB | 6158 | FLANGE SOBREPOSTO, CLASSE 150#, FACE COM RESSALTO RANHURADO CONCÊNTRICO CONFORME MSS SP 6, SCHEDULE 40, DE AÇO CARBONO FORJADO ASTM A-105, DIMENSÕES DE ACORDO COM ASME B16.5. Ø2” | [6 empty] | Flange Sobreposto | Aço Carbono | 150 lbs | Soldada | 2"
TUB | 6158 | CURVA 90 GRAUS, RAIO LONGO, SCHEDULE 40S, DE AÇO INOXIDÁVEL ASTM A-403 GR.WP304L-S, SEM COSTURA, EXTREMIDADES CHANFRADAS PARA SOLDA DE TOPO ASME B16.25, DIMENSÕES DE ACORDO COM ASME B16.9. DIÂMETRO: 1 ½" | [6 empty] | Curva | Aço Inox | Sch 40s | Soldada | 1.1/2"
TUB | 6158 | REDUÇÃO CONCÊNTRICA, SCHEDULE 40S, E AÇO INOXIDÁVEL ASTM A-403 GR.WP304L-S, SEM COSTURA, EXTREMIDADES CHANFRADAS PARA SOLDA DE TOPO ASME B16.25, DIMENSÕES DE ACORDO COM ASME B16.9. DIÂMETRO: 1 ½ X 1" | [6 empty] | Redução | Aço Inox | Sch 40s | Soldada | 1.1/2"
TUB | 6158 | TUBO, SCHEDULE 40S, DE AÇO INOXIDÁVEL ASTM A-312 GR.TP304L, SEM COSTURA, EXTREMIDADES PLANAS; DIMENSÕES DE ACORDO COM ASME B31.3 E B36.19. DIÂMETRO: ¾" | [6 empty] | Tubo | Aço Inox | Sch 40s | Soldada | 3/4"
TUB | 6158 | CURVA 45 GRAUS, RAIO LONGO, SCHEDULE 40, AÇO CARBONO ASTM A-234 GR. WPB, SEM COSTURA, EXTREMIDADES CHANFRADAS PARA SOLDA DE TOPO ASME B16.25, DIMENSÕES DE ACORDO COM ASME B16.9. Ø4” | [6 empty] | Curva | Aço Carbono | Sch 40 | Soldada | 4"
TUB | 6158 | LUVA, CLASSE 300#, DE FERRO MALEÁVEL ASTM A-197, GALVANIZADO A QUENTE CONFORME ASTM A-153, EXTREMIDADES ROSCADAS ASME B1.20.1 (NPT), DIMENSÕES DE ACORDO COM ASME B16.3. DIÂMETRO: 1 ½" | [6 empty] | Luva | Galvanizado ou Preto | 300 lbs | Roscada | 1.1/2"
TUB | 6158 | CURVA 45 GRAUS, RAIO LONGO, SCHEDULE 40S, DE AÇO INOXIDÁVEL ASTM A-403 GR.WP304L-S, SEM COSTURA, EXTREMIDADES CHANFRADAS PARA SOLDA DE TOPO ASME B16.25, DIMENSÕES DE ACORDO COM ASME B16.9. Ø1 ½ | [6 empty] | Curva | Aço Inox | Sch 40s | Soldada | 1.1/2"
TUB | 6158 | FLANGE ENCAIXE E SOLDA, CLASSE 600#, FACE COM RESSALTO LISO, SCHEDULE 10S, DE AÇO INOXIDÁVEL FORJADO ASTM A-182 GR.F316L, DIMENSÕES DE ACORDO COM ASME B16.5. Ø½ | [6 empty] | Flange Encaixe Solda (Socket Welding) | Aço Inox | 600 lbs | Encaixe Solda | 1/2"
TUB | 6158 | JOELHO 90 GRAUS, CLASSE 3000#, DE AÇO CARBONO FORJADO ASTM A-105, EXTREMIDADES PARA ENCAIXE E SOLDA, DIMENSÕES DE ACORDO COM ASME B16.11. DIÂMETRO: ¾" | [6 empty] | Cotovelo | Preto | 3000 lbs | Encaixe Solda | 3/4"
TUB | 6158 | TUBO, SCHEDULE 80, DE AÇO CARBONO, ASTM A-53. GR B, SEM COSTURA, GALVANIZADO A QUENTE CONFORME ASTM A-153, EXTREMIDADES ROSCADAS, ROSCA ASME B1.20.1(NPT), DIMENSÕES DE ACORDO COM ASME B31.3 E B36.10. Ø1 | [6 empty] | Tubo | Galvanizado | Sch 80 | Roscada | 1"
TUB | 6158 | LUVA, CLASSE 3000#, DE AÇO INOXIDÁVEL FORJADO ASTM A-182 GR.F304L, EXTREMIDADES PARA ENCAIXE E SOLDA, DIMENSÕES DE ACORDO COM ASME B16.11. DIÂMETRO: 1 ½" | [6 empty] | Luva | Aço Inox | 3000 lbs | Encaixe Solda | 1.1/2"
TUB | 6158 | CURVA 90 GRAUS, RAIO LONGO, SCHEDULE 40S, DE AÇO INOXIDÁVEL ASTM A-403 GR.WP304L-S, SEM COSTURA, EXTREMIDADES CHANFRADAS PARA SOLDA DE TOPO ASME B16.25, DIMENSÕES DE ACORDO COM ASME B16.9. Ø1 | [6 empty] | Curva | Aço Inox | Sch 40s | Soldada | 1"
TUB | 6158 | FLANGE DE PESCOÇO, CLASSE 150#, FACE COM RESSALTO RANHURADO CONCÊNTRICO CONFORME MSS SP 6, SCHEDULE 40, DE AÇO CARBONO FORJADO ASTM A-105, DIMENSÕES DE ACORDO COM ASME B16.5. DIÂMETRO: 2" | [6 empty] | Flange com Pescoço | Aço Carbono | 150 lbs | Soldada | 2"
TUB | 6158 | LUVA, CLASSE 3000#, DE AÇO INOXIDÁVEL FORJADO ASTM A-182 GR.F316L, EXTREMIDADES PARA ENCAIXE E SOLDA, DIMENSÕES DE ACORDO COM ASME B16.11. DIÂMETRO: ½" | [6 empty] | Luva | Aço Inox | 3000 lbs | Encaixe Solda | 1/2"
TUB | 6158 | FLANGE DE PESCOÇO, CLASSE 150#, FACE COM RESSALTO RANHURADO CONCÊNTRICO CONFORME MSS SP 6, ESPESSURA 0.250”, DE AÇO CARBONO FORJADO ASTM A-105, DIMENSÕES DE ACORDO COM ASME B16.5. DIÂMETRO: 16" | [6 empty] | Flange com Pescoço | Aço Carbono | 150 lbs | Soldada | 16"
TUB | 6158 | CURVA 90 GRAUS, RAIO LONGO, SCHEDULE 40, AÇO CARBONO ASTM A-234 GR. WPB, SEM COSTURA, EXTREMIDADES CHANFRADAS PARA SOLDA DE TOPO ASME B16.25, DIMENSÕES DE ACORDO COM ASME B16.9. Ø2” | [6 empty] | Curva | Aço Carbono | Sch 40 | Soldada | 2"
TUB | 6158 | TUBO, SCHEDULE 40, DE AÇO CARBONO, ASTM A-106. GR B, SEM COSTURA, EXTREMIDADES CHANFRADAS PARA SOLDA DE TOPO ASME B16.25; DIMENSÕES DE ACORDO COM ASME B31.3 E B36.10. DIÂMETRO: 6" | [6 empty] | Tubo | Aço Carbono | Sch 40 | Soldada | 6"
TUB | 6158 | TUBO, SCHEDULE 80, DE AÇO CARBONO ASTM A-106 GR.B, SEM COSTURA, EXTREMIDADES PLANAS; DIMENSÕES DE ACORDO COM ASME B31.3 E B36.10. DIÂMETRO: 1 ½" | [6 empty] | Tubo | Aço Carbono | Sch 80 | Soldada | 1.1/2"
TUB | 6158 | Luva de Redução AC galvanizada à fogo de 1" x 1/2", Rosca NPT produzidas em conformidade com as normas ABNT NBR 6590 e ASTM A-197M. Dimensões: 1”x ½” x 42,9 (Alt.) | [6 empty] | Luva de Redução | Galvanizado ou Preto | 150 lbs | Roscada | 1"
TUB | 6158 | TUBO, SCHEDULE 80, DE AÇO CARBONO ASTM A-106 GR.B, SEM COSTURA, EXTREMIDADES PLANAS; DIMENSÕES DE ACORDO COM ASME B31.3 E B36.10. DIÂMETRO: ½" | [6 empty] | Tubo | Aço Carbono | Sch 80 | Soldada | 1/2"
TUB | 6158 | Luva classe 3000#, em aço carbono ASTM A-105, forjado, rosca NPT, 75mm compr. diâm. 1/2" | [6 empty] | Luva | Galvanizado ou Preto | 3000 lbs | Roscada | 1/2"
TUB | 6158 | FLANGE CEGO, CLASSE 300#, FACE COM RESSALTO, DE AÇO INOXIDÁVEL FORJADO ASTM A-182 GR. F316L, DIMENSÕES DE ACORDO COM ASME B16.5. Ø½ | [6 empty] | Flange Cego | Aço Inox | 300 lbs | Parafusada | 1/2"
TUB | 6158 | REDUÇÃO EXCÊNTRICA, ESPESSURA 0.250”, DE AÇO CARBONO ASTM A-234 GR.WPB, SEM COSTURA, EXTREMIDADES CHANFRADAS PARA SOLDA DE TOPO ASME B16.25, DIMENSÕES DE ACORDO COM ASME B16.9. DIÂMETRO: 16 X 12" | [6 empty] | Redução | Aço Carbono | Sch 40 | Soldada | 16"
TUB | 6158 | TUBO, SCHEDULE 80, DE AÇO CARBONO, ASTM A-106. GR. B, SEM COSTURA, EXTREMIDADES ROSCADAS, ROSCA DE ASME B1.20.1(NPT), DIMENSÕES DE ACORDO COM ASME B31.3 E B36.10. DIÂMETRO: ½" | [6 empty] | Tubo | Aço Carbono | Sch 80 | Roscada | 1/2"
TUB | 6158 | TUBO, ESPESSURA 0.250”, DE AÇO CARBONO ASTM A-106 GR. B, SEM COSTURA, EXTREMIDADES CHANFRADAS PARA SOLDA DE TOPO ASME B16.25; DIMENSÕES DE ACORDO COM ASME B31.3 E B36.10. DIÂMETRO: 24" | [6 empty] | Tubo | Aço Carbono | Sch 40 | Soldada | 24"
TUB | 6158 | LUVA, CLASSE 6000#, DE AÇO INOXIDÁVEL FORJADO ASTM A-182 GR.F316L, EXTREMIDADES PARA ENCAIXE E SOLDA, DIMENSÕES DE ACORDO COM ASME B16.11. Ø½ | [6 empty] | Luva | Aço Inox | 6000 lbs | Encaixe Solda | 1/2"
TUB | 6158 | FLANGE SOBREPOSTO, CLASSE 150#, FACE COM RESSALTO LISO (125μinRa) CONFORME MSS SP 6, SCHEDULE 40, DE AÇO CARBONO FORJADO ASTM A-105, DIMENSÕES DE ACORDO COM ASME B16.5. DIÂMETRO: 4" | [6 empty] | Flange Sobreposto | Aço Carbono | 150 lbs | Soldada | 4"
TUB | 6158 | TAMPÃO, CLASSE 300#, DE FERRO MALEÁVEL ASTM A-197, GALVANIZADO A QUENTE CONFORME ASTM A-153, EXTREMIDADE ROSCADA ASME B1.20.1 (NPT), DIMENSÕES DE ACORDO COM ASME B16.3. Ø2 | [6 empty] | Tampão | Galvanizado ou Preto | 300 lbs | Roscada | 2"
TUB | 6158 | TAMPÃO, CLASSE 3000#, DE AÇO CARBONO FORJADO ASTM A-105, EXTREMIDADE ROSCADA ASME B1.20.1 (NPT), DIMENSÕES DE ACORDO COM ASME B16.11. DIÂMETRO: ¾" | [6 empty] | Tampão | Galvanizado ou Preto | 3000 lbs | Roscada | 3/4"
TUB | 6158 | REDUÇÃO EXCÊNTRICA, SCHEDULE 20 x 40, DE AÇO CARBONO ASTM A-234 GR.WPB, SEM COSTURA, EXTREMIDADES CHANFRADAS PARA SOLDA DE TOPO ASME B16.25, DIMENSÕES DE ACORDO COM ASME B16.9. DIÂMETRO: 8 X 6" | [6 empty] | Redução | Aço Carbono | Sch 40 | Soldada | 8"
TUB | 6158 | VÁLVULA GAVETA, CLASSE 125#, CORPO E CASTELO EM FERRO FUNDIDO ASTM A-126 CL. B, INTERNOS EM BRONZE ASTM B-62, GAXETA DE PTFE, CONTRA-VEDACAO, CASTELO APARAFUSADO, CUNHA SOLIDA, HASTE ASCENDENTE DE ROSCA EXTERNA, EXTREMIDADES FLANGEADAS ASME B16.5, FACE COM RESSALTO RANHURADO CONCENTRICO (125ƒÊin Ra), FACE A FACE ASME B16.10 CONSTRUCAO DE ACORDO COM MSS SP-70, OPERADA POR VOLANTE, PLAQUETA DE IDENTIFICACAO EM ACO INOXIDAVEL. Ø2” | [6 empty] | Válvula Gaveta | Aço Carbono | 150 lbs | Flangeada | 2"
TUB | 6158 | TUBO, SCHEDULE 80, DE AÇO CARBONO, ASTM A-106. GR. B, SEM COSTURA, EXTREMIDADES ROSCADAS, ROSCA DE ASME B1.20.1(NPT), DIMENSÕES DE ACORDO COM ASME B31.3 E B36.10. DIÂMETRO: ¾" | [6 empty] | Tubo | Aço Carbono | Sch 80 | Roscada | 3/4"
TUB | 6158 | TUBO, SCHEDULE 40, DE AÇO CARBONO, ASTM A-106. GR B, SEM COSTURA, EXTREMIDADES CHANFRADAS PARA SOLDA DE TOPO ASME B16.25; DIMENSÕES DE ACORDO COM ASME B31.3 E B36.10. DIÂMETRO: 2 ½" | [6 empty] | Tubo | Aço Carbono | Sch 40 | Soldada | 2.1/2"
TUB | 6158 | FLANGE DE PESCOÇO, CLASSE 150#, FACE COM RESSALTO RANHURADO CONCÊNTRICO CONFORME MSS SP 6, SCHEDULE 40, DE AÇO CARBONO FORJADO ASTM A-105, DIMENSÕES DE ACORDO COM ASME B16.5. DIÂMETRO: 6" | [6 empty] | Flange com Pescoço | Aço Carbono | 150 lbs | Soldada | 6"
TUB | 6158 | CURVA 45 GRAUS, RAIO LONGO, ESPESSURA 0.250”, DE AÇO CARBONO ASTM A-234 GR.WPB, SEM COSTURA, EXTREMIDADES CHANFRADAS PARA SOLDA DE TOPO ASME B16.25, DIMENSÕES DE ACORDO COM ASME B16.9. DIÂMETRO: 16" | [6 empty] | Curva | Aço Carbono | Sch 40 | Soldada | 16"
TUB | 6158 | FLANGE SOBREPOSTO, CLASSE 150#, FACE COM RESSALTO LISO (125µinRa) CONFORME MSS SP 6, SCHEDULE 40, DE AÇO CARBONO FORJADO ASTM A-105, DIMENSÕES DE ACORDO COM ASME B16.5. Ø3 | [6 empty] | Flange Sobreposto | Aço Carbono | 150 lbs | Soldada | 3"
TUB | 6158 | MEIA LUVA, CLASSE 3000#, DE AÇO CARBONO FORJADO ASTM A-105, EXTREMIDADE PARA ENCAIXE E SOLDA, DIMENSÕES DE ACORDO COM ASME B16.11. DIÂMETRO: 10 X ¾" | [6 empty] | Meia Luva | Preto | 3000 lbs | Encaixe Solda | 3/4"
TUB | 6158 | FLANGE ENCAIXE E SOLDA, CLASSE 600#, FACE COM RESSALTO LISO (125µin Ra) CONFORME MSS SP 6, SCHEDULE 80, DE AÇO CARBONO FORJADO ASTM A-105, DIMENSÕES DE ACORDO COM ASME B16.5. DIÂMETRO: ½" | [6 empty] | Flange Encaixe Solda (Socket Welding) | Aço Carbono | 600 lbs | Encaixe Solda | 1/2"
TUB | 6158 | NIPLE DE REDUÇÃO CONCÊNTRICA, DE AÇO CARBONO FORJADO ASTM A-105, SEM COSTURA, SCHEDULE 40 x 80, CHANFRADO LADO MAIOR ASME B16.25 x PLANO LADO MENOR, DIMENSÕES DE ACORDO COM A NORMA MSS SP 95. DIÂMETRO: ¾ X ½" | [6 empty] | Niple de Redução | Aço Carbono | Sch 40 | Soldada | 3/4"
TUB | 6158 | FLANGE SOBREPOSTO, CLASSE 150#, FACE COM RESSALTO RANHURADO CONCÊNTRICO CONFORME MSS SP 6, SCHEDULE 40, DE AÇO CARBONO FORJADO ASTM A-105, DIMENSÕES DE ACORDO COM ASME B16.5. DIÂMETRO: 2 ½" | [6 empty] | Flange Sobreposto | Aço Carbono | 150 lbs | Soldada | 2.1/2"
TUB | 6158 | FLANGE CEGO, CLASSE 300#, FACE COM RESSALTO, DE AÇO INOXIDÁVEL FORJADO ASTM A-182 GR. F316L, DIMENSÕES DE ACORDO COM ASME B16.5. DIÂMETRO: ½" | [6 empty] | Flange Cego | Aço Inox | 300 lbs | Parafusada | 1/2"
TUB | 6158 | TUBO, SCHEDULE 80, DE AÇO CARBONO ASTM A-106 GR.B, SEM COSTURA, EXTREMIDADES PLANAS; DIMENSÕES DE ACORDO COM ASME B31.3 E B36.10. DIÂMETRO: ¾" | [6 empty] | Tubo | Aço Carbono | Sch 80 | Soldada | 3/4"
TUB | 6158 | TAMPÃO, CLASSE 3000#, DE AÇO INOXIDÁVEL FORJADO ASTM A-182 GR.F304L, EXTREMIDADE ENCAIXE E SOLDA, DIMENSÕES DE ACORDO COM ASME B16.11. DIÂMETRO: ¾" | [6 empty] | Tampão | Aço Inox | 3000 lbs | Encaixe Solda | 3/4"
TUB | 6158 | TAMPÃO, CLASSE 3000#, DE AÇO CARBONO FORJADO ASTM A-105, EXTREMIDADE ROSCADA ASME B1.20.1 (NPT), DIMENSÕES DE ACORDO COM ASME B16.11. Ø¾ | [6 empty] | Tampão | Galvanizado ou Preto | 3000 lbs | Roscada | 3/4"
TUB | 6158 | NIPLE DE REDUÇÃO EXCÊNTRICA, DE AÇO INOXIDÁVEL ASTM A-403 GR.WP304L-S, SEM COSTURA, SCHEDULE 10S x 40S, CHANFRADO LADO MAIOR ASME B16.25 x PLANO LADO MENOR, DIMENSÕES DE ACORDO COM A NORMA MSS SP 95. Ø2 X 1 ½ | [6 empty] | Niple de Redução | Aço Inox | Sch 10s | Soldada | 2"
TUB | 6158 | TUBO, SCHEDULE 40, DE AÇO CARBONO, ASTM A-106. GR B, SEM COSTURA, EXTREMIDADES CHANFRADAS PARA SOLDA DE TOPO ASME B16.25; DIMENSÕES DE ACORDO COM ASME B31.3 E B36.10. DIÂMETRO: 3" | [6 empty] | Tubo | Aço Carbono | Sch 40 | Soldada | 3"
TUB | 6158 | VÁLVULA DE RETENÇÃO, WAFER, DUPLA PORTINHOLA, CLASSE 150#, CORPO EM AÇO CARBONO ASTM A-216 GR. WCB, PORTINHOLA EM ASTM B-62, VEDAÇÃO EM BUNA-N, PRISIONEIROS EM AÇO LIGA ASTM A-193 GR.B7 E PORCAS EM ASTM A-194 GR.2H CADMIADO E BICROMATIZADO, EIXO EM AÇO INOXIDÁVEL AISI 410, MOLA EM AÇO INOXIDÁVEL AISI 302, PARA INSTALAÇÃO ENTRE FLANGES 150# ASME B16.5 FACE COM RESSALTO, COM ACABAMENTO RANHURADO CONCÊNTRICO MSS SP-6, CONSTRUÇÃO DE ACORDO COM API-594, INSPEÇÃO E TESTES DE ACORDO COM API 598, PLAQUETA DE IDENTIFICAÇÃO EM AÇO INOXIDÁVEL. DIÂMETRO: 6" | [6 empty] | Válvula Retenção | Aço Carbono | 150 lbs | Wafer | 6"
TUB | 6158 | FLANGE CEGO, CLASSE 150#, FACE PLANA, DE AÇO CARBONO FORJADO ASTM A-105, DIMENSÕES DE ACORDO COM ASME B16.5. Ø2 ½ | [6 empty] | Flange Cego | Aço Carbono | 150 lbs | Parafusada | 2.1/2"
TUB | 6158 | TUBO, SCHEDULE 40, DE AÇO CARBONO, ASTM A-106. GR B, SEM COSTURA, EXTREMIDADES CHANFRADAS PARA SOLDA DE TOPO ASME B16.25; DIMENSÕES DE ACORDO COM ASME B31.3 E B36.10. Ø4 | [6 empty] | Tubo | Aço Carbono | Sch 40 | Soldada | 4"
TUB | 6158 | LUVA, CLASSE 300#, DE FERRO MALEÁVEL ASTM A-197, GALVANIZADO A QUENTE CONFORME ASTM A-153, EXTREMIDADES ROSCADAS ASME B1.20.1 (NPT), DIMENSÕES DE ACORDO COM ASME B16.3. DIÂMETRO: ¾" | [6 empty] | Luva | Galvanizado ou Preto | 300 lbs | Roscada | 3/4"
TUB | 6158 | REDUÇÃO CONCÊNTRICA, SCHEDULE 40, DE AÇO CARBONO ASTM A-234 GR. WPB, SEM COSTURA, EXTREMIDADES CHANFRADAS PARA SOLDA DE TOPO ASME B16.25, DIMENSÕES DE ACORDO COM ASME B16.9. DIÂMETRO: 6 X 4" | [6 empty] | Redução | Aço Carbono | Sch 40 | Soldada | 6"
TUB | 6158 | JOELHO 90 GRAUS, CLASSE 3000#, DE AÇO CARBONO FORJADO ASTM A-105, EXTREMIDADES ROSCADAS ASME B1.20.1 (NPT), DIMENSÕES DE ACORDO COM ASME B16.11. DIÂMETRO: 1 ½" | [6 empty] | Cotovelo | Galvanizado ou Preto | 3000 lbs | Roscada | 1.1/2"
TUB | 6158 | JOELHO 45 GRAUS, CLASSE 3000#, DE AÇO INOXIDÁVEL FORJADO ASTM A-182 GR.F316L, EXTREMIDADES PARA ENCAIXE E SOLDA, DIMENSÕES DE ACORDO COM ASME B16.11. DIÂMETRO: ½" | [6 empty] | Cotovelo | Aço Inox | 3000 lbs | Encaixe Solda | 1/2"
TUB | 6158 | FLANGE DE PESCOÇO, CLASSE 150#, FACE COM RESSALTO RANHURADO CONCÊNTRICO CONFORME MSS SP 6, SCHEDULE 40, DE AÇO CARBONO FORJADO ASTM A-105, DIMENSÕES DE ACORDO COM ASME B16.5. DIÂMETRO: 3" | [6 empty] | Flange com Pescoço | Aço Carbono | 150 lbs | Soldada | 3"
TUB | 6158 | TUBO, SCHEDULE 40, DE AÇO CARBONO, ASTM A-106. GR B, SEM COSTURA, EXTREMIDADES CHANFRADAS PARA SOLDA DE TOPO ASME B16.25; DIMENSÕES DE ACORDO COM ASME B31.3 E B36.10. DIÂMETRO: 2" | [6 empty] | Tubo | Aço Carbono | Sch 40 | Soldada | 2"
TUB | 6158 | MEIA LUVA, CLASSE 3000#, DE AÇO CARBONO FORJADO ASTM A-105, EXTREMIDADE ROSCADA ASME B1.20.1 (NPT), DIMENSÕES DE ACORDO COM ASME B16.11. DIÂMETRO: 6 X ¾" | [6 empty] | Meia Luva | Galvanizado ou Preto | 3000 lbs | Roscada | 3/4"
TUB | 6158 | MEIA LUVA, CLASSE 3000#, DE AÇO CARBONO FORJADO ASTM A-105, EXTREMIDADE ROSCADA ASME B1.20.1 (NPT), DIMENSÕES DE ACORDO COM ASME B16.11. Ø6 X ¾ | [6 empty] | Meia Luva | Galvanizado ou Preto | 3000 lbs | Roscada | 3/4"
TUB | 6158 | TUBO, SCHEDULE 40S, DE AÇO INOXIDÁVEL ASTM A-312 GR.TP304L, SEM COSTURA, EXTREMIDADES CHANFRADAS PARA SOLDA DE TOPO ASME B16.25; DIMENSÕES DE ACORDO COM ASME B31.3 E B36.19. Ø1 ½ | [6 empty] | Tubo | Aço Inox | Sch 40s | Soldada | 1.1/2"
TUB | 6158 | UNIÃO, CLASSE 3000#, DE AÇO INOXIDÁVEL FORJADO ASTM A-182 GR.F304L, EXTREMIDADES PARA ENCAIXE E SOLDA, DIMENSÕES DE ACORDO COM ASME B16.11. DIÂMETRO: 1 ½" | [6 empty] | União | Aço Inox | 3000 lbs | Encaixe Solda | 1.1/2"
TUB | 6158 | CURVA 90 GRAUS, RAIO LONGO, SCHEDULE 20, DE AÇO CARBONO ASTM A-234 GR.WPB, SEM COSTURA, EXTREMIDADES CHANFRADAS PARA SOLDA DE TOPO ASME B16.25, DIMENSÕES DE ACORDO COM ASME B16.9. DIÂMETRO: 10" | [6 empty] | Curva | Aço Carbono | Sch 40 | Soldada | 10"
TUB | 6158 | CURVA 90 GRAUS, RAIO LONGO, SCHEDULE 20, DE AÇO CARBONO ASTM A-234 GR.WPB, SEM COSTURA, EXTREMIDADES CHANFRADAS PARA SOLDA DE TOPO ASME B16.25, DIMENSÕES DE ACORDO COM ASME B16.9. DIÂMETRO: 8" | [6 empty] | Curva | Aço Carbono | Sch 40 | Soldada | 8"
TUB | 6158 | FLANGE ENCAIXE E SOLDA, CLASSE 600#, FACE COM RESSALTO LISO (125µin Ra) CONFORME MSS SP 6, SCHEDULE 80, DE AÇO CARBONO FORJADO ASTM A-105, DIMENSÕES DE ACORDO COM ASME B16.5. Ø½ | [6 empty] | Flange Encaixe Solda (Socket Welding) | Aço Carbono | 600 lbs | Encaixe Solda | 1/2"
TUB | 6158 | FLANGE SOBREPOSTO, CLASSE 150#, FACE COM RESSALTO LISO (125µinRa) CONFORME MSS SP 6, SCHEDULE 40, DE AÇO CARBONO FORJADO ASTM A-105, DIMENSÕES DE ACORDO COM ASME B16.5. DIÂMETRO: 4" | [6 empty] | Flange Sobreposto | Aço Carbono | 150 lbs | Soldada | 4"
TUB | 6158 | TUBO, SCHEDULE 80, DE AÇO CARBONO ASTM A-106 GR.B, SEM COSTURA, EXTREMIDADES PLANAS; DIMENSÕES DE ACORDO COM ASME B31.3 E B36.10. Ø1 ½ | [6 empty] | Tubo | Aço Carbono | Sch 80 | Soldada | 1.1/2"
TUB | 6158 | NIPLE DE REDUÇÃO CONCÊNTRICA, DE AÇO CARBONO ASTM A-234 GR.WPB, SEM COSTURA, SCHEDULE 40 x 80, CHANFRADO LADO MAIOR ASME B16.25 x ROSCADO LADO MENOR, DIMENSÕES DE ACORDO COM A NORMA MSS SP 95. Ø2” x 1.1/2” | [6 empty] | Niple de Redução | Aço Carbono | Sch 40 | Soldada | 2"
TUB | 6158 | FLANGE CEGO, CLASSE 150#, FACE COM RESSALTO RANHURADO CONCÊNTRICO CONFORME MSS SP 6, DE AÇO CARBONO FORJADO ASTM A-105, DIMENSÕES DE ACORDO COM ASME B16.5. Ø¾ | [6 empty] | Flange Cego | Aço Carbono | 150 lbs | Parafusada | 3/4"
TUB | 6158 | REDUÇÃO EXCÊNTRICA, ESPESSURA 0.250” x SCHEDULE 20, DE AÇO CARBONO ASTM A-234 GR.WPB, SEM COSTURA, EXTREMIDADES CHANFRADAS PARA SOLDA DE TOPO ASME B16.25, DIMENSÕES DE ACORDO COM ASME B16.9. DIÂMETRO: 16 X 10" | [6 empty] | Redução | Aço Carbono | Sch 40 | Soldada | 16"
TUB | 6158 | TAMPÃO, CLASSE 3000#, DE AÇO INOXIDÁVEL FORJADO ASTM A-182 GR.F304L, EXTREMIDADE ENCAIXE E SOLDA, DIMENSÕES DE ACORDO COM ASME B16.11. Ø1 ½ | [6 empty] | Tampão | Aço Inox | 3000 lbs | Encaixe Solda | 1.1/2"
TUB | 6158 | TUBO, SCHEDULE 80, DE AÇO CARBONO ASTM A-106 GR.B, SEM COSTURA, EXTREMIDADES PLANAS; DIMENSÕES DE ACORDO COM ASME B31.3 E B36.10. Ø¾ | [6 empty] | Tubo | Aço Carbono | Sch 80 | Soldada | 3/4"
TUB | 6158 | CURVA 90 GRAUS, RAIO LONGO, SCHEDULE 80, AÇO CARBONO ASTM A-234 GR. WPB, SEM COSTURA, EXTREMIDADES CHANFRADAS PARA SOLDA DE TOPO ASME B16.25, DIMENSÕES DE ACORDO COM ASME B16.9. Ø6 | [6 empty] | Curva | Aço Carbono | Sch 80 | Soldada | 6"
TUB | 6158 | JOELHO 90 GRAUS, CLASSE 3000#, DE AÇO INOXIDÁVEL FORJADO ASTM A-182 GR.F304L, EXTREMIDADES PARA ENCAIXE E SOLDA, DIMENSÕES DE ACORDO COM ASME B16.11. DIÂMETRO: 1 ½" | [6 empty] | Cotovelo | Aço Inox | 3000 lbs | Encaixe Solda | 1.1/2"
TUB | 6158 | VALVULA GAVETA, CLASSE 125#, CORPO E CASTELO EM FERRO FUNDIDO ASTM A-126 CL. B, INTERNOS EM BRONZE ASTM B-62, GAXETA DE PTFE, CONTRA-VEDACAO, CASTELO APARAFUSADO, CUNHA SOLIDA, HASTE ASCENDENTE DE ROSCA EXTERNA, EXTREMIDADES FLANGEADAS ASME B16.5, FACE COM RESSALTO RANHURADO CONCENTRICO (125ƒÊin Ra), FACE A FACE ASME B16.10 CONSTRUCAO DE ACORDO COM MSS SP-70, OPERADA POR VOLANTE, PLAQUETA DE IDENTIFICACAO EM ACO INOXIDAVEL. DIÂMETRO: 2" | [6 empty] | Válvula Gaveta | Aço Carbono | 150 lbs | Flangeada | 2"
TUB | 6158 | MEIA LUVA, CLASSE 3000#, DE AÇO CARBONO FORJADO ASTM A-105, EXTREMIDADE PARA ENCAIXE E SOLDA, DIMENSÕES DE ACORDO COM ASME B16.11. DIÂMETRO: 6 X 1 ½" | [6 empty] | Meia Luva | Preto | 3000 lbs | Encaixe Solda | 1.1/2"
TUB | 6158 | FLANGE CEGO, CLASSE 150#, FACE PLANA COM ACABAMENTO RANHURADO CONCÊNTRICO CONFORME MSS SP 6, ROSCA ASME B1.20.1 (NPT), DE AÇO CARBONO FORJADO ASTM A-105, DIMENSÕES DE ACORDO COM ASME B16.5. Ø2” | [6 empty] | Flange Cego | Aço Carbono | 150 lbs | Parafusada | 2"
TUB | 6158 | FLANGE ROSCADO, CLASSE 150#, FACE PLANA COM ACABAMENTO RANHURADO CONCÊNTRICO CONFORME MSS SP 6, ROSCA ASME B1.20.1 (NPT), DE AÇO CARBONO FORJADO ASTM A-105 GALVANIZADO A QUENTE CONFORME ASTM A-153, DIMENSÕES DE ACORDO COM ASME B16.5. DIÂMETRO: ¾" | [6 empty] | Flange Roscado | Aço Carbono | 150 lbs | Roscada | 3/4"
TUB | 6158 | FLANGE DE PESCOÇO, CLASSE 150#, FACE COM RESSALTO RANHURADO CONCÊNTRICO CONFORME MSS SP 6, SCHEDULE 40, DE AÇO CARBONO FORJADO ASTM A-105, DIMENSÕES DE ACORDO COM ASME B16.5. Ø6 | [6 empty] | Flange com Pescoço | Aço Carbono | 150 lbs | Soldada | 6"
TUB | 6158 | LUVA, CLASSE 3000#, DE AÇO CARBONO FORJADO ASTM A-105, EXTREMIDADES PARA ENCAIXE E SOLDA, DIMENSÕES DE ACORDO COM ASME B16.11. Ø½ | [6 empty] | Luva | Preto | 3000 lbs | Encaixe Solda | 1/2"
TUB | 6158 | FLANGE SOBREPOSTO, CLASSE 150#, FACE COM RESSALTO LISO (125µinRa) CONFORME MSS SP 6, SCHEDULE 40, DE AÇO CARBONO FORJADO ASTM A-105, DIMENSÕES DE ACORDO COM ASME B16.5. Ø2 | [6 empty] | Flange Sobreposto | Aço Carbono | 150 lbs | Soldada | 2"
TUB | 6158 | FLANGE ROSCADO, CLASSE 150#, FACE PLANA COM ACABAMENTO RANHURADO CONCÊNTRICO CONFORME MSS SP 6, ROSCA ASME B1.20.1 (NPT), DE AÇO CARBONO FORJADO ASTM A-105 GALVANIZADO A QUENTE CONFORME ASTM A-153, DIMENSÕES DE ACORDO COM ASME B16.5. Ø¾ | [6 empty] | Flange Roscado | Aço Carbono | 150 lbs | Roscada | 3/4"
TUB | 6158 | MEIA LUVA, CLASSE 3000#, DE AÇO CARBONO FORJADO ASTM A-105, EXTREMIDADE PARA ENCAIXE E SOLDA, DIMENSÕES DE ACORDO COM ASME B16.11. Ø16 X 1 ½ | [6 empty] | Meia Luva | Preto | 3000 lbs | Encaixe Solda | 1.1/2"
TUB | 6158 | JOELHO 90 GRAUS, CLASSE 6000#, DE AÇO INOXIDÁVEL FORJADO ASTM A-182 GR.F316L, EXTREMIDADES PARA ENCAIXE E SOLDA, DIMENSÕES DE ACORDO COM ASME B16.11. DIÂMETRO: ½" | [6 empty] | Cotovelo | Aço Inox | 6000 lbs | Encaixe Solda | 1/2"
TUB | 6158 | JOELHO 45 GRAUS, CLASSE 300#, DE FERRO MALEÁVEL ASTM A-197, GALVANIZADO A QUENTE CONFORME ASTM A-153, EXTREMIDADES ROSCADAS ASME B1.20.1 (NPT), DIMENSÕES DE ACORDO COM ASME B16.3. Ø1 ½ | [6 empty] | Cotovelo | Galvanizado ou Preto | 300 lbs | Roscada | 1.1/2"
TUB | 6158 | JOELHO 45 GRAUS, CLASSE 300#, DE FERRO MALEÁVEL ASTM A-197, GALVANIZADO A QUENTE CONFORME ASTM A-153, EXTREMIDADES ROSCADAS ASME B1.20.1 (NPT), DIMENSÕES DE ACORDO COM ASME B16.3. Ø2 | [6 empty] | Cotovelo | Galvanizado ou Preto | 300 lbs | Roscada | 2"
TUB | 6158 | TUBO, ESPESSURA 0.250”, DE AÇO CARBONO ASTM A-106 GR. B, SEM COSTURA, EXTREMIDADES CHANFRADAS PARA SOLDA DE TOPO ASME B16.25; DIMENSÕES DE ACORDO COM ASME B31.3 E B36.10. Ø24 | [6 empty] | Tubo | Aço Carbono | Sch 40 | Soldada | 24"
TUB | 6158 | TUBO, SCHEDULE 40S, DE AÇO INOXIDÁVEL ASTM A-312 GR.TP316L, SEM COSTURA, EXTREMIDADES PLANAS; DIMENSÕES DE ACORDO COM ASME B31.3 E B36.19. Ø½ | [6 empty] | Tubo | Aço Inox | Sch 40s | Soldada | 1/2"
TUB | 6158 | JOELHO 90 GRAUS, CLASSE 3000#, DE AÇO INOXIDÁVEL FORJADO ASTM A-182 GR.F304L, EXTREMIDADES PARA ENCAIXE E SOLDA, DIMENSÕES DE ACORDO COM ASME B16.11. Ø½ | [6 empty] | Cotovelo | Aço Inox | 3000 lbs | Encaixe Solda | 1/2"
TUB | 6158 | LUVA, CLASSE 300#, DE FERRO MALEÁVEL ASTM A-197, GALVANIZADO A QUENTE CONFORME ASTM A-153, EXTREMIDADES ROSCADAS ASME B1.20.1 (NPT), DIMENSÕES DE ACORDO COM ASME B16.3. Ø¾ | [6 empty] | Luva | Galvanizado ou Preto | 300 lbs | Roscada | 3/4"
TUB | 6158 | NIPLE DE REDUÇÃO EXCÊNTRICA, DE AÇO CARBONO ASTM A-234 GR.WPB, SEM COSTURA, SCHEDULE 80, PLANO AMBOS OS LADOS, DIMENSÕES DE ACORDO COM A NORMA MSS SP 95. Ø1 X ½ | [6 empty] | Niple de Redução | Aço Carbono | Sch 80 | Soldada | 1"
TUB | 6158 | CURVA 90 GRAUS, RAIO LONGO, ESPESSURA 0.250”, DE AÇO CARBONO ASTM A-234 GR.WPB, SEM COSTURA, EXTREMIDADES CHANFRADAS PARA SOLDA DE TOPO ASME B16.25, DIMENSÕES DE ACORDO COM ASME B16.9. Ø16 | [6 empty] | Curva | Aço Carbono | Sch 40 | Soldada | 16"
TUB | 6158 | TUBO, SCHEDULE 40S, DE AÇO INOXIDÁVEL ASTM A-312 GR.TP304L, SEM COSTURA, EXTREMIDADES PLANAS; DIMENSÕES DE ACORDO COM ASME B31.3 E B36.19. DIÂMETRO: ½" | [6 empty] | Tubo | Aço Inox | Sch 40s | Soldada | 1/2"
TUB | 6158 | TUBO, SCHEDULE 40S, DE AÇO INOXIDÁVEL ASTM A-312 GR.TP304L, SEM COSTURA, EXTREMIDADES CHANFRADAS PARA SOLDA DE TOPO ASME B16.25; DIMENSÕES DE ACORDO COM ASME B31.3 E B36.19. DIÂMETRO: ½" | [6 empty] | Tubo | Aço Inox | Sch 40s | Soldada | 1/2"
TUB | 6158 | TUBO, SCHEDULE 80, DE AÇO CARBONO ASTM A-106 GR.B, SEM COSTURA, EXTREMIDADES PLANAS; DIMENSÕES DE ACORDO COM ASME B31.3 E B36.10. Ø1 | [6 empty] | Tubo | Aço Carbono | Sch 80 | Soldada | 1"
TUB | 6158 | CURVA 90 GRAUS, RAIO LONGO, SCHEDULE 20, DE AÇO CARBONO ASTM A-234 GR.WPB, SEM COSTURA, EXTREMIDADES CHANFRADAS PARA SOLDA DE TOPO ASME B16.25, DIMENSÕES DE ACORDO COM ASME B16.9. Ø8 | [6 empty] | Curva | Aço Carbono | Sch 40 | Soldada | 8"
TUB | 6158 | TUBO, SCHEDULE 20, DE AÇO CARBONO ASTM A-106 GR. B, SEM COSTURA, EXTREMIDADES CHANFRADAS PARA SOLDA DE TOPO ASME B16.25; DIMENSÕES DE ACORDO COM ASME B31.3 E B36.10. DIÂMETRO: 8" | [6 empty] | Tubo | Aço Carbono | Sch 20 | Soldada | 8"
TUB | 6158 | TUBO, SCHEDULE 80, DE AÇO CARBONO, ASTM A-106. GR. B, SEM COSTURA, EXTREMIDADES ROSCADAS, ROSCA DE ASME B1.20.1(NPT), DIMENSÕES DE ACORDO COM ASME B31.3 E B36.10. DIÂMETRO: 1" | [6 empty] | Tubo | Aço Carbono | Sch 80 | Roscada | 1"
TUB | 6158 | TUBO, SCHEDULE 40, DE AÇO CARBONO, ASTM A-106. GR B, SEM COSTURA, EXTREMIDADES CHANFRADAS PARA SOLDA DE TOPO ASME B16.25; DIMENSÕES DE ACORDO COM ASME B31.3 E B36.10. Ø3 | [6 empty] | Tubo | Aço Carbono | Sch 40 | Soldada | 3"
TUB | 6158 | TAMPÃO, CLASSE 3000#, DE AÇO INOXIDÁVEL FORJADO ASTM A-182 GR.F304L, EXTREMIDADE ENCAIXE E SOLDA, DIMENSÕES DE ACORDO COM ASME B16.11. Ø¾ | [6 empty] | Tampão | Aço Inox | 3000 lbs | Encaixe Solda | 3/4"
TUB | 6158 | TAMPÃO, CLASSE 300#, DE FERRO MALEÁVEL ASTM A-197, GALVANIZADO A QUENTE CONFORME ASTM A-153, EXTREMIDADE ROSCADA ASME B1.20.1 (NPT), DIMENSÕES DE ACORDO COM ASME B16.3. DIÂMETRO: 2" | [6 empty] | Tampão | Galvanizado ou Preto | 300 lbs | Roscada | 2"
TUB | 6158 | JOELHO 90 GRAUS, CLASSE 300#, DE FERRO MALEÁVEL ASTM A-197, GALVANIZADO A QUENTE CONFORME ASTM A-153, EXTREMIDADES ROSCADAS ASME B1.20.1 (NPT), DIMENSÕES DE ACORDO COM ASME B16.3. Ø¾ | [6 empty] | Cotovelo | Galvanizado ou Preto | 300 lbs | Roscada | 3/4"
TUB | 6158 | FLANGE CEGO, CLASSE 150#, FACE PLANA COM ACABAMENTO RANHURADO CONCÊNTRICO CONFORME MSS SP 6, DE AÇO CARBONO FORJADO ASTM A-105 GALVANIZADO A QUENTE CONFORME ASTM A-153, DIMENSÕES DE ACORDO COM ASME B16.5. DIÂMETRO: ¾" | [6 empty] | Flange Cego | Aço Carbono | 150 lbs | Parafusada | 3/4"
TUB | 6158 | CURVA 45 GRAUS, RAIO LONGO, SCHEDULE 40, AÇO CARBONO ASTM A-234 GR. WPB, SEM COSTURA, EXTREMIDADES CHANFRADAS PARA SOLDA DE TOPO ASME B16.25, DIMENSÕES DE ACORDO COM ASME B16.9. Ø3 | [6 empty] | Curva | Aço Carbono | Sch 40 | Soldada | 3"
TUB | 6158 | Tês de AC galvanizado à fogo 1", Rosca NPT, produzidas em conformidade com as normas ABNT NBR 6590 e ASTM A-197M. | [6 empty] | Tê | Galvanizado ou Preto | 150 lbs | Roscada | 1"
TUB | 6158 | UNIÃO, CLASSE 300#, DE FERRO MALEÁVEL ASTM A-197 GALVANIZADO A QUENTE CONFORME ASTM A-153, EXTREMIDADES ROSCADAS ASME B1.20.1 (NPT), DIMENSÕES DE ACORDO COM ASME B16.39. DIÂMETRO: 1" | [6 empty] | União | Galvanizado ou Preto | 300 lbs | Roscada | 1"
TUB | 6158 | VÁLVULA BORBOLETA BI-EXCÊNTRICA, TIPO LUG, CLASSE 150#; CORPO EM AÇO CARBONO ASTM A-216 GR.WCB, DISCO EM AÇO INOXIDÁVEL AISI 304, HASTE EM AÇO INOXIDÁVEL AISI 410, VEDAÇÃO EM BUNA-N, GAXETA EM GRAFITE FLEXIVEL COM FIOS DE INCONEL, CORPO FEITO DE UMA ÚNICA PEÇA, PARA SER INSTALADA ENTRE FLANGES ASME B16.5, FACE COM RESSALTO RANHURADO CONCÊNTRICO CONFORME MSS SP-6, CONSTRUÇÃO DE ACORDO COM API-609 CATEGORIA B, INSPEÇÃO E TESTES DE ACORDO COM API 598, OPERADA POR ALAVANCA, PLAQUETA DE IDENTIFICAÇÃO EM AÇO INOXIDÁVEL. DIÂMETRO: 6" | [6 empty] | Válvula Borboleta | Aço Carbono | 150 lbs | LUG | 6"
TUB | 6158 | FLANGE ENCAIXE E SOLDA, CLASSE 150#, FACE COM RESSALTO RANHURADO CONCÊNTRICO CONFORME MSS SP 6, SCHEDULE 40S, DE AÇO INOXIDÁVEL FORJADO ASTM A-182 GR.F304L, DIMENSÕES DE ACORDO COM ASME B16.5. Ø1 ½ | [6 empty] | Flange Encaixe Solda (Socket Welding) | Aço Inox | 150 lbs | Encaixe Solda | 1.1/2"
TUB | 6158 | TUBO, SCHEDULE 20, DE AÇO CARBONO ASTM A-106 GR. B, SEM COSTURA, EXTREMIDADES CHANFRADAS PARA SOLDA DE TOPO ASME B16.25; DIMENSÕES DE ACORDO COM ASME B31.3 E B36.10. DIÂMETRO: 10" | [6 empty] | Tubo | Aço Carbono | Sch 20 | Soldada | 10"
TUB | 6158 | TAMPÃO, SCHEDULE 40, DE AÇO CARBONO ASTM A-234 GR.WPB, SEM COSTURA, EXTREMIDADE CHANFRADA PARA SOLDA DE TOPO ASME B16.25, DIMENSÕES DE ACORDO COM ASME B16.9. DIÂMETRO: 4" | [6 empty] | Tampão | Aço Carbono | Sch 40 | Soldada | 4"
TUB | 6158 | FLANGE SOBREPOSTO, CLASSE 150#, FACE COM RESSALTO RANHURADO CONCÊNTRICO CONFORME MSS SP 6, SCHEDULE 40, DE AÇO CARBONO FORJADO ASTM A-105, DIMENSÕES DE ACORDO COM ASME B16.5. Ø2 ½ | [6 empty] | Flange Sobreposto | Aço Carbono | 150 lbs | Soldada | 2.1/2"
TUB | 6158 | MEIA LUVA, CLASSE 3000#, DE AÇO CARBONO FORJADO ASTM A-105, EXTREMIDADE PARA ENCAIXE E SOLDA, DIMENSÕES DE ACORDO COM ASME B16.11. Ø10 X ¾ | [6 empty] | Meia Luva | Preto | 3000 lbs | Encaixe Solda | 3/4"
TUB | 6158 | VÁLVULA GAVETA, CLASSE 125#, CORPO E CASTELO EM FERRO FUNDIDO ASTM A-126 CL. B, INTERNOS EM BRONZE ASTM B-62, JUNTA DO CASTELO EM FIBRA DE ARAMIDA COM BORRACHA NBR, GAXETA DE PTFE, CONTRA-VEDAÇÃO, PRISIONEIROS EM AÇO LIGA ASTM A-193 GR.B7 E PORCAS EM ASTM A-194 GR.2H CADMIADO E BICROMATIZADO, CASTELO APARAFUSADO, CUNHA SÓLIDA, HASTE ASCENDENTE DE ROSCA EXTERNA, VOLANTE NÃO ASCENDENTE, EXTREMIDADES FLANGEADAS ASME B16.1, FACE PLANA, ACABAMENTO RANHURADO CONCÊNTRICO MSS SP-6, FACE A FACE ASME B16.10, CONSTRUÇÃO DE ACORDO COM MSS SP-70, INSPEÇÃO E TESTES DE ACORDO COM API 598, OPERADA POR VOLANTE, PLAQUETA DE IDENTIFICAÇÃO EM AÇO INOXIDÁVEL. Ø6 | [6 empty] | Válvula Gaveta | Aço Carbono | 150 lbs | Flangeada | 6"
TUB | 6158 | JOELHO 90 GRAUS, CLASSE 3000#, DE AÇO CARBONO FORJADO ASTM A-105, EXTREMIDADES ROSCADAS ASME B1.20.1 (NPT), DIMENSÕES DE ACORDO COM ASME B16.11. DIÂMETRO: ½" | [6 empty] | Cotovelo | Galvanizado ou Preto | 3000 lbs | Roscada | 1/2"
TUB | 6158 | TUBO, SCHEDULE 20, DE AÇO CARBONO ASTM A-106 GR. B, SEM COSTURA, EXTREMIDADES CHANFRADAS PARA SOLDA DE TOPO ASME B16.25; DIMENSÕES DE ACORDO COM ASME B31.3 E B36.10. Ø8 | [6 empty] | Tubo | Aço Carbono | Sch 20 | Soldada | 8"
TUB | 6158 | VÁLVULA GAVETA, CLASSE 125#, CORPO E CASTELO EM FERRO FUNDIDO ASTM A-126 CL. B, INTERNOS EM BRONZE ASTM B-62, JUNTA DO CASTELO EM FIBRA DE ARAMIDA COM BORRACHA NBR, GAXETA DE PTFE, CONTRA-VEDAÇÃO, PRISIONEIROS EM AÇO LIGA ASTM A-193 GR.B7 E PORCAS EM ASTM A-194 GR.2H CADMIADO E BICROMATIZADO, CASTELO APARAFUSADO, CUNHA SÓLIDA, HASTE ASCENDENTE DE ROSCA EXTERNA, VOLANTE NÃO ASCENDENTE, EXTREMIDADES FLANGEADAS ASME B16.1, FACE PLANA, ACABAMENTO RANHURADO CONCÊNTRICO MSS SP-6, FACE A FACE ASME B16.10, CONSTRUÇÃO DE ACORDO COM MSS SP-70, INSPEÇÃO E TESTES DE ACORDO COM API 598, OPERADA POR VOLANTE, PLAQUETA DE IDENTIFICAÇÃO EM AÇO INOXIDÁVEL. DIÂMETRO: 4" | [6 empty] | Válvula Gaveta | Aço Carbono | 150 lbs | Flangeada | 4"
TUB | 6158 | TUBO, SCHEDULE 80, DE AÇO CARBONO, ASTM A-106. GR. B, SEM COSTURA, EXTREMIDADES ROSCADAS, ROSCA DE ASME B1.20.1(NPT), DIMENSÕES DE ACORDO COM ASME B31.3 E B36.10. Ø1" | [6 empty] | Tubo | Aço Carbono | Sch 80 | Roscada | 1"
TUB | 6158 | MEIA LUVA, CLASSE 3000#, DE AÇO CARBONO FORJADO ASTM A-105, EXTREMIDADE PARA ENCAIXE E SOLDA, DIMENSÕES DE ACORDO COM ASME B16.11. Ø8 X ¾ | [6 empty] | Meia Luva | Preto | 3000 lbs | Encaixe Solda | 3/4"
TUB | 6158 | CURVA 90 GRAUS, RAIO LONGO, SCHEDULE 40, AÇO CARBONO ASTM A-234 GR. WPB, SEM COSTURA, EXTREMIDADES CHANFRADAS PARA SOLDA DE TOPO ASME B16.25, DIMENSÕES DE ACORDO COM ASME B16.9. Ø4” | [6 empty] | Curva | Aço Carbono | Sch 40 | Soldada | 4"
TUB | 6158 | JOELHO 90 GRAUS, CLASSE 3000#, DE AÇO CARBONO FORJADO ASTM A-105, EXTREMIDADES ROSCADAS ASME B1.20.1 (NPT), DIMENSÕES DE ACORDO COM ASME B16.11. Ø1 | [6 empty] | Cotovelo | Galvanizado ou Preto | 3000 lbs | Roscada | 1"
TUB | 6158 | TUBO, SCHEDULE 80, DE AÇO CARBONO ASTM A-106 GR. B, SEM COSTURA, EXTREMIDADES CHANFRADAS PARA SOLDA DE TOPO ASME B16.25; DIMENSÕES DE ACORDO COM ASME B31.3 E B36.10. DIÂMETRO: 6" | [6 empty] | Tubo | Aço Carbono | Sch 80 | Soldada | 6"
TUB | 6158 | FLANGE ENCAIXE E SOLDA, CLASSE 300#, FACE COM RESSALTO RANHURADO CONCÊNTRICO CONFORME MSS SP 6, SCHEDULE 10S, DE AÇO INOXIDÁVEL FORJADO ASTM A-182 GR.F316L, DIMENSÕES DE ACORDO COM ASME B16.5. DIÂMETRO: ½" | [6 empty] | Flange Encaixe Solda (Socket Welding) | Aço Inox | 300 lbs | Encaixe Solda | 1/2"
TUB | 6158 | REDUÇÃO EXCÊNTRICA, SCHEDULE 20 x 40, DE AÇO CARBONO ASTM A-234 GR.WPB, SEM COSTURA, EXTREMIDADES CHANFRADAS PARA SOLDA DE TOPO ASME B16.25, DIMENSÕES DE ACORDO COM ASME B16.9. Ø8 X 6 | [6 empty] | Redução | Aço Carbono | Sch 40 | Soldada | 8"
TUB | 6158 | TUBO, SCHEDULE 40, DE AÇO CARBONO, ASTM A-106. GR B, SEM COSTURA, EXTREMIDADES CHANFRADAS PARA SOLDA DE TOPO ASME B16.25; DIMENSÕES DE ACORDO COM ASME B31.3 E B36.10. Ø2 | [6 empty] | Tubo | Aço Carbono | Sch 40 | Soldada | 2"
TUB | 6158 | FLANGE ENCAIXE E SOLDA, CLASSE 600#, FACE COM RESSALTO LISO, SCHEDULE 10S, DE AÇO INOXIDÁVEL FORJADO ASTM A-182 GR.F316L, DIMENSÕES DE ACORDO COM ASME B16.5. Ø1 | [6 empty] | Flange Encaixe Solda (Socket Welding) | Aço Inox | 600 lbs | Encaixe Solda | 1"
TUB | 6158 | CURVA 90 GRAUS, RAIO LONGO, SCHEDULE 40, AÇO CARBONO ASTM A-234 GR. WPB, SEM COSTURA, EXTREMIDADES CHANFRADAS PARA SOLDA DE TOPO ASME B16.25, DIMENSÕES DE ACORDO COM ASME B16.9. Ø2 | [6 empty] | Curva | Aço Carbono | Sch 40 | Soldada | 2"
TUB | 6158 | TUBO, ESPESSURA 0.250”, DE AÇO CARBONO ASTM A-106 GR. B, SEM COSTURA, EXTREMIDADES CHANFRADAS PARA SOLDA DE TOPO ASME B16.25; DIMENSÕES DE ACORDO COM ASME B31.3 E B36.10. DIÂMETRO: 16" | [6 empty] | Tubo | Aço Carbono | Sch 40 | Soldada | 16"
TUB | 6158 | TUBO, SCHEDULE 40, DE AÇO CARBONO, ASTM A-106. GR B, SEM COSTURA, EXTREMIDADES CHANFRADAS PARA SOLDA DE TOPO ASME B16.25; DIMENSÕES DE ACORDO COM ASME B31.3 E B36.10. Ø2 ½ | [6 empty] | Tubo | Aço Carbono | Sch 40 | Soldada | 2.1/2"
TUB | 6158 | TUBO, SCHEDULE 80, DE AÇO CARBONO ASTM A-106 GR.B, SEM COSTURA, EXTREMIDADES PLANAS; DIMENSÕES DE ACORDO COM ASME B31.3 E B36.10. DIÂMETRO: 24" | [6 empty] | Tubo | Aço Carbono | Sch 80 | Soldada | 24"
TUB | 6158 | NIPLE DE REDUÇÃO CONCÊNTRICA, DE AÇO CARBONO ASTM A-234 GR.WPB, SEM COSTURA, SCHEDULE 40 x 80, CHANFRADO LADO MAIOR ASME B16.25 x ROSCADO LADO MENOR, DIMENSÕES DE ACORDO COM A NORMA MSS SP 95. DIÂMETRO: 2 X 1 ½" | [6 empty] | Niple de Redução | Aço Carbono | Sch 40 | Soldada | 2"
TUB | 6158 | CURVA 90 GRAUS, RAIO LONGO, SCHEDULE 40, AÇO CARBONO ASTM A-234 GR. WPB, SEM COSTURA, EXTREMIDADES CHANFRADAS PARA SOLDA DE TOPO ASME B16.25, DIMENSÕES DE ACORDO COM ASME B16.9. DIÂMETRO: 3" | [6 empty] | Curva | Aço Carbono | Sch 40 | Soldada | 3"
TUB | 6158 | JOELHO 90 GRAUS, CLASSE 300#, DE FERRO MALEÁVEL ASTM A-197, GALVANIZADO A QUENTE CONFORME ASTM A-153, EXTREMIDADES ROSCADAS ASME B1.20.1 (NPT), DIMENSÕES DE ACORDO COM ASME B16.3. Ø2 | [6 empty] | Cotovelo | Galvanizado ou Preto | 300 lbs | Roscada | 2"
TUB | 6158 | FLANGE SOBREPOSTO, CLASSE 150#, FACE COM RESSALTO LISO (125µinRa) CONFORME MSS SP 6, SCHEDULE 40, DE AÇO CARBONO FORJADO ASTM A-105, DIMENSÕES DE ACORDO COM ASME B16.5. Ø6 | [6 empty] | Flange Sobreposto | Aço Carbono | 150 lbs | Soldada | 6"
TUB | 6158 | FLANGE ROSCADO, CLASSE 150#, FACE PLANA COM ACABAMENTO RANHURADO CONCÊNTRICO CONFORME MSS SP 6, ROSCA ASME B1.20.1 (NPT), DE AÇO CARBONO FORJADO ASTM A-105 GALVANIZADO A QUENTE CONFORME ASTM A-153, DIMENSÕES DE ACORDO COM ASME B16.5. DIÂMETRO: 1 ½" | [6 empty] | Flange Roscado | Aço Carbono | 150 lbs | Roscada | 1.1/2"
TUB | 6158 | JOELHO 90 GRAUS, CLASSE 300#, DE FERRO MALEÁVEL ASTM A-197, GALVANIZADO A QUENTE CONFORME ASTM A-153, EXTREMIDADES ROSCADAS ASME B1.20.1 (NPT), DIMENSÕES DE ACORDO COM ASME B16.3. DIÂMETRO: 1 ½" | [6 empty] | Cotovelo | Galvanizado ou Preto | 300 lbs | Roscada | 1.1/2"
TUB | 6158 | CURVA 90 GRAUS, RAIO LONGO, SCHEDULE 40, AÇO CARBONO ASTM A-234 GR. WPB, SEM COSTURA, EXTREMIDADES CHANFRADAS PARA SOLDA DE TOPO ASME B16.25, DIMENSÕES DE ACORDO COM ASME B16.9. Ø6 | [6 empty] | Curva | Aço Carbono | Sch 40 | Soldada | 6"
TUB | 6158 | União AC galvanizado à fogo de 1/2" Rosca NPT, produzidas em conformidade com as normas ABNT NBR 6590 e ASTM A-197M. | [6 empty] | União | Galvanizado ou Preto | 150 lbs | Roscada | 1/2"
TUB | 6158 | FLANGE SOBREPOSTO, CLASSE 150#, FACE COM RESSALTO LISO (125µinRa) CONFORME MSS SP 6, SCHEDULE 40, DE AÇO CARBONO FORJADO ASTM A-105, DIMENSÕES DE ACORDO COM ASME B16.5. Ø2 ½ | [6 empty] | Flange Sobreposto | Aço Carbono | 150 lbs | Soldada | 2.1/2"
TUB | 6158 | FLANGE DE PESCOÇO, CLASSE 150#, FACE COM RESSALTO RANHURADO CONCÊNTRICO CONFORME MSS SP 6, SCHEDULE 40, DE AÇO CARBONO FORJADO ASTM A-105, DIMENSÕES DE ACORDO COM ASME B16.5. DIÂMETRO: 4" | [6 empty] | Flange com Pescoço | Aço Carbono | 150 lbs | Soldada | 4"
TUB | 6158 | JOELHO 90 GRAUS, CLASSE 3000#, DE AÇO CARBONO FORJADO ASTM A-105, EXTREMIDADES ROSCADAS ASME B1.20.1 (NPT), DIMENSÕES DE ACORDO COM ASME B16.11. Ø1/2” | [6 empty] | Cotovelo | Galvanizado ou Preto | 3000 lbs | Roscada | 1/2"
TUB | 6158 | FLANGE ENCAIXE E SOLDA, CLASSE 150#, FACE COM RESSALTO RANHURADO CONCÊNTRICO CONFORME MSS SP 6, SCHEDULE 80, DE AÇO CARBONO FORJADO ASTM A-105, DIMENSÕES DE ACORDO COM ASME B16.5. DIÂMETRO: 1 ½" | [6 empty] | Flange Encaixe Solda (Socket Welding) | Aço Carbono | 150 lbs | Encaixe Solda | 1.1/2"
TUB | 6158 | FLANGE ENCAIXE E SOLDA, CLASSE 600#, FACE COM RESSALTO LISO (125µin Ra) CONFORME MSS SP 6, SCHEDULE 80, DE AÇO CARBONO FORJADO ASTM A-105, DIMENSÕES DE ACORDO COM ASME B16.5. Ø1 | [6 empty] | Flange Encaixe Solda (Socket Welding) | Aço Carbono | 600 lbs | Encaixe Solda | 1"
TUB | 6158 | TUBO, SCHEDULE 80, DE AÇO CARBONO, ASTM A-53. GR B, SEM COSTURA, GALVANIZADO A QUENTE CONFORME ASTM A-153, EXTREMIDADES ROSCADAS, ROSCA ASME B1.20.1(NPT), DIMENSÕES DE ACORDO COM ASME B31.3 E B36.10. Ø1 ½ | [6 empty] | Tubo | Galvanizado | Sch 80 | Roscada | 1.1/2"
TUB | 6158 | TUBO, SCHEDULE 40S, DE AÇO INOXIDÁVEL ASTM A-312 GR.TP304L, SEM COSTURA, EXTREMIDADES PLANAS; DIMENSÕES DE ACORDO COM ASME B31.3 E B36.19. Ø½ | [6 empty] | Tubo | Aço Inox | Sch 40s | Soldada | 1/2"
TUB | 6158 | CURVA 90 GRAUS, RAIO LONGO, SCHEDULE 10S, DE AÇO INOXIDÁVEL ASTM A-403 GR.WP304L-S, SEM COSTURA, EXTREMIDADES CHANFRADAS PARA SOLDA DE TOPO ASME B16.25, DIMENSÕES DE ACORDO COM ASME B16.9. DIÂMETRO: 2" | [6 empty] | Curva | Aço Inox | Sch 10s | Soldada | 2"
TUB | 6158 | VÁLVULA GLOBO, CLASSE 800#, EXTREMIDADES ENCAIXE E SOLDA ASME B16.11, A-105/INT.AISI 410, HARE, CA, OV. DIÂMETRO: ½" | [6 empty] | Válvula Globo | Aço Carbono | 800 lbs | Encaixe Solda | 1/2"
TUB | 6158 | LUVA, CLASSE 6000#, DE AÇO INOXIDÁVEL FORJADO ASTM A-182 GR.F316L, EXTREMIDADES PARA ENCAIXE E SOLDA, DIMENSÕES DE ACORDO COM ASME B16.11. DIÂMETRO: ½" | [6 empty] | Luva | Aço Inox | 6000 lbs | Encaixe Solda | 1/2"
TUB | 6158 | CURVA 45 GRAUS, RAIO LONGO, SCHEDULE 40, AÇO CARBONO ASTM A-234 GR. WPB, SEM COSTURA, EXTREMIDADES CHANFRADAS PARA SOLDA DE TOPO ASME B16.25, DIMENSÕES DE ACORDO COM ASME B16.9. Ø4 | [6 empty] | Curva | Aço Carbono | Sch 40 | Soldada | 4"
TUB | 6158 | JOELHO 90 GRAUS, CLASSE 3000#, DE AÇO INOXIDÁVEL FORJADO ASTM A-182 GR.F304L, EXTREMIDADES PARA ENCAIXE E SOLDA, DIMENSÕES DE ACORDO COM ASME B16.11. DIÂMETRO: ½" | [6 empty] | Cotovelo | Aço Inox | 3000 lbs | Encaixe Solda | 1/2"
TUB | 6158 | JOELHO 45 GRAUS, CLASSE 300#, DE FERRO MALEÁVEL ASTM A-197, GALVANIZADO A QUENTE CONFORME ASTM A-153, EXTREMIDADES ROSCADAS ASME B1.20.1 (NPT), DIMENSÕES DE ACORDO COM ASME B16.3. DIÂMETRO: 1 ½" | [6 empty] | Cotovelo | Galvanizado ou Preto | 300 lbs | Roscada | 1.1/2"
TUB | 6158 | TUBO, SCHEDULE 10S, DE AÇO INOXIDÁVEL ASTM A-312 GR.TP304L, SEM COSTURA, EXTREMIDADES CHANFRADAS PARA SOLDA DE TOPO ASME B16.25; DIMENSÕES DE ACORDO COM ASME B31.3 E B36.19. DIÂMETRO: 2" | [6 empty] | Tubo | Aço Inox | Sch 10s | Soldada | 2"
TUB | 6158 | NIPLE DE REDUÇÃO EXCÊNTRICA, DE AÇO INOXIDÁVEL ASTM A-182 GR.F316L, SEM COSTURA, SCHEDULE 10S, PLANO AMBOS OS LADOS, DIMENSÕES DE ACORDO COM A NORMA MSS SP 95. Ø1 X ½ | [6 empty] | Niple de Redução | Aço Inox | Sch 10s | Soldada | 1"
TUB | 6158 | TAMPÃO, CLASSE 300#, DE FERRO MALEÁVEL ASTM A-197, GALVANIZADO A QUENTE CONFORME ASTM A-153, EXTREMIDADE ROSCADA ASME B1.20.1 (NPT), DIMENSÕES DE ACORDO COM ASME B16.3. Ø¾ | [6 empty] | Tampão | Galvanizado ou Preto | 300 lbs | Roscada | 3/4"
TUB | 6158 | VÁLVULA GLOBO CLASSE 125#, CORPO E CASTELO EM FERRO FUNDIDO ASTM A-126 CL. B, INTERNOS EM BRONZE ASTM B-62, JUNTA DO CASTELO EM FIBRA DE ARAMIDA COM BORRACHA NBR, GAXETA DE PTFE, CONTRA-VEDAÇÃO, PRISIONEIROS EM AÇO LIGA ASTM A-193 GR.B7 E PORCAS EM ASTM A-194 GR.2H CADMIADO E BICROMATIZADO, CASTELO APARAFUSADO, DISCO CÔNICO, HASTE ASCENDENTE DE ROSCA EXTERNA, EXTREMIDADES FLANGEADAS ASME B16.5, FACE COM RESSALTO RANHURADO CONCÊNTRICO MSS SP-6, FACE A FACE ASME B16.10, CONSTRUÇÃO DE ACORDO COM ISO 10434 (API 600), INSPEÇÃO E TESTES DE ACORDO COM API 598, OPERADA POR VOLANTE, PLAQUETA DE IDENTIFICAÇÃO EM AÇO INOXIDÁVEL. DIÂMETRO: 3" | [6 empty] | Válvula Globo | Aço Carbono | 150 lbs | Flangeada | 3"
TUB | 6158 | TUBO, SCHEDULE 10S, DE AÇO INOXIDÁVEL ASTM A-312 GR.TP316L, SEM COSTURA, EXTREMIDADES PLANAS; DIMENSÕES DE ACORDO COM ASME B31.3 E B36.19. Ø½ | [6 empty] | Tubo | Aço Inox | Sch 10s | Soldada | 1/2"
TUB | 6158 | JOELHO 45 GRAUS, CLASSE 3000#, DE AÇO CARBONO FORJADO ASTM A-105, EXTREMIDADES ROSCADAS ASME B1.20.1 (NPT), DIMENSÕES DE ACORDO COM ASME B16.11. DIÂMETRO: 1 ½" | [6 empty] | Cotovelo | Galvanizado ou Preto | 3000 lbs | Roscada | 1.1/2"
TUB | 6158 | TUBO, SCHEDULE 40, DE AÇO CARBONO, ASTM A-53. GR B, SEM COSTURA, GALVANIZADO A QUENTE CONFORME ASTM A-153, EXTREMIDADES ROSCADAS, ROSCA ASME B1.20.1(NPT), DIMENSÕES DE ACORDO COM ASME B31.3 E B36.10. Ø2 | [6 empty] | Tubo | Galvanizado | Sch 40 | Roscada | 2"
TUB | 6158 | VÁLVULA GAVETA, CLASSE 125#, CORPO E CASTELO EM FERRO FUNDIDO ASTM A-126 CL. B, INTERNOS EM BRONZE ASTM B-62, JUNTA DO CASTELO EM FIBRA DE ARAMIDA COM BORRACHA NBR, GAXETA DE PTFE, CONTRA-VEDAÇÃO, PRISIONEIROS EM AÇO LIGA ASTM A-193 GR.B7 E PORCAS EM ASTM A-194 GR.2H CADMIADO E BICROMATIZADO, CASTELO APARAFUSADO, CUNHA SÓLIDA, HASTE ASCENDENTE DE ROSCA EXTERNA, VOLANTE NÃO ASCENDENTE, EXTREMIDADES FLANGEADAS ASME B16.1, FACE PLANA, ACABAMENTO RANHURADO CONCÊNTRICO MSS SP-6, FACE A FACE ASME B16.10, CONSTRUÇÃO DE ACORDO COM MSS SP-70, INSPEÇÃO E TESTES DE ACORDO COM API 598, OPERADA POR VOLANTE, PLAQUETA DE IDENTIFICAÇÃO EM AÇO INOXIDÁVEL. Ø4 | [6 empty] | Válvula Gaveta | Aço Carbono | 150 lbs | Flangeada | 4"
TUB | 6158 | CURVA 90 GRAUS, RAIO LONGO, SCHEDULE 10S, DE AÇO INOXIDÁVEL ASTM A-403 GR.WP304L-S, SEM COSTURA, EXTREMIDADES CHANFRADAS PARA SOLDA DE TOPO ASME B16.25, DIMENSÕES DE ACORDO COM ASME B16.9. Ø2 | [6 empty] | Curva | Aço Inox | Sch 10s | Soldada | 2"
TUB | 6158 | TAMPÃO, CLASSE 3000#, DE AÇO INOXIDÁVEL FORJADO ASTM A-182 GR.F304L, EXTREMIDADE ENCAIXE E SOLDA, DIMENSÕES DE ACORDO COM ASME B16.11. DIÂMETRO: 1 ½" | [6 empty] | Tampão | Aço Inox | 3000 lbs | Encaixe Solda | 1.1/2"
TUB | 6158 | FLANGE ROSCADO, CLASSE 150#, FACE PLANA COM ACABAMENTO RANHURADO CONCÊNTRICO CONFORME MSS SP 6, ROSCA ASME B1.20.1 (NPT), DE AÇO CARBONO FORJADO ASTM A-105 , DIMENSÕES DE ACORDO COM ASME B16.5. Ø1.1/2" | [6 empty] | Flange Roscado | Aço Carbono | 150 lbs | Roscada | 1.1/2"
TUB | 6158 | TUBO, SCHEDULE 40S, DE AÇO INOXIDÁVEL ASTM A-312 GR.TP304L, SEM COSTURA, EXTREMIDADES PLANAS; DIMENSÕES DE ACORDO COM ASME B31.3 E B36.19. Ø¾ | [6 empty] | Tubo | Aço Inox | Sch 40s | Soldada | 3/4"
TUB | 6158 | JOELHO 45 GRAUS, CLASSE 300#, DE FERRO MALEÁVEL ASTM A-197, GALVANIZADO A QUENTE CONFORME ASTM A-153, EXTREMIDADES ROSCADAS ASME B1.20.1 (NPT), DIMENSÕES DE ACORDO COM ASME B16.3. Ø¾ | [6 empty] | Cotovelo | Galvanizado ou Preto | 300 lbs | Roscada | 3/4"
TUB | 6158 | FLANGE ROSCADO, CLASSE 150#, FACE PLANA COM ACABAMENTO RANHURADO CONCÊNTRICO CONFORME MSS SP 6, ROSCA ASME B1.20.1 (NPT), DE AÇO CARBONO FORJADO ASTM A-105 , DIMENSÕES DE ACORDO COM ASME B16.5. DIÂMETRO: 1 ½" | [6 empty] | Flange Roscado | Aço Carbono | 150 lbs | Roscada | 1.1/2"
TUB | 6158 | Cotovelo 90º AC galvanizado à fogo de 1", Rosca NPT, produzidas em conformidade com as normas ABNT NBR 6590 e ASTM A-197M. | [6 empty] | Cotovelo | Galvanizado ou Preto | 150 lbs | Roscada | 1"
TUB | 6158 | CURVA 90 GRAUS, RAIO LONGO, SCHEDULE 40S, DE AÇO INOXIDÁVEL ASTM A-403 GR.WP304L-S, SEM COSTURA, EXTREMIDADES CHANFRADAS PARA SOLDA DE TOPO ASME B16.25, DIMENSÕES DE ACORDO COM ASME B16.9. Ø1 ½ | [6 empty] | Curva | Aço Inox | Sch 40s | Soldada | 1.1/2"
TUB | 6158 | FLANGE ENCAIXE E SOLDA, CLASSE 150#, FACE COM RESSALTO RANHURADO CONCÊNTRICO CONFORME MSS SP 6, SCHEDULE 80, DE AÇO CARBONO FORJADO ASTM A-105, DIMENSÕES DE ACORDO COM ASME B16.5. Ø¾ | [6 empty] | Flange Encaixe Solda (Socket Welding) | Aço Carbono | 150 lbs | Encaixe Solda | 3/4"
TUB | 6158 | CURVA 90 GRAUS, RAIO LONGO, SCHEDULE 40, AÇO CARBONO ASTM A-234 GR. WPB, SEM COSTURA, EXTREMIDADES CHANFRADAS PARA SOLDA DE TOPO ASME B16.25, DIMENSÕES DE ACORDO COM ASME B16.9. Ø3 | [6 empty] | Curva | Aço Carbono | Sch 40 | Soldada | 3"
TUB | 6158 | VÁLVULA BORBOLETA BI-EXCÊNTRICA, TIPO LUG, CLASSE 150#; CORPO EM AÇO CARBONO ASTM A-216 GR.WCB, DISCO EM AÇO INOXIDÁVEL AISI 304, HASTE EM AÇO INOXIDÁVEL AISI 410, VEDAÇÃO EM BUNA-N, GAXETA EM GRAFITE FLEXIVEL COM FIOS DE INCONEL, CORPO FEITO DE UMA ÚNICA PEÇA, PARA SER INSTALADA ENTRE FLANGES ASME B16.5, FACE COM RESSALTO RANHURADO CONCÊNTRICO CONFORME MSS SP-6, CONSTRUÇÃO DE ACORDO COM API-609 CATEGORIA B, INSPEÇÃO E TESTES DE ACORDO COM API 598, OPERADA POR VOLANTE COM ENGRENAGEM DE REDUÇÃO, PLAQUETA DE IDENTIFICAÇÃO EM AÇO INOXIDÁVEL. Ø16 | [6 empty] | Válvula Borboleta | Aço Carbono | 150 lbs | LUG | 16"
TUB | 6158 | VÁLVULA GAVETA, CLASSE 125#, CORPO E CASTELO EM FERRO FUNDIDO ASTM A-126 CL. B, INTERNOS EM BRONZE ASTM B-62, JUNTA DO CASTELO EM FIBRA DE ARAMIDA COM BORRACHA NBR, GAXETA DE PTFE, CONTRA-VEDAÇÃO, PRISIONEIROS EM AÇO LIGA ASTM A-193 GR.B7 E PORCAS EM ASTM A-194 GR.2H CADMIADO E BICROMATIZADO, CASTELO APARAFUSADO, CUNHA SÓLIDA, HASTE ASCENDENTE DE ROSCA EXTERNA, VOLANTE NÃO ASCENDENTE, EXTREMIDADES FLANGEADAS ASME B16.1, FACE PLANA, ACABAMENTO RANHURADO CONCÊNTRICO MSS SP-6, FACE A FACE ASME B16.10, CONSTRUÇÃO DE ACORDO COM MSS SP-70, INSPEÇÃO E TESTES DE ACORDO COM API 598, OPERADA POR VOLANTE, PLAQUETA DE IDENTIFICAÇÃO EM AÇO INOXIDÁVEL. DIÂMETRO: 6" | [6 empty] | Válvula Gaveta | Aço Carbono | 150 lbs | Flangeada | 6"
TUB | 6158 | TUBO, SCHEDULE 40S, DE AÇO INOXIDÁVEL ASTM A-312 GR.TP304L, SEM COSTURA, EXTREMIDADES CHANFRADAS PARA SOLDA DE TOPO ASME B16.25; DIMENSÕES DE ACORDO COM ASME B31.3 E B36.19. DIÂMETRO: ¾" | [6 empty] | Tubo | Aço Inox | Sch 40s | Soldada | 3/4"
TUB | 6158 | LUVA, CLASSE 300#, DE FERRO MALEÁVEL ASTM A-197, GALVANIZADO A QUENTE CONFORME ASTM A-153, EXTREMIDADES ROSCADAS ASME B1.20.1 (NPT), DIMENSÕES DE ACORDO COM ASME B16.3. Ø1 ½ | [6 empty] | Luva | Galvanizado ou Preto | 300 lbs | Roscada | 1.1/2"
TUB | 6158 | TUBO, SCHEDULE 40S, DE AÇO INOXIDÁVEL ASTM A-312 GR.TP304L, SEM COSTURA, EXTREMIDADES CHANFRADAS PARA SOLDA DE TOPO ASME B16.25; DIMENSÕES DE ACORDO COM ASME B31.3 E B36.19. DIÂMETRO: 1 ½" | [6 empty] | Tubo | Aço Inox | Sch 40s | Soldada | 1.1/2"
TUB | 6158 | CURVA 90 GRAUS, RAIO LONGO, SCHEDULE 20, DE AÇO CARBONO ASTM A-234 GR.WPB, SEM COSTURA, EXTREMIDADES CHANFRADAS PARA SOLDA DE TOPO ASME B16.25, DIMENSÕES DE ACORDO COM ASME B16.9. Ø10 | [6 empty] | Curva | Aço Carbono | Sch 40 | Soldada | 10"
TUB | 6158 | JOELHO 90 GRAUS, CLASSE 3000#, DE AÇO INOXIDÁVEL FORJADO ASTM A-182 GR.F316L, EXTREMIDADES PARA ENCAIXE E SOLDA, DIMENSÕES DE ACORDO COM ASME B16.11. DIÂMETRO: ½" | [6 empty] | Cotovelo | Aço Inox | 3000 lbs | Encaixe Solda | 1/2"
TUB | 6158 | Tês de AC galvanizado à fogo 1/2", Rosca NPT, produzidas em conformidade com as normas ABNT NBR 6590 e ASTM A-197M. | [6 empty] | Tê | Galvanizado ou Preto | 150 lbs | Roscada | 1/2"
TUB | 6158 | CURVA 90 GRAUS, RAIO LONGO, SCHEDULE 40, AÇO CARBONO ASTM A-234 GR. WPB, SEM COSTURA, EXTREMIDADES CHANFRADAS PARA SOLDA DE TOPO ASME B16.25, DIMENSÕES DE ACORDO COM ASME B16.9. DIÂMETRO: 2" | [6 empty] | Curva | Aço Carbono | Sch 40 | Soldada | 2"
TUB | 6158 | Niple sch. 80, em aço carbono ASTM A-106 Gr.B, s/ costura, rosca NPT, 75mm compr. diâm.1/2" | [6 empty] | Niple | Galvanizado ou Preto | 300 lbs | Roscada | 1/2"
TUB | 6158 | TUBO, SCHEDULE 40, DE AÇO CARBONO, ASTM A-106. GR B, SEM COSTURA, EXTREMIDADES CHANFRADAS PARA SOLDA DE TOPO ASME B16.25; DIMENSÕES DE ACORDO COM ASME B31.3 E B36.10. Ø6 | [6 empty] | Tubo | Aço Carbono | Sch 40 | Soldada | 6"
TUB | 6158 | FLANGE ENCAIXE E SOLDA, CLASSE 150#, FACE COM RESSALTO RANHURADO CONCÊNTRICO CONFORME MSS SP 6, SCHEDULE 80, DE AÇO CARBONO FORJADO ASTM A-105, DIMENSÕES DE ACORDO COM ASME B16.5. Ø1 ½ | [6 empty] | Flange Encaixe Solda (Socket Welding) | Aço Carbono | 150 lbs | Encaixe Solda | 1.1/2"
TUB | 6158 | JOELHO 90 GRAUS, CLASSE 3000#, DE AÇO CARBONO FORJADO ASTM A-105, EXTREMIDADES PARA ENCAIXE E SOLDA, DIMENSÕES DE ACORDO COM ASME B16.11. Ø1 | [6 empty] | Cotovelo | Preto | 3000 lbs | Encaixe Solda | 1"
TUB | 6158 | FLANGE SOBREPOSTO, CLASSE 150#, FACE COM RESSALTO LISO (125µinRa) CONFORME MSS SP 6, SCHEDULE 40, DE AÇO CARBONO FORJADO ASTM A-105, DIMENSÕES DE ACORDO COM ASME B16.5. DIÂMETRO: 6" | [6 empty] | Flange Sobreposto | Aço Carbono | 150 lbs | Soldada | 6"
TUB | 6158 | LUVA, CLASSE 300#, DE FERRO MALEÁVEL ASTM A-197, GALVANIZADO A QUENTE CONFORME ASTM A-153, EXTREMIDADES ROSCADAS ASME B1.20.1 (NPT), DIMENSÕES DE ACORDO COM ASME B16.3. Ø2 | [6 empty] | Luva | Galvanizado ou Preto | 300 lbs | Roscada | 2"
TUB | 6158 | LUVA, CLASSE 300#, DE FERRO MALEÁVEL ASTM A-197, GALVANIZADO A QUENTE CONFORME ASTM A-153, EXTREMIDADES ROSCADAS ASME B1.20.1 (NPT), DIMENSÕES DE ACORDO COM ASME B16.3. Ø1 | [6 empty] | Luva | Galvanizado ou Preto | 300 lbs | Roscada | 1"
TUB | 6158 | FLANGE SOBREPOSTO, CLASSE 150#, FACE COM RESSALTO LISO (125µinRa) CONFORME MSS SP 6, SCHEDULE 40, DE AÇO CARBONO FORJADO ASTM A-105, DIMENSÕES DE ACORDO COM ASME B16.5. DIÂMETRO: 3" | [6 empty] | Flange Sobreposto | Aço Carbono | 150 lbs | Soldada | 3"
TUB | 6158 | MEIA LUVA, CLASSE 3000#, DE AÇO CARBONO FORJADO ASTM A-105, EXTREMIDADE PARA ENCAIXE E SOLDA, DIMENSÕES DE ACORDO COM ASME B16.11. DIÂMETRO: 6 X ½" | [6 empty] | Meia Luva | Preto | 3000 lbs | Encaixe Solda | 1/2"
TUB | 6158 | TUBO, SCHEDULE 80, DE AÇO CARBONO, ASTM A-106. GR. B, SEM COSTURA, EXTREMIDADES ROSCADAS, ROSCA DE ASME B1.20.1(NPT), DIMENSÕES DE ACORDO COM ASME B31.3 E B36.10. DIÂMETRO: 1 ½" | [6 empty] | Tubo | Aço Carbono | Sch 80 | Roscada | 1.1/2"
TUB | 6158 | MEIA LUVA, CLASSE 3000#, DE AÇO CARBONO FORJADO ASTM A-105, EXTREMIDADE PARA ENCAIXE E SOLDA, DIMENSÕES DE ACORDO COM ASME B16.11. DIÂMETRO: 8 X ¾" | [6 empty] | Meia Luva | Preto | 3000 lbs | Encaixe Solda | 3/4"
TUB | 6158 | CURVA 45 GRAUS, RAIO LONGO, SCHEDULE 40, AÇO CARBONO ASTM A-234 GR. WPB, SEM COSTURA, EXTREMIDADES CHANFRADAS PARA SOLDA DE TOPO ASME B16.25, DIMENSÕES DE ACORDO COM ASME B16.9. DIÂMETRO: 3" | [6 empty] | Curva | Aço Carbono | Sch 40 | Soldada | 3"
TUB | 6158 | VÁLVULA BORBOLETA BI-EXCÊNTRICA, TIPO LUG, CLASSE 150#; CORPO EM AÇO CARBONO ASTM A-216 GR.WCB, DISCO EM AÇO INOXIDÁVEL AISI 304, HASTE EM AÇO INOXIDÁVEL AISI 410, VEDAÇÃO EM BUNA-N, GAXETA EM GRAFITE FLEXIVEL COM FIOS DE INCONEL, CORPO FEITO DE UMA ÚNICA PEÇA, PARA SER INSTALADA ENTRE FLANGES ASME B16.5, FACE COM RESSALTO RANHURADO CONCÊNTRICO CONFORME MSS SP-6, CONSTRUÇÃO DE ACORDO COM API-609 CATEGORIA B, INSPEÇÃO E TESTES DE ACORDO COM API 598, OPERADA POR ALAVANCA, PLAQUETA DE IDENTIFICAÇÃO EM AÇO INOXIDÁVEL. Ø6 | [6 empty] | Válvula Borboleta | Aço Carbono | 150 lbs | LUG | 6"
TUB | 6158 | MEIA LUVA, CLASSE 3000#, DE AÇO CARBONO FORJADO ASTM A-105, EXTREMIDADE PARA ENCAIXE E SOLDA, DIMENSÕES DE ACORDO COM ASME B16.11. DIÂMETRO: 16 X ¾" | [6 empty] | Meia Luva | Preto | 3000 lbs | Encaixe Solda | 3/4"
TUB | 6158 | REDUÇÃO CONCÊNTRICA, SCHEDULE 40, DE AÇO CARBONO ASTM A-234 GR. WPB, SEM COSTURA, EXTREMIDADES CHANFRADAS PARA SOLDA DE TOPO ASME B16.25, DIMENSÕES DE ACORDO COM ASME B16.9. Ø6” x 4” | [6 empty] | Redução | Aço Carbono | Sch 40 | Soldada | 6"
TUB | 6158 | CURVA 90 GRAUS, RAIO LONGO, SCHEDULE 40S, DE AÇO INOXIDÁVEL ASTM A-403 GR.WP304L-S, SEM COSTURA, EXTREMIDADES CHANFRADAS PARA SOLDA DE TOPO ASME B16.25, DIMENSÕES DE ACORDO COM ASME B16.9. Ø½ | [6 empty] | Curva | Aço Inox | Sch 40s | Soldada | 1/2"
TUB | 6158 | CURVA 90 GRAUS, RAIO LONGO, SCHEDULE 40S, DE AÇO INOXIDÁVEL ASTM A-403 GR.WP304L-S, SEM COSTURA, EXTREMIDADES CHANFRADAS PARA SOLDA DE TOPO ASME B16.25, DIMENSÕES DE ACORDO COM ASME B16.9. DIÂMETRO: 1" | [6 empty] | Curva | Aço Inox | Sch 40s | Soldada | 1"
TUB | 6158 | FLANGE SOBREPOSTO, CLASSE 150#, FACE COM RESSALTO LISO (125µinRa) CONFORME MSS SP 6, SCHEDULE 40, DE AÇO CARBONO FORJADO ASTM A-105, DIMENSÕES DE ACORDO COM ASME B16.5. DIÂMETRO: 2" | [6 empty] | Flange Sobreposto | Aço Carbono | 150 lbs | Soldada | 2"
TUB | 6158 | FLANGE CEGO, CLASSE 150#, FACE COM RESSALTO RANHURADO CONCÊNTRICO CONFORME MSS SP 6, DE AÇO INOXIDÁVEL FORJADO ASME SA-182 GR. F304L, DIMENSÕES DE ACORDO COM ASME B16.5. DIÂMETRO: ¾" | [6 empty] | Flange Cego | Aço Inox | 150 lbs | Parafusada | 3/4"
TUB | 6158 | FLANGE DE PESCOÇO, CLASSE 150#, FACE COM RESSALTO RANHURADO CONCÊNTRICO CONFORME MSS SP 6, SCHEDULE 20, DE AÇO CARBONO FORJADO ASTM A-105, DIMENSÕES DE ACORDO COM ASME B16.5. DIÂMETRO: 10" | [6 empty] | Flange com Pescoço | Aço Carbono | 150 lbs | Soldada | 10"
TUB | 6158 | CURVA 45 GRAUS, RAIO LONGO, SCHEDULE 80, AÇO CARBONO ASTM A-234 GR. WPB, SEM COSTURA, EXTREMIDADES CHANFRADAS PARA SOLDA DE TOPO ASME B16.25, DIMENSÕES DE ACORDO COM ASME B16.9. Ø6 | [6 empty] | Curva | Aço Carbono | Sch 80 | Soldada | 6"
TUB | 6158 | FLANGE CEGO, CLASSE 150#, FACE COM RESSALTO RANHURADO CONCÊNTRICO CONFORME MSS SP 6, DE AÇO INOXIDÁVEL FORJADO ASME SA-182 GR. F304L, DIMENSÕES DE ACORDO COM ASME B16.5. Ø¾ | [6 empty] | Flange Cego | Aço Inox | 150 lbs | Parafusada | 3/4"
TUB | 6158 | FLANGE ENCAIXE E SOLDA, CLASSE 150#, FACE COM RESSALTO RANHURADO CONCÊNTRICO CONFORME MSS SP 6, SCHEDULE 80, DE AÇO CARBONO FORJADO ASTM A-105, DIMENSÕES DE ACORDO COM ASME B16.5. DIÂMETRO: ¾" | [6 empty] | Flange Encaixe Solda (Socket Welding) | Aço Carbono | 150 lbs | Encaixe Solda | 3/4"
TUB | 6158 | CURVA 90 GRAUS, RAIO LONGO, SCHEDULE 40S, DE AÇO INOXIDÁVEL ASTM A-403 GR.WP304L-S, SEM COSTURA, EXTREMIDADES CHANFRADAS PARA SOLDA DE TOPO ASME B16.25, DIMENSÕES DE ACORDO COM ASME B16.9. DIÂMETRO: ½" | [6 empty] | Curva | Aço Inox | Sch 40s | Soldada | 1/2"
TUB | 6158 | FLANGE CEGO, CLASSE 150#, FACE COM RESSALTO RANHURADO CONCÊNTRICO CONFORME MSS SP 6, DE AÇO CARBONO FORJADO ASTM A-105, DIMENSÕES DE ACORDO COM ASME B16.5. DIÂMETRO: 1 ½" | [6 empty] | Flange Cego | Aço Carbono | 150 lbs | Parafusada | 1.1/2"
TUB | 6158 | JOELHO 45 GRAUS, CLASSE 3000#, DE AÇO CARBONO FORJADO ASTM A-105, EXTREMIDADES ROSCADAS ASME B1.20.1 (NPT), DIMENSÕES DE ACORDO COM ASME B16.11. Ø1.1/2" | [6 empty] | Cotovelo | Galvanizado ou Preto | 3000 lbs | Roscada | 1.1/2"
TUB | 6158 | MEIA LUVA, CLASSE 3000#, DE AÇO CARBONO FORJADO ASTM A-105, EXTREMIDADE PARA ENCAIXE E SOLDA, DIMENSÕES DE ACORDO COM ASME B16.11. Ø6 X ¾ | [6 empty] | Meia Luva | Preto | 3000 lbs | Encaixe Solda | 3/4"
TUB | 6158 | FLANGE DE PESCOÇO, CLASSE 150#, FACE COM RESSALTO RANHURADO CONCÊNTRICO CONFORME MSS SP 6, ESPESSURA 0.250”, DE AÇO CARBONO FORJADO ASTM A-105, DIMENSÕES DE ACORDO COM ASME B16.5. Ø16 | [6 empty] | Flange com Pescoço | Aço Carbono | 150 lbs | Soldada | 16"
TUB | 6158 | JOELHO 45 GRAUS, CLASSE 300#, DE FERRO MALEÁVEL ASTM A-197, GALVANIZADO A QUENTE CONFORME ASTM A-153, EXTREMIDADES ROSCADAS ASME B1.20.1 (NPT), DIMENSÕES DE ACORDO COM ASME B16.3. DIÂMETRO: 2" | [6 empty] | Cotovelo | Galvanizado ou Preto | 300 lbs | Roscada | 2"
TUB | 6158 | TUBO, SCHEDULE 80, DE AÇO CARBONO ASTM A-106 GR.B, SEM COSTURA, EXTREMIDADES PLANAS; DIMENSÕES DE ACORDO COM ASME B31.3 E B36.10. DIÂMETRO: 1" | [6 empty] | Tubo | Aço Carbono | Sch 80 | Soldada | 1"
TUB | 6158 | UNIÃO, CLASSE 3000#, DE AÇO INOXIDÁVEL FORJADO ASTM A-182 GR.F304L, EXTREMIDADES PARA ENCAIXE E SOLDA, DIMENSÕES DE ACORDO COM ASME B16.11. Ø1 ½ | [6 empty] | União | Aço Inox | 3000 lbs | Encaixe Solda | 1.1/2"
TUB | 6158 | TAMPÃO, CLASSE 300#, DE FERRO MALEÁVEL ASTM A-197, GALVANIZADO A QUENTE CONFORME ASTM A-153, EXTREMIDADE ROSCADA ASME B1.20.1 (NPT), DIMENSÕES DE ACORDO COM ASME B16.3. DIÂMETRO: ¾" | [6 empty] | Tampão | Galvanizado ou Preto | 300 lbs | Roscada | 3/4"
TUB | 6158 | FLANGE ENCAIXE E SOLDA, CLASSE 150#, FACE COM RESSALTO RANHURADO CONCÊNTRICO CONFORME MSS SP 6, SCHEDULE 40S, DE AÇO INOXIDÁVEL FORJADO ASTM A-182 GR.F304L, DIMENSÕES DE ACORDO COM ASME B16.5. Ø¾ | [6 empty] | Flange Encaixe Solda (Socket Welding) | Aço Inox | 150 lbs | Encaixe Solda | 3/4"
TUB | 6158 | JOELHO 90 GRAUS, CLASSE 300#, DE FERRO MALEÁVEL ASTM A-197, GALVANIZADO A QUENTE CONFORME ASTM A-153, EXTREMIDADES ROSCADAS ASME B1.20.1 (NPT), DIMENSÕES DE ACORDO COM ASME B16.3. Ø1 ½ | [6 empty] | Cotovelo | Galvanizado ou Preto | 300 lbs | Roscada | 1.1/2"
TUB | 6158 | VALVULA GAVETA, CLASSE 125#, CORPO E CASTELO EM FERRO FUNDIDO ASTM A-126 CL. B, INTERNOS EM BRONZE ASTM B-62, GAXETA DE PTFE, CONTRA-VEDACAO, CASTELO APARAFUSADO, CUNHA SOLIDA, HASTE ASCENDENTE DE ROSCA EXTERNA, EXTREMIDADES FLANGEADAS ASME B16.5, FACE COM RESSALTO RANHURADO CONCENTRICO (125ƒÊin Ra), FACE A FACE ASME B16.10 CONSTRUCAO DE ACORDO COM MSS SP-70, OPERADA POR VOLANTE, PLAQUETA DE IDENTIFICACAO EM ACO INOXIDAVEL. DIÂMETRO: 4" | [6 empty] | Válvula Gaveta | Aço Carbono | 150 lbs | Flangeada | 4"
TUB | 6158 | JOELHO 45 GRAUS, CLASSE 3000#, DE AÇO INOXIDÁVEL FORJADO ASTM A-182 GR.F304L, EXTREMIDADES PARA ENCAIXE E SOLDA, DIMENSÕES DE ACORDO COM ASME B16.11. Ø1 ½ | [6 empty] | Cotovelo | Aço Inox | 3000 lbs | Encaixe Solda | 1.1/2"
TUB | 6158 | TUBO, SCHEDULE 40, DE AÇO CARBONO, ASTM A-106. GR B, SEM COSTURA, EXTREMIDADES CHANFRADAS PARA SOLDA DE TOPO ASME B16.25; DIMENSÕES DE ACORDO COM ASME B31.3 E B36.10. Ø4” | [6 empty] | Tubo | Aço Carbono | Sch 40 | Soldada | 4"
TUB | 6158 | JOELHO 90 GRAUS, CLASSE 300#, DE FERRO MALEÁVEL ASTM A-197, GALVANIZADO A QUENTE CONFORME ASTM A-153, EXTREMIDADES ROSCADAS ASME B1.20.1 (NPT), DIMENSÕES DE ACORDO COM ASME B16.3. DIÂMETRO: ¾" | [6 empty] | Cotovelo | Galvanizado ou Preto | 300 lbs | Roscada | 3/4"
TUB | 6158 | FLANGE SOBREPOSTO, CLASSE 150#, FACE COM RESSALTO LISO (125µinRa) CONFORME MSS SP 6, SCHEDULE 40, DE AÇO CARBONO FORJADO ASTM A-105, DIMENSÕES DE ACORDO COM ASME B16.5. Ø4 | [6 empty] | Flange Sobreposto | Aço Carbono | 150 lbs | Soldada | 4"
TUB | 6158 | CURVA 45 GRAUS, RAIO LONGO, SCHEDULE 20, AÇO CARBONO ASTM A-234 GR. WPB, SEM COSTURA, EXTREMIDADES CHANFRADAS PARA SOLDA DE TOPO ASME B16.25, DIMENSÕES DE ACORDO COM ASME B16.9. DIÂMETRO: 8" | [6 empty] | Curva | Aço Carbono | Sch 40 | Soldada | 8"
TUB | 6158 | VÁLVULA BORBOLETA BI-EXCÊNTRICA, TIPO LUG, CLASSE 150#; CORPO EM AÇO CARBONO ASTM A-216 GR.WCB, DISCO EM AÇO INOXIDÁVEL AISI 304, HASTE EM AÇO INOXIDÁVEL AISI 410, VEDAÇÃO EM BUNA-N, GAXETA EM GRAFITE FLEXIVEL COM FIOS DE INCONEL, CORPO FEITO DE UMA ÚNICA PEÇA, PARA SER INSTALADA ENTRE FLANGES ASME B16.5, FACE COM RESSALTO RANHURADO CONCÊNTRICO CONFORME MSS SP-6, CONSTRUÇÃO DE ACORDO COM API-609 CATEGORIA B, INSPEÇÃO E TESTES DE ACORDO COM API 598, OPERADA POR VOLANTE COM ENGRENAGEM DE REDUÇÃO, PLAQUETA DE IDENTIFICAÇÃO EM AÇO INOXIDÁVEL. DIÂMETRO: 16" | [6 empty] | Válvula Borboleta | Aço Carbono | 150 lbs | LUG | 16"
TUB | 6158 | TUBO, SCHEDULE 10S, DE AÇO INOXIDÁVEL ASTM A-312 GR.TP316L, SEM COSTURA, EXTREMIDADES PLANAS; DIMENSÕES DE ACORDO COM ASME B31.3 E B36.19. DIÂMETRO: ½" | [6 empty] | Tubo | Aço Inox | Sch 10s | Soldada | 1/2"
TUB | 6158 | VÁLVULA GLOBO CLASSE 125#, CORPO E CASTELO EM FERRO FUNDIDO ASTM A-126 CL. B, INTERNOS EM BRONZE ASTM B-62, JUNTA DO CASTELO EM FIBRA DE ARAMIDA COM BORRACHA NBR, GAXETA DE PTFE, CONTRA-VEDAÇÃO, PRISIONEIROS EM AÇO LIGA ASTM A-193 GR.B7 E PORCAS EM ASTM A-194 GR.2H CADMIADO E BICROMATIZADO, CASTELO APARAFUSADO, DISCO CÔNICO, HASTE ASCENDENTE DE ROSCA EXTERNA, EXTREMIDADES FLANGEADAS ASME B16.5, FACE COM RESSALTO RANHURADO CONCÊNTRICO MSS SP-6, FACE A FACE ASME B16.10, CONSTRUÇÃO DE ACORDO COM ISO 10434 (API 600), INSPEÇÃO E TESTES DE ACORDO COM API 598, OPERADA POR VOLANTE, PLAQUETA DE IDENTIFICAÇÃO EM AÇO INOXIDÁVEL. Ø3 | [6 empty] | Válvula Globo | Aço Carbono | 150 lbs | Flangeada | 3"
TUB | 6158 | LUVA, CLASSE 300#, DE FERRO MALEÁVEL ASTM A-197, GALVANIZADO A QUENTE CONFORME ASTM A-153, EXTREMIDADES ROSCADAS ASME B1.20.1 (NPT), DIMENSÕES DE ACORDO COM ASME B16.3. DIÂMETRO: 1" | [6 empty] | Luva | Galvanizado ou Preto | 300 lbs | Roscada | 1"
TUB | 6158 | TUBO, SCHEDULE 40, DE AÇO CARBONO, ASTM A-106. GR B, SEM COSTURA, EXTREMIDADES CHANFRADAS PARA SOLDA DE TOPO ASME B16.25; DIMENSÕES DE ACORDO COM ASME B31.3 E B36.10. Ø2” | [6 empty] | Tubo | Aço Carbono | Sch 40 | Soldada | 2"
TUB | 6158 | NIPLE DE REDUÇÃO CONCÊNTRICA, DE AÇO CARBONO FORJADO ASTM A-105, SEM COSTURA, SCHEDULE 40 x 80, CHANFRADO LADO MAIOR ASME B16.25 x PLANO LADO MENOR, DIMENSÕES DE ACORDO COM A NORMA MSS SP 95. Ø¾ X ½ | [6 empty] | Niple de Redução | Aço Carbono | Sch 40 | Soldada | 3/4"
TUB | 6158 | TUBO, SCHEDULE 40S, DE AÇO INOXIDÁVEL ASTM A-312 GR.TP304L, SEM COSTURA, EXTREMIDADES CHANFRADAS PARA SOLDA DE TOPO ASME B16.25; DIMENSÕES DE ACORDO COM ASME B31.3 E B36.19. DIÂMETRO: 1" | [6 empty] | Tubo | Aço Inox | Sch 40s | Soldada | 1"
TUB | 6158 | FLANGE SOBREPOSTO, CLASSE 150#, FACE COM RESSALTO LISO (125μinRa) CONFORME MSS SP 6, SCHEDULE 40, DE AÇO CARBONO FORJADO ASTM A-105, DIMENSÕES DE ACORDO COM ASME B16.5. Ø2” | [6 empty] | Flange Sobreposto | Aço Carbono | 150 lbs | Soldada | 2"
TUB | 6158 | Niple Stand curto 1/2” fabricado aço carbono 1010/1020, galvanizado à fogo, fornecido sem pintura. | [6 empty] | Niple | Galvanizado ou Preto | 150 lbs | Roscada | 1/2"
TUB | 6158 | REDUÇÃO CONCÊNTRICA, SCHEDULE 40S, E AÇO INOXIDÁVEL ASTM A-403 GR.WP304L-S, SEM COSTURA, EXTREMIDADES CHANFRADAS PARA SOLDA DE TOPO ASME B16.25, DIMENSÕES DE ACORDO COM ASME B16.9. Ø1 ½ X 1 | [6 empty] | Redução | Aço Inox | Sch 40s | Soldada | 1.1/2"
TUB | 6158 | REDUÇÃO CONCÊNTRICA, SCHEDULE 40, DE AÇO CARBONO ASTM A-234 GR. WPB, SEM COSTURA, EXTREMIDADES CHANFRADAS PARA SOLDA DE TOPO ASME B16.25, DIMENSÕES DE ACORDO COM ASME B16.9. Ø6 X 4 | [6 empty] | Redução | Aço Carbono | Sch 40 | Soldada | 6"
TUB | 6158 | TUBO, SCHEDULE 40, DE AÇO CARBONO, ASTM A-106. GR B, SEM COSTURA, EXTREMIDADES CHANFRADAS PARA SOLDA DE TOPO ASME B16.25; DIMENSÕES DE ACORDO COM ASME B31.3 E B36.10. DIÂMETRO: 4" | [6 empty] | Tubo | Aço Carbono | Sch 40 | Soldada | 4"
TUB | 6158 | LUVA, CLASSE 3000#, DE AÇO CARBONO FORJADO ASTM A-105, EXTREMIDADES PARA ENCAIXE E SOLDA, DIMENSÕES DE ACORDO COM ASME B16.11. DIÂMETRO: ½" | [6 empty] | Luva | Preto | 3000 lbs | Encaixe Solda | 1/2"
TUB | 6158 | JOELHO 45 GRAUS, CLASSE 3000#, DE AÇO CARBONO FORJADO ASTM A-105, EXTREMIDADES ROSCADAS ASME B1.20.1 (NPT), DIMENSÕES DE ACORDO COM ASME B16.11. DIÂMETRO: 1" | [6 empty] | Cotovelo | Galvanizado ou Preto | 3000 lbs | Roscada | 1"
TUB | 6158 | VÁLVULA DE RETENÇÃO, WAFER, DUPLA PORTINHOLA, CLASSE 150#, CORPO EM AÇO CARBONO ASTM A-216 GR. WCB, PORTINHOLA EM ASTM B-62, VEDAÇÃO EM BUNA-N, PRISIONEIROS EM AÇO LIGA ASTM A-193 GR.B7 E PORCAS EM ASTM A-194 GR.2H CADMIADO E BICROMATIZADO, EIXO EM AÇO INOXIDÁVEL AISI 410, MOLA EM AÇO INOXIDÁVEL AISI 302, PARA INSTALAÇÃO ENTRE FLANGES 150# ASME B16.5 FACE COM RESSALTO, COM ACABAMENTO RANHURADO CONCÊNTRICO MSS SP-6, CONSTRUÇÃO DE ACORDO COM API-594, INSPEÇÃO E TESTES DE ACORDO COM API 598, PLAQUETA DE IDENTIFICAÇÃO EM AÇO INOXIDÁVEL. Ø6 | [6 empty] | Válvula Retenção | Aço Carbono | 150 lbs | Flangeada | 6"
TUB | 6158 | CURVA 90 GRAUS, RAIO LONGO, SCHEDULE 80, AÇO CARBONO ASTM A-234 GR. WPB, SEM COSTURA, EXTREMIDADES CHANFRADAS PARA SOLDA DE TOPO ASME B16.25, DIMENSÕES DE ACORDO COM ASME B16.9. DIÂMETRO: 6" | [6 empty] | Curva | Aço Carbono | Sch 80 | Soldada | 6"
TUB | 6158 | REDUÇÃO EXCÊNTRICA, ESPESSURA 0.250” x SCHEDULE 20, DE AÇO CARBONO ASTM A-234 GR.WPB, SEM COSTURA, EXTREMIDADES CHANFRADAS PARA SOLDA DE TOPO ASME B16.25, DIMENSÕES DE ACORDO COM ASME B16.9. Ø16 x 10 | [6 empty] | Redução | Aço Carbono | Sch 40 | Soldada | 16"
TUB | 6158 | NIPLE DE REDUÇÃO EXCÊNTRICA, DE AÇO CARBONO ASTM A-234 GR.WPB, SEM COSTURA, SCHEDULE 80, PLANO AMBOS OS LADOS, DIMENSÕES DE ACORDO COM A NORMA MSS SP 95. DIÂMETRO: 1 X ½" | [6 empty] | Niple de Redução | Aço Carbono | Sch 80 | Soldada | 1"
TUB | 6158 | JOELHO 45 GRAUS, CLASSE 300#, DE FERRO MALEÁVEL ASTM A-197, GALVANIZADO A QUENTE CONFORME ASTM A-153, EXTREMIDADES ROSCADAS ASME B1.20.1 (NPT), DIMENSÕES DE ACORDO COM ASME B16.3. DIÂMETRO: ¾" | [6 empty] | Cotovelo | Galvanizado ou Preto | 300 lbs | Roscada | 3/4"
TUB | 6158 | TUBO, SCHEDULE 40, DE AÇO CARBONO, ASTM A-106. GR B, SEM COSTURA, EXTREMIDADES CHANFRADAS PARA SOLDA DE TOPO ASME B16.25; DIMENSÕES DE ACORDO COM ASME B31.3 E B36.10. Ø6” | [6 empty] | Tubo | Aço Carbono | Sch 40 | Soldada | 6"
TUB | 6158 | FLANGE ENCAIXE E SOLDA, CLASSE 600#, FACE COM RESSALTO LISO (125µin Ra) CONFORME MSS SP 6, SCHEDULE 80, DE AÇO CARBONO FORJADO ASTM A-105, DIMENSÕES DE ACORDO COM ASME B16.5. Ø¾ | [6 empty] | Flange Encaixe Solda (Socket Welding) | Aço Carbono | 600 lbs | Encaixe Solda | 3/4"
TUB | 6158 | CURVA 45 GRAUS, RAIO LONGO, SCHEDULE 20, AÇO CARBONO ASTM A-234 GR. WPB, SEM COSTURA, EXTREMIDADES CHANFRADAS PARA SOLDA DE TOPO ASME B16.25, DIMENSÕES DE ACORDO COM ASME B16.9. Ø8 | [6 empty] | Curva | Aço Carbono | Sch 40 | Soldada | 8"
TUB | 6158 | FLANGE ENCAIXE E SOLDA, CLASSE 150#, FACE COM RESSALTO RANHURADO CONCÊNTRICO CONFORME MSS SP 6, SCHEDULE 40S, DE AÇO INOXIDÁVEL FORJADO ASTM A-182 GR.F304L, DIMENSÕES DE ACORDO COM ASME B16.5. DIÂMETRO: ¾" | [6 empty] | Flange Encaixe Solda (Socket Welding) | Aço Inox | 150 lbs | Encaixe Solda | 3/4"
TUB | 6158 | UNIÃO, CLASSE 300#, DE FERRO MALEÁVEL ASTM A-197 GALVANIZADO A QUENTE CONFORME ASTM A-153, EXTREMIDADES ROSCADAS ASME B1.20.1 (NPT), DIMENSÕES DE ACORDO COM ASME B16.39. Ø1 | [6 empty] | União | Galvanizado ou Preto | 300 lbs | Roscada | 1"
TUB | 6158 | TUBO, SCHEDULE 80, DE AÇO CARBONO, ASTM A-106. GR. B, SEM COSTURA, EXTREMIDADES ROSCADAS, ROSCA DE ASME B1.20.1(NPT), DIMENSÕES DE ACORDO COM ASME B31.3 E B36.10. Ø1 | [6 empty] | Tubo | Aço Carbono | Sch 80 | Roscada | 1"
TUB | 6158 | MEIA LUVA, CLASSE 3000#, DE AÇO CARBONO FORJADO ASTM A-105, EXTREMIDADE PARA ENCAIXE E SOLDA, DIMENSÕES DE ACORDO COM ASME B16.11. DIÂMETRO: 16 X ½" | [6 empty] | Meia Luva | Preto | 3000 lbs | Encaixe Solda | 1/2"
TUB | 6158 | JOELHO 90 GRAUS, CLASSE 300#, DE FERRO MALEÁVEL ASTM A-197, GALVANIZADO A QUENTE CONFORME ASTM A-153, EXTREMIDADES ROSCADAS ASME B1.20.1 (NPT), DIMENSÕES DE ACORDO COM ASME B16.3. Ø1 | [6 empty] | Cotovelo | Galvanizado ou Preto | 300 lbs | Roscada | 1"
TUB | 6158 | NIPLE DE REDUÇÃO EXCÊNTRICA, DE AÇO INOXIDÁVEL ASTM A-182 GR.F316L, SEM COSTURA, SCHEDULE 10S, PLANO AMBOS OS LADOS, DIMENSÕES DE ACORDO COM A NORMA MSS SP 95. DIÂMETRO: 1 X ½" | [6 empty] | Niple de Redução | Aço Inox | Sch 10s | Soldada | 1"
TUB | 6158 | FLANGE ENCAIXE E SOLDA, CLASSE 600#, FACE COM RESSALTO LISO, SCHEDULE 10S, DE AÇO INOXIDÁVEL FORJADO ASTM A-182 GR.F316L, DIMENSÕES DE ACORDO COM ASME B16.5. DIÂMETRO: 1" | [6 empty] | Flange Encaixe Solda (Socket Welding) | Aço Inox | 600 lbs | Encaixe Solda | 1"
TUB | 6158 | JOELHO 45 GRAUS, CLASSE 300#, DE FERRO MALEÁVEL ASTM A-197, GALVANIZADO A QUENTE CONFORME ASTM A-153, EXTREMIDADES ROSCADAS ASME B1.20.1 (NPT), DIMENSÕES DE ACORDO COM ASME B16.3. DIÂMETRO: 1" | [6 empty] | Cotovelo | Galvanizado ou Preto | 300 lbs | Roscada | 1"
TUB | 6158 | CURVA 90 GRAUS, RAIO LONGO, SCHEDULE 40, AÇO CARBONO ASTM A-234 GR. WPB, SEM COSTURA, EXTREMIDADES CHANFRADAS PARA SOLDA DE TOPO ASME B16.25, DIMENSÕES DE ACORDO COM ASME B16.9. DIÂMETRO: 6" | [6 empty] | Curva | Aço Carbono | Sch 40 | Soldada | 6"
TUB | 6158 | FLANGE CEGO, CLASSE 150#, FACE COM RESSALTO RANHURADO CONCÊNTRICO CONFORME MSS SP 6, DE AÇO CARBONO FORJADO ASTM A-105, DIMENSÕES DE ACORDO COM ASME B16.5. Ø1 ½ | [6 empty] | Flange Cego | Aço Carbono | 150 lbs | Parafusada | 1.1/2"
TUB | 6158 | CURVA 45 GRAUS, RAIO LONGO, SCHEDULE 40, AÇO CARBONO ASTM A-234 GR. WPB, SEM COSTURA, EXTREMIDADES CHANFRADAS PARA SOLDA DE TOPO ASME B16.25, DIMENSÕES DE ACORDO COM ASME B16.9. Ø6 | [6 empty] | Curva | Aço Carbono | Sch 40 | Soldada | 6"
TUB | 6158 | TUBO, SCHEDULE 80, DE AÇO CARBONO, ASTM A-106. GR. B, SEM COSTURA, EXTREMIDADES ROSCADAS, ROSCA DE ASME B1.20.1(NPT), DIMENSÕES DE ACORDO COM ASME B31.3 E B36.10. Ø1.1/2" | [6 empty] | Tubo | Aço Carbono | Sch 80 | Roscada | 1.1/2"
TUB | 6158 | TUBO, SCHEDULE 40S, DE AÇO INOXIDÁVEL ASTM A-312 GR.TP316L, SEM COSTURA, EXTREMIDADES PLANAS; DIMENSÕES DE ACORDO COM ASME B31.3 E B36.19. DIÂMETRO: ½" | [6 empty] | Tubo | Aço Inox | Sch 40s | Soldada | 1/2"
TUB | 6158 | TUBO, SCHEDULE 80, DE AÇO CARBONO, ASTM A-106. GR. B, SEM COSTURA, EXTREMIDADES ROSCADAS, ROSCA DE ASME B1.20.1(NPT), DIMENSÕES DE ACORDO COM ASME B31.3 E B36.10. Ø¾ | [6 empty] | Tubo | Aço Carbono | Sch 80 | Roscada | 3/4"
TUB | 6158 | FLANGE CEGO, CLASSE 150#, FACE PLANA COM ACABAMENTO RANHURADO CONCÊNTRICO CONFORME MSS SP 6, DE AÇO CARBONO FORJADO ASTM A-105 GALVANIZADO A QUENTE CONFORME ASTM A-153, DIMENSÕES DE ACORDO COM ASME B16.5. Ø¾ | [6 empty] | Flange Cego | Aço Carbono | 150 lbs | Parafusada | 3/4"
TUB | 6158 | Niple Stand curto 1” fabricado aço carbono 1010/1020, galvanizado à fogo, fornecido sem pintura. | [6 empty] | Niple | Galvanizado ou Preto | 150 lbs | Roscada | 1"
TUB | 6158 | TUBO, SCHEDULE 40S, DE AÇO INOXIDÁVEL ASTM A-312 GR.TP304L, SEM COSTURA, EXTREMIDADES PLANAS; DIMENSÕES DE ACORDO COM ASME B31.3 E B36.19. Ø1 ½ | [6 empty] | Tubo | Aço Inox | Sch 40s | Soldada | 1.1/2"
TUB | 6158 | TUBO, SCHEDULE 80, DE AÇO CARBONO, ASTM A-53. GR B, SEM COSTURA, GALVANIZADO A QUENTE CONFORME ASTM A-153, EXTREMIDADES ROSCADAS, ROSCA ASME B1.20.1(NPT), DIMENSÕES DE ACORDO COM ASME B31.3 E B36.10. Ø¾ | [6 empty] | Tubo | Galvanizado | Sch 80 | Roscada | 3/4"
TUB | 6158 | FLANGE CEGO, CLASSE 150#, FACE PLANA, DE AÇO CARBONO FORJADO ASTM A-105, DIMENSÕES DE ACORDO COM ASME B16.5. DIÂMETRO: 2 ½" | [6 empty] | Flange Cego | Aço Carbono | 150 lbs | Parafusada | 2.1/2"
TUB | 6158 | MEIA LUVA, CLASSE 3000#, DE AÇO CARBONO FORJADO ASTM A-105, EXTREMIDADE PARA ENCAIXE E SOLDA, DIMENSÕES DE ACORDO COM ASME B16.11. DIÂMETRO: 6 X ¾" | [6 empty] | Meia Luva | Preto | 3000 lbs | Encaixe Solda | 3/4"
TUB | 6158 | JOELHO 45 GRAUS, CLASSE 3000#, DE AÇO CARBONO FORJADO ASTM A-105, EXTREMIDADES ROSCADAS ASME B1.20.1 (NPT), DIMENSÕES DE ACORDO COM ASME B16.11. Ø1" | [6 empty] | Cotovelo | Galvanizado ou Preto | 3000 lbs | Roscada | 1"
TUB | 6158 | TUBO, ESPESSURA 0.250”, DE AÇO CARBONO ASTM A-106 GR. B, SEM COSTURA, EXTREMIDADES CHANFRADAS PARA SOLDA DE TOPO ASME B16.25; DIMENSÕES DE ACORDO COM ASME B31.3 E B36.10. Ø16 | [6 empty] | Tubo | Aço Carbono | Sch 40 | Soldada | 16"
TUB | 6158 | FLANGE SOBREPOSTO, CLASSE 150#, FACE COM RESSALTO LISO (125μinRa) CONFORME MSS SP 6, SCHEDULE 40, DE AÇO CARBONO FORJADO ASTM A-105, DIMENSÕES DE ACORDO COM ASME B16.5. Ø4” | [6 empty] | Flange Sobreposto | Aço Carbono | 150 lbs | Soldada | 4"
TUB | 6158 | TAMPÃO, SCHEDULE 40, DE AÇO CARBONO ASTM A-234 GR.WPB, SEM COSTURA, EXTREMIDADE CHANFRADA PARA SOLDA DE TOPO ASME B16.25, DIMENSÕES DE ACORDO COM ASME B16.9. Ø4 | [6 empty] | Tampão | Aço Carbono | Sch 40 | Soldada | 4"
TUB | 6158 | Tubo sch. 40, em aço carb. API 5L Gr.B, sem costura, extrem. plana, diâm. 2" | [6 empty] | Tubo | Aço Carbono | Sch 40 | Soldada | 2"
TUB | 6158 | Niple curto, em aço SAE 1010/1020, galvanizado a fogo, diâm. 2.1/2" NPT | [6 empty] | Niple | Galvanizado ou Preto | 150 lbs | Roscada | 2.1/2"
TUB | 6158 | JOELHO 90 GRAUS, CLASSE 3000#, DE AÇO INOXIDÁVEL FORJADO ASTM A-182 GR.F304L, EXTREMIDADES PARA ENCAIXE E SOLDA, DIMENSÕES DE ACORDO COM ASME B16.11. Ø1 ½ | [6 empty] | Cotovelo | Aço Inox | 3000 lbs | Encaixe Solda | 1.1/2"
TUB | 6158 | Niple curto, em aço SAE 1010/1020, galvanizado a fogo, diâm. 4" NPT | [6 empty] | Niple | Galvanizado ou Preto | 150 lbs | Roscada | 4"
TUB | 6158 | FLANGE DE PESCOÇO, CLASSE 150#, FACE COM RESSALTO RANHURADO CONCÊNTRICO CONFORME MSS SP 6, SCHEDULE 40, DE AÇO CARBONO FORJADO ASTM A-105, DIMENSÕES DE ACORDO COM ASME B16.5. Ø4 | [6 empty] | Flange com Pescoço | Aço Carbono | 150 lbs | Soldada | 4"
TUB | 6158 | Niple curto, em aço SAE 1010/1020, galvanizado a fogo, diâm. 1 1/2" NPT | [6 empty] | Niple | Galvanizado ou Preto | 150 lbs | Roscada | 1.1/2"
TUB | 6158 | TUBO, SCHEDULE 80, DE AÇO CARBONO, ASTM A-53. GR B, SEM COSTURA, GALVANIZADO A QUENTE CONFORME ASTM A-153, EXTREMIDADES ROSCADAS, ROSCA ASME B1.20.1(NPT), DIMENSÕES DE ACORDO COM ASME B31.3 E B36.10. DIÂMETRO: ¾" | [6 empty] | Tubo | Galvanizado | Sch 80 | Roscada | 3/4"
TUB | 6158 | JOELHO 45 GRAUS, CLASSE 3000#, DE AÇO INOXIDÁVEL FORJADO ASTM A-182 GR.F316L, EXTREMIDADES PARA ENCAIXE E SOLDA, DIMENSÕES DE ACORDO COM ASME B16.11. Ø½ | [6 empty] | Cotovelo | Aço Inox | 3000 lbs | Encaixe Solda | 1/2"
TUB | 6158 | FLANGE ENCAIXE E SOLDA, CLASSE 600#, FACE COM RESSALTO LISO, SCHEDULE 10S, DE AÇO INOXIDÁVEL FORJADO ASTM A-182 GR.F316L, DIMENSÕES DE ACORDO COM ASME B16.5. DIÂMETRO: ½" | [6 empty] | Flange Encaixe Solda (Socket Welding) | Aço Inox | 600 lbs | Encaixe Solda | 1/2"
TUB | 6158 | JOELHO 90 GRAUS, CLASSE 300#, DE FERRO MALEÁVEL ASTM A-197, GALVANIZADO A QUENTE CONFORME ASTM A-153, EXTREMIDADES ROSCADAS ASME B1.20.1 (NPT), DIMENSÕES DE ACORDO COM ASME B16.3. DIÂMETRO: 1" | [6 empty] | Cotovelo | Galvanizado ou Preto | 300 lbs | Roscada | 1"
TUB | 6158 | UNIÃO, CLASSE 3000#, DE AÇO CARBONO FORJADO ASTM A-105, EXTREMIDADES ROSCADAS ASME B1.20.1 (NPT), DIMENSÕES DE ACORDO COM ASME B16.11. Ø1 | [6 empty] | União | Galvanizado ou Preto | 3000 lbs | Roscada | 1"
TUB | 6158 | FLANGE DE PESCOÇO, CLASSE 150#, FACE COM RESSALTO RANHURADO CONCÊNTRICO CONFORME MSS SP 6, SCHEDULE 40, DE AÇO CARBONO FORJADO ASTM A-105, DIMENSÕES DE ACORDO COM ASME B16.5. Ø2 | [6 empty] | Flange com Pescoço | Aço Carbono | 150 lbs | Soldada | 2"
TUB | 6158 | JOELHO 90 GRAUS, CLASSE 3000#, DE AÇO INOXIDÁVEL FORJADO ASTM A-182 GR.F316L, EXTREMIDADES PARA ENCAIXE E SOLDA, DIMENSÕES DE ACORDO COM ASME B16.11. Ø½ | [6 empty] | Cotovelo | Aço Inox | 3000 lbs | Encaixe Solda | 1/2"
TUB | 6158 | TUBO, SCHEDULE 40S, DE AÇO INOXIDÁVEL ASTM A-312 GR.TP304L, SEM COSTURA, EXTREMIDADES CHANFRADAS PARA SOLDA DE TOPO ASME B16.25; DIMENSÕES DE ACORDO COM ASME B31.3 E B36.19. Ø½ | [6 empty] | Tubo | Aço Inox | Sch 40s | Soldada | 1/2"
TUB | 6158 | FLANGE ENCAIXE E SOLDA, CLASSE 600#, FACE COM RESSALTO LISO (125µin Ra) CONFORME MSS SP 6, SCHEDULE 80, DE AÇO CARBONO FORJADO ASTM A-105, DIMENSÕES DE ACORDO COM ASME B16.5. DIÂMETRO: 1" | [6 empty] | Flange Encaixe Solda (Socket Welding) | Aço Carbono | 600 lbs | Encaixe Solda | 1"
TUB | 6158 | JOELHO 90 GRAUS, CLASSE 6000#, DE AÇO INOXIDÁVEL FORJADO ASTM A-182 GR.F316L, EXTREMIDADES PARA ENCAIXE E SOLDA, DIMENSÕES DE ACORDO COM ASME B16.11. Ø½ | [6 empty] | Cotovelo | Aço Inox | 6000 lbs | Encaixe Solda | 1/2"
TUB | 6158 | REDUÇÃO CONCÊNTRICA, SCHEDULE 40, DE AÇO CARBONO ASTM A-234 GR. WPB, SEM COSTURA, EXTREMIDADES CHANFRADAS PARA SOLDA DE TOPO ASME B16.25, DIMENSÕES DE ACORDO COM ASME B16.9. DIÂMETRO: 6 X 3" | [6 empty] | Redução | Aço Carbono | Sch 40 | Soldada | 6"
TUB | 6158 | CURVA 90 GRAUS, RAIO LONGO, ESPESSURA 0.250”, DE AÇO CARBONO ASTM A-234 GR.WPB, SEM COSTURA, EXTREMIDADES CHANFRADAS PARA SOLDA DE TOPO ASME B16.25, DIMENSÕES DE ACORDO COM ASME B16.9. DIÂMETRO: 16" | [6 empty] | Curva | Aço Carbono | Sch 40 | Soldada | 16"
TUB | 6158 | JOELHO 90 GRAUS, CLASSE 3000#, DE AÇO CARBONO FORJADO ASTM A-105, EXTREMIDADES ROSCADAS ASME B1.20.1 (NPT), DIMENSÕES DE ACORDO COM ASME B16.11. DIÂMETRO: 1" | [6 empty] | Cotovelo | Galvanizado ou Preto | 3000 lbs | Roscada | 1"
TUB | 6158 | CURVA 45 GRAUS, RAIO LONGO, SCHEDULE 40, AÇO CARBONO ASTM A-234 GR. WPB, SEM COSTURA, EXTREMIDADES CHANFRADAS PARA SOLDA DE TOPO ASME B16.25, DIMENSÕES DE ACORDO COM ASME B16.9. DIÂMETRO: 4" | [6 empty] | Curva | Aço Carbono | Sch 40 | Soldada | 4"
TUB | 6158 | FLANGE ENCAIXE E SOLDA, CLASSE 300#, FACE COM RESSALTO RANHURADO CONCÊNTRICO CONFORME MSS SP 6, SCHEDULE 10S, DE AÇO INOXIDÁVEL FORJADO ASTM A-182 GR.F316L, DIMENSÕES DE ACORDO COM ASME B16.5. Ø½ | [6 empty] | Flange Encaixe Solda (Socket Welding) | Aço Inox | 300 lbs | Encaixe Solda | 1/2"
TUB | 6158 | NIPLE DE REDUÇÃO EXCÊNTRICA, DE AÇO INOXIDÁVEL ASTM A-403 GR.WP304L-S, SEM COSTURA, SCHEDULE 10S x 40S, CHANFRADO LADO MAIOR ASME B16.25 x PLANO LADO MENOR, DIMENSÕES DE ACORDO COM A NORMA MSS SP 95. DIÂMETRO: 2 X 1 ½" | [6 empty] | Niple de Redução | Aço Inox | Sch 10s | Soldada | 2"
TUB | 6158 | FLANGE DE PESCOÇO, CLASSE 150#, FACE COM RESSALTO RANHURADO CONCÊNTRICO CONFORME MSS SP 6, SCHEDULE 20, DE AÇO CARBONO FORJADO ASTM A-105, DIMENSÕES DE ACORDO COM ASME B16.5. Ø10 | [6 empty] | Flange com Pescoço | Aço Carbono | 150 lbs | Soldada | 10"
TUB | 6158 | JOELHO 90 GRAUS, CLASSE 3000#, DE AÇO CARBONO FORJADO ASTM A-105, EXTREMIDADES PARA ENCAIXE E SOLDA, DIMENSÕES DE ACORDO COM ASME B16.11. DIÂMETRO: 1" | [6 empty] | Cotovelo | Preto | 3000 lbs | Encaixe Solda | 1"
TUB | 6158 | Cotovelo 90º AC galvanizado à fogo de 1/2", Rosca NPT, produzidas em conformidade com as normas ABNT NBR 6590 e ASTM A-197M. | [6 empty] | Cotovelo | Galvanizado ou Preto | 150 lbs | Roscada | 1/2"
TUB | 6158 | CURVA 45 GRAUS, RAIO LONGO, SCHEDULE 40S, DE AÇO INOXIDÁVEL ASTM A-403 GR.WP304L-S, SEM COSTURA, EXTREMIDADES CHANFRADAS PARA SOLDA DE TOPO ASME B16.25, DIMENSÕES DE ACORDO COM ASME B16.9. DIÂMETRO: 1 ½" | [6 empty] | Curva | Aço Inox | Sch 40s | Soldada | 1.1/2"
TUB | 6158 | TUBO, SCHEDULE 80, DE AÇO CARBONO ASTM A-106 GR. B, SEM COSTURA, EXTREMIDADES CHANFRADAS PARA SOLDA DE TOPO ASME B16.25; DIMENSÕES DE ACORDO COM ASME B31.3 E B36.10. Ø6 | [6 empty] | Tubo | Aço Carbono | Sch 80 | Soldada | 6"
TUB | 6158 | FLANGE SOBREPOSTO, CLASSE 150#, FACE COM RESSALTO RANHURADO CONCÊNTRICO CONFORME MSS SP 6, SCHEDULE 40, DE AÇO CARBONO FORJADO ASTM A-105, DIMENSÕES DE ACORDO COM ASME B16.5. DIÂMETRO: 2" | [6 empty] | Flange Sobreposto | Aço Carbono | 150 lbs | Soldada | 2"
TUB | 6158 | CURVA 45 GRAUS, RAIO LONGO, SCHEDULE 40, AÇO CARBONO ASTM A-234 GR. WPB, SEM COSTURA, EXTREMIDADES CHANFRADAS PARA SOLDA DE TOPO ASME B16.25, DIMENSÕES DE ACORDO COM ASME B16.9. DIÂMETRO: 6" | [6 empty] | Curva | Aço Carbono | Sch 40 | Soldada | 6"
TUB | 6158 | TUBO, SCHEDULE 40S, DE AÇO INOXIDÁVEL ASTM A-312 GR.TP304L, SEM COSTURA, EXTREMIDADES PLANAS; DIMENSÕES DE ACORDO COM ASME B31.3 E B36.19. DIÂMETRO: 1 ½" | [6 empty] | Tubo | Aço Inox | Sch 40s | Soldada | 1.1/2"
TUB | 6158 | CURVA 45 GRAUS, RAIO LONGO, ESPESSURA 0.250”, DE AÇO CARBONO ASTM A-234 GR.WPB, SEM COSTURA, EXTREMIDADES CHANFRADAS PARA SOLDA DE TOPO ASME B16.25, DIMENSÕES DE ACORDO COM ASME B16.9. Ø16 | [6 empty] | Curva | Aço Carbono | Sch 40 | Soldada | 16"
TUB | 6158 | CURVA 90 GRAUS, RAIO LONGO, SCHEDULE 40, AÇO CARBONO ASTM A-234 GR. WPB, SEM COSTURA, EXTREMIDADES CHANFRADAS PARA SOLDA DE TOPO ASME B16.25, DIMENSÕES DE ACORDO COM ASME B16.9. Ø4 | [6 empty] | Curva | Aço Carbono | Sch 40 | Soldada | 4"
TUB | 6158 | TUBO, SCHEDULE 40, DE AÇO CARBONO, ASTM A-53. GR B, SEM COSTURA, GALVANIZADO A QUENTE CONFORME ASTM A-153, EXTREMIDADES ROSCADAS, ROSCA ASME B1.20.1(NPT), DIMENSÕES DE ACORDO COM ASME B31.3 E B36.10. DIÂMETRO: 2" | [6 empty] | Tubo | Galvanizado | Sch 40 | Roscada | 2"
TUB | 6158 | FLANGE ENCAIXE E SOLDA, CLASSE 150#, FACE COM RESSALTO RANHURADO CONCÊNTRICO CONFORME MSS SP 6, SCHEDULE 40S, DE AÇO INOXIDÁVEL FORJADO ASTM A-182 GR.F304L, DIMENSÕES DE ACORDO COM ASME B16.5. DIÂMETRO: 1 ½" | [6 empty] | Flange Encaixe Solda (Socket Welding) | Aço Inox | 150 lbs | Encaixe Solda | 1.1/2"
TUB | 6158 | LUVA, CLASSE 3000#, DE AÇO INOXIDÁVEL FORJADO ASTM A-182 GR.F316L, EXTREMIDADES PARA ENCAIXE E SOLDA, DIMENSÕES DE ACORDO COM ASME B16.11. Ø½ | [6 empty] | Luva | Aço Inox | 3000 lbs | Encaixe Solda | 1/2"
TUB | 6158 | CURVA 90 GRAUS, RAIO LONGO, SCHEDULE 40, AÇO CARBONO ASTM A-234 GR. WPB, SEM COSTURA, EXTREMIDADES CHANFRADAS PARA SOLDA DE TOPO ASME B16.25, DIMENSÕES DE ACORDO COM ASME B16.9. DIÂMETRO: 4" | [6 empty] | Curva | Aço Carbono | Sch 40 | Soldada | 4"
TUB | 6158 | TUBO, SCHEDULE 20, DE AÇO CARBONO ASTM A-106 GR. B, SEM COSTURA, EXTREMIDADES CHANFRADAS PARA SOLDA DE TOPO ASME B16.25; DIMENSÕES DE ACORDO COM ASME B31.3 E B36.10. Ø10 | [6 empty] | Tubo | Aço Carbono | Sch 20 | Soldada | 10"
TUB | 6158 | JOELHO 90 GRAUS, CLASSE 3000#, DE AÇO CARBONO FORJADO ASTM A-105, EXTREMIDADES ROSCADAS ASME B1.20.1 (NPT), DIMENSÕES DE ACORDO COM ASME B16.11. Ø1.1/2" | [6 empty] | Cotovelo | Galvanizado ou Preto | 3000 lbs | Roscada | 1.1/2"
TUB | 6158 | JOELHO 90 GRAUS, CLASSE 3000#, DE AÇO CARBONO FORJADO ASTM A-105, EXTREMIDADES ROSCADAS ASME B1.20.1 (NPT), DIMENSÕES DE ACORDO COM ASME B16.11. Ø1" | [6 empty] | Cotovelo | Galvanizado ou Preto | 3000 lbs | Roscada | 1"
TUB | 6158 | TUBO, SCHEDULE 40S, DE AÇO INOXIDÁVEL ASTM A-312 GR.TP304L, SEM COSTURA, EXTREMIDADES CHANFRADAS PARA SOLDA DE TOPO ASME B16.25; DIMENSÕES DE ACORDO COM ASME B31.3 E B36.19. Ø1 | [6 empty] | Tubo | Aço Inox | Sch 40s | Soldada | 1"
TUB | 6158 | TUBO, SCHEDULE 10S, DE AÇO INOXIDÁVEL ASTM A-312 GR.TP304L, SEM COSTURA, EXTREMIDADES CHANFRADAS PARA SOLDA DE TOPO ASME B16.25; DIMENSÕES DE ACORDO COM ASME B31.3 E B36.19. Ø2 | [6 empty] | Tubo | Aço Inox | Sch 10s | Soldada | 2"
TUB | 6158 | CURVA 45 GRAUS, RAIO LONGO, SCHEDULE 80, AÇO CARBONO ASTM A-234 GR. WPB, SEM COSTURA, EXTREMIDADES CHANFRADAS PARA SOLDA DE TOPO ASME B16.25, DIMENSÕES DE ACORDO COM ASME B16.9. DIÂMETRO: 6" | [6 empty] | Curva | Aço Carbono | Sch 80 | Soldada | 6"
TUB | 6158 | TUBO, SCHEDULE 80, DE AÇO CARBONO, ASTM A-53. GR B, SEM COSTURA, GALVANIZADO A QUENTE CONFORME ASTM A-153, EXTREMIDADES ROSCADAS, ROSCA ASME B1.20.1(NPT), DIMENSÕES DE ACORDO COM ASME B31.3 E B36.10. DIÂMETRO: 1" | [6 empty] | Tubo | Galvanizado | Sch 80 | Roscada | 1"
TUB | 6158 | TUBO, SCHEDULE 80, DE AÇO CARBONO, ASTM A-106. GR. B, SEM COSTURA, EXTREMIDADES ROSCADAS, ROSCA DE ASME B1.20.1(NPT), DIMENSÕES DE ACORDO COM ASME B31.3 E B36.10. Ø1/2” | [6 empty] | Tubo | Aço Carbono | Sch 80 | Roscada | 1/2"
TUB | 6158 | TAMPÃO, ESPESSURA 0.250”, DE AÇO CARBONO ASTM A-234 GR.WPB, SEM COSTURA, EXTREMIDADE CHANFRADA PARA SOLDA DE TOPO ASME B16.25, DIMENSÕES DE ACORDO COM ASME B16.9. DIÂMETRO: 24" | [6 empty] | Tampão | Aço Carbono | Sch 40 | Soldada | 24"
TUB | 6158 | TUBO, SCHEDULE 80, DE AÇO CARBONO, ASTM A-53. GR B, SEM COSTURA, GALVANIZADO A QUENTE CONFORME ASTM A-153, EXTREMIDADES ROSCADAS, ROSCA ASME B1.20.1(NPT), DIMENSÕES DE ACORDO COM ASME B31.3 E B36.10. DIÂMETRO: 1 ½" | [6 empty] | Tubo | Galvanizado | Sch 80 | Roscada | 1.1/2"
TUB | 6158 | LUVA, CLASSE 3000#, DE AÇO INOXIDÁVEL FORJADO ASTM A-182 GR.F304L, EXTREMIDADES PARA ENCAIXE E SOLDA, DIMENSÕES DE ACORDO COM ASME B16.11. Ø1 ½ | [6 empty] | Luva | Aço Inox | 3000 lbs | Encaixe Solda | 1.1/2"
TUB | 6158 | TUBO, SCHEDULE 40S, DE AÇO INOXIDÁVEL ASTM A-312 GR.TP304L, SEM COSTURA, EXTREMIDADES CHANFRADAS PARA SOLDA DE TOPO ASME B16.25; DIMENSÕES DE ACORDO COM ASME B31.3 E B36.19. Ø¾ | [6 empty] | Tubo | Aço Inox | Sch 40s | Soldada | 3/4"
TUB | 6158 | FLANGE ROSCADO, CLASSE 150#, FACE PLANA COM ACABAMENTO RANHURADO CONCÊNTRICO CONFORME MSS SP 6, ROSCA ASME B1.20.1 (NPT), DE AÇO CARBONO FORJADO ASTM A-105 GALVANIZADO A QUENTE CONFORME ASTM A-153, DIMENSÕES DE ACORDO COM ASME B16.5. Ø1 ½ | [6 empty] | Flange Roscado | Aço Carbono | 150 lbs | Roscada | 1.1/2"
TUB | 6158 | JOELHO 45 GRAUS, CLASSE 3000#, DE AÇO INOXIDÁVEL FORJADO ASTM A-182 GR.F304L, EXTREMIDADES PARA ENCAIXE E SOLDA, DIMENSÕES DE ACORDO COM ASME B16.11. DIÂMETRO: 1 ½" | [6 empty] | Cotovelo | Aço Inox | 3000 lbs | Encaixe Solda | 1.1/2"
TUB | 6167 | Flange cego de aço carbono forjado ASTM A-105, construçao conforme ANSI B.16.5, classe 150 RF. 8 " | [6 empty] | Flange Cego | Aço Carbono | 150 lbs | Parafusada | 8"
TUB | 6167 | Niple duplo de ferro maleável galvanizado ASTM A-197, 150 lb, rosca NPT, ANSI/ASME 16.3. 2" | [6 empty] | Niple | Galvanizado ou Preto | 150 lbs | Roscada | 2"
TUB | 6167 | Valvula esfera Tri-partida, passagem reduzida: Corpo / Extremidades / Esfera / haste em aço inox AISI 304, sedes e juntas de teflon reforçado com fibra de vidro., extremidades com roscas NPT interna, 300lbs. 1/2" | [6 empty] | Válvula Esfera | Aço Inox | 300 lbs | Roscada | 1/2"
TUB | 6167 | Luva de ferro maleavel galvanizado, ASTM A-197, classe média pressão, conexao com rosca NPT, conforme ABNT NBR 12912 3/4 " | [6 empty] | Luva | Galvanizado ou Preto | 150 lbs | Roscada | 3/4"
TUB | 6167 | Reduçao concentrica em aço carbono forjado, ASTM A-234, gr. WPB sch 40, sem costura, pontas para solda de topo (BW). 2"x3/4" | [6 empty] | Redução | Aço Carbono | Sch 40 | Soldada | 2"
TUB | 6167 | Reduçao concêntrica, em aço carbono forjado, ASTM A-234, gr. WPB, sch 40, sem costura, pontas para solda de topo (BW). 2.1/2"x2" | [6 empty] | Redução | Aço Carbono | Sch 40 | Soldada | 2.1/2"
TUB | 6167 | Cotovelo 90, aço carbono forjado ASTM A-105, classe 3000 lbs; extremidade para solda de encaixe SW, conforme ANSI B.16.11. 1" | [6 empty] | Cotovelo | Preto | 3000 lbs | Encaixe Solda | 1"
TUB | 6167 | União, em aço carbono forjado ASTM A-105, 3000 lb, assento em bronze, rosca BSP conforme ABNT NBR NM ISO 7.1. 1.1/2" | [6 empty] | União | Galvanizado ou Preto | 3000 lbs | Roscada | 1.1/2"
TUB | 6167 | Meia luva, em aço carbono ASTM A-105, 3000 lb, extremidade para solda de encaixe (SW) conforme ASME B.16.11. 3/4" | [6 empty] | Meia Luva | Preto | 3000 lbs | Encaixe Solda | 3/4"
TUB | 6167 | Flange cego de aço carbono forjado ASTM A-105, construçao conforme ANSI B.16.5, classe 150 RF. 3" | [6 empty] | Flange Cego | Aço Carbono | 150 lbs | Parafusada | 3"
TUB | 6167 | Reduçao excêntrica, em aço carbono forjado, ASTM A-234, gr. WPB, sch 40, sem costura, pontas para solda de topo (BW). 4"x2" | [6 empty] | Redução | Aço Carbono | Sch 40 | Soldada | 4"
TUB | 6167 | Reduçao concêntrica, em aço carbono forjado, ASTM A-234, gr. WPB, sch 40, sem costura, pontas para solda de topo (BW). 6"x4" | [6 empty] | Redução | Aço Carbono | Sch 40 | Soldada | 6"
TUB | 6167 | Tubo preto de aço carbono, ASTM A-53 gr.B, sem costura sch 40, pontas para solda (BW) 3 " | [6 empty] | Tubo | Aço Carbono | Sch 40 | Soldada | 3"
TUB | 6167 | Cotovelo 90 femea, de ferro maleavel galvanizado, ASTM A-197, classe média pressão, conexao com rosca NPT, conforme ABNT NBR 12912. 1" | [6 empty] | Cotovelo | Galvanizado ou Preto | 150 lbs | Roscada | 1"
TUB | 6167 | Luva de Redução de ferro maleavel galvanizado, ASTM A-197, classe média pressão, conexao com rosca NPT, conforme ABNT NBR 12912 1.1/2"x1.1/4 " | [6 empty] | Luva de Redução | Galvanizado ou Preto | 150 lbs | Roscada | 1.1/2"
TUB | 6167 | Flange sobreposto de aço carbono forjado ASTM A-105, construçao conforme ANSI B.16.5, classe 150 RF. 3" | [6 empty] | Flange Sobreposto | Aço Carbono | 150 lbs | Soldada | 3"
TUB | 6167 | Meia luva, em aço carbono ASTM A-105, 3000 lb, extremidade para solda de encaixe (SW) conforme ASME B.16.11. 1" | [6 empty] | Meia Luva | Preto | 3000 lbs | Encaixe Solda | 1"
TUB | 6167 | Cap em aço carbono forjado ASTM A-105, classe 3000 lbs, extremidades para solda de encaixe (SW), construção segundo ANSI.B16.11. 1.1/2" | [6 empty] | Tampão | Preto | 3000 lbs | Encaixe Solda | 1.1/2"
TUB | 6167 | Curva 90 raio longo, em aço carbono forjado, ASTM A-234, gr. WPB sch 40, sem costura, pontas para solda de topo (BW). Dimensões conf. ANSI B.16.9 2" | [6 empty] | Curva | Aço Carbono | Sch 40 | Soldada | 2"
TUB | 6167 | Flange sobreposto em aço inox laminado AISI 304, construção conforme ANSI B.16.5, classe 150 RF. 4" | [6 empty] | Flange Sobreposto | Aço Inox | 150 lbs | Soldada | 4"
TUB | 6167 | Niple duplo de ferro maleavel galvanizado, ASTM A-197, classe média pressão, conexao com rosca NPT, conforme ABNT NBR 12912 4" | [6 empty] | Niple | Galvanizado ou Preto | 150 lbs | Roscada | 4"
TUB | 6167 | União fêmea de ferro maleável galvanizado ASTM A-197, classe 150 lb conforme NBR 6943; rosca BSP conforme NBR NM ISO 7.1. 1" | [6 empty] | União | Galvanizado ou Preto | 150 lbs | Roscada | 1"
TUB | 6167 | Luva ,em aço carbono forjado ASTM A-105, # 3000 lbs, extremidade para solda de encaixe SW, conforme ANSI B.16.11. 1.1/2" | [6 empty] | Luva | Preto | 3000 lbs | Encaixe Solda | 1.1/2"
TUB | 6167 | Tubo de aço carbono galvanizado, ASTM A-106 gr.B, sem costura, sch 40, pontas roscadas NPT, conforme ANSI B 1.20.1. 3/4" | [6 empty] | Tubo | Galvanizado | Sch 40 | Roscada | 3/4"
TUB | 6167 | Tampão (Cap), de ferro maleável galvanizado ASTM A-197, 150 lb, rosca NPT, ANSI/ASME 16.3. 3/4" | [6 empty] | Tampão | Galvanizado ou Preto | 150 lbs | Roscada | 3/4"
TUB | 6167 | Tubo de aço carbono, ASTM A-106 Gr.B SCH 40 s/ costura, face plana 1.1/2" | [6 empty] | Tubo | Aço Carbono | Sch 40 | Soldada | 1.1/2"
TUB | 6167 | Flange sobreposto de aço carbono forjado ASTM A-105, construçao conforme ANSI B.16.5, classe 150 RF. 6" | [6 empty] | Flange Sobreposto | Aço Carbono | 150 lbs | Soldada | 6"
TUB | 6167 | Tubo preto de aço carbono, ASTM A-106 gr.B, sem costura sch 40, pontas para solda (BW) 4" | [6 empty] | Tubo | Aço Carbono | Sch 40 | Soldada | 4"
TUB | 6167 | Cotovelo 90 femea, de ferro maleavel galvanizado, ASTM A-197, classe média pressão, conexao com rosca NPT, conforme ABNT NBR 12912 1" | [6 empty] | Cotovelo | Galvanizado ou Preto | 150 lbs | Roscada | 1"
TUB | 6167 | Tubo de aço carbono galvanizado a fogo, ASTM A-53 gr.B, sem costura, sch 40, pontas roscadas NPT, conforme ANSI B 2.1 1/2" | [6 empty] | Tubo | Galvanizado | Sch 40 | Roscada | 1/2"
TUB | 6167 | Tubo de aço carbono galvanizado, ASTM A-106 gr.B, sem costura, sch 40, pontas roscadas NPT, conforme ANSI B 1.20.1. 2" | [6 empty] | Tubo | Galvanizado | Sch 40 | Roscada | 2"
TUB | 6167 | Tubo de aço inox AISI 304 (ASTM A-312 TP 304), com costura, sch 5S, conforme ANSI B.36.19, com pontas para solda de topo (BW). 2" | [6 empty] | Tubo | Aço Inox | Sch 5s | Soldada | 2"
TUB | 6167 | Reduçao excêntrica, em aço carbono forjado, ASTM A-234, gr. WPB, sch 40, sem costura, pontas para solda de topo (BW). 3x2" | [6 empty] | Redução | Aço Carbono | Sch 40 | Soldada | 3"
TUB | 6167 | Valvula esfera passagem plena: corpo / flanges aço carbono fundido ASTM A-216 Gr WCB, esfera / haste aço inox AISI 304, sedes / juntas de teflon reforçado padrao API 6D, com flanges classe 150 lbs, RF, conforme ANSI B.16.5. 3" | [6 empty] | Válvula Esfera | Aço Carbono | 150 lbs | Flangeada | 3"
TUB | 6167 | Luva de Redução de ferro maleavel galvanizado, ASTM A-197, classe média pressão, conexao com rosca NPT, conforme ABNT NBR 12912 2"x1.1/2" | [6 empty] | Luva de Redução | Galvanizado ou Preto | 150 lbs | Roscada | 2"
TUB | 6167 | Curva 90 raio longo, em aço carbono forjado, ASTM A-234, gr. WPB sch 40, sem costura, pontas para solda de topo (BW). Dimensões conf. ANSI B.16.9 3" | [6 empty] | Curva | Aço Carbono | Sch 40 | Soldada | 3"
TUB | 6167 | Válvula de retençao tipo wafer, dupla portinhola, Corpo em FoFo nodular ASTM-A-536, portinhola em aço inox ASTM-A-351, eixo AISI 304, sede buna-N, API-594., para montagem entre flanges ANSI B.16,5 #125 lbs 6" | [6 empty] | Válvula Retenção | Aço Carbono | 150 lbs | Wafer | 6"
TUB | 6167 | Tubo de aço carbono galvanizado, ASTM A-106 gr.B, sem costura, sch 40, pontas roscadas NPT, conforme ANSI B 1.20.1. 1.1/2" | [6 empty] | Tubo | Galvanizado | Sch 40 | Roscada | 1.1/2"
TUB | 6167 | Cap em aço carbono forjado ASTM A-105, classe 3000 lbs, extremidades roscadas NPT, construção segundo ANSI.B16.11. 2" | [6 empty] | Tampão | Galvanizado ou Preto | 3000 lbs | Roscada | 2"
TUB | 6167 | Tubo preto de aço carbono, ASTM A-53 gr.B, sem costura sch 40, pontas para solda (BW) 12" | [6 empty] | Tubo | Aço Carbono | Sch 40 | Soldada | 12"
TUB | 6167 | Flange sobreposto de aço carbono forjado ASTM A-105, construçao conforme ANSI B.16.1, classe 150 FF. 4" | [6 empty] | Flange Sobreposto | Aço Carbono | 150 lbs | Soldada | 4"
TUB | 6167 | Niple duplo de ferro maleável galvanizado ASTM A-197, 150 lb, rosca NPT, ANSI/ASME 16.3. 1" | [6 empty] | Niple | Galvanizado ou Preto | 150 lbs | Roscada | 1"
TUB | 6167 | Tubo preto de aço carbono, ASTM A-53 gr.B, sem costura sch 40, pontas para solda (BW) 6" | [6 empty] | Tubo | Aço Carbono | Sch 40 | Soldada | 6"
TUB | 6167 | Luva de ferro maleável galvanizado ASTM A-197, 150 lb, rosca NPT, ANSI/ASME 16.3. 2" | [6 empty] | Luva | Galvanizado ou Preto | 150 lbs | Roscada | 2"
TUB | 6167 | Valvula borboleta WAFER: corpo FoFo nodular ASTM A-536 Gr. 65, disco aço inox ASTM A-351 CF8M, haste em aço inox AISI 410, sede maciça em EPDM, conexão flanges ANSI, 150 lbs, com alavanca ferro nodular com placa travamento dentado. 6" | [6 empty] | Válvula Borboleta | Aço Carbono | 150 lbs | Wafer | 6"
TUB | 6167 | Reduçao concêntrica, em aço carbono forjado, ASTM A-234, gr. WPB, sch 40, sem costura, pontas para solda de topo (BW). 10"x8" | [6 empty] | Redução | Aço Carbono | Sch 40 | Soldada | 10"
TUB | 6167 | Reduçao concêntrica, em aço carbono forjado, ASTM A-234, gr. WPB, sch 40, sem costura, pontas para solda de topo (BW). 8"x5 " | [6 empty] | Redução | Aço Carbono | Sch 40 | Soldada | 8"
TUB | 6167 | Tubo de aço carbono galvanizado a fogo, ASTM A-53 gr.B, sem costura, sch 40, pontas roscadas NPT, conforme ANSI B 2.1 3/4" | [6 empty] | Tubo | Galvanizado | Sch 40 | Roscada | 3/4"
TUB | 6167 | Cotovelo fêmea 45 de ferro maleável galvanizado ASTM A-197, 150 lb, rosca NPT, conforme ANSI/ASME B 16.3. 1.1/2" | [6 empty] | Cotovelo | Galvanizado ou Preto | 150 lbs | Roscada | 1.1/2"
TUB | 6167 | Cap, em aço carbono ASTM A-234, Gr. WPB SCH 40, sem costura, pontas para solda de topo (BW), conforme ASME B.16.9. 4" | [6 empty] | Tampão | Aço Carbono | Sch 40 | Soldada | 4"
TUB | 6167 | Meia luva, em aço carbono ASTM A-105, 3000 lb, extremidade para solda de encaixe (SW) conforme ASME B.16.11. 3/4" | [6 empty] | Meia Luva | Preto | 3000 lbs | Encaixe Solda | 3/4"
TUB | 6167 | Niple duplo de ferro maleavel galvanizado, ASTM A-197, classe média pressão, conexao com rosca NPT, conforme ABNT NBR 12912 1" | [6 empty] | Niple | Galvanizado ou Preto | 150 lbs | Roscada | 1"
TUB | 6167 | Niple duplo de ferro maleavel galvanizado, ASTM A-197, classe média pressão, conexao com rosca NPT, conforme ABNT NBR 12912 1.1/4" | [6 empty] | Niple | Galvanizado ou Preto | 150 lbs | Roscada | 1.1/4"
TUB | 6167 | Cotovelo 90, aço carbono forjado ASTM A-105, classe 3000 lbs; extremidade para solda de encaixe SW, conforme ANSI B.16.11. 3/4" | [6 empty] | Cotovelo | Preto | 3000 lbs | Encaixe Solda | 3/4"
TUB | 6167 | Tubo preto de aço carbono, ASTM A-106 gr.B, sem costura sch 40, pontas para solda (BW) 1" | [6 empty] | Tubo | Aço Carbono | Sch 40 | Soldada | 1"
TUB | 6167 | Curva 45 raio longo, em aço carbono forjado, ASTM A-234, gr. WPB sch 40, sem costura, pontas para solda de topo (BW). Dimensões conf. ANSI B.16.9 4" | [6 empty] | Curva | Aço Carbono | Sch 40 | Soldada | 4"
TUB | 6167 | Válvula de retençao tipo wafer, dupla portinhola, Corpo em FoFo nodular ASTM-A-536, portinhola em aço inox ASTM-A-351, eixo AISI 304, sede buna-N, API-594., para montagem entre flanges ANSI B.16,5 #125 lbs 4" | [6 empty] | Válvula Retenção | Aço Carbono | 150 lbs | Wafer | 4"
TUB | 6167 | Cotovelo 90 femea, de ferro maleavel galvanizado, ASTM A-197, classe média pressão, conexao com rosca NPT, conforme ABNT NBR 12912 2" | [6 empty] | Cotovelo | Galvanizado ou Preto | 150 lbs | Roscada | 2"
TUB | 6167 | Tubo de aço carbono, ASTM A-106 Gr.B SCH 40 s/ costura, face plana 3/4" | [6 empty] | Tubo | Aço Carbono | Sch 40 | Soldada | 3/4"
TUB | 6167 | Tampão (Cap), de ferro maleavel galvanizado, ASTM A-197, classe média pressão, conexao com rosca NPT, conforme ABNT NBR 12912. 1" | [6 empty] | Tampão | Galvanizado ou Preto | 150 lbs | Roscada | 1"
TUB | 6167 | Valvula borboleta WAFER: corpo FoFo nodular ASTM A-536 Gr. 65, disco aço inox ASTM A-351 CF8M, haste em aço inox AISI 410, sede maciça em EPDM, conexão flanges ANSI, 150 lbs, com alavanca ferro nodular com placa travamento dentado. 2" | [6 empty] | Válvula Borboleta | Aço Carbono | 150 lbs | Wafer | 2"
TUB | 6167 | Luva de ferro maleavel galvanizado, ASTM A-197, classe média pressão, conexao com rosca NPT, conforme ABNT NBR 12912 1" | [6 empty] | Luva | Galvanizado ou Preto | 150 lbs | Roscada | 1"
TUB | 6167 | Flange sobreposto de aço carbono forjado ASTM A-105, construçao conforme ANSI B.16.1, classe 150 FF. 6" | [6 empty] | Flange Sobreposto | Aço Carbono | 150 lbs | Soldada | 6"
TUB | 6167 | Meia luva em aço carbono forjado ASTM A-105, classe 3000 lbs., com pontas para soda de encaixe (SW). 2" | [6 empty] | Meia Luva | Preto | 3000 lbs | Encaixe Solda | 2"
TUB | 6167 | Valvula de retençao de disco, tipo WAFER: corpo / prato predendor aço inox AISI 304, disco / mola aço inox AISI 316, para montagem entre flanges ANSI classe 150 lbs, RF. 2" | [6 empty] | Válvula Retenção | Aço Inox | 150 lbs | Wafer | 2"
TUB | 6167 | Cotovelo 45, aço carbono forjado ASTM A-105, classe 3000 lbs; extremidade para solda de encaixe SW, conforme ANSI B.16.11. 3/4" | [6 empty] | Cotovelo | Preto | 3000 lbs | Encaixe Solda | 3/4"
TUB | 6167 | Flange rosqueado de aço carbono forjado ASTM A-105, construçao conforme ANSI B.16.5, classe 150 RF. 3" | [6 empty] | Flange Sobreposto | Aço Carbono | 150 lbs | Soldada | 3"
TUB | 6167 | Curva 45 raio longo, em aço carbono forjado, ASTM A-234, gr. WPB sch 40, sem costura, pontas para solda de topo (BW). Dimensões conf. ANSI B.16.9 8" | [6 empty] | Curva | Aço Carbono | Sch 40 | Soldada | 8"
TUB | 6167 | Luva de ferro maleável galvanizado ASTM A-197, 150 lb, rosca NPT, ANSI/ASME 16.3. 1.1/2" | [6 empty] | Luva | Galvanizado ou Preto | 150 lbs | Roscada | 1.1/2"
TUB | 6167 | Valvula borboleta WAFER: corpo FoFo nodular ASTM A-536 Gr. 65, disco aço inox ASTM A-351 CF8M, haste em aço inox AISI 410, sede maciça em EPDM, flg ANSI, 150 lbs, FF, com atuador manual para volante. 8" | [6 empty] | Válvula Borboleta | Aço Carbono | 150 lbs | Flangeada | 8"
TUB | 6167 | Curva 90 raio curto, em aço carbono ASTM A-234 Gr. WPB, SCH 40, sem costura, pontas para solda de topo (BW), conforme ASME B.16.9. 10" | [6 empty] | Curva | Aço Carbono | Sch 40 | Soldada | 10"
TUB | 6167 | Cotovelo 90, aço carbono forjado ASTM A-105, classe 3000 lbs; extremidade para solda de encaixe SW, conforme ANSI B.16.11. 1.1/2" | [6 empty] | Cotovelo | Preto | 3000 lbs | Encaixe Solda | 1.1/2"
TUB | 6167 | Luva de ferro maleável galvanizado ASTM A-197, 150 lb, rosca NPT, ANSI/ASME 16.3. 1" | [6 empty] | Luva | Galvanizado ou Preto | 150 lbs | Roscada | 1"
TUB | 6167 | Luva, em aço carbono forjado ASTM A-105, # 3000 lbs, extremidade para solda de encaixe SW, conforme ANSI B.16.11. 1.1/2" | [6 empty] | Luva | Preto | 3000 lbs | Encaixe Solda | 1.1/2"
TUB | 6167 | Válvula de retençao tipo wafer, dupla portinhola, Corpo em FoFo nodular ASTM-A-536, portinhola em aço inox ASTM-A-351, eixo AISI 304, sede buna-N, API-594., para montagem entre flanges ANSI B.16,5 #125 lbs 10" | [6 empty] | Válvula Retenção | Aço Carbono | 150 lbs | Wafer | 10"
TUB | 6167 | Curva 90 raio longo, em aço carbono forjado, ASTM A-234, gr. WPB sch 40, sem costura, pontas para solda de topo (BW). Dimensões conf. ANSI B.16.9 2.1/2 " | [6 empty] | Curva | Aço Carbono | Sch 40 | Soldada | 2.1/2"
TUB | 6167 | Flange sobreposto de aço carbono forjado ASTM A-105, construçao conforme ANSI B.16.5, classe 150 FF. 6" | [6 empty] | Flange Sobreposto | Aço Carbono | 150 lbs | Soldada | 6"
TUB | 6167 | Tubo preto de aço carbono, ASTM A-53 gr.B, sem costura sch 40, pontas para solda (BW) 6 " | [6 empty] | Tubo | Aço Carbono | Sch 40 | Soldada | 6"
TUB | 6167 | Cap em aço carbono forjado, ASTM A-234, gr. WPB, sem costura, sch 40, pontas para solda de topo (BW). 3 " | [6 empty] | Tampão | Aço Carbono | Sch 40 | Soldada | 3"
TUB | 6167 | Reduçao concêntrica, em aço carbono forjado, ASTM A-234, gr. WPB, sch 40, sem costura, pontas para solda de topo (BW). 12"x10 " | [6 empty] | Redução | Aço Carbono | Sch 40 | Soldada | 12"
TUB | 6167 | Flange sobreposto de aço carbono forjado ASTM A-105, construçao conforme ANSI B.16.5, classe 150 RF. 8" | [6 empty] | Flange Sobreposto | Aço Carbono | 150 lbs | Soldada | 8"
TUB | 6167 | Tê de redução, aço carbono ASTM A-105, 3000 lb, extremidade para solda de encaixe (SW) conforme ASME B.16.11. 1.1/2"x1" | [6 empty] | Tê de Redução | Preto | 3000 lbs | Encaixe Solda | 1.1/2"
TUB | 6167 | Tubo preto de aço carbono, ASTM A-106 gr.B, sem costura sch 40, pontas para solda (BW) 3/4" | [6 empty] | Tubo | Aço Carbono | Sch 40 | Soldada | 3/4"
TUB | 6167 | Válvula Esfera Tripartida, passagem reduzida, corpo em aço inox AISI 304, sedes e junta de teflon reforçado com fibra de vidro, com rosca BSP classe 150lbs. 1" | [6 empty] | Válvula Esfera | Aço Inox | 150 lbs | Roscada | 1"
TUB | 6167 | Curva 45 raio longo, em aço carbono forjado, ASTM A-234, gr. WPB sch 40, sem costura, pontas para solda de topo (BW). Dimensões conf. ANSI B.16.9 10 " | [6 empty] | Curva | Aço Carbono | Sch 40 | Soldada | 10"
TUB | 6167 | Luva de Redução de ferro maleavel galvanizado, ASTM A-197, classe média pressão, conexao com rosca NPT, conforme ABNT NBR 12912 1"x1/2 " | [6 empty] | Luva de Redução | Galvanizado ou Preto | 150 lbs | Roscada | 1"
TUB | 6167 | Reduçao excentrica, em aço carbono forjado, ASTM A-234, gr. WPB, sch 40, sem costura, pontas para solda de topo (BW). 8"x6" | [6 empty] | Redução | Aço Carbono | Sch 40 | Soldada | 8"
TUB | 6167 | Flange cego de aço carbono forjado ASTM A-105, construçao conforme ANSI B.16.5, classe 150 RF. 4" | [6 empty] | Flange Cego | Aço Carbono | 150 lbs | Parafusada | 4"
TUB | 6167 | Cap em aço carbono forjado ASTM A-105, classe 3000 lbs, extremidades roscadas NPT, construção segundo ANSI.B16.11. 1" | [6 empty] | Tampão | Galvanizado ou Preto | 3000 lbs | Roscada | 1"
TUB | 6167 | Valvula borboleta WAFER: corpo FoFo nodular ASTM A-536 Gr. 65, disco aço inox ASTM A-351 CF8M, haste em aço inox AISI 410, sede maciça em EPDM, flg ANSI, 150 lbs, FF, com atuador manual para volante. 10" | [6 empty] | Válvula Borboleta | Aço Carbono | 150 lbs | Flangeada | 10"
TUB | 6167 | Niple duplo de ferro maleável galvanizado ASTM A-197, classe 150 lb conforme NBR 6943; rosca BSP conforme NBR NM ISO 7.1. 1" | [6 empty] | Niple | Galvanizado ou Preto | 150 lbs | Roscada | 1"
TUB | 6167 | Tubo preto de aço carbono, ASTM A-106 gr.B, sem costura sch 40, pontas para solda (BW) 1/2" | [6 empty] | Tubo | Aço Carbono | Sch 40 | Soldada | 1/2"
TUB | 6167 | Válvula Esfera Tripartida, passagem reduzida, corpo em aço carbono fundido ASTM-A-216 gr. WCB, esfera e haste em aço inox ASTM-A-351 gr. CF8, vedações em PTFE, classe 300lbs, extremidades para solda de encaixe (SW). 1" | [6 empty] | Válvula Esfera | Aço Carbono | 300 lbs | Encaixe Solda | 1"
TUB | 6167 | Flange sobreposto de aço carbono forjado ASTM A-105, construçao conforme ANSI B.16.5, classe 150 RF. 5" | [6 empty] | Flange Sobreposto | Aço Carbono | 150 lbs | Soldada | 5"
TUB | 6167 | Meia luva, em aço carbono ASTM A-105, 3000 lb, rosca BSP conforme ABNT NBR NM ISO 7.1. 1/2" | [6 empty] | Meia Luva | Galvanizado ou Preto | 3000 lbs | Roscada | 1/2"
TUB | 6167 | Cotovelo 45, aço carbono ASTM A-105, 3000 lb, extremidade para solda de encaixe (SW) conforme ASME B.16.11. 1" | [6 empty] | Cotovelo | Preto | 3000 lbs | Encaixe Solda | 1"
TUB | 6167 | Válvula Esfera Tripartida, passagem reduzida, corpo em aço carbono fundido ASTM-A-216 gr. WCB, esfera e haste em aço inox ASTM-A-351 gr. CF8, vedações em PTFE, classe 300lbs, extremidades para solda de encaixe (SW). 1.1/2" | [6 empty] | Válvula Esfera | Aço Carbono | 300 lbs | Encaixe Solda | 1.1/2"
TUB | 6167 | Valvula esfera passagem plena: corpo / extremidades aço carbono fundido ASTM A-105, internos em aço inox AISI 410, sedes / juntas PTFE padrao API 6 D, extremidades p/ solda de encaixe SW, classe 800 lbs. 1" | [6 empty] | Válvula Esfera | Aço Carbono | 800 lbs | Encaixe Solda | 1"
TUB | 6167 | Niple duplo de ferro maleavel galvanizado, ASTM A-197, classe média pressão, conexao com rosca NPT, conforme ABNT NBR 12912 3/4" | [6 empty] | Niple | Galvanizado ou Preto | 150 lbs | Roscada | 3/4"
TUB | 6167 | Niple duplo de ferro maleável galvanizado ASTM A-197, 150 lb, rosca NPT, ANSI/ASME 16.3. 1.1/2" | [6 empty] | Niple | Galvanizado ou Preto | 150 lbs | Roscada | 1.1/2"
TUB | 6167 | Válvula Esfera Tripartida, passagem reduzida, corpo em aço inox AISI 304, sedes e junta de teflon reforçado com fibra de vidro, com rosca BSP classe 150lbs. 3/4" | [6 empty] | Válvula Esfera | Aço Inox | 150 lbs | Roscada | 3/4"
TUB | 6167 | Curva 90 raio longo, em aço carbono forjado, ASTM A-234, gr. WPB sch 40, sem costura, pontas para solda de topo (BW). Dimensões conf. ANSI B.16.9 4 " | [6 empty] | Curva | Aço Carbono | Sch 40 | Soldada | 4"
TUB | 6167 | Reduçao excentrica, em aço carbono forjado, ASTM A-234, gr. WPB, sch 40, sem costura, pontas para solda de topo (BW). 10"x6 " | [6 empty] | Redução | Aço Carbono | Sch 40 | Soldada | 10"
TUB | 6167 | Niple duplo, em Aço Inox AISI-304, classe 150lbs, rosca BSP macho. 1/2" | [6 empty] | Niple | Aço Inox | 150 lbs | Roscada | 1/2"
TUB | 6167 | Curva 90 raio longo, em aço carbono forjado, ASTM A-234, gr. WPB sch 40, sem costura, pontas para solda de topo (BW). Dimensões conf. ANSI B.16.9 4" | [6 empty] | Curva | Aço Carbono | Sch 40 | Soldada | 4"
TUB | 6167 | Cotovelo 90 femea, de ferro maleavel galvanizado, ASTM A-197, classe média pressão, conexao com rosca NPT, conforme ABNT NBR 12912 4" | [6 empty] | Cotovelo | Galvanizado ou Preto | 150 lbs | Roscada | 4"
TUB | 6167 | Valvula borboleta WAFER: corpo FoFo nodular ASTM A-536 Gr. 65, disco aço inox ASTM A-351 CF8M, haste em aço inox AISI 410, sede maciça em EPDM, conexão flanges ANSI, 150 lbs, com alavanca ferro nodular com placa travamento dentado. 3" | [6 empty] | Válvula Borboleta | Aço Carbono | 150 lbs | Wafer | 3"
TUB | 6167 | Luva de Redução de ferro maleavel galvanizado, ASTM A-197, classe média pressão, conexao com rosca NPT, conforme ABNT NBR 12912 1.1/2"x1" | [6 empty] | Luva de Redução | Galvanizado ou Preto | 150 lbs | Roscada | 1.1/2"
TUB | 6167 | Flange sobreposto de aço carbono forjado ASTM A-105, construçao conforme ANSI B.16.5, classe 150 FF. 8" | [6 empty] | Flange Sobreposto | Aço Carbono | 150 lbs | Soldada | 8"
TUB | 6167 | Luva em aço carbono forjado ASTM A-105, classe 3000 lbs, extremidades para solda de encaixe (SW), construção segundo ANSI.B16.11. 1.1/2" | [6 empty] | Luva | Preto | 3000 lbs | Encaixe Solda | 1.1/2"
TUB | 6167 | Cotovelo fêmea 45 de ferro maleável galvanizado ASTM A-197, 150 lb, rosca NPT, conforme ANSI/ASME B 16.3. 2" | [6 empty] | Cotovelo | Galvanizado ou Preto | 150 lbs | Roscada | 2"
TUB | 6167 | Valvula esfera Tri-partida, passagem reduzida: Corpo / Extremidades / Esfera / haste em aço inox AISI 304, sedes e juntas de teflon reforçado com fibra de vidro., extremidades com roscas NPT interna, classe média pressão. 1.1/2" | [6 empty] | Válvula Esfera | Aço Inox | 150 lbs | Roscada | 1.1/2"
TUB | 6167 | Valvula esfera Tri-partida, passagem reduzida: Corpo / Extremidades / Esfera / haste em aço inox AISI 304, sedes e juntas de teflon reforçado com fibra de vidro., extremidades com roscas NPT interna, classe média pressão. 3/4" | [6 empty] | Válvula Esfera | Aço Inox | 150 lbs | Roscada | 3/4"
TUB | 6167 | Reduçao concêntrica, em aço carbono forjado, ASTM A-234, gr. WPB, sch 40, sem costura, pontas para solda de topo (BW). 3"x2.1/2" | [6 empty] | Redução | Aço Carbono | Sch 40 | Soldada | 3"
TUB | 6167 | Tubo preto de aço carbono, ASTM A-106 gr.B, sem costura sch 40, pontas para solda (BW) 2" | [6 empty] | Tubo | Aço Carbono | Sch 40 | Soldada | 2"
TUB | 6167 | Tubo de aço inox AISI 304 (ASTM A-312 TP 304), com costura, sch 5S, conforme ANSI B.36.19, com pontas para solda de topo (BW). 3/4" | [6 empty] | Tubo | Aço Inox | Sch 5s | Soldada | 3/4"
TUB | 6167 | Tubo preto de aço carbono, ASTM A-53 gr.B, sem costura sch 40, pontas para solda (BW) 1.1/4" | [6 empty] | Tubo | Aço Carbono | Sch 40 | Soldada | 1.1/4"
TUB | 6167 | Curva 90 raio longo, em aço carbono forjado, ASTM A-234, gr. WPB sch 40, sem costura, pontas para solda de topo (BW). Dimensões conf. ANSI B.16.9 10" | [6 empty] | Curva | Aço Carbono | Sch 40 | Soldada | 10"
TUB | 6167 | Niple duplo de ferro maleavel galvanizado, ASTM A-197, classe média pressão, conexao com rosca NPT, conforme ABNT NBR 12912 2" | [6 empty] | Niple | Galvanizado ou Preto | 150 lbs | Roscada | 2"
TUB | 6167 | Flange sobreposto de aço carbono forjado ASTM A-105, construçao conforme ANSI B.16.5, classe 150 RF. 10" | [6 empty] | Flange Sobreposto | Aço Carbono | 150 lbs | Soldada | 10"
TUB | 6167 | Curva 45 raio longo, em aço carbono forjado, ASTM A-234, gr. WPB sch 40, sem costura, pontas para solda de topo (BW). 2.1/2" | [6 empty] | Curva | Aço Carbono | Sch 40 | Soldada | 2.1/2"
TUB | 6167 | Niple duplo de ferro maleavel galvanizado, ASTM A-197, classe média pressão, conexao com rosca NPT, conforme ABNT NBR 12912 1/2" | [6 empty] | Niple | Galvanizado ou Preto | 150 lbs | Roscada | 1/2"
TUB | 6167 | Cotovelo de redução 90 femea, de ferro maleavel galvanizado, ASTM A-197, classe média pressão, conexao com rosca NPT, conforme ABNT NBR 12912. 1"x1/2" | [6 empty] | Cotovelo | Galvanizado ou Preto | 150 lbs | Roscada | 1"
TUB | 6167 | Válvula Esfera Tripartida, passagem reduzida, corpo em aço carbono fundido ASTM-A-216 gr. WCB, esfera e haste em aço inox ASTM-A-351 gr. CF8, vedações em PTFE, classe 300lbs, extremidades para solda de encaixe (SW). 3/4" | [6 empty] | Válvula Esfera | Aço Carbono | 300 lbs | Encaixe Solda | 3/4"
TUB | 6167 | Reduçao excentrica, em aço carbono forjado, ASTM A-234, gr. WPB, sch 40, sem costura, pontas para solda de topo (BW). 6"x4" | [6 empty] | Redução | Aço Carbono | Sch 40 | Soldada | 6"
TUB | 6167 | Cotovelo 45 femea, de ferro maleavel galvanizado, ASTM A-197, classe média pressão, conexao com rosca NPT, conforme ABNT NBR 12912 3/4" | [6 empty] | Cotovelo | Galvanizado ou Preto | 150 lbs | Roscada | 3/4"
TUB | 6167 | Flange sobreposto de aço carbono forjado ASTM A-105, construçao conforme ANSI B.16.5, classe 150 RF. 2.1/2" | [6 empty] | Flange Sobreposto | Aço Carbono | 150 lbs | Soldada | 2.1/2"
TUB | 6167 | Curva 90 raio longo, em aço carbono forjado, ASTM A-234, gr. WPB sch 40, sem costura, pontas para solda de topo (BW). Dimensões conf. ANSI B.16.9 2.1/2" | [6 empty] | Curva | Aço Carbono | Sch 40 | Soldada | 2.1/2"
TUB | 6167 | Tubo de Aço Inox, ASTM A 312 TP 304, com costura, polido externamente com grana 180, dimensões conforme ANSI B.36.19, sch 5S, com pontas para solda de topo (BW). 2.1/2" | [6 empty] | Tubo | Aço Inox | Sch 5s | Soldada | 2.1/2"
TUB | 6167 | Reduçao concêntrica, em aço carbono forjado, ASTM A-234, gr. WPB, sch 40, sem costura, pontas para solda de topo (BW). 8"x6" | [6 empty] | Redução | Aço Carbono | Sch 40 | Soldada | 8"
TUB | 6167 | Tubo de aço carbono galvanizado, ASTM A-106 gr.B, sem costura, sch 40, pontas roscadas NPT, conforme ANSI B 1.20.1. 3" | [6 empty] | Tubo | Galvanizado | Sch 40 | Roscada | 3"
TUB | 6167 | Curva 90 raio longo, em aço carbono forjado, ASTM A-234, gr. WPB sch 40, sem costura, pontas para solda de topo (BW). Dimensões conf. ANSI B.16.9 8" | [6 empty] | Curva | Aço Carbono | Sch 40 | Soldada | 8"
TUB | 6167 | Cap em aço carbono forjado, ASTM A-234, gr. WPB, sem costura, sch 40, pontas para solda de topo (BW). 4 " | [6 empty] | Tampão | Aço Carbono | Sch 40 | Soldada | 4"
TUB | 6167 | Meia luva em aço carbono forjado ASTM A-105, classe 3000 lbs., com pontas para soda de encaixe (SW). 1" | [6 empty] | Meia Luva | Preto | 3000 lbs | Encaixe Solda | 1"
TUB | 6167 | Tubo preto de aço carbono, ASTM A-53 gr.B, sem costura sch 40, pontas para solda (BW) 2.1/2" | [6 empty] | Tubo | Aço Carbono | Sch 40 | Soldada | 2.1/2"
TUB | 6167 | Flange roscado de aço carbono forjado ASTM A-105, construçao conforme ANSI B.16.5, rosca NPT, classe 150 RF. 2" | [6 empty] | Flange Roscado | Aço Carbono | 150 lbs | Roscada | 2"
TUB | 6167 | Cotovelo fêmea 45 de ferro maleável galvanizado ASTM A-197, 150 lb, rosca NPT, conforme ANSI/ASME B 16.3. 1" | [6 empty] | Cotovelo | Galvanizado ou Preto | 150 lbs | Roscada | 1"
TUB | 6167 | Tubo de aço carbono galvanizado a fogo, ASTM A-53 gr.B, sem costura, sch 40, pontas lisas, Dimensões conforme ANSI B 1.36.10. 4" | [6 empty] | Tubo | Galvanizado | Sch 40 | Soldada | 4"
TUB | 6167 | Flange sobreposto de aço carbono forjado ASTM A-105, construçao conforme ANSI B.16.5, classe 150 FF. 3" | [6 empty] | Flange Sobreposto | Aço Carbono | 150 lbs | Soldada | 3"
TUB | 6167 | Cap, em aço carbono ASTM A-234, Gr. WPB SCH 40, sem costura, pontas para solda de topo (BW), conforme ASME B.16.9. 3" | [6 empty] | Tampão | Aço Carbono | Sch 40 | Soldada | 3"
TUB | 6167 | Reduçao concentrica em aço carbono forjado, ASTM A-234, gr. WPB sch 40, sem costura, pontas para solda de topo (BW). 1"x3/4" | [6 empty] | Redução | Aço Carbono | Sch 40 | Soldada | 1"
TUB | 6167 | Reduçao concêntrica, em aço carbono forjado, ASTM A-234, gr. WPB, sch 40, sem costura, pontas para solda de topo (BW). 4"x2.1/2 " | [6 empty] | Redução | Aço Carbono | Sch 40 | Soldada | 4"
TUB | 6167 | Flange sobreposto de aço carbono forjado ASTM A-105, construçao conforme ANSI B.16.5, classe 150 RF. 2" | [6 empty] | Flange Sobreposto | Aço Carbono | 150 lbs | Soldada | 2"
TUB | 6167 | Reduçao excentrica, em aço carbono forjado, ASTM A-234, gr. WPB, sch 40, sem costura, pontas para solda de topo (BW). 10"x8" | [6 empty] | Redução | Aço Carbono | Sch 40 | Soldada | 10"
TUB | 6167 | Reduçao excentrica, em aço carbono forjado, ASTM A-234, gr. WPB, sch 40, sem costura, pontas para solda de topo (BW). 12"x8 " | [6 empty] | Redução | Aço Carbono | Sch 40 | Soldada | 12"
TUB | 6167 | Tubo preto de aço carbono, ASTM A-53 gr.B, sem costura sch 40, pontas para solda (BW) 2" | [6 empty] | Tubo | Aço Carbono | Sch 40 | Soldada | 2"
TUB | 6167 | Cap em aço carbono forjado ASTM A-105, classe 3000 lbs, extremidades roscadas NPT, construção segundo ANSI.B16.11. 1.1/2" | [6 empty] | Tampão | Galvanizado ou Preto | 3000 lbs | Roscada | 1.1/2"
TUB | 6167 | Cap em aço carbono forjado, ASTM A-234, gr. WPB, sem costura, sch 40, pontas para solda de topo (BW). 4 " | [6 empty] | Tampão | Aço Carbono | Sch 40 | Soldada | 4"
TUB | 6167 | Cotovelo 90 femea, de ferro maleavel galvanizado, ASTM A-197, classe média pressão, conexao com rosca NPT, conforme ABNT NBR 12912 3/4" | [6 empty] | Cotovelo | Galvanizado ou Preto | 150 lbs | Roscada | 3/4"
TUB | 6167 | Curva 90 raio longo, em aço carbono forjado, ASTM A-234, gr. WPB sch 40, sem costura, pontas para solda de topo (BW). Dimensões conf. ANSI B.16.9 6" | [6 empty] | Curva | Aço Carbono | Sch 40 | Soldada | 6"
TUB | 6167 | Luva de ferro maleavel galvanizado, ASTM A-197, classe média pressão, conexao com rosca NPT, conforme ABNT NBR 12912 1.1/2" | [6 empty] | Luva | Galvanizado ou Preto | 150 lbs | Roscada | 1.1/2"
TUB | 6167 | Flange solto de aço carbono forjado ASTM A-105, contruçao conforme ANSI B.16.1, classe 150 FF. 4" | [6 empty] | Flange Solto (Lap Joint) | Aço Carbono | 150 lbs | Soldada | 4"
TUB | 6167 | Tubo preto de aço carbono, ASTM A-53 gr.B, sem costura sch 40, pontas para solda (BW) 8" | [6 empty] | Tubo | Aço Carbono | Sch 40 | Soldada | 8"
TUB | 6167 | Tubo preto de aço carbono, ASTM A-53 gr.B, sem costura sch 40, pontas para solda (BW) 1.1/2" | [6 empty] | Tubo | Aço Carbono | Sch 40 | Soldada | 1.1/2"
TUB | 6167 | Tubo de aço carbono, ASTM A-106 Gr.B SCH 40 s/ costura, face plana 1" | [6 empty] | Tubo | Aço Carbono | Sch 40 | Soldada | 1"
TUB | 6167 | Cotovelo 90 femea, de ferro maleavel galvanizado, ASTM A-197, classe média pressão, conexao com rosca NPT, conforme ABNT NBR 12912. 1/2" | [6 empty] | Cotovelo | Galvanizado ou Preto | 150 lbs | Roscada | 1/2"
TUB | 6167 | Luva de ferro maleavel galvanizado, ASTM A-197, classe média pressão, conexao com rosca NPT, conforme ABNT NBR 12912 1/2 " | [6 empty] | Luva | Galvanizado ou Preto | 150 lbs | Roscada | 1/2"
TUB | 6167 | Tubo de aço carbono galvanizado a fogo, ASTM A-53 gr.B, sem costura, sch 40, pontas roscadas NPT, conforme ANSI B 2.1 1.1/2" | [6 empty] | Tubo | Galvanizado | Sch 40 | Roscada | 1.1/2"
TUB | 6167 | Tubo de aço inox AISI 304, (ASTM A-312 TP 304), com costura, sch 40S, conforme ANSI B.36.19, com pontas para solda de topo (BW). 1" | [6 empty] | Tubo | Aço Inox | Sch 40s | Soldada | 1"
TUB | 6167 | Tampão (Cap), de ferro maleavel galvanizado, ASTM A-197, classe média pressão, conexao com rosca NPT, conforme ABNT NBR 12912. 3/4" | [6 empty] | Tampão | Galvanizado ou Preto | 150 lbs | Roscada | 3/4"
TUB | 6167 | Tubo de aço inox AISI 304 (ASTM A-312 TP 304), com costura, sch 5S, conforme ANSI B.36.19, com pontas para solda de topo (BW). 1" | [6 empty] | Tubo | Aço Inox | Sch 5s | Soldada | 1"
TUB | 6167 | Luva de redução de ferro maleável galvanizado ASTM A-197, 150 lb, rosca NPT, ANSI/ASME 16.3. 4"x3" | [6 empty] | Luva de Redução | Galvanizado ou Preto | 150 lbs | Roscada | 4"
TUB | 6167 | Valvula borboleta WAFER: corpo FoFo nodular ASTM A-536, disco ferro nodular ASTM A-536, haste em aço inox AISI 410, sede maciça em EPDM, flg ANSI, 150 lbs, FF, com atuador manual para volante. 8" | [6 empty] | Válvula Borboleta | Aço Carbono | 150 lbs | Wafer | 8"
TUB | 6167 | Valvula esfera passagem plena: corpo / flanges aço carbono fundido ASTM A-216 Gr WCB, esfera / haste aço inox AISI 304, sedes / juntas de teflon reforçado padrao API 6D, com flanges classe 150 lbs, RF, conforme ANSI B.16.5. 2" | [6 empty] | Válvula Esfera | Aço Carbono | 150 lbs | Flangeada | 2"
TUB | 6167 | Niple duplo de ferro maleavel galvanizado, ASTM A-197, classe média pressão, conexao com rosca NPT, conforme ABNT NBR 12912 1.1/2" | [6 empty] | Niple | Galvanizado ou Preto | 150 lbs | Roscada | 1.1/2"
TUB | 6167 | Cap, em aço carbono ASTM A-234, Gr. WPB SCH 40, sem costura, pontas para solda de topo (BW), conforme ASME B.16.9. 2" | [6 empty] | Tampão | Aço Carbono | Sch 40 | Soldada | 2"
TUB | 6167 | Válvula Esfera Tripartida, passagem reduzida, corpo em aço carbono fundido ASTM-A-216 gr. WCB, esfera e haste em aço inox ASTM-A-351 gr. CF8, vedações em PTFE, classe 300lbs, extremidades para solda de encaixe (SW). 2" | [6 empty] | Válvula Esfera | Aço Carbono | 300 lbs | Encaixe Solda | 2"
TUB | 6167 | Niple duplo de ferro maleável galvanizado ASTM A-197, 150 lb, rosca NPT, ANSI/ASME 16.3. 3/4" | [6 empty] | Niple | Galvanizado ou Preto | 150 lbs | Roscada | 3/4"
TUB | 6167 | Niple duplo de ferro maleavel galvanizado, ASTM A-197, classe média pressão, conexao com rosca NPT, conforme ABNT NBR 12913 1.1/4" | [6 empty] | Niple | Galvanizado ou Preto | 150 lbs | Roscada | 1.1/4"
TUB | 6167 | Tubo preto de aço carbono, ASTM A-53 gr.B, sem costura sch 40, pontas para solda (BW) 4" | [6 empty] | Tubo | Aço Carbono | Sch 40 | Soldada | 4"
TUB | 6167 | Valvula borboleta WAFER: corpo FoFo nodular ASTM A-536, disco aço inox ASTM A-351, haste em aço inox AISI 410, sede maciça em EPDM, flg ANSI, 150 lbs, FF, com alavanca ferro nodular com placa travamento dentado. 6" | [6 empty] | Válvula Borboleta | Aço Carbono | 150 lbs | Wafer | 6"
TUB | 6167 | Tubo preto de aço carbono, ASTM A-53 gr.B, sem costura sch 40, pontas para solda (BW) 1" | [6 empty] | Tubo | Aço Carbono | Sch 40 | Soldada | 1"
TUB | 6167 | Luva de redução de ferro maleável galvanizado ASTM A-197, 150 lb, rosca NPT, ANSI/ASME 16.3. 1.1/2"x1" | [6 empty] | Luva de Redução | Galvanizado ou Preto | 150 lbs | Roscada | 1.1/2"
TUB | 6167 | Reduçao concêntrica, em aço carbono forjado, ASTM A-234, gr. WPB, sch 40, sem costura, pontas para solda de topo (BW). 4"x1.1/2" | [6 empty] | Redução | Aço Carbono | Sch 40 | Soldada | 4"
TUB | 6167 | Reduçao concêntrica, em aço carbono forjado, ASTM A-234, gr. WPB, sch 40, sem costura, pontas para solda de topo (BW). 10"x6 " | [6 empty] | Redução | Aço Carbono | Sch 40 | Soldada | 10"
TUB | 6167 | Luva de ferro maleável galvanizado ASTM A-197, 150 lb, rosca NPT, ANSI/ASME 16.3. 3/4" | [6 empty] | Luva | Galvanizado ou Preto | 150 lbs | Roscada | 3/4"
TUB | 6167 | Tampão, em aço carbono forjado ASTM A-105, 3000 lb, rosca NPT, conforme ASME B16.11. 1/2" | [6 empty] | Tampão | Galvanizado ou Preto | 3000 lbs | Roscada | 1/2"
TUB | 6167 | Cotovelo 45 femea, de ferro maleavel galvanizado, ASTM A-197, classe média pressão, conexao com rosca NPT, conforme ABNT NBR 12912 4" | [6 empty] | Cotovelo | Galvanizado ou Preto | 150 lbs | Roscada | 4"
TUB | 6167 | Tubo preto de aço carbono, ASTM A-53 gr.B, sem costura sch 40, pontas para solda (BW) 6 | [6 empty] | Tubo | Aço Carbono | Sch 40 | Soldada | 6"
TUB | 6167 | Válvula Esfera Tripartida, passagem reduzida, corpo em aço carbono fundido ASTM-A-216 gr. WCB, esfera e haste em aço inox ASTM-A-351 gr. CF8, vedações em PTFE, classe 300lbs, extremidades para solda de encaixe (SW). 1/2" | [6 empty] | Válvula Esfera | Aço Carbono | 300 lbs | Encaixe Solda | 1/2"
TUB | 6167 | Tubo de aço carbono, ASTM A-106 Gr.B, SCH 40 s/ costura, face plana 1.1/2" | [6 empty] | Tubo | Aço Carbono | Sch 40 | Soldada | 1.1/2"
TUB | 6167 | Niple de transição solda/rosca BSP, em ASTM A106 Gr.B. 3/4" | [6 empty] | Niple | Aço Carbono | Sch 40 | Soldada | 3/4"
TUB | 6167 | Flange sobreposto de aço carbono forjado ASTM A-105, construçao conforme ANSI B.16.1, classe 150 FF. 8" | [6 empty] | Flange Sobreposto | Aço Carbono | 150 lbs | Soldada | 8"
TUB | 6167 | Reduçao concêntrica, em aço carbono forjado, ASTM A-234, gr. WPB, sch 40, sem costura, pontas para solda de topo (BW). 5"x4" | [6 empty] | Redução | Aço Carbono | Sch 40 | Soldada | 5"
TUB | 6167 | Tubo de aço carbono galvanizado a fogo, ASTM A-53 gr.B, sem costura, sch 40, pontas roscadas NPT, conforme ANSI B 2.1 1.1/4" | [6 empty] | Tubo | Galvanizado | Sch 40 | Roscada | 1.1/4"
TUB | 6167 | Tubo de aço inox AISI 304 (ASTM A-312 TP 304), com costura, sch 5S, conforme ANSI B.36.19, com pontas para solda de topo (BW). 2'' | [6 empty] | Tubo | Aço Inox | Sch 5s | Soldada | 2"
TUB | 6167 | Cap em aço carbono forjado ASTM A-105, classe 3000 lbs, extremidades roscadas NPT, construção segundo ANSI.B16.11. 3/4" | [6 empty] | Tampão | Galvanizado ou Preto | 3000 lbs | Roscada | 3/4"
TUB | 6167 | Valvula esfera passagem plena: corpo / flanges aço carbono fundido ASTM A-216 Gr WCB, esfera / haste aço inox AISI 304, sedes / juntas de teflon reforçado padrao API 6D, com flanges classe 150 lbs, RF, conforme ANSI B.16.5. 2.1/2" | [6 empty] | Válvula Esfera | Aço Carbono | 150 lbs | Flangeada | 2.1/2"
TUB | 6167 | Flange cego de aço carbono forjado ASTM A-105, construçao conforme ANSI B.16.5, classe 150 RF. 10" | [6 empty] | Flange Cego | Aço Carbono | 150 lbs | Parafusada | 10"
TUB | 6167 | Tubo de aço carbono, ASTM A-106 Gr.B SCH 80 s/ costura, face plana 1.1/2" | [6 empty] | Tubo | Aço Carbono | Sch 80 | Soldada | 1.1/2"
TUB | 6167 | Reduçao concêntrica, em aço carbono forjado, ASTM A-234, gr. WPB, sch 40, sem costura, pontas para solda de topo (BW). 6"x4 " | [6 empty] | Redução | Aço Carbono | Sch 40 | Soldada | 6"
TUB | 6167 | Reduçao concêntrica, em aço carbono forjado, ASTM A-234, gr. WPB, sch 40, sem costura, pontas para solda de topo (BW). 6"x2.1/2" | [6 empty] | Redução | Aço Carbono | Sch 40 | Soldada | 6"
TUB | 6167 | Reduçao excentrica, em aço carbono forjado, ASTM A-234, gr. WPB, sch 40, sem costura, pontas para solda de topo (BW). 12"x10" | [6 empty] | Redução | Aço Carbono | Sch 40 | Soldada | 12"
TUB | 6167 | Curva 90 raio longo, em aço carbono forjado, ASTM A-234, gr. WPB sch 40, sem costura, pontas para solda de topo (BW). Dimensões conf. ANSI B.16.9 10 " | [6 empty] | Curva | Aço Carbono | Sch 40 | Soldada | 10"
TUB | 6167 | Reduçao concêntrica, em aço carbono forjado, ASTM A-234, gr. WPB, sch 40, sem costura, pontas para solda de topo (BW). 2.1/2"x1" | [6 empty] | Redução | Aço Carbono | Sch 40 | Soldada | 2.1/2"
TUB | 6167 | Cotovelo macho / fêmea 90 de ferro maleável galvanizado ASTM A-197, classe média pressão, conexao com rosca NPT, conforme ABNT NBR 12912. 1" | [6 empty] | Cotovelo | Galvanizado ou Preto | 150 lbs | Roscada | 1"
TUB | 6167 | Cotovelo 90 de reduçao, de ferro maleavel galvanizado, ASTM A-197, classe média pressão, conexao com rosca NPT, conforme ABNT NBR 12912. 1"x1/2" | [6 empty] | Cotovelo | Galvanizado ou Preto | 150 lbs | Roscada | 1"
TUB | 6167 | Tubo preto de aço carbono, ASTM A-53 gr.B, sem costura sch 40, pontas para solda (BW) 2.1/2 " | [6 empty] | Tubo | Aço Carbono | Sch 40 | Soldada | 2.1/2"
TUB | 6167 | Cotovelo fêmea 45 de ferro maleável galvanizado ASTM A-197, 150 lb, rosca NPT, conforme ANSI/ASME B 16.3. 1.1/4" | [6 empty] | Cotovelo | Galvanizado ou Preto | 150 lbs | Roscada | 1.1/4"
TUB | 6167 | Flange cego em aço inox laminado AISI 304, construção conforme ANSI B.16.5, classe 150 RF. 4" | [6 empty] | Flange Cego | Aço Inox | 150 lbs | Parafusada | 4"
TUB | 6167 | Tubo de aço carbono, ASTM A-106 Gr.B, SCH 40 s/ costura, face plana 1" | [6 empty] | Tubo | Aço Carbono | Sch 40 | Soldada | 1"
TUB | 6167 | Válvula Esfera Tripartida, passagem reduzida, corpo em aço carbono fundido ASTM-A-216 gr. WCB, esfera e haste em aço inox ASTM-A-351 gr. CF8, vedações em PTFE, classe 300lb, extremidades para solda de encaixe (SW). 1/2" | [6 empty] | Válvula Esfera | Aço Carbono | 300 lbs | Encaixe Solda | 1/2"
TUB | 6167 | Luva de redução, aço carbono ASTM A-105, 3000 lb, extremidade para solda de encaixe (SW) conforme ASME B.16.11. 1.1/2"x1" | [6 empty] | Luva de Redução | Preto | 3000 lbs | Encaixe Solda | 1.1/2"
TUB | 6167 | Tubo de aço carbono, ASTM A-106 Gr.B SCH 40 s/ costura, face plana 3/4 " | [6 empty] | Tubo | Aço Carbono | Sch 40 | Soldada | 3/4"
TUB | 6167 | Valvula esfera passagem plena: corpo / flanges aço carbono fundido ASTM A-216 Gr WCB, esfera / haste aço inox AISI 304, sedes / juntas de teflon reforçado padrao API 6D, com flanges classe 150 lbs, RF, conforme ANSI B.16.5. 4" | [6 empty] | Válvula Esfera | Aço Carbono | 150 lbs | Flangeada | 4"
TUB | 6167 | Reduçao concêntrica, em aço carbono forjado, ASTM A-234, gr. WPB, sch 40, sem costura, pontas para solda de topo (BW). 4"x3 " | [6 empty] | Redução | Aço Carbono | Sch 40 | Soldada | 4"
TUB | 6167 | Cotovelo 90 femea, de ferro maleavel galvanizado, ASTM A-197, classe média pressão, conexao com rosca NPT, conforme ABNT NBR 12912 3" | [6 empty] | Cotovelo | Galvanizado ou Preto | 150 lbs | Roscada | 3"
TUB | 6167 | Meia luva, em aço carbono ASTM A-105, 3000 lb, extremidade para solda de encaixe (SW) conforme ASME B.16.11. 1/2" | [6 empty] | Meia Luva | Preto | 3000 lbs | Encaixe Solda | 1/2"
TUB | 6167 | Tampão (Cap), de ferro maleável galvanizado ASTM A-197, 150 lb, rosca NPT, ANSI/ASME 16.3. 1" | [6 empty] | Tampão | Galvanizado ou Preto | 150 lbs | Roscada | 1"
TUB | 6167 | Valvula esfera Tri-partida, passagem reduzida: Corpo / Extremidades / Esfera / haste em aço inox AISI 304, sedes e juntas de teflon reforçado com fibra de vidro., extremidades com roscas NPT interna, classe média pressão. 1/2" | [6 empty] | Válvula Esfera | Aço Inox | 150 lbs | Roscada | 1/2"
TUB | 6167 | Cotovelo 90, aço carbono forjado ASTM A-105, classe 3000 lbs; extremidade para solda de encaixe SW, conforme ANSI B.16.11. 1/2" | [6 empty] | Cotovelo | Preto | 3000 lbs | Encaixe Solda | 1/2"
TUB | 6167 | Tubo preto de aço carbono, ASTM A-53 gr.B, sem costura sch 40, pontas para solda (BW) 10" | [6 empty] | Tubo | Aço Carbono | Sch 40 | Soldada | 10"
TUB | 6167 | Valvula esfera Tri-partida, passagem reduzida: Corpo / Extremidades / Esfera / haste em aço inox AISI 304, sedes e juntas de teflon reforçado com fibra de vidro., extremidades com roscas NPT interna, classe média pressão. 2" | [6 empty] | Válvula Esfera | Aço Inox | 150 lbs | Roscada | 2"
TUB | 6167 | Luva de reduçao, aço carbono forjado ASTM A-105, # 3000 lbs, extremidade para solda de encaixe SW, conforme ANSI B.16.11. 3/4"x1/2" | [6 empty] | Luva de Redução | Preto | 3000 lbs | Encaixe Solda | 3/4"
TUB | 6167 | Curva 45 raio longo, em aço carbono forjado, ASTM A-234, gr. WPB sch 40, sem costura, pontas para solda de topo (BW). Dimensões conf. ANSI B.16.9 3" | [6 empty] | Curva | Aço Carbono | Sch 40 | Soldada | 3"
TUB | 6167 | Tubo de aço carbono, ASTM A-106 Gr.B SCH 40 s/ costura, face plana 1/2" | [6 empty] | Tubo | Aço Carbono | Sch 40 | Soldada | 1/2"
TUB | 6167 | Luva ,em aço carbono forjado ASTM A-105, # 3000 lbs, extremidade para solda de encaixe SW, conforme ANSI B.16.11. 1" | [6 empty] | Luva | Preto | 3000 lbs | Encaixe Solda | 1"
TUB | 6167 | Válvula de retençao tipo wafer, dupla portinhola, Corpo em FoFo nodular ASTM-A-536, portinhola em aço inox ASTM-A-351, eixo AISI 304, sede buna-N, API-594., para montagem entre flanges ANSI B.16,5 #125 lbs 8" | [6 empty] | Válvula Retenção | Aço Carbono | 150 lbs | Wafer | 8"
TUB | 6167 | Tubo preto de aço carbono, ASTM A-53 gr.B, sem costura sch 40, pontas para solda (BW) 4 " | [6 empty] | Tubo | Aço Carbono | Sch 40 | Soldada | 4"
TUB | 6167 | Flange sobreposto de aço carbono forjado ASTM A-105, construçao conforme ANSI B.16.5, classe 150 FF. 4" | [6 empty] | Flange Sobreposto | Aço Carbono | 150 lbs | Soldada | 4"
TUB | 6167 | Luva de Redução de ferro maleavel galvanizado, ASTM A-197, classe média pressão, conexao com rosca NPT, conforme ABNT NBR 12912 1.1/4"x1 " | [6 empty] | Luva de Redução | Galvanizado ou Preto | 150 lbs | Roscada | 1.1/4"
TUB | 6167 | Luva de reduçao, aço carbono forjado ASTM A-105, # 3000 lbs, extremidade para solda de encaixe SW, conforme ANSI B.16.11. 1"x3/4" | [6 empty] | Luva de Redução | Preto | 3000 lbs | Encaixe Solda | 1"
TUB | 6167 | Tubo preto de aço carbono, ASTM A-106 gr.B, sem costura sch 40, pontas para solda (BW) 1.1/2" | [6 empty] | Tubo | Aço Carbono | Sch 40 | Soldada | 1.1/2"
TUB | 6167 | Tubo de aço carbono galvanizado a fogo, ASTM A-53 gr.B, sem costura, sch 40, pontas roscadas NPT, conforme ANSI B 2.1 1" | [6 empty] | Tubo | Galvanizado | Sch 40 | Roscada | 1"
TUB | 6167 | Tubo de aço carbono, ASTM A-106 Gr.B SCH 80 s/ costura, face plana 1" | [6 empty] | Tubo | Aço Carbono | Sch 80 | Soldada | 1"
TUB | 6167 | Reduçao concêntrica, em aço carbono forjado, ASTM A-234, gr. WPB, sch 40, sem costura, pontas para solda de topo (BW). 10"x8 " | [6 empty] | Redução | Aço Carbono | Sch 40 | Soldada | 10"
TUB | 6167 | Valvula borboleta WAFER: corpo FoFo nodular ASTM A-536 Gr. 65, disco aço inox ASTM A-351 CF8M, haste em aço inox AISI 410, sede maciça em EPDM, conexão flanges ANSI, 150 lbs, com alavanca ferro nodular com placa travamento dentado. 4" | [6 empty] | Válvula Borboleta | Aço Carbono | 150 lbs | Wafer | 4"
TUB | 6167 | Tubo preto de aço carbono, ASTM A-53 gr.B, sem costura sch 40, pontas para solda (BW) 1 " | [6 empty] | Tubo | Aço Carbono | Sch 40 | Soldada | 1"
TUB | 6167 | Cotovelo de ferro maleavel galvanizado, ASTM A-197, classe média pressão, conexao com rosca NPT, conforme ABNT NBR 12912 2" | [6 empty] | Cotovelo | Galvanizado ou Preto | 150 lbs | Roscada | 2"
TUB | 6167 | Niple de transição solda/rosca BSP, em Aço Inox 304. 1/2" | [6 empty] | Niple | Aço Inox | 150 lbs | Roscada | 1/2"
TUB | 6167 | Flange rosqueado de aço carbono forjado ASTM A-105, construçao conforme ANSI B.16.5, classe 150 RF. 4" | [6 empty] | Flange Sobreposto | Aço Carbono | 150 lbs | Soldada | 4"
TUB | 6167 | Luva de redução, aço carbono ASTM A-105, 3000 lb, extremidade para solda de encaixe (SW) conforme ASME B.16.11. 1"x3/4" | [6 empty] | Luva de Redução | Preto | 3000 lbs | Encaixe Solda | 1"
TUB | 6167 | União, carbono forjado ASTM A-105, 3000 lb, extremidade para solda de encaixe (SW) conforme ASME B.16.11.. 1" | [6 empty] | União | Preto | 3000 lbs | Encaixe Solda | 1"
TUB | 6167 | Tubo de aço inox AISI 304 (ASTM A-312 TP 304), com costura, sch 5S, conforme ANSI B.36.19, com pontas para solda de topo (BW). 4" | [6 empty] | Tubo | Aço Inox | Sch 5s | Soldada | 4"
TUB | 6167 | Valvula esfera Tri-partida, passagem reduzida: Corpo / Extremidades / Esfera / haste em aço inox AISI 304, sedes e juntas de teflon reforçado com fibra de vidro., extremidades com roscas NPT interna, classe média pressão. 1" | [6 empty] | Válvula Esfera | Aço Inox | 150 lbs | Roscada | 1"
TUB | 6167 | Tubo de aço carbono galvanizado, ASTM A-106 gr.B, sem costura, sch 40, pontas roscadas NPT, conforme ANSI B 1.20.1. 1" | [6 empty] | Tubo | Galvanizado | Sch 40 | Roscada | 1"
TUB | 6167 | Curva 45 raio longo, em aço carbono forjado, ASTM A-234, gr. WPB sch 40, sem costura, pontas para solda de topo (BW). Dimensões conf. ANSI B.16.9 4 " | [6 empty] | Curva | Aço Carbono | Sch 40 | Soldada | 4"
TUB | 6167 | Valvula borboleta WAFER: corpo FoFo nodular ASTM A-536, disco aço inox ASTM A-351, haste em aço inox AISI 410, sede maciça em EPDM, flg ANSI, 150 lbs, FF, com alavanca ferro nodular com placa travamento dentado. 4" | [6 empty] | Válvula Borboleta | Aço Carbono | 150 lbs | Wafer | 4"
TUB | 6167 | Tubo preto de aço carbono, ASTM A-53 gr.B, sem costura sch 40, pontas para solda (BW) 3" | [6 empty] | Tubo | Aço Carbono | Sch 40 | Soldada | 3"
TUB | 6167 | Niple duplo de ferro maleavel galvanizado, ASTM A-197, classe média pressão, conexao com rosca NPT, conforme ABNT NBR 12914 1.1/2" | [6 empty] | Niple | Galvanizado ou Preto | 150 lbs | Roscada | 1.1/2"
TUB | 6167 | Tubo de aço carbono galvanizado, ASTM A-106 gr.B, sem costura, sch 40, pontas roscadas NPT, conforme ANSI B 1.20.1. 4" | [6 empty] | Tubo | Galvanizado | Sch 40 | Roscada | 4"
TUB | 6167 | Cap em aço carbono forjado ASTM A-105, classe 3000 lbs, extremidades para solda de encaixe (SW), construção segundo ANSI.B16.11. 1" | [6 empty] | Tampão | Preto | 3000 lbs | Encaixe Solda | 1"
TUB | 6167 | Tubo de aço carbono galvanizado a fogo, ASTM A-53 gr.B, sem costura, sch 40, pontas lisas, Dimensões conforme ANSI B 1.36.10. 3" | [6 empty] | Tubo | Galvanizado | Sch 40 | Soldada | 3"
TUB | 6167 | Meia luva em aço carbono forjado ASTM A-105, classe 3000 lbs., com pontas para soda de encaixe (SW). 1.1/2" | [6 empty] | Meia Luva | Preto | 3000 lbs | Encaixe Solda | 1.1/2"
TUB | 6167 | Cotovelo 90 femea, de ferro maleavel galvanizado, ASTM A-197, classe média pressão, conexao com rosca NPT, conforme ABNT NBR 12912 1.1/2" | [6 empty] | Cotovelo | Galvanizado ou Preto | 150 lbs | Roscada | 1.1/2"
TUB | 6167 | Cotovelo 90 femea, de ferro maleavel galvanizado, ASTM A-197, classe média pressão, conexao com rosca NPT, conforme ABNT NBR 12912. 1.1/2" | [6 empty] | Cotovelo | Galvanizado ou Preto | 150 lbs | Roscada | 1.1/2"
TUB | 6167 | Tubo preto de aço carbono, ASTM A-106 gr.B, sem costura sch 40, pontas para solda (BW) 2.1/2" | [6 empty] | Tubo | Aço Carbono | Sch 40 | Soldada | 2.1/2"
TUB | 6167 | Curva 90 raio longo, em aço carbono forjado, ASTM A-234, gr. WPB sch 40, sem costura, pontas para solda de topo (BW). Dimensões conf. ANSI B.16.9 6 " | [6 empty] | Curva | Aço Carbono | Sch 40 | Soldada | 6"
TUB | 6167 | Niple duplo de ferro maleavel galvanizado, ASTM A-197, classe 300 lbs, conexao com rosca NPT, conforme ANSI B.1.20.1. 2" | [6 empty] | Niple | Galvanizado ou Preto | 300 lbs | Roscada | 2"
TUB | 6167 | Niple duplo de ferro maleavel galvanizado, ASTM A-197, classe média pressão, conexao com rosca NPT, conforme ABNT NBR 12912 3" | [6 empty] | Niple | Galvanizado ou Preto | 150 lbs | Roscada | 3"
TUB | 6167 | Flange sobreposto de aço carbono forjado ASTM A-105, construçao conforme ANSI B.16.1, classe 150 FF. 10" | [6 empty] | Flange Sobreposto | Aço Carbono | 150 lbs | Soldada | 10"
TUB | 6167 | Cotovelo 45 femea, de ferro maleavel galvanizado, ASTM A-197, classe média pressão, conexao com rosca NPT, conforme ABNT NBR 12912 1" | [6 empty] | Cotovelo | Galvanizado ou Preto | 150 lbs | Roscada | 1"
TUB | 6167 | Flange cego de aço carbono forjado ASTM A-105, construçao conforme ANSI B.16.5, classe 150 RF. 2 " | [6 empty] | Flange Cego | Aço Carbono | 150 lbs | Parafusada | 2"
TUB | 6167 | Meia luva em aço carbono forjado ASTM A-105, classe 3000 lbs., com pontas para soda de encaixe (SW). 3/4" | [6 empty] | Meia Luva | Preto | 3000 lbs | Encaixe Solda | 3/4"
TUB | 6167 | Cap, em aço carbono ASTM A-234, Gr. WPB SCH 40, sem costura, pontas para solda de topo (BW), conforme ASME B.16.9. 2.1/2" | [6 empty] | Tampão | Aço Carbono | Sch 40 | Soldada | 2.1/2"
TUB | 6167 | Cotovelo 45, aço carbono forjado ASTM A-105, classe 3000 lbs; extremidade para solda de encaixe SW, conforme ANSI B.16.11. 1" | [6 empty] | Cotovelo | Preto | 3000 lbs | Encaixe Solda | 1"
TUB | 6167 | Luva de ferro maleável galvanizado ASTM A-197, 150 lb, rosca NPT, ANSI/ASME 16.3. 4" | [6 empty] | Luva | Galvanizado ou Preto | 150 lbs | Roscada | 4"
TUB | 6167 | Reduçao concêntrica, em aço carbono forjado, ASTM A-234, gr. WPB, sch 40, sem costura, pontas para solda de topo (BW). 2"x1.1/2" | [6 empty] | Redução | Aço Carbono | Sch 40 | Soldada | 2"
TUB | 6167 | Reduçao excêntrica, em aço carbono forjado, ASTM A-234, gr. WPB, sch 40, sem costura, pontas para solda de topo (BW). 2.1/2x2" | [6 empty] | Redução | Aço Carbono | Sch 40 | Soldada | 2.1/2"
TUB | 6167 | Valvula esfera passagem plena: corpo / extremidades aço carbono fundido ASTM A-105, internos em aço inox AISI 410, sedes / juntas PTFE padrao API 6 D, extremidades p/ solda de encaixe SW, classe 800 lbs. 3/4" | [6 empty] | Válvula Esfera | Aço Carbono | 800 lbs | Encaixe Solda | 3/4"
TUB | 6167 | Tubo de aço carbono galvanizado, ASTM A-106 gr.B, sem costura, sch 40, pontas roscadas NPT, conforme ANSI B 1.20.1. 1/2" | [6 empty] | Tubo | Galvanizado | Sch 40 | Roscada | 1/2"
TUB | 6167 | Valvula borboleta WAFER: corpo FoFo nodular ASTM A-536, disco aço inox ASTM A-351, haste em aço inox AISI 410, sede maciça em EPDM, flg ANSI, 150 lbs, FF, com alavanca ferro nodular com placa travamento dentado. 3" | [6 empty] | Válvula Borboleta | Aço Carbono | 150 lbs | Wafer | 3"
TUB | 6167 | Tubo de aço carbono, ASTM A-106 Gr.B SCH 80 s/ costura, face plana 3/4" | [6 empty] | Tubo | Aço Carbono | Sch 80 | Soldada | 3/4"
TUB | 6167 | Flange solto de aço carbono forjado ASTM A-105, contruçao conforme ANSI B.16.1, classe 150 FF. 2" | [6 empty] | Flange Solto (Lap Joint) | Aço Carbono | 150 lbs | Soldada | 2"
TUB | 6167 | Flange cego de aço carbono forjado ASTM A-105, construçao conforme ANSI B.16.5, classe 150 RF. 6" | [6 empty] | Flange Cego | Aço Carbono | 150 lbs | Parafusada | 6"
TUB | 6167 | Tampão (Cap), de ferro maleavel galvanizado, ASTM A-197, classe média pressão, conexao com rosca NPT, conforme ABNT NBR 12912. 1/2" | [6 empty] | Tampão | Galvanizado ou Preto | 150 lbs | Roscada | 1/2"
TUB | 6167 | Flange sobreposto de aço carbono forjado ASTM A-105, construçao conforme ANSI B.16.5, classe 150 RF. 1.1/2" | [6 empty] | Flange Sobreposto | Aço Carbono | 150 lbs | Soldada | 1.1/2"
TUB | 6167 | Luva de ferro maleável galvanizado ASTM A-197, 150 lb, rosca NPT, ANSI/ASME 16.3. 3" | [6 empty] | Luva | Galvanizado ou Preto | 150 lbs | Roscada | 3"
TUB | 6167 | Luva em aço carbono forjado ASTM A-105, classe 3000 lbs., com pontas para soda de encaixe (SW). 1.1/2" | [6 empty] | Luva | Preto | 3000 lbs | Encaixe Solda | 1.1/2"
TUB | 6167 | Reduçao excentrica, em aço carbono forjado, ASTM A-234, gr. WPB, sch 40, sem costura, pontas para solda de topo (BW). 4"x2.1/2" | [6 empty] | Redução | Aço Carbono | Sch 40 | Soldada | 4"
TUB | 6167 | Valvula esfera passagem plena: corpo / flanges aço carbono fundido ASTM A-216 Gr WCB, esfera / haste aço inox AISI 304, sedes / juntas de teflon reforçado padrao API 6D, com flanges classe 150 lbs, RF, conforme ANSI B.16.5. 1.1/2" | [6 empty] | Válvula Esfera | Aço Carbono | 150 lbs | Flangeada | 1.1/2"
TUB | 6167 | União em aço carbono forjado, ASTM-A-105, extremidades encaixe para solda, ANSI B.16.11, (SW), classe 3000 lbs. 3/4" | [6 empty] | União | Preto | 3000 lbs | Encaixe Solda | 3/4"
TUB | 6167 | Redução excêntrica, em aço carbono ASTM A-234, Gr. WPB, SCH 40, sem costura, pontas para solda de topo (BW), conforme ASME B.16.9. 4"x2.1/2" | [6 empty] | Redução | Aço Carbono | Sch 40 | Soldada | 4"
TUB | 6167 | Cotovelo 90 femea, de ferro maleavel galvanizado, ASTM A-197, classe média pressão, conexao com rosca NPT, conforme ABNT NBR 12912 1/2" | [6 empty] | Cotovelo | Galvanizado ou Preto | 150 lbs | Roscada | 1/2"
TUB | 6167 | Flange sobreposto de aço carbono forjado ASTM A-105, construçao conforme ANSI B.16.5, classe 150 RF. 4" | [6 empty] | Flange Sobreposto | Aço Carbono | 150 lbs | Soldada | 4"
TUB | 6167 | União, carbono forjado ASTM A-105, 3000 lb, extremidade para solda de encaixe (SW) conforme ASME B.16.11.. 3/4" | [6 empty] | União | Preto | 3000 lbs | Encaixe Solda | 3/4"
TUB | 6167 | Cotovelo 90 femea, de ferro maleavel galvanizado, ASTM A-197, classe média pressão, conexao com rosca NPT, conforme ABNT NBR 12912 1.1/4" | [6 empty] | Cotovelo | Galvanizado ou Preto | 150 lbs | Roscada | 1.1/4"
TUB | 6167 | Niple duplo de ferro maleável galvanizado ASTM A-197, classe 150 lb conforme NBR 6943; rosca BSP conforme NBR NM ISO 7.1.1. 1/2" | [6 empty] | Niple | Galvanizado ou Preto | 150 lbs | Roscada | 1/2"
TUB | 6167 | Luva de ferro maleavel galvanizado, ASTM A-197, classe média pressão, conexao com rosca NPT, conforme ABNT NBR 12912 2" | [6 empty] | Luva | Galvanizado ou Preto | 150 lbs | Roscada | 2"
TUB | 6167 | Meia luva em aço carbono forjado ASTM A-105, classe 3000 lbs., com pontas para soda de encaixe (SW). 1/2" | [6 empty] | Meia Luva | Preto | 3000 lbs | Encaixe Solda | 1/2"
TUB | 6177 | JOELHO 45 GRAUS, AFO, ASTM A 105, ASME B16.11, ROSCADO,3000# 2" | [6 empty] | Cotovelo | Galvanizado ou Preto | 3000 lbs | Roscada | 2"
TUB | 6177 | LUVA, AFO, ASTM A 105, ASME B16.11, ROSCADO,3000# 1/2" | [6 empty] | Luva | Galvanizado ou Preto | 3000 lbs | Roscada | 1/2"
TUB | 6177 | TAMPÃO, AFO, ASTM A 105, ASME B16.11, ROSCADO,3000# 1" | [6 empty] | Tampão | Galvanizado ou Preto | 3000 lbs | Roscada | 1"
TUB | 6177 | VALVULA BORBOLETA WAFER, FFU ASTM A 536 Gr 65 -45-12, SEDE BUNA N, API 609 CATEGOIA A, 150# FR 4" | [6 empty] | Válvula Borboleta | Aço Carbono | 150 lbs | Wafer | 4"
TUB | 6177 | TUBO AÇO INOX. ASTM A 312 Gr TP304, SEM COSTURA, ASME B16.19,PC, SCH 40S 2" | [6 empty] | Tubo | Aço Inox | Sch 40s | Soldada | 2"
TUB | 6177 | TUBO AÇO CARBONO,PC, API 5L Gr B , SEM COSTURA, SCH 40 3" | [6 empty] | Tubo | Aço Carbono | Sch 40 | Soldada | 3"
TUB | 6177 | MEIA LUVA, AFO, ASTM A 105, ASME B16.11, ROSCADO,3000# 2" | [6 empty] | Meia Luva | Galvanizado ou Preto | 3000 lbs | Roscada | 2"
TUB | 6177 | NIPLE RETO, DUPLO SEXT, FM ASTM A 197, GALV, ASME B 16.3, 300, ERA 1" | [6 empty] | Niple | Galvanizado ou Preto | 150 lbs | Roscada | 1"
TUB | 6177 | LUVA DE REDUÇÃO, AFO, ASTM A 105, ASME B16.11, ROSCADO,3000# 1" x 1/2" | [6 empty] | Luva de Redução | Galvanizado ou Preto | 3000 lbs | Roscada | 1"
TUB | 6177 | TUBO AÇO CARBONO,PR, API 5L Gr B , SEM COSTURA, SCH 80 2" | [6 empty] | Tubo | Aço Carbono | Sch 80 | Soldada | 2"
TUB | 6177 | NIPLE DE REDUÇÃO CONCENTRICA, ASTM A234 Gr WPB, GALV. , MSS SP-95, SCH 40 x SCH 80, EMAC x EMER 3" x 2" | [6 empty] | Niple de Redução | Aço Carbono | Sch 40 | Soldada | 3"
TUB | 6177 | TUBO AÇO CARBONO, PONTA ROSCADA, ASTM A 106 Gr B, SEM COSTURA, SCH 80 1/2" | [6 empty] | Tubo | Aço Carbono | Sch 80 | Roscada | 1/2"
TUB | 6177 | CURVA 90 GRAUS, AC, ASTM A234 Gr WPB, ASME B16.9, SCH.40, PC 2 1/2" | [6 empty] | Curva | Aço Carbono | Sch 40 | Soldada | 2.1/2"
TUB | 6177 | JOELHO 90 GRAUS, AFO, ASTM A 105, ASME B16.11, ROSCADO,3000# 1/2" | [6 empty] | Cotovelo | Galvanizado ou Preto | 3000 lbs | Roscada | 1/2"
TUB | 6177 | VALVULA ESFERA, AFO ASTM A105, OBTUR. AISI 410, SEDE RESILIENTE, ESFERA FLUTUANTE, RO, 800" 1" | [6 empty] | Válvula Esfera | Aço Carbono | 800 lbs | Roscada | 1"
TUB | 6177 | TUBO AÇO INOX. ASTM A 312 Gr TP304, SEM COSTURA, ASME B16.19,PL, SCH 80S 1/2" | [6 empty] | Tubo | Aço Inox | Sch 80s | Soldada | 1/2"
TUB | 6177 | UNIÃO, AFO, ASTM A 105, ASME B16.11, ROSCADO,3000# 1/2" | [6 empty] | União | Galvanizado ou Preto | 3000 lbs | Roscada | 1/2"
TUB | 6177 | FLANGE DE PESCOÇO , AFO, ASTM A 105 , ASME B16.5, 150# FR, SCH 40 3" | [6 empty] | Flange com Pescoço | Aço Carbono | 150 lbs | Soldada | 3"
TUB | 6177 | TUBO AÇO CARBONO,PR, API 5L Gr B , SEM COSTURA, SCH 80 1 1/2" | [6 empty] | Tubo | Aço Carbono | Sch 80 | Soldada | 1.1/2"
TUB | 6177 | TUBO AÇO CARBONO,PC, API 5L Gr B , SEM COSTURA, SCH 40 2 1/2" | [6 empty] | Tubo | Aço Carbono | Sch 40 | Soldada | 2.1/2"
TUB | 6177 | TUBO AÇO CARBONO, PR, API 5L Gr B , SEM COSTURA, SCH 80 3/4" | [6 empty] | Tubo | Aço Carbono | Sch 80 | Soldada | 3/4"
TUB | 6177 | TUBO AÇO CARBONO,PR, API 5L Gr B , SEM COSTURA, SCH 40 2" | [6 empty] | Tubo | Aço Carbono | Sch 40 | Soldada | 2"
TUB | 6177 | TUBO AÇO CARBONO,PC, API 5L Gr B , SEM COSTURA, SCH 40 2" | [6 empty] | Tubo | Aço Carbono | Sch 40 | Soldada | 2"
TUB | 6177 | NIPLE DE REDUÇÃO CONCENTRICA, ASTM A234 Gr WPB, GALV. , MSS SP-95, SCH 80, AMBAS EXTR. ROSC. NPT 3/4" x 1/2" | [6 empty] | Niple de Redução | Galvanizado ou Preto | 300 lbs | Roscada | 3/4"
TUB | 6177 | VALVULA ESFERA, AFO ASTM A182, Gr F304, FLUTUANTE, PASSAGEM PLENA, INTERNO AISI 304, METAL METAL, 800#, ES 1" | [6 empty] | Válvula Esfera | Aço Inox | 800 lbs | Encaixe Solda | 1"
TUB | 6177 | JOELHO 90 GRAUS, AFO, ASTM A 105, ASME B16.11, ROSCADO,3000# 3/4" | [6 empty] | Cotovelo | Galvanizado ou Preto | 3000 lbs | Roscada | 3/4"
TUB | 6177 | VALVULA DE RETENÇÃO TIPO PORTINHOLA DE FFU, ASTM A 126 CLB, 06TUR, E SEDE EM BRONZE, ASTM B62,TAP, MSS SP-71, 150" FR 4" | [6 empty] | Válvula Retenção | Aço Carbono | 150 lbs | Flangeada | 4"
TUB | 6177 | TUBO AÇO CARBONO,PR, API 5L Gr B , SEM COSTURA, SCH 80 3/4" | [6 empty] | Tubo | Aço Carbono | Sch 80 | Soldada | 3/4"
TUB | 6177 | TUBO AÇO CARBONO, PONTA ROSCADA, ASTM A 106 Gr B, SEM COSTURA, SCH 80 1" | [6 empty] | Tubo | Aço Carbono | Sch 80 | Roscada | 1"
TUB | 6177 | REDUÇÃO EXCENTRICA, AC, ASTM A 234 Gr WPB, ASME B16.9,PC, SCH 40 3" X 2" | [6 empty] | Redução | Aço Carbono | Sch 40 | Soldada | 3"
TUB | 6177 | LUVA, AÇO INOX. ASTM A 182 Gr F304, ASME B16.11/MSS SP-97, 3000#, ES 1/2" | [6 empty] | Luva | Aço Inox | 3000 lbs | Encaixe Solda | 1/2"
TUB | 6177 | CURVA 90 GRAUS, AC, ASTM A234 Gr WPB, ASME B16.9, SCH.40, PC 4" | [6 empty] | Curva | Aço Carbono | Sch 40 | Soldada | 4"
TUB | 6177 | CURVA 90 GRAUS, AÇO INOX, ASTM A 403 Gr WP304,ASME B16.19, PC, SCH 40S 2" | [6 empty] | Curva | Aço Inox | Sch 40s | Soldada | 2"
TUB | 6177 | VALVULA ESFERA, AFO ASTM A182, Gr F304, FLUTUANTE, PASSAGEM PLENA, INTERNO AISI 304, METAL METAL, 800#, ES 1/2" | [6 empty] | Válvula Esfera | Aço Inox | 800 lbs | Encaixe Solda | 1/2"
TUB | 6177 | FLANGE DE PESCOÇO , AFO, ASTM A 105 , ASME B16.5, 150# FR, SCH 40 8" | [6 empty] | Flange com Pescoço | Aço Carbono | 150 lbs | Soldada | 8"
TUB | 6177 | UNIÃO, AFO, ASTM A 105, ASME B16.11, ROSCADO,3000# 1" | [6 empty] | União | Galvanizado ou Preto | 3000 lbs | Roscada | 1"
TUB | 6177 | TUBO AÇO CARBONO,PC, API 5L Gr B , SEM COSTURA, SCH 40 1 1/2" | [6 empty] | Tubo | Aço Carbono | Sch 40 | Soldada | 1.1/2"
TUB | 6177 | TUBO AÇO CARBONO, PONTA ROSCADA, ASTM A 106 Gr B, SEM COSTURA, SCH 80 1 1/2" | [6 empty] | Tubo | Aço Carbono | Sch 80 | Roscada | 1.1/2"
TUB | 6177 | CURVA 90 GRAUS, AC, ASTM A234 Gr WPB, ASME B16.9, SCH.40, PC 3" | [6 empty] | Curva | Aço Carbono | Sch 40 | Soldada | 3"
TUB | 6177 | VALVULA BORBOLETA WAFER, FFU ASTM A 536 Gr 65 -45-12, SEDE BUNA N, API 609 CATEGOIA A, 150# FR 3" | [6 empty] | Válvula Borboleta | Aço Carbono | 150 lbs | Wafer | 3"
TUB | 6177 | REDUÇÃO CONCENTRICA, AC, ASTM A 234 Gr WPB, ASME B16.9,PC, SCH 40 4" X 3" | [6 empty] | Redução | Aço Carbono | Sch 40 | Soldada | 4"
TUB | 6177 | TUBO AÇO CARBONO, PONTA CHANFRADA, ASTM A 106 Gr B, SEM COSTURA, SCH 40 3" | [6 empty] | Tubo | Aço Carbono | Sch 40 | Soldada | 3"
TUB | 6177 | CURVA 90 GRAUS, AC, ASTM A234 Gr WPB, ASME B16.9, SCH.40, PC 1 1/2" | [6 empty] | Curva | Aço Carbono | Sch 40 | Soldada | 1.1/2"
TUB | 6177 | NIPLE DE REDUÇÃO CONCENTRICA, ASTM A234 Gr WPB, GALV. , MSS SP-95, SCH 80, AMBAS EXTR. ROSC. NPT 2" x 1" | [6 empty] | Niple de Redução | Galvanizado ou Preto | 300 lbs | Roscada | 2"
TUB | 6177 | MEIA LUVA, AFO, ASTM A 105, ASME B16.11, ROSCADO,3000# 3/4" | [6 empty] | Meia Luva | Galvanizado ou Preto | 3000 lbs | Roscada | 3/4"
TUB | 6177 | NIPLE DE REDUÇÃO CONCENTRICA, ASTM A234 Gr WPB, GALV. , MSS SP-95, SCH 80, AMBAS EXTR. ROSC. NPT 1 1/2" x 1" | [6 empty] | Niple de Redução | Galvanizado ou Preto | 300 lbs | Roscada | 1.1/2"
TUB | 6177 | TUBO AÇO CARBONO, PONTA CHANFRADA, ASTM A 106 Gr B, SEM COSTURA, SCH 40 8" | [6 empty] | Tubo | Aço Carbono | Sch 40 | Soldada | 8"
TUB | 6177 | FLANGE DE PESCOÇO , AFO, ASTM A 105 , ASME B16.5, 150# FR, SCH 40 1" | [6 empty] | Flange com Pescoço | Aço Carbono | 150 lbs | Soldada | 1"
TUB | 6177 | CURVA 45 GRAUS, AC, ASTM A234 Gr WPB, ASME B16.9, SCH.40, PC 2 1/2" | [6 empty] | Curva | Aço Carbono | Sch 40 | Soldada | 2.1/2"
TUB | 6177 | VALVULA ESFERA, AFU ASTM A216 Gr. WCB, OBTUR, AISI 410, SEDE RESILIENTE, 150# FR 3" | [6 empty] | Válvula Esfera | Aço Carbono | 150 lbs | Flangeada | 3"
TUB | 6177 | VALVULA ESFERA, AFU ASTM A351, Gr CF8, FLUTUANTE, PASSAGEM PLENA, INTERNO AISI 304, METAL METAL, 150#, FR 2" | [6 empty] | Válvula Esfera | Aço Inox | 150 lbs | Flangeada | 2"
TUB | 6177 | TUBO AÇO CARBONO,PC, API 5L Gr B , SEM COSTURA, SCH 40 1" | [6 empty] | Tubo | Aço Carbono | Sch 40 | Soldada | 1"
TUB | 6177 | LUVA DE REDUÇÃO, AFO, ASTM A 105, ASME B16.11, ROSCADO,3000# 1 1/2" x 1" | [6 empty] | Luva de Redução | Galvanizado ou Preto | 3000 lbs | Roscada | 1.1/2"
TUB | 6177 | TUBO AÇO CARBONO,PC, API 5L Gr B , SEM COSTURA, SCH 40 4" | [6 empty] | Tubo | Aço Carbono | Sch 40 | Soldada | 4"
TUB | 6177 | TUBO AÇO INOX. ASTM A 312 Gr TP304, SEM COSTURA, ASME B16.19,PL, SCH 80 1" | [6 empty] | Tubo | Aço Inox | Sch 80s | Soldada | 1"
TUB | 6177 | VALVULA DE RETENÇÃO, TIPO PORTINHOLA, AFU, ASTM A 351 Gr CF8, OBTUR-SEDE AISI 316 ( CN10), 150# FR 2" | [6 empty] | Válvula Retenção | Aço Inox | 150 lbs | Flangeada | 2"
TUB | 6177 | LUVA, AÇO INOX. ASTM A 182 Gr F304, ASME B16.11/MSS SP-97, 3000#, ES 1" | [6 empty] | Luva | Aço Inox | 3000 lbs | Encaixe Solda | 1"
TUB | 6177 | TUBO AÇO CARBONO, PONTA ROSCADA, ASTM A 106 Gr B, SEM COSTURA, SCH 80 3/4" | [6 empty] | Tubo | Aço Carbono | Sch 80 | Roscada | 3/4"
TUB | 6177 | NIPLE DE REDUÇÃO CONCENTRICA, ASTM A234 Gr WPB, GALV. , MSS SP-95, SCH 80, AMBAS EXTR. ROSC. NPT 1 1/2" x 1/2" | [6 empty] | Niple de Redução | Galvanizado ou Preto | 300 lbs | Roscada | 1.1/2"
TUB | 6177 | NIPLE DE REDUÇÃO EXCENTRICA, ASTM A234 Gr WPB, GALV. , MSS SP-95, SCH 80, AMBAS EXTR. ROSC. NPT 2" x 1/2" | [6 empty] | Niple de Redução | Galvanizado ou Preto | 300 lbs | Roscada | 2"
TUB | 6177 | JOELHO 90 GRAUS, AFO, ASTM A 105, ASME B16.11, ROSCADO,3000# 1 1/2" | [6 empty] | Cotovelo | Galvanizado ou Preto | 3000 lbs | Roscada | 1.1/2"
TUB | 6177 | CURVA 90 GRAUS, AC, ASTM A234 Gr WPB, ASME B16.9, SCH.40, PC 8" | [6 empty] | Curva | Aço Carbono | Sch 40 | Soldada | 8"
TUB | 6177 | JOELHO 90 GRAUS, AFO, ASTM A 105, ASME B16.11, ROSCADO,3000# 1" | [6 empty] | Cotovelo | Galvanizado ou Preto | 3000 lbs | Roscada | 1"
TUB | 6177 | NIPLE DE REDUÇÃO EXCENTRICA, ASTM A234 Gr WPB, GALV. , MSS SP-95, SCH 80, AMBAS EXTR. ROSC. NPT 2" x 1" | [6 empty] | Niple de Redução | Galvanizado ou Preto | 300 lbs | Roscada | 2"
TUB | 6177 | TUBO AÇO CARBONO, PR, API 5L Gr B , SEM COSTURA, SCH 80 2" | [6 empty] | Tubo | Aço Carbono | Sch 80 | Roscada | 2"
TUB | 6177 | JOELHO 90 GRAUS, AÇO INOX. ASTM A 182 Gr F304, ASME B16.11/MSS SP-97, 3000#, ES 1/2" | [6 empty] | Cotovelo | Aço Inox | 3000 lbs | Encaixe Solda | 1/2"
TUB | 6177 | UNIÃO, AÇO INOX. ASTM A 182 Gr F304, ASME B16.11/MSS SP-97, 3000#, ES 1" | [6 empty] | União | Aço Inox | 3000 lbs | Encaixe Solda | 1"
TUB | 6177 | TUBO AÇO INOX. ASTM A 312 Gr TP304, SEM COSTURA, ASME B16.19,PL, SCH 80S 1" | [6 empty] | Tubo | Aço Inox | Sch 80s | Soldada | 1"
TUB | 6177 | TUBO AÇO CARBONO,PR, API 5L Gr B , SEM COSTURA, SCH 80 1/2" | [6 empty] | Tubo | Aço Carbono | Sch 80 | Soldada | 1/2"
TUB | 6177 | UNIÃO, AFO, ASTM A 105, ASME B16.11, ROSCADO,3000# 2" | [6 empty] | União | Galvanizado ou Preto | 3000 lbs | Roscada | 2"
TUB | 6177 | LUVA, AFO, ASTM A 105, ASME B16.11, ROSCADO,3000# 1" | [6 empty] | Luva | Galvanizado ou Preto | 3000 lbs | Roscada | 1"
TUB | 6177 | VALVULA ESFERA, AFU ASTM A216 Gr. WCB, OBTUR, AISI 410, SEDE RESILIENTE, 150# FR 2" | [6 empty] | Válvula Esfera | Aço Carbono | 150 lbs | Flangeada | 2"
TUB | 6177 | TUBO AÇO CARBONO, PONTA CHANFRADA, ASTM A 106 Gr B, SEM COSTURA, SCH 40 4" | [6 empty] | Tubo | Aço Carbono | Sch 40 | Soldada | 4"
TUB | 6177 | NIPLE DE REDUÇÃO CONCENTRICA, ASTM A234 Gr WPB, GALV. , MSS SP-95, SCH 80, AMBAS EXTR. ROSC. NPT 1" x 3/4" | [6 empty] | Niple de Redução | Galvanizado ou Preto | 300 lbs | Roscada | 1"
TUB | 6177 | MEIA LUVA, AFO, ASTM A 105, ASME B16.11, ROSCADO,3000# 1 1/2" | [6 empty] | Meia Luva | Galvanizado ou Preto | 3000 lbs | Roscada | 1.1/2"
TUB | 6177 | UNIÃO, AFO, ASTM A 105, ASME B16.11, ROSCADO,3000# 3/4" | [6 empty] | União | Galvanizado ou Preto | 3000 lbs | Roscada | 3/4"
TUB | 6177 | TUBO AÇO CARBONO,PR, API 5L Gr B , SEM COSTURA, SCH 80 1" | [6 empty] | Tubo | Aço Carbono | Sch 80 | Soldada | 1"
TUB | 6177 | VALVULA ESFERA, AFO ASTM A105, OBTUR. AISI 410, SEDE RESILIENTE, ESFERA FLUTUANTE, RO, 800" 2" | [6 empty] | Válvula Esfera | Aço Carbono | 800 lbs | Roscada | 2"
TUB | 6177 | JOELHO 90 GRAUS, AFO, ASTM A 105, ASME B16.11, ROSCADO,3000# 2" | [6 empty] | Cotovelo | Galvanizado ou Preto | 3000 lbs | Roscada | 2"
TUB | 6177 | FLANGE DE PESCOÇO , AFO, ASTM A 105 , ASME B16.5, 150# FR, SCH 40 4" | [6 empty] | Flange com Pescoço | Aço Carbono | 150 lbs | Soldada | 4"
TUB | 6177 | FLANGE ENCAIXE DE SOLDA , AFO, ASTM A 105 , ASME B16.5, 150# FR 2" | [6 empty] | Flange Encaixe Solda (Socket Welding) | Aço Carbono | 150 lbs | Encaixe Solda | 2"
TUB | 6177 | NIPLE DE REDUÇÃO CONCENTRICA, ASTM A234 Gr WPB, GALV. , MSS SP-95, SCH 80, AMBAS EXTR. ROSC. NPT 2" x 3/4" | [6 empty] | Niple de Redução | Galvanizado ou Preto | 300 lbs | Roscada | 2"
TUB | 6177 | TUBO AÇO INOX. ASTM A 312 Gr TP304, SEM COSTURA, ASME B16.19,PL, SCH 80 1/2" | [6 empty] | Tubo | Aço Inox | Sch 80s | Soldada | 1/2"
TUB | 6177 | REDUÇÃO CONCENTRICA, AC, ASTM A 234 Gr WPB, ASME B16.9,PC, SCH 40 1 1/2" x 3/4" | [6 empty] | Redução | Aço Carbono | Sch 40 | Soldada | 1.1/2"
TUB | 6177 | FLANGE ROSCADO, AFO, ASTM A 105 , ASME B16.5, 150# FR 1 1/2" | [6 empty] | Flange Roscado | Aço Carbono | 150 lbs | Roscada | 1.1/2"
TUB | 6177 | CURVA 45 GRAUS, AC, ASTM A234 Gr WPB, ASME B16.9, SCH.40, PC 4" | [6 empty] | Curva | Aço Carbono | Sch 40 | Soldada | 4"
TUB | 6177 | REDUÇÃO EXCENTRICA, AC, ASTM A234 Gr WPB, ASME B16.9, SCH.40, PC 3" x 2 1/2" | [6 empty] | Redução | Aço Carbono | Sch 40 | Soldada | 3"
TUB | 6177 | CURVA 90 GRAUS, AC, ASTM A234 Gr WPB, ASME B16.9, SCH.40, PC 2" | [6 empty] | Curva | Aço Carbono | Sch 40 | Soldada | 2"
TUB | 6177 | LUVA, AFO, ASTM A 105, ASME B16.11, ROSCADO,3000# 3/4" | [6 empty] | Luva | Galvanizado ou Preto | 3000 lbs | Roscada | 3/4"
TUB | 6177 | TUBO AÇO CARBONO, PONTA ROSCADA, ASTM A 106 Gr B, SEM COSTURA, SCH 80 2" | [6 empty] | Tubo | Aço Carbono | Sch 80 | Roscada | 2"
TUB | 6177 | NIPLE RETO, DUPLO SEXT, FM ASTM A 197, GALV, ASME B 16.3, 300, ERA 1/2" | [6 empty] | Niple | Galvanizado ou Preto | 150 lbs | Roscada | 1/2"
TUB | 6177 | FLANGE DE PESCOÇO , AFO, ASTM A 105 , ASME B16.5, 150# FR, SCH 40 2 1/2"" | [6 empty] | Flange com Pescoço | Aço Carbono | 150 lbs | Soldada | 2.1/2"
TUB | 6177 | TUBO AÇO CARBONO, PR, API 5L Gr B , SEM COSTURA, SCH 80 1/2" | [6 empty] | Tubo | Aço Carbono | Sch 80 | Roscada | 1/2"
TUB | 6177 | JOELHO 90 GRAUS, AÇO INOX. ASTM A 182 Gr F304, ASME B16.11/MSS SP-97, 3000#, ES 1" | [6 empty] | Cotovelo | Aço Inox | 3000 lbs | Encaixe Solda | 1"
TUB | 6177 | FLANGE DE PESCOÇO , AFO, ASTM A 105 , ASME B16.5, 150# FR, SCH 40 2" | [6 empty] | Flange com Pescoço | Aço Carbono | 150 lbs | Soldada | 2"
TUB | 6177 | VALVULA ESFERA, AFO ASTM A105, OBTUR. AISI 410, SEDE RESILIENTE, ESFERA FLUTUANTE, RO, 800" 3/4" | [6 empty] | Válvula Esfera | Aço Carbono | 800 lbs | Roscada | 3/4"
TUB | 6177 | CURVA 45 GRAUS, AC, ASTM A234 Gr WPB, ASME B16.9, SCH.40, PC 3" | [6 empty] | Curva | Aço Carbono | Sch 40 | Soldada | 3"
TUB | 6177 | TAMPÃO, AÇO INOX. ASTM A 182 Gr F304, ASME B16.11/MSS SP-97, 3000#, ROSCADO 1/2" | [6 empty] | Tampão | Aço Inox | 3000 lbs | Roscada | 1/2"
TUB | 6177 | CURVA 45 GRAUS, AÇO INOX, ASTM A 403 Gr WP304,ASME B16.19, PC, SCH 40S 2" | [6 empty] | Curva | Aço Inox | Sch 40s | Soldada | 2"
TUB | 6177 | VALVULA BORBOLETA WAFER, FFU ASTM A 536 Gr 65 -45-12, SEDE BUNA N, API 609 CATEGOIA A, 150# FR 2 1/2" | [6 empty] | Válvula Borboleta | Aço Carbono | 150 lbs | Wafer | 2.1/2"
TUB | 6177 | FLANGE DE ENCAIXE, AÇO INOX, ASTM A 182 Gr 304, ASME B16.5, PL, 150 FR 1" | [6 empty] | Flange Encaixe Solda (Socket Welding) | Aço Inox | 150 lbs | Encaixe Solda | 1"
TUB | 6177 | VALVULA ESFERA, AFO ASTM A105, OBTUR. AISI 410, SEDE RESILIENTE, ESFERA FLUTUANTE, RO, 800" 1 1/2" | [6 empty] | Válvula Esfera | Aço Carbono | 800 lbs | Roscada | 1.1/2"
TUB | 6177 | REDUÇÃO EXCENTRICA, AC, ASTM A234 Gr WPB, ASME B16.9, SCH.40, PC 4"x 3" | [6 empty] | Redução | Aço Carbono | Sch 40 | Soldada | 4"
TUB | 6177 | CURVA 45 GRAUS, AC, ASTM A234 Gr WPB, ASME B16.9, SCH.40, PC 1" | [6 empty] | Curva | Aço Carbono | Sch 40 | Soldada | 1"
TUB | 6177 | FLANGE CEGO , AFO, ASTM A 105 , ASME B16.5, 150# FR 4" | [6 empty] | Flange Cego | Aço Carbono | 150 lbs | Parafusada | 4"
TUB | 6177 | FLANGE DE PESCOÇO, AÇO INOX, ASTM A 182 Gr 304, ASME B16.5, PC, SCH 40S 2" | [6 empty] | Flange com Pescoço | Aço Inox | 150 lbs | Soldada | 2"
TUB | 6177 | NIPLE DE REDUÇÃO CONCENTRICA, ASTM A234 Gr WPB, GALV. , MSS SP-95, SCH 80, AMBAS EXTR. ROSC. NPT 1" x 1/2" | [6 empty] | Niple de Redução | Galvanizado ou Preto | 300 lbs | Roscada | 1"
TUB | 6177 | REDUÇÃO EXCENTRICA, AC, ASTM A 234 Gr WPB, ASME B16.9,PC, SCH 40 1 1/2" | [6 empty] | Redução | Aço Carbono | Sch 40 | Soldada | 1.1/2"
TUB | 6177 | NIPLE DE REDUÇÃO EXCENTRICA, ASTM A234 Gr WPB, GALV. , MSS SP-95, SCH 80, AER, NPT 2" x 1" | [6 empty] | Niple de Redução | Galvanizado ou Preto | 300 lbs | Roscada | 2"
TUB | 6177 | VALVULA ESFERA, AFO ASTM A105, OBTUR. AISI 410, SEDE RESILIENTE, ESFERA FLUTUANTE, RO, 800" 1/2" | [6 empty] | Válvula Esfera | Aço Carbono | 800 lbs | Roscada | 1/2"
TUB | 6177 | VALVULA DE RETENÇÃO, TIPO PORTINHOLA, FFU ASTM A 216 CLB, OBTUR E SEDE EM BRONZE ASTM B62, TAP, MSS SP-71, 150" FR 4" | [6 empty] | Válvula Retenção | Aço Carbono | 150 lbs | Flangeada | 4"
TUB | 6177 | MEIA LUVA, AFO, ASTM A 105, ASME B16.11, ROSCADO,3000# 1/2" | [6 empty] | Meia Luva | Galvanizado ou Preto | 3000 lbs | Roscada | 1/2"
TUB | 6177 | MEIA LUVA, AFO, ASTM A 105, ASME B16.11, ROSCADO,3000# 1" | [6 empty] | Meia Luva | Galvanizado ou Preto | 3000 lbs | Roscada | 1"
TUB | 6177 | TUBO AÇO CARBONO, PR, API 5L Gr B , SEM COSTURA, SCH 80 1" | [6 empty] | Tubo | Aço Carbono | Sch 80 | Roscada | 1"
TUB | 6177 | CURVA 45 GRAUS, AC, ASTM A234 Gr WPB, ASME B16.9, SCH.40, PC 8" | [6 empty] | Curva | Aço Carbono | Sch 40 | Soldada | 8"
TUB | 6177 | TUBO AÇO CARBONO, PR, API 5L Gr B , SEM COSTURA, SCH 80 1 1/2" | [6 empty] | Tubo | Aço Carbono | Sch 80 | Roscada | 1.1/2"
TUB | 6177 | JOELHO 45 GRAUS, AÇO INOX. ASTM A 182 Gr F304, ASME B16.11/MSS SP-97, 3000#, ES 1" | [6 empty] | Cotovelo | Aço Inox | 3000 lbs | Encaixe Solda | 1"
TUB | 6177 | NIPLE DE REDEÇÃO CONCENTRICO, ASTM A 403,Gr TP 304L, MSS SP-95, AEP, SCH 80 1 1/2" x 1" | [6 empty] | Niple de Redução | Aço Inox | Sch 80s | Soldada | 1.1/2"
TUB | 6177 | UNIÃO, AFO, ASTM A 105, ASME B16.11, ROSCADO,3000# 1 1/2" | [6 empty] | União | Galvanizado ou Preto | 3000 lbs | Roscada | 1.1/2"
TUB | 6216 | FSO FR 150LB ANSI B 16.5 ASTM A 181 Gr. 2 3" | [6 empty] | Flange Slip on | Aço Inox | 150 lbs | Soldada | 3"
TUB | 6216 | Luva RED. Ø1"x1/2" NPT, FM, ASTM A-197 Cl. 150 Lbs | [6 empty] | Luva de Redução | Galvanizado ou Preto | 150 lbs | Roscada | 1"
TUB | 6216 | CURVA 90 SCHEDULE 40,ASME B36.10 -1.½" | [6 empty] | Curva | Aço Carbono | Sch 40 | Soldada | 1.1/2"
TUB | 6216 | CURVA 90 SCHEDULE 40,ASME B36.10 1.¼" | [6 empty] | Curva | Aço Carbono | Sch 40 | Soldada | 1.1/4"
TUB | 6216 | FSO FR 150LB ,ASME B36.10/19 TIPO 316 AÇO INOXIDÁVEL 1" | [6 empty] | Flange Slip on | Aço Inox | 150 lbs | Soldada | 1"
TUB | 6216 | Meia Luva 1/2" NPT CL. 2000Lbs. | [6 empty] | Meia Luva | Galvanizado ou Preto | 2000 lbs | Roscada | 1/2"
TUB | 6216 | CURVA 45 SCHEDULE 40,ASME B36.10/19 TIPO 316 AÇO INOXIDÁVEL 4" | [6 empty] | Curva | Aço Inox | Sch 40s | Soldada | 4"
TUB | 6216 | BUTTERFLY VALVE, DUCTILE IRON, LUGGED, 200 PSI, NIBCO MODEL LD-2100 OR EQUAL 3" | [6 empty] | Válvula Borboleta | Aço Carbono | 150 lbs | LUG | 3"
TUB | 6216 | FSO FR 150LB ,ASME B36.10/19 TIPO 316 AÇO INOXIDÁVEL 3" | [6 empty] | Flange Slip on | Aço Inox | 150 lbs | Soldada | 3"
TUB | 6216 | União Ø1.1/2" SW, aço forjado ASTMA-304, Cl. 3000Lbs. | [6 empty] | União | Aço Inox | 3000 lbs | Encaixe Solda | 1.1/2"
TUB | 6216 | BUTTERFLY VALVE, LUG TYPE, DUCTILE IRON, BUNA-N MOLDED SEAT LINER, 13.8 BAR, NIBCO MODEL LD-2100 OR EQUAL. 3" | [6 empty] | Válvula Borboleta | Aço Carbono | 150 lbs | LUG | 3"
TUB | 6216 | CURVA 90 SCHEDULE 40,ASME B36.10/19 TIPO 316 AÇO INOXIDÁVEL 1.½" | [6 empty] | Curva | Aço Inox | Sch 40s | Soldada | 1.1/2"
TUB | 6216 | Redução concêntrica Ø4"x2" sch. 40 ASTM A 234 | [6 empty] | Redução | Aço Carbono | Sch 40 | Soldada | 4"
TUB | 6216 | Curva RL 90° Ø6" sch. 10S ASTM A 304 | [6 empty] | Curva | Aço Inox | Sch 10s | Soldada | 6"
TUB | 6216 | CURVA 90 SCHEDULE 40,ASME B36.10/19 TIPO 316 AÇO INOXIDÁVEL 5" | [6 empty] | Curva | Aço Inox | Sch 40s | Soldada | 5"
TUB | 6216 | Flange Sobreposto, Ø8" FR, CL. 150 Lbs, Padrão ANSI B.16.5, ASTM A 181. | [6 empty] | Flange Sobreposto | Aço Inox | 150 lbs | Soldada | 8"
TUB | 6216 | CURVA 90 SCHEDULE 40,ASME B36.10 10" | [6 empty] | Curva | Aço Carbono | Sch 40 | Soldada | 10"
TUB | 6216 | Meia Luva Ø1/2" NPT Cl 150Lbs o ASTM A 316 | [6 empty] | Meia Luva | Aço Inox | 150 lbs | Roscada | 1/2"
TUB | 6216 | CURVA DE RAIO LONGO 45º SCHEDULE 40,ASME B36.10 6" | [6 empty] | Curva | Aço Carbono | Sch 40 | Soldada | 6"
TUB | 6216 | CURVA 90 SCHEDULE 40,ASME B36.10 -1.¼" | [6 empty] | Curva | Aço Carbono | Sch 40 | Soldada | 1.1/4"
TUB | 6216 | CURVA 90 SCHEDULE 40,ASME B36.10/19 TIPO 316 AÇO INOXIDÁVEL 2.½" | [6 empty] | Curva | Aço Inox | Sch 40s | Soldada | 2.1/2"
TUB | 6216 | Flange Sobreposto Ø3" FR, CL. 150LBS, Padrão ANSI, ASTM A-181 Gr. 2 | [6 empty] | Flange Sobreposto | Aço Inox | 150 lbs | Soldada | 3"
TUB | 6216 | FSO FR 150LB ANSI B 16.5 ASTM A 181 Gr. 2 ¾" | [6 empty] | Flange Slip on | Aço Inox | 150 lbs | Soldada | 3/4"
TUB | 6216 | Meia Luva 3/4" NPT CL. 2000Lbs. | [6 empty] | Meia Luva | Galvanizado ou Preto | 2000 lbs | Roscada | 3/4"
TUB | 6216 | Niple duplo Ø1/4" NPT, FM , ASTM A-197 Cl. 150Lbs. | [6 empty] | Niple | Galvanizado ou Preto | 150 lbs | Roscada | 4"
TUB | 6216 | TEE , SCH 40, C/COST. ASTM A53 Gr.A 1.½" | [6 empty] | Tê | Aço Carbono | Sch 40 | Soldada | 1.1/2"
TUB | 6216 | TEE , SCHEDULE 40,ASME B36.10/19 TIPO 316 AÇO INOXIDÁVEL 1" | [6 empty] | Tê | Aço Inox | Sch 40s | Soldada | 1"
TUB | 6216 | Luva de red. 1.1/4"x Ø1/2" NPT, FM, ASTM A-197 Cl. 150 Lbs | [6 empty] | Luva de Redução | Galvanizado ou Preto | 150 lbs | Roscada | 1.1/4"
TUB | 6216 | TEE RED. Ø1"x3/4" NPT, FM, ASTM A-197 Cl. 150 Lbs | [6 empty] | Tê de Redução | Galvanizado ou Preto | 150 lbs | Roscada | 1"
TUB | 6216 | CURVA 90 SCHEDULE 40,ASME B36.10 1" | [6 empty] | Curva | Aço Carbono | Sch 40 | Soldada | 1"
TUB | 6216 | COT. 90° , BSPT, CL.150 LB, FM GALV. ASTM A197 ¾" | [6 empty] | Cotovelo | Galvanizado ou Preto | 150 lbs | Roscada | 3/4"
TUB | 6216 | CURVA 90 SCHEDULE 40,ASME B36.10 2.½" | [6 empty] | Curva | Aço Carbono | Sch 40 | Soldada | 2.1/2"
TUB | 6216 | TEE , SCH 40, C/COST. ASTM A53 Gr.A 8" | [6 empty] | Tê | Aço Carbono | Sch 40 | Soldada | 8"
TUB | 6216 | COT. 90° , BSPT, CL.150 LB, FM GALV. ASTM A197 3" | [6 empty] | Cotovelo | Galvanizado ou Preto | 150 lbs | Roscada | 3"
TUB | 6216 | FSO FR 150LB ,ASME B36.10/19 TIPO 316 AÇO INOXIDÁVEL 8" | [6 empty] | Flange Slip on | Aço Inox | 150 lbs | Soldada | 8"
TUB | 6216 | TUBO PRETO SCHEDULE 40,ASME B36.10/19 TIPO 316 AÇO INOXIDÁVEL 6" | [6 empty] | Tubo | Aço Inox | Sch 40s | Soldada | 6"
TUB | 6216 | Flange Sobreposto Ø2" FP Padrão ANSI B.16.5 CL. 150Lbs ASTM A-181 | [6 empty] | Flange Sobreposto | Aço Inox | 150 lbs | Soldada | 2"
TUB | 6216 | TUBO PRETO SCHEDULE 40,ASME B36.10/19 TIPO 316 AÇO INOXIDÁVEL 4" | [6 empty] | Tubo | Aço Inox | Sch 40s | Soldada | 4"
TUB | 6216 | TUBO PRETO SCHEDULE 40,ASME B36.10 2.½" | [6 empty] | Tubo | Aço Carbono | Sch 40 | Soldada | 2.1/2"
TUB | 6216 | Niple duplo Ø1/2" NPT, FM, ASTM A-197 Cl. 150 Lbs | [6 empty] | Niple | Galvanizado ou Preto | 150 lbs | Roscada | 1/2"
TUB | 6216 | CURVA 45 SCHEDULE 40,ASME B36.10/19 TIPO 316 AÇO INOXIDÁVEL 1.½" | [6 empty] | Curva | Aço Inox | Sch 40s | Soldada | 1.1/2"
TUB | 6216 | TUBO PRETO SCHEDULE 40,ASME B36.10 6" | [6 empty] | Tubo | Aço Carbono | Sch 40 | Soldada | 6"
TUB | 6216 | CURVA 90 SCHEDULE 40,ASME B36.10 1.½" | [6 empty] | Curva | Aço Carbono | Sch 40 | Soldada | 1/2"
TUB | 6216 | TEE , SCH 40, C/COST. ASTM A53 Gr.A ½" | [6 empty] | Tê | Aço Carbono | Sch 40 | Soldada | 1.1/2"
TUB | 6216 | TUBO PRETO SCHEDULE 40,ASME B36.10 -1.¼" | [6 empty] | Tubo | Aço Carbono | Sch 40 | Soldada | 1.1/4"
TUB | 6216 | TEE RED. Ø2"x1" NPT, FM, ASTM A-197 Cl. 150 Lbs | [6 empty] | Tê de Redução | Galvanizado ou Preto | 150 lbs | Roscada | 2"
TUB | 6216 | CURVA 90 SCHEDULE 40,ASME B36.10 6" | [6 empty] | Curva | Aço Carbono | Sch 40 | Soldada | 6"
TUB | 6216 | TUBO PRETO SCHEDULE 40,ASME B36.10 4" | [6 empty] | Tubo | Aço Carbono | Sch 40 | Soldada | 4"
TUB | 6216 | BUTTERFLY VALVE, DUCTILE IRON, LUGGED, 200 PSI, NIBCO MODEL LD-2100 OR EQUAL 10" | [6 empty] | Válvula Borboleta | Aço Carbono | 150 lbs | LUG | 10"
TUB | 6216 | TEE, SCH 40, C/COST. ASTM A53 Gr.A 5" | [6 empty] | Tê | Aço Carbono | Sch 40 | Soldada | 5"
TUB | 6216 | TEE , SCH 40, C/COST. ASTM A53 Gr.A-6" | [6 empty] | Tê | Aço Carbono | Sch 40 | Soldada | 6"
TUB | 6216 | TUBO PRETO SCHEDULE 40,ASME B36.10/19 TIPO 316 AÇO INOXIDÁVEL 3" | [6 empty] | Tubo | Aço Inox | Sch 40s | Soldada | 3"
TUB | 6216 | Curva RL 90° Ø3" sch. 10S ASTM A 304 | [6 empty] | Curva | Aço Inox | Sch 10s | Soldada | 3"
TUB | 6216 | TEE Ø8" sch. 40, ASTM A-234 | [6 empty] | Tê | Aço Carbono | Sch 40 | Soldada | 8"
TUB | 6216 | TUBO GALVANIZADO SCHEDULE 40,ASME B36.10 1.½" | [6 empty] | Tubo | Galvanizado | Sch 40 | Roscada | 1.1/2"
TUB | 6216 | TUBO PRETO SCHEDULE 40,ASME B36.10 1" | [6 empty] | Tubo | Aço Carbono | Sch 40 | Soldada | 1"
TUB | 6216 | TUBO PRETO SCHEDULE 40,ASME B36.10 1.½" | [6 empty] | Tubo | Aço Carbono | Sch 40 | Soldada | 1.1/2"
TUB | 6216 | TEE Ø3" sch. 40 ASTM A-234 | [6 empty] | Tê | Aço Carbono | Sch 40 | Soldada | 3"
TUB | 6216 | Flange Sobreposto, Ø4" FR, Padrão ANSI B.16.5, CL. 150 Lbs, , ASTM A 181. | [6 empty] | Flange Sobreposto | Aço Inox | 150 lbs | Soldada | 4"
TUB | 6216 | TUBO PRETO SCHEDULE 40,ASME B36.10 5" | [6 empty] | Tubo | Aço Carbono | Sch 40 | Soldada | 5"
TUB | 6216 | Niple duplo Ø1/2" NPT Cl 150Lbs o ASTM A 316 | [6 empty] | Niple | Aço Inox | 150 lbs | Roscada | 1/2"
TUB | 6216 | TUBO PRETO SCHEDULE 40,ASME B36.10/19 TIPO 316 AÇO INOXIDÁVEL 1.½" | [6 empty] | Tubo | Aço Inox | Sch 40s | Soldada | 1.1/2"
TUB | 6216 | TEE , SCH 40, C/COST. ASTM A53 Gr.A 1.¼" | [6 empty] | Tê | Aço Carbono | Sch 40 | Soldada | 1.1/4"
TUB | 6216 | TEE , SCHEDULE 40,ASME B36.10/19 TIPO 316 AÇO INOXIDÁVEL 4" | [6 empty] | Tê | Aço Inox | Sch 40s | Soldada | 4"
TUB | 6216 | CURVA 90 SCHEDULE 40,ASME B36.10 3" | [6 empty] | Curva | Aço Carbono | Sch 40 | Soldada | 3"
TUB | 6216 | CURVA 90 SCHEDULE 40,ASME B36.10/19 TIPO 316 AÇO INOXIDÁVEL 1.¼" | [6 empty] | Curva | Aço Inox | Sch 40s | Soldada | 1.1/4"
TUB | 6216 | Niple de tubo Ø1.1/2"x150mm ponta/rosca NPT em aço inox 304 | [6 empty] | Niple | Aço Inox | 150 lbs | Roscada | 1.1/2"
TUB | 6216 | TEE, SCH 40, C/COST. ASTM A53 Gr.A 2.½" | [6 empty] | Tê | Aço Carbono | Sch 40 | Soldada | 2.1/2"
TUB | 6216 | União Ø2"NPT, FM, assento cônico, ASTM A197 | [6 empty] | União | Galvanizado ou Preto | 150 lbs | Roscada | 2"
TUB | 6216 | TUBO PRETO SCHEDULE 40,ASME B36.10 2" | [6 empty] | Tubo | Aço Carbono | Sch 40 | Soldada | 2"
TUB | 6216 | União Ø2" SW, aço forjado ASTMA-304, Cl. 3000Lbs. | [6 empty] | União | Aço Inox | 3000 lbs | Encaixe Solda | 2"
TUB | 6216 | CURVA 90 SCHEDULE 40,ASME B36.10/19 TIPO 316 AÇO INOXIDÁVEL 2" | [6 empty] | Curva | Aço Inox | Sch 40s | Soldada | 2"
TUB | 6216 | COT. 90° BSPT, CL 150 Lb FM GALV. ASTM A 197 3" | [6 empty] | Cotovelo | Galvanizado ou Preto | 150 lbs | Roscada | 3"
TUB | 6216 | FSO 6" FR 300LB ANSI B 16.5 ASTM A 181 Gr. 2 6" | [6 empty] | Flange Slip on | Aço Inox | 300 lbs | Soldada | 6"
TUB | 6216 | FSO FR 150LB ANSI B 16.5 ASTM A 181 Gr. 2-1" | [6 empty] | Flange Slip on | Aço Inox | 150 lbs | Soldada | 1"
TUB | 6216 | TUBO GALVANIZADO SCHEDULE 40,ASME B36.10 1.¼" | [6 empty] | Tubo | Galvanizado | Sch 40 | Roscada | 1.1/4"
TUB | 6216 | TEE BSPT FM GALV. ASTM A197 1.¼" | [6 empty] | Tê | Galvanizado ou Preto | 150 lbs | Roscada | 1.1/4"
TUB | 6216 | TEE , SCH 40, C/COST. ASTM A53 Gr.A 1" | [6 empty] | Tê | Aço Carbono | Sch 40 | Soldada | 1"
TUB | 6216 | TUBO GALVANIZADO SCHEDULE 40,ASME B36.10 5" | [6 empty] | Tubo | Galvanizado | Sch 40 | Roscada | 5"
TUB | 6216 | Niple duplo Ø1" NPT, FM, ASTM A-197 Cl. 150 Lbs | [6 empty] | Niple | Galvanizado ou Preto | 150 lbs | Roscada | 1"
TUB | 6216 | TUBO PRETO SCHEDULE 80,ASME B36.10 3" | [6 empty] | Tubo | Aço Carbono | Sch 80 | Soldada | 3"
TUB | 6216 | TUBO PRETO SCHEDULE 40,ASME B36.10 ¾" | [6 empty] | Tubo | Aço Carbono | Sch 40 | Soldada | 3/4"
TUB | 6216 | FSO FR 150LB ANSI B 16.5 ASTM A 181 Gr. 2-6" | [6 empty] | Flange Slip on | Aço Inox | 150 lbs | Soldada | 6"
TUB | 6216 | FSO FR 150LB ANSI B 16.5 ASTM A 181 Gr. 2-2" | [6 empty] | Flange Slip on | Aço Inox | 150 lbs | Soldada | 2"
TUB | 6216 | Flange Cego, Ø4" FR, CL. 150 Lbs, Padrão ANSI B.16.5, ASTM A 181. | [6 empty] | Flange Cego | Aço Inox | 150 lbs | Parafusada | 4"
TUB | 6216 | CURVA DE RAIO LONGO 90º SCHEDULE 40,ASME B36.10 6" | [6 empty] | Curva | Aço Carbono | Sch 40 | Soldada | 6"
TUB | 6216 | REDUÇÃO CONCÊNTRICA 6''x3'' SCHEDULE 40,ASME B36.10 6" | [6 empty] | Redução | Aço Carbono | Sch 40 | Soldada | 6"
TUB | 6216 | CURVA 90 SCHEDULE 40,ASME B36.10/19 TIPO 316 AÇO INOXIDÁVEL ½" | [6 empty] | Curva | Aço Inox | Sch 40s | Soldada | 1/2"
TUB | 6216 | TUBO PRETO SCHEDULE 40,ASME B36.10 -1" | [6 empty] | Tubo | Aço Carbono | Sch 40 | Soldada | 1"
TUB | 6216 | TUBO PRETO SCHEDULE 40,ASME B36.10/19 TIPO 316 AÇO INOXIDÁVEL 1" | [6 empty] | Tubo | Aço Inox | Sch 40s | Soldada | 1"
TUB | 6216 | Luva de redução Ø3/4"x1/2", FM ASTM A-197 Cl. 150Lbs | [6 empty] | Luva de Redução | Galvanizado ou Preto | 150 lbs | Roscada | 3/4"
TUB | 6216 | CURVA DE RAIO LONGO 90º SCHEDULE 40,ASME B36.10 4" | [6 empty] | Curva | Aço Carbono | Sch 40 | Soldada | 4"
TUB | 6216 | COT. 90° , BSPT, CL.150 LB, FM GALV. ASTM A197 1.¼" | [6 empty] | Cotovelo | Galvanizado ou Preto | 150 lbs | Roscada | 1.1/4"
TUB | 6216 | TEE , SCHEDULE 40,ASME B36.10/19 TIPO 316 AÇO INOXIDÁVEL 1.¼" | [6 empty] | Tê | Aço Inox | Sch 40s | Soldada | 1.1/4"
TUB | 6216 | CURVA 90 SCHEDULE 40,ASME B36.10 8" | [6 empty] | Curva | Aço Carbono | Sch 40 | Soldada | 8"
TUB | 6216 | TUBO GALVANIZADO SCHEDULE 40,ASME B36.10 3" | [6 empty] | Tubo | Galvanizado | Sch 40 | Roscada | 3"
TUB | 6216 | TUBO PRETO SCHEDULE 40,ASME B36.10 -1.½" | [6 empty] | Tubo | Aço Carbono | Sch 40 | Soldada | 1.1/2"
TUB | 6216 | FSO FR 150LB GALVANIZADO ASTM A-53 GR.A 4" | [6 empty] | Flange Slip on | Aço Carbono | 150 lbs | Soldada | 4"
TUB | 6216 | TUBO PRETO SCHEDULE 40,ASME B36.10 -4" | [6 empty] | Tubo | Aço Carbono | Sch 40 | Soldada | 4"
TUB | 6216 | TUBO PRETO SCHEDULE 40,ASME B36.10/19 TIPO 316 AÇO INOXIDÁVEL ¾" | [6 empty] | Tubo | Aço Inox | Sch 40s | Soldada | 3/4"
TUB | 6216 | Niple duplo Ø1/2" NPT, ASTM A-304 Cl. 150 Lbs | [6 empty] | Niple | Aço Inox | 150 lbs | Roscada | 1/2"
TUB | 6216 | FSO FR 150LB ,ASME B36.10/19 TIPO 316 AÇO INOXIDÁVEL 6" | [6 empty] | Flange Slip on | Aço Inox | 150 lbs | Soldada | 6"
TUB | 6216 | CURVA 90 SCHEDULE 40,ASME B36.10 6" | [6 empty] | Curva | Aço Carbono | Sch 40 | Soldada | 6"
TUB | 6216 | FSO FR 150LB ANSI B 16.5 ASTM A 181 Gr. 2 6" | [6 empty] | Flange Slip on | Aço Inox | 150 lbs | Soldada | 6"
TUB | 6216 | TEE, SCH 40, C/COST. ASTM A53 Gr.A 2" | [6 empty] | Tê | Aço Carbono | Sch 40 | Soldada | 2"
TUB | 6216 | TEE , SCH 40, C/COST. ASTM A53 Gr.A 2" | [6 empty] | Tê | Aço Carbono | Sch 40 | Soldada | 2"
TUB | 6216 | CRL 90° Ø4" sch. 40 ASTM A-234 | [6 empty] | Curva | Aço Carbono | Sch 40 | Soldada | 4"
TUB | 6216 | TEE , SCH 40, C/COST. ASTM A53 Gr.A-4" | [6 empty] | Tê | Aço Carbono | Sch 40 | Soldada | 4"
TUB | 6216 | TUBO GALVANIZADO SCHEDULE 40,ASME B36.10 4" | [6 empty] | Tubo | Galvanizado | Sch 40 | Roscada | 4"
TUB | 6216 | Flange Sobreposto Ø6" FR Padrão ANSI B.16.5 CL. 150Lbs - ASTM A 181 Gr. 2 | [6 empty] | Flange Sobreposto | Aço Inox | 150 lbs | Soldada | 6"
TUB | 6216 | CAP , SCH 40, C/COST,ASME B36.10/19 TIPO 316 AÇO INOXIDÁVEL 10" | [6 empty] | Tampão | Aço Inox | Sch 40s | Soldada | 10"
TUB | 6216 | CURVA 90 SCHEDULE 40,ASME B36.10 ¾" | [6 empty] | Curva | Aço Carbono | Sch 40 | Soldada | 3/4"
TUB | 6216 | TEE, SCH 40, C/COST. ASTM A53 Gr.A 10" | [6 empty] | Tê | Aço Carbono | Sch 40 | Soldada | 10"
TUB | 6216 | CRL 90° Ø1.1/2" Sch. 40 c/cost ASTM A-403 TP 304 | [6 empty] | Curva | Aço Inox | Sch 40s | Soldada | 1.1/2"
TUB | 6216 | REDUÇÃO EXCÊNTRICA 6''x4'' SCHEDULE 40,ASME B36.10 6" | [6 empty] | Redução | Aço Carbono | Sch 40 | Soldada | 6"
TUB | 6216 | TEE BSPT FM GALV. ASTM A197 4" | [6 empty] | Tê | Galvanizado ou Preto | 150 lbs | Roscada | 4"
TUB | 6216 | FLANGE SOBREPOSTO SCHEDULE 40,ASME B36.10 6" | [6 empty] | Flange Sobreposto | Aço Carbono | 150 lbs | Soldada | 6"
TUB | 6216 | CRL 90° Ø3" SCH.40 ASTM A-234 | [6 empty] | Curva | Aço Carbono | Sch 40 | Soldada | 3"
TUB | 6216 | Flange Sobreposto Ø1" FP Padrão ANSI B.16.5 CL. 150Lbs ASTM A-181 | [6 empty] | Flange Sobreposto | Aço Inox | 150 lbs | Soldada | 1"
TUB | 6216 | TUBO PRETO SCHEDULE 40,ASME B36.10 1.¼" | [6 empty] | Tubo | Aço Carbono | Sch 40 | Soldada | 1.1/4"
TUB | 6216 | CURVA 90 SCHEDULE 40,ASME B36.10 2" | [6 empty] | Curva | Aço Carbono | Sch 40 | Soldada | 2"
TUB | 6216 | TUBO PRETO SCHEDULE 40,ASME B36.10 8" | [6 empty] | Tubo | Aço Carbono | Sch 40 | Soldada | 8"
TUB | 6216 | Curva RL 90° Ø4" sch. 10S ASTM A 304 | [6 empty] | Curva | Aço Inox | Sch 10s | Soldada | 4"
TUB | 6216 | TUBO PRETO SCHEDULE 80,ASME B36.10 6" | [6 empty] | Tubo | Aço Carbono | Sch 80 | Soldada | 6"
TUB | 6216 | CRL 90° Ø6" sch. 40, ASTM A-234 | [6 empty] | Curva | Aço Carbono | Sch 40 | Soldada | 6"
TUB | 6216 | Luva Ø1/2" NPT, FM, ASTM A-197 Cl. 150 Lbs | [6 empty] | Luva | Galvanizado ou Preto | 150 lbs | Roscada | 1/2"
TUB | 6216 | CURVA 90 SCHEDULE 40,ASME B36.10/19 TIPO 316 AÇO INOXIDÁVEL 3" | [6 empty] | Curva | Aço Inox | Sch 40s | Soldada | 3"
TUB | 6216 | Tampão Ø3/4" NPT, FM, ASTM A-197 Cl. 150 Lbs | [6 empty] | Tampão | Galvanizado ou Preto | 150 lbs | Roscada | 3/4"
TUB | 6216 | CURVA 45 SCHEDULE 40,ASME B36.10 ½" | [6 empty] | Curva | Aço Carbono | Sch 40 | Soldada | 1/2"
TUB | 6216 | TEE Ø1/2" NPT, FM, ASTM A-197 Cl. 150 Lbs | [6 empty] | Tê | Galvanizado ou Preto | 150 lbs | Roscada | 1/2"
TUB | 6216 | União Ø1/2" NPT, FM, assento cônico em bronze, ASTM A-197 Cl. 150 Lbs | [6 empty] | União | Galvanizado ou Preto | 150 lbs | Roscada | 1/2"
TUB | 6216 | Meia Luva Ø1" NPT CL. 2000Lbs. | [6 empty] | Meia Luva | Galvanizado ou Preto | 2000 lbs | Roscada | 1"
TUB | 6216 | CURVA 45 SCHEDULE 40,ASME B36.10/19 TIPO 316 AÇO INOXIDÁVEL 2" | [6 empty] | Curva | Aço Inox | Sch 40s | Soldada | 2"
TUB | 6216 | BUTTERFLY VALVE, DUCTILE IRON, LUGGED, 200 PSI, NIBCO MODEL LD-2100 OR EQUAL 4" | [6 empty] | Válvula Borboleta | Aço Carbono | 150 lbs | LUG | 4"
TUB | 6216 | CURVA 90 SCHEDULE 40,ASME B36.10 1" | [6 empty] | Curva | Aço Carbono | Sch 40 | Soldada | 1"
TUB | 6216 | TEE BSPT FM GALV. ASTM A197 3" | [6 empty] | Tê | Galvanizado ou Preto | 150 lbs | Roscada | 3"
TUB | 6216 | CRL 90° Ø2" Sch. 40 c/cost ASTM A-403 TP 304 | [6 empty] | Curva | Aço Inox | Sch 40s | Soldada | 2"
TUB | 6216 | CURVA 90 SCHEDULE 40,ASME B36.10/19 TIPO 316 AÇO INOXIDÁVEL 1.½" | [6 empty] | Curva | Aço Inox | Sch 40s | Soldada | 1.1/2"
TUB | 6216 | TEE , SCHEDULE 40,ASME B36.10/19 TIPO 316 AÇO INOXIDÁVEL 2.½" | [6 empty] | Tê | Aço Inox | Sch 40s | Soldada | 2.1/2"
TUB | 6216 | FSO FR 150LB ,ASME B36.10/19 TIPO 316 AÇO INOXIDÁVEL 1.½" | [6 empty] | Flange Slip on | Aço Inox | 150 lbs | Soldada | 1.1/2"
TUB | 6216 | TUBO PRETO SCHEDULE 40,ASME B36.10/19 TIPO 316 AÇO INOXIDÁVEL 1.¼" | [6 empty] | Tubo | Aço Inox | Sch 40s | Soldada | 1.1/4"
TUB | 6216 | COT. 90° , BSPT, CL.150 LB, FM GALV. ASTM A197 1.½" | [6 empty] | Cotovelo | Galvanizado ou Preto | 150 lbs | Roscada | 1.1/2"
TUB | 6216 | Flange Solto 3" FP cl. 150Lbs padrão ANSI B.16.5 - ASTM A 181, Gr. A, acabamento galvanizado | [6 empty] | Flange Solto (Lap Joint) | Aço Inox | 150 lbs | Soldada | 3"
TUB | 6216 | TEE , SCHEDULE 40,ASME B36.10/19 TIPO 316 AÇO INOXIDÁVEL 1.½" | [6 empty] | Tê | Aço Inox | Sch 40s | Soldada | 1.1/2"
TUB | 6216 | CURVA 90 SCHEDULE 40,ASME B36.10 ½" | [6 empty] | Curva | Aço Carbono | Sch 40 | Soldada | 1/2"
TUB | 6216 | CURVA 90 SCHEDULE 40,ASME B36.10 -1" | [6 empty] | Curva | Aço Carbono | Sch 40 | Soldada | 1"
TUB | 6216 | TEE Ø4" sch. 40 ASTM A-234 | [6 empty] | Tê | Aço Carbono | Sch 40 | Soldada | 4"
TUB | 6216 | TUBO PRETO SCHEDULE 40,ASME B36.10/19 TIPO 316 AÇO INOXIDÁVEL 8" | [6 empty] | Tubo | Aço Inox | Sch 40s | Soldada | 8"
TUB | 6216 | União Ø3/4" NPT, FM, assento cônico em bronze, ASTM A-197 Cl. 150 Lbs | [6 empty] | União | Galvanizado ou Preto | 150 lbs | Roscada | 3/4"
TUB | 6216 | CURVA 45 SCHEDULE 40,ASME B36.10 -6" | [6 empty] | Curva | Aço Carbono | Sch 40 | Soldada | 6"
TUB | 6216 | BUTTERFLY VALVE, LUG TYPE, DUCTILE IRON, BUNA-N MOLDED SEAT LINER, 13.8 BAR, NIBCO MODEL LD-2100 OR EQUAL. 8" | [6 empty] | Válvula Borboleta | Aço Carbono | 150 lbs | LUG | 8"
TUB | 6216 | CURVA 90 SCHEDULE 40,ASME B36.10 1.½" | [6 empty] | Curva | Aço Carbono | Sch 40 | Soldada | 1.1/2"
TUB | 6216 | FSO FR 150LB ,ASME B36.10/19 TIPO 316 AÇO INOXIDÁVEL 4" | [6 empty] | Flange Slip on | Aço Inox | 150 lbs | Soldada | 4"
TUB | 6216 | TUBO PRETO SCHEDULE 80,ASME B36.10 4" | [6 empty] | Tubo | Aço Carbono | Sch 80 | Soldada | 4"
TUB | 6216 | CURVA 90 SCHEDULE 40,ASME B36.10 -6" | [6 empty] | Curva | Aço Carbono | Sch 40 | Soldada | 6"
TUB | 6216 | FSO FR 150LB GALVANIZADO ASTM A-53 GR.A 3" | [6 empty] | Flange Slip on | Aço Carbono | 150 lbs | Soldada | 3"
TUB | 6216 | BUTTERFLY VALVE, DUCTILE IRON, LUGGED, 200 PSI, NIBCO MODEL LD-2100 OR EQUAL 6" | [6 empty] | Válvula Borboleta | Aço Carbono | 150 lbs | LUG | 6"
TUB | 6216 | CURVA 90 SCHEDULE 40,ASME B36.10/19 TIPO 316 AÇO INOXIDÁVEL 1" | [6 empty] | Curva | Aço Inox | Sch 40s | Soldada | 1"
TUB | 6216 | CURVA 90 SCHEDULE 40,ASME B36.10/19 TIPO 316 AÇO INOXIDÁVEL 4" | [6 empty] | Curva | Aço Inox | Sch 40s | Soldada | 4"
TUB | 6216 | TUBO PRETO SCHEDULE 40,ASME B36.10 ½" | [6 empty] | Tubo | Aço Carbono | Sch 40 | Soldada | 1/2"
TUB | 6216 | TUBO PRETO SCHEDULE 40,ASME B36.10/19 TIPO 316 AÇO INOXIDÁVEL ½" | [6 empty] | Tubo | Aço Inox | Sch 40s | Soldada | 1/2"
TUB | 6216 | COT. 90° , BSPT, CL.150 LB, FM GALV. ASTM A197 1" | [6 empty] | Cotovelo | Galvanizado ou Preto | 150 lbs | Roscada | 1"
TUB | 6216 | Luva de red. Ø1.1/2"x Ø3/4" NPT, FM, ASTM A-197 Cl. 150 Lbs | [6 empty] | Luva de Redução | Galvanizado ou Preto | 150 lbs | Roscada | 1.1/2"
TUB | 6216 | Niple de tubo Ø2"x150mm ponta/rosca NPT em aço inox 304 | [6 empty] | Niple | Aço Inox | 150 lbs | Roscada | 2"
TUB | 6216 | CURVA 90 SCHEDULE 40,ASME B36.10/19 TIPO 316 AÇO INOXIDÁVEL 1" | [6 empty] | Curva | Aço Inox | Sch 40s | Soldada | 1"
TUB | 6216 | CURVA 90 SCHEDULE 40,ASME B36.10/19 TIPO 316 AÇO INOXIDÁVEL ¾" | [6 empty] | Curva | Aço Inox | Sch 40s | Soldada | 3/4"
TUB | 6216 | TEE, SCH 40, C/COST. ASTM A53 Gr.A 6" | [6 empty] | Tê | Aço Carbono | Sch 40 | Soldada | 6"
TUB | 6216 | COT. 90° BSPT, CL 150 Lb FM GALV. ASTM A 197 1.½" | [6 empty] | Cotovelo | Galvanizado ou Preto | 150 lbs | Roscada | 1.1/2"
TUB | 6216 | TEE BSPT FM GALV. ASTM A197 1.½" | [6 empty] | Tê | Galvanizado ou Preto | 150 lbs | Roscada | 1.1/2"
TUB | 6216 | TUBO PRETO SCHEDULE 40,ASME B36.10/19 TIPO 316 AÇO INOXIDÁVEL 2" | [6 empty] | Tubo | Aço Inox | Sch 40s | Soldada | 2"
TUB | 6216 | FSO FR 150LB ANSI B 16.5 ASTM A 181 Gr. 2 2" | [6 empty] | Flange Slip on | Aço Inox | 150 lbs | Soldada | 2"
TUB | 6216 | FSO FR 150LB ANSI B 16.5 ASTM A 181 Gr. 2 1" | [6 empty] | Flange Slip on | Aço Inox | 150 lbs | Soldada | 1"
TUB | 6216 | TEE , SCHEDULE 40,ASME B36.10/19 TIPO 316 AÇO INOXIDÁVEL 2" | [6 empty] | Tê | Aço Inox | Sch 40s | Soldada | 2"
TUB | 6216 | TUBO PRETO SCHEDULE 80,ASME B36.10 1.½" | [6 empty] | Tubo | Aço Carbono | Sch 80 | Soldada | 1.1/2"
TUB | 6216 | CRL 90° Ø8" sch. 40 ASTM A-234 | [6 empty] | Curva | Aço Carbono | Sch 40 | Soldada | 8"
TUB | 6216 | TEE , SCH 40, C/COST. ASTM A53 Gr.A 2.½" | [6 empty] | Tê | Aço Carbono | Sch 40 | Soldada | 2.1/2"
TUB | 6216 | COT. 90° , BSPT, CL.150 LB, FM GALV. ASTM A197 4" | [6 empty] | Cotovelo | Galvanizado ou Preto | 150 lbs | Roscada | 4"
TUB | 6216 | CURVA 90 SCHEDULE 40,ASME B36.10/19 TIPO 316 AÇO INOXIDÁVEL 8" | [6 empty] | Curva | Aço Inox | Sch 40s | Soldada | 8"
TUB | 6216 | CRL 45° Ø6" sch. 40, ASTM A-234 | [6 empty] | Curva | Aço Carbono | Sch 40 | Soldada | 6"
TUB | 6216 | TEE , SCH 40, C/COST. ASTM A53 Gr.A 3" | [6 empty] | Tê | Aço Carbono | Sch 40 | Soldada | 3"
TUB | 6216 | Luva Ø3/4" NPT Cl 150Lbs o ASTM A 316 | [6 empty] | Luva | Aço Inox | 150 lbs | Roscada | 3/4"
TUB | 6216 | União Ø1/2" NPT, assento cônico em ronze, FM, ASTM A-197 Cl. 150 Lbs | [6 empty] | União | Galvanizado ou Preto | 150 lbs | Roscada | 1/2"
TUB | 6216 | CRL 90° Ø2.1/2" SCH.40 ASTM A-234 | [6 empty] | Curva | Aço Carbono | Sch 40 | Soldada | 2.1/2"
TUB | 6216 | CURVA 90 SCHEDULE 40,ASME B36.10 4" | [6 empty] | Curva | Aço Carbono | Sch 40 | Soldada | 4"
TUB | 6216 | TEE , SCHEDULE 40,ASME B36.10/19 TIPO 316 AÇO INOXIDÁVEL 3" | [6 empty] | Tê | Aço Inox | Sch 40s | Soldada | 3"
TUB | 6216 | TEE BSPT FM GALV. ASTM A197 ¾" | [6 empty] | Tê | Galvanizado ou Preto | 150 lbs | Roscada | 3/4"
TUB | 6216 | TUBO GALVANIZADO SCHEDULE 40,ASME B36.10 1" | [6 empty] | Tubo | Galvanizado | Sch 40 | Roscada | 1"
TUB | 6216 | Flange Sobreposto Ø6" FP Padrão ANSI B.16.5 CL. 150Lbs ASTM A-181 | [6 empty] | Flange Sobreposto | Aço Inox | 150 lbs | Soldada | 6"
TUB | 6216 | Niple duplo Ø2" NPT, FM, ASTM A-197 Cl. 150 Lbs | [6 empty] | Niple | Galvanizado ou Preto | 150 lbs | Roscada | 2"
TUB | 6216 | TEE , SCH 40, C/COST. ASTM A53 Gr.A 10" | [6 empty] | Tê | Aço Carbono | Sch 40 | Soldada | 10"
TUB | 6216 | TEE Ø1" NPT, FM, ASTM A-197 Cl. 150 Lbs | [6 empty] | Tê | Galvanizado ou Preto | 150 lbs | Roscada | 1"
TUB | 6216 | TUBO PRETO SCHEDULE 40,ASME B36.10 -6" | [6 empty] | Tubo | Aço Carbono | Sch 40 | Soldada | 6"
TUB | 6216 | TEE , SCH 40, C/COST. ASTM A53 Gr.A 4" | [6 empty] | Tê | Aço Carbono | Sch 40 | Soldada | 4"
TUB | 6216 | TUBO GALVANIZADO SCHEDULE 40,ASME B36.10 ¾" | [6 empty] | Tubo | Galvanizado | Sch 40 | Roscada | 3/4"
TUB | 6216 | Cap Ø4" sch. 10S ASTM A 304 | [6 empty] | Tampão | Aço Inox | Sch 10s | Soldada | 4"
TUB | 6216 | TEE, SCH 40, C/COST. ASTM A53 Gr.A 8" | [6 empty] | Tê | Aço Carbono | Sch 40 | Soldada | 8"
TUB | 6216 | BUTTERFLY VALVE, DUCTILE IRON, LUGGED, 200 PSI, NIBCO MODEL LD-2100 OR EQUAL 5" | [6 empty] | Válvula Borboleta | Aço Carbono | 150 lbs | LUG | 5"
TUB | 6216 | FSO FR 150LB ANSI B 16.5 ASTM A 181 Gr. 2 10" | [6 empty] | Flange Slip on | Aço Inox | 150 lbs | Soldada | 10"
TUB | 6216 | CURVA 45 SCHEDULE 40,ASME B36.10 1.½" | [6 empty] | Curva | Aço Carbono | Sch 40 | Soldada | 1.1/2"
TUB | 6216 | CRL 45° Ø8" sch. 40 ASTM A-234 | [6 empty] | Curva | Aço Carbono | Sch 40 | Soldada | 8"
TUB | 6216 | FSO FR 150LB ,ASME B36.10/19 TIPO 316 AÇO INOXIDÁVEL 2" | [6 empty] | Flange Slip on | Aço Inox | 150 lbs | Soldada | 2"
TUB | 6216 | CURVA 90 SCHEDULE 40,ASME B36.10/19 TIPO 316 AÇO INOXIDÁVEL 6" | [6 empty] | Curva | Aço Inox | Sch 40s | Soldada | 6"
TUB | 6216 | CURVA 90 SCHEDULE 40,ASME B36.10 3" | [6 empty] | Curva | Aço Carbono | Sch 40 | Soldada | 3"
TUB | 6216 | CURVA 45 SCHEDULE 40,ASME B36.10 2" | [6 empty] | Curva | Aço Carbono | Sch 40 | Soldada | 2"
TUB | 6216 | FSO FR 150LB ANSI B 16.5 ASTM A 181 Gr. 2 8" | [6 empty] | Flange Slip on | Aço Inox | 150 lbs | Soldada | 8"
TUB | 6216 | TUBO PRETO SCHEDULE 40,ASME B36.10 10" | [6 empty] | Tubo | Aço Carbono | Sch 40 | Soldada | 10"
TUB | 6216 | Luva Ø1.1/2" NPT, ASTM A-304 Cl. 150 Lbs | [6 empty] | Luva | Aço Inox | 150 lbs | Roscada | 1.1/2"
TUB | 6216 | COT. 90° , BSPT, CL.150 LB, FM GALV. ASTM A197 5" | [6 empty] | Cotovelo | Galvanizado ou Preto | 150 lbs | Roscada | 5"
TUB | 6216 | FSO FR 150LB GALVANIZADO ASTM A-53 GR.A 1.½" | [6 empty] | Flange Slip on | Aço Carbono | 150 lbs | Soldada | 1.1/2"
TUB | 6216 | FSO FR 150LB ANSI B 16.5 ASTM A 181 Gr. 2 4" | [6 empty] | Flange Slip on | Aço Inox | 150 lbs | Soldada | 4"
TUB | 6216 | União Ø1/2" NPT Cl 150Lbs o ASTM A 316 | [6 empty] | União | Aço Inox | 150 lbs | Roscada | 1/2"
TUB | 6216 | COT. 90° , BSPT, CL.150 LB, FM GALV. ASTM A197 2" | [6 empty] | Cotovelo | Galvanizado ou Preto | 150 lbs | Roscada | 2"
TUB | 6216 | FSO FR 150LB ANSI B 16.5 ASTM A 181 Gr. 2-4" | [6 empty] | Flange Slip on | Aço Inox | 150 lbs | Soldada | 4"
TUB | 6216 | Luva de red. Ø2"x 1" NPT, FM, ASTM A-197 Cl. 150 Lbs | [6 empty] | Luva de Redução | Galvanizado ou Preto | 150 lbs | Roscada | 2"
TUB | 6216 | CAP , SCH 40, C/COST,ASME B36.10/19 TIPO 316 AÇO INOXIDÁVEL 2" | [6 empty] | Tampão | Aço Inox | Sch 40s | Soldada | 2"
TUB | 6216 | CURVA 45 SCHEDULE 40,ASME B36.10 6" | [6 empty] | Curva | Aço Carbono | Sch 40 | Soldada | 6"
TUB | 6216 | TUBO PRETO SCHEDULE 40,ASME B36.10 3" | [6 empty] | Tubo | Aço Carbono | Sch 40 | Soldada | 3"
TUB | 6216 | Flange Solto Ø1.1/2" FP Padrão ANSI B.16.5 Cl. 150Lbs ASTM A-181 | [6 empty] | Flange Solto (Lap Joint) | Aço Inox | 150 lbs | Soldada | 1.1/2"
TUB | 6216 | TEE Ø2.1/2" sch. 40 ASTM A-234 | [6 empty] | Tê | Aço Carbono | Sch 40 | Soldada | 2.1/2"
TUB | 6216 | REDUÇÃO EXCÊNTRICA 4''x1.1/2'' SCHEDULE 40,ASME B36.10 4" | [6 empty] | Redução | Aço Carbono | Sch 40 | Soldada | 4"
TUB | 6216 | TEE, SCH 40, C/COST. ASTM A53 Gr.A 4" | [6 empty] | Tê | Aço Carbono | Sch 40 | Soldada | 4"
TUB | 6216 | CURVA 90 SCHEDULE 40,ASME B36.10 -2" | [6 empty] | Curva | Aço Carbono | Sch 40 | Soldada | 2"
TUB | 6216 | CURVA 90 SCHEDULE 40,ASME B36.10 -4" | [6 empty] | Curva | Aço Carbono | Sch 40 | Soldada | 4"
TUB | 6216 | CURVA DE RAIO LONGO 90º SCHEDULE 40,ASME B36.10 3" | [6 empty] | Curva | Aço Carbono | Sch 40 | Soldada | 3"
TUB | 6216 | Flange Solto 6" FP cl. 150Lbs padrão ANSI B.16.5 - ASTM A 181 Gr. 2 acabamento galvanizado | [6 empty] | Flange Solto (Lap Joint) | Aço Inox | 150 lbs | Soldada | 6"
TUB | 6216 | TUBO PRETO SCHEDULE 40,ASME B36.10/19 TIPO 316 AÇO INOXIDÁVEL 2.½" | [6 empty] | Tubo | Aço Inox | Sch 40s | Soldada | 2.1/2"
TUB | 6216 | Flange Solto 4" FP cl. 150Lbs padrão ANSI B.16.5 - ASTM A 181 Gr. 2, acabamento galvanizado | [6 empty] | Flange Solto (Lap Joint) | Aço Inox | 150 lbs | Soldada | 4"
TUB | 6216 | União Ø1" NPT, FM, assento cônico em bronze, ASTM A-197 Cl. 150 Lbs | [6 empty] | União | Galvanizado ou Preto | 150 lbs | Roscada | 1"
TUB | 6216 | CURVA 90 SCHEDULE 40,ASME B36.10 5" | [6 empty] | Curva | Aço Carbono | Sch 40 | Soldada | 5"
TUB | 6216 | TUBO GALVANIZADO SCHEDULE 40,ASME B36.10 2" | [6 empty] | Tubo | Galvanizado | Sch 40 | Roscada | 2"
TUB | 6216 | TUBO PRETO SCHEDULE 80,ASME B36.10 2" | [6 empty] | Tubo | Aço Carbono | Sch 80 | Soldada | 2"
TUB | 6216 | Niple duplo Ø3/4" NPT, FM, ASTM A-197 Cl. 150 Lbs | [6 empty] | Niple | Galvanizado ou Preto | 150 lbs | Roscada | 3/4"
TUB | 6216 | Redução concêntrica Ø2"x1.1/2" sch. 40 ASTM A 304 | [6 empty] | Redução | Aço Inox | Sch 40s | Soldada | 2"
TUB | 6216 | TEE , SCH 40, C/COST. ASTM A53 Gr.A-2" | [6 empty] | Tê | Aço Carbono | Sch 40 | Soldada | 2"
TUB | 6216 | TEE , SCH 40, C/COST. ASTM A53 Gr.A 6" | [6 empty] | Tê | Aço Carbono | Sch 40 | Soldada | 6"
TUB | 6216 | TUBO PRETO SCHEDULE 80,ASME B36.10 1" | [6 empty] | Tubo | Aço Carbono | Sch 80 | Soldada | 1"
TUB | 6216 | Tampão Ø1/2" NPT, FM, ASTM A-197 Cl. 150 Lbs | [6 empty] | Tampão | Galvanizado ou Preto | 150 lbs | Roscada | 1/2"
TUB | 6216 | Niple duplo Ø1.1/4" NPT, FM, ASTM A-197 Cl. 150 Lbs | [6 empty] | Niple | Galvanizado ou Preto | 150 lbs | Roscada | 1.1/4"
TUB | 6216 | CAP , SCH 40, C/COST,ASME B36.10/19 TIPO 316 AÇO INOXIDÁVEL 8" | [6 empty] | Tampão | Aço Inox | Sch 40s | Soldada | 8"
TUB | 6539 | Redução Roscado de Alta Pressão 300 lb fabricado conforme as normas ABNT NBR 6925 e ASME B 16.3 . Material em ferro maleável preto conforme ABNT NBR 6590 e ASTM A 197 . Roscas NPT conforme normas ABNT NBR 12912 e ANSI B 1.20.1. (rosca interna e externa cônica). Referencia : TUPY ou equivalente Ø 3/4" x Ø 3/8" | [6 empty] | Luva de Redução | Galvanizado ou Preto | 300 lbs | Roscada | 3/4"
TUB | 6539 | Cotovelo / Joelho Roscado de Alta Pressão 300 lb fabricado conforme as normas ABNT NBR 6925 e ASME B 16.3 . Material em ferro maleável preto conforme ABNT NBR 6590 e ASTM A 197 . Roscas NPT conforme normas ABNT NBR 12912 e ANSI B 1.20.1. (rosca interna e externa cônica). Referencia : TUPY ou equivalente ø1/2" DN 12,7mm | [6 empty] | Cotovelo | Galvanizado ou Preto | 300 lbs | Roscada | 1/2"
TUB | 6539 | União de Alta Pressão 300 lb fabricado conforme as normas ABNT NBR 6925 e ASME B 16.3 . Material em ferro maleável preto conforme ABNT NBR 6590 e ASTM A 197 . Roscas NPT conforme normas ABNT NBR 12912 e ANSI B 1.20.1. (rosca interna e externa cônica). Referencia : TUPY ou equivalente Ø 1/2" DN 15mm | [6 empty] | União | Galvanizado ou Preto | 300 lbs | Roscada | 1/2"
TUB | 6539 | Tampão roscado em aço carbono forjado ASTM A 105 , classe 3000 lbf/in², acabamento preto , extremidades com rosca (NPT) conforme ASME B 1.20.1 , dimensões conforme ASME B 16.11 . Ø1.1/2" DN 40mm | [6 empty] | Tampão | Galvanizado ou Preto | 3000 lbs | Roscada | 1.1/2"
TUB | 6539 | Luva de Redução Roscada de Alta Pressão 300 lb fabricado conforme as normas ABNT NBR 6925 e ASME B 16.3 . Material em ferro maleável preto conforme ABNT NBR 6590 e ASTM A 197 . Roscas NPT conforme normas ABNT NBR 12912 e ANSI B 1.20.1. (rosca interna e externa cônica). Referencia : TUPY ou equivalente Ø1" x ø1/2" DN 25,4mm x DN 12,7mm | [6 empty] | Luva de Redução | Galvanizado ou Preto | 300 lbs | Roscada | 1"
TUB | 6539 | Redução Roscado de Alta Pressão 300 lb fabricado conforme as normas ABNT NBR 6925 e ASME B 16.3 . Material em ferro maleável preto conforme ABNT NBR 6590 e ASTM A 197 . Roscas NPT conforme normas ABNT NBR 12912 e ANSI B 1.20.1. (rosca interna e externa cônica). Referencia : TUPY ou equivalente Ø1 ”x Ø 3/8” | [6 empty] | Luva de Redução | Galvanizado ou Preto | 300 lbs | Roscada | 1"
TUB | 6539 | VÁLVULA GAVETA, CORPO EM FERRO FUNDIDO ASTM-A.126 CLASSE 150, INTERNOS EM BRONZE, JUNTAS E GAXETA EM AMIANTO GRAFITADO, HASTE ASCENDENTE, DIMENSÕES CONFORME ANSI B16.10, FLANGEADA CONFORME ANSI B16.1, FACE PLANA Ø8" | [6 empty] | Válvula Gaveta | Aço Carbono | 150 lbs | Flangeada | 8"
TUB | 6539 | Cotovelo / Joelho Roscado de Alta Pressão 300 lb fabricado conforme as normas ABNT NBR 6925 e ASME B 16.3 . Material em Roscas NPT conforme normas ABNT NBR 12912 e ANSI B 1.20.1. (rosca interna e externa cônica). Referencia : TUPY ou equivalente ferro maleável preto conforme ABNT NBR 6590 e ASTM A 197 . Ø3/4" DN 20mm | [6 empty] | Cotovelo | Galvanizado ou Preto | 300 lbs | Roscada | 3/4"
TUB | 6539 | Redução Roscado de Alta Pressão 300 lb fabricado conforme as normas ABNT NBR 6925 e ASME B 16.3 . Material em ferro maleável preto conforme ABNT NBR 6590 e ASTM A 197 . Roscas NPT conforme normas ABNT NBR 12912 e ANSI B 1.20.1. (rosca interna e externa cônica). Referencia : TUPY ou equivalente Ø1.1/4" x Ø 1/2" DN 32mm x DN 15mm | [6 empty] | Luva de Redução | Galvanizado ou Preto | 300 lbs | Roscada | 1.1/4"
TUB | 6539 | VÁLVULA GAVETA, CORPO EM FERRO FUNDIDO ASTM-A.126 CLASSE 150, INTERNOS EM BRONZE, JUNTAS E GAXETA EM AMIANTO GRAFITADO, HASTE ASCENDENTE, DIMENSÕES CONFORME ANSI B16.10, FLANGEADA CONFORME ANSI B16.1, FACE PLANA Ø6" | [6 empty] | Válvula Gaveta | Aço Carbono | 150 lbs | Flangeada | 6"
TUB | 6539 | Luva Roscado de Alta Pressão 300 lb fabricado conforme as normas ABNT NBR 6925 e ASME B 16.3 . Material em ferro maleável preto conforme ABNT NBR 6590 e ASTM A 197 . Roscas NPT conforme normas ABNT NBR 12912 e ANSI B 1.20.1. (rosca interna e externa cônica). Referencia : TUPY ou equivalente ø1/2" DN 15mm | [6 empty] | Luva | Galvanizado ou Preto | 300 lbs | Roscada | 1/2"
TUB | 6539 | Tubo sem costura , em aço carbono ASTM A 106 GR.B , acabamento preto, extremidades lisas , dimensões conforme ASME B 36.10 . Referência VALLOUREC & MANNESMAN ou equivalente. Ø2" DN 50 mm SCH 160 | [6 empty] | Tubo | Aço Carbono | Sch 160 | Soldada | 2"
TUB | 6539 | VÁLVULA GAVETA, CORPO EM FERRO FUNDIDO ASTM-A.126 CLASSE 150, INTERNOS EM BRONZE, JUNTAS E GAXETA EM AMIANTO GRAFITADO, HASTE ASCENDENTE, DIMENSÕES CONFORME ANSI B16.10, FLANGEADA CONFORME ANSI B16.1, FACE PLANA Ø2" | [6 empty] | Válvula Gaveta | Aço Carbono | 150 lbs | Flangeada | 2"
TUB | 6539 | Tee Roscado de Alta Pressão 300 lb fabricado conforme as normas ABNT NBR 6925 e ASME B 16.3 . Material em ferro maleável preto conforme ABNT NBR 6590 e ASTM A 197 . Roscas NPT conforme normas ABNT NBR 12912 e ANSI B 1.20.1. (rosca interna e externa cônica). Referencia : TUPY ou equivalente ø1" DN 15mm | [6 empty] | Tê | Galvanizado ou Preto | 300 lbs | Roscada | 1"
TUB | 6539 | VÁLVULA GAVETA, CORPO EM FERRO FUNDIDO ASTM-A.126 CLASSE 150, INTERNOS EM BRONZE, JUNTAS E GAXETA EM AMIANTO GRAFITADO, HASTE ASCENDENTE, DIMENSÕES CONFORME ANSI B16.10, FLANGEADA CONFORME ANSI B16.1, FACE PLANA Ø2.1/2" | [6 empty] | Válvula Gaveta | Aço Carbono | 150 lbs | Flangeada | 2.1/2"
TUB | 6539 | Tampão roscado em aço carbono forjado ASTM A 105 , classe 3000 lbf/in², acabamento preto , extremidades com rosca (NPT) conforme ASME B 1.20.1 , dimensões conforme ASME B 16.11 . Ø1/4" DN 8mm | [6 empty] | Tampão | Galvanizado ou Preto | 3000 lbs | Roscada | 1/2"
TUB | 6539 | Meia luva em aço carbono forjado ASTM A-105 , classe 3000 lbf/in², acabamento preto , extremidades com rosca (NPT) conforme ASME B 1.20.1 , dimensões conforme ASME B 16.11 . Referência tecnoluva ou similar Ø3/4" DN 20mm | [6 empty] | Meia Luva | Galvanizado ou Preto | 3000 lbs | Roscada | 3/4"
TUB | 6539 | Redução Roscado de Alta Pressão 300 lb fabricado conforme as normas ABNT NBR 6925 e ASME B 16.3 . Material em ferro maleável preto conforme ABNT NBR 6590 e ASTM A 197 . Roscas NPT conforme normas ABNT NBR 12912 e ANSI B 1.20.1. (rosca interna e externa cônica). Referencia : TUPY ou equivalente Ø 1" x Ø 3/4" | [6 empty] | Luva de Redução | Galvanizado ou Preto | 300 lbs | Roscada | 1"
TUB | 6539 | Cotovelo / Joelho Roscado de Alta Pressão 300 lb fabricado conforme as normas ABNT NBR 6925 e ASME B 16.3 . Material em Roscas NPT conforme normas ABNT NBR 12912 e ANSI B 1.20.1. (rosca interna e externa cônica). Referencia : TUPY ou equivalente ferro maleável preto conforme ABNT NBR 6590 e ASTM A 197 . Ø1/2" DN 15 mm | [6 empty] | Cotovelo | Galvanizado ou Preto | 300 lbs | Roscada | 1/2"
TUB | 6539 | Cotovelo / Joelho Roscado de Alta Pressão 300 lb fabricado conforme as normas ABNT NBR 6925 e ASME B 16.3 . Material em Roscas NPT conforme normas ABNT NBR 12912 e ANSI B 1.20.1. (rosca interna e externa cônica). Referencia : TUPY ou equivalente ferro maleável preto conforme ABNT NBR 6590 e ASTM A 197 . Ø 1/2" DN 15mm | [6 empty] | Cotovelo | Galvanizado ou Preto | 300 lbs | Roscada | 1/2"
TUB | 6539 | Tubo sem costura , em aço carbono ASTM A 106 GR.B , acabamento preto, extremidades lisas , dimensões conforme ASME B 36.10 . Referência VALLOUREC & MANNESMAN ou equivalente. Ø1/2" DN 12,7mm SCH 40 | [6 empty] | Tubo | Aço Carbono | Sch 40 | Soldada | 1/2"
TUB | 6539 | Tee Roscado de Alta Pressão 300 lb fabricado conforme as normas ABNT NBR 6925 e ASME B 16.3 . Material em ferro maleável preto conforme ABNT NBR 6590 e ASTM A 197 . Roscas NPT conforme normas ABNT NBR 12912 e ANSI B 1.20.1. (rosca interna e externa cônica). Referencia : TUPY ou equivalente Ø1.1/4" DN 32mm | [6 empty] | Tê | Galvanizado ou Preto | 300 lbs | Roscada | 1.1/4"
TUB | 6539 | Luva Roscado de Alta Pressão 300 lb fabricado conforme as normas ABNT NBR 6925 e ASME B 16.3 . Material em ferro maleável preto conforme ABNT NBR 6590 e ASTM A 197 . Roscas NPT conforme normas ABNT NBR 12912 e ANSI B 1.20.1. (rosca interna cônica). Referencia : TUPY ou equivalente Ø 3/4" | [6 empty] | Luva | Galvanizado ou Preto | 300 lbs | Roscada | 3/4"
TUB | 6539 | Tubo de aço Carbono ASTM A 106, Gr B, sem costura, galvanizado, SCH 40, com rosca NPT nas duas extremidades Ø3/8" | [6 empty] | Tubo | Galvanizado | Sch 40 | Roscada | 8"
TUB | 6539 | Redução Roscado de Alta Pressão 300 lb fabricado conforme as normas ABNT NBR 6925 e ASME B 16.3 . Material em ferro maleável preto conforme ABNT NBR 6590 e ASTM A 197 . Roscas NPT conforme normas ABNT NBR 12912 e ANSI B 1.20.1. (rosca interna e externa cônica). Referencia : TUPY ou equivalente Ø1" x Ø 3/4" DN 25mm x DN 20mm | [6 empty] | Luva de Redução | Galvanizado ou Preto | 300 lbs | Roscada | 1"
TUB | 6539 | Redução Roscado de Alta Pressão 300 lb fabricado conforme as normas ABNT NBR 6925 e ASME B 16.3 . Material em ferro maleável preto conforme ABNT NBR 6590 e ASTM A 197 . Roscas NPT conforme normas ABNT NBR 12912 e ANSI B 1.20.1. (rosca interna e externa cônica). Referencia : TUPY ou equivalente Ø 3/4" x Ø 1/2" | [6 empty] | Luva de Redução | Galvanizado ou Preto | 300 lbs | Roscada | 3/4"
TUB | 6539 | VÁLVULA GAVETA, CORPO EM BRONZE, CLASSE 150, ROSCA NPT Ø2" | [6 empty] | Válvula Gaveta | Aço Carbono | 150 lbs | Roscada | 2"
TUB | 6539 | Niple Duplo Roscado de Alta Pressão 300 lb fabricado conforme as normas ABNT NBR 6925 e ASME B 16.3 . Material em ferro maleável preto conforme ABNT NBR 6590 e ASTM A 197 . Roscas NPT conforme normas ABNT NBR 12912 e ANSI B 1.20.1. (rosca interna e externa cônica). Referencia : TUPY ou equivalente ø1/2" DN 12,7mm | [6 empty] | Niple | Galvanizado ou Preto | 300 lbs | Roscada | 1/2"
TUB | 6539 | Tee Roscado de Alta Pressão 300 lb fabricado conforme as normas ABNT NBR 6925 e ASME B 16.3 . Material em ferro maleável preto conforme ABNT NBR 6590 e ASTM A 197 . Roscas NPT conforme normas ABNT NBR 12912 e ANSI B 1.20.1. (rosca interna e externa cônica). Referencia : TUPY ou equivalente Ø3/4" DN 20mm | [6 empty] | Tê | Galvanizado ou Preto | 300 lbs | Roscada | 3/4"
TUB | 6539 | Redução Roscada de Alta Pressão 300 lb fabricado conforme as normas ABNT NBR 6925 e ASME B 16.3 . Material em ferro maleável preto conforme ABNT NBR 6590 e ASTM A 197 . Roscas NPT conforme normas ABNT NBR 12912 e ANSI B 1.20.1. (rosca interna e externa cônica). Referencia : TUPY ou equivalente Ø1" x ø1/2" DN 25,4mm x DN 12,7mm | [6 empty] | Luva de Redução | Galvanizado ou Preto | 300 lbs | Roscada | 1"
TUB | 6539 | Cotovelo / Joelho Roscado de Alta Pressão 300 lb fabricado conforme as normas ABNT NBR 6925 e ASME B 16.3 . Material em ferro maleável preto conforme ABNT NBR 6590 e ASTM A 197 . Roscas NPT conforme normas ABNT NBR 12912 e ANSI B 1.20.1. (rosca interna e externa cônica). Referencia : TUPY ou equivalente ø1/2" DN 15mm | [6 empty] | Cotovelo | Galvanizado ou Preto | 300 lbs | Roscada | 1/2"
TUB | 6539 | Tubo de aço Carbono ASTM A 106, gr “A” ou “B” sem costura, preto, SCH 80, barras 6m Ø1.1/4" | [6 empty] | Tubo | Aço Carbono | Sch 80 | Soldada | 1.1/4"
TUB | 6539 | Tee Roscado de Alta Pressão 300 lb fabricado conforme as normas ABNT NBR 6925 e ASME B 16.3 . Material em ferro maleável preto conforme ABNT NBR 6590 e ASTM A 197 . Roscas NPT conforme normas ABNT NBR 12912 e ANSI B 1.20.1. (rosca interna e externa cônica). Referencia : TUPY ou equivalente ø1/2" DN 12,7mm | [6 empty] | Tê | Galvanizado ou Preto | 300 lbs | Roscada | 1/2"
TUB | 6539 | Luva de Redução Roscada de Alta Pressão 300 lb fabricado conforme as normas ABNT NBR 6925 e ASME B 16.3 . Material em ferro maleável preto conforme ABNT NBR 6590 e ASTM A 197 . Roscas NPT conforme normas ABNT NBR 12912 e ANSI B 1.20.1. (rosca interna e externa cônica). Referencia : TUPY ou equivalente Ø1" x ø1/2" DN 25mm x DN 15mm | [6 empty] | Luva de Redução | Galvanizado ou Preto | 300 lbs | Roscada | 1"
TUB | 6539 | Tampão roscado em aço carbono forjado ASTM A 105 , classe 3000 lbf/in², acabamento preto , extremidades com rosca (NPT) conforme ASME B 1.20.1 , dimensões conforme ASME B 16.11 . ø1" DN 25,4mm | [6 empty] | Tampão | Galvanizado ou Preto | 3000 lbs | Roscada | 1"
TUB | 6539 | Tee Roscado de Alta Pressão 300 lb fabricado conforme as normas ABNT NBR 6925 e ASME B 16.3 . Material em ferro maleável preto conforme ABNT NBR 6590 e ASTM A 197 . Roscas NPT conforme normas ABNT NBR 12912 e ANSI B 1.20.1. (rosca interna e externa cônica). Referencia : TUPY ou equivalente ø1/2" DN 15mm | [6 empty] | Tê | Galvanizado ou Preto | 300 lbs | Roscada | 1/2"
TUB | 6539 | Tee de redução Roscado de Alta Pressão 300 lb fabricado conforme as normas ABNT NBR 6925 e ASME B 16.3 . Material em ferro maleável preto conforme ABNT NBR 6590 e ASTM A 197 . Roscas NPT conforme normas ABNT NBR 12912 e ANSI B 1.20.1. (rosca interna e externa cônica). Referencia : TUPY ou equivalente Ø1 1/4" x Ø 1/2" | [6 empty] | Tê de Redução | Galvanizado ou Preto | 300 lbs | Roscada | 1.1/4"
TUB | 6539 | Niple Duplo Roscado de Alta Pressão 300 lb fabricado conforme as normas ABNT NBR 6925 e ASME B 16.3 . Material em ferro maleável preto conforme ABNT NBR 6590 e ASTM A 197 . Roscas NPT conforme normas ABNT NBR 12912 e ANSI B 1.20.1. (rosca interna e externa cônica). Referencia : TUPY ou equivalente Ø1 1/4" DN 32mm | [6 empty] | Niple | Galvanizado ou Preto | 300 lbs | Roscada | 1.1/4"
TUB | 6539 | Tubo de aço Carbono ASTM A 106, Gr B, sem costura, galvanizado, SCH 40, com rosca NPT nas duas extremidades Ø 3/4" | [6 empty] | Tubo | Galvanizado | Sch 40 | Roscada | 3/4"
TUB | 6539 | Tee Roscado de Alta Pressão 300 lb fabricado conforme as normas ABNT NBR 6925 e ASME B 16.3 . Material em ferro maleável preto conforme ABNT NBR 6590 e ASTM A 197 . Roscas NPT conforme normas ABNT NBR 12912 e ANSI B 1.20.1. (rosca interna e externa cônica). Referencia : TUPY ou equivalente Ø1 1/4" DN 32mm | [6 empty] | Tê | Galvanizado ou Preto | 300 lbs | Roscada | 1.1/4"
TUB | 6539 | Redução Roscada de Alta Pressão 300 lb fabricado conforme as normas ABNT NBR 6925 e ASME B 16.3 . Material em ferro maleável preto conforme ABNT NBR 6590 e ASTM A 197 . Roscas NPT conforme normas ABNT NBR 12912 e ANSI B 1.20.1. (rosca interna e externa cônica). Referencia : TUPY ou equivalente Ø1" x ø1/2" DN 25mm x DN 15mm | [6 empty] | Luva de Redução | Galvanizado ou Preto | 300 lbs | Roscada | 1"
TUB | 6539 | Niple Duplo Roscado de Alta Pressão 300 lb fabricado conforme as normas ABNT NBR 6925 e ASME B 16.3 . Material em ferro maleável preto conforme ABNT NBR 6590 e ASTM A 197 . Roscas NPT conforme normas ABNT NBR 12912 e ANSI B 1.20.1. (rosca interna e externa cônica). Referencia : TUPY ou equivalente ø1" DN 25,4mm | [6 empty] | Niple | Galvanizado ou Preto | 300 lbs | Roscada | 1"
TUB | 6539 | Redução Roscado de Alta Pressão 300 lb fabricado conforme as normas ABNT NBR 6925 e ASME B 16.3 . Material em ferro maleável preto conforme ABNT NBR 6590 e ASTM A 197 . Roscas NPT conforme normas ABNT NBR 12912 e ANSI B 1.20.1. (rosca interna e externa cônica). Referencia : TUPY ou equivalente Ø2" x Ø 1.1/2" DN 50mm x DN 40mm | [6 empty] | Luva de Redução | Galvanizado ou Preto | 300 lbs | Roscada | 2"
TUB | 6539 | TUBO Ø3" SCH40 COM CAP (stand pipe) | [6 empty] | Tubo | Aço Carbono | Sch 40 | Soldada | 3"
TUB | 6539 | Tubo aço carbono ASTM A 53 SCH 40 com costura, Ø8" | [6 empty] | Tubo | Aço Carbono | Sch 40 | Soldada | 8"
TUB | 6539 | Tubo aço carbono ASTM A 53 SCH 40 com costura, Ø6", preto | [6 empty] | Tubo | Aço Carbono | Sch 40 | Soldada | 6"
TUB | 6539 | Cotovelo / Joelho Roscado de Alta Pressão 300 lb fabricado conforme as normas ABNT NBR 6925 e ASME B 16.3 . Material em Roscas NPT conforme normas ABNT NBR 12912 e ANSI B 1.20.1. (rosca interna e externa cônica). Referencia : TUPY ou equivalente ferro maleável preto conforme ABNT NBR 6590 e ASTM A 197 . Ø1" DN 25mm | [6 empty] | Cotovelo | Galvanizado ou Preto | 300 lbs | Roscada | 1"
TUB | 6539 | Niple Duplo Roscado de Alta Pressão 300 lb fabricado conforme as normas ABNT NBR 6925 e ASME B 16.3 . Material em ferro maleável preto conforme ABNT NBR 6590 e ASTM A 197 . Roscas NPT conforme normas ABNT NBR 12912 e ANSI B 1.20.1. (rosca interna e externa cônica). Referencia : TUPY ou equivalente ø1/2" DN 15mm | [6 empty] | Niple | Galvanizado ou Preto | 300 lbs | Roscada | 1/2"
TUB | 6539 | Tee Roscado de Alta Pressão 300 lb fabricado conforme as normas ABNT NBR 6925 e ASME B 16.3 . Material em ferro maleável preto conforme ABNT NBR 6590 e ASTM A 197 . Roscas NPT conforme normas ABNT NBR 12912 e ANSI B 1.20.1. (rosca interna e externa cônica). Referencia : TUPY ou equivalente ø1/4" DN 8mm | [6 empty] | Tê | Galvanizado ou Preto | 300 lbs | Roscada | 4"
TUB | 6539 | União de Alta Pressão 300 lb fabricado conforme as normas ABNT NBR 6925 e ASME B 16.3 . Material em ferro maleável preto conforme ABNT NBR 6590 e ASTM A 197 . Roscas NPT conforme normas ABNT NBR 12912 e ANSI B 1.20.1. (rosca interna e externa cônica). Referencia : TUPY ou equivalente Ø 1/4" DN 8mm | [6 empty] | União | Galvanizado ou Preto | 300 lbs | Roscada | 4"
TUB | 6539 | Tubo sem costura , em aço carbono ASTM A 106 GR.B , acabamento preto, extremidades lisas , dimensões conforme ASME B 36.10 . Referência VALLOUREC & MANNESMAN ou equivalente. Ø3/8" DN 10 mm SCH 40 | [6 empty] | Tubo | Aço Carbono | Sch 40 | Soldada | 8"
TUB | 6539 | Tubo aço carbono ASTM A 53 SCH 40 com costura, Ø2" | [6 empty] | Tubo | Aço Carbono | Sch 40 | Soldada | 2"
TUB | 6539 | Curva raio longo 90° em aço carbono ASTM‑A‑234 GR. WPB, preta, pontas biseladas sem costura, sch40. Ø2,1/2" DN 65 mm SCH 40 | [6 empty] | Curva | Aço Carbono | Sch 40 | Soldada | 2.1/2"
TUB | 6539 | Tubo sem costura , em aço carbono ASTM A 106 GR.B , acabamento preto, extremidades lisas , dimensões conforme ASME B 36.10 . Referência VALLOUREC & MANNESMAN ou equivalente. ø1/4" DN 8mm | [6 empty] | Tubo | Aço Carbono | Sch 40 | Soldada | 4"
TUB | 6539 | Tee de redução Roscado de Alta Pressão 300 lb fabricado conforme as normas ABNT NBR 6925 e ASME B 16.3 . Material em ferro maleável preto conforme ABNT NBR 6590 e ASTM A 197 . Roscas NPT conforme normas ABNT NBR 12912 e ANSI B 1.20.1. (rosca interna e externa cônica). Referencia : TUPY ou equivalente Ø3/4" x ø1/2" DN 20mm x DN 15mm | [6 empty] | Tê de Redução | Galvanizado ou Preto | 300 lbs | Roscada | 3/4"
TUB | 6539 | Redução Roscado de Alta Pressão 300 lb fabricado conforme as normas ABNT NBR 6925 e ASME B 16.3 . Material em ferro maleável preto conforme ABNT NBR 6590 e ASTM A 197 . Roscas NPT conforme normas ABNT NBR 12912 e ANSI B 1.20.1. (rosca interna e externa cônica). Referencia : TUPY ou equivalente Ø3/4”x Ø 1 1/4” | [6 empty] | Luva de Redução | Galvanizado ou Preto | 300 lbs | Roscada | 1.1/4"
TUB | 6539 | Luva Roscado de Alta Pressão 300 lb fabricado conforme as normas ABNT NBR 6925 e ASME B 16.3 . Material em ferro maleável preto conforme ABNT NBR 6590 e ASTM A 197 . Roscas NPT conforme normas ABNT NBR 12912 e ANSI B 1.20.1. (rosca interna e externa cônica). Referencia : TUPY ou equivalente Ø1" DN 25mm | [6 empty] | Luva | Galvanizado ou Preto | 300 lbs | Roscada | 1"
TUB | 6539 | VÁLVULA GAVETA, CORPO EM BRONZE, CLASSE 150, ROSCA NPT Ø1.1/4" | [6 empty] | Válvula Gaveta | Aço Carbono | 150 lbs | Roscada | 1.1/4"
TUB | 6539 | VÁLVULA GAVETA, CORPO EM BRONZE, CLASSE 150, ROSCA NPT Ø1" | [6 empty] | Válvula Gaveta | Aço Carbono | 150 lbs | Roscada | 1"
TUB | 6539 | Cotovelo / Joelho Roscado de Alta Pressão 300 lb fabricado conforme as normas ABNT NBR 6925 e ASME B 16.3 . Material em Roscas NPT conforme normas ABNT NBR 12912 e ANSI B 1.20.1. (rosca interna e externa cônica). Referencia : TUPY ou equivalente ferro maleável preto conforme ABNT NBR 6590 e ASTM A 197 . Ø1/2" DN 15mm | [6 empty] | Cotovelo | Galvanizado ou Preto | 300 lbs | Roscada | 1/2"
TUB | 6539 | Tubo sem costura , em aço carbono ASTM A 106 GR.B , acabamento preto, extremidades lisas , dimensões conforme ASME B 36.10 . Referência VALLOUREC & MANNESMAN ou equivalente. Ø3/8" DN 10mm | [6 empty] | Tubo | Aço Carbono | Sch 40 | Soldada | 8"
TUB | 6539 | Niple Duplo Roscado de Alta Pressão 300 lb fabricado conforme as normas ABNT NBR 6925 e ASME B 16.3 . Material em ferro maleável preto conforme ABNT NBR 6590 e ASTM A 197 . Roscas NPT conforme normas ABNT NBR 12912 e ANSI B 1.20.1. (rosca interna e externa cônica). Referencia : TUPY ou equivalente Ø1 1/2" DN 40mm | [6 empty] | Niple | Galvanizado ou Preto | 300 lbs | Roscada | 1.1/2"
TUB | 6539 | Tubo sem costura , em aço carbono ASTM A 106 GR.B , acabamento preto, extremidades lisas , dimensões conforme ASME B 36.10 . Referência VALLOUREC & MANNESMAN ou equivalente. Ø1/2" DN 20 mm SCH 40 | [6 empty] | Tubo | Aço Carbono | Sch 40 | Soldada | 1/2"
TUB | 6539 | Cotovelo 90° de redução em ferro maleável ASTM A‑197, 150 lb, dimensões ANSI/ASME B 16.3, rosca NPT ANSI/ASME b 1.20.1. Referencia: TUPY ou equivalente Ø1”x3/4" DN 25x20mm | [6 empty] | Cotovelo | Galvanizado ou Preto | 150 lbs | Roscada | 1"
TUB | 6539 | Flange sobreposto em aço carbono, ASTM A-105, padrão ANSI B16.5, face com ressalto, classe 150lb. Ø2.1/2" DN 65 mm | [6 empty] | Flange Sobreposto | Aço Carbono | 150 lbs | Soldada | 2.1/2"
TUB | 6539 | Tubo de aço Carbono ASTM A 106, gr “A” ou “B” sem costura, preto, SCH 160, barras 6m Ø1.1/2" | [6 empty] | Tubo | Aço Carbono | Sch 160 | Soldada | 1.1/2"
TUB | 6539 | Niple Duplo Roscado de Alta Pressão 300 lb fabricado conforme as normas ABNT NBR 6925 e ASME B 16.3 . Material em ferro maleável preto conforme ABNT NBR 6590 e ASTM A 197 . Roscas NPT conforme normas ABNT NBR 12912 e ANSI B 1.20.1. (rosca interna e externa cônica). Referencia : TUPY ou equivalente ø1" DN 25mm | [6 empty] | Niple | Galvanizado ou Preto | 300 lbs | Roscada | 1"
TUB | 6539 | Tubo de aço Carbono ASTM A 106, gr “A” ou “B” sem costura, preto, SCH 40 , barras 6m Ø1.1/4" | [6 empty] | Tubo | Aço Carbono | Sch 40 | Soldada | 1.1/4"
TUB | 6539 | Cotovelo / Joelho Roscado de Alta Pressão 300 lb fabricado conforme as normas ABNT NBR 6925 e ASME B 16.3 . Material em Roscas NPT conforme normas ABNT NBR 12912 e ANSI B 1.20.1. (rosca interna e externa cônica). Referencia : TUPY ou equivalente ferro maleável preto conforme ABNT NBR 6590 e ASTM A 197 . Ø1/4" DN 8mm | [6 empty] | Cotovelo | Galvanizado ou Preto | 300 lbs | Roscada | 4"
TUB | 6539 | Tampão roscado em aço carbono forjado ASTM A 105 , classe 3000 lbf/in², acabamento preto , extremidades com rosca (NPT) conforme ASME B 1.20.1 , dimensões conforme ASME B 16.11 . ø1" DN 25,4 mm | [6 empty] | Tampão | Galvanizado ou Preto | 3000 lbs | Roscada | 1"
TUB | 6539 | Cotovelo / Joelho Roscado de Alta Pressão 300 lb fabricado conforme as normas ABNT NBR 6925 e ASME B 16.3 . Material em ferro maleável preto conforme ABNT NBR 6590 e ASTM A 197 . Roscas NPT conforme normas ABNT NBR 12912 e ANSI B 1.20.1. (rosca interna e externa cônica). Referencia : TUPY ou equivalente ø1" DN 25,4mm | [6 empty] | Cotovelo | Galvanizado ou Preto | 300 lbs | Roscada | 1"
TUB | 6539 | Tubo sem costura , em aço carbono ASTM A 106 GR.B , acabamento preto, extremidades lisas , dimensões conforme ASME B 36.10 . Referência VALLOUREC & MANNESMAN ou equivalente. Ø1. 1/2" DN 40 mm SCH 160 | [6 empty] | Tubo | Aço Carbono | Sch 160 | Soldada | 1.1/2"
TUB | 6539 | Tubo aço carbono ASTM A 53 SCH 40 com costura, Ø6" | [6 empty] | Tubo | Aço Carbono | Sch 40 | Soldada | 6"
TUB | 6539 | Cotovelo / Joelho 90° Roscado de Alta Pressão 300 lb fabricado conforme as normas ABNT NBR 6925 e ASME B 16.3 . Material em ferro maleável preto conforme ABNT NBR 6590 e ASTM A 197 . Roscas NPT conforme normas ABNT NBR 12912 e ANSI B 1.20.1. (rosca interna e externa cônica). Referencia : TUPY ou equivalente ø1/2" DN 15mm | [6 empty] | Cotovelo | Galvanizado ou Preto | 300 lbs | Roscada | 1/2"
TUB | 6539 | Tee Roscado de Alta Pressão 300 lb fabricado conforme as normas ABNT NBR 6925 e ASME B 16.3 . Material em ferro maleável preto conforme ABNT NBR 6590 e ASTM A 197 . Roscas NPT conforme normas ABNT NBR 12912 e ANSI B 1.20.1. (rosca interna e externa cônica). Referencia : TUPY ou equivalente ø1" DN 25mm | [6 empty] | Tê | Galvanizado ou Preto | 300 lbs | Roscada | 1"
TUB | 6539 | Tubo aço carbono ASTM A 53 SCH 40 com costura, Ø4" | [6 empty] | Tubo | Aço Carbono | Sch 40 | Soldada | 4"
TUB | 6539 | Cotovelo / Joelho 90° Roscado de Alta Pressão 300 lb fabricado conforme as normas ABNT NBR 6925 e ASME B 16.3 . Material em ferro maleável preto conforme ABNT NBR 6590 e ASTM A 197 . Roscas NPT conforme normas ABNT NBR 12912 e ANSI B 1.20.1. (rosca interna e externa cônica). Referencia : TUPY ou equivalente ø1" DN 25mm | [6 empty] | Cotovelo | Galvanizado ou Preto | 300 lbs | Roscada | 1"
TUB | 6539 | Tampão roscado em aço carbono forjado ASTM A 105 , classe 3000 lbf/in², acabamento preto , extremidades com rosca (NPT) conforme ASME B 1.20.1 , dimensões conforme ASME B 16.11 . ø1/2" DN 12,7mm | [6 empty] | Tampão | Galvanizado ou Preto | 3000 lbs | Roscada | 1/2"
TUB | 6539 | Redução Roscado de Alta Pressão 300 lb fabricado conforme as normas ABNT NBR 6925 e ASME B 16.3 . Material em ferro maleável preto conforme ABNT NBR 6590 e ASTM A 197 . Roscas NPT conforme normas ABNT NBR 12912 e ANSI B 1.20.1. (rosca interna e externa cônica). Referencia : TUPY ou equivalente Ø 1" x Ø 3/4" | [6 empty] | Luva de Redução | Galvanizado ou Preto | 300 lbs | Roscada | 1"
TUB | 6539 | Cotovelo / Joelho Roscado de Alta Pressão 300 lb fabricado conforme as normas ABNT NBR 6925 e ASME B 16.3 . Material em Roscas NPT conforme normas ABNT NBR 12912 e ANSI B 1.20.1. (rosca interna e externa cônica). Referencia : TUPY ou equivalente ferro maleável preto conforme ABNT NBR 6590 e ASTM A 197 . Ø1.1/4" DN 32mm | [6 empty] | Cotovelo | Galvanizado ou Preto | 300 lbs | Roscada | 1.1/4"
TUB | 6539 | Tubo sem costura , em aço carbono ASTM A 106 GR.B , acabamento preto, extremidades lisas , dimensões conforme ASME B 36.10 . Referência VALLOUREC & MANNESMAN ou equivalente. Ø1" DN 15 mm SCH 80 | [6 empty] | Tubo | Aço Carbono | Sch 80 | Soldada | 1"
TUB | 6539 | Tubo sem costura , em aço carbono ASTM A 106 GR.B , acabamento preto, extremidades lisas , dimensões conforme ASME B 36.10 . Referência VALLOUREC & MANNESMAN ou equivalente. Ø1/4" DN 15 mm SCH 40 | [6 empty] | Tubo | Aço Carbono | Sch 40 | Soldada | 4"
TUB | 6539 | Tee Roscado de Alta Pressão 300 lb fabricado conforme as normas ABNT NBR 6925 e ASME B 16.3 . Material em ferro maleável preto conforme ABNT NBR 6590 e ASTM A 197 . Roscas NPT conforme normas ABNT NBR 12912 e ANSI B 1.20.1. (rosca interna e externa cônica). Referencia : TUPY ou equivalente ø1" DN 25mm | [6 empty] | Tê | Galvanizado ou Preto | 300 lbs | Roscada | 1"
TUB | 6539 | Tee Roscado de Alta Pressão 300 lb fabricado conforme as normas ABNT NBR 6925 e ASME B 16.3 . Material em ferro maleável preto conforme ABNT NBR 6590 e ASTM A 197 . Roscas NPT conforme normas ABNT NBR 12912 e ANSI B 1.20.1. (rosca interna e externa cônica). Referencia : TUPY ou equivalente Ø1.1/2" DN 40mm | [6 empty] | Tê | Galvanizado ou Preto | 300 lbs | Roscada | 1.1/2"
TUB | 6539 | Tubo de aço Carbono ASTM A 106, Gr B, sem costura, galvanizado, SCH 40, com rosca NPT nas duas extremidades Ø 1/2" | [6 empty] | Tubo | Galvanizado | Sch 40 | Roscada | 1/2"
TUB | 6539 | Tubo sem costura , em aço carbono ASTM A 106 GR.B , acabamento preto, extremidades lisas , dimensões conforme ASME B 36.10 . Referência VALLOUREC & MANNESMAN ou equivalente. Ø1" DN 25 mm SCH 80 | [6 empty] | Tubo | Aço Carbono | Sch 80 | Soldada | 1"
TUB | 6539 | Redução Roscado de Alta Pressão 300 lb fabricado conforme as normas ABNT NBR 6925 e ASME B 16.3 . Material em ferro maleável preto conforme ABNT NBR 6590 e ASTM A 197 . Roscas NPT conforme normas ABNT NBR 12912 e ANSI B 1.20.1. (rosca interna e externa cônica). Referencia : TUPY ou equivalente Ø3/4”x Ø 1/2” | [6 empty] | Luva de Redução | Galvanizado ou Preto | 300 lbs | Roscada | 3/4"
TUB | 6539 | Tubo com costura , em aço carbono ASTM A 106 GR.B , acabamento preto, extremidades lisas , dimensões conforme ASME B 36.10 . Referência VALLOUREC & MANNESMAN ou equivalente. Ø2.1/2" DN 65 mm SCH 40 | [6 empty] | Tubo | Aço Carbono | Sch 40 | Soldada | 2.1/2"
TUB | 6539 | Tee de redução Roscado de Alta Pressão 300 lb fabricado conforme as normas ABNT NBR 6925 e ASME B 16.3 . Material em ferro maleável preto conforme ABNT NBR 6590 e ASTM A 197 . Roscas NPT conforme normas ABNT NBR 12912 e ANSI B 1.20.1. (rosca interna e externa cônica). Referencia : TUPY ou equivalente Ø3/4" x Ø 1/2" DN 20mm x DN 15mm | [6 empty] | Tê de Redução | Galvanizado ou Preto | 300 lbs | Roscada | 3/4"
TUB | 6539 | Tubo aço carbono ASTM A 53 SCH 40 com costura, Ø1.1/4" | [6 empty] | Tubo | Aço Carbono | Sch 40 | Soldada | 1.1/4"
TUB | 6539 | Tubo de aço Carbono ASTM A 106, gr “A” ou “B” sem costura, preto, SCH 40 , barras 6m Ø3/8" | [6 empty] | Tubo | Aço Carbono | Sch 40 | Soldada | 8"
TUB | 6539 | Redução Roscado de Alta Pressão 300 lb fabricado conforme as normas ABNT NBR 6925 e ASME B 16.3 . Material em ferro maleável preto conforme ABNT NBR 6590 e ASTM A 197 . Roscas NPT conforme normas ABNT NBR 12912 e ANSI B 1.20.1. (rosca interna e externa cônica). Referencia : TUPY ou equivalente Ø1 1/4”x Ø 1/2” | [6 empty] | Luva de Redução | Galvanizado ou Preto | 300 lbs | Roscada | 1.1/4"
TUB | 6539 | Tee de redução Roscado de Alta Pressão 300 lb fabricado conforme as normas ABNT NBR 6925 e ASME B 16.3 . Material em ferro maleável preto conforme ABNT NBR 6590 e ASTM A 197 . Roscas NPT conforme normas ABNT NBR 12912 e ANSI B 1.20.1. (rosca interna e externa cônica). Referencia : TUPY ou equivalente Ø3/4" x Ø 1/2" | [6 empty] | Tê de Redução | Galvanizado ou Preto | 300 lbs | Roscada | 3/4"
TUB | 6539 | Tubo sem costura , em aço carbono ASTM A 106 GR.B , acabamento preto, extremidades lisas , dimensões conforme ASME B 36.10 . Referência VALLOUREC & MANNESMAN ou equivalente. Ø3/4" DN 20 mm SCH 80 | [6 empty] | Tubo | Aço Carbono | Sch 80 | Soldada | 3/4"
TUB | 6539 | TUBO Ø2.1/2" SCH40 COM CAP (stand pipe) | [6 empty] | Tubo | Aço Carbono | Sch 40 | Soldada | 2.1/2"
TUB | 6539 | Tubo sem costura , em aço carbono ASTM A 106 GR.B , acabamento preto, extremidades lisas , dimensões conforme ASME B 36.10 . Referência VALLOUREC & MANNESMAN ou equivalente. Ø1.1/4" DN 32 mm SCH 80 | [6 empty] | Tubo | Aço Carbono | Sch 80 | Soldada | 1.1/4"
TUB | 6539 | Tee Roscado de Alta Pressão 300 lb fabricado conforme as normas ABNT NBR 6925 e ASME B 16.3 . Material em ferro maleável preto conforme ABNT NBR 6590 e ASTM A 197 . Roscas NPT conforme normas ABNT NBR 12912 e ANSI B 1.20.1. (rosca interna e externa cônica). Referencia : TUPY ou equivalente Ø3/4" DN 20mm | [6 empty] | Tê | Galvanizado ou Preto | 300 lbs | Roscada | 3/4"
TUB | 6539 | Redução Roscado de Alta Pressão 300 lb fabricado conforme as normas ABNT NBR 6925 e ASME B 16.3 . Material em ferro maleável preto conforme ABNT NBR 6590 e ASTM A 197 . Roscas NPT conforme normas ABNT NBR 12912 e ANSI B 1.20.1. (rosca interna e externa cônica). Referencia : TUPY ou equivalente Ø2” x Ø 1.1/4" DN 50mm x DN 32mm | [6 empty] | Luva de Redução | Galvanizado ou Preto | 300 lbs | Roscada | 2"
TUB | 6539 | Niple Duplo Roscado de Alta Pressão 300 lb fabricado conforme as normas ABNT NBR 6925 e ASME B 16.3 . Material em ferro maleável preto conforme ABNT NBR 6590 e ASTM A 197 . Roscas NPT conforme normas ABNT NBR 12912 e ANSI B 1.20.1. (rosca interna e externa cônica). Referencia : TUPY ou equivalente Ø 2" DN 32mm | [6 empty] | Niple | Galvanizado ou Preto | 300 lbs | Roscada | 2"
TUB | 6539 | Tee de redução Roscado de Alta Pressão 300 lb fabricado conforme as normas ABNT NBR 6925 e ASME B 16.3 . Material em ferro maleável preto conforme ABNT NBR 6590 e ASTM A 197 . Roscas NPT conforme normas ABNT NBR 12912 e ANSI B 1.20.1. (rosca interna e externa cônica). Referencia : TUPY ou equivalente Ø1" x ø1/2" DN 25mm x DN 15mm | [6 empty] | Tê de Redução | Galvanizado ou Preto | 300 lbs | Roscada | 1"
TUB | 6539 | Tee de redução Roscado de Alta Pressão 300 lb fabricado conforme as normas ABNT NBR 6925 e ASME B 16.3 . Material em ferro maleável preto conforme ABNT NBR 6590 e ASTM A 197 . Roscas NPT conforme normas ABNT NBR 12912 e ANSI B 1.20.1. (rosca interna e externa cônica). Referencia : TUPY ou equivalente Ø 1" x Ø 1/2" | [6 empty] | Tê de Redução | Galvanizado ou Preto | 300 lbs | Roscada | 1"
TUB | 6539 | Tubo de aço Carbono ASTM A 106, gr “A” ou “B” sem costura, preto, SCH 40 , barras 6m Ø1/2" | [6 empty] | Tubo | Aço Carbono | Sch 40 | Soldada | 1/2"
TUB | 6539 | Tee Roscado de Alta Pressão 300 lb fabricado conforme as normas ABNT NBR 6925 e ASME B 16.3 . Material em ferro maleável preto conforme ABNT NBR 6590 e ASTM A 197 . Roscas NPT conforme normas ABNT NBR 12912 e ANSI B 1.20.1. (rosca interna e externa cônica). Referencia : TUPY ou equivalente ø1/2" DN 15mm | [6 empty] | Tê | Galvanizado ou Preto | 300 lbs | Roscada | 1/2"
TUB | 6539 | Tubo de aço Carbono ASTM A 106, gr “A” ou “B” sem costura, preto, SCH 40 , barras 6m Ø1/4" | [6 empty] | Tubo | Aço Carbono | Sch 40 | Soldada | 4"
TUB | 6539 | VÁLVULA GAVETA, CORPO EM BRONZE, CLASSE 150, ROSCA NPT Ø1.1/2" | [6 empty] | Válvula Gaveta | Aço Carbono | 150 lbs | Roscada | 1.1/2"
TUB | 6539 | Tubo sem costura , em aço carbono ASTM A 106 GR.B , acabamento preto, extremidades lisas , dimensões conforme ASME B 36.10 . Referência VALLOUREC & MANNESMAN ou equivalente. Ø1" DN 15 mm SCH 40 | [6 empty] | Tubo | Aço Carbono | Sch 40 | Soldada | 1"
TUB | 6539 | Tampão roscado em aço carbono forjado ASTM A 105 , classe 3000 lbf/in², acabamento preto , extremidades com rosca (NPT) conforme ASME B 1.20.1 , dimensões conforme ASME B 16.11 . Ø1" DN 25mm | [6 empty] | Tampão | Galvanizado ou Preto | 3000 lbs | Roscada | 1"
TUB | 6539 | Tampão roscado em aço carbono forjado ASTM A 105 , classe 3000 lbf/in², acabamento preto , extremidades com rosca (NPT) conforme ASME B 1.20.1 , dimensões conforme ASME B 16.11 . Ø1" DN 25 mm | [6 empty] | Tampão | Galvanizado ou Preto | 3000 lbs | Roscada | 1"
TUB | 6539 | VÁLVULA GAVETA, CORPO EM FERRO FUNDIDO ASTM-A.126 CLASSE 150, INTERNOS EM BRONZE, JUNTAS E GAXETA EM AMIANTO GRAFITADO, HASTE ASCENDENTE, DIMENSÕES CONFORME ANSI B16.10, ROSQUEADA NPT, Ø2" | [6 empty] | Válvula Gaveta | Aço Carbono | 150 lbs | Roscada | 2"
TUB | 6539 | Tubo aço carbono ASTM A 53 SCH 40 com costura, Ø1" | [6 empty] | Tubo | Aço Carbono | Sch 40 | Soldada | 1"
TUB | 6539 | Tubo aço carbono ASTM A 53 SCH 40 com costura, Ø1.1/2" | [6 empty] | Tubo | Aço Carbono | Sch 40 | Soldada | 1.1/2"
TUB | 6539 | Tubo aço carbono ASTM A 53 SCH 40 com costura, Ø10" | [6 empty] | Tubo | Aço Carbono | Sch 40 | Soldada | 10"
TUB | 6539 | Redução Roscado de Alta Pressão 300 lb fabricado conforme as normas ABNT NBR 6925 e ASME B 16.3 . Material em ferro maleável preto conforme ABNT NBR 6590 e ASTM A 197 . Roscas NPT conforme normas ABNT NBR 12912 e ANSI B 1.20.1. (rosca interna e externa cônica). Referencia : TUPY ou equivalente Ø3/4" x Ø 1/2" DN 20mm x DN 15mm | [6 empty] | Luva de Redução | Galvanizado ou Preto | 300 lbs | Roscada | 3/4"
TUB | 6539 | Niple Duplo Roscado de Alta Pressão 300 lb fabricado conforme as normas ABNT NBR 6925 e ASME B 16.3 . Material em ferro maleável preto conforme ABNT NBR 6590 e ASTM A 197 . Roscas NPT conforme normas ABNT NBR 12912 e ANSI B 1.20.1. (rosca interna e externa cônica). Referencia : TUPY ou equivalente ø1" DN 15mm | [6 empty] | Niple | Galvanizado ou Preto | 300 lbs | Roscada | 1"
TUB | 6539 | Tee Roscado de Alta Pressão 300 lb fabricado conforme as normas ABNT NBR 6925 e ASME B 16.3 . Material em ferro maleável preto conforme ABNT NBR 6590 e ASTM A 197 . Roscas NPT conforme normas ABNT NBR 12912 e ANSI B 1.20.1. (rosca interna e externa cônica). Referencia : TUPY ou equivalente Ø1/4" DN 8mm | [6 empty] | Tê | Galvanizado ou Preto | 300 lbs | Roscada | 4"
TUB | 6539 | Cotovelo / Joelho Roscado de Alta Pressão 300 lb fabricado conforme as normas ABNT NBR 6925 e ASME B 16.3 . Material em Roscas NPT conforme normas ABNT NBR 12912 e ANSI B 1.20.1. (rosca interna e externa cônica). Referencia : TUPY ou equivalente ferro maleável preto conforme ABNT NBR 6590 e ASTM A 197 . Ø1" DN 25 mm | [6 empty] | Cotovelo | Galvanizado ou Preto | 300 lbs | Roscada | 1"
TUB | 6539 | Tee de redução Roscado de Alta Pressão 300 lb fabricado conforme as normas ABNT NBR 6925 e ASME B 16.3 . Material em ferro maleável preto conforme ABNT NBR 6590 e ASTM A 197 . Roscas NPT conforme normas ABNT NBR 12912 e ANSI B 1.20.1. (rosca interna e externa cônica). Referencia : TUPY ou equivalente Ø1/" x Ø 1/2" | [6 empty] | Tê de Redução | Galvanizado ou Preto | 300 lbs | Roscada | 1"
TUB | 6539 | VÁLVULA GAVETA, CORPO EM FERRO FUNDIDO ASTM-A.126 CLASSE 150, INTERNOS EM BRONZE, JUNTAS E GAXETA EM AMIANTO GRAFITADO, HASTE ASCENDENTE, DIMENSÕES CONFORME ANSI B16.10, FLANGEADA CONFORME ANSI PN16, FACE PLANA Ø6" | [6 empty] | Válvula Gaveta | Aço Carbono | 150 lbs | Flangeada | 6"
TUB | 6539 | Cotovelo / Joelho Roscado de Alta Pressão 300 lb fabricado conforme as normas ABNT NBR 6925 e ASME B 16.3 . Material em ferro maleável preto conforme ABNT NBR 6590 e ASTM A 197 . Roscas NPT conforme normas ABNT NBR 12912 e ANSI B 1.20.1. (rosca interna e externa cônica). Referencia : TUPY ou equivalente ø1" DN 25mm | [6 empty] | Cotovelo | Galvanizado ou Preto | 300 lbs | Roscada | 1"
TUB | 6539 | Tubo de aço Carbono ASTM A 106, gr “A” ou “B” sem costura, preto, SCH 40 , barras 6m Ø1" | [6 empty] | Tubo | Aço Carbono | Sch 40 | Soldada | 1"
TUB | 6539 | Tampão roscado em aço carbono forjado ASTM A 105 , classe 3000 lbf/in², acabamento preto , extremidades com rosca (NPT) conforme ASME B 1.20.1 , dimensões conforme ASME B 16.11 . Ø1/2" DN 15mm | [6 empty] | Tampão | Galvanizado ou Preto | 3000 lbs | Roscada | 1/2"
TUB | 6539 | Tubo aço carbono ASTM A 53 SCH 40 com costura, Ø2.1/2" | [6 empty] | Tubo | Aço Carbono | Sch 40 | Soldada | 2.1/2"
TUB | 6539 | Redução Roscado de Alta Pressão 300 lb fabricado conforme as normas ABNT NBR 6925 e ASME B 16.3 . Material em ferro maleável preto conforme ABNT NBR 6590 e ASTM A 197 . Roscas NPT conforme normas ABNT NBR 12912 e ANSI B 1.20.1. (rosca interna e externa cônica). Referencia : TUPY ou equivalente Ø1 1/4”x Ø 3/4” | [6 empty] | Luva de Redução | Galvanizado ou Preto | 300 lbs | Roscada | 1.1/4"
TUB | 6539 | Cotovelo / Joelho Roscado de Alta Pressão 300 lb fabricado conforme as normas ABNT NBR 6925 e ASME B 16.3 . Material em Roscas NPT conforme normas ABNT NBR 12912 e ANSI B 1.20.1. (rosca interna e externa cônica). Referencia : TUPY ou equivalente ferro maleável preto conforme ABNT NBR 6590 e ASTM A 197 . Ø3/4" DN 20 mm | [6 empty] | Cotovelo | Galvanizado ou Preto | 300 lbs | Roscada | 3/4"
TUB | 6539 | Luva Roscado de Alta Pressão 300 lb fabricado conforme as normas ABNT NBR 6925 e ASME B 16.3 . Material em ferro maleável preto conforme ABNT NBR 6590 e ASTM A 197 . Roscas NPT conforme normas ABNT NBR 12912 e ANSI B 1.20.1. (rosca interna cônica). Referencia : TUPY ou equivalente Ø1 1/4" DN 32mm | [6 empty] | Luva | Galvanizado ou Preto | 300 lbs | Roscada | 1.1/4"
TUB | 6539 | Cotovelo / Joelho Roscado de Alta Pressão 300 lb fabricado conforme as normas ABNT NBR 6925 e ASME B 16.3 . Material em Roscas NPT conforme normas ABNT NBR 12912 e ANSI B 1.20.1. (rosca interna e externa cônica). Referencia : TUPY ou equivalente ferro maleável preto conforme ABNT NBR 6590 e ASTM A 197 . Ø3/4” | [6 empty] | Cotovelo | Galvanizado ou Preto | 300 lbs | Roscada | 3/4"
TUB | 6539 | Tee de redução Roscado de Alta Pressão 300 lb fabricado conforme as normas ABNT NBR 6925 e ASME B 16.3 . Material em ferro maleável preto conforme ABNT NBR 6590 e ASTM A 197 . Roscas NPT conforme normas ABNT NBR 12912 e ANSI B 1.20.1. (rosca interna e externa cônica). Referencia : TUPY ou equivalente Ø3/4" x Ø 1/2" | [6 empty] | Tê de Redução | Galvanizado ou Preto | 300 lbs | Roscada | 3/4"
TUB | 6539 | Tubo de aço Carbono ASTM A 106, gr “A” ou “B” sem costura, preto, SCH 40 , barras 6m Ø3/4" | [6 empty] | Tubo | Aço Carbono | Sch 40 | Soldada | 3/4"
TUB | 6539 | Tee de redução Roscado de Alta Pressão 300 lb fabricado conforme as normas ABNT NBR 6925 e ASME B 16.3 . Material em ferro maleável preto conforme ABNT NBR 6590 e ASTM A 197 . Roscas NPT conforme normas ABNT NBR 12912 e ANSI B 1.20.1. (rosca interna e externa cônica). Referencia : TUPY ou equivalente Ø1.1/4" x Ø 1/2" DN 32mm x DN 15mm | [6 empty] | Tê de Redução | Galvanizado ou Preto | 300 lbs | Roscada | 1.1/4"
TUB | 6539 | Redução Roscado de Alta Pressão 300 lb fabricado conforme as normas ABNT NBR 6925 e ASME B 16.3 . Material em ferro maleável preto conforme ABNT NBR 6590 e ASTM A 197 . Roscas NPT conforme normas ABNT NBR 12912 e ANSI B 1.20.1. (rosca interna e externa cônica). Referencia : TUPY ou equivalente Ø3/4" x Ø 3/8" | [6 empty] | Luva de Redução | Galvanizado ou Preto | 300 lbs | Roscada | 3/4"
TUB | 6539 | Tubo aço carbono ASTM A 53 SCH 40 com costura, Ø8", preto | [6 empty] | Tubo | Aço Carbono | Sch 40 | Soldada | 8"
TUB | 6539 | VÁLVULA GAVETA, CORPO EM FERRO FUNDIDO ASTM-A.126 CLASSE 150, INTERNOS EM BRONZE, JUNTAS E GAXETA EM AMIANTO GRAFITADO, HASTE ASCENDENTE, DIMENSÕES CONFORME ANSI B16.10, FLANGEADA CONFORME ANSI B16.1, FACE PLANA Ø4" | [6 empty] | Válvula Gaveta | Aço Carbono | 150 lbs | Flangeada | 4"
TUB | 6539 | Redução Roscado de Alta Pressão 300 lb fabricado conforme as normas ABNT NBR 6925 e ASME B 16.3 . Material em ferro maleável preto conforme ABNT NBR 6590 e ASTM A 197 . Roscas NPT conforme normas ABNT NBR 12912 e ANSI B 1.20.1. (rosca interna e externa cônica). Referencia : TUPY ou equivalente Ø 1" x Ø 3/4" | [6 empty] | Luva de Redução | Galvanizado ou Preto | 300 lbs | Roscada | 1"
TUB | 6539 | Tubo sem costura , em aço carbono ASTM A 106 GR.B , acabamento preto, extremidades lisas , dimensões conforme ASME B 36.10 . Referência VALLOUREC & MANNESMAN ou equivalente. Ø1" DN 25 mm SCH 160 | [6 empty] | Tubo | Aço Carbono | Sch 160 | Soldada | 1"
TUB | 6539 | Redução Roscado de Alta Pressão 300 lb fabricado conforme as normas ABNT NBR 6925 e ASME B 16.3 . Material em ferro maleável preto conforme ABNT NBR 6590 e ASTM A 197 . Roscas NPT conforme normas ABNT NBR 12912 e ANSI B 1.20.1. (rosca interna e externa cônica). Referencia : TUPY ou equivalente Ø3/4" x Ø 3/8" DN 20mm x DN 10mm | [6 empty] | Luva de Redução | Galvanizado ou Preto | 300 lbs | Roscada | 3/4"
TUB | 6539 | Tee de Redução Roscado de Alta Pressão 300 lb fabricado conforme as normas ABNT NBR 6925 e ASME B 16.3 . Material em ferro maleável preto conforme ABNT NBR 6590 e ASTM A 197 . Roscas NPT conforme normas ABNT NBR 12912 e ANSI B 1.20.1. (rosca interna e externa cônica). Referencia : TUPY ou equivalente Ø1" x ø1/2" DN 25,4mm x DN 12,7mm | [6 empty] | Tê de Redução | Galvanizado ou Preto | 300 lbs | Roscada | 1"
TUB | 6539 | Luva Roscado de Alta Pressão 300 lb fabricado conforme as normas ABNT NBR 6925 e ASME B 16.3 . Material em ferro maleável preto conforme ABNT NBR 6590 e ASTM A 197 . Roscas NPT conforme normas ABNT NBR 12912 e ANSI B 1.20.1. (rosca interna cônica). Referencia : TUPY ou equivalente Ø 1.1/4" | [6 empty] | Luva | Galvanizado ou Preto | 300 lbs | Roscada | 1.1/4"
TUB | 6539 | União de Alta Pressão 300 lb fabricado conforme as normas ABNT NBR 6925 e ASME B 16.3 . Material em ferro maleável preto conforme ABNT NBR 6590 e ASTM A 197 . Roscas NPT conforme normas ABNT NBR 12912 e ANSI B 1.20.1. (rosca interna e externa cônica). Referencia : TUPY ou equivalente Ø1/2" DN 15mm | [6 empty] | União | Galvanizado ou Preto | 300 lbs | Roscada | 1/2"
TUB | 6539 | Tubo sem costura , em aço carbono ASTM A 106 GR.B , acabamento preto, extremidades lisas , dimensões conforme ASME B 36.10 . Referência VALLOUREC & MANNESMAN ou equivalente. Ø1" DN 25mm | [6 empty] | Tubo | Aço Carbono | Sch 40 | Soldada | 1"
TUB | 6539 | Tubo sem costura , em aço carbono ASTM A 106 GR.B , acabamento preto, extremidades lisas , dimensões conforme ASME B 36.10 . Referência VALLOUREC & MANNESMAN ou equivalente. Ø3/4" DN 20 mm SCH 40 | [6 empty] | Tubo | Aço Carbono | Sch 40 | Soldada | 3/4"
TUB | 6539 | Tubo aço carbono ASTM A 53 SCH 40 com costura, Ø3/4" | [6 empty] | Tubo | Aço Carbono | Sch 40 | Soldada | 3/4"
TUB | 6539 | Luva Roscada de Alta Pressão 300 lb fabricado conforme as normas ABNT NBR 6925 e ASME B 16.3 . Material em ferro maleável preto conforme ABNT NBR 6590 e ASTM A 197 . Roscas NPT conforme normas ABNT NBR 12912 e ANSI B 1.20.1. (rosca interna e externa cônica). Referencia : TUPY ou equivalente ø1/2" DN 15mm | [6 empty] | Luva | Galvanizado ou Preto | 300 lbs | Roscada | 1/2"
TUB | 6539 | União de Alta Pressão 300 lb fabricado conforme as normas ABNT NBR 6925 e ASME B 16.3 . Material em ferro maleável preto conforme ABNT NBR 6590 e ASTM A 197 . Roscas NPT conforme normas ABNT NBR 12912 e ANSI B 1.20.1. (rosca interna e externa cônica). Referencia : TUPY ou equivalente ø1" DN 25,4mm | [6 empty] | União | Galvanizado ou Preto | 300 lbs | Roscada | 1"
TUB | 6539 | Tubo aço carbono ASTM A 53 SCH 40 com costura, Ø1/2" | [6 empty] | Tubo | Aço Carbono | Sch 40 | Soldada | 1/2"
TUB | 6539 | Tubo de aço Carbono ASTM A 106, gr “A” ou “B” sem costura, preto, SCH 80, barras 6m Ø2" | [6 empty] | Tubo | Aço Carbono | Sch 80 | Soldada | 2"
TUB | 6539 | Tubo sem costura , em aço carbono ASTM A 106 GR.B , acabamento preto, extremidades lisas , dimensões conforme ASME B 36.10 . Referência VALLOUREC & MANNESMAN ou equivalente. Ø1/2" DN 15 mm SCH 40 | [6 empty] | Tubo | Aço Carbono | Sch 40 | Soldada | 1/2"
TUB | 6539 | Tee de Redução Roscado de Alta Pressão 300 lb fabricado conforme as normas ABNT NBR 6925 e ASME B 16.3 . Material em ferro maleável preto conforme ABNT NBR 6590 e ASTM A 197 . Roscas NPT conforme normas ABNT NBR 12912 e ANSI B 1.20.1. (rosca interna e externa cônica). Referencia : TUPY ou equivalente ø1"x1/2” DN 25mmx15mm | [6 empty] | Tê de Redução | Galvanizado ou Preto | 300 lbs | Roscada | 1"
TUB | 6539 | Válvula borboleta tipo wafer para flange 150lb conf. ASME B16.5 vedação EPDM Referencia: MGA ou similar Ø2.1/2" | [6 empty] | Válvula Borboleta | Aço Carbono | 150 lbs | Wafer | 2.1/2"
TUB | 6539 | TUBO Ø4" SCH40 COM CAP (stand pipe) | [6 empty] | Tubo | Aço Carbono | Sch 40 | Soldada | 4"
TUB | 6539 | Tubo de aço Carbono ASTM A 106, gr “A” ou “B” sem costura, preto, SCH 160, barras 6m Ø2.1/2" | [6 empty] | Tubo | Aço Carbono | Sch 160 | Soldada | 2.1/2"
TUB | 6539 | Tee de redução Roscado de Alta Pressão 300 lb fabricado conforme as normas ABNT NBR 6925 e ASME B 16.3 . Material em ferro maleável preto conforme ABNT NBR 6590 e ASTM A 197 . Roscas NPT conforme normas ABNT NBR 12912 e ANSI B 1.20.1. (rosca interna e externa cônica). Referencia : TUPY ou equivalente Ø1" x Ø 1/2" | [6 empty] | Tê de Redução | Galvanizado ou Preto | 300 lbs | Roscada | 1"
TUB | 6539 | União de Alta Pressão 300 lb fabricado conforme as normas ABNT NBR 6925 e ASME B 16.3 . Material em ferro maleável preto conforme ABNT NBR 6590 e ASTM A 197 . Roscas NPT conforme normas ABNT NBR 12912 e ANSI B 1.20.1. (rosca interna e externa cônica). Referencia : TUPY ou equivalente ø1/2" DN 12,7mm | [6 empty] | União | Galvanizado ou Preto | 300 lbs | Roscada | 1/2"
TUB | 6539 | Niple Duplo Roscado de Alta Pressão 300 lb fabricado conforme as normas ABNT NBR 6925 e ASME B 16.3 . Material em ferro maleável preto conforme ABNT NBR 6590 e ASTM A 197 . Roscas NPT conforme normas ABNT NBR 12912 e ANSI B 1.20.1. (rosca interna e externa cônica). Referencia : TUPY ou equivalente Ø3/4" DN 20mm | [6 empty] | Niple | Galvanizado ou Preto | 300 lbs | Roscada | 3/4"
TUB | 6539 | Tubo de aço Carbono ASTM A 106, gr “A” ou “B” sem costura, preto, SCH 80, barras 6m Ø1.1/2" | [6 empty] | Tubo | Aço Carbono | Sch 80 | Soldada | 1.1/2"
TUB | 6539 | Tampão roscado em aço carbono forjado ASTM A 105 , classe 3000 lbf/in², acabamento preto , extremidades com rosca (NPT) conforme ASME B 1.20.1 , dimensões conforme ASME B 16.11 . ø1/2" DN 15 mm | [6 empty] | Tampão | Galvanizado ou Preto | 3000 lbs | Roscada | 1/2"
TUB | 6539 | Tubo sem costura , em aço carbono ASTM A 106 GR.B , acabamento preto, extremidades lisas , dimensões conforme ASME B 36.10 . Referência VALLOUREC & MANNESMAN ou equivalente. Ø1.1/2" DN 32 mm SCH 40 | [6 empty] | Tubo | Aço Carbono | Sch 40 | Soldada | 1.1/2"
TUB | 6539 | Cotovelo / Joelho Roscado de Alta Pressão 300 lb fabricado conforme as normas ABNT NBR 6925 e ASME B 16.3 . Material em Roscas NPT conforme normas ABNT NBR 12912 e ANSI B 1.20.1. (rosca interna e externa cônica). Referencia : TUPY ou equivalente ferro maleável preto conforme ABNT NBR 6590 e ASTM A 197 . Ø1 1/4" DN 32mm | [6 empty] | Cotovelo | Galvanizado ou Preto | 300 lbs | Roscada | 1.1/4"
TUB | 6539 | Tubo sem costura , em aço carbono ASTM A 106 GR.B , acabamento preto, extremidades lisas , dimensões conforme ASME B 36.10 . Referência VALLOUREC & MANNESMAN ou equivalente. Ø1" DN 25,4mm SCH 40 | [6 empty] | Tubo | Aço Carbono | Sch 40 | Soldada | 1"
TUB | 6539 | Tee de redução Roscado de Alta Pressão 300 lb fabricado conforme as normas ABNT NBR 6925 e ASME B 16.3 . Material em ferro maleável preto conforme ABNT NBR 6590 e ASTM A 197 . Roscas NPT conforme normas ABNT NBR 12912 e ANSI B 1.20.1. (rosca interna e externa cônica). Referencia : TUPY ou equivalente Ø1" x Ø 1/2" | [6 empty] | Tê de Redução | Galvanizado ou Preto | 300 lbs | Roscada | 1"
TUB | 6539 | Cotovelo / Joelho Roscado de Alta Pressão 300 lb fabricado conforme as normas ABNT NBR 6925 e ASME B 16.3 . Material em Roscas NPT conforme normas ABNT NBR 12912 e ANSI B 1.20.1. (rosca interna e externa cônica). Referencia : TUPY ou equivalente ferro maleável preto conforme ABNT NBR 6590 e ASTM A 197 . Ø1.1/2" DN 40mm | [6 empty] | Cotovelo | Galvanizado ou Preto | 300 lbs | Roscada | 1.1/2"
TUB | 6539 | Luva Roscado de Alta Pressão 300 lb fabricado conforme as normas ABNT NBR 6925 e ASME B 16.3 . Material em ferro maleável preto conforme ABNT NBR 6590 e ASTM A 197 . Roscas NPT conforme normas ABNT NBR 12912 e ANSI B 1.20.1. (rosca interna cônica). Referencia : TUPY ou equivalente Ø 1/2" DN 15mm | [6 empty] | Luva | Galvanizado ou Preto | 300 lbs | Roscada | 1/2"
TUB | 6539 | Cotovelo 90° em ferro maleável ASTM A‑197, 150 lb, dimensões ANSI/ASME B 16.3, rosca NPT ANSI/ASME b 1.20.1. Referencia: TUPY ou equivalente Ø1.1/2" DN 32mm | [6 empty] | Cotovelo | Galvanizado ou Preto | 150 lbs | Roscada | 1.1/2"
TUB | 6539 | Tee de redução Roscado de Alta Pressão 300 lb fabricado conforme as normas ABNT NBR 6925 e ASME B 16.3 . Material em ferro maleável preto conforme ABNT NBR 6590 e ASTM A 197 . Roscas NPT conforme normas ABNT NBR 12912 e ANSI B 1.20.1. (rosca interna e externa cônica). Referencia : TUPY ou equivalente Ø1.1/2" x Ø 1/2" DN 40mm x DN 15mm | [6 empty] | Tê de Redução | Galvanizado ou Preto | 300 lbs | Roscada | 1.1/2"
TUB | 6539 | Tee de redução Roscado de Alta Pressão 300 lb fabricado conforme as normas ABNT NBR 6925 e ASME B 16.3 . Material em ferro maleável preto conforme ABNT NBR 6590 e ASTM A 197 . Roscas NPT conforme normas ABNT NBR 12912 e ANSI B 1.20.1. (rosca interna e externa cônica). Referencia : TUPY ou equivalente Ø3/4" x Ø 1/2" | [6 empty] | Tê de Redução | Galvanizado ou Preto | 300 lbs | Roscada | 3/4"
TUB | 6539 | Redução Roscado de Alta Pressão 300 lb fabricado conforme as normas ABNT NBR 6925 e ASME B 16.3 . Material em ferro maleável preto conforme ABNT NBR 6590 e ASTM A 197 . Roscas NPT conforme normas ABNT NBR 12912 e ANSI B 1.20.1. (rosca interna e externa cônica). Referencia : TUPY ou equivalente Ø 1.1/2" x Ø 3/4" DN 40mm x DN 20mm | [6 empty] | Luva de Redução | Galvanizado ou Preto | 300 lbs | Roscada | 1.1/2"
TUB | 6539 | Redução Roscado de Alta Pressão 300 lb fabricado conforme as normas ABNT NBR 6925 e ASME B 16.3 . Material em ferro maleável preto conforme ABNT NBR 6590 e ASTM A 197 . Roscas NPT conforme normas ABNT NBR 12912 e ANSI B 1.20.1. (rosca interna e externa cônica). Referencia : TUPY ou equivalente Ø1”x Ø 3/4” | [6 empty] | Luva de Redução | Galvanizado ou Preto | 300 lbs | Roscada | 1"
TUB | 6539 | VÁLVULA GAVETA, CORPO EM FERRO FUNDIDO ASTM-A.126 CLASSE 150, INTERNOS EM BRONZE, JUNTAS E GAXETA EM AMIANTO GRAFITADO, HASTE ASCENDENTE, DIMENSÕES CONFORME ANSI B16.10, FLANGEADA CONFORME ANSI B16.1, FACE PLANA Ø10" | [6 empty] | Válvula Gaveta | Aço Carbono | 150 lbs | Flangeada | 10"
TUB | 6539 | Tubo sem costura , em aço carbono ASTM A 106 GR.B , acabamento preto, extremidades lisas , dimensões conforme ASME B 36.10 . Referência VALLOUREC & MANNESMAN ou equivalente. Ø1.1/4" DN 32 mm SCH 160 | [6 empty] | Tubo | Aço Carbono | Sch 160 | Soldada | 1.1/4"
TUB | 6539 | Redução Roscado de Alta Pressão 300 lb fabricado conforme as normas ABNT NBR 6925 e ASME B 16.3 . Material em ferro maleável preto conforme ABNT NBR 6590 e ASTM A 197 . Roscas NPT conforme normas ABNT NBR 12912 e ANSI B 1.20.1. (rosca interna e externa cônica). Referencia : TUPY ou equivalente Ø3/4" x Ø 1/2" | [6 empty] | Luva de Redução | Galvanizado ou Preto | 300 lbs | Roscada | 3/4"
TUB | 6539 | Tee Roscado de Alta Pressão 300 lb fabricado conforme as normas ABNT NBR 6925 e ASME B 16.3 . Material em ferro maleável preto conforme ABNT NBR 6590 e ASTM A 197 . Roscas NPT conforme normas ABNT NBR 12912 e ANSI B 1.20.1. (rosca interna e externa cônica). Referencia : TUPY ou equivalente ø1" DN 25,4mm | [6 empty] | Tê | Galvanizado ou Preto | 300 lbs | Roscada | 1"
TUB | 6539 | Niple Duplo Roscado de Alta Pressão 300 lb fabricado conforme as normas ABNT NBR 6925 e ASME B 16.3 . Material em ferro maleável preto conforme ABNT NBR 6590 e ASTM A 197 . Roscas NPT conforme normas ABNT NBR 12912 e ANSI B 1.20.1. (rosca interna e externa cônica). Referencia : TUPY ou equivalente Ø 1" DN 15mm | [6 empty] | Niple | Galvanizado ou Preto | 300 lbs | Roscada | 1"
TUB | 6539 | Tubo sem costura , em aço carbono ASTM A 106 GR.B , acabamento preto, extremidades lisas , dimensões conforme ASME B 36.10 . Referência VALLOUREC & MANNESMAN ou equivalente. Ø1/4" DN 8 mm SCH 40 | [6 empty] | Tubo | Aço Carbono | Sch 40 | Soldada | 4"
TUB | 6539 | Tubo sem costura , em aço carbono ASTM A 106 GR.B , acabamento preto, extremidades lisas , dimensões conforme ASME B 36.10 . Referência VALLOUREC & MANNESMAN ou equivalente. Ø1" DN 25 mm SCH 40 | [6 empty] | Tubo | Aço Carbono | Sch 40 | Soldada | 1"
TUB | 6539 | Redução Roscado de Alta Pressão 300 lb fabricado conforme as normas ABNT NBR 6925 e ASME B 16.3 . Material em ferro maleável preto conforme ABNT NBR 6590 e ASTM A 197 . Roscas NPT conforme normas ABNT NBR 12912 e ANSI B 1.20.1. (rosca interna e externa cônica). Referencia : TUPY ou equivalente Ø3/4”x Ø 1/2” | [6 empty] | Luva de Redução | Galvanizado ou Preto | 300 lbs | Roscada | 3/4"
TUB | 6539 | Tubo sem costura , em aço carbono ASTM A 106 GR.B , acabamento preto, extremidades lisas , dimensões conforme ASME B 36.10 . Referência VALLOUREC & MANNESMAN ou equivalente. Ø3/8" DN 8 mm SCH 40 | [6 empty] | Tubo | Aço Carbono | Sch 40 | Soldada | 8"
TUB | 6539 | Tampão roscado em aço carbono forjado ASTM A 105 , classe 3000 lbf/in², acabamento preto , extremidades com rosca (NPT) conforme ASME B 1.20.1 , dimensões conforme ASME B 16.11 . Ø1/4" DN 10mm | [6 empty] | Tampão | Galvanizado ou Preto | 3000 lbs | Roscada | 1/2"
TUB | 6539 | Redução Roscado de Alta Pressão 300 lb fabricado conforme as normas ABNT NBR 6925 e ASME B 16.3 . Material em ferro maleável preto conforme ABNT NBR 6590 e ASTM A 197 . Roscas NPT conforme normas ABNT NBR 12912 e ANSI B 1.20.1. (rosca interna e externa cônica). Referencia : TUPY ou equivalente Ø1.1/2" x Ø 1" DN 40mm x DN 25mm | [6 empty] | Luva de Redução | Galvanizado ou Preto | 300 lbs | Roscada | 1.1/2"
TUB | 6539 | Tubo aço carbono ASTM A 53 SCH 40 com costura, Ø3" | [6 empty] | Tubo | Aço Carbono | Sch 40 | Soldada | 3"
TUB | 6539 | União de Alta Pressão 300 lb fabricado conforme as normas ABNT NBR 6925 e ASME B 16.3 . Material em ferro maleável preto conforme ABNT NBR 6590 e ASTM A 197 . Roscas NPT conforme normas ABNT NBR 12912 e ANSI B 1.20.1. (rosca interna e externa cônica). Referencia : TUPY ou equivalente Ø1/4" DN 8mm | [6 empty] | União | Galvanizado ou Preto | 300 lbs | Roscada | 4"
TUB | 6539 | Tee de redução Roscado de Alta Pressão 300 lb fabricado conforme as normas ABNT NBR 6925 e ASME B 16.3 . Material em ferro maleável preto conforme ABNT NBR 6590 e ASTM A 197 . Roscas NPT conforme normas ABNT NBR 12912 e ANSI B 1.20.1. (rosca interna e externa cônica). Referencia : TUPY ou equivalente Ø3/4" x Ø 1/2" | [6 empty] | Tê de Redução | Galvanizado ou Preto | 300 lbs | Roscada | 3/4"
TUB | 6539 | Tubo aço carbono ASTM A 53 SCH 40 com costura, Ø4", preto | [6 empty] | Tubo | Aço Carbono | Sch 40 | Soldada | 4"
TUB | 6539 | Tubo sem costura , em aço carbono ASTM A 106 GR.B , acabamento preto, extremidades lisas , dimensões conforme ASME B 36.10 . Referência VALLOUREC & MANNESMAN ou equivalente. Ø1/2" DN 15 mm SCH 80 | [6 empty] | Tubo | Aço Carbono | Sch 80 | Soldada | 1/2"
TUB | 6539 | Redução Roscado de Alta Pressão 300 lb fabricado conforme as normas ABNT NBR 6925 e ASME B 16.3 . Material em ferro maleável preto conforme ABNT NBR 6590 e ASTM A 197 . Roscas NPT conforme normas ABNT NBR 12912 e ANSI B 1.20.1. (rosca interna e externa cônica). Referencia : TUPY ou equivalente Ø 3/4" x Ø 1/2" | [6 empty] | Luva de Redução | Galvanizado ou Preto | 300 lbs | Roscada | 3/4"
TUB | 6539 | Tampão roscado em aço carbono forjado ASTM A 105 , classe 3000 lbf/in², acabamento preto , extremidades com rosca (NPT) conforme ASME B 1.20.1 , dimensões conforme ASME B 16.11 . Ø1" DN 20mm | [6 empty] | Tampão | Galvanizado ou Preto | 3000 lbs | Roscada | 1"
TUB | 6539 | Tampão roscado em aço carbono forjado ASTM A 105 , classe 3000 lbf/in², acabamento preto , extremidades com rosca (NPT) conforme ASME B 1.20.1 , dimensões conforme ASME B 16.11 . Ø3/4" DN 20mm | [6 empty] | Tampão | Galvanizado ou Preto | 3000 lbs | Roscada | 3/4"
TUB | 6623 | Válvula esfera duas vias encaixe e solda, 150 psi, sede em PTFE Corpo em aço inox ASTM A351-CF8M, esfera em aço inox ASTM A276-316SS 2" | [6 empty] | Válvula Esfera | Aço Inox | 150 lbs | Encaixe Solda | 2"
TUB | 6623 | Tê Reto AISI A 304 - ASTM A 16.9 - extremidades solda 6" | [6 empty] | Tê | Aço Inox | Sch 40s | Soldada | 6"
TUB | 6623 | Tê de Redução Sch 10S sem costura ASTM A403 WPB 304 2.1/2" x 1.1/2" | [6 empty] | Tê de Redução | Aço Inox | Sch 10s | Soldada | 2.1/2"
TUB | 6623 | Redução Excêntrica AISI A 304 - ASTM A 16.9 - extremidades solda 4" x 1" | [6 empty] | Redução | Aço Inox | Sch 40s | Soldada | 4"
TUB | 6623 | Tê de redução AISI A 304 - ASTM A 16.9 - extremidades solda 8" x 1.1/2" | [6 empty] | Tê de Redução | Aço Inox | Sch 40s | Soldada | 8"
TUB | 6623 | Tubo AISI 304 SCH40s- Sem Costura 1.1/4" | [6 empty] | Tubo | Aço Inox | Sch 40s | Soldada | 1.1/4"
TUB | 6623 | Tê de Redução Sch 10S sem costura ASTM A403 WPB 304 8" x 2.1/2" | [6 empty] | Tê de Redução | Aço Inox | Sch 10s | Soldada | 8"
TUB | 6623 | Válvula esfera duas vias encaixe e solda, 150 psi, sede em PTFE Corpo em aço inox ASTM A351-CF8M, esfera em aço inox ASTM A276-316SS 3/4" | [6 empty] | Válvula Esfera | Aço Inox | 150 lbs | Encaixe Solda | 3/4"
TUB | 6623 | Cotovelo 90° AISI 304- SCH 10s extremidade solda 6" | [6 empty] | Curva | Aço Inox | Sch 10s | Soldada | 6"
TUB | 6623 | Tê Reto AISI A 304 - ASTM A 16.9 - extremidades solda 8" | [6 empty] | Tê | Aço Inox | Sch 40s | Soldada | 8"
TUB | 6623 | Redução excêntrica Sch 10S sem costura ASTM A403 WPB 304 12" x 10" | [6 empty] | Redução | Aço Inox | Sch 10s | Soldada | 12"
TUB | 6623 | Tubo Sch 10s sem costura ASTM A403 Gr 304 3" | [6 empty] | Tubo | Aço Inox | Sch 10s | Soldada | 3"
TUB | 6623 | Redução Excêntrica AISI A 304 - ASTM A 16.9 - extremidades solda 6" x 1.1/2" | [6 empty] | Redução | Aço Inox | Sch 40s | Soldada | 6"
TUB | 6623 | Tubo AISI 304 SCH40s- Sem Costura 1" | [6 empty] | Tubo | Aço Inox | Sch 40s | Soldada | 1"
TUB | 6623 | Tê de redução AISI A 304 - ASTM A 16.9 - extremidades solda 8" x 6" | [6 empty] | Tê de Redução | Aço Inox | Sch 40s | Soldada | 8"
TUB | 6623 | Tê de redução AISI A 304 - ASTM A 16.9 - extremidades solda 12" x 10" | [6 empty] | Tê de Redução | Aço Inox | Sch 40s | Soldada | 12"
TUB | 6623 | Redução excêntrica Sch 10S sem costura ASTM A403 WPB 304 4" x 3" | [6 empty] | Redução | Aço Inox | Sch 10s | Soldada | 4"
TUB | 6623 | Redução Excêntrica AISI A 304 - ASTM A 16.9 - extremidades solda 10" x 8" | [6 empty] | Redução | Aço Inox | Sch 40s | Soldada | 10"
TUB | 6623 | Tê Sch 10S sem costura ASTM A403 WPB 304 10" | [6 empty] | Tê | Aço Inox | Sch 10s | Soldada | 10"
TUB | 6623 | Tê Reto AISI A 304 - ASTM A 16.9 - extremidades solda 3/4" | [6 empty] | Tê | Aço Inox | Sch 40s | Soldada | 3/4"
TUB | 6623 | Tê de Redução Sch 10S sem costura ASTM A403 WPB 316L 3" x 2" | [6 empty] | Tê de Redução | Aço Inox | Sch 10s | Soldada | 3"
TUB | 6623 | Tê de redução AISI A 304 - ASTM A 16.9 - extremidades solda 6" x 4" | [6 empty] | Tê de Redução | Aço Inox | Sch 40s | Soldada | 6"
TUB | 6623 | Válvula Esfera Extremidades soldadas, Tripartida, Corpo e Esfera em Aço inox AISI 304 ASME B 120.1 1/2" | [6 empty] | Válvula Esfera | Aço Inox | 150 lbs | Soldada | 1/2"
TUB | 6623 | Cotovelo 90° AISI 304- SCH 40s extremidade solda 1.1/2" | [6 empty] | Curva | Aço Inox | Sch 40s | Soldada | 1.1/2"
TUB | 6623 | Tê de redução AISI A 304 - ASTM A 16.9 - extremidades solda 2" x 3/4" | [6 empty] | Tê de Redução | Aço Inox | Sch 40s | Soldada | 2"
TUB | 6623 | Tê de Redução Sch 10S sem costura ASTM A403 WPB 304 6" x 3" | [6 empty] | Tê de Redução | Aço Inox | Sch 10s | Soldada | 6"
TUB | 6623 | Tubo Sch 10s sem costura ASTM A403 Gr 316L 3" | [6 empty] | Tubo | Aço Inox | Sch 10s | Soldada | 3"
TUB | 6623 | Tê de Redução Sch 10S sem costura ASTM A403 WPB 304 1.1/2" x 3/4" | [6 empty] | Tê de Redução | Aço Inox | Sch 10s | Soldada | 1.1/2"
TUB | 6623 | Tê de Redução Sch 10S sem costura ASTM A403 WPB 304 6" x 1.12" | [6 empty] | Tê de Redução | Aço Inox | Sch 10s | Soldada | 6"
TUB | 6623 | Redução excêntrica Sch 10S sem costura ASTM A403 WPB 304 8" x 4" | [6 empty] | Redução | Aço Inox | Sch 10s | Soldada | 8"
TUB | 6623 | Tê de redução AISI A 304 - ASTM A 16.9 - extremidades solda 6" x 1.1/2" | [6 empty] | Tê de Redução | Aço Inox | Sch 40s | Soldada | 6"
TUB | 6623 | Curva 45º Sch 10S sem costura ASTM A403 WPB 304 12" | [6 empty] | Curva | Aço Inox | Sch 10s | Soldada | 12"
TUB | 6623 | Válvula Esfera Extremidades soldadas, Tripartida, Corpo e Esfera em Aço inox AISI 304 ASME B 120.1 1" | [6 empty] | Válvula Esfera | Aço Inox | 150 lbs | Encaixe Solda | 1"
TUB | 6623 | Redução Excêntrica AISI A 304 - ASTM A 16.9 - extremidades solda 2" x 1.1/2" | [6 empty] | Redução | Aço Inox | Sch 40s | Soldada | 2"
TUB | 6623 | Tubo Sch 10s sem costura ASTM A403 Gr 316L 4" | [6 empty] | Tubo | Aço Inox | Sch 10s | Soldada | 4"
TUB | 6623 | Tubo AISI 304 SCH10s- Sem Costura 4" | [6 empty] | Tubo | Aço Inox | Sch 10s | Soldada | 4"
TUB | 6623 | Redução excêntrica Sch 10S sem costura ASTM A403 WPB 304 6" x 2" | [6 empty] | Redução | Aço Inox | Sch 10s | Soldada | 6"
TUB | 6623 | Cotovelo 90° AISI 304- SCH 40s extremidade solda 1.1/4" | [6 empty] | Curva | Aço Inox | Sch 40s | Soldada | 1.1/4"
TUB | 6623 | Válvula esfera duas vias encaixe e solda, 150 psi, sede em PTFE Corpo em aço inox ASTM A351-CF8M, esfera em aço inox ASTM A276-316SS 1.1/4" | [6 empty] | Válvula Esfera | Aço Inox | 150 lbs | Encaixe Solda | 1.1/4"
TUB | 6623 | Válvula Borboleta extremidades flangeadas classe de pressão 250 psi, atuador manual com porca quadrada e retorno por mola. Corpo em ferro fundido nodular ASTM A536 disco em Aço inoxidável AISI 316 L 4" | [6 empty] | Válvula Borboleta | Aço Carbono | 150 lbs | Flangeada | 4"
TUB | 6623 | Cotovelo 90° AISI 304- SCH 10s extremidade solda 4" | [6 empty] | Curva | Aço Inox | Sch 10s | Soldada | 4"
TUB | 6623 | Tê de redução AISI A 304 - ASTM A 16.9 - extremidades solda 4" x 1" | [6 empty] | Tê de Redução | Aço Inox | Sch 40s | Soldada | 4"
TUB | 6623 | Tubo AISI 304 SCH40s- Sem Costura 3/4" | [6 empty] | Tubo | Aço Inox | Sch 40s | Soldada | 3/4"
TUB | 6623 | Tê de redução AISI A 304 - ASTM A 16.9 - extremidades solda 6" x 1" | [6 empty] | Tê de Redução | Aço Inox | Sch 40s | Soldada | 6"
TUB | 6623 | Válvula Esfera Extremidades soldadas, Tripartida, Corpo e Esfera em Aço inox AISI 304 ASME B 120.1 2" | [6 empty] | Válvula Esfera | Aço Inox | 150 lbs | Soldada | 2"
TUB | 6623 | Tê de Redução Sch 10S sem costura ASTM A403 WPB 304 6" x 1.1/2" | [6 empty] | Tê de Redução | Aço Inox | Sch 10s | Soldada | 6"
TUB | 6623 | Redução Excêntrica AISI A 304 - ASTM A 16.9 - extremidades solda 8" x 4" | [6 empty] | Redução | Aço Inox | Sch 40s | Soldada | 8"
TUB | 6623 | Tê de redução AISI A 304 - ASTM A 16.9 - extremidades solda 4" x 2.1/2" | [6 empty] | Tê de Redução | Aço Inox | Sch 40s | Soldada | 4"
TUB | 6623 | Tubo AISI 304 SCH40s- Sem Costura 1.1/2" | [6 empty] | Tubo | Aço Inox | Sch 40s | Soldada | 1.1/2"
TUB | 6623 | Tê de redução AISI A 304 - ASTM A 16.9 - extremidades solda 12" x 6" | [6 empty] | Tê de Redução | Aço Inox | Sch 40s | Soldada | 12"
TUB | 6623 | Redução excêntrica Sch 10S sem costura ASTM A403 WPB 304 2.1/2" x 1" | [6 empty] | Redução | Aço Inox | Sch 10s | Soldada | 2.1/2"
TUB | 6623 | Tê de Redução Sch 10S sem costura ASTM A403 WPB 304 8" x 4" | [6 empty] | Tê de Redução | Aço Inox | Sch 10s | Soldada | 8"
TUB | 6623 | Redução excêntrica Sch 10S sem costura ASTM A403 WPB 304 6" x 2.1/2" | [6 empty] | Redução | Aço Inox | Sch 10s | Soldada | 6"
TUB | 6623 | Válvula Esfera Extremidades soldadas, Tripartida, Corpo e Esfera em Aço inox AISI 304 ASME B 120.1 1.1/2" | [6 empty] | Válvula Esfera | Aço Inox | 150 lbs | Soldada | 1.1/2"
TUB | 6623 | Tê de redução AISI A 304 - ASTM A 16.9 - extremidades solda 1.1/2" x 1/2" | [6 empty] | Tê de Redução | Aço Inox | Sch 40s | Soldada | 1.1/2"
TUB | 6623 | Redução excêntrica Sch 10S sem costura ASTM A403 WPB 304 1.1/2" x 3/4" | [6 empty] | Redução | Aço Inox | Sch 10s | Soldada | 1.1/2"
TUB | 6623 | Tê de Redução Sch 10S sem costura ASTM A403 WPB 304 10" x 8" | [6 empty] | Tê de Redução | Aço Inox | Sch 10s | Soldada | 10"
TUB | 6623 | Curva 90º Sch 10S sem costura ASTM A403 WPB 304 10" | [6 empty] | Curva | Aço Inox | Sch 10s | Soldada | 10"
TUB | 6623 | Tê de Redução Sch 10S sem costura ASTM A403 WPB 304 10" x 6" | [6 empty] | Tê de Redução | Aço Inox | Sch 10s | Soldada | 10"
TUB | 6623 | Tê de Redução Sch 10S sem costura ASTM A403 WPB 304 4" x 2" | [6 empty] | Tê de Redução | Aço Inox | Sch 10s | Soldada | 4"
TUB | 6623 | Tê de Redução Sch 10S sem costura ASTM A403 WPB 304 2.1/2" x 1" | [6 empty] | Tê de Redução | Aço Inox | Sch 10s | Soldada | 2.1/2"
TUB | 6623 | Redução excêntrica Sch 10S sem costura ASTM A403 WPB 304 6" x 1.1/4" | [6 empty] | Redução | Aço Inox | Sch 10s | Soldada | 6"
TUB | 6623 | Tê de redução AISI A 304 - ASTM A 16.9 - extremidades solda 4" x 2" | [6 empty] | Tê de Redução | Aço Inox | Sch 40s | Soldada | 4"
TUB | 6623 | Redução excêntrica Sch 10S sem costura ASTM A403 WPB 304 10" x 8" | [6 empty] | Redução | Aço Inox | Sch 10s | Soldada | 10"
TUB | 6623 | Tê de Redução Sch 10S sem costura ASTM A403 WPB 304 4" x 3" | [6 empty] | Tê de Redução | Aço Inox | Sch 10s | Soldada | 4"
TUB | 6623 | Redução Excêntrica AISI A 304 - ASTM A 16.9 - extremidades solda 8" x 2.1/2" | [6 empty] | Redução | Aço Inox | Sch 40s | Soldada | 8"
TUB | 6623 | Tê Sch 10S sem costura ASTM A403 WPB 304 12" | [6 empty] | Tê | Aço Inox | Sch 10s | Soldada | 12"
TUB | 6623 | Tê Sch 10S sem costura ASTM A403 WPB 304 2.1/2" | [6 empty] | Tê | Aço Inox | Sch 10s | Soldada | 2.1/2"
TUB | 6623 | Redução excêntrica Sch 10S sem costura ASTM A403 WPB 304 10" x 6" | [6 empty] | Redução | Aço Inox | Sch 10s | Soldada | 10"
TUB | 6623 | Redução Excêntrica AISI A 304 - ASTM A 16.9 - extremidades solda 3/4" x 1/2" | [6 empty] | Redução | Aço Inox | Sch 40s | Soldada | 3/4"
TUB | 6623 | Redução excêntrica Sch 10S sem costura ASTM A403 WPB 304 6" x 4" | [6 empty] | Redução | Aço Inox | Sch 10s | Soldada | 6"
TUB | 6623 | Curva 90º Sch 10S sem costura ASTM A403 WPB 316L 4" | [6 empty] | Curva | Aço Inox | Sch 10s | Soldada | 4"
TUB | 6623 | Tê de Redução Sch 10S sem costura ASTM A403 WPB 304 12" x 8" | [6 empty] | Tê de Redução | Aço Inox | Sch 10s | Soldada | 12"
TUB | 6623 | Curva 90º Sch 10S sem costura ASTM A403 WPB 304 8" | [6 empty] | Curva | Aço Inox | Sch 10s | Soldada | 8"
TUB | 6623 | Válvula de Retenção corpo e internos em AISI 304 carregado por mola , juntas em teflon, extremidades flangeadas # 150 2" | [6 empty] | Válvula Retenção | Aço Inox | 150 lbs | Flangeada | 2"
TUB | 6623 | Tubo Sch 40s sem costura ASTM A403 Gr 304 1.1/4" | [6 empty] | Tubo | Aço Inox | Sch 40s | Soldada | 1.1/4"
TUB | 6623 | Curva 45° AISI 304- SCH 10s extremidade solda 2" | [6 empty] | Curva | Aço Inox | Sch 10s | Soldada | 2"
TUB | 6623 | Tubo AISI 304 SCH10s- Sem Costura 3" | [6 empty] | Tubo | Aço Inox | Sch 10s | Soldada | 3"
TUB | 6623 | Redução Excêntrica AISI A 304 - ASTM A 16.9 - extremidades solda 2" x 1.1/4" | [6 empty] | Redução | Aço Inox | Sch 40s | Soldada | 2"
TUB | 6623 | Tê de redução AISI A 304 - ASTM A 16.9 - extremidades solda 1.1/4" x 1/2" | [6 empty] | Tê de Redução | Aço Inox | Sch 40s | Soldada | 1.1/4"
TUB | 6623 | Tê de redução AISI A 304 - ASTM A 16.9 - extremidades solda 1.1/2" x 1" | [6 empty] | Tê de Redução | Aço Inox | Sch 40s | Soldada | 1.1/2"
TUB | 6623 | Curva 45° AISI 304- SCH 10s extremidade solda 3" | [6 empty] | Curva | Aço Inox | Sch 10s | Soldada | 3"
TUB | 6623 | Redução Excêntrica AISI A 304 - ASTM A 16.9 - extremidades solda 2" x 1" | [6 empty] | Redução | Aço Inox | Sch 40s | Soldada | 2"
TUB | 6623 | Válvula Esfera manual 3 vias, corpo e internos AISI 304, flangeada 2.1/2" | [6 empty] | Válvula Esfera | Aço Inox | 150 lbs | Flangeada | 2.1/2"
TUB | 6623 | Tubo Sch 10s sem costura ASTM A403 Gr 304 6" | [6 empty] | Tubo | Aço Inox | Sch 10s | Soldada | 6"
TUB | 6623 | Redução concêntrica Sch 10S sem costura ASTM A403 WPB 304 6" x 3/4" | [6 empty] | Redução | Aço Inox | Sch 10s | Soldada | 6"
TUB | 6623 | Tê de redução AISI A 304 - ASTM A 16.9 - extremidades solda 10" x 6" | [6 empty] | Tê de Redução | Aço Inox | Sch 40s | Soldada | 10"
TUB | 6623 | Redução Excêntrica AISI A 304 - ASTM A 16.9 - extremidades solda 3" x 2.1/2" | [6 empty] | Redução | Aço Inox | Sch 40s | Soldada | 3"
TUB | 6623 | Tubo AISI 304 SCH40s- Sem Costura 1/2" | [6 empty] | Tubo | Aço Inox | Sch 40s | Soldada | 1/2"
TUB | 6623 | Redução Excêntrica AISI A 304 - ASTM A 16.9 - extremidades solda 8" x 2" | [6 empty] | Redução | Aço Inox | Sch 40s | Soldada | 8"
TUB | 6623 | Redução Excêntrica AISI A 304 - ASTM A 16.9 - extremidades solda 1.1/2" x 1" | [6 empty] | Redução | Aço Inox | Sch 40s | Soldada | 1.1/2"
TUB | 6623 | Tubo Sch 10s sem costura ASTM A403 Gr 304 2" | [6 empty] | Tubo | Aço Inox | Sch 10s | Soldada | 2"
TUB | 6623 | Tê de redução AISI A 304 - ASTM A 16.9 - extremidades solda 6" x 2.1/2" | [6 empty] | Tê de Redução | Aço Inox | Sch 40s | Soldada | 6"
TUB | 6623 | Tubo AISI 304 SCH40s- Sem Costura 2" | [6 empty] | Tubo | Aço Inox | Sch 40s | Soldada | 2"
TUB | 6623 | Válvula esfera duas vias encaixe e solda, 150 psi, sede em PTFE Corpo em aço inox ASTM A351-CF8M, esfera em aço inox ASTM A276-316SS 1.1/2" | [6 empty] | Válvula Esfera | Aço Inox | 150 lbs | Encaixe Solda | 1.1/2"
TUB | 6623 | Tubo AISI 304 SCH10s- Sem Costura 6" | [6 empty] | Tubo | Aço Inox | Sch 10s | Soldada | 6"
TUB | 6623 | Curva 90º Sch 10S sem costura ASTM A403 WPB 304 6" | [6 empty] | Curva | Aço Inox | Sch 10s | Soldada | 6"
TUB | 6623 | Redução Excêntrica AISI A 304 - ASTM A 16.9 - extremidades solda 3" x 1.1/2" | [6 empty] | Redução | Aço Inox | Sch 40s | Soldada | 3"
TUB | 6623 | Redução Excêntrica AISI A 304 - ASTM A 16.9 - extremidades solda 2.1/2" | [6 empty] | Redução | Aço Inox | Sch 40s | Soldada | 2.1/2"
TUB | 6623 | Válvula Esfera Extremidades soldadas, Tripartida, Corpo e Esfera em Aço inox AISI 304 ASME B 120.1 4" | [6 empty] | Válvula Esfera | Aço Inox | 150 lbs | Soldada | 4"
TUB | 6623 | Curva 90º Sch 10S sem costura ASTM A403 WPB 304 4" | [6 empty] | Curva | Aço Inox | Sch 10s | Soldada | 4"
TUB | 6623 | Curva 45º Sch 10S sem costura ASTM A403 WPB 304 8" | [6 empty] | Curva | Aço Inox | Sch 10s | Soldada | 8"
TUB | 6623 | Redução Excêntrica AISI A 304 - ASTM A 16.9 - extremidades solda 12" x 8" | [6 empty] | Redução | Aço Inox | Sch 40s | Soldada | 12"
TUB | 6623 | Redução Excêntrica AISI A 304 - ASTM A 16.9 - extremidades solda 10" x 6" | [6 empty] | Redução | Aço Inox | Sch 40s | Soldada | 10"
TUB | 6623 | Curva 90º Sch 40S sem costura ASTM A403 WPB 304 3/4" | [6 empty] | Curva | Aço Inox | Sch 40s | Soldada | 3/4"
TUB | 6623 | Tê Sch 40S sem costura ASTM A403 WPB 304 1.1/2" | [6 empty] | Tê | Aço Inox | Sch 40s | Soldada | 1.1/2"
TUB | 6623 | Tubo Sch 40s sem costura ASTM A403 Gr 304 1" | [6 empty] | Tubo | Aço Inox | Sch 40s | Soldada | 1"
TUB | 6623 | Tê Sch 10S sem costura ASTM A403 WPB 304 4" | [6 empty] | Tê | Aço Inox | Sch 10s | Soldada | 4"
TUB | 6623 | Curva 45º Sch 10S sem costura ASTM A403 WPB 304 10" | [6 empty] | Curva | Aço Inox | Sch 10s | Soldada | 10"
TUB | 6623 | Redução excêntrica Sch 10S sem costura ASTM A403 WPB 304 3" x 1.1/2" | [6 empty] | Redução | Aço Inox | Sch 10s | Soldada | 3"
TUB | 6623 | Válvula Esfera extremidades roscadas, corpo e esfera em aço inox AISI 304ASME B 120.1 - NPT 3/4" | [6 empty] | Válvula Esfera | Aço Inox | 150 lbs | Roscada | 3/4"
TUB | 6623 | Tê Sch 10S sem costura ASTM A403 WPB 304 8" | [6 empty] | Tê | Aço Inox | Sch 10s | Soldada | 8"
TUB | 6623 | Cotovelo 90° AISI 304- SCH 40s extremidade solda 3" | [6 empty] | Curva | Aço Inox | Sch 40s | Soldada | 3"
TUB | 6623 | Redução excêntrica Sch 10S sem costura ASTM A403 WPB 304 8" x 6" | [6 empty] | Redução | Aço Inox | Sch 10s | Soldada | 8"
TUB | 6623 | Tê de Redução Sch 10S sem costura ASTM A403 WPB 304 2" x 1" | [6 empty] | Tê de Redução | Aço Inox | Sch 10s | Soldada | 2"
TUB | 6623 | Curva 90º Sch 10S sem costura ASTM A403 WPB 304 3" | [6 empty] | Curva | Aço Inox | Sch 10s | Soldada | 3"
TUB | 6623 | Tê de redução AISI A 304 - ASTM A 16.9 - extremidades solda 12" x 8" | [6 empty] | Tê de Redução | Aço Inox | Sch 40s | Soldada | 12"
TUB | 6623 | Cotovelo 90° AISI 304- SCH 10s extremidade solda 3" | [6 empty] | Curva | Aço Inox | Sch 10s | Soldada | 3"
TUB | 6623 | Válvula Borboleta extremidades flangeadas classe de pressão 250 psi, atuador manual com porca quadrada e retorno por mola. Corpo em ferro fundido nodular ASTM A536 disco em Aço inoxidável AISI 316 L 3" | [6 empty] | Válvula Borboleta | Aço Carbono | 150 lbs | Flangeada | 3"
TUB | 6623 | Redução Excêntrica AISI A 304 - ASTM A 16.9 - extremidades solda 1.1/4" x 3/4" | [6 empty] | Redução | Aço Inox | Sch 40s | Soldada | 1.1/4"
TUB | 6623 | Curva 90º Sch 10S sem costura ASTM A403 WPB 304 2.1/2" | [6 empty] | Curva | Aço Inox | Sch 10s | Soldada | 2.1/2"
TUB | 6623 | Tê de redução AISI A 304 - ASTM A 16.9 - extremidades solda 8" x 2.1/2" | [6 empty] | Tê de Redução | Aço Inox | Sch 40s | Soldada | 8"
TUB | 6623 | Tê Sch 10S sem costura ASTM A403 WPB 304 3" | [6 empty] | Tê | Aço Inox | Sch 10s | Soldada | 3"
TUB | 6623 | Redução excêntrica Sch 10S sem costura ASTM A403 WPB 304 4" x 2" | [6 empty] | Redução | Aço Inox | Sch 10s | Soldada | 4"
TUB | 6623 | Redução Excêntrica AISI A 304 - ASTM A 16.9 - extremidades solda 2.1/2" x 2" | [6 empty] | Redução | Aço Inox | Sch 40s | Soldada | 2.1/2"
TUB | 6623 | Tubo Sch 10s sem costura ASTM A403 Gr 304 8" | [6 empty] | Tubo | Aço Inox | Sch 10s | Soldada | 8"
TUB | 6623 | Tê de Redução Sch 10S sem costura ASTM A403 WPB 304 3" x 2" | [6 empty] | Tê de Redução | Aço Inox | Sch 10s | Soldada | 3"
TUB | 6623 | Curva 90º Sch 10S sem costura ASTM A403 WPB 304 12" | [6 empty] | Curva | Aço Inox | Sch 10s | Soldada | 12"
TUB | 6623 | Válvula Esfera Extremidades soldadas, Tripartida, Corpo e Esfera em Aço inox AISI 304 ASME B 120.1 3/4" | [6 empty] | Válvula Esfera | Aço Inox | 150 lbs | Encaixe Solda | 3/4"
TUB | 6623 | Tê de Redução Sch 10S sem costura ASTM A403 WPB 304 6" x 2.1/2" | [6 empty] | Tê de Redução | Aço Inox | Sch 10s | Soldada | 6"
TUB | 6623 | Válvula Esfera Extremidades soldadas, Tripartida, Corpo e Esfera em Aço inox AISI 304 ASME B 120.1 3" | [6 empty] | Válvula Esfera | Aço Inox | 150 lbs | Soldada | 3"
TUB | 6623 | Curva 90º Sch 40S sem costura ASTM A403 WPB 304 1.1/4" | [6 empty] | Curva | Aço Inox | Sch 40s | Soldada | 1.1/4"
TUB | 6623 | Tubo Sch 10s sem costura ASTM A403 Gr 304 2.1/2" | [6 empty] | Tubo | Aço Inox | Sch 10s | Soldada | 2.1/2"
TUB | 6623 | Curva 45º Sch 40S sem costura ASTM A403 WPB 304 1.1/2" | [6 empty] | Curva | Aço Inox | Sch 40s | Soldada | 1.1/2"
TUB | 6623 | Tubo AISI 304 SCH10s- Sem Costura 2.1/2" | [6 empty] | Tubo | Aço Inox | Sch 10s | Soldada | 2.1/2"
TUB | 6623 | Tê de redução AISI A 304 - ASTM A 16.9 - extremidades solda 8" x 2" | [6 empty] | Tê de Redução | Aço Inox | Sch 40s | Soldada | 8"
TUB | 6623 | Tê de Redução Sch 10S sem costura ASTM A403 WPB 304 3" x 2.1/2" | [6 empty] | Tê de Redução | Aço Inox | Sch 10s | Soldada | 3"
TUB | 6623 | Cotovelo 90° AISI 304- SCH 40s extremidade solda 6" | [6 empty] | Curva | Aço Inox | Sch 40s | Soldada | 6"
TUB | 6623 | Tê de Redução AISI A 304 - ASTM A 16.9 - extremidades solda 2" X 1" | [6 empty] | Tê de Redução | Aço Inox | Sch 40s | Soldada | 2"
TUB | 6623 | Tê Sch 10S sem costura ASTM A403 WPB 304 2" | [6 empty] | Tê | Aço Inox | Sch 10s | Soldada | 2"
TUB | 6623 | Tê de redução AISI A 304 - ASTM A 16.9 - extremidades solda 6" x 2" | [6 empty] | Tê de Redução | Aço Inox | Sch 40s | Soldada | 6"
TUB | 6623 | Curva 45º Sch 10S sem costura ASTM A403 WPB 304 2" | [6 empty] | Curva | Aço Inox | Sch 10s | Soldada | 2"
TUB | 6623 | Tê de redução AISI A 304 - ASTM A 16.9 - extremidades solda 8" x 4" | [6 empty] | Tê de Redução | Aço Inox | Sch 40s | Soldada | 8"
TUB | 6623 | Redução Excêntrica AISI A 304 - ASTM A 16.9 - extremidades solda 6" x 4" | [6 empty] | Redução | Aço Inox | Sch 40s | Soldada | 6"
TUB | 6623 | Curva 45° AISI 304- SCH 10 extremidade solda 3" | [6 empty] | Curva | Aço Inox | Sch 10s | Soldada | 3"
TUB | 6623 | Tubo Sch 10s sem costura ASTM A403 Gr 304 12" | [6 empty] | Tubo | Aço Inox | Sch 10s | Soldada | 12"
TUB | 6623 | Tubo Sch 40s sem costura ASTM A403 Gr 304 3/4" | [6 empty] | Tubo | Aço Inox | Sch 40s | Soldada | 3/4"
TUB | 6623 | Curva 90º Sch 40S sem costura ASTM A403 WPB 304 1.1/2" | [6 empty] | Curva | Aço Inox | Sch 40s | Soldada | 1.1/2"
TUB | 6623 | Cotovelo 90° AISI 304- SCH 10s extremidade solda 2" | [6 empty] | Curva | Aço Inox | Sch 10s | Soldada | 2"
TUB | 6623 | Redução excêntrica Sch 10S sem costura ASTM A403 WPB 304 3" x 2" | [6 empty] | Redução | Aço Inox | Sch 10s | Soldada | 3"
TUB | 6623 | Tê de Redução Sch 10S sem costura ASTM A403 WPB 304 8" x 2" | [6 empty] | Tê de Redução | Aço Inox | Sch 10s | Soldada | 8"
TUB | 6623 | Cotovelo 90° AISI 304- SCH 40s extremidade solda 1" | [6 empty] | Curva | Aço Inox | Sch 40s | Soldada | 1"
TUB | 6623 | Tê de redução AISI A 304 - ASTM A 16.9 - extremidades solda 10" x 8" | [6 empty] | Tê de Redução | Aço Inox | Sch 40s | Soldada | 10"
TUB | 6623 | Tê de redução AISI A 304 - ASTM A 16.9 - extremidades solda 1.1/4" x 3/4" | [6 empty] | Tê de Redução | Aço Inox | Sch 40s | Soldada | 1.1/4"
TUB | 6623 | Tê Reto AISI A 304 - ASTM A 16.9 - extremidades solda 2" | [6 empty] | Tê | Aço Inox | Sch 40s | Soldada | 2"
TUB | 6623 | Redução Excêntrica AISI A 304 - ASTM A 16.9 - extremidades solda 2" x 3/4" | [6 empty] | Redução | Aço Inox | Sch 40s | Soldada | 2"
TUB | 6623 | Cotovelo 90° AISI 304- SCH 40s extremidade solda 3/4" | [6 empty] | Curva | Aço Inox | Sch 40s | Soldada | 3/4"
TUB | 6623 | Tubo Sch 10s sem costura ASTM A403 Gr 316L 2" | [6 empty] | Tubo | Aço Inox | Sch 10s | Soldada | 2"
TUB | 6623 | Válvula esfera duas vias encaixe e solda, 150 psi, sede em PTFE Corpo em aço inox ASTM A351-CF8M, esfera em aço inox ASTM A276-316SS 1" | [6 empty] | Válvula Esfera | Aço Inox | 150 lbs | Encaixe Solda | 1"
TUB | 6623 | Tubo Sch 10s sem costura ASTM A403 Gr 304 4" | [6 empty] | Tubo | Aço Inox | Sch 10s | Soldada | 4"
TUB | 6623 | Tê de Redução Sch 10S sem costura ASTM A403 WPB 304 6" x 2" | [6 empty] | Tê de Redução | Aço Inox | Sch 10s | Soldada | 6"
TUB | 6623 | Curva 90º Sch 10S sem costura ASTM A403 WPB 316L 2" | [6 empty] | Curva | Aço Inox | Sch 10s | Soldada | 2"
TUB | 6623 | Cotovelo 90° AISI 304- SCH 40s extremidade solda 2" | [6 empty] | Curva | Aço Inox | Sch 40s | Soldada | 2"
TUB | 6623 | Curva 45º Sch 10S sem costura ASTM A403 WPB 304 2.1/2" | [6 empty] | Curva | Aço Inox | Sch 10s | Soldada | 2.1/2"
TUB | 6623 | Válvula de Retenção corpo e internos em AISI 304 carregado por mola , juntas em teflon, extremidades flangeadas # 150 6" | [6 empty] | Válvula Retenção | Aço Inox | 150 lbs | Flangeada | 6"
TUB | 6623 | Redução Excêntrica AISI A 304 - ASTM A 16.9 - extremidades solda 6" x 3" | [6 empty] | Redução | Aço Inox | Sch 40s | Soldada | 6"
TUB | 6623 | Curva 45º Sch 10S sem costura ASTM A403 WPB 304 3" | [6 empty] | Curva | Aço Inox | Sch 10s | Soldada | 3"
TUB | 6623 | Redução excêntrica Sch 10S sem costura ASTM A403 WPB 304 12" x 8" | [6 empty] | Redução | Aço Inox | Sch 10s | Soldada | 12"
TUB | 6623 | Tê de Redução AISI A 304 - ASTM A 16.9 - extremidades solda 1" X 3/4" | [6 empty] | Tê de Redução | Aço Inox | Sch 40s | Soldada | 1"
TUB | 6623 | Redução excêntrica Sch 10S sem costura ASTM A403 WPB 304 2.1/2" x 1.1/2" | [6 empty] | Redução | Aço Inox | Sch 10s | Soldada | 2.1/2"
TUB | 6623 | Curva 45º Sch 10S sem costura ASTM A403 WPB 304 4" | [6 empty] | Curva | Aço Inox | Sch 10s | Soldada | 4"
TUB | 6623 | Tubo Sch 40s sem costura ASTM A403 Gr 304 1.1/2" | [6 empty] | Tubo | Aço Inox | Sch 40s | Soldada | 1.1/2"
TUB | 6623 | Curva 45º Sch 10S sem costura ASTM A403 WPB 304 6" | [6 empty] | Curva | Aço Inox | Sch 10s | Soldada | 6"
TUB | 6623 | Curva 90º Sch 40S sem costura ASTM A403 WPB 304 1" | [6 empty] | Curva | Aço Inox | Sch 40s | Soldada | 1"
TUB | 6623 | Tê de Redução Sch 10S sem costura ASTM A403 WPB 304 8" x 3" | [6 empty] | Tê de Redução | Aço Inox | Sch 10s | Soldada | 8"
TUB | 6623 | Cotovelo 90° AISI 304- SCH 10s extremidade solda 2.1/2" | [6 empty] | Curva | Aço Inox | Sch 10s | Soldada | 2.1/2"
TUB | 6623 | Tê de Redução Sch 10S sem costura ASTM A403 WPB 304 8" x 6" | [6 empty] | Tê de Redução | Aço Inox | Sch 10s | Soldada | 8"
TUB | 6623 | Tê de Redução Sch 10S sem costura ASTM A403 WPB 304 6" x 4" | [6 empty] | Tê de Redução | Aço Inox | Sch 10s | Soldada | 6"
TUB | 6623 | Redução Excêntrica AISI A 304 - ASTM A 16.9 - extremidades solda 4" x 3" | [6 empty] | Redução | Aço Inox | Sch 40s | Soldada | 4"
TUB | 6623 | Curva 90º Sch 10S sem costura ASTM A403 WPB 304 2" | [6 empty] | Curva | Aço Inox | Sch 10s | Soldada | 2"
TUB | 6623 | Redução Excêntrica AISI A 304 - ASTM A 16.9 - extremidades solda 1.1/4 x 3/4" | [6 empty] | Redução | Aço Inox | Sch 40s | Soldada | 1.1/4"
TUB | 6623 | Tê Sch 10S sem costura ASTM A403 WPB 304 6" | [6 empty] | Tê | Aço Inox | Sch 10s | Soldada | 6"
TUB | 6623 | Válvula Esfera Extremidades soldadas, Tripartida, Corpo e Esfera em Aço inox AISI 304 ASME B 120.1 1.1/4" | [6 empty] | Válvula Esfera | Aço Inox | 150 lbs | Encaixe Solda | 1.1/4"
TUB | 6623 | Tubo Sch 10s sem costura ASTM A403 Gr 304 10" | [6 empty] | Tubo | Aço Inox | Sch 10s | Soldada | 10"
TUB | 6627 | Luva Ø1/2" ANSI 16.11 ASTM A 120 EXTREMIDADES ROSCA BSP SCH 40 | [6 empty] | Luva | Galvanizado ou Preto | 150 lbs | Roscada | 1/2"
TUB | 6627 | cotovelo 90 ° Ø4 " ANSI B 16.9 ASTM A 120 - SCH 40 extremidade solda | [6 empty] | Curva | Aço Carbono | Sch 40 | Soldada | 4"
TUB | 6627 | cotovelo 90 ° Ø8 " ANSI B 16.9 ASTM A 120 - SCH 40 extremidade solda | [6 empty] | Curva | Aço Carbono | Sch 40 | Soldada | 8"
TUB | 6627 | Luva Ø 1 1/4" ANSI 16.11 ASTM A 120 EXTREMIDADES ROSCA BSP SCH 40 | [6 empty] | Luva | Galvanizado ou Preto | 150 lbs | Roscada | 1.1/4"
TUB | 6627 | valvula esfera bipartida -Ø 8- ASTM A 126 WCB- haste AISI 304 - esfera AISI 403 passagem plena extremidade flangeada classe 300# | [6 empty] | Válvula Esfera | Aço Carbono | 300 lbs | Flangeada | 8"
TUB | 6627 | flange com pescoço 2" - ASTM A 105- ASTM B 16.5 SOLDA TOPO | [6 empty] | Flange com Pescoço | Aço Carbono | 150 lbs | Soldada | 2"
TUB | 6627 | cotovelo 90 ° Ø 6" ANSI B 16.9 ASTM A 120 - SCH 40 extremidade solda | [6 empty] | Curva | Aço Carbono | Sch 40 | Soldada | 6"
TUB | 6627 | flange com pescoço 4" - ASTM A 105- ASTM B 16.5 SOLDA TOPO | [6 empty] | Flange com Pescoço | Aço Carbono | 150 lbs | Soldada | 4"
TUB | 6627 | Luva Ø2" ANSI 16.11 ASTM A 120 EXTREMIDADES ROSCA BSP SCH 40 | [6 empty] | Luva | Galvanizado ou Preto | 150 lbs | Roscada | 2"
TUB | 6627 | redução excêntrica ø 6" X 4" ANSI 16.9 ASTM A 120 EXTREMIDADES BIZELADAS SCH 40 | [6 empty] | Redução | Aço Carbono | Sch 40 | Soldada | 6"
TUB | 6627 | flange com pescoço 6" - ASTM A 105- ASTM B 16.5 SOLDA TOPO 150# | [6 empty] | Flange com Pescoço | Aço Carbono | 150 lbs | Soldada | 6"
TUB | 6627 | tubo aço carbono s/costura SCH 40 ø 6" ABNT NBR 5590 A 105 BISELADAS | [6 empty] | Tubo | Aço Carbono | Sch 40 | Soldada | 6"
TUB | 6627 | Luva Ø 3" ANSI 16.11 ASTM A 120 EXTREMIDADES SOLDA SCH 40 | [6 empty] | Luva | Aço Carbono | Sch 40 | Soldada | 3"
TUB | 6627 | flange com pescoço 4" - ASTM A 105- ASTM B 16.5 | [6 empty] | Flange com Pescoço | Aço Carbono | 150 lbs | Soldada | 4"
TUB | 6627 | tubo aço carbono s/costura SCH 40 ø 1 1/2" BSP ABNT NBR 5590 A 105 | [6 empty] | Tubo | Aço Carbono | Sch 40 | Roscada | 1.1/2"
TUB | 6627 | cotovelo 90 ° Ø6 " ANSI B 16.9 ASTM A 120 - SCH 40 extremidade solda | [6 empty] | Curva | Aço Carbono | Sch 40 | Soldada | 6"
TUB | 6627 | curva 45 ° Ø 3/4" ANSI B 16.9 ASTM A 120 - SCH 40 extremidade solda | [6 empty] | Curva | Aço Carbono | Sch 40 | Soldada | 3/4"
TUB | 6627 | valvula esfera bipartida -Ø 6- ASTM A 126 WCB- haste AISI 304 - esfera AISI 403 passagem plena extremidade flangeada classe 300# | [6 empty] | Válvula Esfera | Aço Carbono | 300 lbs | Flangeada | 6"
TUB | 6627 | flange com pescoço 3" - ASTM A 105- ASTM B 16.5 SOLDA TOPO | [6 empty] | Flange com Pescoço | Aço Carbono | 150 lbs | Soldada | 3"
TUB | 6627 | cotovelo 90 ° Ø 8" ANSI B 16.9 ASTM A 120 - SCH 40 extremidade solda | [6 empty] | Curva | Aço Carbono | Sch 40 | Soldada | 8"
TUB | 6627 | redução concêntrica ø 4" X 3" ANSI 16.9 ASTM A 120 EXTREMIDADES BIZELADAS SCH 40 | [6 empty] | Redução | Aço Carbono | Sch 40 | Soldada | 4"
TUB | 6627 | valvula esfera bipartida -Ø 1 1/2- ASTM A 126 WCB- haste AISI 304 - esfera AISI 403 passagem plena extremidade roscada BSP | [6 empty] | Válvula Esfera | Aço Carbono | 150 lbs | Roscada | 1.1/2"
TUB | 6627 | flange com pescoço 4 " - ASTM A 105- ASTM B 16.5 SOLDA TOPO 150# | [6 empty] | Flange com Pescoço | Aço Carbono | 150 lbs | Soldada | 4"
TUB | 6627 | Luva Ø 1 1/2" ANSI 16.11 ASTM A 120 EXTREMIDADES ROSCA BSP SCH 40 | [6 empty] | Luva | Galvanizado ou Preto | 150 lbs | Roscada | 1.1/2"
TUB | 6627 | tubo aço carbono s/costura SCH 40 ø 4" ABNT NBR 5590 A 105 BISELADAS | [6 empty] | Tubo | Aço Carbono | Sch 40 | Soldada | 4"
TUB | 6627 | flange com pescoço 3" - ASTM A 105- ASTM B 16.6 | [6 empty] | Flange com Pescoço | Aço Carbono | 150 lbs | Soldada | 3"
TUB | 6627 | valvula esfera bipartida -Ø 4- ASTM A 126 WCB- haste AISI 304 - esfera AISI 403 passagem plena extremidade flangeada | [6 empty] | Válvula Esfera | Aço Carbono | 150 lbs | Flangeada | 4"
TUB | 6627 | cotovelo 90 ° Ø 2 "DIN 11851 , F 304 - INOX - SCH 40 SEXTREMIDADES SOLDA | [6 empty] | Curva | Aço Inox | Sch 40s | Soldada | 2"
TUB | 6627 | valvula esfera bipartida -Ø 3- ASTM A 126 WCB- haste AISI 304 - esfera AISI 403 passagem plena extremidade flangeada classe 300# | [6 empty] | Válvula Esfera | Aço Carbono | 300 lbs | Flangeada | 3"
TUB | 6627 | redução excêntrica ø 4" X 2" ANSI 16.9 ASTM A 120 EXTREMIDADES BIZELADAS SCH 40 | [6 empty] | Redução | Aço Carbono | Sch 40 | Soldada | 4"
TUB | 6627 | valvula esfera bipartida -Ø 3- ASTM A 126 WCB- haste AISI 304 - esfera AISI 403 passagem plena extremidade flangeada | [6 empty] | Válvula Esfera | Aço Carbono | 150 lbs | Flangeada | 3"
TUB | 6627 | tubo aço Ø 2" inox AISI 304 sem costura ASTM A 312 SCH 40 S | [6 empty] | Tubo | Aço Inox | Sch 40s | Soldada | 2"
TUB | 6627 | MEIA LUVA Ø" 4 ANSI 16.9 ASTM A 120 EXTREMIDADES BIZELADAS SCH 40 | [6 empty] | Meia Luva | Aço Carbono | Sch 40 | Soldada | 4"
TUB | 6627 | cotovelo 90 ° Ø 6" ANSI B 16.9 ASTM A 120 - SCH 40 extremidade solda | [6 empty] | Curva | Aço Carbono | Sch 40 | Soldada | 6"
TUB | 6627 | Luva Ø 1 " ANSI 16.11 ASTM A 120 EXTREMIDADES ROSCA BSP SCH 40 | [6 empty] | Luva | Galvanizado ou Preto | 150 lbs | Roscada | 1"
TUB | 6627 | redução concêntrica ø 2" X 1 1/2" ANSI 16.9 ASTM A 120 EXTREMIDADES MAIOR BIZELADA / MENOR ROSCA FÊMEA BSP SCH 40 | [6 empty] | Redução | Aço Carbono | Sch 40 | Soldada | 2"
TUB | 6627 | flange com pescoço 2" - ASTM A 182- ASTM F 304 inox - solda topo | [6 empty] | Flange com Pescoço | Aço Inox | 150 lbs | Soldada | 2"
TUB | 6627 | tubo aço carbono s/costura SCH 40 ø 1 1/2" ABNT NBR 5590 A 105 BISELADAS | [6 empty] | Tubo | Aço Carbono | Sch 40 | Soldada | 1.1/2"
TUB | 6627 | redução concêntrica ø 1" X 1 1/2"ANSI 16.9 ASTM A 120 EXTREMIDADES BIZELADAS SCH 40 | [6 empty] | Redução | Aço Carbono | Sch 40 | Soldada | 1.1/2"
TUB | 6627 | cotovelo 90 ° Ø 2" ANSI B 16.9 ASTM A 120 - SCH 40 extremidade solda | [6 empty] | Curva | Aço Carbono | Sch 40 | Soldada | 2"
TUB | 6627 | tubo aço carbono s/costura SCH 40 ø 1/2" ABNT NBR 5590 A 105 BISELADAS | [6 empty] | Tubo | Aço Carbono | Sch 40 | Soldada | 1/2"
TUB | 6627 | Tampão encaixe solda DIN 11851 , F 304 - INOX - SCH 40 S EXTREMIDADES ENCAIXE SOLDA Ø 1" | [6 empty] | Tampão | Aço Inox | 3000 lbs | Encaixe Solda | 1"
TUB | 6627 | cotovelo 90 ° Ø 1 "DIN 11851 , F 304 - INOX - SCH 40 SEXTREMIDADES SOLDA | [6 empty] | Curva | Aço Inox | Sch 40s | Soldada | 1"
TUB | 6627 | flange com cego 3" - ASTM A 105- ASTM B 16.5 SOLDA TOPO | [6 empty] | Flange Cego | Aço Carbono | 150 lbs | Parafusada | 3"
TUB | 6627 | tubo aço carbono s/costura SCH 40 ø 1/4" ABNT NBR 5590 A 105 BISELADAS | [6 empty] | Tubo | Aço Carbono | Sch 40 | Soldada | 4"
TUB | 6627 | Luva Ø4 " ANSI 16.11 ASTM A 120 EXTREMIDADES SOLDA SCH 40 | [6 empty] | Luva | Aço Carbono | Sch 40 | Soldada | 4"
TUB | 6627 | Tubo s/c Sch40 Ø 3" | [6 empty] | Tubo | Aço Carbono | Sch 40 | Soldada | 3"
TUB | 6627 | Tubo s/c Sch40 Ø 6" | [6 empty] | Tubo | Aço Carbono | Sch 40 | Soldada | 6"
TUB | 6627 | Luva Ø1 " ANSI 16.11 ASTM A 120 EXTREMIDADES ROSCA BSP SCH 40 | [6 empty] | Luva | Galvanizado ou Preto | 150 lbs | Roscada | 1"
TUB | 6627 | flange com pescoço 8 " - ASTM A 105- ASTM B 16.5 SOLDA TOPO 150# | [6 empty] | Flange com Pescoço | Aço Carbono | 150 lbs | Soldada | 8"
TUB | 6627 | redução excêntrica ø 4" X 3" ANSI 16.9 ASTM A 120 EXTREMIDADES BIZELADAS SCH 40 | [6 empty] | Redução | Aço Carbono | Sch 40 | Soldada | 4"
TUB | 6627 | tubo aço carbono s/costura SCH 40 ø 8" ABNT NBR 5590 A 105 BISELADAS | [6 empty] | Tubo | Aço Carbono | Sch 40 | Soldada | 8"
TUB | 6627 | Luva Ø2 " ANSI 16.11 ASTM A 120 EXTREMIDADES SOLDA SCH 40 | [6 empty] | Luva | Aço Carbono | Sch 40 | Soldada | 2"
TUB | 6627 | redução concêntrica ø 10" X 6" ANSI 16.9 ASTM A 120 EXTREMIDADES BIZELADAS SCH 40 | [6 empty] | Redução | Aço Carbono | Sch 40 | Soldada | 10"
TUB | 6627 | redução concêntrica ø 4" X2" ANSI 16.9 ASTM A 120 EXTREMIDADES BIZELADAS SCH 40 | [6 empty] | Redução | Aço Carbono | Sch 40 | Soldada | 4"
TUB | 6627 | valvula esfera bipartida -Ø 4- ASTM A 126 WCB- haste AISI 304 - esfera AISI 403 passagem plena extremidade flangeada classe 300# | [6 empty] | Válvula Esfera | Aço Carbono | 300 lbs | Flangeada | 4"
TUB | 6627 | redução excêntrica 1" X 1/2" ANSI 16.9 ASTM A 120 EXTREMIDADES MAIOR BIZELADA / MENOR ROSCA FÊMEA BSP SCH 40 | [6 empty] | Redução | Aço Carbono | Sch 40 | Soldada | 1"
TUB | 6627 | valvula esfera bipartida -Ø 2"- CORPO INOX - haste AISI 304 - esfera AISI 304 passagem plena extremidade flangeadas | [6 empty] | Válvula Esfera | Aço Inox | 150 lbs | Flangeada | 2"
TUB | 6627 | redução excêntrica ø 6" X4" ANSI 16.9 ASTM A 120 EXTREMIDADES BIZELADAS SCH 40 | [6 empty] | Redução | Aço Carbono | Sch 40 | Soldada | 6"
TUB | 6627 | cotovelo 90 ° Ø 4" ANSI B 16.9 ASTM A 120 - SCH 40 extremidade solda | [6 empty] | Curva | Aço Carbono | Sch 40 | Soldada | 4"
TUB | 6627 | Luva Ø 4" ANSI 16.11 ASTM A 120 EXTREMIDADES SOLDA SCH 40 | [6 empty] | Luva | Aço Carbono | Sch 40 | Soldada | 4"
TUB | 6627 | valvula esfera bipartida -Ø 1"- CORPO INOX - haste AISI 304 - esfera AISI 304 passagem plena extremidadeS ENCAIXE SOLDA | [6 empty] | Válvula Esfera | Aço Inox | 150 lbs | Encaixe Solda | 1"
TUB | 6627 | redução concêntrica ø 8" X 6" ANSI 16.9 ASTM A 120 EXTREMIDADES BIZELADAS SCH 40 | [6 empty] | Redução | Aço Carbono | Sch 40 | Soldada | 8"
TUB | 6627 | valvula esfera bipartida -Ø 2- ASTM A 126 WCB- haste AISI 304 - esfera AISI 403 passagem plena extremidade flangeada | [6 empty] | Válvula Esfera | Aço Carbono | 150 lbs | Flangeada | 2"
TUB | 6627 | flange com pescoço 10" - ASTM A 105- ASTM B 16.5 SOLDA TOPO 150# | [6 empty] | Flange com Pescoço | Aço Carbono | 150 lbs | Soldada | 10"
TUB | 6627 | cotovelo 90 ° Ø 2" ANSI B 16.9 ASTM A 120 - SCH 40 extremidade solda | [6 empty] | Curva | Aço Carbono | Sch 40 | Soldada | 2"
TUB | 6627 | tubo aço carbono s/costura SCH 40 ø 1 1/2" ABNT NBR 5590 A 105 BISELADAS | [6 empty] | Tubo | Aço Carbono | Sch 40 | Soldada | 1.1/2"
TUB | 6627 | redução concêntrica ø 1 1/2" X 1" ANSI 16.9 ASTM A 120 EXTREMIDADES MAIOR BIZELADA / MENOR ROSCA FÊMEA BSP SCH 40 | [6 empty] | Redução | Aço Carbono | Sch 40 | Soldada | 1.1/2"
TUB | 6627 | Tubo diam 6" SCH 40 de retorno de óleo para BM´s 28 e 29 | [6 empty] | Tubo | Aço Carbono | Sch 40 | Soldada | 6"
TUB | 6627 | cotovelo 90 ° Ø 3" ANSI B 16.9 ASTM A 120 - SCH 40 extremidade solda | [6 empty] | Curva | Aço Carbono | Sch 40 | Soldada | 3"
TUB | 6627 | tubo aço Ø 1" inox AISI 304 sem costura ASTM A 312 SCH 40 S | [6 empty] | Tubo | Aço Inox | Sch 40s | Soldada | 1"
TUB | 6627 | cotovelo 90 ° Ø 4" ANSI B 16.9 ASTM A 120 - SCH 40 extremidade solda | [6 empty] | Curva | Aço Carbono | Sch 40 | Soldada | 4"
TUB | 6627 | redução excêntrica ø 8" X 6" ANSI 16.9 ASTM A 120 EXTREMIDADES BIZELADAS SCH 40 | [6 empty] | Redução | Aço Carbono | Sch 40 | Soldada | 8"
TUB | 6627 | curva 45 ° Ø 1" ANSI B 16.9 ASTM A 120 - SCH 40 extremidade solda | [6 empty] | Curva | Aço Carbono | Sch 40 | Soldada | 1"
TUB | 6627 | valvula esfera bipartida -Ø 4"- ASTM A 126 WCB- haste AISI 304 - esfera AISI 403 passagem plena extremidade flangeada classe 300# | [6 empty] | Válvula Esfera | Aço Carbono | 300 lbs | Flangeada | 4"
TUB | 6627 | cotovelo 90 ° Ø 4" ANSI B 16.9 ASTM A 120 - SCH 40 extremidade solda | [6 empty] | Curva | Aço Carbono | Sch 40 | Soldada | 4"
TUB | 6627 | Luva Ø1 " DIN 11851 , F 304 - INOX - SCH 40 S EXTREMIDADES ENCAIXE SOLDA | [6 empty] | Luva | Aço Inox | 3000 lbs | Encaixe Solda | 1"
TUB | 6627 | tubo aço carbono s/costura SCH 40 ø 1" ABNT NBR 5590 A 105 BISELADAS | [6 empty] | Tubo | Aço Carbono | Sch 40 | Soldada | 1"
TUB | 6627 | MEIA LUVA Ø" 6 ANSI 16.9 ASTM A 120 EXTREMIDADES BIZELADAS SCH 40 | [6 empty] | Meia Luva | Aço Carbono | Sch 40 | Soldada | 6"
TUB | 6627 | tubo aço carbono s/costura SCH 40 ø 3" ABNT NBR 5590 A 105 BISELADAS | [6 empty] | Tubo | Aço Carbono | Sch 40 | Soldada | 3"
TUB | 6627 | valvula esfera bipartida -Ø 6"- ASTM A 126 WCB- haste AISI 304 - esfera AISI 403 passagem plena extremidade flangeada classe 300# | [6 empty] | Válvula Esfera | Aço Carbono | 300 lbs | Flangeada | 6"
TUB | 6627 | MEIA LUVA Ø" 2" DIN 11851 , F 304 - INOX - SCH 40 S EXTREMIDADES ENCAIXE SOLDA | [6 empty] | Meia Luva | Aço Inox | 3000 lbs | Encaixe Solda | 2"
TUB | 6627 | MEIA LUVA Ø" 8 ANSI 16.9 ASTM A 120 EXTREMIDADES BIZELADAS SCH 40 | [6 empty] | Meia Luva | Aço Carbono | Sch 40 | Soldada | 8"
TUB | 6627 | cotovelo 90 ° Ø 3" ANSI B 16.9 ASTM A 120 - SCH 40 extremidade solda | [6 empty] | Curva | Aço Carbono | Sch 40 | Soldada | 3"
TUB | 6627 | redução concêntrica ø 3" X 1 1/2"ANSI 16.9 ASTM A 120 EXTREMIDADES BIZELADAS SCH 40 | [6 empty] | Redução | Aço Carbono | Sch 40 | Soldada | 3"
TUB | 6627 | flange com pescoço 2" - ASTM A 105- ASTM B 16.7 | [6 empty] | Flange com Pescoço | Aço Carbono | 150 lbs | Soldada | 2"
TUB | 6627 | flange com pescoço 6" - ASTM A 105- ASTM B 16.5 SOLDA TOPO | [6 empty] | Flange com Pescoço | Aço Carbono | 150 lbs | Soldada | 6"
TUB | 6627 | flange CEGO 4" - ASTM A 105- ASTM B 16.5 SOLDA TOPO 150# | [6 empty] | Flange Cego | Aço Carbono | 150 lbs | Parafusada | 4"
TUB | 6627 | tubo aço carbono s/costura SCH 40 ø 3/4" ABNT NBR 5590 A 105 BISELADAS | [6 empty] | Tubo | Aço Carbono | Sch 40 | Soldada | 3/4"
TUB | 6627 | Tubo diam 6" SCH 40 de retorno de óleo para BM´s 18 e 19 | [6 empty] | Tubo | Aço Carbono | Sch 40 | Soldada | 6"
TUB | 6627 | tubo aço carbono s/costura SCH 40 ø 1 " ABNT NBR 5590 A 105 BISELADAS | [6 empty] | Tubo | Aço Carbono | Sch 40 | Soldada | 1"
TUB | 6627 | flange com cego 4" - ASTM A 105- ASTM B 16.5 SOLDA TOPO | [6 empty] | Flange Cego | Aço Carbono | 150 lbs | Parafusada | 4"
TUB | 6627 | flange com pescoço 8" - ASTM A 105- ASTM B 16.5 SOLDA TOPO | [6 empty] | Flange com Pescoço | Aço Carbono | 150 lbs | Soldada | 8"
TUB | 6627 | tubo aço carbono s/costura SCH 40 ø 2" ABNT NBR 5590 A 105 BISELADAS | [6 empty] | Tubo | Aço Carbono | Sch 40 | Soldada | 2"
TUB | 6722 | Tê Aço Inox Sch 40s 3/4" | [6 empty] | Tê | Aço Inox | Sch 40s | Soldada | 3/4"
TUB | 6722 | Flange Cego Aço Inox 300 lb 4" | [6 empty] | Flange Cego | Aço Inox | 300 lbs | Parafusada | 4"
TUB | 6722 | Flange Cego Aço Inox 300 lb 6" | [6 empty] | Flange Cego | Aço Inox | 300 lbs | Parafusada | 6"
TUB | 6722 | Tubo Aço Inox Sch 10s 3" | [6 empty] | Tubo | Aço Inox | Sch 10s | Soldada | 3"
TUB | 6722 | Flange Aço Inox 300 lb 5" | [6 empty] | Flange Sobreposto | Aço Inox | 300 lbs | Soldada | 5"
TUB | 6722 | Tê Aço Inox Sch 40s 1.1/2" | [6 empty] | Tê | Aço Inox | Sch 40s | Soldada | 1.1/2"
TUB | 6722 | Tê Redução Aço Inox Sch 40s 1" x 1/2" | [6 empty] | Tê de Redução | Aço Inox | Sch 40s | Soldada | 1"
TUB | 6722 | Curva Aço Inox Sch 10s 4" | [6 empty] | Curva | Aço Inox | Sch 10s | Soldada | 4"
TUB | 6722 | Tê Redução Aço Inox Sch 40s 1" x 3/4" | [6 empty] | Tê de Redução | Aço Inox | Sch 40s | Soldada | 1"
TUB | 6722 | Flange Aço Inox 300 lb 1/2" | [6 empty] | Flange Sobreposto | Aço Inox | 300 lbs | Soldada | 1/2"
TUB | 6722 | Tubo Aço Inox Sch 40s 1/2" | [6 empty] | Tubo | Aço Inox | Sch 40s | Soldada | 1/2"
TUB | 6722 | Tê Redução Aço Inox Sch 10s 2" x 1" | [6 empty] | Tê de Redução | Aço Inox | Sch 10s | Soldada | 2"
TUB | 6722 | Tê Redução Aço Inox Sch 10s 2" x 1.1/2" | [6 empty] | Tê de Redução | Aço Inox | Sch 10s | Soldada | 2"
TUB | 6722 | Tê Redução Aço Inox Sch 40s 3/4" x 1/2" | [6 empty] | Tê de Redução | Aço Inox | Sch 40s | Soldada | 3/4"
TUB | 6722 | Redução Aço Inox Sch 40s 1.1/2"x1" | [6 empty] | Redução | Aço Inox | Sch 40s | Soldada | 1.1/2"
TUB | 6722 | Tubo Aço Inox Sch 10s 8" | [6 empty] | Tubo | Aço Inox | Sch 10s | Soldada | 8"
TUB | 6722 | Curva Aço Inox Sch 10s 3" | [6 empty] | Curva | Aço Inox | Sch 10s | Soldada | 3"
TUB | 6722 | Curva Aço Inox Sch 40s 1.1/2" | [6 empty] | Curva | Aço Inox | Sch 40s | Soldada | 1.1/2"
TUB | 6722 | Válvula Borboleta Flangeada 300 lb 4" | [6 empty] | Válvula Borboleta | Aço Carbono | 300 lbs | Flangeada | 4"
TUB | 6722 | Redução Aço Inox Sch 10s 6"x4" | [6 empty] | Redução | Aço Inox | Sch 10s | Soldada | 6"
TUB | 6722 | Redução Aço Inox Sch 10s 8"x6" | [6 empty] | Redução | Aço Inox | Sch 10s | Soldada | 8"
TUB | 6722 | Tubo Aço Inox Sch 10s 6" | [6 empty] | Tubo | Aço Inox | Sch 10s | Soldada | 6"
TUB | 6722 | Válvula Borboleta Flangeada 300 lb 2.1/2" | [6 empty] | Válvula Borboleta | Aço Carbono | 300 lbs | Flangeada | 2.1/2"
TUB | 6722 | Redução Aço Inox Sch 10s 10"x8" | [6 empty] | Redução | Aço Inox | Sch 10s | Soldada | 10"
TUB | 6722 | Tê Aço Inox Sch 10s 10" | [6 empty] | Tê | Aço Inox | Sch 10s | Soldada | 10"
TUB | 6722 | Válvula Borboleta Flangeada 300 lb 3" | [6 empty] | Válvula Borboleta | Aço Carbono | 300 lbs | Flangeada | 3"
TUB | 6722 | Tê Redução Aço Inox Sch 10s 4"x3" | [6 empty] | Tê de Redução | Aço Inox | Sch 10s | Soldada | 4"
TUB | 6722 | Flange Aço Inox 300 lb 10" | [6 empty] | Flange Sobreposto | Aço Inox | 300 lbs | Soldada | 10"
TUB | 6722 | Flange Cego Aço Inox 300 lb 8" | [6 empty] | Flange Cego | Aço Inox | 300 lbs | Parafusada | 8"
TUB | 6722 | Tubo Aço Inox Sch 10s 4" | [6 empty] | Tubo | Aço Inox | Sch 10s | Soldada | 4"
TUB | 6722 | Curva Aço Inox Sch 40s 2" | [6 empty] | Curva | Aço Inox | Sch 40s | Soldada | 2"
TUB | 6722 | Flange Aço Inox 300 lb 8" | [6 empty] | Flange Sobreposto | Aço Inox | 300 lbs | Soldada | 8"
TUB | 6722 | Curva Aço Inox Sch 40s 3/4" | [6 empty] | Curva | Aço Inox | Sch 40s | Soldada | 3/4"
TUB | 6722 | Tubo Aço Inox Sch 10s 2.1/2" | [6 empty] | Tubo | Aço Inox | Sch 10s | Soldada | 2.1/2"
TUB | 6722 | Tubo Aço Inox Sch 40s 1" | [6 empty] | Tubo | Aço Inox | Sch 40s | Soldada | 1"
TUB | 6722 | Flange Aço Inox 300 lb 2" | [6 empty] | Flange Sobreposto | Aço Inox | 300 lbs | Soldada | 2"
TUB | 6722 | Tubo Aço Inox Sch 40s 3/4" | [6 empty] | Tubo | Aço Inox | Sch 40s | Soldada | 3/4"
TUB | 6722 | Flange Aço Inox 300 lb 1.1/2" | [6 empty] | Flange Sobreposto | Aço Inox | 300 lbs | Soldada | 1.1/2"
TUB | 6722 | Tê Redução Aço Inox Sch 10s 4"x2" | [6 empty] | Tê de Redução | Aço Inox | Sch 10s | Soldada | 4"
TUB | 6722 | Tubo Aço Inox Sch 40s 1.1/2" | [6 empty] | Tubo | Aço Inox | Sch 40s | Soldada | 1.1/2"
TUB | 6722 | Flange Aço Inox 300 lb 1" | [6 empty] | Flange Sobreposto | Aço Inox | 300 lbs | Soldada | 1"
TUB | 6722 | Válvula Borboleta Flangeada 300 lb 10" | [6 empty] | Válvula Borboleta | Aço Carbono | 300 lbs | Flangeada | 10"
TUB | 6722 | Flange Aço Inox 300 lb 3" | [6 empty] | Flange Sobreposto | Aço Inox | 300 lbs | Soldada | 3"
TUB | 6722 | Flange Aço Inox 300 lb 4" | [6 empty] | Flange Sobreposto | Aço Inox | 300 lbs | Soldada | 4"
TUB | 6722 | Tê Aço Inox Sch 40s 1" | [6 empty] | Tê | Aço Inox | Sch 40s | Soldada | 1"
TUB | 6722 | Curva Aço Inox Sch 10s 2.1/2" | [6 empty] | Curva | Aço Inox | Sch 10s | Soldada | 2.1/2"
TUB | 6722 | Redução Aço Inox Sch 10s 6"x3" | [6 empty] | Redução | Aço Inox | Sch 10s | Soldada | 6"
TUB | 6722 | Flange Aço Inox 300 lb 6" | [6 empty] | Flange Sobreposto | Aço Inox | 300 lbs | Soldada | 6"
TUB | 6722 | Tê Aço Inox Sch 10s 3" | [6 empty] | Tê | Aço Inox | Sch 10s | Soldada | 3"
TUB | 6722 | Curva Aço Inox Sch 10s 8" | [6 empty] | Curva | Aço Inox | Sch 10s | Soldada | 8"
TUB | 6722 | Tê Aço Inox Sch 10s 4" | [6 empty] | Tê | Aço Inox | Sch 10s | Soldada | 4"
TUB | 6722 | Redução Aço Inox Sch 10s 4"x3" | [6 empty] | Redução | Aço Inox | Sch 10s | Soldada | 4"
TUB | 6722 | Redução Aço Inox Sch 40s 1"x3/4" | [6 empty] | Redução | Aço Inox | Sch 40s | Soldada | 1"
TUB | 6722 | Curva Aço Inox Sch 10s 6" | [6 empty] | Curva | Aço Inox | Sch 10s | Soldada | 6"
TUB | 6722 | Flange Aço Inox 300 lb 2.1/2" | [6 empty] | Flange Sobreposto | Aço Inox | 300 lbs | Soldada | 2.1/2"
TUB | 6722 | Curva Aço Inox Sch 40s 1" | [6 empty] | Curva | Aço Inox | Sch 40s | Soldada | 1"
TUB | 6722 | Tubo Aço Inox Sch 10s 10" | [6 empty] | Tubo | Aço Inox | Sch 10s | Soldada | 10"
TUB | 6722 | Tê Redução Aço Inox Sch 10s 8" x 1.1/2" | [6 empty] | Tê de Redução | Aço Inox | Sch 10s | Soldada | 8"
TUB | 6722 | Tubo Aço Inox Sch 40s 2" | [6 empty] | Tubo | Aço Inox | Sch 40s | Soldada | 2"
TUB | 6899 | TUBO, A.C. API 5L Gr.B, C/C, ANSI B36.10 - ESP= 0,250" 18" | [6 empty] | Tubo | Aço Carbono | Sch 10 | Soldada | 18"
TUB | 6899 | CAP, PC, A.C. FORJ., ASTM A-234 Gr. WPB, ANSI 16.9, SCH 40 8" | [6 empty] | Tampão | Aço Carbono | Sch 40 | Soldada | 8"
TUB | 6899 | FLANGE VAN STONE, 854, PSI 150, FF x PSW, GF PCV SCH 80 2" | [6 empty] | Flange Sobreposto | Aço Carbono | 150 lbs | Soldada | 2"
TUB | 6899 | FLANGE, SO, A.C. FORJ., ASTM A-105, ANSI B16.5 - 150 # 10" | [6 empty] | Flange Solto (Lap Joint) | Aço Carbono | 150 lbs | Soldada | 10"
TUB | 6899 | TUBO, A.C., PC, ASTM A-53 Gr. B, C/C, ANSI B36.10 - SCH 40 2" | [6 empty] | Tubo | Aço Carbono | Sch 40 | Soldada | 2"
TUB | 6899 | CAP AISI-316 2" SCH 40S | [6 empty] | Tampão | Aço Inox | Sch 40s | Soldada | 2"
TUB | 6899 | TUBO, A.C., PC, API 5L Gr.B, C/C, ANSI B36.10 - ESP= 0,250" 12" | [6 empty] | Tubo | Aço Carbono | Sch 20 | Soldada | 12"
TUB | 6899 | Niple Longo SCH 40S AISI-316 3/4" NPT | [6 empty] | Niple | Aço Inox | 150 lbs | Roscada | 3/4"
TUB | 6899 | REDUÇÃO CONCÊNTRICA, PC, A.C. FORJ., ASTM A-234 Gr. WPB, ANSI 16.9, SCH 40 10"x8" | [6 empty] | Redução | Aço Carbono | Sch 40 | Soldada | 10"
TUB | 6899 | CURVA 90° RL, PC, A.C. FORJ., ASTM A-234 Gr. WPB, ANSI 16.9, SCH 40 8" | [6 empty] | Curva | Aço Carbono | Sch 40 | Soldada | 8"
TUB | 6899 | Meia Luva 3000# AISI 316 3/4" NPT | [6 empty] | Meia Luva | Aço Inox | 3000 lbs | Roscada | 3/4"
TUB | 6899 | TUBO, A.C., PC, API 5L Gr.B, C/C, ANSI B36.10 - ESP= 0,250" 14" | [6 empty] | Tubo | Aço Carbono | 0,250" | Soldada | 14"
TUB | 6899 | CAP, PC, A.C. FORJ., ASTM A-234 Gr. WPB, ANSI 16.9, SCH 40 18" | [6 empty] | Tampão | Aço Carbono | Sch 40 | Soldada | 18"
TUB | 6899 | CURVA 90°, RL, PC, A.I. FORJ., ASTM A-403 Gr. WPW 304L, ANSI B 16.9, SCH 10S 24" | [6 empty] | Curva | Aço Inox | Sch 10s | Soldada | 24"
TUB | 6899 | TUBO, A.C., PC, ASTM A-53 Gr. B, C/C, ANSI B36.10 - SCH 40 10" | [6 empty] | Tubo | Aço Carbono | Sch 40 | Soldada | 10"
TUB | 6899 | CURVA 90° RL, PC, A.C. FORJ., ASTM A-234 Gr. WPB, ANSI 16.9, SCH 40 18" | [6 empty] | Curva | Aço Carbono | Sch 40 | Soldada | 18"
TUB | 6899 | Meia Luva 3000# AISI 316 1/2" NPT | [6 empty] | Meia Luva | Aço Inox | 3000 lbs | Roscada | 1/2"
TUB | 6899 | FLANGE, A.C. LAMIN. ASTM A-36, dim. conf. AWWA C207-94 TAB. 2 CL. D - 150 # 18" | [6 empty] | Flange Sobreposto | Aço Carbono | 150 lbs | Soldada | 18"
TUB | 6899 | VÁLVULA ESFERA, CL 150#, FLG, FP, CORPO AISI 316, INT. AISI 316 / PTFE, TRIPARTIDA, PASSAGEM PLENA, C/ ALAVANCA, ASME B16.5 PCV SCH 80 1 1/2" | [6 empty] | Válvula Esfera | Aço Inox | 150 lbs | Flangeada | 1.1/2"
TUB | 6899 | CURVA 90°, RL, PC, A.I. FORJ., ASTM A-403 Gr. WPW 304L, ANSI B 16.9, SCH 10S 20" | [6 empty] | Curva | Aço Inox | Sch 10s | Soldada | 20"
TUB | 6899 | TUBO, A.C. API 5L Gr.B, C/C, ANSI B36.10 - ESP= 0,250" 14" | [6 empty] | Tubo | Aço Carbono | 0,250" | Soldada | 14"
TUB | 6899 | TUBO, A.C. ASTM A-53 Gr. B, C/C, ANSI B36.10 - SCH 40 10" | [6 empty] | Tubo | Aço Carbono | Sch 40 | Soldada | 10"
TUB | 6899 | VÁLVULA BORBOLETA, CORPO ASTM A-126 CL. B, DISCO ASTM A 536,HASTE AISI 410, SEDE NBR, C/ RED. DE ENGRENAGENS TIPO WAFER - CLASSE 150 PSI - COD. VBO-02 24" | [6 empty] | Válvula Borboleta | Aço Carbono | 150 lbs | Wafer | 24"
TUB | 6899 | União Femea 3000# AISI-316 1/2" NPT | [6 empty] | União | Aço Inox | 3000 lbs | Roscada | 1/2"
TUB | 6899 | VÁLVULA BORBOLETA, CORPO ASTM A-126 CL. B, DISCO ASTM A 536,HASTE AISI 410, SEDE NBR, C/ RED. DE ENGRENAGENS TIPO WAFER - CLASSE 150 PSI - COD. VBO-02 12" | [6 empty] | Válvula Borboleta | Aço Carbono | 150 lbs | Wafer | 12"
TUB | 6899 | FLANGE, SO, A.C. FORJ., ASTM A-105, ANSI B16.5 - 150 # 8" | [6 empty] | Flange Solto (Lap Joint) | Aço Carbono | 150 lbs | Soldada | 8"
TUB | 6899 | CAP, PC, A.C. FORJ., ASTM A-234 Gr. WPB, ANSI 16.9, SCH 40 10" | [6 empty] | Tampão | Aço Carbono | Sch 40 | Soldada | 10"
TUB | 6899 | VÁLVULA BORBOLETA, CORPO ASTM A-126 CL. B, DISCO ASTM A 536,HASTE AISI 410, SEDE NBR, C/ RED. DE ENGRENAGENS TIPO WAFER - CLASSE 150 PSI - COD. VBO-02 14" | [6 empty] | Válvula Borboleta | Aço Carbono | 150 lbs | Wafer | 14"
TUB | 6899 | FLANGE, SO, A.C. FORJ., ASTM A-105, ANSI B16.5 - 150 # 2" | [6 empty] | Flange Solto (Lap Joint) | Aço Carbono | 150 lbs | Soldada | 2"
TUB | 6899 | TUBO, A.C. ASTM A-106 Gr. B, S/C, ANSI B36.10, GALV. - SCH 80 - ROSCA NPT 3/4" | [6 empty] | Tubo | Galvanizado | Sch 80 | Roscada | 3/4"
TUB | 6899 | REDUÇÃO CONCÊNTRICA, PC, A.C. FORJ., ASTM A-234 Gr. WPB, ANSI 16.9, SCH 40 12"10" | [6 empty] | Redução | Aço Carbono | Sch 40 | Soldada | 12"
TUB | 6899 | TUBO, A.C. API 5L Gr.B, C/C, ANSI B36.10 - ESP= 0,250" 16" | [6 empty] | Tubo | Aço Carbono | Sch 10 | Soldada | 16"
TUB | 6899 | REDUÇÃO CONCÊNTRICA, PC, A.C. FORJ., ASTM A-234 Gr. WPB, ANSI 16.9, SCH 40 14"x8" | [6 empty] | Redução | Aço Carbono | Sch 40 | Soldada | 14"
TUB | 6899 | REDUCER (CONC), BW, ASME B16,9, ASTM A420-WPL6-S 14"x12" | [6 empty] | Redução | Aço Carbono | Sch 40 | Soldada | 14"
TUB | 6899 | TUBO AISI-316 SCH 40S DN 2" *** Fornecido em Barras de 6 metros *** | [6 empty] | Tubo | Aço Inox | Sch 40s | Soldada | 2"
TUB | 6899 | VÁLVULA BORBOLETA, CORPO ASTM A-126 CL. B, DISCO ASTM A 536,HASTE AISI 410, SEDE NBR, C/ RED. DE ENGRENAGENS TIPO WAFER - CLASSE 150 PSI - COD. VBO-02 20" | [6 empty] | Válvula Borboleta | Aço Carbono | 150 lbs | Wafer | 20"
TUB | 6899 | FLANGE VAN STONE, 854, PSI 150, FF x PSW, GF PCV SCH 80 3" | [6 empty] | Flange Sobreposto | Aço Carbono | 150 lbs | Soldada | 3"
TUB | 6899 | CURVA 90° RL, PC, A.C. FORJ., ASTM A-234 Gr. WPB, ANSI 16.9, SCH 40 10" | [6 empty] | Curva | Aço Carbono | Sch 40 | Soldada | 10"
TUB | 6899 | REDUCER (CONC), BW, ASME B16,9, ASTM A420-WPL6-S 12"x10" | [6 empty] | Redução | Aço Carbono | Sch 40 | Soldada | 12"
TUB | 6899 | Niple Longo SCH 40S AISI-316 1/2" NPT | [6 empty] | Niple | Aço Inox | 150 lbs | Roscada | 1/2"
TUB | 6899 | TUBO, A.C., PC, API 5L Gr.B, C/C, ANSI B36.10 - ESP= 0,250" 18" | [6 empty] | Tubo | Aço Carbono | Sch 10 | Soldada | 18"
TUB | 6899 | TUBO, PC, A.I. ASTM A-312 Gr. TP 304L, C/C, ANSI B 36.19 , SCH 10S 24" | [6 empty] | Tubo | Aço Inox | Sch 10s | Soldada | 24"
TUB | 6899 | FLANGE A.C. FORJ., ASTM A-105, ANSI B16.5 - 150 # 4" | [6 empty] | Flange Sobreposto | Aço Carbono | 150 lbs | Soldada | 4"
TUB | 6899 | REDUÇÃO CONCÊNTRICA, PC, A.C. FORJ., ASTM A-234 Gr. WPB, ANSI 16.9, SCH 40 14"x10" | [6 empty] | Redução | Aço Carbono | Sch 40 | Soldada | 14"
TUB | 6899 | FLANGE, A.C. LAMIN. ASTM A-36, dim. conf. AWWA C207-94 TAB. 2 CL. D - 150 # 12" | [6 empty] | Flange Sobreposto | Aço Carbono | 150 lbs | Soldada | 12"
TUB | 6899 | FLANGE, A.C. LAMIN. ASTM A-36, dim. conf. AWWA C207-94 TAB. 2 CL. D - 150 # 14" | [6 empty] | Flange Sobreposto | Aço Carbono | 150 lbs | Soldada | 14"
TUB | 6899 | TUBO, A.C. ASTM A-53 Gr. B, C/C, ANSI B36.10 - SCH 40 4" | [6 empty] | Tubo | Aço Carbono | Sch 40 | Soldada | 4"
TUB | 6899 | Tê Femea 3000# AISI-316 1/2" NPT | [6 empty] | Tê | Aço Inox | 3000 lbs | Roscada | 1/2"
TUB | 6899 | Butterfly Valve, 150 LB, WFR, FF, ASME B16.10 (VBO-ET-001) PCV SCH 80 3" | [6 empty] | Válvula Borboleta | Aço Carbono | 150 lbs | Wafer | 3"
TUB | 6899 | REDUCER (CONC), BW, ASME B16,9, ASTM A420-WPL6-S 16"x14" | [6 empty] | Redução | Aço Carbono | Sch 40 | Soldada | 16"
TUB | 6899 | VÁLVULA BORBOLETA, CORPO ASTM A-126 CL. B, DISCO ASTM A 536,HASTE AISI 410, SEDE NBR, C/ RED. DE ENGRENAGENS TIPO WAFER - CLASSE 150 PSI - COD. VBO-02 10" | [6 empty] | Válvula Borboleta | Aço Carbono | 150 lbs | Wafer | 10"
TUB | 6899 | REDUCER (CONC), BW, ASME B16,9, ASTM A420-WPL6-S 18"x16" | [6 empty] | Redução | Aço Carbono | Sch 40 | Soldada | 18"
TUB | 6899 | CURVA 90° RL, PC, A.C. FORJ., ASTM A-234 Gr. WPB, ANSI 16.9, SCH 40 12" | [6 empty] | Curva | Aço Carbono | Sch 40 | Soldada | 12"
TUB | 6899 | REDUCER (CONC), BW, ASME B16,9, ASTM A420-WPL6-S 10"x4" | [6 empty] | Redução | Aço Carbono | Sch 40 | Soldada | 10"
TUB | 6899 | CURVA 90° RL, PC, A.C. FORJ., ASTM A-234 Gr. WPB, ANSI 16.9, SCH 40 2" | [6 empty] | Curva | Aço Carbono | Sch 40 | Soldada | 2"
TUB | 6899 | REDUÇÃO CONCÊNTRICA, PC, A.C. FORJ., ASTM A-234 Gr. WPB, ANSI 16.9, SCH 40 8"x6" | [6 empty] | Redução | Aço Carbono | Sch 40 | Soldada | 8"
TUB | 6899 | TUBO, PC, A.I. ASTM A-312 Gr. TP 304L, C/C, ANSI B 36.19 , SCH 10S 20" | [6 empty] | Tubo | Aço Inox | Sch 10s | Soldada | 20"
TUB | 6899 | União Femea 3000# AISI-316 3/4" NPT | [6 empty] | União | Aço Inox | 3000 lbs | Roscada | 3/4"
TUB | 6899 | TUBO, A.C., PC, ASTM A-53 Gr. B, C/C, ANSI B36.10 - SCH 40 8" | [6 empty] | Tubo | Aço Carbono | Sch 40 | Soldada | 8"
TUB | 6899 | CURVA 90° RL, PC, A.C. FORJ., ASTM A-234 Gr. WPB, ANSI 16.9, SCH 40 14" | [6 empty] | Curva | Aço Carbono | Sch 40 | Soldada | 14"
TUB | 6903 | Redução 10"x8", RAIO LONGO, EM AÇO CARBONO, SCH.40, EXTREMIDADE BISELADA, ASTM A 234 Gr. WPB | [6 empty] | Redução | Aço Carbono | Sch 40 | Soldada | 10"
TUB | 6903 | Valvula 1.1/2", ESFERA, CLASSE 150# TRIPARTIDA, PASSAGEM PLENA, CORPO/ ESFERA EM AÇO INOX AISI 316L CF8, JUNTAS/ GAXETA EM PTFE, HASTE E ALAVANCA EM AÇO INOX AISI 304, EXTREMIDADES PARA SOLDAR, ASTM A 182 F 304 | [6 empty] | Válvula Esfera | Aço Inox | 150 lbs | Soldada | 1.1/2"
TUB | 6903 | Curva 90º 3", EM AÇO INOX, SEM COSTURA, SCH. 5S, EXTREMIDADES BISELADAS, ASTM A 403 Gr. WP304L | [6 empty] | Curva | Aço Inox | Sch 5s | Soldada | 3"
TUB | 6903 | VALVULA 1" ESFERA, CLASSE 150# TRIPARTIDA, PASSAGEM PLENA, CORPO/ ESFERA EM AÇO INOX AISI 316L CF8, JUNTAS/ GAXETA EM PTFE, HASTE E ALAVANCA EM AÇO INOX AISI 304, EXTREMIDADES PARA SOLDAR, ASTM A 182 F 304 | [6 empty] | Válvula Esfera | Aço Inox | 150 lbs | Encaixe Solda | 1"
TUB | 6903 | Tubo 1.1/2" EM AÇO CARBONO SEM COSTURA SCH 80, EXTREMIDADE PLANA ASTM-A-106 Gr B | [6 empty] | Tubo | Aço Carbono | Sch 80 | Soldada | 1.1/2"
TUB | 6903 | Tubo 3/4" EM AÇO INOX 316L, SEM COSTURA, SCH. 5S, EXTREMIDADE PLANA, ASTM A 312 TP 316L | [6 empty] | Tubo | Aço Inox | Sch 5s | Soldada | 3/4"
TUB | 6903 | Tubo 1.1/2" EM AÇO CARBONO SEM COSTURA SCH 40, EXTREMIDADE PLANA ASTM-A-333 Gr 6 | [6 empty] | Tubo | Aço Carbono | Sch 40 | Soldada | 1.1/2"
TUB | 6903 | Redução 2.1/2"x1.1/2", RAIO LONGO, EM AÇO CARBONO, SCH.40, EXTREMIDADE BISELADA, ASTM A 234 Gr. WPB | [6 empty] | Redução | Aço Carbono | Sch 40 | Soldada | 2.1/2"
TUB | 6903 | Tubo 2" EM AÇO INOX 316L, SEM COSTURA, SCH. 10S, EXTREMIDADE BISELADA, ASTM A 312 TP 316L | [6 empty] | Tubo | Aço Inox | Sch 10s | Soldada | 2"
TUB | 6903 | Curva 90º 2", EM AÇO INOX FORJADO, CLASSE 3000#, EXTREMIDADES ENCAIXE PARA SOLDA, ASTM A 182 F 304L | [6 empty] | Cotovelo | Aço Inox | 3000 lbs | Encaixe Solda | 2"
TUB | 6903 | Curva 90º 3/8", EM AÇO INOX SEM COSTURA, SCH. 5S, EXTREMIDADES BISELADAS, ASTM A 403 Gr. WP304L | [6 empty] | Curva | Aço Inox | Sch 5s | Soldada | 8"
TUB | 6903 | Curva 90º 2", RAIO LONGO, EM AÇO CARBONO, SCH.40, EXTREMIDADE BISELADA, ASTM A 234 Gr. WPB | [6 empty] | Curva | Aço Carbono | Sch 40 | Soldada | 2"
TUB | 6903 | Curva 90º 2", EM AÇO INOX, SEM COSTURA, SCH. 5S, EXTREMIDADES BISELADAS, ASTM A 403 Gr. WP316 | [6 empty] | Curva | Aço Inox | Sch 5s | Soldada | 2"
TUB | 6903 | Valvula esfera 1/2", CLASSE 150# TRIPARTIDA, PASSAGEM PLENA, CORPO/ ESFERA EM AÇO INOX AISI 316L CF8, JUNTAS/ GAXETA EM PTFE, HASTE E ALAVANCA EM AÇO INOX AISI 304, EXTREMIDADES PARA SOLDAR, ASTM A 182 F 304 | [6 empty] | Válvula Esfera | Aço Inox | 150 lbs | Encaixe Solda | 1/2"
TUB | 6903 | Redução 4 x 3", EM AÇO INOX, SEM COSTURA, SCH. 5S, EXTREMIDADES BISELADAS, ASTM A 403 Gr. WP316 | [6 empty] | Redução | Aço Inox | Sch 5s | Soldada | 4"
TUB | 6903 | Redução 6"x3", RAIO LONGO, EM AÇO CARBONO, SCH.40, EXTREMIDADE BISELADA, ASTM A 234 Gr. WPB | [6 empty] | Redução | Aço Carbono | Sch 40 | Soldada | 6"
TUB | 6903 | Curva 90º 1", EM AÇO INOX SEM COSTURA, SCH. 5S, EXTREMIDADES BISELADAS, ASTM A 403 Gr. WP304L | [6 empty] | Curva | Aço Inox | Sch 5s | Soldada | 1"
TUB | 6903 | Tubo 4" EM AÇO CARBONO SEM COSTURA SCH 40, EXTREMIDADE BISELADA ASTM-A-106 Gr B | [6 empty] | Tubo | Aço Carbono | Sch 40 | Soldada | 4"
TUB | 6903 | Redução 4"x2.1/2", RAIO LONGO, EM AÇO CARBONO, SCH.40, EXTREMIDADE BISELADA, ASTM A 234 Gr. WPB | [6 empty] | Redução | Aço Carbono | Sch 40 | Soldada | 4"
TUB | 6903 | Valvula 8", ESFERA, CLASSE 150# BIPARTIDA, CORPO EM AÇO INOX, EXT. FLANGEADAS | [6 empty] | Válvula Esfera | Aço Inox | 150 lbs | Flangeada | 8"
TUB | 6903 | Redução 1.1/2"x1", EM AÇO CARBONO FORJADO, SCH.40, EXTREMIDADE PLANA, ASTM A 105 | [6 empty] | Redução | Aço Carbono | Sch 40 | Soldada | 1.1/2"
TUB | 6903 | Redução 1"x1/2", EM AÇO INOX SEM COSTURA, SCH. 5S, EXTREMIDADES BISELADAS, ASTM A 403 Gr. WP304L | [6 empty] | Redução | Aço Inox | Sch 5s | Soldada | 1"
TUB | 6903 | Curva 90º 3", EM AÇO INOX, SEM COSTURA, SCH. 5S, EXTREMIDADES BISELADAS, ASTM A 403 Gr. WP316 | [6 empty] | Curva | Aço Inox | Sch 5s | Soldada | 3"
TUB | 6903 | Curva 90º 3/4", EM AÇO INOX, SEM COSTURA, SCH. 5S, EXTREMIDADES BISELADAS, ASTM A 403 Gr. WP316 | [6 empty] | Curva | Aço Inox | Sch 5s | Soldada | 3/4"
TUB | 6903 | Valvula Borboleta 3", MODELO WAFER, CORPO E DISCO EM AÇO, SEDE EM EPDM, CLASSE 150#, ASTM A352 Gr.LCB | [6 empty] | Válvula Borboleta | Aço Inox | 150 lbs | Wafer | 3"
TUB | 6903 | Curva 90º 3", EM AÇO INOX FORJADO, CLASSE 3000#, EXTREMIDADES ENCAIXE PARA SOLDA, ASTM A 182 F 304L | [6 empty] | Cotovelo | Aço Inox | 3000 lbs | Encaixe Solda | 3"
TUB | 6903 | Tubo 6" EM AÇO CARBONO SEM COSTURA SCH 40, EXTREMIDADE BISELADA ASTM-A-333 Gr 6 | [6 empty] | Tubo | Aço Carbono | Sch 40 | Soldada | 6"
TUB | 6903 | Valvula Borboleta 2.1/2", MODELO WAFER, CORPO E DISCO EM AÇO, SEDE EM EPDM, CLASSE 150#, ASTM A352 Gr.LCB | [6 empty] | Válvula Borboleta | Aço Inox | 150 lbs | Wafer | 2.1/2"
TUB | 6903 | Curva 90º 1/4", EM AÇO INOX SEM COSTURA, SCH. 5S, EXTREMIDADES BISELADAS, ASTM A 403 Gr. WP304L | [6 empty] | Curva | Aço Inox | Sch 5s | Soldada | 4"
TUB | 6903 | Curva 90º 1/2", EM AÇO INOX SEM COSTURA, SCH. 5S, EXTREMIDADES BISELADAS, ASTM A 403 Gr. WP304L | [6 empty] | Curva | Aço Inox | Sch 5s | Soldada | 1/2"
TUB | 6903 | Curva 90º 1/2", RAIO LONGO, EM AÇO CARBONO, SCH.40, EXTREMIDADE PLANA, ASTM A 105 | [6 empty] | Curva | Aço Carbono | Sch 40 | Soldada | 1/2"
TUB | 6903 | Curva 90º 1", EM AÇO INOX FORJADO, CLASSE 3000#, EXTREMIDADES ENCAIXE PARA SOLDA, ASTM A 182 F 304L | [6 empty] | Cotovelo | Aço Inox | 3000 lbs | Encaixe Solda | 1"
TUB | 6903 | Tubo 1.1/2" EM AÇO CARBONO SEM COSTURA SCH 80, EXTREMIDADE PLANA ASTM-A-106 Gr B (enterrado) | [6 empty] | Tubo | Aço Carbono | Sch 80 | Soldada | 1.1/2"
TUB | 6903 | Redução 3/4" x 1/2", EM AÇO INOX SEM COSTURA, SCH. 5S, EXTREMIDADES BISELADAS, ASTM A 403 Gr. WP304L | [6 empty] | Redução | Aço Inox | Sch 5s | Soldada | 3/4"
TUB | 6903 | Valvula borboleta 4", MODELO SEMI-LUG, CORPO E DISCO EM AÇO, SEDE EM EPDM, CLASSE 150#, ASTM A126 Gr. B | [6 empty] | Válvula Borboleta | Aço Carbono | 150 lbs | Lug | 4"
TUB | 6903 | Curva 90º 3/4", RAIO LONGO, EM AÇO CARBONO, SCH.40, EXTREMIDADE PLANA, ASTM A 105 | [6 empty] | Curva | Aço Carbono | Sch 40 | Soldada | 3/4"
TUB | 6903 | VALVULA 1/2" ESFERA, CLASSE 150# TRIPARTIDA, PASSAGEM PLENA, CORPO/ ESFERA EM AÇO INOX AISI 316L CF8, JUNTAS/ GAXETA EM PTFE, HASTE E ALAVANCA EM AÇO INOX AISI 304, EXTREMIDADES PARA SOLDAR, ASTM A 182 F 304 | [6 empty] | Válvula Esfera | Aço Inox | 150 lbs | Encaixe Solda | 1/2"
TUB | 6903 | tubo 10" EM AÇO CARBONO SEM COSTURA SCH 40, EXTREMIDADE BISELADA ASTM-A-106 Gr B | [6 empty] | Tubo | Aço Carbono | Sch 40 | Soldada | 10"
TUB | 6903 | Valvula 1.1/2", ESFERA, CLASSE 150# BIPARTIDA, CORPO EM AÇO INOX, EXT. FLANGEADAS | [6 empty] | Válvula Esfera | Aço Inox | 150 lbs | Flangeada | 1.1/2"
TUB | 6903 | Tubo 2.1/2" EM AÇO INOX 304L, COM COSTURA SOLDA LONGITUDINAL, SCH. 5S, EXTREMIDADE BISELADA, ASTM A 312 TP 304L | [6 empty] | Tubo | Aço Inox | Sch 5s | Soldada | 2.1/2"
TUB | 6903 | Curva 90º 2.1/2", EM AÇO INOX SEM COSTURA, SCH. 5S, EXTREMIDADES BISELADAS, ASTM A 403 Gr. WP304L | [6 empty] | Curva | Aço Inox | Sch 5s | Soldada | 2.1/2"
TUB | 6903 | Curva 90º 6", RAIO LONGO, EM AÇO CARBONO, SCH.40, EXTREMIDADE BISELADA, ASTM A420 Gr. WPL6 | [6 empty] | Curva | Aço Carbono | Sch 40 | Soldada | 6"
TUB | 6903 | Valvula 4", ESFERA, CLASSE 150# BIPARTIDA, CORPO EM AÇO INOX, EXT. FLANGEADAS | [6 empty] | Válvula Esfera | Aço Inox | 150 lbs | Flangeada | 4"
TUB | 6903 | Tubo 3" EM AÇO CARBONO SEM COSTURA SCH 40, EXTREMIDADE BISELADA ASTM-A-106 Gr B | [6 empty] | Tubo | Aço Carbono | Sch 40 | Soldada | 3"
TUB | 6903 | Curva 90º 3/4", EM AÇO INOX SEM COSTURA, SCH. 5S, EXTREMIDADES BISELADAS, ASTM A 403 Gr. WP304L | [6 empty] | Curva | Aço Inox | Sch 5s | Soldada | 3/4"
TUB | 6903 | Tubo 6" EM AÇO CARBONO SEM COSTURA SCH 40, EXTREMIDADE BISELADA ASTM-A-106 Gr B | [6 empty] | Tubo | Aço Carbono | Sch 40 | Soldada | 6"
TUB | 6903 | Redução 6"x4", RAIO LONGO, EM AÇO CARBONO, SCH.40, EXTREMIDADE BISELADA, ASTM A 234 Gr. WPB | [6 empty] | Redução | Aço Carbono | Sch 40 | Soldada | 6"
TUB | 6903 | Curva 90º 1.1/2", EM AÇO INOX FORJADO, CLASSE 3000#, EXTREMIDADES ENCAIXE PARA SOLDA, ASTM A 182 F 304L | [6 empty] | Cotovelo | Aço Inox | 3000 lbs | Encaixe Solda | 1.1/2"
TUB | 6903 | Curva 90º 4", EM AÇO INOX, SEM COSTURA, SCH. 5S, EXTREMIDADES BISELADAS, ASTM A 403 Gr. WP316 | [6 empty] | Curva | Aço Inox | Sch 5s | Soldada | 4"
TUB | 6903 | Curva 90º 2", RAIO LONGO, EM AÇO CARBONO, SCH.40, EXTREMIDADE BISELADA, ASTM A420 Gr. WPL6 | [6 empty] | Curva | Aço Carbono | Sch 40 | Soldada | 2"
TUB | 6903 | Curva 90º 1", EM AÇO INOX, SEM COSTURA, SCH. 5S, EXTREMIDADES BISELADAS, ASTM A 403 Gr. WP316 | [6 empty] | Curva | Aço Inox | Sch 5s | Soldada | 1"
TUB | 6903 | Flange 2.1/2", SOLTO EM AÇO INOX FORJADO, CLASSE 150#, FACE COM RESSALTO, ASTM A 182 F 304 | [6 empty] | Flange Solto (Lap Joint) | Aço Inox | 150 lbs | Soldada | 2.1/2"
TUB | 6903 | Curva 90º 1/2", EM AÇO INOX FORJADO, CLASSE 3000#, EXTREMIDADES ENCAIXE PARA SOLDA, ASTM A 182 F 304L | [6 empty] | Cotovelo | Aço Inox | 3000 lbs | Encaixe Solda | 1/2"
TUB | 6903 | Valvula Borboleta 10", MODELO WAFER, CORPO E DISCO EM AÇO, SEDE EM EPDM, CLASSE 150#, ASTM A352 Gr.LCB | [6 empty] | Válvula Borboleta | Aço Inox | 150 lbs | Wafer | 10"
TUB | 6903 | Curva 90º 1.1/2", EM AÇO INOX, SEM COSTURA, SCH. 5S, EXTREMIDADES BISELADAS, ASTM A 403 Gr. WP316 | [6 empty] | Curva | Aço Inox | Sch 5s | Soldada | 1.1/2"
TUB | 6903 | Tubo 1" EM AÇO CARBONO SEM COSTURA SCH 40, EXTREMIDADE BISELADAASTM-A-106 Gr B | [6 empty] | Tubo | Aço Carbono | Sch 40 | Soldada | 1"
TUB | 6903 | Redução 2"x1.1/2", RAIO LONGO, EM AÇO CARBONO, SCH.40, EXTREMIDADE BISELADA, ASTM A 234 Gr. WPB | [6 empty] | Redução | Aço Carbono | Sch 40 | Soldada | 2"
TUB | 6903 | Curva 90º 2.1/2", RAIO LONGO, EM AÇO CARBONO, SCH.40, EXTREMIDADE BISELADA, ASTM A 234 Gr. WPB | [6 empty] | Curva | Aço Carbono | Sch 40 | Soldada | 2.1/2"
TUB | 6903 | Valvula esfera 1.1/2", COM PASSAGEM REDUZIDA, CORPO EM AÇO CARBONO, ESFERA E HASTE EM AÇO INOX, SEDE EM PTFE, CLASSE 800#, EXTREMIDADES SOLDA ENCAIXE ASME B16.11, COM NIPLES 100mm SCH80, ASTM A350 Gr.LF2 Cl.1 | [6 empty] | Válvula Esfera | Aço Carbono | 800 lbs | Encaixe Solda | 1.1/2"
TUB | 6903 | Redução 4"x2", RAIO LONGO, EM AÇO CARBONO, SCH.40, EXTREMIDADE BISELADA, ASTM A 234 Gr. WPB | [6 empty] | Redução | Aço Carbono | Sch 40 | Soldada | 4"
TUB | 6903 | Curva 90º 1", RAIO LONGO, EM AÇO CARBONO, SCH.40, EXTREMIDADE PLANA, ASTM A 105 | [6 empty] | Curva | Aço Carbono | Sch 40 | Soldada | 1"
TUB | 6903 | Curva 90º 1", EM AÇO CARBONO FORJADO, SCH.40, EXTREMIDADE PLANA, ASTM A 105 | [6 empty] | Curva | Aço Carbono | Sch 40 | Soldada | 1"
TUB | 6903 | Valvula 1.1/4", ESFERA, CLASSE 150# TRIPARTIDA, PASSAGEM PLENA, CORPO/ ESFERA EM AÇO INOX AISI 316L CF8, JUNTAS/ GAXETA EM PTFE, HASTE E ALAVANCA EM AÇO INOX AISI 304, EXTREMIDADES PARA SOLDAR, ASTM A 182 F 304 | [6 empty] | Válvula Esfera | Aço Inox | 150 lbs | Encaixe Solda | 1.1/4"
TUB | 6903 | Valvula Borboleta 8", MODELO WAFER, CORPO E DISCO EM AÇO, SEDE EM EPDM, CLASSE 150#, ASTM A352 Gr.LCB | [6 empty] | Válvula Borboleta | Aço Inox | 150 lbs | Wafer | 8"
TUB | 6903 | Curva 90º 3/4", EM AÇO CARBONO FORJADO, CLASSE 3000#, EXTREMIDADES SOLDA DE ENCAIXE, ASTM A350 Gr.LF2 Cl.1 | [6 empty] | Cotovelo | Preto | 3000 lbs | Encaixe Solda | 3/4"
TUB | 6903 | tubo 1" EM AÇO CARBONO SEM COSTURA SCH 80, EXTREMIDADE PLANA ASTM-A-106 Gr B | [6 empty] | Tubo | Aço Carbono | Sch 80 | Soldada | 1"
TUB | 6903 | Curva 90º 10", RAIO LONGO, EM AÇO CARBONO, SCH.40, EXTREMIDADE BISELADA, ASTM A 234 Gr. WPB | [6 empty] | Curva | Aço Carbono | Sch 40 | Soldada | 10"
TUB | 6903 | Curva 90º 1.1/2", EM AÇO INOX, SEM COSTURA, SCH. 5S, EXTREMIDADES BISELADAS, ASTM A 403 Gr. WP304L | [6 empty] | Curva | Aço Inox | Sch 5s | Soldada | 1.1/2"
TUB | 6903 | Valvula 50 ESFERA, CLASSE 150# BIPARTIDA, CORPO EM AÇO INOX, EXT. FLANGEADAS | [6 empty] | Válvula Esfera | Aço Inox | 150 lbs | Flangeada | 2"
TUB | 6903 | Tubo 2" EM AÇO CARBONO SEM COSTURA SCH 40, EXTREMIDADES BISELADAS, ASTM A 106 Gr.B | [6 empty] | Tubo | Aço Carbono | Sch 40 | Soldada | 2"
TUB | 6903 | Redução 3"x2", RAIO LONGO, EM AÇO CARBONO, SCH.40, EXTREMIDADE BISELADA, ASTM A 234 Gr. WPB | [6 empty] | Redução | Aço Carbono | Sch 40 | Soldada | 3"
TUB | 6903 | Tubo 1" EM AÇO CARBONO SEM COSTURA SCH 40, EXTREMIDADE PLANA ASTM-A-333 Gr 6 | [6 empty] | Tubo | Aço Carbono | Sch 40 | Soldada | 1"
TUB | 6903 | Tubo 2" EM AÇO INOX 304L, SEM COSTURA, SCH. 5S, EXTREMIDADE PLANA, ASTM A 312 TP 304L | [6 empty] | Tubo | Aço Inox | Sch 5s | Soldada | 2"
TUB | 6903 | Tubo 3/8" EM AÇO INOX 304L, SEM COSTURA, SCH. 5S, EXTREMIDADE PLANA, ASTM A 312 TP 304L | [6 empty] | Tubo | Aço Inox | Sch 5s | Soldada | 8"
TUB | 6903 | Tubo 2" EM AÇO CARBONO SEM COSTURA SCH 40, EXTREMIDADE BISELADA ASTM-A-106 Gr B | [6 empty] | Tubo | Aço Carbono | Sch 40 | Soldada | 2"
TUB | 6903 | VALVULA 1.1/2" ESFERA, CLASSE 150# TRIPARTIDA, PASSAGEM PLENA, CORPO/ ESFERA EM AÇO INOX AISI 316L CF8, JUNTAS/ GAXETA EM PTFE, HASTE E ALAVANCA EM AÇO INOX AISI 304, EXTREMIDADES PARA SOLDAR, ASTM A 182 F 304 | [6 empty] | Válvula Esfera | Aço Inox | 150 lbs | Soldada | 1.1/2"
TUB | 6903 | Valvula esfera 1/4", CLASSE 150# TRIPARTIDA, PASSAGEM PLENA, CORPO/ ESFERA EM AÇO INOX AISI 316L CF8, JUNTAS/ GAXETA EM PTFE, HASTE E ALAVANCA EM AÇO INOX AISI 304, EXTREMIDADES PARA SOLDAR, ASTM A 182 F 304 | [6 empty] | Válvula Esfera | Aço Inox | 150 lbs | Encaixe Solda | 1/2"
TUB | 6903 | Tubo 3" EM AÇO INOX 316L, SEM COSTURA, SCH. 10S, EXTREMIDADE BISELADA, ASTM A 312 TP 316L | [6 empty] | Tubo | Aço Inox | Sch 10s | Soldada | 3"
TUB | 6903 | Curva 90º 3/4", EM AÇO CARBONO FORJADO, SCH.40, EXTREMIDADE PLANA, ASTM A 105 | [6 empty] | Curva | Aço Carbono | Sch 40 | Soldada | 3/4"
TUB | 6903 | Tubo 3/4" EM AÇO CARBONO SEM COSTURA SCH 80, EXTREMIDADE PLANA ASTM-A-106 Gr B | [6 empty] | Tubo | Aço Carbono | Sch 80 | Soldada | 3/4"
TUB | 6903 | Valvula Borboleta 4", MODELO WAFER, CORPO E DISCO EM AÇO, SEDE EM EPDM, CLASSE 150#, ASTM A352 Gr.LCB | [6 empty] | Válvula Borboleta | Aço Inox | 150 lbs | Wafer | 4"
TUB | 6903 | Tubo 3" EM AÇO INOX 304L, COM COSTURA, SCH. 5S, EXTREMIDADE BISELADA, ASTM A 312 TP 304L | [6 empty] | Tubo | Aço Inox | Sch 5s | Soldada | 3"
TUB | 6903 | Curva 90º 4", EM AÇO INOX SEM COSTURA, SCH. 5S, EXTREMIDADES BISELADAS, ASTM A 403 Gr. WP304L | [6 empty] | Curva | Aço Inox | Sch 5s | Soldada | 4"
TUB | 6903 | Curva 90º 8", RAIO LONGO, EM AÇO CARBONO, SCH.40, EXTREMIDADE BISELADA, ASTM A 234 Gr. WPB | [6 empty] | Curva | Aço Carbono | Sch 40 | Soldada | 8"
TUB | 6903 | Valvula esfera 1", CLASSE 150# TRIPARTIDA, PASSAGEM PLENA, CORPO/ ESFERA EM AÇO INOX AISI 316L CF8, JUNTAS/ GAXETA EM PTFE, HASTE E ALAVANCA EM AÇO INOX AISI 304, EXTREMIDADES PARA SOLDAR, ASTM A 182 F 304 | [6 empty] | Válvula Esfera | Aço Inox | 150 lbs | Encaixe Solda | 1"
TUB | 6903 | VALVULA 3/4" ESFERA, CLASSE 150# TRIPARTIDA, PASSAGEM PLENA, CORPO/ ESFERA EM AÇO INOX AISI 316L CF8, JUNTAS/ GAXETA EM PTFE, HASTE E ALAVANCA EM AÇO INOX AISI 304, EXTREMIDADES PARA SOLDAR, ASTM A 182 F 304 | [6 empty] | Válvula Esfera | Aço Inox | 150 lbs | Encaixe Solda | 3/4"
TUB | 6903 | Tubo 1.1/2" EM AÇO INOX 316L, SEM COSTURA, SCH. 5S, EXTREMIDADE PLANA, ASTM A 312 TP 316L | [6 empty] | Tubo | Aço Inox | Sch 5s | Soldada | 1.1/2"
TUB | 6903 | Valvula 3", ESFERA, CLASSE 150# BIPARTIDA, CORPO EM AÇO INOX, EXT. FLANGEADAS | [6 empty] | Válvula Esfera | Aço Inox | 150 lbs | Flangeada | 3"
TUB | 6903 | Curva 90º 1.1/2", RAIO LONGO, EM AÇO CARBONO, SCH.40, EXTREMIDADE PLANA, ASTM A 105 | [6 empty] | Curva | Aço Carbono | Sch 40 | Soldada | 1.1/2"
TUB | 6903 | Valvula esfera 3/4", COM PASSAGEM REDUZIDA, CORPO EM AÇO CARBONO, ESFERA E HASTE EM AÇO INOX, SEDE EM PTFE, CLASSE 800#, EXTREMIDADES SOLDA ENCAIXE ASME B16.11, COM NIPLES 100mm SCH80, ASTM A350 Gr.LF2 Cl.1 | [6 empty] | Válvula Esfera | Aço Carbono | 800 lbs | Encaixe Solda | 3/4"
TUB | 6903 | Valvula 2", ESFERA, MODELO TRIPARTIDA COM PASSAGEM REDUZIDA, CORPO EM AÇO CARBONO, ESFERA E HASTE EM AÇO INOX, JUNTA EM PTFE, CLASSE 150#, EXTREMIDADES SOLDA ENCAIXE,HASTE, IS0 5211 | [6 empty] | Válvula Esfera | Aço Carbono | 150 lbs | Encaixe Solda | 2"
TUB | 6903 | Curva 90º 1.1/4", EM AÇO INOX SEM COSTURA, SCH. 5S, EXTREMIDADES BISELADAS, ASTM A 403 Gr. WP304L | [6 empty] | Curva | Aço Inox | Sch 5s | Soldada | 1.1/4"
TUB | 6903 | Tubo 1/4" EM AÇO INOX 304L, SEM COSTURA, SCH. 5S, EXTREMIDADE PLANA, ASTM A 312 TP 304L | [6 empty] | Tubo | Aço Inox | Sch 5s | Soldada | 4"
TUB | 6903 | Redução 1" x 3/4", EM AÇO INOX SEM COSTURA, SCH. 5S, EXTREMIDADES BISELADAS, ASTM A 403 Gr. WP304L | [6 empty] | Redução | Aço Inox | Sch 5s | Soldada | 1"
TUB | 6903 | Tubo 2" EM AÇO INOX 304L, COM COSTURA, SCH. 5S, EXTREMIDADE BISELADA, ASTM A 312 TP 304L | [6 empty] | Tubo | Aço Inox | Sch 5s | Soldada | 2"
TUB | 6903 | Tubo 2" EM AÇO CARBONO SEM COSTURA SCH 40, EXTREMIDADE BISELADA ASTM-A-333 Gr 6 | [6 empty] | Tubo | Aço Carbono | Sch 40 | Soldada | 2"
TUB | 6903 | Tubo 1.1/2" EM AÇO INOX 304L, SEM COSTURA, SCH. 5S, EXTREMIDADE PLANA, ASTM A 312 TP 304L | [6 empty] | Tubo | Aço Inox | Sch 5s | Soldada | 1.1/2"
TUB | 6903 | Curva 90º 1.1/2", EM AÇO CARBONO FORJADO, SCH.40, EXTREMIDADE PLANA, ASTM A 105 | [6 empty] | Curva | Aço Carbono | Sch 40 | Soldada | 1.1/2"
TUB | 6903 | tubo 8" EM AÇO CARBONO SEM COSTURA SCH 40, EXTREMIDADE BISELADA ASTM-A-106 Gr B | [6 empty] | Tubo | Aço Carbono | Sch 40 | Soldada | 8"
TUB | 6903 | Valvula Borboleta 6", MODELO WAFER, CORPO E DISCO EM AÇO, SEDE EM EPDM, CLASSE 150#, ASTM A352 Gr.LCB | [6 empty] | Válvula Borboleta | Aço Inox | 150 lbs | Wafer | 6"
TUB | 6903 | Tubo 1/2" EM AÇO CARBONO SEM COSTURA SCH 80, EXTREMIDADE PLANA ASTM-A-106 Gr B | [6 empty] | Tubo | Aço Carbono | Sch 80 | Soldada | 1/2"
TUB | 6903 | tubo 2.1/2" EM AÇO CARBONO SEM COSTURA SCH 40, EXTREMIDADE BISELADA ASTM-A-106 Gr B | [6 empty] | Tubo | Aço Carbono | Sch 40 | Soldada | 2.1/2"
TUB | 6903 | VALVULA 2" BORBOLETA, CORPO EM AÇO, CLASSE 150#, DISCO EM AÇO INOXIDÁVEL AISI 304 SEDE / GAXETA EM PTFE OPERADA POR ALAVANCA COM PLACA DE TRAVAMENTO EXTREMIDADE WAFER, ASTM A 182 F 304 | [6 empty] | Válvula Borboleta | Aço Inox | 150 lbs | Wafer | 2"
TUB | 6903 | Curva 90º 3/4", EM AÇO INOX FORJADO, CLASSE 3000#, EXTREMIDADES ENCAIXE PARA SOLDA, ASTM A 182 F 304L | [6 empty] | Cotovelo | Aço Inox | 3000 lbs | Encaixe Solda | 3/4"
TUB | 6903 | Tubo 1" EM AÇO CARBONO SEM COSTURA SCH. 40, EXTREMIDADES PLANA, ASTM A 106 Gr.B | [6 empty] | Tubo | Aço Carbono | Sch 40 | Soldada | 1"
TUB | 6903 | Redução 8 x 4", RAIO LONGO, EM AÇO CARBONO, SCH.40, EXTREMIDADE BISELADA, ASTM A 234 Gr. WPB | [6 empty] | Redução | Aço Carbono | Sch 40 | Soldada | 4"
TUB | 6903 | Curva 90º 1.1/2", EM AÇO CARBONO FORJADO, CLASSE 3000#, EXTREMIDADES SOLDA DE ENCAIXE, ASTM A350 Gr.LF2 Cl.1 | [6 empty] | Cotovelo | Preto | 3000 lbs | Encaixe Solda | 1.1/2"
TUB | 6903 | Tubo 2" EM AÇO CARBONO SEM COSTURA SCH 40, EXTREMIDADE BISELADA ASTM-A-106 Gr B | [6 empty] | Tubo | Aço Carbono | Sch 40 | Soldada | 2"
TUB | 6903 | Tubo 1" EM AÇO INOX 316L, SEM COSTURA, SCH. 5S, EXTREMIDADE PLANA, ASTM A 312 TP 316L | [6 empty] | Tubo | Aço Inox | Sch 5s | Soldada | 1"
TUB | 6903 | Redução 2.1/2" x 2", EM AÇO INOX SEM COSTURA, SCH. 5S, EXTREMIDADES BISELADAS, ASTM A 403 Gr. WP304L | [6 empty] | Redução | Aço Inox | Sch 5s | Soldada | 2.1/2"
TUB | 6903 | Valvula borboleta 3", MODELO SEMI-LUG, CORPO E DISCO EM AÇO, SEDE EM EPDM, CLASSE 150#, ASTM A126 Gr. B | [6 empty] | Válvula Borboleta | Aço Carbono | 150 lbs | Lug | 3"
TUB | 6903 | Redução 4" x 2.1/2", EM AÇO INOX SEM COSTURA, SCH. 5S, EXTREMIDADES BISELADAS, ASTM A 403 Gr. WP304L | [6 empty] | Redução | Aço Inox | Sch 5s | Soldada | 4"
TUB | 6903 | Valvula 4", BORBOLETA, CORPO EM AÇO, CLASSE 150#, DISCO EM AÇO INOXIDÁVEL AISI 304 SEDE / GAXETA EM PTFE OPERADA POR ALAVANCA COM PLACA DE TRAVAMENTO EXTREMIDADE WAFER, ASTM A 182 F 304 | [6 empty] | Válvula Borboleta | Aço Inox | 150 lbs | Wafer | 4"
TUB | 6903 | Curva 90º 2.1/2", RAIO LONGO, EM AÇO CARBONO, SCH.40, EXTREMIDADE BISELADA, ASTM A420 Gr. WPL6 | [6 empty] | Curva | Aço Carbono | Sch 40 | Soldada | 2.1/2"
TUB | 6903 | Redução 3/4"x1/2", EM AÇO INOX SEM COSTURA, SCH. 5S, EXTREMIDADES BISELADAS, ASTM A 403 Gr. WP304L | [6 empty] | Redução | Aço Inox | Sch 5s | Soldada | 3/4"
TUB | 6903 | Redução 2"x1", EM AÇO INOX SEM COSTURA, SCH. 5S, EXTREMIDADES BISELADAS, ASTM A 403 Gr. WP304L | [6 empty] | Redução | Aço Inox | Sch 5s | Soldada | 2"
TUB | 6903 | Tubo 3/4" EM AÇO INOX 304L, SEM COSTURA, SCH. 5S, EXTREMIDADE PLANA, ASTM A 312 TP 304L | [6 empty] | Tubo | Aço Inox | Sch 5s | Soldada | 3/4"
TUB | 6903 | Curva 90º 2", EM AÇO INOX, SEM COSTURA, SCH. 5S, EXTREMIDADES BISELADAS, ASTM A 403 Gr. WP304L | [6 empty] | Curva | Aço Inox | Sch 5s | Soldada | 2"
TUB | 6903 | VALVULA 3" BORBOLETA, CORPO EM AÇO, CLASSE 150#, DISCO EM AÇO INOXIDÁVEL AISI 304 SEDE / GAXETA EM PTFE OPERADA POR ALAVANCA COM PLACA DE TRAVAMENTO EXTREMIDADE WAFER, ASTM A 182 F 304 | [6 empty] | Válvula Borboleta | Aço Inox | 150 lbs | Wafer | 3"
TUB | 6903 | Curva 90º 6", RAIO LONGO, EM AÇO CARBONO, SCH.40, EXTREMIDADE BISELADA, ASTM A 234 Gr. WPB | [6 empty] | Curva | Aço Carbono | Sch 40 | Soldada | 6"
TUB | 6903 | Tubo 2.1/2" EM AÇO INOX 304L, SEM COSTURA, SCH. 5S, EXTREMIDADE PLANA, ASTM A 312 TP 304L | [6 empty] | Tubo | Aço Inox | Sch 5s | Soldada | 2.1/2"
TUB | 6903 | Tubo 1/2" EM AÇO INOX 304L, SEM COSTURA, SCH. 5S, EXTREMIDADE PLANA, ASTM A 312 TP 304L | [6 empty] | Tubo | Aço Inox | Sch 5s | Soldada | 1/2"
TUB | 6903 | Valvula Borboleta 2", MODELO WAFER, CORPO E DISCO EM AÇO, SEDE EM EPDM, CLASSE 150#, ASTM A352 Gr.LCB | [6 empty] | Válvula Borboleta | Aço Inox | 150 lbs | Wafer | 2"
TUB | 6903 | Tubo 3" EM AÇO INOX 304L, COM COSTURA SOLDA LONGITUDINAL, SCH. 5S, EXTREMIDADE BISELADA, ASTM A 312 TP 304L | [6 empty] | Tubo | Aço Inox | Sch 5s | Soldada | 3"
TUB | 6903 | Curva 90º 3", RAIO LONGO, EM AÇO CARBONO, SCH.40, EXTREMIDADE BISELADA, ASTM A 234 Gr. WPB | [6 empty] | Curva | Aço Carbono | Sch 40 | Soldada | 3"
TUB | 6903 | Redução 6"x2.1/2", RAIO LONGO, EM AÇO CARBONO, SCH.40, EXTREMIDADE BISELADA, ASTM A420 Gr. WPL6 | [6 empty] | Redução | Aço Carbono | Sch 40 | Soldada | 6"
TUB | 6903 | Valvula 6", ESFERA, CLASSE 150# BIPARTIDA, CORPO EM AÇO INOX, EXT. FLANGEADAS | [6 empty] | Válvula Esfera | Aço Inox | 150 lbs | Flangeada | 6"
TUB | 6903 | Curva 90º 1", EM AÇO CARBONO FORJADO, CLASSE 3000#, EXTREMIDADES SOLDA DE ENCAIXE, ASTM A350 Gr.LF2 Cl.1 | [6 empty] | Cotovelo | Preto | 3000 lbs | Encaixe Solda | 1"
TUB | 6903 | Curva 90º 2", EM AÇO CARBONO SCH. 40, EXTREMIDADES BISELADA, ASTM A 234 Gr. WPB | [6 empty] | Curva | Aço Carbono | Sch 40 | Soldada | 2"
TUB | 6903 | Tubo 4" EM AÇO INOX 304L, COM COSTURA SOLDA LONGITUDINAL, SCH. 5S, EXTREMIDADE BISELADA, ASTM A 312 TP 304L | [6 empty] | Tubo | Aço Inox | Sch 5s | Soldada | 4"
TUB | 6903 | Tubo 1" EM AÇO INOX 304L, SEM COSTURA, SCH. 5S, EXTREMIDADE PLANA, ASTM A 312 TP 304L | [6 empty] | Tubo | Aço Inox | Sch 5s | Soldada | 1"
TUB | 6903 | Valvula 1", ESFERA, MODELO TRIPARTIDA COM PASSAGEM REDUZIDA, CORPO EM AÇO CARBONO, ESFERA E HASTE EM AÇO INOX, JUNTA EM PTFE, CLASSE 150#, EXTREMIDADES SOLDA ENCAIXE,HASTE, IS0 5211 | [6 empty] | Válvula Esfera | Aço Carbono | 150 lbs | Encaixe Solda | 1"
TUB | 6903 | Tubo 4" EM AÇO INOX 316L, SEM COSTURA, SCH. 10S, EXTREMIDADE BISELADA, ASTM A 312 TP 316L | [6 empty] | Tubo | Aço Inox | Sch 10s | Soldada | 4"
TUB | 6903 | Tubo 2.1/2" EM AÇO CARBONO SEM COSTURA SCH 40, EXTREMIDADE BISELADA ASTM-A-333 Gr 6 | [6 empty] | Tubo | Aço Carbono | Sch 40 | Soldada | 2.1/2"
TUB | 6903 | Redução 2.1/2"x1", RAIO LONGO, EM AÇO CARBONO, SCH.40, EXTREMIDADE BISELADA, ASTM A420 Gr. WPL6 | [6 empty] | Redução | Aço Carbono | Sch 40 | Soldada | 2.1/2"
TUB | 6903 | Valvula 1/2", ESFERA, CLASSE 150# TRIPARTIDA, PASSAGEM PLENA, CORPO/ ESFERA EM AÇO INOX AISI 316L CF8, JUNTAS/ GAXETA EM PTFE, HASTE E ALAVANCA EM AÇO INOX AISI 304, EXTREMIDADES PARA SOLDAR, ASTM A 182 F 304 | [6 empty] | Válvula Esfera | Aço Inox | 150 lbs | Encaixe Solda | 1/2"
TUB | 6903 | Tubo 1.1/4" EM AÇO INOX 304L, SEM COSTURA, SCH. 5S, EXTREMIDADE PLANA, ASTM A 312 TP 304L | [6 empty] | Tubo | Aço Inox | Sch 5s | Soldada | 1.1/4"
TUB | 6903 | Flange Inox 4", SOLTO EM AÇO INOX FORJADO, CLASSE 150#, FACE COM RESSALTO, ASTM A 182 F 304 | [6 empty] | Flange Solto (Lap Joint) | Aço Inox | 150 lbs | Soldada | 4"
TUB | 6903 | Valvula esfera 1", COM PASSAGEM REDUZIDA, CORPO EM AÇO CARBONO, ESFERA E HASTE EM AÇO INOX, SEDE EM PTFE, CLASSE 800#, EXTREMIDADES SOLDA ENCAIXE ASME B16.11, COM NIPLES 100mm SCH80, ASTM A350 Gr.LF2 Cl.1 | [6 empty] | Válvula Esfera | Aço Carbono | 800 lbs | Encaixe Solda | 1"
TUB | 6903 | Valvula 2", ESFERA, CLASSE 150# BIPARTIDA, CORPO EM AÇO INOX, EXT. FLANGEADAS | [6 empty] | Válvula Esfera | Aço Inox | 150 lbs | Flangeada | 2"
TUB | 6903 | Valvula 2.1/2", BORBOLETA, CORPO EM AÇO, CLASSE 150#, DISCO EM AÇO INOXIDÁVEL AISI 304 SEDE / GAXETA EM PTFE OPERADA POR ALAVANCA COM PLACA DE TRAVAMENTO EXTREMIDADE WAFER, ASTM A 182 F 304 | [6 empty] | Válvula Borboleta | Aço Inox | 150 lbs | Wafer | 2.1/2"
TUB | 6903 | Redução 2 x 1", RAIO LONGO, EM AÇO CARBONO, SCH.40, EXTREMIDADE BISELADA, ASTM A 234 Gr. WPB | [6 empty] | Redução | Aço Carbono | Sch 40 | Soldada | 2"
TUB | 6903 | Tubo 3/4" EM AÇO CARBONO SEM COSTURA SCH 40, EXTREMIDADE PLANA ASTM-A-333 Gr 6 | [6 empty] | Tubo | Aço Carbono | Sch 40 | Soldada | 3/4"
TUB | 6903 | Curva 90º 4", RAIO LONGO, EM AÇO CARBONO, SCH.40, EXTREMIDADE BISELADA, ASTM A 234 Gr. WPB | [6 empty] | Curva | Aço Carbono | Sch 40 | Soldada | 4"
TUB | 6990 | Curva 90° RL; Dimensões: conforme norma ANSI B 16.9; Extremidades: chanfradas para solda de topo (B.W.); Material: ASTM A-403 GR CR 304; Acabamento: Decapado interna/externamente (DI/DE). Ø3" Sch. 10S | [6 empty] | Curva | Aço Inox | Sch 10s | Soldada | 3"
TUB | 6990 | Flange com pescoço com ranhuras standard; Classe de pressão: 150#; Dimensões: conforme norma ANSI B 16.5; Extremidades: face com ressalto (RF); Material: aço carbono forjado ASTM A105; Acabamento: preto. Ø6" | [6 empty] | Flange com Pescoço | Aço Carbono | 150 lbs | Soldada | 6"
TUB | 6990 | Tubo com costura, em barras de 6,0m de comprimento; Dimensões: conforme norma ANSI B 36.10; Extremidades: roscadas BSPTF c/ luvas; Material: aço carbono ASTM A-120 Gr. B; Acabamento: galvanizado. Ø2" Sch. 80 | [6 empty] | Tubo | Galvanizado | Sch 80 | Roscada | 2"
TUB | 6990 | Válvula borboleta industrial tipo wafer, ANSI B16.34; Classe de Pressão: 150 PSI; Mateiral (corpo): ferro fundido ASTM A126, CI B, face lisa conforme MSS SP-6, Material (disco): aço inox fundido ASTM-A 351 CF8M (316); Material (eixo): AISI-410; Material (vedação): PTFE; Conexões: montagem entre flanges (tipo "wafer"), padrão ANSI B16.5 / 150 PSI; Acionamento: por alavanca com trava de 5 em 5º. Aplicação: Água e ar comprimido, vácuo e óleo solúvel; Ø 8" Fabricante Bray | [6 empty] | Válvula Borboleta | Aço Carbono | 150 lbs | Wafer | 8"
TUB | 6990 | Tê reto; Dimensões: conforme norma ANSI B16.9; Extremidades: chanfradas para solda de topo (B.W.); Material: aço carbono forjado ASTM A234 Gr. WPB; Acabamento: desengraxado. Ø8" Sch. 40 | [6 empty] | Tê | Aço Carbono | Sch 40 | Soldada | 8"
TUB | 6990 | Niple duplo sextavado; Classe de pressão: 3000 PSI; Dimensões: conforme norma ANSI B 16.11; Extremidades: roscadas BSP; Material: aço inox forjado 304 ASTM A-182 GR F304; Acabamento: desengraxado. Ø2" | [6 empty] | Niple | Aço Inox | 3000 lbs | Roscada | 2"
TUB | 6990 | Tubo com costura, em barras de 6,0m de comprimento; Dimensões: conforme norma ANSI B 36.10; Extremidades: roscadas BSPTF c/ luvas; Material: aço carbono ASTM A-120 Gr. B; Acabamento: galvanizado. Ø3/4" Sch. 80 | [6 empty] | Tubo | Galvanizado | Sch 80 | Roscada | 3/4"
TUB | 6990 | Curva 45° RL; Dimensões: conforme norma ANSI B16.9; Extremidades: chanfradas para solda de topo (B.W.); Material: aço carbono forjado ASTM A234 Gr. WPB; Acabamento: desengraxado. Ø6" Sch. 40 | [6 empty] | Curva | Aço Carbono | Sch 40 | Soldada | 6"
TUB | 6990 | Curva 90° RL; Dimensões: conforme norma ANSI B 16.9; Extremidades: chanfradas para solda de topo (B.W.); Material: ASTM A-403 GR CR 304; Acabamento: Decapado interna/externamente (DI/DE). Ø1/2" Sch. 10S | [6 empty] | Curva | Aço Inox | Sch 10s | Soldada | 1/2"
TUB | 6990 | Tubo sem costura, em barras de 6,0m de comprimento; Dimensões: conforme norma ANSI B 36.10; Extremidades: chanfradas para solda de topo (B.W.); Material: aço carbono ASTM A106 Gr. B; Acabamento: preto. Ø10" Sch. 40 | [6 empty] | Tubo | Aço Carbono | Sch 40 | Soldada | 10"
TUB | 6990 | Redução excêntrica; Dimensões: conforme norma ANSI B 16.9; Extremidades: chanfradas para solda de topo (B.W.); Material: ASTM A-403 GR CR 304; Acabamento: Decapado interna/externamente (DI/DE). Ø8"x6" Sch. 10S | [6 empty] | Redução | Aço Inox | Sch 10s | Soldada | 8"
TUB | 6990 | Curva 90° RL; Dimensões: conforme norma ANSI B 16.9; Extremidades: chanfradas para solda de topo (B.W.); Material: ASTM A-403 GR CR 304; Acabamento: Decapado interna/externamente (DI/DE). Ø2" Sch. 10S | [6 empty] | Curva | Aço Inox | Sch 10s | Soldada | 2"
TUB | 6990 | Tê Reto; Classe de pressão: 300 PSI; Dimensões: conforme norma ASME B 16.3; Extremidades: roscadas BSP; Material: ferro maleável ASTM A-197; Acabamento: galvanizado. Ø2" | [6 empty] | Tê | Galvanizado ou Preto | 300 lbs | Roscada | 2"
TUB | 6990 | Tê reto; Dimensões: conforme norma ANSI B16.9; Extremidades: chanfradas para solda de topo (B.W.); Material: ASTM A-403 GR WP-304; Acabamento: Decapado interna/externamente (DI/DE). Ø12" Sch. 10S | [6 empty] | Tê | Aço Inox | Sch 10s | Soldada | 12"
TUB | 6990 | Cap; Dimensões: conforme norma ANSI B16.9; Extremidades: chanfradas para solda de topo (B.W.); Material: aço carbono forjado ASTM A234 Gr. WPB; Acabamento: desengraxado. Ø14" Sch. 40 | [6 empty] | Tampão | Aço Carbono | Sch 40 | Soldada | 14"
TUB | 6990 | Cotovelo 90°; Classe de pressão: 300 PSI; Dimensões: conforme norma ASME B 16.3; Extremidades: roscadas BSP; Material: ferro maleável ASTM A-197; Acabamento: galvanizado. Ø2" | [6 empty] | Cotovelo | Galvanizado ou Preto | 300 lbs | Roscada | 2"
TUB | 6990 | Tê reto; Dimensões: conforme norma ANSI B16.9; Extremidades: chanfradas para solda de topo (B.W.); Material: ASTM A-403 GR WP-304; Acabamento: Decapado interna/externamente (DI/DE). Ø2" Sch. 10S | [6 empty] | Tê | Aço Inox | Sch 10s | Soldada | 2"
TUB | 6990 | Tubo com costura, em barras de 6,0m de comprimento; Dimensões: conforme norma ANSI B 36.19; Extremidades: chanfradas para solda de topo (B.W.); Material: ASTM A-312 TP304; Acabamento: Decapado interna/externamente (DI/DE). Ø3" Sch. 10S | [6 empty] | Tubo | Aço Inox | Sch 10s | Soldada | 3"
TUB | 6990 | Tê de redução; Dimensões: conforme norma ANSI B 16.9; Extremidades: chanfradas para solda de topo (B.W.); Material: ASTM A-403 GR CR 304; Acabamento: Decapado interna/externamente (DI/DE). Ø8"x6" Sch. 10S | [6 empty] | Tê de Redução | Aço Inox | Sch 10s | Soldada | 8"
TUB | 6990 | Tampão; Classe de pressão: 300 PSI; Dimensões: conforme norma ASME B 16.3; Extremidades: roscadas BSP; Material: ferro maleável ASTM A197; Acabamento: preto. Ø1" | [6 empty] | Tampão | Galvanizado ou Preto | 300 lbs | Roscada | 1"
TUB | 6990 | Tubo sem costura, em barras de 6,0m de comprimento; Dimensões: conforme norma ANSI B 36.10; Extremidades: roscadas BSPTF c/ luvas; Material: aço carbono ASTM A-106 Gr. B; Acabamento: preto. Ø2" Sch. 80 | [6 empty] | Tubo | Aço Carbono | Sch 80 | Roscada | 2"
TUB | 6990 | Tubo com costura, em barras de 6,0m de comprimento; Dimensões: conforme norma ANSI B 36.19; Extremidades: chanfradas para solda de topo (B.W.); Material: ASTM A-312 TP304; Acabamento: Decapado interna/externamente (DI/DE). Ø1/2" Sch. 10S | [6 empty] | Tubo | Aço Inox | Sch 10s | Soldada | 1/2"
TUB | 6990 | Tê reto; Classe de pressão: 3000 PSI; Dimensões: conforme norma ANSI B 16.11; Extremidades: roscadas BSPTF; Material: aço carbono forjado ASTM A105; Acabamento: desengraxado. Ø2" | [6 empty] | Tê | Galvanizado ou Preto | 3000 lbs | Roscada | 2"
TUB | 6990 | Tê reto; Classe de pressão: 300 PSI; Dimensões: conforme norma ANSI B 16.11; Extremidades: roscadas BSP; Material: ferro maleável ASTM A197; Acabamento: preto. Ø1.1/2" | [6 empty] | Tê | Galvanizado ou Preto | 300 lbs | Roscada | 1.1/2"
TUB | 6990 | Curva 45° RL; Dimensões: conforme norma ANSI B 16.9; Extremidades: chanfradas para solda de topo (B.W.); Material: ASTM A-403 GR CR 304; Acabamento: Decapado interna/externamente (DI/DE). Ø2" Sch. 10S | [6 empty] | Curva | Aço Inox | Sch 10s | Soldada | 2"
TUB | 6990 | Tê reto; Dimensões: conforme norma ANSI B16.9; Extremidades: chanfradas para solda de topo (B.W.); Material: aço carbono forjado ASTM A234 Gr. WPB; Acabamento: desengraxado. Ø2 1/2" Sch. 40 | [6 empty] | Tê | Aço Carbono | Sch 40 | Soldada | 2.1/2"
TUB | 6990 | Redução concêntrica; Dimensões: conforme norma ANSI B16.9; Extremidades: chanfradas para solda de topo (B.W.); Material: aço carbono forjado ASTM A234 Gr. WPB; Acabamento: desengraxado. Ø6"x4" Sch. 40 | [6 empty] | Redução | Aço Carbono | Sch 40 | Soldada | 6"
TUB | 6990 | Cotovelo 90°; Classe de pressão: 300 PSI; Dimensões: conforme norma ASME B 16.3; Extremidades: roscadas BSP; Material: ferro maleável ASTM A197; Acabamento: preto. Ø1/2" | [6 empty] | Cotovelo | Galvanizado ou Preto | 300 lbs | Roscada | 1/2"
TUB | 6990 | Curva 45° RL; Dimensões: conforme norma ANSI B16.9; Extremidades: chanfradas para solda de topo (B.W.); Material: aço carbono forjado ASTM A234 Gr. WPB; Acabamento: desengraxado. Ø4" Sch. 40 | [6 empty] | Curva | Aço Carbono | Sch 40 | Soldada | 4"
TUB | 6990 | Curva 45° RL; Dimensões: conforme norma ANSI B 16.9; Extremidades: chanfradas para solda de topo (B.W.); Material: ASTM A-403 GR CR 304; Acabamento: Decapado interna/externamente (DI/DE). Ø12" Sch. 10S | [6 empty] | Curva | Aço Inox | Sch 10s | Soldada | 12"
TUB | 6990 | Curva 90° RL; Dimensões: conforme norma ANSI B 16.9; Extremidades: chanfradas para solda de topo (B.W.); Material: ASTM A-403 GR CR 304; Acabamento: Decapado interna/externamente (DI/DE). Ø10" Sch. 10S | [6 empty] | Curva | Aço Inox | Sch 10s | Soldada | 10"
TUB | 6990 | Flange com pescoço com ranhuras standard; Classe de pressão: 150#; Dimensões: conforme norma ANSI B 16.5; Extremidades: face com ressalto (RF); Material: aço carbono forjado ASTM A105; Acabamento: preto. Ø4" | [6 empty] | Flange com Pescoço | Aço Carbono | 150 lbs | Soldada | 4"
TUB | 6990 | Tubo sem costura, em barras de 6,0m de comprimento; Dimensões: conforme norma ANSI B 36.10; Extremidades: roscadas BSPTF c/ luvas; Material: aço carbono ASTM A-106 Gr. B; Acabamento: preto. Ø1" Sch. 80 | [6 empty] | Tubo | Aço Carbono | Sch 80 | Roscada | 1"
TUB | 6990 | Tubo sem costura, em barras de 6,0m de comprimento; Dimensões: conforme norma ANSI B 36.10; Extremidades: chanfradas para solda de topo (B.W.); Material: aço carbono ASTM A106 Gr. B; Acabamento: preto. Ø6" Sch. 40 | [6 empty] | Tubo | Aço Carbono | Sch 40 | Soldada | 6"
TUB | 6990 | Redução excêntrica; Dimensões: conforme norma ANSI B 16.9; Extremidades: chanfradas para solda de topo (B.W.); Material: ASTM A-403 GR CR 304; Acabamento: Decapado interna/externamente (DI/DE). Ø4"x3" Sch. 10S | [6 empty] | Redução | Aço Inox | Sch 10s | Soldada | 4"
TUB | 6990 | Tubo com costura, em barras de 6,0m de comprimento; Dimensões: conforme norma ANSI B 36.19; Extremidades: chanfradas para solda de topo (B.W.); Material: ASTM A-312 TP304; Acabamento: Decapado interna/externamente (DI/DE). Ø8" Sch. 10S | [6 empty] | Tubo | Aço Inox | Sch 10s | Soldada | 8"
TUB | 6990 | Redução excêntrica; Dimensões: conforme norma ANSI B16.9; Extremidades: chanfradas para solda de topo (B.W.); Material: aço carbono forjado ASTM A234 Gr. WPB; Acabamento: desengraxado. Ø8"x6" Sch. 40 | [6 empty] | Redução | Aço Carbono | Sch 40 | Soldada | 8"
TUB | 6990 | Válvula de Retenção tipo pistão; Classe de pressão: 800 PSI; Material (corpo): aço carbono ASTM A 216 Gr WCB; Material (eixo e disco): aço inox AISI-304; Material (vedação): aço inox AISI-304; Conexões: roscada BSPTF; Aplicação: água; Modelo: Série 755 - Fabricante: Niagara. Ø 1.1/2" Fabricante Niagara | [6 empty] | Válvula Retenção | Aço Carbono | 800 lbs | Roscada | 1.1/2"
TUB | 6990 | Cotovelo 45°; Classe de pressão: 300 PSI; Dimensões: conforme norma ANSI B 16.3; Extremidades: roscadas BSPTF; Material: aço carbono forjado ASTM A-105; Acabamento: galvanizado. Ø3/4" | [6 empty] | Cotovelo | Galvanizado ou Preto | 300 lbs | Roscada | 3/4"
TUB | 6990 | Tê de redução; Dimensões: conforme norma ANSI B 16.9; Extremidades: chanfradas para solda de topo (B.W.); Material: ASTM A-403 GR CR 304; Acabamento: Decapado interna/externamente (DI/DE). Ø12"x8" Sch. 10S | [6 empty] | Tê de Redução | Aço Inox | Sch 10s | Soldada | 12"
TUB | 6990 | Curva 90° RL; Dimensões: conforme norma ANSI B 16.9; Extremidades: chanfradas para solda de topo (B.W.); Material: ASTM A-403 GR CR 304; Acabamento: Decapado interna/externamente (DI/DE). Ø1.1/2" Sch. 10S | [6 empty] | Curva | Aço Inox | Sch 10s | Soldada | 1.1/2"
TUB | 6990 | Cotovelo 45°; Classe de pressão: 300 PSI; Dimensões: conforme norma ASME B 16.3; Extremidades: roscadas BSP; Material: ferro maleável ASTM A197; Acabamento: preto. Ø2" | [6 empty] | Cotovelo | Galvanizado ou Preto | 300 lbs | Roscada | 2"
TUB | 6990 | Tubo com costura, em barras de 6,0m de comprimento; Dimensões: conforme norma ANSI B 36.19; Extremidades: chanfradas para solda de topo (B.W.); Material: ASTM A-312 TP304; Acabamento: Decapado interna/externamente (DI/DE). Ø4" Sch. 10S | [6 empty] | Tubo | Aço Inox | Sch 10s | Soldada | 4"
TUB | 6990 | Flange cego (blind); Classe de pressão: 150 PSI; Dimensões: conform norma ANSI B 16.5; Face: com ressalto (RF) com acabamento liso; Material: aço carbono forjado ASTM A105; Acabamento: desengraxado. Ø4" | [6 empty] | Flange Cego | Aço Carbono | 150 lbs | Parafusada | 4"
TUB | 6990 | Curva 45° RL; Dimensões: conforme norma ANSI B16.9; Extremidades: chanfradas para solda de topo (B.W.); Material: aço carbono forjado ASTM A234 Gr. WPB; Acabamento: desengraxado. Ø3" Sch. 40 | [6 empty] | Curva | Aço Carbono | Sch 40 | Soldada | 3"
TUB | 6990 | Tê reto; Dimensões: conforme norma ANSI B16.9; Extremidades: chanfradas para solda de topo (B.W.); Material: aço carbono forjado ASTM A234 Gr. WPB; Acabamento: desengraxado. Ø10" Sch. 40 | [6 empty] | Tê | Aço Carbono | Sch 40 | Soldada | 10"
TUB | 6990 | Curva 90° RL; Dimensões: conforme norma ANSI B 16.9; Extremidades: chanfradas para solda de topo (B.W.); Material: ASTM A-403 GR CR 304; Acabamento: Decapado interna/externamente (DI/DE). Ø12" Sch. 10S | [6 empty] | Curva | Aço Inox | Sch 10s | Soldada | 12"
TUB | 6990 | Cotovelo 90°; Classe de pressão: 300 PSI; Dimensões: conforme norma ASME B 16.3; Extremidades: roscadas BSP; Material: ferro maleável ASTM A197; Acabamento: preto. Ø1" | [6 empty] | Cotovelo | Galvanizado ou Preto | 300 lbs | Roscada | 1"
TUB | 6990 | Redução excêntrica; Dimensões: conforme norma ANSI B 16.9; Extremidades: chanfradas para solda de topo (B.W.); Material: ASTM A-403 GR CR 304; Acabamento: Decapado interna/externamente (DI/DE). Ø3"x2" Sch. 10S | [6 empty] | Redução | Aço Inox | Sch 10s | Soldada | 3"
TUB | 6990 | Válvula borboleta industrial tipo wafer, ANSI B16.34; Classe de Pressão: 150 PSI; Mateiral (corpo): ferro fundido ASTM A126, CI B, face lisa conforme MSS SP-6, Material (disco): aço inox fundido ASTM-A 351 CF8M (316); Material (eixo): AISI-410; Material (vedação): PTFE; Conexões: montagem entre flanges (tipo "wafer"), padrão ANSI B16.5 / 150 PSI; Acionamento: por alavanca com trava de 5 em 5º. Aplicação: Água e ar comprimido; Ø 2.1/2" Fabricante Bray | [6 empty] | Válvula Borboleta | Aço Carbono | 150 lbs | Wafer | 2.1/2"
TUB | 6990 | Flange sobreposto; Classe de pressão: 150 PSI; Dimensões: conforme norma ANSI B 16.5; Face: com ressalto (RF) com acabamento liso; Material: inox forjado ASTM A-182 Gr F304; Acabamento: decapado. Ø1 1/2" | [6 empty] | Flange Sobreposto | Aço Inox | 150 lbs | Soldada | 1.1/2"
TUB | 6990 | Redução concêntrica; Dimensões: conforme norma ANSI B 16.9; Extremidades: chanfradas para solda de topo (B.W.); Material: ASTM A-403 GR CR 304; Acabamento: Decapado interna/externamente (DI/DE). Ø10"x6" Sch. 10S | [6 empty] | Redução | Aço Inox | Sch 10s | Soldada | 10"
TUB | 6990 | Flange com pescoço com ranhuras standard; Classe de pressão: 150#; Dimensões: conforme norma ANSI B 16.5; Extremidades: face com ressalto (RF); Material: aço carbono forjado ASTM A105; Acabamento: preto. Ø10" | [6 empty] | Flange com Pescoço | Aço Carbono | 150 lbs | Soldada | 10"
TUB | 6990 | Tubo com costura, em barras de 6,0m de comprimento; Dimensões: conforme norma ANSI B 36.19; Extremidades: chanfradas para solda de topo (B.W.); Material: ASTM A-312 TP304; Acabamento: Decapado interna/externamente (DI/DE). Ø2.1/2" Sch. 10S | [6 empty] | Tubo | Aço Inox | Sch 10s | Soldada | 2.1/2"
TUB | 6990 | Tubo com costura, em barras de 6,0m de comprimento; Dimensões: conforme norma ANSI B 36.10; Extremidades: roscadas BSPTF c/ luvas; Material: aço carbono ASTM A-120 Gr. B; Acabamento: galvanizado. Ø1/2" Sch. 80 | [6 empty] | Tubo | Galvanizado | Sch 80 | Roscada | 1/2"
TUB | 6990 | Curva 45° RL; Dimensões: conforme norma ANSI B 16.9; Extremidades: chanfradas para solda de topo (B.W.); Material: ASTM A-403 GR CR 304; Acabamento: Decapado interna/externamente (DI/DE). Ø4" Sch. 10S | [6 empty] | Curva | Aço Inox | Sch 10s | Soldada | 4"
TUB | 6990 | Tê de redução; Classe de pressão: 300 PSI; Dimensões: conforme norma ASME B 16.3; Extremidades: roscada BSP; Material: ferro maleável ASTM A197; Acabamento: preto. Ø2"x1" | [6 empty] | Tê de Redução | Galvanizado ou Preto | 300 lbs | Roscada | 2"
TUB | 6990 | União com assento cônica em bronze; Classe de pressão: 300 PSI; Dimensões: conforme norma ASME B 16.3; Extremidades: roscadas BSP; Material: ferro maleável ASTM A197; Acabamento: preto. Ø2" | [6 empty] | União | Galvanizado ou Preto | 300 lbs | Roscada | 2"
TUB | 6990 | Cotovelo 45°; Classe de pressão: 300 PSI; Dimensões: conforme norma ANSI B 16.3; Extremidades: roscadas BSPTF; Material: aço carbono forjado ASTM A-105; Acabamento: galvanizado. Ø3" | [6 empty] | Cotovelo | Galvanizado ou Preto | 300 lbs | Roscada | 3"
TUB | 6990 | Flange cego (blind); Classe de pressão: 150 PSI; Dimensões: conform norma ANSI B 16.5; Face: com ressalto (RF) com acabamento liso; Material: aço carbono forjado ASTM A105; Acabamento: desengraxado. Ø6" | [6 empty] | Flange Cego | Aço Carbono | 150 lbs | Parafusada | 6"
TUB | 6990 | Redução excêntrica; Dimensões: conforme norma ANSI B 16.9; Extremidades: chanfradas para solda de topo (B.W.); Material: ASTM A-403 GR CR 304; Acabamento: Decapado interna/externamente (DI/DE). Ø6"x4" Sch. 10S | [6 empty] | Redução | Aço Inox | Sch 10s | Soldada | 6"
TUB | 6990 | Redução excêntrica; Dimensões: conforme norma ANSI B16.9; Extremidades: chanfradas para solda de topo (B.W.); Material: aço carbono forjado ASTM A234 Gr. WPB; Acabamento: desengraxado. Ø3"x2.1/2" Sch. 40 | [6 empty] | Redução | Aço Carbono | Sch 40 | Soldada | 3"
TUB | 6990 | Flange solto para tubo padrão "DN"; Classe de pressão: 150 PSI; Dimensões: conforme norma ANSI B 16.5; Face: sem ressalto (FF) com face lisa; Material: aço carbono forjado ASTM A105; Acabamento: desengraxado. Ø12" | [6 empty] | Flange Solto (Lap Joint) | Aço Carbono | 150 lbs | Soldada | 12"
TUB | 6990 | Cotovelo 90°; Classe de pressão: 300 PSI; Dimensões: conforme norma ASME B 16.3; Extremidades: roscadas BSP; Material: ferro maleável ASTM A-197; Acabamento: galvanizado. Ø3" | [6 empty] | Cotovelo | Galvanizado ou Preto | 300 lbs | Roscada | 3"
TUB | 6990 | Redução concêntrica; Dimensões: conforme norma ANSI B16.9; Extremidades: chanfradas para solda de topo (B.W.); Material: aço carbono forjado ASTM A234 Gr. WPB; Acabamento: desengraxado. Ø14"x10" Sch. 40 | [6 empty] | Redução | Aço Carbono | Sch 40 | Soldada | 14"
TUB | 6990 | Redução excêntrica; Dimensões: conforme norma ANSI B 16.9; Extremidades: chanfradas para solda de topo (B.W.); Material: ASTM A-403 GR CR 304; Acabamento: Decapado interna/externamente (DI/DE). Ø10"x8" Sch. 10S | [6 empty] | Redução | Aço Inox | Sch 10s | Soldada | 10"
TUB | 6990 | Tê de redução; Dimensões: conforme norma ANSI B 16.9; Extremidades: chanfradas para solda de topo (B.W.); Material: ASTM A-403 GR CR 304; Acabamento: Decapado interna/externamente (DI/DE). Ø10"x6" Sch. 10S | [6 empty] | Tê de Redução | Aço Inox | Sch 10s | Soldada | 10"
TUB | 6990 | União com assento cônica em bronze; Classe de pressão: 300 PSI; Dimensões: conforme norma ASME B 16.3; Extremidades: roscadas BSP; Material: ferro maleável ASTM A197; Acabamento: preto. Ø1 1/2" | [6 empty] | União | Galvanizado ou Preto | 300 lbs | Roscada | 1.1/2"
TUB | 6990 | Tubo com costura, em barras de 6,0m de comprimento; Dimensões: conforme norma ANSI B 36.19; Extremidades: chanfradas para solda de topo (B.W.); Material: ASTM A-312 TP304; Acabamento: Decapado interna/externamente (DI/DE). Ø2" Sch. 10S | [6 empty] | Tubo | Aço Inox | Sch 10s | Soldada | 2"
TUB | 6990 | Flange solto para tubo padrão "DN"; Classe de pressão: 150 PSI; Dimensões: conforme norma ANSI B 16.5; Face: sem ressalto (FF) com face lisa; Material: aço carbono forjado ASTM A105; Acabamento: desengraxado. Ø10" | [6 empty] | Flange Solto (Lap Joint) | Aço Carbono | 150 lbs | Soldada | 10"
TUB | 6990 | Tubo sem costura, em barras de 6,0m de comprimento; Dimensões: conforme norma ANSI B 36.10; Extremidades: roscadas BSPTF c/ luvas; Material: aço carbono ASTM A-106 Gr. B; Acabamento: preto. Ø1.1/2" Sch. 80 | [6 empty] | Tubo | Aço Carbono | Sch 80 | Roscada | 1.1/2"
TUB | 6990 | Cap; Dimensões: conforme norma ANSI B16.9; Extremidades: chanfradas para solda de topo (B.W.); Material: aço carbono forjado ASTM A234 Gr. WPB; Acabamento: desengraxado. Ø12" Sch. 40 | [6 empty] | Tampão | Aço Carbono | Sch 40 | Soldada | 12"
TUB | 6990 | Curva 90° RL; Dimensões: conforme norma ANSI B16.9; Extremidades: chanfradas para solda de topo (B.W.); Material: aço carbono forjado ASTM A234 Gr. WPB; Acabamento: desengraxado. Ø6" Sch. 40 | [6 empty] | Curva | Aço Carbono | Sch 40 | Soldada | 6"
TUB | 6990 | Válvula de retenção tipo dupla portinhola (duo-flap) / duplex; Classe de pressão: 150 PSI; Material (corpo): aço inox AISI-316; Material (portinholas): aço inox AISI-316; Material: (eixo e molas): aço inox AISI-316; Material (vedação): Buna N; Conexões: montagem entre flanges (tipo "wafer"), padrão ANSI B16.5 / 150 PSI; Aplicação: ar comprimido; Modelo: Série 80 - Fabricante: Niagara ou similar. Ø 4" Fabricante Niagara | [6 empty] | Válvula Retenção | Aço Inox | 150 lbs | Wafer | 4"
TUB | 6990 | Tubo sem costura, em barras de 6,0m de comprimento; Dimensões: conforme norma ANSI B 36.10; Extremidades: chanfradas para solda de topo (B.W.); Material: aço carbono ASTM A106 Gr. B; Acabamento: preto. Ø8" Sch. 40 | [6 empty] | Tubo | Aço Carbono | Sch 40 | Soldada | 8"
TUB | 6990 | Válvula borboleta industrial tipo wafer, ANSI B16.34; Classe de Pressão: 150 PSI; Mateiral (corpo): ferro fundido ASTM A126, CI B, face lisa conforme MSS SP-6, Material (disco): aço inox fundido ASTM-A 351 CF8M (316); Material (eixo): AISI-410; Material (vedação): PTFE; Conexões: montagem entre flanges (tipo "wafer"), padrão ANSI B16.5 / 150 PSI; Acionamento: por volante com caixa de redução. Aplicação: Ar Comprimido; Ø 12" Fabricante Bray | [6 empty] | Válvula Borboleta | Aço Carbono | 150 lbs | Wafer | 12"
TUB | 6990 | Tê de redução; Dimensões: conforme norma ANSI B16.9; Extremidades: chanfradas para solda de topo (B.W.); Material: aço carbono forjado ASTM A234 Gr. WPB; Acabamento: desengraxado. Ø8"x4" Sch. 40 | [6 empty] | Tê de Redução | Aço Carbono | Sch 40 | Soldada | 8"
TUB | 6990 | Tê de redução; Classe de pressão: 300 PSI; Dimensões: conforme norma ASME B 16.3; Extremidades: roscada BSP; Material: ferro maleável ASTM A197; Acabamento: preto. Ø1"x3/4" | [6 empty] | Tê de Redução | Galvanizado ou Preto | 300 lbs | Roscada | 1"
TUB | 6990 | Tê de redução; Dimensões: conforme norma ANSI B16.9; Extremidades: chanfradas para solda de topo (B.W.); Material: aço carbono forjado ASTM A234 Gr. WPB; Acabamento: desengraxado. Ø14"x8" Sch. 40 | [6 empty] | Tê de Redução | Aço Carbono | Sch 40 | Soldada | 14"
TUB | 6990 | Válvula borboleta industrial tipo wafer, ANSI B16.34; Classe de Pressão: 150 PSI; Mateiral (corpo): ferro fundido ASTM A126, CI B, face lisa conforme MSS SP-6, Material (disco): aço inox fundido ASTM-A 351 CF8M (316); Material (eixo): AISI-410; Material (vedação): PTFE; Conexões: montagem entre flanges (tipo "wafer"), padrão ANSI B16.5 / 150 PSI; Acionamento: por alavanca com trava de 5 em 5º. Aplicação: Água e ar comprimido, vácuo e óleo solúvel; Ø 6" Fabricante Bray | [6 empty] | Válvula Borboleta | Aço Carbono | 150 lbs | Wafer | 6"
TUB | 6990 | Tê de redução; Classe de pressão: 300 PSI; Dimensões: conforme norma ASME B 16.3; Extremidades: roscada BSP; Material: ferro maleável ASTM A197; Acabamento: preto. Ø2"x1.1/2" | [6 empty] | Tê de Redução | Galvanizado ou Preto | 300 lbs | Roscada | 2"
TUB | 6990 | Tampão; Classe de pressão: 300 PSI; Dimensões: conforme norma ASME B 16.3; Extremidades: roscadas BSP; Material: ferro maleável ASTM A197; Acabamento: preto. Ø2" | [6 empty] | Tampão | Galvanizado ou Preto | 300 lbs | Roscada | 2"
TUB | 6990 | Cotovelo 90°; Classe de pressão: 300 PSI; Dimensões: conforme norma ASME B 16.3; Extremidades: roscadas BSP; Material: ferro maleável ASTM A197; Acabamento: preto. Ø1.1/2" | [6 empty] | Cotovelo | Galvanizado ou Preto | 300 lbs | Roscada | 1.1/2"
TUB | 6990 | Tê de redução; Dimensões: conforme norma ANSI B 16.9; Extremidades: chanfradas para solda de topo (B.W.); Material: ASTM A-403 GR CR 304; Acabamento: Decapado interna/externamente (DI/DE). Ø2"x1.1/2" Sch. 10S | [6 empty] | Tê de Redução | Aço Inox | Sch 10s | Soldada | 2"
TUB | 6990 | Tê reto; Dimensões: conforme norma ANSI B16.9; Extremidades: chanfradas para solda de topo (B.W.); Material: ASTM A-403 GR WP-304; Acabamento: Decapado interna/externamente (DI/DE). Ø1 1/2" Sch. 10S | [6 empty] | Tê | Aço Inox | Sch 10s | Soldada | 1.1/2"
TUB | 6990 | Tubo com costura, em barras de 6,0m de comprimento; Dimensões: conforme norma ANSI B 36.19; Extremidades: chanfradas para solda de topo (B.W.); Material: ASTM A-312 TP304; Acabamento: Decapado interna/externamente (DI/DE). Ø12" Sch. 10S | [6 empty] | Tubo | Aço Inox | Sch 10s | Soldada | 12"
TUB | 6990 | Curva 90° RL; Dimensões: conforme norma ANSI B16.9; Extremidades: chanfradas para solda de topo (B.W.); Material: aço carbono forjado ASTM A234 Gr. WPB; Acabamento: desengraxado. Ø8" Sch. 40 | [6 empty] | Curva | Aço Carbono | Sch 40 | Soldada | 8"
TUB | 6990 | Flange com pescoço com ranhuras standard; Classe de pressão: 150#; Dimensões: conforme norma ANSI B 16.5; Extremidades: face com ressalto (RF); Material: aço carbono forjado ASTM A105; Acabamento: preto. Ø2.1/2" | [6 empty] | Flange com Pescoço | Aço Carbono | 150 lbs | Soldada | 2.1/2"
TUB | 6990 | Válvula de Retenção tipo pistão; Classe de pressão: 150 PSI; Material (corpo): aço inox AISI-304;; Material (eixo e disco): aço inox AISI-304; Material (vedação): aço inox AISI-304; Conexões: roscada BSPTF; Aplicação: verniz; Fabricante: Niagara. Ø 1.1/2" Fabricante Niagara | [6 empty] | Válvula Retenção | Aço Inox | 150 lbs | Roscada | 1.1/2"
TUB | 6990 | Tubo com costura; Dimensões: conforme norma ANSI B 36.10; Extremidades: chanfradas para solda de topo (B.W.); Material: aço carbono ASTM A106 Gr. B; Acabamento: decapado. Ø 3" Sch. 40 | [6 empty] | Tubo | Aço Carbono | Sch 40 | Soldada | 3"
TUB | 6990 | Luva; Classe de pressão: 300 PSI; Dimensões: conforme norma ASME B 16.3; Extremidades: roscadas BSP; Material: ferro maleável ASTM A197; Acabamento: preto. Ø1" | [6 empty] | Luva | Galvanizado ou Preto | 300 lbs | Roscada | 1"
TUB | 6990 | Cap; Dimensões: conforme norma ANSI B16.9; Extremidades: chanfradas para solda de topo (B.W.); Material: aço carbono forjado ASTM A234 Gr. WPB; Acabamento: desengraxado. Ø3" Sch. 40 | [6 empty] | Tampão | Aço Carbono | Sch 40 | Soldada | 3"
TUB | 6990 | Curva 90° RL; Dimensões: conforme norma ANSI B16.9; Extremidades: chanfradas para solda de topo (B.W.); Material: aço carbono forjado ASTM A234 Gr. WPB; Acabamento: desengraxado. Ø4" Sch. 40 | [6 empty] | Curva | Aço Carbono | Sch 40 | Soldada | 4"
TUB | 6990 | Cotovelo 45°; Classe de pressão: 300 PSI; Dimensões: conforme norma ASME B 16.3; Extremidades: roscadas BSP; Material: ferro maleável ASTM A197; Acabamento: preto. Ø1.1/2" | [6 empty] | Cotovelo | Galvanizado ou Preto | 300 lbs | Roscada | 1.1/2"
TUB | 6990 | Redução excêntrica; Dimensões: conforme norma ANSI B16.9; Extremidades: chanfradas para solda de topo (B.W.); Material: aço carbono forjado ASTM A234 Gr. WPB; Acabamento: desengraxado. Ø2.1/2"x2" Sch. 40 | [6 empty] | Redução | Aço Carbono | Sch 40 | Soldada | 2.1/2"
TUB | 6990 | Redução concêntrica; Dimensões: conforme norma ANSI B 16.9; Extremidades: chanfradas para solda de topo (B.W.); Material: ASTM A-403 GR CR 304; Acabamento: Decapado interna/externamente (DI/DE). Ø2"x1.1/2" Sch. 10S | [6 empty] | Redução | Aço Inox | Sch 10s | Soldada | 2"
TUB | 6990 | Flange cego (blind); Classe de pressão: 150 PSI; Dimensões: conform norma ANSI B 16.5; Face: com ressalto (RF) com acabamento liso; Material: aço carbono forjado ASTM A105; Acabamento: desengraxado. Ø2" | [6 empty] | Flange Cego | Aço Carbono | 150 lbs | Parafusada | 2"
TUB | 6990 | Cap; Dimensões: conforme norma ANSI B16.9; Extremidades: chanfradas para solda de topo (B.W.); Material: aço carbono forjado ASTM A234 Gr. WPB; Acabamento: desengraxado. Ø6" Sch. 40 | [6 empty] | Tampão | Aço Carbono | Sch 40 | Soldada | 6"
TUB | 6990 | Tê reto; Classe de pressão: 3000 PSI; Dimensões: conforme norma ANSI B 16.11; Extremidades: roscadas BSPTF; Material: aço carbono forjado ASTM A105; Acabamento: desengraxado. Ø1" | [6 empty] | Tê | Galvanizado ou Preto | 3000 lbs | Roscada | 1"
TUB | 6990 | Tampão; Classe de pressão: 300 PSI; Dimensões: conforme norma ASME B 16.3; Extremidades: roscadas BSP; Material: ferro maleável ASTM A197; Acabamento: galvanizado. Ø2" | [6 empty] | Tampão | Galvanizado ou Preto | 300 lbs | Roscada | 2"
TUB | 6990 | Flange solto para tubo padrão "DN"; Classe de pressão: 150 PSI; Dimensões: conforme norma ANSI B 16.5; Face: sem ressalto (FF) com face lisa; Material: aço carbono forjado ASTM A105; Acabamento: desengraxado. Ø8" | [6 empty] | Flange Solto (Lap Joint) | Aço Carbono | 150 lbs | Soldada | 8"
TUB | 6990 | Redução concêntrica; Dimensões: conforme norma ANSI B16.9; Extremidades: chanfradas para solda de topo (B.W.); Material: aço carbono forjado ASTM A234 Gr. WPB; Acabamento: desengraxado. Ø2.1/2"x2" Sch. 40 | [6 empty] | Redução | Aço Carbono | Sch 40 | Soldada | 2.1/2"
TUB | 6990 | Tubo sem costura, em barras de 6,0m de comprimento; Dimensões: conforme norma ANSI B 36.10; Extremidades: roscadas BSPTF c/ luvas; Material: aço carbono ASTM A-106 Gr. B; Acabamento: preto. Ø1/2" Sch. 80 | [6 empty] | Tubo | Aço Carbono | Sch 80 | Roscada | 1/2"
TUB | 6990 | Tubo com costura; Dimensões: conforme norma ANSI B 36.10; Extremidades: chanfradas para solda de topo (B.W.); Material: aço carbono ASTM A106 Gr. B; Acabamento: decapado. Ø 2" Sch. 40 | [6 empty] | Tubo | Aço Carbono | Sch 40 | Soldada | 2"
TUB | 6990 | Tê de redução; Dimensões: conforme norma ANSI B16.9; Extremidades: chanfradas para solda de topo (B.W.); Material: aço carbono forjado ASTM A234 Gr. WPB; Acabamento: desengraxado. Ø8"x6" Sch. 40 | [6 empty] | Tê de Redução | Aço Carbono | Sch 40 | Soldada | 8"
TUB | 6990 | Curva 90° RL; Dimensões: conforme norma ANSI B16.9; Extremidades: chanfradas para solda de topo (B.W.); Material: aço carbono forjado ASTM A234 Gr. WPB; Acabamento: desengraxado. Ø14" Sch. 40 | [6 empty] | Curva | Aço Carbono | Sch 40 | Soldada | 14"
TUB | 6990 | Válvula de Retenção tipo pistão; Classe de pressão: 800 PSI; Material (corpo): aço carbono ASTM A 216 Gr WCB; Material (eixo e disco): aço inox AISI-304; Material (vedação): aço inox AISI-304; Conexões: roscada BSPTF; Aplicação: água; Modelo: Série 755 - Fabricante: Niagara. Ø 2" Fabricante Niagara | [6 empty] | Válvula Retenção | Aço Carbono | 800 lbs | Roscada | 2"
TUB | 6990 | Curva 90° RL; Dimensões: conforme norma ANSI B 16.9; Extremidades: chanfradas para solda de topo (B.W.); Material: ASTM A-403 GR CR 304; Acabamento: Decapado interna/externamente (DI/DE). Ø6" Sch. 10S | [6 empty] | Curva | Aço Inox | Sch 10s | Soldada | 6"
TUB | 6990 | Curva 90° RL; Dimensões: conforme norma ANSI B 16.9; Extremidades: chanfradas para solda de topo (B.W.); Material: ASTM A-403 GR CR 304; Acabamento: Decapado interna/externamente (DI/DE). Ø8" Sch. 10S | [6 empty] | Curva | Aço Inox | Sch 10s | Soldada | 8"
TUB | 6990 | Flange com pescoço com ranhuras standard; Classe de pressão: 150#; Dimensões: conforme norma ANSI B 16.5; Extremidades: face com ressalto (RF); Material: aço carbono forjado ASTM A105; Acabamento: preto. Ø3" | [6 empty] | Flange com Pescoço | Aço Carbono | 150 lbs | Soldada | 3"
TUB | 6990 | Flange solto para tubo padrão "DN"; Classe de pressão: 150 PSI; Dimensões: conforme norma ANSI B 16.5; Face: sem ressalto (FF) com face lisa; Material: aço carbono forjado ASTM A105; Acabamento: desengraxado. Ø6" | [6 empty] | Flange Solto (Lap Joint) | Aço Carbono | 150 lbs | Soldada | 6"
TUB | 6990 | Válvula borboleta industrial tipo wafer, ANSI B16.34; Classe de Pressão: 150 PSI; Mateiral (corpo): ferro fundido ASTM A126, CI B, face lisa conforme MSS SP-6, Material (disco): aço inox fundido ASTM-A 351 CF8M (316); Material (eixo): AISI-410; Material (vedação): PTFE; Conexões: montagem entre flanges (tipo "wafer"), padrão ANSI B16.5 / 150 PSI; Acionamento: por alavanca com trava de 5 em 5º. Aplicação: Água e ar comprimido, vácuo e óleo solúvel; Ø 3" Fabricante Bray | [6 empty] | Válvula Borboleta | Aço Carbono | 150 lbs | Wafer | 3"
TUB | 6990 | Curva 90° RL; Dimensões: conforme norma ANSI B16.9; Extremidades: chanfradas para solda de topo (B.W.); Material: aço carbono forjado ASTM A234 Gr. WPB; Acabamento: desengraxado. Ø10" Sch. 40 | [6 empty] | Curva | Aço Carbono | Sch 40 | Soldada | 10"
TUB | 6990 | Redução concêntrica; Dimensões: conforme norma ANSI B16.9; Extremidades: chanfradas para solda de topo (B.W.); Material: aço carbono forjado ASTM A234 Gr. WPB; Acabamento: desengraxado. Ø4"x3" Sch. 40 | [6 empty] | Redução | Aço Carbono | Sch 40 | Soldada | 4"
TUB | 6990 | Flange cego (blind); Classe de pressão: 150 PSI; Dimensões: conforme norma ANSI B 16.5; Face: com ressalto (RF) com acabamento liso; Material: inox forjado ASTM A-182 Gr F304; Acabamento: decapado. Ø6" | [6 empty] | Flange Cego | Aço Inox | 150 lbs | Parafusada | 6"
TUB | 6990 | Curva 90° RL; Dimensões: conforme norma ANSI B 16.9; Extremidades: chanfradas para solda de topo (B.W.); Material: ASTM A-403 GR CR 304; Acabamento: Decapado interna/externamente (DI/DE). Ø2.1/2" Sch. 10S | [6 empty] | Curva | Aço Inox | Sch 10s | Soldada | 2.1/2"
TUB | 6990 | Tê de redução; Classe de pressão: 300 PSI; Dimensões: conforme norma ASME B 16.3; Extremidades: roscada BSP; Material: ferro maleável ASTM A197; Acabamento: preto. Ø2"x3/4" | [6 empty] | Tê de Redução | Galvanizado ou Preto | 300 lbs | Roscada | 2"
TUB | 6990 | União com assento cônica em bronze; Classe de pressão: 300 PSI; Dimensões: conforme norma ASME B 16.3; Extremidades: roscadas BSP; Material: ferro maleável ASTM A197; Acabamento: preto. Ø1" | [6 empty] | União | Galvanizado ou Preto | 300 lbs | Roscada | 1"
TUB | 6990 | Redução concêntrica; Dimensões: conforme norma ANSI B 16.9; Extremidades: chanfradas para solda de topo (B.W.); Material: ASTM A-403 GR CR 304; Acabamento: Decapado interna/externamente (DI/DE). Ø8"x6" Sch. 10S | [6 empty] | Redução | Aço Inox | Sch 10s | Soldada | 8"
TUB | 6990 | Luva de redução; Classe de pressão: 300 PSI; Dimensões: conforme norma ASME B 16.3; Extremidades: roscadas BSP; Material: ferro maleável ASTM A197; Acabamento: preto. Ø2"x1" | [6 empty] | Luva de Redução | Galvanizado ou Preto | 300 lbs | Roscada | 2"
TUB | 6990 | Flange cego (blind); Classe de pressão: 150 PSI; Dimensões: conform norma ANSI B 16.5; Face: com ressalto (RF) com acabamento liso; Material: aço carbono forjado ASTM A105; Acabamento: desengraxado. Ø2 1/2" | [6 empty] | Flange Cego | Aço Carbono | 150 lbs | Parafusada | 2.1/2"
TUB | 6990 | Redução excêntrica; Dimensões: conforme norma ANSI B 16.9; Extremidades: chanfradas para solda de topo (B.W.); Material: ASTM A-403 GR CR 304; Acabamento: Decapado interna/externamente (DI/DE). Ø2"x1.1/2" Sch. 10S | [6 empty] | Redução | Aço Inox | Sch 10s | Soldada | 2"
TUB | 6990 | Redução excêntrica; Dimensões: conforme norma ANSI B 16.9; Extremidades: chanfradas para solda de topo (B.W.); Material: ASTM A-403 GR CR 304; Acabamento: Decapado interna/externamente (DI/DE). Ø4"x2.1/2" Sch. 10S | [6 empty] | Redução | Aço Inox | Sch 10s | Soldada | 4"
TUB | 6990 | Flange roscado BSP; Classe de pressão: 150 PSI; Dimensões: conforme norma ANSI B 16.5; Face: com ressalto (RF) com acabamento ranhuras standard; Material: aço carbono forjado ASTM A105; Acabamento: galvanizado. Ø3" | [6 empty] | Flange Roscado | Aço Carbono | 150 lbs | Roscada | 3"
TUB | 6990 | Tubo com costura, em barras de 6,0m de comprimento; Dimensões: conforme norma ANSI B 36.19; Extremidades: chanfradas para solda de topo (B.W.); Material: ASTM A-312 TP304; Acabamento: Decapado interna/externamente (DI/DE). Ø6" Sch. 10S | [6 empty] | Tubo | Aço Inox | Sch 10s | Soldada | 6"
TUB | 6990 | Curva 90° RL; Dimensões: conforme norma ANSI B16.9; Extremidades: chanfradas para solda de topo (B.W.); Material: aço carbono forjado ASTM A234 Gr. WPB; Acabamento: desengraxado. Ø3" Sch. 40 | [6 empty] | Curva | Aço Carbono | Sch 40 | Soldada | 3"
TUB | 6990 | Cap; Dimensões: conforme norma ANSI B 16.9; Extremidades: chanfradas para solda de topo (B.W.); Material: ASTM A-403 GR CR 304; Acabamento: Decapado interna/externamente (DI/DE). Ø10" Sch. 10S | [6 empty] | Tampão | Aço Inox | Sch 10s | Soldada | 10"
TUB | 6990 | Válvula borboleta industrial tipo wafer, ANSI B16.34; Classe de Pressão: 150 PSI; Mateiral (corpo): ferro fundido ASTM A126, CI B, face lisa conforme MSS SP-6, Material (disco): aço inox fundido ASTM-A 351 CF8M (316); Material (eixo): AISI-410; Material (vedação): PTFE; Conexões: montagem entre flanges (tipo "wafer"), padrão ANSI B16.5 / 150 PSI; Acionamento: por volante com caixa de redução. Aplicação: Vácuo; Ø 10" Fabricante Bray | [6 empty] | Válvula Borboleta | Aço Carbono | 150 lbs | Wafer | 10"
TUB | 6990 | Redução concêntrica; Dimensões: conforme norma ANSI B16.9; Extremidades: chanfradas para solda de topo (B.W.); Material: aço carbono forjado ASTM A234 Gr. WPB; Acabamento: desengraxado. Ø8"x6" Sch. 40 | [6 empty] | Redução | Aço Carbono | Sch 40 | Soldada | 8"
TUB | 6990 | Tubo sem costura, em barras de 6,0m de comprimento; Dimensões: conforme norma ANSI B 36.10; Extremidades: chanfradas para solda de topo (B.W.); Material: aço carbono ASTM A106 Gr. B; Acabamento: preto. Ø2.1/2" Sch. 40 | [6 empty] | Tubo | Aço Carbono | Sch 40 | Soldada | 2.1/2"
TUB | 6990 | Tê de redução; Dimensões: conforme norma ANSI B16.9; Extremidades: chanfradas para solda de topo (B.W.); Material: aço carbono forjado ASTM A234 Gr. WPB; Acabamento: desengraxado. Ø6"x4" Sch. 40 | [6 empty] | Tê de Redução | Aço Carbono | Sch 40 | Soldada | 6"
TUB | 6990 | Flange cego (blind); Classe de pressão: 150 PSI; Dimensões: conform norma ANSI B 16.5; Face: com ressalto (RF) com acabamento liso; Material: aço carbono forjado ASTM A105; Acabamento: desengraxado. Ø3" | [6 empty] | Flange Cego | Aço Carbono | 150 lbs | Parafusada | 3"
TUB | 6990 | Curva 90° RL; Dimensões: conforme norma ANSI B16.9; Extremidades: chanfradas para solda de topo (B.W.); Material: aço carbono forjado ASTM A234 Gr. WPB; Acabamento: desengraxado. Ø2.1/2" Sch. 40 | [6 empty] | Curva | Aço Carbono | Sch 40 | Soldada | 2.1/2"
TUB | 6990 | Luva; Classe de pressão: 300 PSI; Dimensões: conforme norma ASME B 16.3; Extremidades: roscadas BSP; Material: ferro maleável ASTM A197; Acabamento: preto. Ø2" | [6 empty] | Luva | Galvanizado ou Preto | 300 lbs | Roscada | 2"
TUB | 6990 | Flange solto para tubo padrão "DN"; Classe de pressão: 150 PSI; Dimensões: conforme norma ANSI B 16.5; Face: sem ressalto (FF) com face lisa; Material: aço carbono forjado ASTM A105; Acabamento: desengraxado. Ø4" | [6 empty] | Flange Solto (Lap Joint) | Aço Carbono | 150 lbs | Soldada | 4"
TUB | 6990 | Válvula de retenção tipo dupla portinhola (duo-flap) / duplex; Classe de pressão: 150 PSI; Material (corpo): aço inox AISI-316; Material (portinholas): aço inox AISI-316; Material: (eixo e molas): aço inox AISI-316; Material (vedação): PTFE; Conexões: montagem entre flanges (tipo "wafer"), padrão ANSI B16.5 / 150 PSI; Aplicação: Efluente industrial; Modelo: Série 80 - Fabricante: Niagara ou similar. Ø 2" Fabricante Niagara | [6 empty] | Válvula Retenção | Aço Inox | 150 lbs | Wafer | 2"
TUB | 6990 | Tubo com costura; Dimensões: conforme norma ANSI B 36.10; Extremidades: chanfradas para solda de topo (B.W.); Material: aço carbono ASTM A106 Gr. B; Acabamento: decapado. Ø 4" Sch. 40 | [6 empty] | Tubo | Aço Carbono | Sch 40 | Soldada | 4"
TUB | 6990 | Flange com pescoço com ranhuras standard; Classe de pressão: 150#; Dimensões: conforme norma ANSI B 16.5; Extremidades: face com ressalto (RF); Material: aço carbono forjado ASTM A105; Acabamento: preto. Ø8" | [6 empty] | Flange com Pescoço | Aço Carbono | 150 lbs | Soldada | 8"
TUB | 6990 | Flange cego (blind); Classe de pressão: 150 PSI; Dimensões: conform norma ANSI B 16.5; Face: com ressalto (RF) com acabamento liso; Material: aço carbono forjado ASTM A105; Acabamento: desengraxado. Ø8" | [6 empty] | Flange Cego | Aço Carbono | 150 lbs | Parafusada | 8"
TUB | 6990 | Flange roscado BSP; Classe de pressão: 150 PSI; Dimensões: conforme norma ANSI B 16.5; Face: com ressalto (RF) com acabamento ranhuras standard; Material: aço carbono forjado ASTM A105; Acabamento: desengraxado. Ø2" | [6 empty] | Flange Roscado | Aço Carbono | 150 lbs | Roscada | 2"
TUB | 6990 | União com assento cônica em bronze; Classe de pressão: 300 PSI; Dimensões: conforme norma ASME B 16.3; Extremidades: roscadas BSP; Material: ferro maleável ASTM A197; Acabamento: galvanizado. Ø2" | [6 empty] | União | Galvanizado ou Preto | 300 lbs | Roscada | 2"
TUB | 6990 | Cotovelo 90°; Classe de pressão: 300 PSI; Dimensões: conforme norma ASME B 16.3; Extremidades: roscadas BSP; Material: ferro maleável ASTM A197; Acabamento: preto. Ø2" | [6 empty] | Cotovelo | Galvanizado ou Preto | 300 lbs | Roscada | 2"
TUB | 6990 | Curva 45° RL; Dimensões: conforme norma ANSI B16.9; Extremidades: chanfradas para solda de topo (B.W.); Material: aço carbono forjado ASTM A234 Gr. WPB; Acabamento: desengraxado. Ø8" Sch. 40 | [6 empty] | Curva | Aço Carbono | Sch 40 | Soldada | 8"
TUB | 6990 | Cap; Dimensões: conforme norma ANSI B16.9; Extremidades: chanfradas para solda de topo (B.W.); Material: aço carbono forjado ASTM A234 Gr. WPB; Acabamento: desengraxado. Ø8" Sch. 40 | [6 empty] | Tampão | Aço Carbono | Sch 40 | Soldada | 8"
TUB | 6990 | Curva 90° RL; Dimensões: conforme norma ANSI B 16.9; Extremidades: chanfradas para solda de topo (B.W.); Material: ASTM A-403 GR CR 304; Acabamento: Decapado interna/externamente (DI/DE). Ø4" Sch. 10S | [6 empty] | Curva | Aço Inox | Sch 10s | Soldada | 4"
TUB | 6990 | Cap; Dimensões: conforme norma ANSI B 16.9; Extremidades: chanfradas para solda de topo (B.W.); Material: ASTM A-403 GR CR 304; Acabamento: Decapado interna/externamente (DI/DE). Ø12" Sch. 10S | [6 empty] | Tampão | Aço Inox | Sch 10s | Soldada | 12"
TUB | 6990 | Válvula de retenção tipo dupla portinhola (duo-flap) / duplex; Classe de pressão: 150 PSI; Material (corpo): aço inox AISI-316; Material (portinholas): aço inox AISI-316; Material: (eixo e molas): aço inox AISI-316; Material (vedação): Buna N; Conexões: montagem entre flanges (tipo "wafer"), padrão ANSI B16.5 / 150 PSI; Aplicação: verniz; Modelo: Série 80 - Fabricante: Niagara ou similar. Ø 3" Fabricante Niagara | [6 empty] | Válvula Retenção | Aço Inox | 150 lbs | Wafer | 3"
TUB | 6990 | Tubo sem costura, em barras de 6,0m de comprimento; Dimensões: conforme norma ANSI B 36.10; Extremidades: chanfradas para solda de topo (B.W.); Material: aço carbono ASTM A106 Gr. B; Acabamento: preto. Ø14" Sch. 40 | [6 empty] | Tubo | Aço Carbono | Sch 40 | Soldada | 14"
TUB | 6990 | Tubo com costura, em barras de 6,0m de comprimento; Dimensões: conforme norma ANSI B 36.19; Extremidades: chanfradas para solda de topo (B.W.); Material: ASTM A-312 TP304; Acabamento: Decapado interna/externamente (DI/DE). Ø10" Sch. 10S | [6 empty] | Tubo | Aço Inox | Sch 10s | Soldada | 10"
TUB | 6990 | Tê de redução; Classe de pressão: 300 PSI; Dimensões: conforme norma ASME B 16.3; Extremidades: roscadas BSP; Material: ferro maleável ASTM A-197; Acabamento: galvanizado. Ø2"x1" | [6 empty] | Tê de Redução | Galvanizado ou Preto | 300 lbs | Roscada | 2"
TUB | 6990 | Válvula borboleta industrial tipo "wafer", ANSI B16.34; Classe de Pressão: 150 PSI; Mateiral (corpo): ferro fundido ASTM A126, CI B, face lisa conforme MSS SP-6; Material (disco): aço inox fundido ASTM-A 351 CF8M (316); Material (eixo): AISI-410; Material (vedação): EPDM; Conexões: montagem entre flanges (tipo "wafer"), padrão ANSI B16.5 / 150 PSI; Acionamento: atuador pneumático com ar comprimido pressão 7,0 barg, ar para abrir, retorno por mola, posição de pane NF; Acessórios: Módulo eletrônico de indicação da posição do atuador pneumático, com comando via DIGITAL, com grau de proteção IP-67 ou superior, com 2 sensores de posição indutivos/capacitivos 24 VDC, montados no topo do atuador com válvula solenóide; Aplicação: água de processo @ 6 barg, temperatura ambiente; Fabricante: Keystone ou similar. Ø 3" Fabricante Keystone | [6 empty] | Válvula Borboleta | Aço Carbono | 150 lbs | Wafer | 3"
TUB | 6990 | União com assento cônica em bronze; Classe de pressão: 300 PSI; Dimensões: conforme norma ANSI B 16.3; Extremidades: roscadas BSPTF; Material: aço carbono forjado ASTM A105; Acabamento: galvanizado. Ø3" | [6 empty] | União | Galvanizado ou Preto | 300 lbs | Roscada | 3"
TUB | 6990 | Tubo sem costura, em barras de 6,0m de comprimento; Dimensões: conforme norma ANSI B 36.10; Extremidades: chanfradas para solda de topo (B.W.); Material: aço carbono ASTM A106 Gr. B; Acabamento: preto. Ø3" Sch. 40 | [6 empty] | Tubo | Aço Carbono | Sch 40 | Soldada | 3"
TUB | 6990 | Luva de redução; Classe de pressão: 300 PSI; Dimensões: conforme norma ASME B 16.3; Extremidades: roscadas BSP; Material: ferro maleável ASTM A197; Acabamento: preto. Ø2"x 1 1/2" | [6 empty] | Luva de Redução | Galvanizado ou Preto | 300 lbs | Roscada | 2"
TUB | 6990 | Tubo com costura, em barras de 6,0m de comprimento; Dimensões: conforme norma ANSI B 36.19; Extremidades: chanfradas para solda de topo (B.W.); Material: ASTM A-312 TP304; Acabamento: Decapado interna/externamente (DI/DE). Ø1.1/2" Sch. 10S | [6 empty] | Tubo | Aço Inox | Sch 10s | Soldada | 1.1/2"
TUB | 6990 | Curva 45° RL; Dimensões: conforme norma ANSI B 16.9; Extremidades: chanfradas para solda de topo (B.W.); Material: ASTM A-403 GR CR 304; Acabamento: Decapado interna/externamente (DI/DE). Ø1.1/2" Sch. 10S | [6 empty] | Curva | Aço Inox | Sch 10s | Soldada | 1.1/2"
TUB | 6990 | Tubo com costura, em barras de 6,0m de comprimento; Dimensões: conforme norma ANSI B 36.10; Extremidades: roscadas BSPTF c/ luvas; Material: aço carbono ASTM A-120 Gr. B; Acabamento: galvanizado. Ø3" Sch. 80 | [6 empty] | Tubo | Galvanizado | Sch 80 | Roscada | 3"
TUB | 6990 | Flange solto para tubo padrão "DN"; Classe de pressão: 150 PSI; Dimensões: conforme norma ANSI B 16.5; Face: sem ressalto (FF) com face lisa; Material: aço carbono forjado ASTM A105; Acabamento: desengraxado. Ø2" | [6 empty] | Flange Solto (Lap Joint) | Aço Carbono | 150 lbs | Soldada | 2"
TUB | 6990 | Flange solto para tubo padrão "DN"; Classe de pressão: 150 PSI; Dimensões: conforme norma ANSI B 16.5; Face: sem ressalto (FF) com face lisa; Material: aço carbono forjado ASTM A105; Acabamento: desengraxado. Ø3" | [6 empty] | Flange Solto (Lap Joint) | Aço Carbono | 150 lbs | Soldada | 3"
TUB | 6990 | Tubo sem costura, em barras de 6,0m de comprimento; Dimensões: conforme norma ANSI B 36.10; Extremidades: chanfradas para solda de topo (B.W.); Material: aço carbono ASTM A106 Gr. B; Acabamento: preto. Ø4" Sch. 40 | [6 empty] | Tubo | Aço Carbono | Sch 40 | Soldada | 4"
TUB | 6990 | Flange solto para tubo padrão "DN"; Classe de pressão: 150 PSI; Dimensões: conforme norma ANSI B 16.5; Face: sem ressalto (FF) com face lisa; Material: aço carbono forjado ASTM A105; Acabamento: desengraxado. Ø2.1/2" | [6 empty] | Flange Solto (Lap Joint) | Aço Carbono | 150 lbs | Soldada | 2.1/2"
TUB | 6990 | Tê reto; Dimensões: conforme norma ANSI B16.9; Extremidades: chanfradas para solda de topo (B.W.); Material: aço carbono forjado ASTM A234 Gr. WPB; Acabamento: desengraxado. Ø3" Sch. 40 | [6 empty] | Tê | Aço Carbono | Sch 40 | Soldada | 3"
TUB | 6990 | Válvula de retenção de pé com ralo, tipo disco guiado com fecho cônico; Classe de pressão: 150 PSI; Material (corpo, crivo e contra sede): AÇO INOX ASTM A351 GR. CF8; Material (anel contra sede): AÇO INOX ASTM A217 GR. CA15; Material (vedação): AÇO INOX ASTM A217 GR. CA15; Material (cordão de vedação): BORRACHA NATURAL; Conexões: flangeadas padrão ANSI B16.5 / 150 PSI; Aplicação: Efluente industrial; Ø 2" Fabricante MP | [6 empty] | Válvula Retenção | Aço Inox | 150 lbs | Flangeada | 2"
TUB | 6990 | Tê reto; Dimensões: conforme norma ANSI B16.9; Extremidades: chanfradas para solda de topo (B.W.); Material: ASTM A-403 GR WP-304; Acabamento: Decapado interna/externamente (DI/DE). Ø6" Sch. 10S | [6 empty] | Tê | Aço Inox | Sch 10s | Soldada | 6"
TUB | 6990 | Redução concêntrica; Dimensões: conforme norma ANSI B 16.9; Extremidades: chanfradas para solda de topo (B.W.); Material: ASTM A-403 GR CR 304; Acabamento: Decapado interna/externamente (DI/DE). Ø6"x4" Sch. 10S | [6 empty] | Redução | Aço Inox | Sch 10s | Soldada | 6"
TUB | 7056 | TUBO GALVANIZADO SCHEDULE 40,ASME B36.10 3/4" | [6 empty] | Tubo | Galvanizado | Sch 40 | Roscada | 3/4"
TUB | 7057 | Redução concentrica aço inox 317L sch.10, 4" x 1 1/2" | [6 empty] | Redução | Aço Inox | Sch 10s | Soldada | 4"
TUB | 7057 | Curvas raio longo 90º, ø 10", sch 10, sem costura, em Mat. Aço inox ASTM A- 403 GR. WP317L, ASME B 16.9. | [6 empty] | Curva | Aço Inox | Sch 10s | Soldada | 10"
TUB | 7057 | Curvas raio longo 90º, ø 4", sch 10, sem costura, em Mat. Aço inox ASTM A- 403 GR. WP317L, ASME B 16.9. | [6 empty] | Curva | Aço Inox | Sch 10s | Soldada | 4"
TUB | 7057 | Tubo diâmetro 1 1/2 polegadas, schedule 10, sem costura, ASME B 36.19, em Material Aço inox AISI 317L, ASTM A312 Gr. TP317L. | [6 empty] | Tubo | Aço Inox | Sch 10s | Soldada | 1.1/2"
TUB | 7057 | Tubo diâmetro 12 polegadas, schedule 10, sem costura, ASME B 36.19, em Material Aço inox AISI 317L, ASTM A312 Gr. TP317L. | [6 empty] | Tubo | Aço Inox | Sch 10s | Soldada | 2"
TUB | 7057 | Redução concentrica aço inox 317L sch.10, 6" x 10" | [6 empty] | Redução | Aço Inox | Sch 10s | Soldada | 10"
TUB | 7057 | Redução concentrica aço inox 317L sch.10, 10" x 12" | [6 empty] | Redução | Aço Inox | Sch 10s | Soldada | 12"
TUB | 7057 | Curvas raio longo 90º, ø 1 1/2", sch 10, sem costura, em Mat. Aço inox ASTM A- 403 GR. WP317L, ASME B 16.9. | [6 empty] | Curva | Aço Inox | Sch 10s | Soldada | 1.1/2"
TUB | 7057 | Curvas 45º, ø 10", sch 10, sem costura, em Mat. Aço inox ASTM A- 403 GR. WP317L, ASME B 16.9. | [6 empty] | Curva | Aço Inox | Sch 10s | Soldada | 10"
TUB | 7057 | Tubo diâmetro 10 polegadas, schedule 10, sem costura, ASME B 36.19, em Material Aço inox AISI 317L, ASTM A312 Gr. TP317L. | [6 empty] | Tubo | Aço Inox | Sch 10s | Soldada | 10"
TUB | 7057 | Tubo diâmetro 4 polegadas, schedule 10, sem costura, ASME B 36.19, em Material Aço inox AISI 317L, ASTM A312 Gr. TP317L. | [6 empty] | Tubo | Aço Inox | Sch 10s | Soldada | 4"
TUB | 7057 | Curvas 45º, ø 4", sch 4, sem costura, em Mat. Aço inox ASTM A- 403 GR. WP317L, ASME B 16.9. | [6 empty] | Curva | Aço Inox | Sch 40s | Soldada | 4"
TUB | 7057 | Redução concentrica aço inox 317L sch.10, 4" x 2 1/2" | [6 empty] | Redução | Aço Inox | Sch 10s | Soldada | 4"
TUB | 7057 | Tubo diâmetro 6 polegadas, schedule 10, sem costura, ASME B 36.19, em Material Aço inox AISI 317L, ASTM A312 Gr. TP317L. | [6 empty] | Tubo | Aço Inox | Sch 10s | Soldada | 6"
TUB | 7057 | Curva raio longo 90º, ø 6", sch 10, sem costura, em Mat. Aço inox ASTM A- 403 GR. WP317L, ASME B 16.9. | [6 empty] | Curva | Aço Inox | Sch 10s | Soldada | 6"
TUB | 7057 | Tubo diâmetro 1 polegada, schedule 10, sem costura, ASME B 36.19, em Material Aço inox AISI 317L, ASTM A312 Gr. TP317L. | [6 empty] | Tubo | Aço Inox | Sch 10s | Soldada | 1"
TUB | 7113 | TUBO, 6", SCH.10S, ASTM A312 TP.304, COM COSTURA, DIMENSIONAL ASME B36.19 | [6 empty] | Tubo | Aço Inox | Sch 10s | Soldada | 6"
TUB | 7113 | LUVA ROSCADA, 1.1/2", CL.3000, ROSCA NPT, AÇO INOX ASTM A403 TP 304, ASME B16.11 | [6 empty] | Luva | Aço Inox | 3000 lbs | Roscada | 1.1/2"
TUB | 7113 | Tê de Redução Sch 10S sem costura ASTM A403 WPB 304 4" x 1.12" | [6 empty] | Tê de Redução | Aço Inox | Sch 10s | Soldada | 4"
TUB | 7113 | TUBO, 2", SCH.10S, ASTM A312 TP.304, COM COSTURA, DIMENSIONAL ASME B36.19 | [6 empty] | Tubo | Aço Inox | Sch 10s | Soldada | 2"
TUB | 7113 | Redução concêntrica Sch 10S sem costura ASTM A403 WPB 304 6" x 4" | [6 empty] | Redução | Aço Inox | Sch 10s | Soldada | 6"
TUB | 7113 | CURVA 90°, 2", SCH.10S, RAIO LONGO, SOLDA DE TOPO, COM COSTURA, ASTM A403 TP 304, ASME B16.9 | [6 empty] | Curva | Aço Inox | Sch 10s | Soldada | 2"
TUB | 7113 | TUBO, 4", SCH.10S, ASTM A312 TP.304, COM COSTURA, DIMENSIONAL ASME B36.19 | [6 empty] | Tubo | Aço Inox | Sch 10s | Soldada | 4"
TUB | 7113 | CURVA 90°, 6", SCH.10S, RAIO LONGO, SOLDA DE TOPO, COM COSTURA, ASTM A403 TP 304, ASME B16.9 | [6 empty] | Curva | Aço Inox | Sch 10s | Soldada | 6"
TUB | 7202 | Cotovelo 90° femea, de Aço Galvanizado, ASTM A-197, classe 150 lbs, conexao com rosca NPT, conforme ABNT PB-14. 1.1/4" | [6 empty] | Cotovelo | Galvanizado ou Preto | 150 lbs | Roscada | 1.1/4"
TUB | 7202 | Cotovelo 90, de ferro maleavel preto, ASTM A-197, classe 150 lbs, conexao com rosca NPT, conforme ABNT PB-14. 1/2" | [6 empty] | Cotovelo | Galvanizado ou Preto | 150 lbs | Roscada | 1/2"
TUB | 7202 | Tee de redução SW, de aço inox AISI 304 (ASTM A-312 TP 304), com costura, SCH 40S, conforme ANSI B.36.19, com pontas para solda de topo (BW). 1.1/4"x1/2 | [6 empty] | Tê de Redução | Aço Inox | Sch 40s | Soldada | 1.1/4"
TUB | 7202 | Niple, de ferro preto, ASTM A-197, classe 150 lbs, conexao com rosca NPT, conforme ABNT PB-14. 2"x1" | [6 empty] | Niple | Galvanizado ou Preto | 150 lbs | Roscada | 2"
TUB | 7202 | Redução concentrica, em aço carbono forjado, ASTM A-234, gr. WPB sch 40, com costura, pontas para solda de topo (BW). Dimensões conf. ANSI B.16.9 3"x2.1/2" | [6 empty] | Redução | Aço Carbono | Sch 40 | Soldada | 3"
TUB | 7202 | Meia Luva de redução, de ferro maleavel preto, ASTM A-197, classe 150 lbs, conexao com rosca NPT, conforme ABNT PB-14. 1.1/4" | [6 empty] | Luva de Redução | Galvanizado ou Preto | 150 lbs | Roscada | 1.1/4"
TUB | 7202 | Tee, em aço carbono forjado, ASTM A-234, gr. WPB sch 40, sem costura, pontas para solda de topo (BW). Dimensões conf. ANSI B.16.9 3" | [6 empty] | Tê | Aço Carbono | Sch 40 | Soldada | 3"
TUB | 7202 | Tee de redução, em aço carbono forjado, ASTM A-234, gr. WPB sch 40, com costura, pontas para solda de topo (BW). Dimensões conf. ANSI B.16.9 1.1/4"x3/4" | [6 empty] | Tê de Redução | Aço Carbono | Sch 40 | Soldada | 1.1/4"
TUB | 7202 | Tee de redução, de ferro preto, ASTM A-197, classe 150 lbs, conexao com rosca NPT, conforme ABNT PB-14. 4"x2.1/2" | [6 empty] | Tê de Redução | Galvanizado ou Preto | 150 lbs | Roscada | 4"
TUB | 7202 | Luva, de ferro preto, ASTM A-197, classe 150 lbs, conexao com rosca NPT, conforme ABNT PB-14. 1/2" | [6 empty] | Luva | Galvanizado ou Preto | 150 lbs | Roscada | 1/2"
TUB | 7202 | Tubo de aço inox AISI 316 (ASTM A-312 TP 316), com costura, SCH 40S, conforme ANSI B.36.19, com pontas para solda de topo (BW). 1.1/4" | [6 empty] | Tubo | Aço Inox | Sch 40s | Soldada | 1.1/4"
TUB | 7202 | Cotovelo 90 femea, de ferro preto, ASTM A-197, classe 150 lbs, conexao com rosca BSP, conforme ABNT PB-14. 1.1/2" | [6 empty] | Cotovelo | Galvanizado ou Preto | 150 lbs | Roscada | 1.1/2"
TUB | 7202 | Redução excêntrica, em aço carbono forjado, ASTM A-234, gr. WPB sch 40, com costura, pontas para solda de topo (BW). Dimensões conf. ANSI B.16.9 4"x2" | [6 empty] | Redução | Aço Carbono | Sch 40 | Soldada | 4"
TUB | 7202 | Luva SW de aço inox AISI 304 (ASTM A-312 TP 304), com costura, SCH 40S, conforme ANSI B.36.19, com pontas para solda de topo (BW). 1.1/4" | [6 empty] | Luva | Aço Inox | Sch 40s | Soldada | 1.1/4"
TUB | 7202 | Cotovelo 90 femea, de ferro preto, ASTM A-197, classe 150 lbs, conexao com rosca NPT, conforme ABNT PB-14. 2.1/2" | [6 empty] | Cotovelo | Galvanizado ou Preto | 150 lbs | Roscada | 2.1/2"
TUB | 7202 | Cotovelo 90° , em aço carbono forjado, ASTM A-234, gr. WPB sch 40, com costura, pontas para solda de topo (BW). Dimensões conf. ANSI B.16.9 2" | [6 empty] | Curva | Aço Carbono | Sch 40 | Soldada | 2"
TUB | 7202 | Luva, de ferro preto, ASTM A-197, classe 150 lbs, conexao com rosca NPT, conforme ABNT PB-14. 1.1/4"x1" | [6 empty] | Luva | Galvanizado ou Preto | 150 lbs | Roscada | 1.1/4"
TUB | 7202 | Cotovelo 90, de ferro maleavel preto, ASTM A-197, classe 150 lbs, conexao com rosca NPT, conforme ABNT PB-14. 2" | [6 empty] | Cotovelo | Galvanizado ou Preto | 150 lbs | Roscada | 2"
TUB | 7202 | Meia Luva de redução, de ferro maleavel preto, ASTM A-197, classe 150 lbs, conexao com rosca NPT, conforme ABNT PB-14. 1" | [6 empty] | Luva de Redução | Galvanizado ou Preto | 150 lbs | Roscada | 1"
TUB | 7202 | Tubo preto aço carbono, ASTM A-53 Gr.B, sem costura, sch 80, pontas para solda de topo (SW). 2" | [6 empty] | Tubo | Aço Carbono | Sch 80 | Soldada | 2"
TUB | 7202 | Flange solto Ø4" FP CL. 150 AI AISI 304, padrão ANSI, ASTM A181 4" | [6 empty] | Flange Solto (Lap Joint) | Aço Inox | 150 lbs | Soldada | 4"
TUB | 7202 | Tee, de Aço Galvanizado, ASTM A-197, classe 150 lbs, conexao com rosca NPT, conforme ABNT PB-14. 1.1/4" | [6 empty] | Tê | Galvanizado ou Preto | 150 lbs | Roscada | 1.1/4"
TUB | 7202 | Niple, de ferro preto, ASTM A-197, classe 150 lbs, conexao com rosca NPT, conforme ABNT PB-14. 1.1/4"x3/4" | [6 empty] | Niple | Galvanizado ou Preto | 150 lbs | Roscada | 1.1/4"
TUB | 7202 | União, de ferro preto, ASTM A-197, classe 150 lbs, conexao com rosca NPT, conforme ABNT PB-14. 1/2" | [6 empty] | União | Galvanizado ou Preto | 150 lbs | Roscada | 1/2"
TUB | 7202 | Curva 90° raio longo, em aço carbono forjado, ASTM A-234, gr. WPB sch 40, sem costura, pontas para solda de topo (BW). Dimensões conf. ANSI B.16.9 6" | [6 empty] | Curva | Aço Carbono | Sch 40 | Soldada | 6"
TUB | 7202 | VÁLVULA DE ESFERA, PASSAGEM PLENA, EXTREMIDADE ROSCA NPT, CORPO inox CF8, esfera CF8, Alavanca em aço, vedações em PTFE. 1.1/4" | [6 empty] | Válvula Esfera | Aço Inox | 150 lbs | Roscada | 1.1/4"
TUB | 7202 | Curva 90° raio longo, em aço carbono forjado, ASTM A-234, gr. WPB sch 40, comm costura, pontas para solda de topo (BW). Dimensões conf. ANSI B.16.9 10" | [6 empty] | Curva | Aço Carbono | Sch 40 | Soldada | 10"
TUB | 7202 | Tee de redução, de ferro preto, ASTM A-197, classe 150 lbs, conexao com rosca NPT, conforme ABNT PB-14. 1.1/4"x1/2" | [6 empty] | Tê de Redução | Galvanizado ou Preto | 150 lbs | Roscada | 1.1/4"
TUB | 7202 | Flange solto AI AISI 304, padrão , ASTM A-181, contruçao conforme ANSI B.16.1, classe 150 FP. 2" | [6 empty] | Flange Solto (Lap Joint) | Aço Inox | 150 lbs | Soldada | 2"
TUB | 7202 | TEE, em aço carbono forjado, ASTM A-234, gr. WPB sch 40, sem costura, pontas para solda de topo (BW). Dimensões conf. ANSI B.16.9 6" | [6 empty] | Tê | Aço Carbono | Sch 40 | Soldada | 6"
TUB | 7202 | CAP , em aço carbono forjado, ASTM A-234, gr. WPB sch 40, com costura, pontas para solda de topo (BW). Dimensões conf. ANSI B.16.9 2.1/2" | [6 empty] | Tampão | Aço Carbono | Sch 40 | Soldada | 2.1/2"
TUB | 7202 | Tubo de aço inox AISI 316 (ASTM A-312 TP 316), com costura, SCH 40S, conforme ANSI B.36.19, com pontas para solda de topo (BW). 3" | [6 empty] | Tubo | Aço Inox | Sch 40s | Soldada | 3"
TUB | 7202 | Meia Luva NPT aço forjado ASTM A 105 3/4" | [6 empty] | Meia Luva | Galvanizado ou Preto | 3000 lbs | Roscada | 3/4"
TUB | 7202 | Redução excêntrica, em aço carbono forjado, ASTM A-234, gr. WPB sch 40, sem costura, pontas para solda de topo (BW). Dimensões conf. ANSI B.16.9 6"x3" | [6 empty] | Redução | Aço Carbono | Sch 40 | Soldada | 6"
TUB | 7202 | LUVA de redução NPT, AISI 316 1.1/2"x1" | [6 empty] | Luva de Redução | Aço Inox | 150 lbs | Roscada | 1.1/2"
TUB | 7202 | Luva de redução, de ferro preto, ASTM A-197, classe 150 lbs, conexao com rosca NPT, conforme ABNT PB-14. 2"x1" | [6 empty] | Luva de Redução | Galvanizado ou Preto | 150 lbs | Roscada | 2"
TUB | 7202 | Tee, de ferro preto, ASTM A-197, classe 150 lbs, conexao com rosca NPT, conforme ABNT PB-14. 2" | [6 empty] | Tê | Galvanizado ou Preto | 150 lbs | Roscada | 2"
TUB | 7202 | Tee de redução, de ferro preto, ASTM A-197, classe 150 lbs, conexao com rosca NPT, conforme ABNT PB-14. 2"x1.1/2" | [6 empty] | Tê de Redução | Galvanizado ou Preto | 150 lbs | Roscada | 2"
TUB | 7202 | Meia Luva de redução, de ferro maleavel preto, ASTM A-197, classe 150 lbs, conexao com rosca NPT, conforme ABNT PB-14. 1/2" | [6 empty] | Meia Luva | Galvanizado ou Preto | 150 lbs | Roscada | 1/2"
TUB | 7202 | Tubo preto aço carbono, ASTM A-53 Gr.B, sem costura, sch 40, pontas para solda de topo (SW). 4" | [6 empty] | Tubo | Aço Carbono | Sch 40 | Soldada | 4"
TUB | 7202 | Tubo aço carbono galvanizado à fogo, com costura, conforme DIN-2440; ABNT EB-182 (NBR 5580), de classe MÉDIA; pontas roscadas (BSP). 2" | [6 empty] | Tubo | Galvanizado | Sch 40 | Roscada | 2"
TUB | 7202 | Redução excêntrica, em aço carbono forjado, ASTM A-234, gr. WPB sch 40, com costura, pontas para solda de topo (BW). Dimensões conf. ANSI B.16.9 6"x4" | [6 empty] | Redução | Aço Carbono | Sch 40 | Soldada | 6"
TUB | 7202 | Niple NPT, AISI 316 1" | [6 empty] | Niple | Aço Inox | 150 lbs | Roscada | 1"
TUB | 7202 | Tee de redução, em aço carbono forjado, ASTM A-234, gr. WPB sch 40, com costura, pontas para solda de topo (BW). Dimensões conf. ANSI B.16.9 6"x4" | [6 empty] | Tê de Redução | Aço Carbono | Sch 40 | Soldada | 6"
TUB | 7202 | Tee de redução, de ferro preto, ASTM A-197, classe 150 lbs, conexao com rosca NPT, conforme ABNT PB-14. 2"x3/4" | [6 empty] | Tê de Redução | Galvanizado ou Preto | 150 lbs | Roscada | 2"
TUB | 7202 | Tee, de ferro preto, ASTM A-197, classe 150 lbs, conexao com rosca NPT, conforme ABNT PB-14. 1/2" | [6 empty] | Tê | Galvanizado ou Preto | 150 lbs | Roscada | 1/2"
TUB | 7202 | Tee de redução, de ferro preto, ASTM A-197, classe 150 lbs, conexao com rosca NPT, conforme ABNT PB-14. 2"x1/2" | [6 empty] | Tê de Redução | Galvanizado ou Preto | 150 lbs | Roscada | 2"
TUB | 7202 | Luva SW de aço inox AISI 304 (ASTM A-312 TP 304), com costura, SCH 40S, conforme ANSI B.36.19, com pontas para solda de topo (BW). 1" | [6 empty] | Luva | Aço Inox | Sch 40s | Soldada | 1"
TUB | 7202 | Flange sobreposto de aço carbono forjado ASTM A-181, contruçao conforme ANSI B.16.1, classe 150 FF. 3" | [6 empty] | Flange Sobreposto | Aço Inox | 150 lbs | Soldada | 3"
TUB | 7202 | Niple, de ferro preto, ASTM A-197, classe 150 lbs, conexao com rosca NPT, conforme ABNT PB-14. 3/4" | [6 empty] | Niple | Galvanizado ou Preto | 150 lbs | Roscada | 3/4"
TUB | 7202 | Tee de redução, em aço carbono forjado, ASTM A-234, gr. WPB sch 40, com costura, pontas para solda de topo (BW). Dimensões conf. ANSI B.16.9 1.1/4"x1" | [6 empty] | Tê de Redução | Aço Carbono | Sch 40 | Soldada | 1.1/4"
TUB | 7202 | Luva NPT, ASTM A-197, classe 150 lbs, conforme ABNT PB-14. 2" | [6 empty] | Luva | Galvanizado ou Preto | 150 lbs | Roscada | 2"
TUB | 7202 | Tubo aço carbono galvanizado à fogo, com costura, conforme DIN-2440; ABNT EB-182 (NBR 5590), de classe MÉDIA; pontas roscadas (NPT). 1" | [6 empty] | Tubo | Galvanizado | Sch 40 | Roscada | 1"
TUB | 7202 | Tubo de aço inox AISI 304 (ASTM A-312 TP 304), com costura, SCH 40S, conforme ANSI B.36.19, com pontas para solda de topo (BW). 2" | [6 empty] | Tubo | Aço Inox | Sch 40s | Soldada | 2"
TUB | 7202 | Tubo de aço inox AISI 316 (ASTM A-312 TP 316), com costura, SCH 40S, conforme ANSI B.36.19, com pontas para solda de topo (BW). 1.1/2" | [6 empty] | Tubo | Aço Inox | Sch 40s | Soldada | 1.1/2"
TUB | 7202 | Curva 45° raio longo, em aço carbono forjado, ASTM A-234, gr. WPB sch 40, comm costura, pontas para solda de topo (BW). Dimensões conf. ANSI B.16.9 6" | [6 empty] | Curva | Aço Carbono | Sch 40 | Soldada | 6"
TUB | 7202 | Tee de redução, de ferro preto, ASTM A-197, classe 150 lbs, conexao com rosca NPT, conforme ABNT PB-14. 1.1/2"x1/2" | [6 empty] | Tê de Redução | Galvanizado ou Preto | 150 lbs | Roscada | 1.1/2"
TUB | 7202 | Tubo aço carbono preto, com costura, conforme DIN-2440; ABNT EB-182 (NBR 5590), de classe MÉDIA; pontas para solda 2.1/2" | [6 empty] | Tubo | Aço Carbono | Sch 40 | Soldada | 2.1/2"
TUB | 7202 | Redução Excentrica, em aço carbono forjado, ASTM A-234, gr. WPB sch 40, com costura, pontas para solda de topo (BW). Dimensões conf. ANSI B.16.9 4"x2" | [6 empty] | Redução | Aço Carbono | Sch 40 | Soldada | 4"
TUB | 7202 | Cotovelo, em aço carbono forjado, ASTM A-234, gr. WPB sch 40, com costura, pontas para solda de topo (BW). Dimensões conf. ANSI B.16.9 2" | [6 empty] | Curva | Aço Carbono | Sch 40 | Soldada | 2"
TUB | 7202 | Cotovelo 90 femea, de ferro preto, ASTM A-197, classe 150 lbs, conexao com rosca BSP, conforme ABNT PB-14. 1/2" | [6 empty] | Cotovelo | Galvanizado ou Preto | 150 lbs | Roscada | 1/2"
TUB | 7202 | Cotovelo 90° femea, de ferro Galvanizado, ASTM A-197, classe 150 lbs, conexao com rosca NPT, conforme ABNT PB-14. 2" | [6 empty] | Cotovelo | Galvanizado ou Preto | 150 lbs | Roscada | 2"
TUB | 7202 | Tee SW, de aço inox AISI 304 (ASTM A-312 TP 304), com costura, SCH 40S, conforme ANSI B.36.19, com pontas para solda de topo (BW). 1" | [6 empty] | Tê | Aço Inox | Sch 40s | Soldada | 1"
TUB | 7202 | Niple, de ferro maleavel galvanizado, ASTM A-197, classe 150 lbs, conexao com rosca BSP, conforme ABNT PB-14. 1/2" | [6 empty] | Niple | Galvanizado ou Preto | 150 lbs | Roscada | 1/2"
TUB | 7202 | Niple NPT FM, de ferro preto, ASTM A-197, classe 150 lbs, conforme ABNT PB-14. 1/2" | [6 empty] | Niple | Galvanizado ou Preto | 150 lbs | Roscada | 1/2"
TUB | 7202 | Curva 90° AISI 316 (ASTM A-312 TP 304), com costura, SCH 10S, conforme ANSI B.36.19, com pontas para solda de topo (BW). 2" | [6 empty] | Curva | Aço Inox | Sch 10s | Soldada | 2"
TUB | 7202 | Flange sobreposto de aço carbono forjado ASTM A-181, contruçao conforme ANSI B.16.1, classe 150 FF. 6" | [6 empty] | Flange Sobreposto | Aço Inox | 150 lbs | Soldada | 6"
TUB | 7202 | Flange de pescoço FR, , em aço carbono forjado, ASTM A-234, gr. WPB sch 40, sem costura, pontas para solda de topo (BW). Dimensões conf. ANSI B.16.9 3" | [6 empty] | Flange com Pescoço | Aço Carbono | 150 lbs | Soldada | 3"
TUB | 7202 | Tubo de aço inox AISI 304 (ASTM A-312 TP 304), com costura, SCH 10S, conforme ANSI B.36.19, com pontas para solda de topo (BW). 6" | [6 empty] | Tubo | Aço Inox | Sch 10s | Soldada | 6"
TUB | 7202 | Cotovelo, em aço carbono forjado, ASTM A-234, gr. WPB sch 40, com costura, pontas para solda de topo (BW). Dimensões conf. ANSI B.16.9 1.1/4" | [6 empty] | Curva | Aço Carbono | Sch 40 | Soldada | 1.1/4"
TUB | 7202 | Redução Excentrica, em aço carbono forjado, ASTM A-234, gr. WPB sch 40, com costura, pontas para solda de topo (BW). Dimensões conf. ANSI B.16.9 8"x4" | [6 empty] | Redução | Aço Carbono | Sch 40 | Soldada | 8"
TUB | 7202 | Tee de redução, em aço carbono forjado, ASTM A-234, gr. WPB sch 40, com costura, pontas para solda de topo (BW). Dimensões conf. ANSI B.16.9 1/4"x1/2" | [6 empty] | Tê de Redução | Aço Carbono | Sch 40 | Soldada | 4"
TUB | 7202 | TEE de redução, em aço carbono forjado, ASTM A-234, gr. WPB sch 40, com costura, pontas para solda de topo (BW). Dimensões conf. ANSI B.16.9 2"x1/2" | [6 empty] | Tê de Redução | Aço Carbono | Sch 40 | Soldada | 2"
TUB | 7202 | Luva, de ferro preto, ASTM A-197, classe 150 lbs, conexao com rosca NPT, conforme ABNT PB-14. 1.1/2" | [6 empty] | Luva | Galvanizado ou Preto | 150 lbs | Roscada | 1.1/2"
TUB | 7202 | União assento cônico, de ferro preto, ASTM A-197, classe 150 lbs, conexao com rosca NPT, conforme ABNT PB-14. 1.1/4" | [6 empty] | União | Galvanizado ou Preto | 150 lbs | Roscada | 1.1/4"
TUB | 7202 | Cotovelo 90° NPT, FM CL. 150Lbs ASTM A 197 2" | [6 empty] | Cotovelo | Galvanizado ou Preto | 150 lbs | Roscada | 2"
TUB | 7202 | Luva SW de aço inox AISI 304 (ASTM A-312 TP 304), com costura, SCH 40S, conforme ANSI B.36.19, com pontas para solda de topo (BW). 1/2" | [6 empty] | Luva | Aço Inox | Sch 40s | Soldada | 1/2"
TUB | 7202 | Flange solto de aço carbono forjado ASTM A-105, (galvanizado) contruçao conforme ANSI B.16.1, classe 150 FF. 6" | [6 empty] | Flange Solto (Lap Joint) | Aço Carbono | 150 lbs | Soldada | 6"
TUB | 7202 | Cotovelo 90° femea, de ferro Galvanizado, ASTM A-197, classe 150 lbs, conexao com rosca NPT, conforme ABNT PB-14. 3/4" | [6 empty] | Cotovelo | Galvanizado ou Preto | 150 lbs | Roscada | 3/4"
TUB | 7202 | Tubo preto aço carbono, ASTM A-53 Gr.B, sem costura, sch 80, pontas para solda de topo (SW). 3" | [6 empty] | Tubo | Aço Carbono | Sch 80 | Soldada | 3"
TUB | 7202 | Tubo aço carbono galvanizado à fogo, com costura, conforme DIN-2440; ABNT EB-182 (NBR 5590), de classe MÉDIA; pontas roscadas (NPT). 3/4" | [6 empty] | Tubo | Galvanizado | Sch 40 | Roscada | 3/4"
TUB | 7202 | Tubo aço carbono preto, com costura, conforme DIN-2440; ABNT EB-182 (NBR 5580), de classe MÉDIA; pontas para solda 1/2" | [6 empty] | Tubo | Aço Carbono | Sch 40 | Soldada | 1/2"
TUB | 7202 | Cotovelo 90° , em aço carbono forjado, ASTM A-234, gr. WPB sch 40, com costura, pontas para solda de topo (BW). Dimensões conf. ANSI B.16.9 1.1/4" | [6 empty] | Curva | Aço Carbono | Sch 40 | Soldada | 1.1/4"
TUB | 7202 | Tubo de aço inox AISI 304 (ASTM A-312 TP 304), com costura, SCH 40S, conforme ANSI B.36.19, com pontas para solda de topo (BW). 1/2" | [6 empty] | Tubo | Aço Inox | Sch 40s | Soldada | 1/2"
TUB | 7202 | União, de ferro preto, ASTM A-197, classe 150 lbs, conexao com rosca NPT, conforme ABNT PB-14. 1.1/4" | [6 empty] | União | Galvanizado ou Preto | 150 lbs | Roscada | 1.1/4"
TUB | 7202 | Tee de redução, de ferro preto, ASTM A-197, classe 150 lbs, conexao com rosca NPT, conforme ABNT PB-14. 3/4"x1/2" | [6 empty] | Tê de Redução | Galvanizado ou Preto | 150 lbs | Roscada | 3/4"
TUB | 7202 | União, de ferro preto, ASTM A-197, classe 150 lbs, conexao com rosca NPT, conforme ABNT PB-14. 2.1/2" | [6 empty] | União | Galvanizado ou Preto | 150 lbs | Roscada | 2.1/2"
TUB | 7202 | Tubo preto aço carbono, ASTM A-53 Gr.B, com costura, sch 40, pontas para solda de topo (SW). 3" | [6 empty] | Tubo | Aço Carbono | Sch 40 | Soldada | 3"
TUB | 7202 | Flange sobreposto de aço carbono forjado ASTM A-181, contruçao conforme ANSI B.16.1, classe 150 FF. 8" | [6 empty] | Flange Sobreposto | Aço Inox | 150 lbs | Soldada | 8"
TUB | 7202 | TEE de redução, em aço carbono forjado, ASTM A-234, gr. WPB sch 40, com costura, pontas para solda de topo (BW). Dimensões conf. ANSI B.16.9 4"x3" | [6 empty] | Tê de Redução | Aço Carbono | Sch 40 | Soldada | 4"
TUB | 7202 | Tee de redução SW, de aço inox AISI 316 (ASTM A-312 TP 304), com costura, SCH 40S, conforme ANSI B.36.19, com pontas para solda de topo (BW). 1.1/4" | [6 empty] | Tê de Redução | Aço Inox | Sch 40s | Soldada | 1.1/4"
TUB | 7202 | Flange Cego de aço carbono forjado ASTM A-181, construçao conforme ANSI B.16.1, classe 150 FR. 8" | [6 empty] | Flange Cego | Aço Inox | 150 lbs | Parafusada | 8"
TUB | 7202 | Tee de redução, em aço carbono forjado, ASTM A-234, gr. WPB sch 40, com costura, pontas para solda de topo (BW). Dimensões conf. ANSI B.16.9 1"x3/4" | [6 empty] | Tê de Redução | Aço Carbono | Sch 40 | Soldada | 1"
TUB | 7202 | Cotovelo 90, de ferro maleavel preto, ASTM A-197, classe 150 lbs, conexao com rosca NPT, conforme ABNT PB-14. 1.1/2" | [6 empty] | Cotovelo | Galvanizado ou Preto | 150 lbs | Roscada | 1.1/2"
TUB | 7202 | Redução excêntrica, em aço carbono forjado, ASTM A-234, gr. WPB sch 40, com costura, pontas para solda de topo (BW). Dimensões conf. ANSI B.16.9 10"x6" | [6 empty] | Redução | Aço Carbono | Sch 40 | Soldada | 10"
TUB | 7202 | VÁLVULA DE BORBOLETA, FERRO DÚCTIL ASTM A 536, TIPO LUG, 200 PSI, (REF. NIBCO MODELO LD-2100) OU SIMILAR 6" | [6 empty] | Válvula Borboleta | Aço Carbono | 150 lbs | Lug | 6"
TUB | 7202 | Redução Excentrica, em aço carbono forjado, ASTM A-234, gr. WPB sch 40, com costura, pontas para solda de topo (BW). Dimensões conf. ANSI B.16.9 5"x3" | [6 empty] | Redução | Aço Carbono | Sch 40 | Soldada | 5"
TUB | 7202 | Flange sobreposto de aço carbono forjado ASTM A-181, contruçao conforme ANSI B.16.1, classe 150 FP. 4" | [6 empty] | Flange Sobreposto | Aço Inox | 150 lbs | Soldada | 4"
TUB | 7202 | Curva 45° raio longo, em aço carbono forjado, ASTM A-234, gr. WPB sch 40, sem costura, pontas para solda de topo (BW). Dimensões conf. ANSI B.16.9 2" | [6 empty] | Curva | Aço Carbono | Sch 40 | Soldada | 2"
TUB | 7202 | Tubo preto aço carbono, ASTM A-53 Gr.B, com costura, sch 40, pontas para solda de topo (SW). 4" | [6 empty] | Tubo | Aço Carbono | Sch 40 | Soldada | 4"
TUB | 7202 | Niple ØNPT, FM CL. 150Lbs ASTM A 197 2" | [6 empty] | Niple | Galvanizado ou Preto | 150 lbs | Roscada | 2"
TUB | 7202 | União assento cônico, de ferro preto, ASTM A-197, classe 150 lbs, conexao com rosca NPT, conforme ABNT PB-14. 2" | [6 empty] | União | Galvanizado ou Preto | 150 lbs | Roscada | 2"
TUB | 7202 | Tee de redução, de ferro preto, ASTM A-197, classe 150 lbs, conexao com rosca NPT, conforme ABNT PB-14. 1" | [6 empty] | Tê de Redução | Galvanizado ou Preto | 150 lbs | Roscada | 1"
TUB | 7202 | Tubo de aço inox AISI 304 (ASTM A-312 TP 304), com costura, SCH 10S, conforme ANSI B.36.19, com pontas para solda de topo (BW). 8" | [6 empty] | Tubo | Aço Inox | Sch 10s | Soldada | 8"
TUB | 7202 | Niple de Transição solda/rosca BSP, em aço inox AISI-304 (Fabricação Normal até DN-2", acima e até DN-4" somente sob encomenda). 1/2" | [6 empty] | Niple | Aço Inox | 150 lbs | Roscada | 4"
TUB | 7202 | Tee, em aço carbono forjado, ASTM A-234, gr. WPB sch 40, com costura, pontas para solda de topo (BW). Dimensões conf. ANSI B.16.9 3" | [6 empty] | Tê | Aço Carbono | Sch 40 | Soldada | 3"
TUB | 7202 | Curva 90 raio longo, em aço carbono ASTM A-234 Gr. WPB, SCH 40, sem costura, pontas para solda de topo (BW), conforme ASME B.16.9. 8" | [6 empty] | Curva | Aço Carbono | Sch 40 | Soldada | 8"
TUB | 7202 | Tubo de aço inox AISI 304 (ASTM A-312 TP 304), com costura, SCH 10S, conforme ANSI B.36.19, com pontas para solda de topo (BW). 1" | [6 empty] | Tubo | Aço Inox | Sch 10s | Soldada | 1"
TUB | 7202 | Cotovelo 90, de ferro maleavel preto, ASTM A-197, classe 150 lbs, conexao com rosca NPT, conforme ABNT PB-14. 3/4" | [6 empty] | Cotovelo | Galvanizado ou Preto | 150 lbs | Roscada | 3/4"
TUB | 7202 | Flange solto AI AISI 316, padrão , ASTM A-181, contruçao conforme ANSI B.16.1, classe 150 FP. 2" | [6 empty] | Flange Solto (Lap Joint) | Aço Inox | 150 lbs | Soldada | 2"
TUB | 7202 | VÁLVULA DE ESFERA, PASSAGEM PLENA, EXTREMIDADE ROSCA NPT, CORPO inox CF8, esfera CF8, Alavanca em aço, vedacçoes em PTFE. 1" | [6 empty] | Válvula Esfera | Aço Carbono | 150 lbs | Roscada | 1"
TUB | 7202 | Niple, de ferro preto, ASTM A-197, classe 150 lbs, conexao com rosca NPT, conforme ABNT PB-14. 1" | [6 empty] | Niple | Galvanizado ou Preto | 150 lbs | Roscada | 1"
TUB | 7202 | Meia Luva NPT CL. 3000# AISI 316 (ASTM A-312 TP 304), com costura, SCH 10S, conforme ANSI B.36.19. 1/2" | [6 empty] | Meia Luva | Aço Inox | 3000 lbs | Roscada | 1/2"
TUB | 7202 | Tee de redução, de ferro maleavel preto, ASTM A-197, classe 150 lbs, conexao com rosca NPT, conforme ABNT PB-14. 2"x1.1/2" | [6 empty] | Tê de Redução | Galvanizado ou Preto | 150 lbs | Roscada | 2"
TUB | 7202 | Tubo de aço inox AISI 316 (ASTM A-312 TP 304), com costura, SCH 10S, conforme ANSI B.36.19, com pontas para solda de topo (BW). 3" | [6 empty] | Tubo | Aço Inox | Sch 10s | Soldada | 3"
TUB | 7202 | Redução concêntrica, em aço carbono forjado, ASTM A-234, gr. WPB sch 40, com costura, pontas para solda de topo (BW). Dimensões conf. ANSI B.16.9 6"x4" | [6 empty] | Redução | Aço Carbono | Sch 40 | Soldada | 6"
TUB | 7202 | Cotovelo 90 femea, de ferro preto, ASTM A-197, classe 150 lbs, conexao com rosca NPT, conforme ABNT PB-14. 3/4" | [6 empty] | Cotovelo | Galvanizado ou Preto | 150 lbs | Roscada | 3/4"
TUB | 7202 | Redução Excentrica, em aço carbono forjado, ASTM A-234, gr. WPB sch 40, com costura, pontas para solda de topo (BW). Dimensões conf. ANSI B.16.9 4"x1.1/2" | [6 empty] | Redução | Aço Carbono | Sch 40 | Soldada | 4"
TUB | 7202 | Luva SW, AISI 316 1" | [6 empty] | Luva | Aço Inox | 3000 lbs | Encaixe Solda | 1"
TUB | 7202 | Meia Luva NPT, CL 3000# ASTM A 105 1" | [6 empty] | Meia Luva | Galvanizado ou Preto | 3000 lbs | Roscada | 1"
TUB | 7202 | Luva, de Aço Galvanizado, ASTM A-197, classe 150 lbs, conexao com rosca NPT, conforme ABNT PB-14. 1.1/4" | [6 empty] | Luva | Galvanizado ou Preto | 150 lbs | Roscada | 1.1/4"
TUB | 7202 | Tee de redução, em aço carbono forjado, ASTM A-234, gr. WPB sch 40, com costura, pontas para solda de topo (BW). Dimensões conf. ANSI B.16.9 10"x4" | [6 empty] | Tê de Redução | Aço Carbono | Sch 40 | Soldada | 10"
TUB | 7202 | Curva 90° raio longo, em aço carbono forjado, ASTM A-234, gr. WPB sch 40, sem costura, pontas para solda de topo (BW). Dimensões conf. ANSI B.16.9 2.1/2" | [6 empty] | Curva | Aço Carbono | Sch 40 | Soldada | 2.1/2"
TUB | 7202 | Tubo preto aço carbono, ASTM A-53 Gr.B, com costura, sch 40, pontas para solda de topo (SW). 8" | [6 empty] | Tubo | Aço Carbono | Sch 40 | Soldada | 8"
TUB | 7202 | Válvula de esfera tripartida Ø3", extremidade com flanges cl. 150Lbs, conforme ANSI,acionamento com atuador pneumático de dupla ação, normal fechada, comando por válvula solenóide 24VDC. 3" | [6 empty] | Válvula Esfera | Aço Carbono | 150 lbs | Flangeada | 3"
TUB | 7202 | Cotovelo 90 femea, de ferro preto, ASTM A-197, classe 150 lbs, conexao com rosca BSP, conforme ABNT PB-14. 1" | [6 empty] | Cotovelo | Galvanizado ou Preto | 150 lbs | Roscada | 1"
TUB | 7202 | Niple NPT FM, de ferro preto, ASTM A-197, classe 150 lbs, conforme ABNT PB-14. 3/4" | [6 empty] | Niple | Galvanizado ou Preto | 150 lbs | Roscada | 3/4"
TUB | 7202 | Redução excêntrica, em aço carbono forjado, ASTM A-234, gr. WPB sch 40, sem costura, pontas para solda de topo (BW). Dimensões conf. ANSI B.16.9 2.1/2"x2" | [6 empty] | Redução | Aço Carbono | Sch 40 | Soldada | 2.1/2"
TUB | 7202 | Redução Concêntrica AISI 316 (ASTM A-312 TP 304), com costura, SCH 10S, conforme ANSI B.36.19, com pontas para solda de topo (BW). 3"x2" | [6 empty] | Redução | Aço Inox | Sch 10s | Soldada | 3"
TUB | 7202 | Tubo aço carbono preto, com costura, conforme DIN-2440; ABNT EB-182 (NBR 5580), de classe MÉDIA; pontas para solda 4" | [6 empty] | Tubo | Aço Carbono | Sch 40 | Soldada | 4"
TUB | 7202 | Cotovelo 90 femea, de ferro preto, ASTM A-197, classe 150 lbs, conexao com rosca BSP, conforme ABNT PB-14. 3/4" | [6 empty] | Cotovelo | Galvanizado ou Preto | 150 lbs | Roscada | 3/4"
TUB | 7202 | Meia Luva NPT, CL 3000# ASTM A 105 1/2" | [6 empty] | Meia Luva | Galvanizado ou Preto | 3000 lbs | Roscada | 1/2"
TUB | 7202 | Flange solto de aço carbono forjado ASTM A-105, (galvanizado) contruçao conforme ANSI B.16.1, classe 150 Fr. 3" | [6 empty] | Flange Solto (Lap Joint) | Aço Carbono | 150 lbs | Soldada | 3"
TUB | 7202 | Meia Luva Ø1" NPT AC CL. 3000# ASTM A 105 1" | [6 empty] | Meia Luva | Galvanizado ou Preto | 3000 lbs | Roscada | 1"
TUB | 7202 | Curva 90° raio longo, em aço carbono forjado, ASTM A-234, gr. WPB sch 40, com costura, pontas para solda de topo (BW). Dimensões conf. ANSI B.16.9 5" | [6 empty] | Curva | Aço Carbono | Sch 40 | Soldada | 5"
TUB | 7202 | Curva 45° raio longo, em aço carbono forjado, ASTM A-234, gr. WPB sch 40, com costura, pontas para solda de topo (BW). Dimensões conf. ANSI B.16.9 6" | [6 empty] | Curva | Aço Carbono | Sch 40 | Soldada | 6"
TUB | 7202 | Tee de redução, de ferro preto, ASTM A-197, classe 150 lbs, conexao com rosca NPT, conforme ABNT PB-14. 1"x1/2" | [6 empty] | Tê de Redução | Galvanizado ou Preto | 150 lbs | Roscada | 1"
TUB | 7202 | CAP , em aço carbono forjado, ASTM A-234, gr. WPB sch 40, com costura, pontas para solda de topo (BW). Dimensões conf. ANSI B.16.9 6" | [6 empty] | Tampão | Aço Carbono | Sch 40 | Soldada | 6"
TUB | 7202 | Cotovelo 45° femea, de Aço Galvanizado, ASTM A-197, classe 150 lbs, conexao com rosca NPT, conforme ABNT PB-14. 1.1/4" | [6 empty] | Cotovelo | Galvanizado ou Preto | 150 lbs | Roscada | 1.1/4"
TUB | 7202 | Tubo preto aço carbono, ASTM A-53 Gr.B, com costura, sch 40, pontas para solda de topo (SW). 2.1/2" | [6 empty] | Tubo | Aço Carbono | Sch 40 | Soldada | 2.1/2"
TUB | 7202 | Curva 90° raio longo, em aço carbono forjado, ASTM A-234, gr. WPB sch 40, comm costura, pontas para solda de topo (BW). Dimensões conf. ANSI B.16.9 6" | [6 empty] | Curva | Aço Carbono | Sch 40 | Soldada | 6"
TUB | 7202 | Curva 45° raio longo, em aço carbono forjado, ASTM A-234, gr. WPB sch 40, sem costura, pontas para solda de topo (BW). Dimensões conf. ANSI B.16.9 6" | [6 empty] | Curva | Aço Carbono | Sch 40 | Soldada | 6"
TUB | 7202 | Curva 90° raio longo, em aço carbono forjado, ASTM A-234, gr. WPB sch 40, com costura, pontas para solda de topo (BW). Dimensões conf. ANSI B.16.9 4" | [6 empty] | Curva | Aço Carbono | Sch 40 | Soldada | 4"
TUB | 7202 | Curva 45 raio longo, em aço carbono ASTM A-234 Gr. WPB, SCH 40, sem costura, pontas para solda de topo (BW), conforme ASME B.16.9. 8" | [6 empty] | Curva | Aço Carbono | Sch 40 | Soldada | 8"
TUB | 7202 | Redução Excentrica, em aço carbono forjado, ASTM A-234, gr. WPB sch 40, com costura, pontas para solda de topo (BW). Dimensões conf. ANSI B.16.9 10"x8" | [6 empty] | Redução | Aço Carbono | Sch 40 | Soldada | 10"
TUB | 7202 | Tubo preto aço carbono, ASTM A-53 Gr.B, com costura, sch 40, pontas para solda de topo (SW). 2" | [6 empty] | Tubo | Aço Carbono | Sch 40 | Soldada | 2"
TUB | 7202 | Curva 90° raio longo, em aço carbono forjado, ASTM A-234, gr. WPB sch 40, com costura, pontas para solda de topo (BW). Dimensões conf. ANSI B.16.9 6" | [6 empty] | Curva | Aço Carbono | Sch 40 | Soldada | 6"
TUB | 7202 | Tubo aço carbono preto, com costura, conforme DIN-2440; ABNT EB-182 (NBR 5580), de classe MÉDIA; pontas para solda 3/4" | [6 empty] | Tubo | Aço Carbono | Sch 40 | Soldada | 3/4"
TUB | 7202 | Tee, de ferro preto, ASTM A-197, classe 150 lbs, conexao com rosca NPT, conforme ABNT PB-14. 3/4" | [6 empty] | Tê | Galvanizado ou Preto | 150 lbs | Roscada | 3/4"
TUB | 7202 | VÁLVULA DE ESFERA, PASSAGEM PLENA, EXTREMIDADE ROSCA NPT, CORPO inox CF8, esfera CF8, Alavanca em aço, vedações em PTFE. 1" | [6 empty] | Válvula Esfera | Aço Inox | 150 lbs | Roscada | 1"
TUB | 7202 | Flange solto de aço carbono forjado ASTM A-105, (galvanizado) contruçao conforme ANSI B.16.1, classe 150 FF. 3" | [6 empty] | Flange Solto (Lap Joint) | Aço Carbono | 150 lbs | Soldada | 3"
TUB | 7202 | Flange solto de aço carbono forjado ASTM A-105, (galvanizado) contruçao conforme ANSI B.16.1, classe 150 FF. 1.1/4" | [6 empty] | Flange Solto (Lap Joint) | Aço Carbono | 150 lbs | Soldada | 1.1/4"
TUB | 7202 | Tee de redução SW, de aço inox AISI 304 (ASTM A-312 TP 304), com costura, SCH 40S, conforme ANSI B.36.19, com pontas para solda de topo (BW). 1.1/2" | [6 empty] | Tê de Redução | Aço Inox | Sch 40s | Soldada | 1.1/2"
TUB | 7202 | Tee de redução, de ferro preto, ASTM A-197, classe 150 lbs, conexao com rosca NPT, conforme ABNT PB-14. 1.1/4"x1" | [6 empty] | Tê de Redução | Galvanizado ou Preto | 150 lbs | Roscada | 1.1/4"
TUB | 7202 | TEE de redução, em aço carbono forjado, ASTM A-234, gr. WPB sch 40, com costura, pontas para solda de topo (BW). Dimensões conf. ANSI B.16.9 2.1/2"x2" | [6 empty] | Tê de Redução | Aço Carbono | Sch 40 | Soldada | 2.1/2"
TUB | 7202 | VÁLVULA DE BORBOLETA, FERRO DÚCTIL ASTM A 536, TIPO LUG, 200 PSI, (REF. NIBCO MODELO LD-2100) OU SIMILAR 8" | [6 empty] | Válvula Borboleta | Aço Carbono | 150 lbs | Lug | 8"
TUB | 7202 | Cotovelo 90 femea, de ferro maleavel galvanizado, ASTM A-197, classe 150 lbs, conexao com rosca BSP, conforme ABNT PB-14. 1 " | [6 empty] | Cotovelo | Galvanizado ou Preto | 150 lbs | Roscada | 1"
TUB | 7202 | Tubo aço carbono galvanizado à fogo, com costura, conforme DIN-2440; ABNT EB-182 (NBR 5590), de classe MÉDIA; pontas roscadas (NPT). 1.1/4" | [6 empty] | Tubo | Galvanizado | Sch 40 | Roscada | 1.1/4"
TUB | 7202 | VÁLVULA DE ESFERA, PASSAGEM PLENA, EXTREMIDADE ROSCA NPT, CORPO inox CF8, esfera CF8, Alavanca em aço, vedacçoes em PTFE. 1/2" | [6 empty] | Válvula Esfera | Aço Carbono | 150 lbs | Roscada | 1/2"
TUB | 7202 | Luva, de ferro preto, ASTM A-197, classe 150 lbs, conexao com rosca NPT, conforme ABNT PB-14. 1"x3/4" | [6 empty] | Luva | Galvanizado ou Preto | 150 lbs | Roscada | 3/4"
TUB | 7202 | Tee de redução, de ferro Galvanizado, ASTM A-197, classe 150 lbs, conexao com rosca NPT, conforme ABNT PB-14. 1.1/2"x3/4" | [6 empty] | Tê de Redução | Galvanizado ou Preto | 150 lbs | Roscada | 1.1/2"
TUB | 7202 | Redução excêntrica, em aço carbono forjado, ASTM A-234, gr. WPB sch 40, sem costura, pontas para solda de topo (BW). Dimensões conf. ANSI B.16.9 6"x2" | [6 empty] | Redução | Aço Carbono | Sch 40 | Soldada | 6"
TUB | 7202 | Redução concêntrica, em aço carbono forjado, ASTM A-234, gr. WPB sch 40, comm costura, pontas para solda de topo (BW). Dimensões conf. ANSI B.16.9 10"x8" | [6 empty] | Redução | Aço Carbono | Sch 40 | Soldada | 10"
TUB | 7202 | Redução Excentrica, em aço carbono forjado, ASTM A-234, gr. WPB sch 40, com costura, pontas para solda de topo (BW). Dimensões conf. ANSI B.16.9 6"x2" | [6 empty] | Redução | Aço Carbono | Sch 40 | Soldada | 6"
TUB | 7202 | Flange sobreposto de aço carbono forjado ASTM A-181, contruçao conforme ANSI B.16.1, classe 150 FP. 6" | [6 empty] | Flange Sobreposto | Aço Inox | 150 lbs | Soldada | 6"
TUB | 7202 | Flange sobreposto de aço carbono forjado ASTM A-181, contruçao conforme ANSI B.16.1, classe 150 FR. 3" | [6 empty] | Flange Sobreposto | Aço Inox | 150 lbs | Soldada | 3"
TUB | 7202 | TEE, em aço carbono forjado, ASTM A-234, gr. WPB sch 40, sem costura, pontas para solda de topo (BW). Dimensões conf. ANSI B.16.9 2.1/2" | [6 empty] | Tê | Aço Carbono | Sch 40 | Soldada | 2.1/2"
TUB | 7202 | Niple, de ferro preto, ASTM A-197, classe 150 lbs, conexao com rosca NPT, conforme ABNT PB-14. 1/2" | [6 empty] | Niple | Galvanizado ou Preto | 150 lbs | Roscada | 1/2"
TUB | 7202 | Redução concêntrica, em aço carbono forjado, ASTM A-234, gr. WPB sch 40, comm costura, pontas para solda de topo (BW). Dimensões conf. ANSI B.16.9 10"x6" | [6 empty] | Redução | Aço Carbono | Sch 40 | Soldada | 10"
TUB | 7202 | Tee de redução, em aço carbono forjado, ASTM A-234, gr. WPB sch 40, sem costura, pontas para solda de topo (BW). Dimensões conf. ANSI B.16.9 2.1/2"x1.1/2" | [6 empty] | Tê de Redução | Aço Carbono | Sch 40 | Soldada | 2.1/2"
TUB | 7202 | Flange solto Ø3" FP CL. 150 AI AISI 304, padrão ANSI, ASTM A181 3" | [6 empty] | Flange Solto (Lap Joint) | Aço Inox | 150 lbs | Soldada | 3"
TUB | 7202 | Meia Luva em aço inox AISI-304, classe 3000lbs, extremidade para rosca (BSP), construção conforme ANSI B-16.11. 1/2" | [6 empty] | Meia Luva | Aço Inox | 3000 lbs | Roscada | 1/2"
TUB | 7202 | Niple, de ferro preto, ASTM A-197, classe 150 lbs, conexao com rosca NPT, conforme ABNT PB-14. 2" | [6 empty] | Niple | Galvanizado ou Preto | 150 lbs | Roscada | 2"
TUB | 7202 | Redução excêntrica, em aço carbono forjado, ASTM A-234, gr. WPB sch 40, sem costura, pontas para solda de topo (BW). Dimensões conf. ANSI B.16.9 4"x3" | [6 empty] | Redução | Aço Carbono | Sch 40 | Soldada | 4"
TUB | 7202 | Tampão NPT, FM CL. 150Lbs ASTM A 197 2" | [6 empty] | Tampão | Galvanizado ou Preto | 150 lbs | Roscada | 2"
TUB | 7202 | Redução concêntrica, em aço carbono forjado, ASTM A-234, gr. WPB sch 40, com costura, pontas para solda de topo (BW). Dimensões conf. ANSI B.16.9 3"x2" | [6 empty] | Redução | Aço Carbono | Sch 40 | Soldada | 3"
TUB | 7202 | Redução excêntrica, em aço carbono forjado, ASTM A-234, gr. WPB sch 40, sem costura, pontas para solda de topo (BW). Dimensões conf. ANSI B.16.9 6"x4" | [6 empty] | Redução | Aço Carbono | Sch 40 | Soldada | 6"
TUB | 7202 | Cotovelo 90, de ferro maleavel preto, ASTM A-197, classe 150 lbs, conexao com rosca NPT, conforme ABNT PB-14. 2.1/2" | [6 empty] | Cotovelo | Galvanizado ou Preto | 150 lbs | Roscada | 2.1/2"
TUB | 7202 | Niple NPT FM, de ferro preto, ASTM A-197, classe 150 lbs, conforme ABNT PB-14. 2" | [6 empty] | Niple | Galvanizado ou Preto | 150 lbs | Roscada | 2"
TUB | 7202 | Tubo de aço inox AISI 304 (ASTM A-312 TP 304), com costura, SCH 10S, conforme ANSI B.36.19, com pontas para solda de topo (BW). 3" | [6 empty] | Tubo | Aço Inox | Sch 10s | Soldada | 3"
TUB | 7202 | Tubo preto aço carbono, ASTM A-53 Gr.B, com costura, sch 40, pontas para solda de topo (SW). 1.1/4" | [6 empty] | Tubo | Aço Carbono | Sch 40 | Soldada | 1.1/4"
TUB | 7202 | União, de ferro maleavel galvanizado, ASTM A-197, classe 150 lbs, conexao com rosca BSP, conforme ABNT PB-14. 1/2" | [6 empty] | União | Galvanizado ou Preto | 150 lbs | Roscada | 1/2"
TUB | 7202 | Curva 90 raio longo, em aço carbono ASTM A-234 Gr. WPB, SCH 40, sem costura, pontas para solda de topo (BW), conforme ASME B.16.9. 4" | [6 empty] | Curva | Aço Carbono | Sch 40 | Soldada | 4"
TUB | 7202 | Tubo aço carbono preto, com costura, conforme DIN-2440; ABNT EB-182 (NBR 5590), de classe MÉDIA; pontas para solda 1/2" | [6 empty] | Tubo | Aço Carbono | Sch 40 | Soldada | 1/2"
TUB | 7202 | Redução excêntrica, em aço carbono forjado, ASTM A-234, gr. WPB sch 40, com costura, pontas para solda de topo (BW). Dimensões conf. ANSI B.16.9 3"x1" | [6 empty] | Redução | Aço Carbono | Sch 40 | Soldada | 3"
TUB | 7202 | Cotovelo 45, de ferro maleavel galvanizado, ASTM A-197, classe 150 lbs, conexao com rosca NPT, conforme ABNT PB-14. 1.1/4" | [6 empty] | Cotovelo | Galvanizado ou Preto | 150 lbs | Roscada | 1.1/4"
TUB | 7202 | TEE SW, de aço inox AISI 304 (ASTM A-312 TP 304), com costura, SCH 40S, conforme ANSI B.36.19, com pontas para solda de topo (BW). 1.1/2" | [6 empty] | Tê | Aço Inox | Sch 40s | Soldada | 1.1/2"
TUB | 7202 | Luva Ø1.1/2" NPT FM Preto, CL. 150Lbs ASTM A 197 1.1/2" | [6 empty] | Luva | Galvanizado ou Preto | 150 lbs | Roscada | 1.1/2"
TUB | 7202 | Valvula esfera Tri-partida, passagem reduzida: corpo / esfera / haste aço inox AISI 304, sedes / juntas de teflon reforçado, extremidades para solda de encaixe SW, classe 150 lbs. 1" | [6 empty] | Válvula Esfera | Aço Inox | 150 lbs | Encaixe Solda | 1"
TUB | 7202 | Tubo aço carbono preto, com costura, conforme DIN-2440; ABNT EB-182 (NBR 5590), de classe MÉDIA; pontas para solda 3" | [6 empty] | Tubo | Aço Carbono | Sch 40 | Soldada | 3"
TUB | 7202 | Tubo aço carbono preto, com costura, conforme DIN-2440; ABNT EB-182 (NBR 5580), de classe MÉDIA; pontas para solda 10" | [6 empty] | Tubo | Aço Carbono | Sch 40 | Soldada | 10"
TUB | 7202 | Luva, de ferro preto, ASTM A-197, classe 150 lbs, conexao com rosca NPT, conforme ABNT PB-14. 1" | [6 empty] | Luva | Galvanizado ou Preto | 150 lbs | Roscada | 1"
TUB | 7202 | TEE em aço carbono forjado, ASTM A-234, gr. WPB sch 40, com costura, pontas para solda de topo (BW). Dimensões conf. ANSI B.16.9 5" | [6 empty] | Tê | Aço Carbono | Sch 40 | Soldada | 5"
TUB | 7202 | Tee, de ferro preto, ASTM A-197, classe 150 lbs, conexao com rosca BSP, conforme ABNT PB-14. 1.1/2" | [6 empty] | Tê | Galvanizado ou Preto | 150 lbs | Roscada | 1.1/2"
TUB | 7202 | Tubo de aço inox AISI 316 (ASTM A-312 TP 316), com costura, SCH 40S, conforme ANSI B.36.19, com pontas para solda de topo (BW). 2" | [6 empty] | Tubo | Aço Inox | Sch 40s | Soldada | 2"
TUB | 7202 | Curva 45 raio longo, em aço carbono ASTM A-234 Gr. WPB, SCH 40, sem costura, pontas para solda de topo (BW), conforme ASME B.16.9. 4" | [6 empty] | Curva | Aço Carbono | Sch 40 | Soldada | 4"
TUB | 7202 | VÁLVULA DE RETENÇÃO, TIPO WAFER, Ø4", CORPO EM AÇO CARBONO ASTM A216, GR. WCB, VEDAÇÕES EM BUNA-N, FACE RANHURADA, CRANE DUO-CHEK II, FIG. 4"G15SMF OU SIMILAR. 4" | [6 empty] | Válvula Retenção | Aço Carbono | 150 lbs | Wafer | 4"
TUB | 7202 | Redução excêntrica, em aço carbono forjado, ASTM A-234, gr. WPB sch 40, com costura, pontas para solda de topo (BW). Dimensões conf. ANSI B.16.9 8"x6" | [6 empty] | Redução | Aço Carbono | Sch 40 | Soldada | 8"
TUB | 7202 | União assento cônico, de ferro preto, ASTM A-197, classe 150 lbs, conexao com rosca NPT, conforme ABNT PB-14. 1/2" | [6 empty] | União | Galvanizado ou Preto | 150 lbs | Roscada | 1/2"
TUB | 7202 | Flange solto de aço carbono forjado ASTM A-105, (galvanizado) contruçao conforme ANSI B.16.1, classe 150 FF. 4" | [6 empty] | Flange Roscado | Aço Carbono | 150 lbs | Roscada | 4"
TUB | 7202 | Flange Cego de aço carbono forjado ASTM A-181, contruçao conforme ANSI B.16.1, classe 150 FR. 6" | [6 empty] | Flange Cego | Aço Inox | 150 lbs | Parafusada | 6"
TUB | 7202 | Redução concêntrica, em aço carbono forjado, ASTM A-234, gr. WPB sch 40, com costura, pontas para solda de topo (BW). Dimensões conf. ANSI B.16.9 6"x3" | [6 empty] | Redução | Aço Carbono | Sch 40 | Soldada | 6"
TUB | 7202 | Tubo aço carbono preto, com costura, conforme DIN-2440; ABNT EB-182 (NBR 5590), de classe MÉDIA; pontas para solda 4" | [6 empty] | Tubo | Aço Carbono | Sch 40 | Soldada | 4"
TUB | 7202 | Cotovelo 90 femea, de ferro preto, ASTM A-197, classe 150 lbs, conexao com rosca NPT, conforme ABNT PB-14. 2" | [6 empty] | Cotovelo | Galvanizado ou Preto | 150 lbs | Roscada | 2"
TUB | 7202 | Tampão, de ferro Galvanizado, ASTM A-197, classe 150 lbs, conexao com rosca NPT, conforme ABNT PB-14. 2" | [6 empty] | Tampão | Galvanizado ou Preto | 150 lbs | Roscada | 2"
TUB | 7202 | Cotovelo 90 femea, de ferro preto, ASTM A-197, classe 150 lbs, conexao com rosca NPT, conforme ABNT PB-14. 1/2" | [6 empty] | Cotovelo | Galvanizado ou Preto | 150 lbs | Roscada | 1/2"
TUB | 7202 | Curva 90° AISI 316 (ASTM A-312 TP 304), com costura, SCH 10S, conforme ANSI B.36.19, com pontas para solda de topo (BW). 3" | [6 empty] | Curva | Aço Inox | Sch 10s | Soldada | 3"
TUB | 7202 | União assento cônico, de ferro preto, ASTM A-197, classe 150 lbs, conexao com rosca NPT, conforme ABNT PB-14. 1.1/2" | [6 empty] | União | Galvanizado ou Preto | 150 lbs | Roscada | 1.1/2"
TUB | 7202 | Tubo aço carbono Galvanizado, com costura, conforme DIN-2440; ABNT EB-182 (NBR 5590), de classe MÉDIA; pontas para solda 1.1/4" | [6 empty] | Tubo | Galvanizado | Sch 40 | Soldada | 1.1/4"
TUB | 7202 | Tubo de aço inox AISI 304 (ASTM A-312 TP 304), com costura, SCH 40S, conforme ANSI B.36.19, com pontas para solda de topo (BW). 1.1/4" | [6 empty] | Tubo | Aço Inox | Sch 40s | Soldada | 1.1/4"
TUB | 7202 | Tubo aço carbono preto, com costura, conforme DIN-2440; ABNT EB-182 (NBR 5580), de classe MÉDIA; pontas para solda 2.1/2" | [6 empty] | Tubo | Aço Carbono | Sch 40 | Soldada | 2.1/2"
TUB | 7202 | Tee, em aço carbono forjado, ASTM A-234, gr. WPB sch 40, com costura, pontas para solda de topo (BW). Dimensões conf. ANSI B.16.9 4" | [6 empty] | Tê | Aço Carbono | Sch 40 | Soldada | 4"
TUB | 7202 | Curva 90° raio longo, em aço carbono forjado, ASTM A-234, gr. WPB sch 40, comm costura, pontas para solda de topo (BW). Dimensões conf. ANSI B.16.9 4" | [6 empty] | Curva | Aço Carbono | Sch 40 | Soldada | 4"
TUB | 7202 | Tubo aço carbono galvanizado à fogo, com costura, conforme DIN-2440; ABNT EB-182 (NBR 5580), de classe MÉDIA; pontas roscadas (NPT). 3/4" | [6 empty] | Tubo | Galvanizado | Sch 40 | Roscada | 3/4"
TUB | 7202 | Curva 90° raio longo, em aço carbono forjado, ASTM A-234, gr. WPB sch 40, com costura, pontas para solda de topo (BW). Dimensões conf. ANSI B.16.9 8" | [6 empty] | Curva | Aço Carbono | Sch 40 | Soldada | 8"
TUB | 7202 | Flange sobreposto de aço carbono forjado ASTM A-181, construçao conforme ANSI B.16.1, classe 150 FF. 8" | [6 empty] | Flange Sobreposto | Aço Inox | 150 lbs | Soldada | 8"
TUB | 7202 | Redução concêntrica, em aço carbono forjado, ASTM A-234, gr. WPB sch 40, sem costura, pontas para solda de topo (BW). Dimensões conf. ANSI B.16.9 3"x2" | [6 empty] | Redução | Aço Carbono | Sch 40 | Soldada | 3"
TUB | 7202 | Cotovelo 45, de ferro maleavel preto, ASTM A-197, classe 150 lbs, conexao com rosca NPT, conforme ABNT PB-14. 3/4" | [6 empty] | Cotovelo | Galvanizado ou Preto | 150 lbs | Roscada | 3/4"
TUB | 7202 | Tubo preto aço carbono, ASTM A-53 Gr.B, sem costura, sch 40, pontas para solda de topo (SW). 2" | [6 empty] | Tubo | Aço Carbono | Sch 40 | Soldada | 2"
TUB | 7202 | Tubo preto aço carbono, ASTM A-53 Gr.B, com costura, sch 40, pontas para solda de topo (SW). 3/4" | [6 empty] | Tubo | Aço Carbono | Sch 40 | Soldada | 3/4"
TUB | 7202 | Curva 90° raio longo, em aço carbono forjado, ASTM A-234, gr. WPB sch 40, com costura, pontas para solda de topo (BW). Dimensões conf. ANSI B.16.9 3" | [6 empty] | Curva | Aço Carbono | Sch 40 | Soldada | 3"
TUB | 7202 | Tubo de aço inox AISI 304 (ASTM A-312 TP 304), com costura, SCH 10S, conforme ANSI B.36.19, com pontas para solda de topo (BW). 2" | [6 empty] | Tubo | Aço Inox | Sch 10s | Soldada | 2"
TUB | 7202 | União assento conico NPT FM, de ferro preto, ASTM A-197, classe 150 lbs, conforme ABNT PB-14. 2" | [6 empty] | União | Galvanizado ou Preto | 150 lbs | Roscada | 2"
TUB | 7202 | União assento cônico, de ferro preto, ASTM A-197, classe 150 lbs, conexao com rosca NPT, conforme ABNT PB-14. 3/4" | [6 empty] | União | Galvanizado ou Preto | 150 lbs | Roscada | 3/4"
TUB | 7202 | Tubo aço carbono preto, com costura, conforme DIN-2440; ABNT EB-182 (NBR 5580), de classe MÉDIA; pontas para solda 2" | [6 empty] | Tubo | Aço Carbono | Sch 40 | Soldada | 2"
TUB | 7202 | Tee de redução, de ferro preto, ASTM A-197, classe 150 lbs, conexao com rosca NPT, conforme ABNT PB-14. 1.1/4"x3/4" | [6 empty] | Tê de Redução | Galvanizado ou Preto | 150 lbs | Roscada | 1.1/4"
TUB | 7202 | Flange sobreposto de aço carbono forjado ASTM A-181, construçao conforme ANSI B.16.1, classe 150 FR. 8" | [6 empty] | Flange Sobreposto | Aço Inox | 150 lbs | Soldada | 8"
TUB | 7202 | Redução excêntrica, em aço carbono forjado, ASTM A-234, gr. WPB sch 40, sem costura, pontas para solda de topo (BW). Dimensões conf. ANSI B.16.9 4"x2" | [6 empty] | Redução | Aço Carbono | Sch 40 | Soldada | 4"
TUB | 7202 | Luva, de ferro preto, ASTM A-197, classe 150 lbs, conexao com rosca NPT, conforme ABNT PB-14. 4" | [6 empty] | Luva | Galvanizado ou Preto | 150 lbs | Roscada | 4"
TUB | 7202 | Tubo preto aço carbono, ASTM A-53 Gr.B, sem costura, sch 40, pontas para solda de topo (SW). 3" | [6 empty] | Tubo | Aço Carbono | Sch 40 | Soldada | 3"
TUB | 7202 | Tubo de aço inox AISI 304 (ASTM A-312 TP 304), com costura, SCH 40S, conforme ANSI B.36.19, com pontas para solda de topo (BW). 1" | [6 empty] | Tubo | Aço Inox | Sch 40s | Soldada | 1"
TUB | 7202 | Flange sobreposto de aço carbono forjado ASTM A-181, contruçao conforme ANSI B.16.1, classe 150 FR. 8" | [6 empty] | Flange Sobreposto | Aço Inox | 150 lbs | Soldada | 8"
TUB | 7202 | Niple, de ferro preto, ASTM A-197, classe 150 lbs, conexao com rosca NPT, conforme ABNT PB-14. 1"x3/4" | [6 empty] | Niple | Galvanizado ou Preto | 150 lbs | Roscada | 3/4"
TUB | 7202 | Niple, de ferro preto, ASTM A-197, classe 150 lbs, conexao com rosca NPT, conforme ABNT PB-14. 1.1/4"x1/2" | [6 empty] | Niple | Galvanizado ou Preto | 150 lbs | Roscada | 1.1/4"
TUB | 7202 | Tee de redução, em aço carbono forjado, ASTM A-234, gr. WPB sch 40, com costura, pontas para solda de topo (BW). Dimensões conf. ANSI B.16.9 1.1/4"x1/2" | [6 empty] | Tê de Redução | Aço Carbono | Sch 40 | Soldada | 1.1/4"
TUB | 7202 | Tubo aço carbono preto, com costura, conforme DIN-2440; ABNT EB-182 (NBR 5590), de classe MÉDIA; pontas para solda 2" | [6 empty] | Tubo | Aço Carbono | Sch 40 | Soldada | 2"
TUB | 7202 | VÁLVULA DE ESFERA, PASSAGEM PLENA, EXTREMIDADE ROSCA NPT, CORPO inox CF8, esfera CF8, Alavanca em aço, vedacçoes em PTFE. 3/4" | [6 empty] | Válvula Esfera | Aço Carbono | 150 lbs | Roscada | 3/4"
TUB | 7202 | União assento cônico, Aço Galvanizado, ASTM A-197, classe 150 lbs, conexao com rosca NPT, conforme ABNT PB-14. 1" | [6 empty] | União | Galvanizado ou Preto | 150 lbs | Roscada | 1"
TUB | 7202 | Tubo preto aço carbono, ASTM A-53 Gr.B, sem costura, sch 80, pontas para solda de topo (SW). 4" | [6 empty] | Tubo | Aço Carbono | Sch 80 | Soldada | 4"
TUB | 7202 | Cotovelo 90° femea, de ferro Galvanizado, ASTM A-197, classe 150 lbs, conexao com rosca NPT, conforme ABNT PB-14. 1" | [6 empty] | Cotovelo | Galvanizado ou Preto | 150 lbs | Roscada | 1"
TUB | 7202 | Niple NPT, de aço inox AISI 304 (ASTM A-312 TP 304), com costura, SCH 40S, conforme ANSI B.36.19. 1/2" | [6 empty] | Niple | Aço Inox | 150 lbs | Roscada | 1/2"
TUB | 7202 | Cotovelo 90, de ferro maleavel preto, ASTM A-197, classe 150 lbs, conexao com rosca NPT, conforme ABNT PB-14. 1" | [6 empty] | Cotovelo | Galvanizado ou Preto | 150 lbs | Roscada | 1"
TUB | 7202 | Luva de redução, de ferro preto, ASTM A-197, classe 150 lbs, conexao com rosca NPT, conforme ABNT PB-14. 1"x3/4" | [6 empty] | Luva de Redução | Galvanizado ou Preto | 150 lbs | Roscada | 1"
TUB | 7202 | Tubo aço carbono galvanizado à fogo, com costura, conforme DIN-2440; ABNT EB-182 (NBR 5580), de classe MÉDIA; pontas roscadas (NPT). 1" | [6 empty] | Tubo | Galvanizado | Sch 40 | Roscada | 1"
TUB | 7202 | Cotovelo 90° femea, de ferro Galvanizado, ASTM A-197, classe 150 lbs, conexao com rosca NPT, conforme ABNT PB-14. 1.1/2" | [6 empty] | Cotovelo | Galvanizado ou Preto | 150 lbs | Roscada | 1.1/2"
TUB | 7202 | Niple em Aço inox, AISI 304, (ASTM A-182 F 304) ROSCA NPT 1/2" | [6 empty] | Niple | Aço Inox | 150 lbs | Roscada | 1/2"
TUB | 7202 | Cap, de ferro maleavel galvanizado, ASTM A-197, classe 150 lbs, conexao com rosca BSP, conforme ABNT PB-14. 1" | [6 empty] | Tampão | Galvanizado ou Preto | 150 lbs | Roscada | 1"
TUB | 7202 | Tubo de aço inox AISI 304 (ASTM A-312 TP 304), com costura, SCH 40S, conforme ANSI B.36.19, com pontas para solda de topo (BW). 1.1/2" | [6 empty] | Tubo | Aço Inox | Sch 40s | Soldada | 1.1/2"
TUB | 7202 | Tubo aço carbono galvanizado à fogo, com costura, conforme DIN-2440; ABNT EB-182 (NBR 5580), de classe MÉDIA; pontas roscadas (NPT). 1.1/2" | [6 empty] | Tubo | Galvanizado | Sch 40 | Roscada | 1.1/2"
TUB | 7202 | Cotovelo 90, de ferro maleavel preto, ASTM A-197, classe 150 lbs, conexao com rosca NPT, conforme ABNT PB-14. 1.1/4" | [6 empty] | Cotovelo | Galvanizado ou Preto | 150 lbs | Roscada | 1.1/4"
TUB | 7202 | Flange solto AI AISI 304, padrão , ASTM A-181, contruçao conforme ANSI B.16.1, classe 150 FP. 3" | [6 empty] | Flange Solto (Lap Joint) | Aço Inox | 150 lbs | Soldada | 3"
TUB | 7202 | Cotovelo 90 femea, de ferro preto, ASTM A-197, classe 150 lbs, conexao com rosca NPT, conforme ABNT PB-14. 1" | [6 empty] | Cotovelo | Galvanizado ou Preto | 150 lbs | Roscada | 1"
TUB | 7202 | Valvula esfera Tri-partida, passagem reduzida: corpo / esfera / haste aço inox AISI 304, sedes / juntas de teflon reforçado, extremidades com rôsca NPT, classe 150 lbs. 1" | [6 empty] | Válvula Esfera | Aço Inox | 150 lbs | Roscada | 1"
TUB | 7202 | Curva 90° raio longo, em aço carbono forjado, ASTM A-234, gr. WPB sch 40, comm costura, pontas para solda de topo (BW). Dimensões conf. ANSI B.16.9 8" | [6 empty] | Curva | Aço Carbono | Sch 40 | Soldada | 8"
TUB | 7202 | Luva de redução, de ferro preto, ASTM A-197, classe 150 lbs, conexao com rosca NPT, conforme ABNT PB-14. 1.1/4"x1" | [6 empty] | Luva de Redução | Galvanizado ou Preto | 150 lbs | Roscada | 1.1/4"
TUB | 7202 | VÁLVULA DE ESFERA, PASSAGEM PLENA, EXTREMIDADE ROSCA NPT, CORPO inox CF8, esfera CF8, Alavanca em aço, vedacçoes em PTFE. 1.1/4" | [6 empty] | Válvula Esfera | Aço Carbono | 150 lbs | Roscada | 1.1/4"
TUB | 7202 | Redução excêntrica, em aço carbono forjado, ASTM A-234, gr. WPB sch 40, com costura, pontas para solda de topo (BW). Dimensões conf. ANSI B.16.9 3"x2" | [6 empty] | Redução | Aço Carbono | Sch 40 | Soldada | 3"
TUB | 7202 | Luva de redução, de ferro maleavel preto, ASTM A-197, classe 150 lbs, conexao com rosca NPT, conforme ABNT PB-14. 1/4"x1" | [6 empty] | Luva de Redução | Galvanizado ou Preto | 150 lbs | Roscada | 1"
TUB | 7202 | Tubo aço carbono galvanizado à fogo, com costura, conforme DIN-2440; ABNT EB-182 (NBR 5580), de classe MÉDIA; pontas roscadas (BSP). 1/2 " | [6 empty] | Tubo | Galvanizado | Sch 40 | Roscada | 1/2"
TUB | 7202 | VÁLVULA DE BORBOLETA, FERRO DÚCTIL ASTM A 536, TIPO LUG, 200 PSI, (REF. NIBCO MODELO LD-2100) OU SIMILAR 5" | [6 empty] | Válvula Borboleta | Aço Carbono | 150 lbs | Lug | 5"
TUB | 7202 | Valvula esfera passagem reduzida: corpo / extremidades / esfera / haste em aço inox AISI 304, sedes e juntas de teflon reforçado com fibra de vidro, com rosca BSP, classe 150 lbs. 1/2 " | [6 empty] | Válvula Esfera | Aço Inox | 150 lbs | Roscada | 1/2"
TUB | 7202 | Luva de redução, de ferro maleavel preto, ASTM A-197, classe 150 lbs, conexao com rosca NPT, conforme ABNT PB-14. 2"x1" | [6 empty] | Luva de Redução | Galvanizado ou Preto | 150 lbs | Roscada | 2"
TUB | 7202 | Tubo aço carbono preto, com costura, conforme DIN-2440; ABNT EB-182 (NBR 5580), de classe MÉDIA; pontas para solda 1" | [6 empty] | Tubo | Aço Carbono | Sch 40 | Soldada | 1"
TUB | 7202 | Tee de redução, de ferro preto, ASTM A-197, classe 150 lbs, conexao com rosca NPT, conforme ABNT PB-14. 2"x1" | [6 empty] | Tê de Redução | Galvanizado ou Preto | 150 lbs | Roscada | 2"
TUB | 7202 | VÁLVULA DE ESFERA, PASSAGEM PLENA, EXTREMIDADE ROSCA NPT, CORPO inox CF8, esfera CF8, Alavanca em aço, vedacçoes em PTFE. 1.1/2" | [6 empty] | Válvula Esfera | Aço Carbono | 150 lbs | Roscada | 1.1/2"
TUB | 7202 | Curva 90° raio longo, em aço carbono forjado, ASTM A-234, gr. WPB sch 40, comm costura, pontas para solda de topo (BW). Dimensões conf. ANSI B.16.9 2.1/2" | [6 empty] | Curva | Aço Carbono | Sch 40 | Soldada | 2.1/2"
TUB | 7202 | Cotovelo 90 femea, de ferro preto, ASTM A-197, classe 150 lbs, conexao com rosca NPT, conforme ABNT PB-14. 1.1/2" | [6 empty] | Cotovelo | Galvanizado ou Preto | 150 lbs | Roscada | 1.1/2"
TUB | 7202 | União, de ferro preto, ASTM A-197, classe 150 lbs, conexao com rosca NPT, conforme ABNT PB-14. 3/4" | [6 empty] | União | Galvanizado ou Preto | 150 lbs | Roscada | 3/4"
TUB | 7202 | Cap, em aço carbono forjado, ASTM A-234, gr. WPB sch 40, sem costura, pontas para solda de topo (BW). Dimensões conf. ANSI B.16.9 3" | [6 empty] | Tampão | Aço Carbono | Sch 40 | Soldada | 3"
TUB | 7202 | Niple NPT FM, de ferro preto, ASTM A-197, classe 150 lbs, conforme ABNT PB-14. 1.1/4" | [6 empty] | Niple | Galvanizado ou Preto | 150 lbs | Roscada | 1.1/4"
TUB | 7202 | Tee, de ferro preto, ASTM A-197, classe 150 lbs, conexao com rosca NPT, conforme ABNT PB-14. 1.1/2" | [6 empty] | Tê | Galvanizado ou Preto | 150 lbs | Roscada | 1.1/2"
TUB | 7202 | Niple de tubo NPT x100mm AISI 316, Niple NPT ASTM A-197, classe 150 lbs. 1/2" | [6 empty] | Niple | Galvanizado ou Preto | 150 lbs | Roscada | 1/2"
TUB | 7202 | Tubo preto aço carbono, ASTM A-53 Gr.B, com costura, sch 40, pontas para solda de topo (SW). 5" | [6 empty] | Tubo | Aço Carbono | Sch 40 | Soldada | 5"
TUB | 7202 | Cotovelo 90 femea, de ferro preto, ASTM A-197, classe 150 lbs, conexao com rosca NPT, conforme ABNT PB-14. 1.1/4" | [6 empty] | Cotovelo | Galvanizado ou Preto | 150 lbs | Roscada | 1.1/4"
TUB | 7202 | VÁLVULA DE BORBOLETA, FERRO DÚCTIL ASTM A 536, TIPO LUG, 200 PSI, (REF. NIBCO MODELO LD-2100) OU SIMILAR 3" | [6 empty] | Válvula Borboleta | Aço Carbono | 150 lbs | Lug | 3"
TUB | 7202 | Tee de redução, em aço carbono forjado, ASTM A-234, gr. WPB sch 40, com costura, pontas para solda de topo (BW). Dimensões conf. ANSI B.16.9 1.1/4"x4" | [6 empty] | Tê de Redução | Aço Carbono | Sch 40 | Soldada | 4"
TUB | 7202 | Tubo aço carbono preto, com costura, conforme DIN-2440; ABNT EB-182 (NBR 5590), de classe MÉDIA; pontas para solda 1" | [6 empty] | Tubo | Aço Carbono | Sch 40 | Soldada | 1"
TUB | 7202 | Redução Excentrica, em aço carbono forjado, ASTM A-234, gr. WPB sch 40, com costura, pontas para solda de topo (BW). Dimensões conf. ANSI B.16.9 4"x 2.1/2" | [6 empty] | Redução | Aço Carbono | Sch 40 | Soldada | 4"
TUB | 7202 | Tee de redução, em aço carbono forjado, ASTM A-234, gr. WPB sch 40, com costura, pontas para solda de topo (BW). Dimensões conf. ANSI B.16.9 1"x1/2" | [6 empty] | Tê de Redução | Aço Carbono | Sch 40 | Soldada | 1"
TUB | 7202 | Tee, em aço carbono forjado, ASTM A-234, gr. WPB sch 40, com costura, pontas para solda de topo (BW). Dimensões conf. ANSI B.16.9 6" | [6 empty] | Tê | Aço Carbono | Sch 40 | Soldada | 6"
TUB | 7202 | Tubo aço carbono galvanizado à fogo, com costura, conforme DIN-2440; ABNT EB-182 (NBR 5580), de classe MÉDIA; pontas roscadas (BSP). 1.1/2" | [6 empty] | Tubo | Galvanizado | Sch 40 | Roscada | 1.1/2"
TUB | 7202 | Flange Cego de aço carbono forjado ASTM A-181, contruçao conforme ANSI B.16.1, classe 150 FP. 5" | [6 empty] | Flange Cego | Aço Inox | 150 lbs | Parafusada | 5"
TUB | 7202 | Tubo de aço inox AISI 304 (ASTM A-312 TP 304), com costura, SCH 10S, conforme ANSI B.36.19, com pontas para solda de topo (BW). 4" | [6 empty] | Tubo | Aço Inox | Sch 10s | Soldada | 4"
TUB | 7202 | Tampão NPT aço GALVANIZADO ASTM A 197 2" | [6 empty] | Tampão | Galvanizado ou Preto | 150 lbs | Roscada | 2"
TUB | 7202 | VÁLVULA DE ESFERA, PASSAGEM PLENA, EXTREMIDADE ROSCA NPT, CORPO inox CF8, esfera CF8, Alavanca em aço, vedacçoes em PTFE. 2" | [6 empty] | Válvula Esfera | Aço Carbono | 150 lbs | Roscada | 2"
TUB | 7202 | TEE de redução, em aço carbono forjado, ASTM A-234, gr. WPB sch 40, com costura, pontas para solda de topo (BW). Dimensões conf. ANSI B.16.9 3"x2.1/2" | [6 empty] | Tê de Redução | Aço Carbono | Sch 40 | Soldada | 3"
TUB | 7202 | Cotovelo 90, de ferro maleavel galvanizado, ASTM A-197, classe 150 lbs, conexao com rosca NPT, conforme ABNT PB-14. 1.1/4" | [6 empty] | Cotovelo | Galvanizado ou Preto | 150 lbs | Roscada | 1.1/4"
TUB | 7202 | Tubo preto aço carbono, ASTM A-53 Gr.B, sem costura, sch 40, pontas para solda de topo (SW). 6" | [6 empty] | Tubo | Aço Carbono | Sch 40 | Soldada | 6"
TUB | 7202 | Cotovelo 90 femea, de ferro preto, ASTM A-197, classe 150 lbs, conexao com rosca BSP, conforme ABNT PB-14. 2" | [6 empty] | Cotovelo | Galvanizado ou Preto | 150 lbs | Roscada | 2"
TUB | 7202 | Tubo aço carbono galvanizado à fogo, com costura, conforme DIN-2440; ABNT EB-182 (NBR 5580), de classe MÉDIA; pontas roscadas (BSP). 1" | [6 empty] | Tubo | Galvanizado | Sch 40 | Roscada | 1"
TUB | 7202 | Meia Luva aço carbono forjado NPT fémea cl. 3000# ASTM A 105 4" | [6 empty] | Meia Luva | Galvanizado ou Preto | 3000 lbs | Roscada | 4"
TUB | 7202 | Curva 90° raio longo, em aço carbono forjado, ASTM A-234, gr. WPB sch 40, sem costura, pontas para solda de topo (BW). Dimensões conf. ANSI B.16.9 4" | [6 empty] | Curva | Aço Carbono | Sch 40 | Soldada | 4"
TUB | 7202 | Redução, em aço carbono forjado, ASTM A-234, gr. WPB sch 40, sem costura, pontas para solda de topo (BW). Dimensões conf. ANSI B.16.9 6"x3" | [6 empty] | Redução | Aço Carbono | Sch 40 | Soldada | 6"
TUB | 7202 | União assento cônico, de ferro preto, ASTM A-197, classe 150 lbs, conexao com rosca NPT, conforme ABNT PB-14. 1" | [6 empty] | União | Galvanizado ou Preto | 150 lbs | Roscada | 1"
TUB | 7202 | Luva de redução, de Aço Galvanizado, ASTM A-197, classe 150 lbs, conexao com rosca NPT, conforme ABNT PB-14. 1"x3/4" | [6 empty] | Luva de Redução | Galvanizado ou Preto | 150 lbs | Roscada | 1"
TUB | 7202 | Meia Luva NPT, CL 3000# ASTM A 105 1.1/4" | [6 empty] | Meia Luva | Galvanizado ou Preto | 3000 lbs | Roscada | 1.1/4"
TUB | 7202 | Tubo preto aço carbono, ASTM A-53 Gr.B, com costura, sch 40, pontas para solda de topo (SW). 6" | [6 empty] | Tubo | Aço Carbono | Sch 40 | Soldada | 6"
TUB | 7202 | Tee de redução SW, de aço inox AISI 304 (ASTM A-312 TP 304), com costura, SCH 40S, conforme ANSI B.36.19, com pontas para solda de topo (BW). 1.1/4"x1/2" | [6 empty] | Tê de Redução | Aço Inox | Sch 40s | Soldada | 1.1/4"
TUB | 7202 | Tee de redução, de ferro preto, ASTM A-197, classe 150 lbs, conexao com rosca NPT, conforme ABNT PB-14. 1"x3/4" | [6 empty] | Tê de Redução | Galvanizado ou Preto | 150 lbs | Roscada | 1"
TUB | 7202 | Tubo preto aço carbono, ASTM A-53 Gr.B, com costura, sch 40, pontas para solda de topo (SW). 1/2" | [6 empty] | Tubo | Aço Carbono | Sch 40 | Soldada | 1/2"
TUB | 7202 | Luva, de ferro preto, ASTM A-197, classe 150 lbs, conexao com rosca NPT, conforme ABNT PB-14. 3/4" | [6 empty] | Luva | Galvanizado ou Preto | 150 lbs | Roscada | 3/4"
TUB | 7202 | Cotovelo 90 femea, de ferro preto, ASTM A-197, classe 150 lbs, conexao com rosca BSP, conforme ABNT PB-14. 1.1/4" | [6 empty] | Cotovelo | Galvanizado ou Preto | 150 lbs | Roscada | 1.1/4"
TUB | 7202 | Tubo de aço inox AISI 316 (ASTM A-312 TP 316), com costura, SCH 40S, conforme ANSI B.36.19, com pontas para solda de topo (BW). 1" | [6 empty] | Tubo | Aço Inox | Sch 40s | Soldada | 1"
TUB | 7202 | Tubo de aço inox AISI 304 (ASTM A-312 TP 304), com costura, SCH 10S, conforme ANSI B.36.19, com pontas para solda de topo (BW). 1.1/2" | [6 empty] | Tubo | Aço Inox | Sch 10s | Soldada | 1.1/2"
TUB | 7202 | Flange sobreposto de aço carbono forjado ASTM A-181, contruçao conforme ANSI B.16.1, classe 150 FR. 10" | [6 empty] | Flange Sobreposto | Aço Inox | 150 lbs | Soldada | 10"
TUB | 7202 | Luva NPT, FM CL. 150Lbs ASTM A 197 2" | [6 empty] | Luva | Galvanizado ou Preto | 150 lbs | Roscada | 2"
TUB | 7202 | Tubo preto aço carbono, ASTM A-53 Gr.B, com costura, sch 40, pontas para solda de topo (SW). 1.1/2" | [6 empty] | Tubo | Aço Carbono | Sch 40 | Soldada | 1.1/2"
TUB | 7202 | VÁLVULA DE ESFERA, PASSAGEM PLENA, EXTREMIDADE ROSCA NPT, CORPO inox CF8, esfera CF8, Alavanca em aço, vedações em PTFE. 1.1/2" | [6 empty] | Válvula Esfera | Aço Inox | 150 lbs | Roscada | 1.1/2"
TUB | 7202 | Redução Excentrica, em aço carbono forjado, ASTM A-234, gr. WPB sch 40, com costura, pontas para solda de topo (BW). Dimensões conf. ANSI B.16.9 4"x2.1/2" | [6 empty] | Redução | Aço Carbono | Sch 40 | Soldada | 4"
TUB | 7202 | União com assento cônico NPT, FM CL. 150Lbs ASTM A 197 2" | [6 empty] | União | Galvanizado ou Preto | 150 lbs | Roscada | 2"
TUB | 7202 | Cotovelo 45, de ferro maleavel preto, ASTM A-197, classe 150 lbs, conexao com rosca NPT, conforme ABNT PB-14. 1/2" | [6 empty] | Cotovelo | Galvanizado ou Preto | 150 lbs | Roscada | 1/2"
TUB | 7202 | Cotovelo 90° SW, AISI 316 2" | [6 empty] | Cotovelo | Aço Inox | 3000 lbs | Encaixe Solda | 2"
TUB | 7202 | CAP, de ferro Galvanizado, ASTM A-197, classe 150 lbs, conexao com rosca NPT, conforme ABNT PB-14. 2" | [6 empty] | Tampão | Galvanizado ou Preto | 150 lbs | Roscada | 2"
TUB | 7202 | VÁLVULA DE BORBOLETA, FERRO DÚCTIL ASTM A 536, TIPO LUG, 200 PSI, (REF. NIBCO MODELO LD-2100) OU SIMILAR 4" | [6 empty] | Válvula Borboleta | Aço Carbono | 150 lbs | Lug | 4"
TUB | 7202 | Tubo aço carbono preto, com costura, conforme DIN-2440; ABNT EB-182 (NBR 5590), de classe MÉDIA; pontas para solda 1.1/2" | [6 empty] | Tubo | Aço Carbono | Sch 40 | Soldada | 1.1/2"
TUB | 7202 | Valvula esfera Tri-partida, passagem reduzida: corpo / esfera / haste aço inox AISI 304, sedes / juntas de teflon reforçado, extremidades com rôsca NPT, classe 150 lbs. 1/2" | [6 empty] | Válvula Esfera | Aço Inox | 150 lbs | Roscada | 1/2"
TUB | 7202 | Redução concêntrica, em aço carbono forjado, ASTM A-234, gr. WPB sch 40, sem costura, pontas para solda de topo (BW). Dimensões conf. ANSI B.16.9 6"X4" | [6 empty] | Redução | Aço Carbono | Sch 40 | Soldada | 6"
TUB | 7202 | Niple NPT, Galvanizado, CL. 150Lbs ASTM A 197, conforme ABNT PB-14. 2" | [6 empty] | Niple | Galvanizado ou Preto | 150 lbs | Roscada | 2"
TUB | 7202 | Niple, de ferro preto, ASTM A-197, classe 150 lbs, conexao com rosca NPT, conforme ABNT PB-14. 1.1/2" | [6 empty] | Niple | Galvanizado ou Preto | 150 lbs | Roscada | 1.1/2"
TUB | 7202 | Redução Excentrica, em aço carbono forjado, ASTM A-234, gr. WPB sch 40, com costura, pontas para solda de topo (BW). Dimensões conf. ANSI B.16.9 8"x6" | [6 empty] | Redução | Aço Carbono | Sch 40 | Soldada | 8"
TUB | 7202 | Redução Excentrica, em aço carbono forjado, ASTM A-234, gr. WPB sch 40, com costura, pontas para solda de topo (BW). Dimensões conf. ANSI B.16.9 6"x4" | [6 empty] | Redução | Aço Carbono | Sch 40 | Soldada | 6"
TUB | 7202 | Tee, de Aço Galvanizado, ASTM A-197, classe 150 lbs, conexao com rosca NPT, conforme ABNT PB-14. 1" | [6 empty] | Tê | Galvanizado ou Preto | 150 lbs | Roscada | 1"
TUB | 7202 | TEE, em aço carbono forjado, ASTM A-234, gr. WPB sch 40, com costura, pontas para solda de topo (BW). Dimensões conf. ANSI B.16.9 2.1/2" | [6 empty] | Tê | Aço Carbono | Sch 40 | Soldada | 2.1/2"
TUB | 7202 | Cotovelo 90° , em aço carbono forjado, ASTM A-234, gr. WPB sch 40, com costura, pontas para solda de topo (BW). Dimensões conf. ANSI B.16.9 1" | [6 empty] | Curva | Aço Carbono | Sch 40 | Soldada | 1"
TUB | 7202 | Niple, de ferro preto, ASTM A-197, classe 150 lbs, conexao com rosca NPT, conforme ABNT PB-14. 1.1/4" | [6 empty] | Niple | Galvanizado ou Preto | 150 lbs | Roscada | 1.1/4"
TUB | 7202 | Meia Luva NPT CL. 3000# ASTM A 105 1" | [6 empty] | Meia Luva | Galvanizado ou Preto | 3000 lbs | Roscada | 1"
TUB | 7202 | TEE, em aço carbono forjado, ASTM A-234, gr. WPB sch 40, com costura, pontas para solda de topo (BW). Dimensões conf. ANSI B.16.9 2" | [6 empty] | Tê | Aço Carbono | Sch 40 | Soldada | 2"
TUB | 7202 | VÁLVULA DE ESFERA, PASSAGEM PLENA, EXTREMIDADE FLANGEADA PADRÃO ANSI, FR, CLASSE 150LB, CORPO E ESFERA EM AÇO INOX ASTM A 315 TP - CF8M, ACIONAMENTO POR ALAVANCA EM AÇO INOX ASTM A 276, VEDAÇÕES EM PTFE. (REF. NIBICO F-515-S6-F-66-FS) 3" | [6 empty] | Válvula Esfera | Aço Carbono | 150 lbs | Flangeada | 3"
TUB | 7202 | Flange sobreposto de aço carbono forjado ASTM A-181, construçao conforme ANSI B.16.1, classe 150 FF. 3" | [6 empty] | Flange Sobreposto | Aço Inox | 150 lbs | Soldada | 3"
TUB | 7202 | Tubo aço carbono preto, com costura, conforme DIN-2440; ABNT EB-182 (NBR 5590), de classe MÉDIA; pontas para solda 1.1/4" | [6 empty] | Tubo | Aço Carbono | Sch 40 | Soldada | 1.1/4"
TUB | 7202 | Cap NPT FM, de ferro preto, ASTM A-197, classe 150 lbs, conforme ABNT PB-14. 2" | [6 empty] | Tampão | Galvanizado ou Preto | 150 lbs | Roscada | 2"
TUB | 7202 | Tee de redução, de ferro preto, ASTM A-197, classe 150 lbs, conexao com rosca NPT, conforme ABNT PB-14. 2.1/2"x1.1/4" | [6 empty] | Tê de Redução | Galvanizado ou Preto | 150 lbs | Roscada | 2.1/2"
TUB | 7202 | Tee, de ferro Galvanizado, ASTM A-197, classe 150 lbs, conexao com rosca NPT, conforme ABNT PB-14. 1.1/2" | [6 empty] | Tê | Galvanizado ou Preto | 150 lbs | Roscada | 1.1/2"
TUB | 7202 | Tubo aço carbono galvanizado à fogo, com costura, conforme DIN-2440; ABNT EB-182 (NBR 5580), de classe MÉDIA; pontas roscadas (NPT). 1.1/4" | [6 empty] | Tubo | Galvanizado | Sch 40 | Roscada | 1.1/4"
TUB | 7202 | Flange sobreposto de aço carbono forjado ASTM A-181, contruçao conforme ANSI B.16.1, classe 150 FR. 2" | [6 empty] | Flange Sobreposto | Aço Inox | 150 lbs | Soldada | 2"
TUB | 7202 | Tee de redução, de ferro preto, ASTM A-197, classe 150 lbs, conexao com rosca NPT, conforme ABNT PB-14. 2.1/2"x1" | [6 empty] | Tê de Redução | Galvanizado ou Preto | 150 lbs | Roscada | 2.1/2"
TUB | 7202 | Tubo aço carbono preto, com costura, conforme DIN-2440; ABNT EB-182 (NBR 5590), de classe MÉDIA; pontas para solda 3/4" | [6 empty] | Tubo | Aço Carbono | Sch 40 | Soldada | 3/4"
TUB | 7202 | Tubo de aço inox AISI 316 (ASTM A-312 TP 316), com costura, SCH 40S, conforme ANSI B.36.19, com pontas para solda de topo (BW). 1/2" | [6 empty] | Tubo | Aço Inox | Sch 40s | Soldada | 1/2"
TUB | 7202 | Luva de redução, de ferro preto, ASTM A-197, classe 150 lbs, conexao com rosca NPT, conforme ABNT PB-14. 2" | [6 empty] | Luva de Redução | Galvanizado ou Preto | 150 lbs | Roscada | 2"
TUB | 7202 | Niple NPT FM, de ferro preto, ASTM A-197, classe 150 lbs, conforme ABNT PB-14. 1" | [6 empty] | Niple | Galvanizado ou Preto | 150 lbs | Roscada | 1"
TUB | 7202 | Tubo de aço inox AISI 304 (ASTM A-312 TP 304), com costura, SCH 10S, conforme ANSI B.36.19, com pontas para solda de topo (BW). 10" | [6 empty] | Tubo | Aço Inox | Sch 10s | Soldada | 10"
TUB | 7202 | Tubo preto aço carbono, ASTM A-53 Gr.B, com costura, sch 40, pontas para solda de topo (SW). 1" | [6 empty] | Tubo | Aço Carbono | Sch 40 | Soldada | 1"
TUB | 7202 | Redução excêntrica, em aço carbono forjado, ASTM A-234, gr. WPB sch 40, com costura, pontas para solda de topo (BW). Dimensões conf. ANSI B.16.9 4"x3" | [6 empty] | Redução | Aço Carbono | Sch 40 | Soldada | 4"
TUB | 7202 | Tee de redução, de ferro Galvanizado, ASTM A-197, classe 150 lbs, conexao com rosca NPT, conforme ABNT PB-14. 1.1/4"x1" | [6 empty] | Tê de Redução | Galvanizado ou Preto | 150 lbs | Roscada | 1.1/4"
TUB | 7202 | Tubo preto aço carbono, ASTM A-53 Gr.B, sem costura, sch 80, pontas para solda de topo (SW). 1 1/4" | [6 empty] | Tubo | Aço Carbono | Sch 40 | Soldada | 1.1/4"
TUB | 7202 | Cotovelo 90° NPT CL. 3000# AI AISI 316, conforme ANSI B.36.19. 1/2" | [6 empty] | Cotovelo | Aço Inox | 3000 lbs | Roscada | 1/2"
TUB | 7202 | Tee de redução, em aço carbono forjado, ASTM A-234, gr. WPB sch 40, com costura, pontas para solda de topo (BW). Dimensões conf. ANSI B.16.9 1/4"x3/4" | [6 empty] | Tê de Redução | Aço Carbono | Sch 40 | Soldada | 3/4"
TUB | 7202 | Meia Luva, aço carbono,conexão NPT, CL. 3000# ASTM A 105 1" | [6 empty] | Meia Luva | Galvanizado ou Preto | 3000 lbs | Roscada | 1"
TUB | 7202 | Meia Luva NPT AC CL. 3000# ASTM A 105 1" | [6 empty] | Meia Luva | Galvanizado ou Preto | 3000 lbs | Roscada | 1"
TUB | 7202 | Tubo preto aço carbono, ASTM A-53 Gr.B, sem costura, sch 40, pontas para solda de topo (SW). 2.1/2" | [6 empty] | Tubo | Aço Carbono | Sch 40 | Soldada | 2.1/2"
TUB | 7202 | Cotovelo 45° femea, de ferro Galvanizado, ASTM A-197, classe 150 lbs, conexao com rosca NPT, conforme ABNT PB-14. 1.1/2" | [6 empty] | Cotovelo | Galvanizado ou Preto | 150 lbs | Roscada | 1.1/2"
TUB | 7202 | Tubo aço carbono preto, com costura, conforme DIN-2440; ABNT EB-182 (NBR 5580), de classe MÉDIA; pontas para solda 1.1/2" | [6 empty] | Tubo | Aço Carbono | Sch 40 | Soldada | 1.1/2"
TUB | 7202 | Tubo preto aço carbono, ASTM A-53 Gr.B, sem costura, sch 80, pontas para solda de topo (SW). 1.1/2" | [6 empty] | Tubo | Aço Carbono | Sch 40 | Soldada | 1.1/2"
TUB | 7202 | Cotovelo 45° Ø1.1/2" NPT FM Preto, CL. 150Lbs ASTM A 197 1.1/2" | [6 empty] | Cotovelo | Galvanizado ou Preto | 150 lbs | Roscada | 1.1/2"
TUB | 7202 | Cotovelo 90° , em aço carbono forjado, ASTM A-234, gr. WPB sch 40, com costura, pontas para solda de topo (BW). Dimensões conf. ANSI B.16.9 1.1/2" | [6 empty] | Curva | Aço Carbono | Sch 40 | Soldada | 1.1/2"
TUB | 7202 | Flange sobreposto de aço carbono forjado ASTM A-181, contruçao conforme ANSI B.16.1, classe 150 FR. 4" | [6 empty] | Flange Sobreposto | Aço Inox | 150 lbs | Soldada | 4"
TUB | 7202 | Tee, de ferro Galvanizado, ASTM A-197, classe 150 lbs, conexao com rosca NPT, conforme ABNT PB-14. 1.1/4" | [6 empty] | Tê | Galvanizado ou Preto | 150 lbs | Roscada | 1.1/4"
TUB | 7202 | Tee, em aço carbono forjado, ASTM A-234, gr. WPB sch 40, sem costura, pontas para solda de topo (BW). Dimensões conf. ANSI B.16.9 1.1/2" | [6 empty] | Tê | Aço Carbono | Sch 40 | Soldada | 1.1/2"
TUB | 7202 | Tubo de aço inox AISI 316 (ASTM A-312 TP 316), com costura, SCH 40S, conforme ANSI B.36.19, com pontas para solda de topo (BW). 4" | [6 empty] | Tubo | Aço Inox | Sch 40s | Soldada | 4"
TUB | 7202 | Tubo aço carbono preto, com costura, conforme DIN-2440; ABNT EB-182 (NBR 5580), de classe MÉDIA; pontas para solda 6" | [6 empty] | Tubo | Aço Carbono | Sch 40 | Soldada | 6"
TUB | 7202 | VÁLVULA DE RETENÇÃO, Ø1.1/2"NPT, CORPO EM BRONZE, CL. 125LBS, 1.1/2" | [6 empty] | Válvula Retenção | Aço Carbono | 150 lbs | Roscada | 1.1/2"
TUB | 7202 | Redução excêntrica, em aço carbono forjado, ASTM A-234, gr. WPB sch 40, com costura, pontas para solda de topo (BW). Dimensões conf. ANSI B.16.9 3"x2.1/2" | [6 empty] | Redução | Aço Carbono | Sch 40 | Soldada | 3"
TUB | 7202 | União SW, AISI 316 1" | [6 empty] | União | Aço Inox | 3000 lbs | Encaixe Solda | 1"
TUB | 7202 | União assento conico NPT Galvanizado, ASTM A-197, classe 150 lbs, conforme ABNT PB-14. 2" | [6 empty] | União | Galvanizado ou Preto | 150 lbs | Roscada | 2"
TUB | 7202 | Tee de redução SW, de aço inox AISI 304 (ASTM A-312 TP 304), com costura, SCH 40S, conforme ANSI B.36.19, com pontas para solda de topo (BW). 1.1/2"x1" | [6 empty] | Tê de Redução | Aço Inox | Sch 40s | Soldada | 1.1/2"
TUB | 7202 | Tee, de ferro preto, ASTM A-197, classe 150 lbs, conexao com rosca NPT, conforme ABNT PB-14. 1" | [6 empty] | Tê | Galvanizado ou Preto | 150 lbs | Roscada | 1"
TUB | 7202 | Flange de pescoço FR, , em aço carbono forjado, ASTM A-234, gr. WPB sch 40, sem costura, pontas para solda de topo (BW). Dimensões conf. ANSI B.16.9 4" | [6 empty] | Flange com Pescoço | Aço Carbono | 150 lbs | Soldada | 4"
TUB | 7202 | Redução Excentrica, em aço carbono forjado, ASTM A-234, gr. WPB sch 40, com costura, pontas para solda de topo (BW). Dimensões conf. ANSI B.16.9 5"x4" | [6 empty] | Redução | Aço Carbono | Sch 40 | Soldada | 5"
TUB | 7202 | Curva 90° raio longo, em aço carbono forjado, ASTM A-234, gr. WPB sch 40, sem costura, pontas para solda de topo (BW). Dimensões conf. ANSI B.16.9 2" | [6 empty] | Curva | Aço Carbono | Sch 40 | Soldada | 2"
TUB | 7202 | Flange sobreposto de aço carbono forjado ASTM A-181, contruçao conforme ANSI B.16.1, classe 150 FP. 3" | [6 empty] | Flange Sobreposto | Aço Inox | 150 lbs | Soldada | 3"
TUB | 7202 | União, de ferro preto, ASTM A-197, classe 150 lbs, conexao com rosca NPT, conforme ABNT PB-14. 1" | [6 empty] | União | Galvanizado ou Preto | 150 lbs | Roscada | 1"
TUB | 7202 | Tubo aço carbono preto, sem costura, conforme DIN-2440; ABNT EB-182 (NBR 5590), de classe MÉDIA; pontas para solda 2" | [6 empty] | Tubo | Aço Carbono | Sch 40 | Soldada | 2"
TUB | 7202 | Luva SW de aço inox AISI 304 (ASTM A-312 TP 304), com costura, SCH 40S, conforme ANSI B.36.19, com pontas para solda de topo (BW). 1.1/2" | [6 empty] | Luva | Aço Inox | Sch 40s | Soldada | 1.1/2"
TUB | 7202 | Cap, de ferro preto, ASTM A-197, classe 150 lbs, conexao com rosca NPT, conforme ABNT PB-14. 2" | [6 empty] | Tampão | Galvanizado ou Preto | 150 lbs | Roscada | 2"
TUB | 7202 | Flange sobreposto de aço carbono forjado ASTM A-181, contruçao conforme ANSI B.16.1, classe 150 FR. 6" | [6 empty] | Flange Sobreposto | Aço Inox | 150 lbs | Soldada | 6"
TUB | 7202 | Tubo de aço inox AISI 316 (ASTM A-312 TP 304), com costura, SCH 10S, conforme ANSI B.36.19, com pontas para solda de topo (BW). 2" | [6 empty] | Tubo | Aço Inox | Sch 10s | Soldada | 2"
TUB | 7202 | Cotovelo 90 femea, de ferro Galvanizado, ASTM A-197, classe 150 lbs, conexao com rosca BSP, conforme ABNT PB-14. 1.1/2" | [6 empty] | Cotovelo | Galvanizado ou Preto | 150 lbs | Roscada | 1.1/2"
TUB | 7202 | VÁLVULA DE BORBOLETA, FERRO DÚCTIL ASTM A 536, TIPO LUG, 200 PSI, (REF. NIBCO MODELO LD-2100) OU SIMILAR 10" | [6 empty] | Válvula Borboleta | Aço Carbono | 150 lbs | Lug | 10"
TUB | 7202 | Tubo aço carbono preto, com costura, conforme DIN-2440; ABNT EB-182 (NBR 5580), de classe MÉDIA; pontas para solda 1.1/4" | [6 empty] | Tubo | Aço Carbono | Sch 40 | Soldada | 1.1/4"
TUB | 7202 | Tubo preto aço carbono, ASTM A-53 Gr.B, com costura, sch 40, pontas para solda de topo (SW). 10" | [6 empty] | Tubo | Aço Carbono | Sch 40 | Soldada | 10"
TUB | 7202 | Flange sobreposto de aço carbono forjado ASTM A-181, contruçao conforme ANSI B.16.1, classe 150 FP. 2" | [6 empty] | Flange Sobreposto | Aço Inox | 150 lbs | Soldada | 2"
TUB | 7202 | Luva de redução, de ferro maleavel preto, ASTM A-197, classe 150 lbs, conexao com rosca NPT, conforme ABNT PB-14. 1.1/4"x1" | [6 empty] | Luva de Redução | Galvanizado ou Preto | 150 lbs | Roscada | 1.1/4"
TUB | 7202 | TEE, em aço carbono forjado, ASTM A-234, gr. WPB sch 40, com costura, pontas para solda de topo (BW). Dimensões conf. ANSI B.16.9 1" | [6 empty] | Tê | Aço Carbono | Sch 40 | Soldada | 1"
TUB | 7202 | Tee NPT, Galvanizado, CL. 150Lbs ASTM A 197 conforme ABNT PB-14. 2" | [6 empty] | Tê | Galvanizado ou Preto | 150 lbs | Roscada | 2"
TUB | 7202 | Curva 90° raio longo, em aço carbono forjado, ASTM A-234, gr. WPB sch 40, sem costura, pontas para solda de topo (BW). Dimensões conf. ANSI B.16.9 3" | [6 empty] | Curva | Aço Carbono | Sch 40 | Soldada | 3"
TUB | 7202 | Curva 90° raio longo, em aço carbono forjado, ASTM A-234, gr. WPB sch 40, comm costura, pontas para solda de topo (BW). Dimensões conf. ANSI B.16.9 3" | [6 empty] | Curva | Aço Carbono | Sch 40 | Soldada | 3"
TUB | 7202 | TEE, em aço carbono forjado, ASTM A-234, gr. WPB sch 40, com costura, pontas para solda de topo (BW). Dimensões conf. ANSI B.16.9 10" | [6 empty] | Tê | Aço Carbono | Sch 40 | Soldada | 10"
TUB | 7202 | Luva, de ferro preto, ASTM A-197, classe 150 lbs, conexao com rosca NPT, conforme ABNT PB-14. 2" | [6 empty] | Luva | Galvanizado ou Preto | 150 lbs | Roscada | 2"
TUB | 7202 | Tubo aço carbono preto, com costura, conforme DIN-2440; ABNT EB-182 (NBR 5580), de classe MÉDIA; pontas para solda 3" | [6 empty] | Tubo | Aço Carbono | Sch 40 | Soldada | 3"
TUB | 7202 | Redução concêntrica, em aço carbono forjado, ASTM A-234, gr. WPB sch 40, com costura, pontas para solda de topo (BW). Dimensões conf. ANSI B.16.9 4"x3" | [6 empty] | Redução | Aço Carbono | Sch 40 | Soldada | 4"
TUB | 7243 | Flange cego (blind); Classe de pressão: 150 PSI; Dimensões: conform norma ANSI B 16.5; Face: com ressalto (RF) com acabamento liso; Material: aço carbono forjado ASTM A105; Acabamento: desengraxado. - DIM.: Ø4" | [6 empty] | Flange Cego | Aço Carbono | 150 lbs | Parafusada | 4"
TUB | 7243 | Redução concêntrica; Dimensões: conforme norma ANSI B16.9; Extremidades: chanfradas para solda de topo (B.W.); Material: aço carbono forjado ASTM A234 Gr. WPB; Acabamento: desengraxado. - DIM.: Ø8"x6" Sch. 40 | [6 empty] | Redução | Aço Carbono | Sch 40 | Soldada | 8"
TUB | 7243 | Flange cego (blind); Classe de pressão: 150 PSI; Dimensões: conform norma ANSI B 16.5; Face: com ressalto (RF) com acabamento liso; Material: aço carbono forjado ASTM A105; Acabamento: desengraxado. - DIM.: Ø3" | [6 empty] | Flange Cego | Aço Carbono | 150 lbs | Parafusada | 3"
TUB | 7243 | Cotovelo 90°; Classe de pressão: 3000 PSI; Dimensões: conforme norma ANSI B 16.11; Extremidades: roscadas BSPTF; Material: aço carbono forjado ASTM A105; Acabamento: desengraxado. - DIM.: Ø1" | [6 empty] | Cotovelo | Galvanizado ou Preto | 3000 lbs | Roscada | 1"
TUB | 7243 | Tê reto; Classe de pressão: 300 PSI; Dimensões: conforme norma ANSI B 16.11; Extremidades: roscadas BSP; Material: ferro maleável ASTM A197; Acabamento: preto. - DIM.: Ø1/2" | [6 empty] | Tê | Galvanizado ou Preto | 300 lbs | Roscada | 1/2"
TUB | 7243 | Válvula de Retenção tipo pistão; Classe de pressão: 800 PSI; Material (corpo): aço carbono ASTM A 216 Gr WCB; Material (eixo e disco): aço inox AISI-304; Material (vedação): aço inox AISI-304; Conexões: roscada BSPTF; Aplicação: óleo solúvel e água; Modelo: Série 755 - Fabricante: Niagara. - DIM.: 2" - FAB.: Niagara | [6 empty] | Válvula Retenção | Aço Carbono | 800 lbs | Roscada | 2"
TUB | 7243 | Flange solto para tubo padrão "DN"; Classe de pressão: 150 PSI; Dimensões: conforme norma ANSI B 16.5; Face: sem ressalto (FF) com face lisa; Material: aço carbono forjado ASTM A105; Acabamento: desengraxado. - DIM.: Ø2" | [6 empty] | Flange Solto (Lap Joint) | Aço Carbono | 150 lbs | Soldada | 2"
TUB | 7243 | Cotovelo 90°; Classe de pressão: 3000 PSI; Dimensões: conforme norma ANSI B 16.11; Extremidades: para solda de encaixe (S.W); Material: aço carbono forjado ASTM A105; Acabamento: desengraxado. - DIM.: Ø2" | [6 empty] | Cotovelo | Preto | 3000 lbs | Encaixe Solda | 2"
TUB | 7243 | Redução concêntrica; Dimensões: conforme norma ANSI B16.9; Extremidades: chanfradas para solda de topo (B.W.); Material: aço carbono forjado ASTM A234 Gr. WPB; Acabamento: desengraxado. - DIM.: Ø12"x10" Sch. 40 | [6 empty] | Redução | Aço Carbono | Sch 40 | Soldada | 12"
TUB | 7243 | Tubo sem costura, em barras de 6,0m de comprimento; Dimensões: conforme norma ANSI B 36.10; Extremidades: chanfradas para solda de topo (B.W.); Material: aço carbono ASTM A106 Gr. B; Acabamento: preto. - DIM.: Ø12" Sch. 40 | [6 empty] | Tubo | Aço Carbono | Sch 40 | Soldada | 12"
TUB | 7243 | Cotovelo 90°; Classe de pressão: 300 PSI; Dimensões: conforme norma ASME B 16.3; Extremidades: roscadas BSP; Material: ferro maleável ASTM A197; Acabamento: preto. - DIM.: Ø1" | [6 empty] | Cotovelo | Galvanizado ou Preto | 300 lbs | Roscada | 1"
TUB | 7243 | Tubo sem costura, em barras de 6,0m de comprimento; Dimensões: conforme norma ANSI B 36.10; Extremidades: lisas para solda de encaixe (S.W.); Material: aço carbono ASTM A106 Gr. B; Acabamento: desengraxado. - DIM.: Ø2" Sch. 80 | [6 empty] | Tubo | Aço Carbono | Sch 80 | Soldada | 2"
TUB | 7243 | Cotovelo 90°; Classe de pressão: 300 PSI; Dimensões: conforme norma ASME B 16.3; Extremidades: roscadas BSP; Material: ferro maleável ASTM A197; Acabamento: preto. - DIM.: Ø2" | [6 empty] | Cotovelo | Galvanizado ou Preto | 300 lbs | Roscada | 2"
TUB | 7243 | Cotovelo 45°; Classe de pressão: 300 PSI; Dimensões: conforme norma ASME B 16.3; Extremidades: roscadas BSP; Material: ferro maleável ASTM A197; Acabamento: preto. - DIM.: Ø1.1/2" | [6 empty] | Cotovelo | Galvanizado ou Preto | 300 lbs | Roscada | 1.1/2"
TUB | 7243 | União com assento cônica em bronze; Classe de pressão: 3000 PSI; Dimensões: conforme norma ANSI B 16.11; Extremidades: para solda de encaixe (S.W); Material: aço carbono forjado ASTM A105; Acabamento: desengraxado. - DIM.: Ø2" | [6 empty] | União | Preto | 3000 lbs | Encaixe Solda | 2"
TUB | 7243 | Tubo com costura; Dimensões: conforme norma ANSI B 36.10; Extremidades: chanfradas para solda de topo (B.W.); Material: aço carbono ASTM A106 Gr. B; Acabamento: decapado. - DIM.: Ø4" Sch 40 - PESO UNIT.: 16,38 | [6 empty] | Tubo | Aço Carbono | Sch 40 | Soldada | 4"
TUB | 7243 | União com assento cônica em bronze; Classe de pressão: 3000 PSI; Dimensões: conforme norma ANSI B 16.11; Extremidades: para solda de encaixe (S.W); Material: aço carbono forjado ASTM A105; Acabamento: desengraxado. - DIM.: Ø3/4" | [6 empty] | União | Preto | 3000 lbs | Encaixe Solda | 3/4"
TUB | 7243 | Tê reto; Dimensões: conforme norma ANSI B16.9; Extremidades: chanfradas para solda de topo (B.W.); Material: ASTM A-403 GR WP-304; Acabamento: Decapado interna/externamente (DI/DE). - DIM.: Ø1" Sch. 10S | [6 empty] | Tê | Aço Inox | Sch 10s | Soldada | 1"
TUB | 7243 | Curva 90° RL; Dimensões: conforme norma ANSI B16.9; Extremidades: chanfradas para solda de topo (B.W.); Material: aço carbono forjado ASTM A234 Gr. WPB; Acabamento: desengraxado. - DIM.: Ø12" Sch. 40 | [6 empty] | Curva | Aço Carbono | Sch 40 | Soldada | 12"
TUB | 7243 | Flange com pescoço com ranhuras standard; Classe de pressão: 150#; Dimensões: conforme norma ANSI B 16.5; Extremidades: face com ressalto (RF); Material: aço carbono forjado ASTM A105; Acabamento: preto. - DIM.: Ø6" | [6 empty] | Flange com Pescoço | Aço Carbono | 150 lbs | Soldada | 6"
TUB | 7243 | Tubo sem costura, em barras de 6,0m de comprimento; Dimensões: conforme norma ANSI B 36.10; Extremidades: roscadas BSPTF c/ luvas; Material: aço carbono ASTM A-106 Gr. B; Acabamento: preto. - DIM.: Ø1.1/4" Sch. 80 | [6 empty] | Tubo | Aço Carbono | Sch 80 | Roscada | 1.1/4"
TUB | 7243 | Tê de redução; Dimensões: conforme norma ANSI B 16.9; Extremidades: chanfradas para solda de topo (B.W.); Material: ASTM A-403 GR CR 304; Acabamento: Decapado interna/externamente (DI/DE). - DIM.: Ø2"x3/4" Sch. 10S | [6 empty] | Tê de Redução | Aço Inox | Sch 10s | Soldada | 2"
TUB | 7243 | Válvula borboleta industrial tipo LUG, ANSI B16.34; Classe de Pressão: 150 PSI; Mateiral (corpo): ferro fundido ASTM A126, CI B, face lisa conforme MSS SP-6, Material (disco): aço inox fundido ASTM-A 351 CF8M (316); Material (eixo): AISI-410; Material (vedação): PTFE; Conexões: montagem entre flanges (tipo "LUG"), padrão ANSI B16.5 / 150 PSI; Acionamento: por alavanca com trava de 5 em 5º. Aplicação: Água e ar comprimido, vácuo e óleo solúvel; - DIM.: 6" - FAB.: Bray | [6 empty] | Válvula Borboleta | Aço Carbono | 150 lbs | Lug | 6"
TUB | 7243 | Curva 90° RL; Dimensões: conforme norma ANSI B16.9; Extremidades: chanfradas para solda de topo (B.W.); Material: aço carbono forjado ASTM A234 Gr. WPB; Acabamento: desengraxado. - DIM.: Ø8" Sch. 40 | [6 empty] | Curva | Aço Carbono | Sch 40 | Soldada | 8"
TUB | 7243 | Luva de redução; Classe de pressão: 300 PSI; Dimensões: conforme norma ASME B 16.3; Extremidades: roscadas BSP; Material: ferro maleável ASTM A197; Acabamento: preto. - DIM.: Ø2"x1" | [6 empty] | Luva de Redução | Galvanizado ou Preto | 300 lbs | Roscada | 2"
TUB | 7243 | Tubo sem costura, em barras de 6,0m de comprimento; Dimensões: conforme norma ANSI B 36.10; Extremidades: roscadas BSPTF c/ luvas; Material: aço carbono ASTM A-106 Gr. B; Acabamento: preto. - DIM.: Ø1.1/2" Sch. 80 | [6 empty] | Tubo | Aço Carbono | Sch 80 | Roscada | 1.1/2"
TUB | 7243 | Tê de redução; Classe de pressão: 300 PSI; Dimensões: conforme norma ASME B 16.3; Extremidades: roscada BSP; Material: ferro maleável ASTM A197; Acabamento: preto. - DIM.: Ø2"x1.1/2" | [6 empty] | Tê de Redução | Galvanizado ou Preto | 300 lbs | Roscada | 2"
TUB | 7243 | Cotovelo 90°; Classe de pressão: 300 PSI; Dimensões: conforme norma ASME B 16.3; Extremidades: roscadas BSP; Material: ferro maleável ASTM A197; Acabamento: preto. - DIM.: Ø1.1/2" | [6 empty] | Cotovelo | Galvanizado ou Preto | 300 lbs | Roscada | 1.1/2"
TUB | 7243 | Cotovelo 90°; Classe de pressão: 300 PSI; Dimensões: conforme norma ASME B 16.3; Extremidades: roscadas BSP; Material: ferro maleável ASTM A197; Acabamento: preto. - DIM.: Ø3/4" | [6 empty] | Cotovelo | Galvanizado ou Preto | 300 lbs | Roscada | 3/4"
TUB | 7243 | Tê reto; Dimensões: conforme norma ANSI B16.9; Extremidades: chanfradas para solda de topo (B.W.); Material: ASTM A-403 GR WP-304; Acabamento: Decapado interna/externamente (DI/DE). - DIM.: Ø3/4" Sch. 10S | [6 empty] | Tê | Aço Inox | Sch 10s | Soldada | 3/4"
TUB | 7243 | Cotovelo 45°; Classe de pressão: 3000 PSI; Dimensões: conforme norma ANSI B 16.11; Extremidades: para solda de encaixe (S.W); Material: aço carbono forjado ASTM A105; Acabamento: desengraxado. - DIM.: Ø2" | [6 empty] | Cotovelo | Preto | 3000 lbs | Encaixe Solda | 2"
TUB | 7243 | Tê de redução; Classe de pressão: 300 PSI; Dimensões: conforme norma ASME B 16.3; Extremidades: roscada BSP; Material: ferro maleável ASTM A197; Acabamento: preto. - DIM.: Ø2"x3/4" | [6 empty] | Tê de Redução | Galvanizado ou Preto | 300 lbs | Roscada | 2"
TUB | 7243 | Curva 90° RL; Dimensões: conforme norma ANSI B 16.9; Extremidades: chanfradas para solda de topo (B.W.); Material: ASTM A-403 GR CR 304; Acabamento: Decapado interna/externamente (DI/DE). - DIM.: Ø3/4" Sch. 10S | [6 empty] | Curva | Aço Inox | Sch 10s | Soldada | 3/4"
TUB | 7243 | Curva 90° RL; Dimensões: conforme norma ANSI B16.9; Extremidades: chanfradas para solda de topo (B.W.); Material: aço carbono forjado ASTM A234 Gr. WPB; Acabamento: desengraxado. - DIM.: Ø10" Sch. 40 | [6 empty] | Curva | Aço Carbono | Sch 40 | Soldada | 10"
TUB | 7243 | Tubo com costura, em barras de 6,0m de comprimento; Dimensões: conforme norma ANSI B 36.19; Extremidades: chanfradas para solda de topo (B.W.); Material: ASTM A-312 TP304; Acabamento: Decapado interna/externamente (DI/DE). - DIM.: Ø3/4" Sch. 10S | [6 empty] | Tubo | Aço Inox | Sch 10s | Soldada | 3/4"
TUB | 7243 | Tubo sem costura, em barras de 6,0m de comprimento; Dimensões: conforme norma ANSI B 36.10; Extremidades: lisas para solda de encaixe (S.W.); Material: aço carbono ASTM A106 Gr. B; Acabamento: desengraxado. - DIM.: Ø3/4" Sch. 80 | [6 empty] | Tubo | Aço Carbono | Sch 80 | Soldada | 3/4"
TUB | 7243 | Tê de redução; Dimensões: conforme norma ANSI B16.9; Extremidades: chanfradas para solda de topo (B.W.); Material: aço carbono forjado ASTM A234 Gr. WPB; Acabamento: desengraxado. - DIM.: Ø8"x4" Sch. 40 | [6 empty] | Tê de Redução | Aço Carbono | Sch 40 | Soldada | 8"
TUB | 7243 | Niple duplo sextavado; Classe de pressão: 3000 PSI; Dimensões: conforme norma ANSI B 16.11; Extremidades: roscadas BSPTF; Material: aço carbono forjado ASTM A105; Acabamento: desengraxado. - DIM.: Ø1/2" | [6 empty] | Niple | Galvanizado ou Preto | 3000 lbs | Roscada | 1/2"
TUB | 7243 | Tubo com costura; Dimensões: conforme norma ANSI B 36.10; Extremidades: chanfradas para solda de topo (B.W.); Material: aço carbono ASTM A106 Gr. B; Acabamento: decapado. - DIM.: Ø6" Sch 40 - PESO UNIT.: 28,8 | [6 empty] | Tubo | Aço Carbono | Sch 40 | Soldada | 6"
TUB | 7243 | Curva 90° RL; Dimensões: conforme norma ANSI B 16.9; Extremidades: chanfradas para solda de topo (B.W.); Material: ASTM A-403 GR CR 304; Acabamento: Decapado interna/externamente (DI/DE). - DIM.: Ø4" Sch. 10S | [6 empty] | Curva | Aço Inox | Sch 10s | Soldada | 4"
TUB | 7243 | Redução excêntrica; Dimensões: conforme norma ANSI B 16.9; Extremidades: chanfradas para solda de topo (B.W.); Material: ASTM A-403 GR CR 304; Acabamento: Decapado interna/externamente (DI/DE). - DIM.: Ø1"x1/2" Sch. 10S | [6 empty] | Redução | Aço Inox | Sch 10s | Soldada | 1"
TUB | 7243 | Curva 45° RL; Dimensões: conforme norma ANSI B 16.9; Extremidades: chanfradas para solda de topo (B.W.); Material: ASTM A-403 GR CR 304; Acabamento: Decapado interna/externamente (DI/DE). - DIM.: Ø1" Sch. 10S | [6 empty] | Curva | Aço Inox | Sch 10s | Soldada | 1"
TUB | 7243 | Flange com pescoço com ranhuras standard; Classe de pressão: 150#; Dimensões: conforme norma ANSI B 16.5; Extremidades: face com ressalto (RF); Material: aço carbono forjado ASTM A105; Acabamento: preto. - DIM.: Ø12" | [6 empty] | Flange com Pescoço | Aço Carbono | 150 lbs | Soldada | 12"
TUB | 7243 | Tubo sem costura, em barras de 6,0m de comprimento; Dimensões: conforme norma ANSI B 36.10; Extremidades: chanfradas para solda de topo (B.W.); Material: aço carbono ASTM A106 Gr. B; Acabamento: preto. - DIM.: Ø10" Sch. 40 | [6 empty] | Tubo | Aço Carbono | Sch 40 | Soldada | 10"
TUB | 7243 | Tubo com costura; Dimensões: conforme norma ANSI B 36.10; Extremidades: chanfradas para solda de topo (B.W.); Material: aço carbono ASTM A106 Gr. B; Acabamento: decapado. - DIM.: Ø3" Sch 40 - PESO UNIT.: 11,5 | [6 empty] | Tubo | Aço Carbono | Sch 40 | Soldada | 3"
TUB | 7243 | Tubo sem costura, em barras de 6,0m de comprimento; Dimensões: conforme norma ANSI B 36.10; Extremidades: chanfradas para solda de topo (B.W.); Material: aço carbono ASTM A106 Gr. B; Acabamento: preto. - DIM.: Ø3" Sch. 40 | [6 empty] | Tubo | Aço Carbono | Sch 40 | Soldada | 3"
TUB | 7243 | Tubo sem costura, em barras de 6,0m de comprimento; Dimensões: conforme norma ANSI B 36.10; Extremidades: roscadas BSPTF c/ luvas; Material: aço carbono ASTM A-106 Gr. B; Acabamento: preto. - DIM.: Ø1/2" Sch. 80 | [6 empty] | Tubo | Aço Carbono | Sch 80 | Roscada | 1/2"
TUB | 7243 | Curva 90° RL; Dimensões: conforme norma ANSI B16.9; Extremidades: chanfradas para solda de topo (B.W.); Material: aço carbono forjado ASTM A234 Gr. WPB; Acabamento: desengraxado. - DIM.: Ø3" Sch. 40 | [6 empty] | Curva | Aço Carbono | Sch 40 | Soldada | 3"
TUB | 7243 | Tê reto; Classe de pressão: 300 PSI; Dimensões: conforme norma ANSI B 16.11; Extremidades: roscadas BSP; Material: ferro maleável ASTM A197; Acabamento: preto. - DIM.: Ø3/4" | [6 empty] | Tê | Galvanizado ou Preto | 300 lbs | Roscada | 3/4"
TUB | 7243 | Tampão; Classe de pressão: 300 PSI; Dimensões: conforme norma ANSI B 16.11; Extremidades: roscadas BSPTF; Material: aço carbono forjado ASTM A105; Acabamento: desengraxado. - DIM.: Ø2" Sch. 40 | [6 empty] | Tampão | Galvanizado ou Preto | 150 lbs | Roscada | 2"
TUB | 7243 | Tê reto; Classe de pressão: 3000 PSI; Dimensões: conforme norma ANSI B 16.11; Extremidades: para solda de encaixe (S.W); Material: aço carbono forjado ASTM A105; Acabamento: desengraxado. - DIM.: Ø2" | [6 empty] | Tê | Preto | 3000 lbs | Encaixe Solda | 2"
TUB | 7243 | Válvula borboleta industrial tipo LUG, ANSI B16.34; Classe de Pressão: 150 PSI; Mateiral (corpo): ferro fundido ASTM A126, CI B, face lisa conforme MSS SP-6, Material (disco): aço inox fundido ASTM-A 351 CF8M (316); Material (eixo): AISI-410; Material (vedação): PTFE; Conexões: montagem entre flanges (tipo "LUG"), padrão ANSI B16.5 / 150 PSI; Acionamento: por alavanca com trava de 5 em 5º. Aplicação: Água e ar comprimido, vácuo e óleo solúvel; - DIM.: 4" - FAB.: Bray | [6 empty] | Válvula Borboleta | Aço Carbono | 150 lbs | Lug | 4"
TUB | 7243 | Tê reto; Classe de pressão: 300 PSI; Dimensões: conforme norma ANSI B 16.11; Extremidades: roscadas BSP; Material: ferro maleável ASTM A197; Acabamento: preto. - DIM.: Ø2" | [6 empty] | Tê | Galvanizado ou Preto | 300 lbs | Roscada | 2"
TUB | 7243 | Redução excêntrica; Dimensões: conforme norma ANSI B 16.9; Extremidades: chanfradas para solda de topo (B.W.); Material: ASTM A-403 GR CR 304; Acabamento: Decapado interna/externamente (DI/DE). - DIM.: Ø3/4"x1/2" Sch. 10S | [6 empty] | Redução | Aço Inox | Sch 10s | Soldada | 3/4"
TUB | 7243 | Tê reto; Dimensões: conforme norma ANSI B16.9; Extremidades: chanfradas para solda de topo (B.W.); Material: aço carbono forjado ASTM A234 Gr. WPB; Acabamento: desengraxado. - DIM.: Ø8" Sch. 40 | [6 empty] | Tê | Aço Carbono | Sch 40 | Soldada | 8"
TUB | 7243 | Tubo com costura, em barras de 6,0m de comprimento; Dimensões: conforme norma ANSI B 36.19; Extremidades: chanfradas para solda de topo (B.W.); Material: ASTM A-312 TP304; Acabamento: Decapado interna/externamente (DI/DE). - DIM.: Ø1.1/2" Sch. 10S | [6 empty] | Tubo | Aço Inox | Sch 10s | Soldada | 1.1/2"
TUB | 7243 | Cotovelo 90°; Classe de pressão: 3000 PSI; Dimensões: conforme norma ANSI B 16.11; Extremidades: para solda de encaixe (S.W); Material: aço carbono forjado ASTM A105; Acabamento: desengraxado. - DIM.: Ø3/4" | [6 empty] | Cotovelo | Preto | 3000 lbs | Encaixe Solda | 3/4"
TUB | 7243 | Tubo com costura, em barras de 6,0m de comprimento; Dimensões: conforme norma ANSI B 36.19; Extremidades: chanfradas para solda de topo (B.W.); Material: ASTM A-312 TP304; Acabamento: Decapado interna/externamente (DI/DE). - DIM.: Ø1/2" Sch. 10S | [6 empty] | Tubo | Aço Inox | Sch 10s | Soldada | 1/2"
TUB | 7243 | Cotovelo 45°; Classe de pressão: 300 PSI; Dimensões: conforme norma ASME B 16.3; Extremidades: roscadas BSP; Material: ferro maleável ASTM A197; Acabamento: preto. - DIM.: Ø3/4" | [6 empty] | Cotovelo | Galvanizado ou Preto | 300 lbs | Roscada | 3/4"
TUB | 7243 | Tê reto; Classe de pressão: 3000 PSI; Dimensões: conforme norma ANSI B 16.11; Extremidades: para solda de encaixe (S.W); Material: aço carbono forjado ASTM A105; Acabamento: desengraxado. - DIM.: Ø3/4" | [6 empty] | Tê | Preto | 3000 lbs | Encaixe Solda | 3/4"
TUB | 7243 | Cotovelo 45°; Classe de pressão: 300 PSI; Dimensões: conforme norma ASME B 16.3; Extremidades: roscadas BSP; Material: ferro maleável ASTM A197; Acabamento: preto. - DIM.: Ø2" | [6 empty] | Cotovelo | Galvanizado ou Preto | 300 lbs | Roscada | 2"
TUB | 7243 | Tê 45° de redução; Dimensões: conforme norma ANSI B16.9; Extremidades: chanfradas para solda de topo (B.W.); Material: aço carbono forjado ASTM A234 Gr. WPB; Acabamento: desengraxado. - DIM.: Ø8"x3" Sch. 40 | [6 empty] | Tê de Redução | Aço Carbono | Sch 40 | Soldada | 8"
TUB | 7243 | Tê de redução; Classe de pressão: 3000 PSI; Dimensões: conforme norma ANSI B 16.11; Extremidades: roscada BSPT; Material: aço carbono forjado ASTM A105; Acabamento: desengraxado. - DIM.: Ø2"x1" | [6 empty] | Tê de Redução | Galvanizado ou Preto | 3000 lbs | Roscada | 2"
TUB | 7243 | Flange cego (blind); Classe de pressão: 150 PSI; Dimensões: conform norma ANSI B 16.5; Face: com ressalto (RF) com acabamento liso; Material: aço carbono forjado ASTM A105; Acabamento: desengraxado. - DIM.: Ø6" | [6 empty] | Flange Cego | Aço Carbono | 150 lbs | Parafusada | 6"
TUB | 7243 | Válvula borboleta industrial tipo LUG, ANSI B16.34; Classe de Pressão: 150 PSI; Mateiral (corpo): ferro fundido ASTM A126, CI B, face lisa conforme MSS SP-6, Material (disco): aço inox fundido ASTM-A 351 CF8M (316); Material (eixo): AISI-410; Material (vedação): PTFE; Conexões: montagem entre flanges (tipo "lug"), padrão ANSI B16.5 / 150 PSI; Acionamento: por alavanca com trava de 5 em 5º. Aplicação: ar comprimido; - DIM.: 3" - FAB.: Bray | [6 empty] | Válvula Borboleta | Aço Carbono | 150 lbs | Lug | 3"
TUB | 7243 | Cotovelo 90°; Classe de pressão: 300 PSI; Dimensões: conforme norma ASME B 16.3; Extremidades: roscadas BSP; Material: ferro maleável ASTM A197; Acabamento: preto. - DIM.: Ø1/2" | [6 empty] | Cotovelo | Galvanizado ou Preto | 300 lbs | Roscada | 1/2"
TUB | 7243 | Curva 90° RL; Dimensões: conforme norma ANSI B 16.9; Extremidades: chanfradas para solda de topo (B.W.); Material: ASTM A-403 GR CR 304; Acabamento: Decapado interna/externamente (DI/DE). - DIM.: Ø1/2" Sch. 10S | [6 empty] | Curva | Aço Inox | Sch 10s | Soldada | 1/2"
TUB | 7243 | Curva 90° RL; Dimensões: conforme norma ANSI B 16.9; Extremidades: chanfradas para solda de topo (B.W.); Material: ASTM A-403 GR CR 304; Acabamento: Decapado interna/externamente (DI/DE). - DIM.: Ø1" Sch. 10S | [6 empty] | Curva | Aço Inox | Sch 10s | Soldada | 1"
TUB | 7243 | Tê reto; Dimensões: conforme norma ANSI B16.9; Extremidades: chanfradas para solda de topo (B.W.); Material: aço carbono forjado ASTM A234 Gr. WPB; Acabamento: desengraxado. - DIM.: Ø4" Sch. 40 | [6 empty] | Tê | Aço Carbono | Sch 40 | Soldada | 4"
TUB | 7243 | Flange com pescoço com ranhuras standard; Classe de pressão: 150#; Dimensões: conforme norma ANSI B 16.5; Extremidades: face com ressalto (RF); Material: aço carbono forjado ASTM A105; Acabamento: preto. - DIM.: Ø8" | [6 empty] | Flange com Pescoço | Aço Carbono | 150 lbs | Soldada | 8"
TUB | 7243 | Flange roscado BSP; Classe de pressão: 150 PSI; Dimensões: conforme norma ANSI B 16.5; Face: com ressalto (RF) com acabamento ranhuras standard; Material: aço carbono forjado ASTM A105; Acabamento: desengraxado. - DIM.: Ø2" | [6 empty] | Flange Roscado | Aço Carbono | 150 lbs | Roscada | 2"
TUB | 7243 | Válvula borboleta industrial tipo LUG, ANSI B16.34; Classe de Pressão: 150 PSI; Mateiral (corpo): ferro fundido ASTM A126, CI B, face lisa conforme MSS SP-6, Material (disco): aço inox fundido ASTM-A 351 CF8M (316); Material (eixo): AISI-410; Material (vedação): PTFE; Conexões: montagem entre flanges (tipo "LUG"), padrão ANSI B16.5 / 150 PSI; Acionamento: por alavanca com trava de 5 em 5º. Aplicação: Água e ar comprimido, vácuo e óleo solúvel; - DIM.: 8" - FAB.: Bray | [6 empty] | Válvula Borboleta | Aço Carbono | 150 lbs | Lug | 8"
TUB | 7243 | Tubo com costura, em barras de 6,0m de comprimento; Dimensões: conforme norma ANSI B 36.19; Extremidades: chanfradas para solda de topo (B.W.); Material: ASTM A-312 TP304; Acabamento: Decapado interna/externamente (DI/DE). - DIM.: Ø2" Sch. 10S | [6 empty] | Tubo | Aço Inox | Sch 10s | Soldada | 2"
TUB | 7243 | Válvula de retenção de pé com ralo, tipo disco guiado com fecho cônico; Classe de pressão: 150 PSI; Material (corpo, crivo e contra sede): AÇO INOX ASTM A351 GR. CF8; Material (anel contra sede): AÇO INOX ASTM A217 GR. CA15; Material (vedação): AÇO INOX ASTM A217 GR. CA15; Material (cordão de vedação): BORRACHA NATURAL; Conexões: flangeadas padrão ANSI B16.5 / 150 PSI; Aplicação: Efluente industrial; - DIM.: 2" - FAB.: MP | [6 empty] | Válvula Retenção | Aço Inox | 150 lbs | Flangeada | 2"
TUB | 7243 | Cotovelo 45°; Classe de pressão: 300 PSI; Dimensões: conforme norma ASME B 16.3; Extremidades: roscadas BSP; Material: ferro maleável ASTM A197; Acabamento: preto. - DIM.: Ø1" | [6 empty] | Cotovelo | Galvanizado ou Preto | 300 lbs | Roscada | 1"
TUB | 7243 | Tubo com costura; Dimensões: conforme norma ANSI B 36.10; Extremidades: chanfradas para solda de topo (B.W.); Material: aço carbono ASTM A106 Gr. B; Acabamento: decapado. - DIM.: Ø2" Sch 40 - PESO UNIT.: 5,54 | [6 empty] | Tubo | Aço Carbono | Sch 40 | Soldada | 2"
TUB | 7243 | Tê de redução; Classe de pressão: 300 PSI; Dimensões: conforme norma ASME B 16.3; Extremidades: roscada BSP; Material: ferro maleável ASTM A197; Acabamento: preto. - DIM.: Ø2"x1" | [6 empty] | Tê de Redução | Galvanizado ou Preto | 300 lbs | Roscada | 2"
TUB | 7243 | Luva de redução; Classe de pressão: 300 PSI; Dimensões: conforme norma ASME B 16.3; Extremidades: roscadas BSP; Material: ferro maleável ASTM A197; Acabamento: preto. - DIM.: Ø1"x1/2" | [6 empty] | Luva de Redução | Galvanizado ou Preto | 300 lbs | Roscada | 1"
TUB | 7243 | Redução excêntrica; Dimensões: conforme norma ANSI B16.9; Extremidades: chanfradas para solda de topo (B.W.); Material: aço carbono forjado ASTM A234 Gr. WPB; Acabamento: desengraxado. - DIM.: Ø3"x2" Sch. 40 | [6 empty] | Redução | Aço Carbono | Sch 40 | Soldada | 3"
TUB | 7243 | Tê de redução; Classe de pressão: 300 PSI; Dimensões: conforme norma ASME B 16.3; Extremidades: roscada BSP; Material: ferro maleável ASTM A197; Acabamento: preto. - DIM.: Ø1.1/2"x 3/4" | [6 empty] | Tê de Redução | Galvanizado ou Preto | 300 lbs | Roscada | 1.1/2"
TUB | 7243 | Tê de redução; Dimensões: conforme norma ANSI B16.9; Extremidades: chanfradas para solda de topo (B.W.); Material: aço carbono forjado ASTM A234 Gr. WPB; Acabamento: desengraxado. - DIM.: Ø8"x3" Sch. 40 | [6 empty] | Tê de Redução | Aço Carbono | Sch 40 | Soldada | 8"
TUB | 7243 | Flange sobreposto; Classe de pressão: 150 PSI; Dimensões: conforme norma ANSI B 16.5; Face: com ressalto (RF) com acabamento liso; Material: inox forjado ASTM A-182 Gr F304; Acabamento: decapado. - DIM.: Ø1.1/2" | [6 empty] | Flange Sobreposto | Aço Inox | 150 lbs | Soldada | 1.1/2"
TUB | 7243 | Curva 45° RL; Dimensões: conforme norma ANSI B16.9; Extremidades: chanfradas para solda de topo (B.W.); Material: aço carbono forjado ASTM A234 Gr. WPB; Acabamento: desengraxado. - DIM.: Ø4" Sch. 40 | [6 empty] | Curva | Aço Carbono | Sch 40 | Soldada | 4"
TUB | 7243 | Curva 90° RL; Dimensões: conforme norma ANSI B 16.9; Extremidades: chanfradas para solda de topo (B.W.); Material: ASTM A-403 GR CR 304; Acabamento: Decapado interna/externamente (DI/DE). - DIM.: Ø2" Sch. 10S | [6 empty] | Curva | Aço Inox | Sch 10s | Soldada | 2"
TUB | 7243 | Flange cego (blind); Classe de pressão: 150 PSI; Dimensões: conform norma ANSI B 16.5; Face: com ressalto (RF) com acabamento liso; Material: aço carbono forjado ASTM A105; Acabamento: desengraxado. - DIM.: Ø8" | [6 empty] | Flange Cego | Aço Carbono | 150 lbs | Parafusada | 8"
TUB | 7243 | Tubo sem costura, em barras de 6,0m de comprimento; Dimensões: conforme norma ANSI B 36.10; Extremidades: roscadas BSPTF c/ luvas; Material: aço carbono ASTM A-106 Gr. B; Acabamento: preto. - DIM.: Ø1" Sch. 80 | [6 empty] | Tubo | Aço Carbono | Sch 80 | Roscada | 1"
TUB | 7243 | Curva 45° RL; Dimensões: conforme norma ANSI B16.9; Extremidades: chanfradas para solda de topo (B.W.); Material: aço carbono forjado ASTM A234 Gr. WPB; Acabamento: desengraxado. - DIM.: Ø8" Sch. 40 | [6 empty] | Curva | Aço Carbono | Sch 40 | Soldada | 8"
TUB | 7243 | Niple duplo sextavado; Classe de pressão: 3000 PSI; Dimensões: conforme norma ANSI B 16.11; Extremidades: roscadas BSPTF; Material: aço carbono forjado ASTM A105; Acabamento: desengraxado. - DIM.: Ø3/4" | [6 empty] | Niple | Galvanizado ou Preto | 3000 lbs | Roscada | 3/4"
TUB | 7243 | Tê reto; Classe de pressão: 300 PSI; Dimensões: conforme norma ANSI B 16.11; Extremidades: roscadas BSP; Material: ferro maleável ASTM A197; Acabamento: preto. - DIM.: Ø1" | [6 empty] | Tê | Galvanizado ou Preto | 300 lbs | Roscada | 1"
TUB | 7243 | Curva 45° RL; Dimensões: conforme norma ANSI B16.9; Extremidades: chanfradas para solda de topo (B.W.); Material: aço carbono forjado ASTM A234 Gr. WPB; Acabamento: desengraxado. - DIM.: Ø3" Sch. 40 | [6 empty] | Curva | Aço Carbono | Sch 40 | Soldada | 3"
TUB | 7243 | Flange cego (blind); Classe de pressão: 150 PSI; Dimensões: conform norma ANSI B 16.5; Face: com ressalto (RF) com acabamento liso; Material: aço carbono forjado ASTM A105; Acabamento: desengraxado. - DIM.: Ø2" | [6 empty] | Flange Cego | Aço Carbono | 150 lbs | Parafusada | 2"
TUB | 7243 | Tubo sem costura, em barras de 6,0m de comprimento; Dimensões: conforme norma ANSI B 36.10; Extremidades: chanfradas para solda de topo (B.W.); Material: aço carbono ASTM A106 Gr. B; Acabamento: preto. - DIM.: Ø8" Sch. 40 | [6 empty] | Tubo | Aço Carbono | Sch 40 | Soldada | 8"
TUB | 7243 | União com assento cônica em bronze; Classe de pressão: 3000 PSI; Dimensões: conforme norma ANSI B 16.11; Extremidades: roscadas BSPTF; Material: aço carbono forjado ASTM A105; Acabamento: desengraxado. - DIM.: Ø2" | [6 empty] | União | Galvanizado ou Preto | 3000 lbs | Roscada | 2"
TUB | 7243 | Tubo sem costura, em barras de 6,0m de comprimento; Dimensões: conforme norma ANSI B 36.10; Extremidades: roscadas BSPTF c/ luvas; Material: aço carbono ASTM A-106 Gr. B; Acabamento: preto. - DIM.: Ø2" Sch. 80 | [6 empty] | Tubo | Aço Carbono | Sch 80 | Roscada | 2"
TUB | 7243 | Tê de redução; Classe de pressão: 3000 PSI; Dimensões: conforme norma ANSI B 16.11; Extremidades: para solda de encaixe (S.W); Material: aço carbono forjado ASTM A105; Acabamento: desengraxado. - DIM.: Ø3/4"x1/2" | [6 empty] | Tê de Redução | Preto | 3000 lbs | Encaixe Solda | 3/4"
TUB | 7243 | Redução concêntrica; Dimensões: conforme norma ANSI B 16.9; Extremidades: chanfradas para solda de topo (B.W.); Material: ASTM A-403 GR CR 304; Acabamento: Decapado interna/externamente (DI/DE). - DIM.: Ø1"x3/4" Sch. 10S | [6 empty] | Redução | Aço Inox | Sch 10s | Soldada | 1"
TUB | 7243 | Tê reto; Dimensões: conforme norma ANSI B16.9; Extremidades: chanfradas para solda de topo (B.W.); Material: ASTM A-403 GR WP-304; Acabamento: Decapado interna/externamente (DI/DE). - DIM.: Ø2" Sch. 10S | [6 empty] | Tê | Aço Inox | Sch 10s | Soldada | 2"
TUB | 7243 | Niple duplo sextavado; Classe de pressão: 3000 PSI; Dimensões: conforme norma ANSI B 16.11; Extremidades: roscadas BSPTF; Material: aço carbono forjado ASTM A105; Acabamento: desengraxado. - DIM.: Ø2" | [6 empty] | Niple | Galvanizado ou Preto | 3000 lbs | Roscada | 2"
TUB | 7243 | Redução concêntrica; Dimensões: conforme norma ANSI B16.9; Extremidades: chanfradas para solda de topo (B.W.); Material: aço carbono forjado ASTM A234 Gr. WPB; Acabamento: desengraxado. - DIM.: Ø3"x2" Sch. 40 | [6 empty] | Redução | Aço Carbono | Sch 40 | Soldada | 3"
TUB | 7243 | Flange com pescoço com ranhuras standard; Classe de pressão: 150#; Dimensões: conforme norma ANSI B 16.5; Extremidades: face com ressalto (RF); Material: aço carbono forjado ASTM A105; Acabamento: preto. - DIM.: Ø3" | [6 empty] | Flange com Pescoço | Aço Carbono | 150 lbs | Soldada | 3"
TUB | 7243 | Luva; Classe de pressão: 300 PSI; Dimensões: conforme norma ASME B 16.3; Extremidades: roscadas BSP; Material: ferro maleável ASTM A197; Acabamento: preto. - DIM.: Ø1" | [6 empty] | Luva | Galvanizado ou Preto | 300 lbs | Roscada | 1"
TUB | 7243 | Curva 90° RL; Dimensões: conforme norma ANSI B16.9; Extremidades: chanfradas para solda de topo (B.W.); Material: aço carbono forjado ASTM A234 Gr. WPB; Acabamento: desengraxado. - DIM.: Ø4" Sch. 40 | [6 empty] | Curva | Aço Carbono | Sch 40 | Soldada | 4"
TUB | 7243 | Cap; Dimensões: conforme norma ANSI B16.9; Extremidades: chanfradas para solda de topo (B.W.); Material: aço carbono forjado ASTM A234 Gr. WPB; Acabamento: desengraxado. - DIM.: Ø8" Sch. 40 | [6 empty] | Tampão | Aço Carbono | Sch 40 | Soldada | 8"
TUB | 7243 | Cap; Dimensões: conforme norma ANSI B16.9; Extremidades: chanfradas para solda de topo (B.W.); Material: aço carbono forjado ASTM A234 Gr. WPB; Acabamento: desengraxado. - DIM.: Ø3" Sch. 40 | [6 empty] | Tampão | Aço Carbono | Sch 40 | Soldada | 3"
TUB | 7243 | Flange com pescoço com ranhuras standard; Classe de pressão: 150#; Dimensões: conforme norma ANSI B 16.5; Extremidades: face com ressalto (RF); Material: aço carbono forjado ASTM A105; Acabamento: preto. - DIM.: Ø10" | [6 empty] | Flange com Pescoço | Aço Carbono | 150 lbs | Soldada | 10"
TUB | 7243 | Tê de redução; Classe de pressão: 300 PSI; Dimensões: conforme norma ASME B 16.3; Extremidades: roscada BSP; Material: ferro maleável ASTM A197; Acabamento: preto. - DIM.: Ø1"x3/4" | [6 empty] | Tê de Redução | Galvanizado ou Preto | 300 lbs | Roscada | 1"
TUB | 7243 | Luva; Classe de pressão: 300 PSI; Dimensões: conforme norma ASME B 16.3; Extremidades: roscadas BSP; Material: ferro maleável ASTM A197; Acabamento: preto. - DIM.: Ø2" | [6 empty] | Luva | Galvanizado ou Preto | 300 lbs | Roscada | 2"
TUB | 7243 | Tê de redução; Dimensões: conforme norma ANSI B16.9; Extremidades: chanfradas para solda de topo (B.W.); Material: aço carbono forjado ASTM A234 Gr. WPB; Acabamento: desengraxado. - DIM.: Ø4"x2" Sch. 40 | [6 empty] | Tê de Redução | Aço Carbono | Sch 40 | Soldada | 4"
TUB | 7243 | Luva de redução; Classe de pressão: 300 PSI; Dimensões: conforme norma ASME B 16.3; Extremidades: roscadas BSP; Material: ferro maleável ASTM A197; Acabamento: preto. - DIM.: Ø2"x1 1/2" | [6 empty] | Luva de Redução | Galvanizado ou Preto | 300 lbs | Roscada | 2"
TUB | 7243 | Redução excêntrica; Dimensões: conforme norma ANSI B16.9; Extremidades: chanfradas para solda de topo (B.W.); Material: aço carbono forjado ASTM A234 Gr. WPB; Acabamento: desengraxado. - DIM.: Ø8"x6" Sch. 40 | [6 empty] | Redução | Aço Carbono | Sch 40 | Soldada | 8"
TUB | 7243 | Flange com pescoço com ranhuras standard; Classe de pressão: 150#; Dimensões: conforme norma ANSI B 16.5; Extremidades: face com ressalto (RF); Material: aço carbono forjado ASTM A105; Acabamento: preto. - DIM.: Ø4" | [6 empty] | Flange com Pescoço | Aço Carbono | 150 lbs | Soldada | 4"
TUB | 7243 | Tê de redução; Dimensões: conforme norma ANSI B 16.9; Extremidades: chanfradas para solda de topo (B.W.); Material: ASTM A-403 GR CR 304; Acabamento: Decapado interna/externamente (DI/DE). - DIM.: Ø4"x2" Sch. 10S | [6 empty] | Tê de Redução | Aço Inox | Sch 10s | Soldada | 4"
TUB | 7243 | Tê de redução; Dimensões: conforme norma ANSI B 16.9; Extremidades: chanfradas para solda de topo (B.W.); Material: ASTM A-403 GR CR 304; Acabamento: Decapado interna/externamente (DI/DE). - DIM.: Ø2"x1" Sch. 10S | [6 empty] | Tê de Redução | Aço Inox | Sch 10s | Soldada | 2"
TUB | 7243 | Redução concêntrica; Dimensões: conforme norma ANSI B16.9; Extremidades: chanfradas para solda de topo (B.W.); Material: aço carbono forjado ASTM A234 Gr. WPB; Acabamento: desengraxado. - DIM.: Ø6"x3" Sch. 40 | [6 empty] | Redução | Aço Carbono | Sch 40 | Soldada | 6"
TUB | 7243 | Tê reto; Dimensões: conforme norma ANSI B16.9; Extremidades: chanfradas para solda de topo (B.W.); Material: aço carbono forjado ASTM A234 Gr. WPB; Acabamento: desengraxado. - DIM.: Ø3" Sch. 40 | [6 empty] | Tê | Aço Carbono | Sch 40 | Soldada | 3"
TUB | 7243 | União com assento cônica em bronze; Classe de pressão: 3000 PSI; Dimensões: conforme norma ANSI B 16.11; Extremidades: roscadas BSPTF; Material: aço carbono forjado ASTM A105; Acabamento: desengraxado. - DIM.: Ø3/4" | [6 empty] | União | Galvanizado ou Preto | 3000 lbs | Roscada | 3/4"
TUB | 7243 | Tubo sem costura, em barras de 6,0m de comprimento; Dimensões: conforme norma ANSI B 36.10; Extremidades: chanfradas para solda de topo (B.W.); Material: aço carbono ASTM A106 Gr. B; Acabamento: preto. - DIM.: Ø4" Sch. 40 | [6 empty] | Tubo | Aço Carbono | Sch 40 | Soldada | 4"
TUB | 7243 | Tubo com costura, em barras de 6,0m de comprimento; Dimensões: conforme norma ANSI B 36.19; Extremidades: chanfradas para solda de topo (B.W.); Material: ASTM A-312 TP304; Acabamento: Decapado interna/externamente (DI/DE). - DIM.: Ø4" Sch. 10S | [6 empty] | Tubo | Aço Inox | Sch 10s | Soldada | 4"
TUB | 7243 | Tubo sem costura, em barras de 6,0m de comprimento; Dimensões: conforme norma ANSI B 36.10; Extremidades: chanfradas para solda de topo (B.W.); Material: aço carbono ASTM A106 Gr. B; Acabamento: preto. - DIM.: Ø2.1/2" Sch. 40 | [6 empty] | Tubo | Aço Carbono | Sch 40 | Soldada | 2.1/2"
TUB | 7243 | Curva 45° RL; Dimensões: conforme norma ANSI B 16.9; Extremidades: chanfradas para solda de topo (B.W.); Material: ASTM A-403 GR CR 304; Acabamento: Decapado interna/externamente (DI/DE). - DIM.: Ø3/4" Sch. 10S | [6 empty] | Curva | Aço Inox | Sch 10s | Soldada | 3/4"
TUB | 7243 | Tubo sem costura, em barras de 6,0m de comprimento; Dimensões: conforme norma ANSI B 36.10; Extremidades: roscadas BSPTF c/ luvas; Material: aço carbono ASTM A-106 Gr. B; Acabamento: preto. - DIM.: Ø3/4" Sch. 80 | [6 empty] | Tubo | Aço Carbono | Sch 80 | Roscada | 3/4"
TUB | 7243 | Tubo sem costura, em barras de 6,0m de comprimento; Dimensões: conforme norma ANSI B 36.10; Extremidades: chanfradas para solda de topo (B.W.); Material: aço carbono ASTM A106 Gr. B; Acabamento: preto. - DIM.: Ø6" Sch. 40 | [6 empty] | Tubo | Aço Carbono | Sch 40 | Soldada | 6"
TUB | 7243 | Válvula borboleta industrial tipo LUG, ANSI B16.34; Classe de Pressão: 150 PSI; Mateiral (corpo): ferro fundido ASTM A126, CI B, face lisa conforme MSS SP-6, Material (disco): aço inox fundido ASTM-A 351 CF8M (316); Material (eixo): AISI-410; Material (vedação): PTFE; Conexões: montagem entre flanges (tipo "LUG"), padrão ANSI B16.5 / 150 PSI; Acionamento: por alavanca com trava de 5 em 5º. Aplicação: Água e ar comprimido, vácuo e óleo solúvel; - DIM.: 12" - FAB.: Bray | [6 empty] | Válvula Borboleta | Aço Carbono | 150 lbs | Lug | 12"
TUB | 7243 | Curva 90° RL; Dimensões: conforme norma ANSI B16.9; Extremidades: chanfradas para solda de topo (B.W.); Material: aço carbono forjado ASTM A234 Gr. WPB; Acabamento: desengraxado. - DIM.: Ø6" Sch. 40 | [6 empty] | Curva | Aço Carbono | Sch 40 | Soldada | 6"
TUB | 7243 | Válvula borboleta industrial tipo LUG, ANSI B16.34; Classe de Pressão: 150 PSI; Mateiral (corpo): ferro fundido ASTM A126, CI B, face lisa conforme MSS SP-6, Material (disco): aço inox fundido ASTM-A 351 CF8M (316); Material (eixo): AISI-410; Material (vedação): PTFE; Conexões: montagem entre flanges (tipo "LUG"), padrão ANSI B16.5 / 150 PSI; Acionamento: por alavanca com trava de 5 em 5º. Aplicação: Água e ar comprimido, vácuo e óleo solúvel; - DIM.: 10" - FAB.: Bray | [6 empty] | Válvula Borboleta | Aço Carbono | 150 lbs | Lug | 10"
TUB | 7243 | Niple duplo sextavado; Classe de pressão: 3000 PSI; Dimensões: conforme norma ANSI B 16.11; Extremidades: roscadas BSPTF; Material: aço carbono forjado ASTM A105; Acabamento: desengraxado. - DIM.: Ø1" | [6 empty] | Niple | Galvanizado ou Preto | 3000 lbs | Roscada | 1"
TUB | 7243 | Tubo com costura, em barras de 6,0m de comprimento; Dimensões: conforme norma ANSI B 36.19; Extremidades: chanfradas para solda de topo (B.W.); Material: ASTM A-312 TP304; Acabamento: Decapado interna/externamente (DI/DE). - DIM.: Ø1" Sch. 10S | [6 empty] | Tubo | Aço Inox | Sch 10s | Soldada | 1"
TUB | 7243 | Tê de redução; Classe de pressão: 300 PSI; Dimensões: conforme norma ASME B 16.3; Extremidades: roscada BSP; Material: ferro maleável ASTM A197; Acabamento: preto. - DIM.: Ø1"x1/2" | [6 empty] | Tê de Redução | Galvanizado ou Preto | 300 lbs | Roscada | 1"
TUB | 7243 | Cap roscado; Classe de pressão: 3000 PSI; Dimensões: conforme norma ANSI B 16.11; Extremidades: roscadas BSPTF; Material: aço carbono forjado ASTM A105; Acabamento: desengraxado. - DIM.: Ø2" Sch. 40 | [6 empty] | Tampão | Galvanizado ou Preto | 3000 lbs | Roscada | 2"
TUB | 7243 | Redução concêntrica; Dimensões: conforme norma ANSI B 16.9; Extremidades: chanfradas para solda de topo (B.W.); Material: ASTM A-403 GR CR 304; Acabamento: Decapado interna/externamente (DI/DE). - DIM.: Ø2"x1.1/2" Sch. 10S | [6 empty] | Redução | Aço Inox | Sch 10s | Soldada | 2"
TUB | 7243 | Tampão; Classe de pressão: 300 PSI; Dimensões: conforme norma ANSI B 16.11; Extremidades: roscadas BSPTF; Material: aço carbono forjado ASTM A105; Acabamento: desengraxado. - DIM.: Ø1" Sch. 40 | [6 empty] | Tampão | Galvanizado ou Preto | 300 lbs | Roscada | 1"
TUB | 7248 | UNIÃO DE ASSENTO CÓNICO DE BRONZE EM FERRO MALEÁVEL CLASSE 150, MATERIAL CONFORME ASTM 197, DIMENSÃO CONFORME ASME 16.3, DN2"NPT CÓD.: 1070, FABRICANTE: TUPY / SIMILAR | [6 empty] | União | Galvanizado ou Preto | 150 lbs | Roscada | 2"
TUB | 7248 | FLANGE COM PESCOÇO (WELDING NECK) , CLASSE 150, AÇO ASTM A105, DIMENSÕES CONFORME ANSI B 16.5, FACE DE JUNÇÃO LISO, DN6" | [6 empty] | Flange com Pescoço | Aço Carbono | 150 lbs | Soldada | 6"
TUB | 7248 | FLANGE SOBREPOSTO COM RESALTO (SLIP-ON) , CLASSE 150, AÇO ASTM A105, DIMENSÕES CONFORME ANSI B 16.5, FACE DE JUNÇÃO LISO, DN5" | [6 empty] | Flange Slip on | Aço Carbono | 150 lbs | Soldada | 5"
TUB | 7248 | CURVA 45GRAUS RAIO LONGO, AÇO CARBONO ASTM 234 Gr WPB, DIMENSÓES CONFORME ANSI B16.9, DN6", SCH40, EXTERMIDADES BISELADAS | [6 empty] | Curva | Aço Carbono | Sch 40 | Soldada | 6"
TUB | 7248 | VALVULA DE RETENÇÃO TIPO PORTINHOLA DUPLEX PARA MONTAGEM ENTRE FLANGES DN2" CORPO EM FERRO FUNDIDO ASTM A126 CLASSE B, DISCO EM AÇO INOX ASTM A 351- CF8M , SEDE BUNA N, CLASSE 150 CÓD.: 80-171B, FORNECEDOR: NIAGARA / SIMILAR | [6 empty] | Válvula Retenção | Aço Carbono | 150 lbs | Flangeada | 2"
TUB | 7248 | COTOVELO EM FERRO MALEÁVEL CLASSE 150, MATERIAL CONFORME ASTM 197, DIMENSÃO CONFORME ASME 16.3, DN1"NPT CÓD,: 1015, FABRICANTE: TUPY / SIMILAR | [6 empty] | Cotovelo | Galvanizado ou Preto | 150 lbs | Roscada | 1"
TUB | 7248 | FLANGE SOBREPOSTO COM RESALTO (SLIP-ON) , CLASSE 150, AÇO ASTM A105, DIMENSÕES CONFORME ANSI B 16.5, FACE DE JUNÇÃO LISO, DN6" | [6 empty] | Flange Slip on | Aço Carbono | 150 lbs | Soldada | 6"
TUB | 7248 | CURVA 90GRAUS RAIO LONGO, AÇO CARBONO ASTM 234 Gr WPB, DIMENSÓES CONFORME ANSI B16.9, DN6", SCH40, EXTERMIDADES BISELADAS | [6 empty] | Curva | Aço Carbono | Sch 40 | Soldada | 6"
TUB | 7248 | NIPLE DUPLO EM FERRO MALEÁVEL CLASSE 300, MATERIAL CONFORME ASTM 197, DIMENSÃO CONFORME ASME 16.3, DN1"NPT CÓD.: 2001, FABRICANTE: TUPY / SIMILAR | [6 empty] | Niple | Galvanizado ou Preto | 300 lbs | Roscada | 1"
TUB | 7248 | CURVA 45GRAUS RAIO LONGO, AÇO CARBONO ASTM 234 Gr WPB, DIMENSÓES CONFORME ANSI B16.9, DN2", SCH40, EXTERMIDADES BISELADAS | [6 empty] | Curva | Aço Carbono | Sch 40 | Soldada | 2"
TUB | 7248 | TUBO EM AÇO CARBONO SEM COSTURA, MATERIAL ASTM A-106 GrB, ASME B36.10, EXTREMIDADES LISA, DN. 6" SCH40, COMPRIMENTO 3M | [6 empty] | Tubo | Aço Carbono | Sch 40 | Soldada | 6"
TUB | 7248 | UNIÃO DE ASSENTO CÓNICO DE BRONZE EM FERRO MALEÁVEL CLASSE 150, MATERIAL CONFORME ASTM 197, DIMENSÃO CONFORME ASME 16.3, DN1"NPT CÓD.: 1070, FABRICANTE: TUPY / SIMILAR | [6 empty] | União | Galvanizado ou Preto | 150 lbs | Roscada | 1"
TUB | 7248 | FLANGE SOBREPOSTO COM RESALTO (SLIP-ON) , CLASSE 150, AÇO ASTM A105, DIMENSÕES CONFORME ANSI B 16.5, FACE DE JUNÇÃO LISO, DN3" | [6 empty] | Flange Slip on | Aço Carbono | 150 lbs | Soldada | 3"
TUB | 7248 | FLANGE SOBREPOSTO COM RESALTO (SLIP-ON) , CLASSE 150, AÇO ASTM A105, DIMENSÕES CONFORME ANSI B 16.5, FACE DE JUNÇÃO LISO, DN2" | [6 empty] | Flange Slip on | Aço Carbono | 150 lbs | Soldada | 2"
TUB | 7248 | REDUÇÃO CONCÊNTRICA, AÇO CARBONO ASTM 234 Gr WPB, DIMENSÓES CONFORME ANSI B16.9, DN2"x 1", SCH40, EXTERMIDADES BISELADAS | [6 empty] | Redução | Aço Carbono | Sch 40 | Soldada | 2"
TUB | 7248 | CURVA 90GRAUS RAIO LONGO, AÇO CARBONO ASTM 234 Gr WPB, DIMENSÓES CONFORME ANSI B16.9, DN2", SCH40, EXTERMIDADES BISELADAS | [6 empty] | Curva | Aço Carbono | Sch 40 | Soldada | 2"
TUB | 7248 | VALVULA BORBOLETA TIPO WAFER, CORPO MONOBLOCO PARA MONTAGEM ENTRE FLANGES DN6", CLASSE 150 CORPO EM FERRO FUNDIDO ASTM A126 CLASSE B, DISCO EM AÇO INOX ASTM A 351- CF8 , COM EIXO 304, CARRETEL BUNA N CÓD.: 548-1171, FORNECEDOR: NIAGARA / SIMILAR | [6 empty] | Válvula Borboleta | Aço Carbono | 150 lbs | Wafer | 6"
TUB | 7248 | LUVA EM FERRO MALEÁVEL CLASSE 150, MATERIAL CONFORME ASTM 197, DIMENSÃO CONFORME ASME 16.39, DN1"NPT CÓD.: 1045, FABRICANTE: TUPY / SIMILAR | [6 empty] | Luva | Galvanizado ou Preto | 150 lbs | Roscada | 1"
TUB | 7248 | TUBO EM AÇO CARBONO SEM COSTURA, MATERIAL ASTM A-106 GrB, ASME B36.10, EXTREMIDADES LISA, DN. 3" SCH40, COMPRIMENTO 3M | [6 empty] | Tubo | Aço Carbono | Sch 40 | Soldada | 3"
TUB | 7248 | NIPLE CONCENTRICO DE REDUÇÃO DIMENSÕES CONFORME ANSI B 16.9, MATERIAL CONFORME ASTM A 234 Gr. WPB DN.3/4" x 1/2"BSP, ACABAMENTO GALVANIZADO. EXTREMIDADEDE PLANA NO LADO 3/4" E ROSCA BSP NO LADO 1/2". FABRICANTE VALACO / SIMILAR | [6 empty] | Niple | Aço Carbono | Sch 40 | Soldada | 3/4"
TUB | 7248 | VALVULA BORBOLETA TIPO WAFER, CORPO MONOBLOCO PARA MONTAGEM ENTRE FLANGES DN2", CLASSE 150 CORPO EM FERRO FUNDIDO ASTM A126 CLASSE B, DISCO EM AÇO INOX ASTM A 351- CF8 , COM EIXO 304, CARRETEL BUNA N CÓD.: 548-1171, FORNECEDOR: NIAGARA / SIMILAR | [6 empty] | Válvula Borboleta | Aço Carbono | 150 lbs | Wafer | 2"
TUB | 7248 | CURVA 90GRAUS RAIO LONGO, AÇO CARBONO ASTM 234 Gr WPB, DIMENSÓES CONFORME ANSI B16.9, DN5", SCH40, EXTERMIDADES BISELADAS | [6 empty] | Curva | Aço Carbono | Sch 40 | Soldada | 5"
TUB | 7248 | VALVULA GAVETA HASTE ASCENDENTE EM BRONZE, CONSTRUÇÃO CONFORME NBR 8465, GAXETA EM PTFE, CORPO CONFORME ASTM B62 C836 PARA MONTAGEM ENTRE FLANGES DN2" CONF. B16.24, FORNECEDOR: NIAGARA / SIMILAR | [6 empty] | Válvula Gaveta | Aço Carbono | 150 lbs | Flangeada | 2"
TUB | 7248 | TUBO EM AÇO CARBONO SEM COSTURA, MATERIAL ASTM A-106 GrB, ASME B36.10, EXTREMIDADES LISA, DN. 8" SCH40, COMPRIMENTO 3M | [6 empty] | Tubo | Aço Carbono | Sch 40 | Soldada | 8"
TUB | 7248 | TUBO EM AÇO CARBONO SEM COSTURA, MATERIAL ASTM A-106 GrB, ASME B36.10, EXTREMIDADES LISA, DN. 5" SCH40, COMPRIMENTO 3M | [6 empty] | Tubo | Aço Carbono | Sch 40 | Soldada | 5"
TUB | 7248 | TUBO EM AÇO CARBONO SEM COSTURA, ACABAMENTO GALVANIZADO, MATERIAL ASTM A-53 (ASTM 5590 Gr.A), CLASSE MEDIA, EXTREMIDADES LISA PARA ROSCA, DN. 1" SCH40, COMPRIMENTO 3M | [6 empty] | Tubo | Galvanizado | Sch 40 | Soldada | 1"
TUB | 7248 | CURVA 90GRAUS RAIO LONGO, AÇO CARBONO ASTM 234 Gr WPB, DIMENSÓES CONFORME ANSI B16.9, DN3", SCH40, EXTERMIDADES BISELADAS | [6 empty] | Curva | Aço Carbono | Sch 40 | Soldada | 3"
TUB | 7248 | FLANGE SOBREPOSTO COM RESALTO (SLIP-ON) , CLASSE 150, AÇO ASTM A105, DIMENSÕES CONFORME ANSI B 16.5, FACE DE JUNÇÃO LISO, DN8" | [6 empty] | Flange Slip on | Aço Carbono | 150 lbs | Soldada | 8"
TUB | 7248 | VALVULA BORBOLETA TIPO WAFER, CORPO MONOBLOCO PARA MONTAGEM ENTRE FLANGES DN5", CLASSE 150 CORPO EM FERRO FUNDIDO ASTM A126 CLASSE B, DISCO EM AÇO INOX ASTM A 351- CF8 , COM EIXO 304, CARRETEL BUNA N CÓD.: 548-1171, FORNECEDOR: NIAGARA / SIMILAR | [6 empty] | Válvula Borboleta | Aço Carbono | 150 lbs | Wafer | 5"
TUB | 7248 | TUBO EM AÇO CARBONO SEM COSTURA, MATERIAL ASTM A-106 GrB, ASME B36.10, EXTREMIDADES LISA, DN. 2" SCH40, COMPRIMENTO 3M | [6 empty] | Tubo | Aço Carbono | Sch 40 | Soldada | 2"
TUB | 7248 | REDUÇÃO CONCÊNTRICA, AÇO CARBONO ASTM 234 Gr WPB, DIMENSÓES CONFORME ANSI B16.9, DN3"x 2", SCH40, EXTERMIDADES BISELADAS | [6 empty] | Redução | Aço Carbono | Sch 40 | Soldada | 3"
TUB | 7248 | LUVA EM FERRO MALEÁVEL CONFORME ABNT NBR 6590, DN.3"BSP, ACABAMENTO GALVANIZADO. FABRICANTE TUPY / SIMILAR | [6 empty] | Luva | Galvanizado ou Preto | 150 lbs | Roscada | 3"
TUB | 7248 | NIPLE DUPLO EM FERRO MALEÁVEL CLASSE 300, MATERIAL CONFORME ASTM 197, DIMENSÃO CONFORME ASME 16.3, DN2"NPT CÓD.: 2001, FABRICANTE: TUPY / SIMILAR | [6 empty] | Niple | Galvanizado ou Preto | 300 lbs | Roscada | 2"
TUB | 7526 | C90, SCH 40S, RL, PC, AI ASTM A403 Gr WP304L, ASME B16.9 3" | [6 empty] | Curva | Aço Inox | Sch 40s | Soldada | 3"
TUB | 7526 | TUBO, SCH 80, PL, AC ASTM A106 GR B, S/C, ASME B36.10M 3/4" | [6 empty] | Tubo | Aço Carbono | Sch 80 | Soldada | 3/4"
TUB | 7526 | FLANGE, SO, 150#, FACE LISA, AFO ASTM A105, ASME B16.5 6" | [6 empty] | Flange Solto (Lap Joint) | Aço Carbono | 150 lbs | Soldada | 6"
TUB | 7526 | REDUÇÃO EXCÊNTRICA, SCHEDULE 40 x SCHEDULE 40, PONTAS CHANFRADAS CONFORME ASME B16.25, AÇO CARBONO ASTM A234 GRAU WPB, CONFORME ASME B16.9 8" x 6" | [6 empty] | Redução | Aço Carbono | Sch 40 | Soldada | 8"
TUB | 7526 | FLANGE, CEGO, CLASSE 150, FACE COM RESSALTO RANHURADO 125-250 MICRO IN, AÇO CARBONO FORJADO ASTM A105, CONFORME ASME B16.5, OUTROS REQUISITOS RANHURAS CONCÊNTRICAS, MSS SP-6 6" | [6 empty] | Flange Cego | Aço Carbono | 150 lbs | Parafusada | 6"
TUB | 7526 | J90, 3000#, ES, AI ASTM A182 Gr F316, ASME B16.11 1" | [6 empty] | Cotovelo | Aço Inox | 3000 lbs | Encaixe Solda | 1"
TUB | 7526 | TUBO, AI ASTM A312 Gr TP316L, SC, SCH 40S, PL, ASME B36.19 2" | [6 empty] | Tubo | Aço Inox | Sch 40s | Soldada | 2"
TUB | 7526 | CURVA 45°, SCH 40, RL, PC, AC, ASTM A234 GR WPB, GALVANIZADO, ASME B16.9 1 1/2" | [6 empty] | Curva | Aço Carbono | Sch 40 | Soldada | 1.1/2"
TUB | 7526 | TUBO, AI ASTM A312 Gr TP304L, CC, SCH 10S, PC, ASME B36.19 2" | [6 empty] | Tubo | Aço Inox | Sch 10s | Soldada | 2"
TUB | 7526 | MEIA LUVA, 3000#, ES, AI AFO ASTM A182 GR F11 CL 2, ASME B16.11 10"X1 1/2" | [6 empty] | Meia Luva | Aço Inox | 3000 lbs | Encaixe Solda | 1.1/2"
TUB | 7526 | CURVA 90° RL, SCH STD, PC, AC, AST A234 GR WPB, ASE B16,9 14" | [6 empty] | Curva | Aço Carbono | Sch STD | Soldada | 14"
TUB | 7526 | TÊ, SCH 40xSCH 40, PC, AC ASTM A234 GR WPB, ASME B16.9 6" | [6 empty] | Tê | Aço Carbono | Sch 40 | Soldada | 6"
TUB | 7526 | J45, 3000#, ES, AI ASTM A182 Gr F316, ASME B16.11 2" | [6 empty] | Cotovelo | Aço Inox | 3000 lbs | Encaixe Solda | 2"
TUB | 7526 | TUBO, SCH 80, PL, AC AST A106 GR B, S/C, ASE B36,10 3/4" | [6 empty] | Tubo | Aço Carbono | Sch 80 | Soldada | 3/4"
TUB | 7526 | CURVA 45°, SCH 40, RL, PC, AC, ASTM A234 GR WPB, GALVANIZADO, ASME B16.9 2" | [6 empty] | Curva | Aço Carbono | Sch 40 | Soldada | 2"
TUB | 7526 | VALVULA GAVETA, CLASSE 800, ENCAIXE E SOLDA, CONFORME ASME B16.11, AÇO CARBONO FORJADO ASTM A105, OBTURADOR E SEDE DE AISI 410 / STELLITE, HASTE ASCENDENTE ROSCA EXTERNA (OSeY), CASTELO APARAFUSADO, VOLANTE FIXO, CUNHA SÓLIDA, CONFORME MSS SP-84 2" | [6 empty] | Válvula Gaveta | Aço Carbono | 800 lbs | Encaixe Solda | 2"
TUB | 7526 | TÊ RED., CL 3000#, ES, AC AFO ASTM A105, ASME B16.11 1 1/2"X3/4" | [6 empty] | Tê de Redução | Preto | 3000 lbs | Encaixe Solda | 1.1/2"
TUB | 7526 | CURVA 90° RL, SCH 40, PC, AC, AST A234 GR WPB, ASE B16,9 4" | [6 empty] | Curva | Aço Carbono | Sch 40 | Soldada | 4"
TUB | 7526 | MEIA LUVA, 3000#, RO. NPT, ASTM A105, ASME B16.11 3"X3/4" | [6 empty] | Meia Luva | Galvanizado ou Preto | 3000 lbs | Roscada | 3/4"
TUB | 7526 | TUBO, AI ASTM A312 Gr TP316L, SC, SCH 40S, PL, ASME B36.19 1" | [6 empty] | Tubo | Aço Inox | Sch 40s | Soldada | 1"
TUB | 7526 | FLANGE, PESCOÇO, CLASSE 150, SCHEDULE 40, FACE COM RESSALTO RANHURADO 125-250 MICRO IN, AÇO CARBONO FORJADO ASTM A105, CONFORME ASME B16.5, OUTROS REQUISITOS RANHURAS CONCÊNTRICAS, MSS SP-6 8" | [6 empty] | Flange com Pescoço | Aço Carbono | 150 lbs | Soldada | 8"
TUB | 7526 | CURVA 90° RL, SCH STD, PC, AC, ASTM A234 GR WPB, ASME B16.9 24" | [6 empty] | Curva | Aço Carbono | Sch STD | Soldada | 24"
TUB | 7526 | RED CON, SCH 40S, PC, AI ASTM A403 Gr WP316L, ASME B16.9 6"X4" | [6 empty] | Redução | Aço Inox | Sch 40s | Soldada | 6"
TUB | 7526 | FLANGE, PESCOÇO, CLASSE 150, SCHEDULE 40, FACE COM RESSALTO RANHURADO 125-250 MICRO IN, AÇO CARBONO FORJADO ASTM A105, CONFORME ASME B16.5, OUTROS REQUISITOS RANHURAS CONCÊNTRICAS, MSS SP-6 6" | [6 empty] | Flange com Pescoço | Aço Carbono | 150 lbs | Soldada | 6"
TUB | 7526 | FLANGE, ES, 150#, SCH 40S, FR RANH, AI ASTM A182 Gr F304L, ASME B16.5 2" | [6 empty] | Flange Encaixe Solda (Socket Welding) | Aço Inox | 150 lbs | Encaixe Solda | 2"
TUB | 7526 | TUBO DE CONDUÇÃO, AÇO INOX ASTM A312 GRAU TP304L, COM COSTURA, SCHEDULE 10S, PONTAS CHANFRADAS CONFORME ASME B16.25, CONFORME ASME B36.19 3" | [6 empty] | Tubo | Aço Inox | Sch 10s | Soldada | 3"
TUB | 7526 | TUBO, SCH 80, PL, AC AST A106 GR B, S/C, ASE B36,10 1/2" | [6 empty] | Tubo | Aço Carbono | Sch 80 | Soldada | 1/2"
TUB | 7526 | FLG CEGO, CL 150#, FR, AC AFO ASTM A105, ASME B16.5 1" | [6 empty] | Flange Cego | Aço Carbono | 150 lbs | Parafusada | 1"
TUB | 7526 | JOELHO 90 GRAUS (COTOVELO 90 GRAUS), CLASSE 150, ROSCADO NPT CONFORME ASME B1.20.1, FERRO MALEÁVEL ASTM A197, CONFORME ASME B16.3 1/2" | [6 empty] | Cotovelo | Galvanizado ou Preto | 150 lbs | Roscada | 1/2"
TUB | 7526 | TUBO, SCH 80, PL, AC AST A106 GR B, S/C, ASE B36,10 1" | [6 empty] | Tubo | Aço Carbono | Sch 80 | Soldada | 1"
TUB | 7526 | TUBO, SCH 80, PL, AC ASTM A106 GR B, S/C, ASME B36.10M 1 1/2" | [6 empty] | Tubo | Aço Carbono | Sch 80 | Soldada | 1.1/2"
TUB | 7526 | LUVA DE REDUÇÃO EM AÇO GALVANIZADO 2"x1.1/2" ROSCA BSP. REF.: | [6 empty] | Luva de Redução | Galvanizado ou Preto | 150 lbs | Roscada | 2"
TUB | 7526 | TUBO DE CONDUÇÃO, AÇO CARBONO ASTM A106 GRAU B, SEM COSTURA, SCHEDULE 60, PONTAS CHANFRADAS CONFORME ASME B16.25, CONFORME ASME B36.10, OUTROS REQUISITOS ALTER MAT A53 GR B, API-5L GR B 10" | [6 empty] | Tubo | Aço Carbono | Sch 60 | Soldada | 10"
TUB | 7526 | FLANGE, ES, 150#, SCH 40S, FR RANH, AI ASTM A182 Gr F316, ASME B16.5 3/4" | [6 empty] | Flange Encaixe Solda (Socket Welding) | Aço Inox | 150 lbs | Encaixe Solda | 3/4"
TUB | 7526 | TUBO, AI ASTM A312 Gr TP304L, SC, SCH 40S, PL, ASME B36.19 1" | [6 empty] | Tubo | Aço Inox | Sch 40s | Soldada | 1"
TUB | 7526 | TUBO, SCH 40, PC, AC AST A106 GR B, S/C, ASE B36,10 4" | [6 empty] | Tubo | Aço Carbono | Sch 40 | Soldada | 4"
TUB | 7526 | VALVULA GAVETA, CLASSE 150, FLANGE ASME B16.5 FACE COM RESSALTO RANHURADO 125-250 MICRO IN, AÇO CARBONO FUNDIDO ASTM A216 GRAU WCB, OBTURADOR AISI 410, SEDE STELLITE, CONFORME ISO 10434 (API 600), ASME B16.34, ASME B16.10, API 598 4" | [6 empty] | Válvula Gaveta | Aço Carbono | 150 lbs | Flangeada | 4"
TUB | 7526 | C90, SCH 40S, RL, PC, AI ASTM A403 Gr WP316L, ASME B16.9 8" | [6 empty] | Curva | Aço Inox | Sch 40s | Soldada | 8"
TUB | 7526 | TÊ, SCH 40xSCH 40, PC, AC ASTM A234 GR WPB, ASME B16.9 3" | [6 empty] | Tê | Aço Carbono | Sch 40 | Soldada | 3"
TUB | 7526 | FLANGE, PESCOÇO, CLASSE 150, SCHEDULE 40, FACE COM RESSALTO RANHURADO 125-250 MICRO IN, AÇO CARBONO FORJADO ASTM A105, CONFORME ASME B16.5, OUTROS REQUISITOS RANHURAS CONCÊNTRICAS, MSS SP-6 10" | [6 empty] | Flange com Pescoço | Aço Carbono | 150 lbs | Soldada | 10"
TUB | 7526 | TUBO, AC AST A53 Gr B, CC, ESP, 0,375", PC, ASE B36,10 24" | [6 empty] | Tubo | Aço Carbono | 0,375" | Soldada | 24"
TUB | 7526 | TUBO, SCH 5S, PC, AI ASTM A312 GR TP304L, CC, ASME B36.19M 6" | [6 empty] | Tubo | Aço Inox | Sch 5s | Soldada | 6"
TUB | 7526 | FLANGE, PESCOÇO, CLASSE 150, ESPESSURA STD, FACE COM RESSALTO RANHURADO 125-250 MICRO IN, AÇO CARBONO FORJADO ASTM A105, CONFORME ASME B16.5, OUTROS REQUISITOS RANHURAS CONCÊNTRICAS, MSS SP-6 18" | [6 empty] | Flange com Pescoço | Aço Carbono | 150 lbs | Soldada | 18"
TUB | 7526 | RED CON, SCH 40S, PC, AI ASTM A403 Gr WP304L, ASME B16.9 8"X4" | [6 empty] | Redução | Aço Inox | Sch 40s | Soldada | 8"
TUB | 7526 | TAMPÃO, CL 3000#, RO NPT, AC AFO ASTM A105, ASME B16.11 3/4" | [6 empty] | Tampão | Galvanizado ou Preto | 3000 lbs | Roscada | 3/4"
TUB | 7526 | TAMPÃO, 3000#, ES, AI ASTM A182 Gr F316, ASME B16.11 3/4" | [6 empty] | Tampão | Aço Inox | 3000 lbs | Encaixe Solda | 3/4"
TUB | 7526 | TUBO, AI ASTM A312 Gr TP304L, CC, SCH 10S, PC, ASME B36.19 1 1/2" | [6 empty] | Tubo | Aço Inox | Sch 10s | Soldada | 1.1/2"
TUB | 7526 | FLANGE, CEGO, 150#, FR RANH, AI ASTM A182 Gr F316, ASME B16.5 3/4" | [6 empty] | Flange Cego | Aço Inox | 150 lbs | Parafusada | 3/4"
TUB | 7526 | VALVULA GAVETA, CLASSE 800, ENCAIXE E SOLDA, CONFORME ASME B16.11, AÇO CARBONO FORJADO ASTM A105, OBTURADOR AISI 304, SEDE STELLITE, CONFORME MSS SP-84 1/2" | [6 empty] | Válvula Gaveta | Aço Carbono | 800 lbs | Encaixe Solda | 1/2"
TUB | 7526 | C45, SCH 40S, RL, PC, AI ASTM A403 Gr WP304L, ASME B16.9 4" | [6 empty] | Curva | Aço Inox | Sch 40s | Soldada | 4"
TUB | 7526 | JOELHO 45°, CL 3000#, ES, AC, AFO ASTM A105, ASME B16.11 1" | [6 empty] | Cotovelo | Preto | 3000 lbs | Encaixe Solda | 1"
TUB | 7526 | JOELHO 90 GRAUS (COTOVELO 90 GRAUS), CLASSE 3000, ENCAIXE SOLDA, AÇO CARBONO FORJADO ASTM A105, CONFORME ASME B16.11 1/2" | [6 empty] | Cotovelo | Preto | 3000 lbs | Encaixe Solda | 1/2"
TUB | 7526 | TUBO, SCH 80, PL, AC ASTM A106 GR B, S/C, ASME B36.10M 1" | [6 empty] | Tubo | Aço Carbono | Sch 80 | Soldada | 1"
TUB | 7526 | TUBO, SCH 40, PL, AL ASTM A335 GR P11, S/C, ASME B36.10M 1 1/2" | [6 empty] | Tubo | Aço Carbono | Sch 40 | Soldada | 1.1/2"
TUB | 7526 | TUBO DE CONDUÇÃO, AÇO INOX ASTM A312 GRAU TP316, COM COSTURA , SOLDA TIPO EFW, SCHEDULE 80S, PONTAS LISAS, CONFORME ASME B36.19 1" | [6 empty] | Tubo | Aço Inox | Sch 80s | Soldada | 1"
TUB | 7526 | MEIA LUVA, CL 3000#, ES, AC AFO ASTM A105, ASME B16.11 2"X1" | [6 empty] | Meia Luva | Preto | 3000 lbs | Encaixe Solda | 2"
TUB | 7526 | VALVULA GAVETA, CLASSE 800, ENCAIXE E SOLDA, CONFORME ASME B16.11, AÇO CARBONO FORJADO ASTM A105, OBTURADOR AISI 410, SEDE STELLITE, HASTE ASCENDENTE ROSCA EXTERNA (OSeY), CASTELO APARAFUSADO, VOLANTE FIXO, CUNHA SÓLIDA, JUNTA ESPIRALADA EM AÇO INOXIDÁVEL AISI 304 COM ENCHIMENTO DE GRAFITE FLEXIVEL, GAXETA EM GRAFITE FLEXIVEL, CONFORME ISO 15761 (API 602), ASME B16.34, ASME B16.10, API 598 1.1/2" | [6 empty] | Válvula Gaveta | Aço Carbono | 800 lbs | Encaixe Solda | 1.1/2"
TUB | 7526 | TUBO, AC AST A53 Gr B, CC, ESP, 0,375", PC, ASE B36,10 18" | [6 empty] | Tubo | Aço Carbono | 0,375" | Soldada | 18"
TUB | 7526 | TUBO, SCH 40, PC, AC AST A106 GR B, S/C, ASE B36,10 3" | [6 empty] | Tubo | Aço Carbono | Sch 40 | Soldada | 3"
TUB | 7526 | TUBO, SCH 40, PC, AC AST A106 GR B, S/C, ASE B36,10 6" | [6 empty] | Tubo | Aço Carbono | Sch 40 | Soldada | 6"
TUB | 7526 | J45, 3000#, ES, AI ASTM A182 Gr F304L, ASME B16.11 1" | [6 empty] | Cotovelo | Aço Inox | 3000 lbs | Encaixe Solda | 1"
TUB | 7526 | JOELHO 90°, CL 3000#, ES, AC, AFO ASTM A105, ASME B16.11 3/4" | [6 empty] | Cotovelo | Preto | 3000 lbs | Encaixe Solda | 3/4"
TUB | 7526 | VALVULA GAVETA, CLASSE 800, ROSCA NPT,CONFORME ASME B1.20.1, AÇO CARBONO FORJADO ASTM A105, OBTURADOR AISI 410, SEDE STELLITE, HASTE ASCENDENTE ROSCA EXTERNA (OSeY), CASTELO APARAFUSADO, VOLANTE FIXO, CUNHA SÓLIDA, JUNTA ESPIRALADA EM AÇO INOXIDÁVEL AISI 304 COM ENCHIMENTO DE GRAFITE FLEXIVEL, GAXETA EM GRAFITE FLEXIVEL, CONFORME ISO 15761 (API 602), ASME B16.34, ASME B16.10, API 598 1.1/2" | [6 empty] | Válvula Gaveta | Aço Carbono | 800 lbs | Roscada | 1.1/2"
TUB | 7526 | TUBO DE CONDUÇÃO, AÇO CARBONO ASTM A53 GRAU B, SEM COSTURA, SCHEDULE 40, PONTAS LISAS, CONFORME ASME B36.10, OUTROS REQUISITOS ALTERNATIVA DE MATERIAL ASTM A106 GR B 1" | [6 empty] | Tubo | Aço Carbono | Sch 40 | Soldada | 1"
TUB | 7526 | C45, SCH 40S, RL, PC, AI ASTM A403 Gr WP316L, ASME B16.9 8" | [6 empty] | Curva | Aço Inox | Sch 40s | Soldada | 8"
TUB | 7526 | LUVA EM AÇO GALVANIZADO 1".ROSCA BSP REF.: | [6 empty] | Luva | Galvanizado ou Preto | 150 lbs | Roscada | 1"
TUB | 7526 | J90, 3000#, ES, AI ASTM A182 Gr F304L, ASME B16.11 1" | [6 empty] | Cotovelo | Aço Inox | 3000 lbs | Encaixe Solda | 1"
TUB | 7526 | REDUÇÃO CONCÊNTRICA, SCHEDULE 40 x SCHEDULE 40, PONTAS CHANFRADAS CONFORME ASME B16.25, AÇO CARBONO ASTM A234 GRAU WPB, CONFORME ASME B16.9 6" x 4" | [6 empty] | Redução | Aço Carbono | Sch 40 | Soldada | 6"
TUB | 7526 | VALVULA GAVETA, CLASSE 800, ENCAIXE E SOLDA, CONFORME ASME B16.11, AÇO CARBONO FORJADO ASTM A105, OBTURADOR AISI 410, SEDE STELLITE, HASTE ASCENDENTE ROSCA EXTERNA (OSeY), CASTELO APARAFUSADO, VOLANTE FIXO, CUNHA SÓLIDA, JUNTA ESPIRALADA EM AÇO INOXIDÁVEL AISI 304 COM ENCHIMENTO DE GRAFITE FLEXIVEL, GAXETA EM GRAFITE FLEXIVEL, CONFORME ISO 15761 (API 602), ASME B16.34, ASME B16.10, API 598 1" | [6 empty] | Válvula Gaveta | Aço Carbono | 800 lbs | Encaixe Solda | 1"
TUB | 7526 | C90, SCH 40S, RL, PC, AI ASTM A403 Gr WP316L, ASME B16.9 6" | [6 empty] | Curva | Aço Inox | Sch 40s | Soldada | 6"
TUB | 7526 | FLANGE, SO, 150#, FACE LISA, AFO ASTM A105, ASME B16.5 4" | [6 empty] | Flange Solto (Lap Joint) | Aço Carbono | 150 lbs | Soldada | 4"
TUB | 7526 | TUBO, SCH 40, PC, AC ASTM A106 GR B, S/C, ASME B36.10M 3" | [6 empty] | Tubo | Aço Carbono | Sch 40 | Soldada | 3"
TUB | 7526 | TUBO, SCH 40, PC, AC API 5L GR B, C/C, GALVANIZADO, ASME B36.10M 3" | [6 empty] | Tubo | Galvanizado | Sch 40 | Soldada | 3"
TUB | 7526 | C45, SCH 40S, RL, PC, AI ASTM A403 Gr WP316L, ASME B16.9 3" | [6 empty] | Curva | Aço Inox | Sch 40s | Soldada | 3"
TUB | 7526 | TUBO DE CONDUÇÃO, AÇO CARBONO ASTM A53 GRAU B, COM OU SEM COSTURA, SCHEDULE 40, PONTAS CHANFRADAS CONFORME ASME B16.25, CONFORME ASME B36.10 6" | [6 empty] | Tubo | Aço Carbono | Sch 40 | Soldada | 6"
TUB | 7526 | RED EXC, SCH 40S, PC, AI ASTM A403 Gr WP304L, ASME B16.9 4"X3" | [6 empty] | Redução | Aço Inox | Sch 40s | Soldada | 4"
TUB | 7526 | REDUÇÃO CONCÊNTRICA, SCHEDULE 40 x SCHEDULE 40, PONTAS CHANFRADAS CONFORME ASME B16.25, AÇO CARBONO ASTM A234 GRAU WPB, CONFORME ASME B16.9 3" x 2" | [6 empty] | Redução | Aço Carbono | Sch 40 | Soldada | 3"
TUB | 7526 | CURVA 90° RL, SCH 40, PC, AC, ASTM A234 GR WPB, ASME B16.9 3" | [6 empty] | Curva | Aço Carbono | Sch 40 | Soldada | 3"
TUB | 7526 | CURVA 90 GRAUS, SCHEDULE 40, RAIO LONGO, PONTAS CHANFRADAS CONFORME ASME B16.25, AÇO CARBONO ASTM A234 GRAU WPB, CONFORME ASME B16.9 6" | [6 empty] | Curva | Aço Carbono | Sch 40 | Soldada | 6"
TUB | 7526 | TÊ RED., CL 3000#, ES, AC AFO ASTM A105, ASME B16.11 1"X3/4" | [6 empty] | Tê de Redução | Preto | 3000 lbs | Encaixe Solda | 1"
TUB | 7526 | TUBO DE CONDUÇÃO, AÇO CARBONO ASTM A106 GRAU B, SEM COSTURA, SCHEDULE 80, PONTAS ROSCADAS (NPT) CONFORME ASME B1.20.1, CONFORME ASME B36.10, OUTROS REQUISITOS ALTER MAT A53 GR B, API-5L GR B 1.1/2" | [6 empty] | Tubo | Aço Carbono | Sch 80 | Roscada | 1.1/2"
TUB | 7526 | TUBO DE CONDUÇÃO, AÇO CARBONO ASTM A53 GRAU B, SEM COSTURA, SCHEDULE 40, PONTAS LISAS, CONFORME ASME B36.10, OUTROS REQUISITOS ALTERNATIVA DE MATERIAL ASTM A106 GR B 1/2" | [6 empty] | Tubo | Aço Carbono | Sch 40 | Soldada | 1/2"
TUB | 7526 | TUBO, AC ASTM A106 Gr B, GALV., SC, SCH 80, PR (NPT), ASME B36.10 1" | [6 empty] | Tubo | Galvanizado | Sch 80 | Roscada | 1"
TUB | 7526 | C45, SCH 40S, RL, PC, AI ASTM A403 Gr WP316L, ASME B16.9 6" | [6 empty] | Curva | Aço Inox | Sch 40s | Soldada | 6"
TUB | 7526 | C45, SCH 10S, RL, PC, AI ASTM A403 Gr WP304L, ASME B16.9 3" | [6 empty] | Curva | Aço Inox | Sch 10s | Soldada | 3"
TUB | 7526 | TUBO, AC AST A53 Gr B, CC, ESP, 0,375", PC, ASE B36,10 16" | [6 empty] | Tubo | Aço Carbono | 0,375" | Soldada | 16"
TUB | 7526 | TAMPÃO, SCH 10S, PC, AI ASTM A403 Gr WP304L, ASME B16.9 2" | [6 empty] | Tampão | Aço Inox | Sch 10s | Soldada | 2"
TUB | 7526 | TUBO DE CONDUÇÃO, AÇO INOX ASTM A312 GRAU TP304L, COM COSTURA, SCHEDULE 10S, PONTAS CHANFRADAS CONFORME ASME B16.25, CONFORME ASME B36.19 2" | [6 empty] | Tubo | Aço Inox | Sch 10s | Soldada | 2"
TUB | 7526 | RED EXC, SCH 40S, PC, AI ASTM A403 Gr WP316L, ASME B16.9 4"X3" | [6 empty] | Redução | Aço Inox | Sch 40s | Soldada | 4"
TUB | 7526 | JOELHO 90 GRAUS (COTOVELO 90 GRAUS), CLASSE 150, ROSCADO NPT CONFORME ASME B1.20.1, FERRO MALEÁVEL ASTM A197, GALVANIZADO A QUENTE (ASTM A153), CONFORME ASME B16.3 1.1/2" | [6 empty] | Cotovelo | Galvanizado ou Preto | 150 lbs | Roscada | 1.1/2"
TUB | 7526 | MEIA LUVA, CL 3000#, ES, AC AFO ASTM A105, ASME B16.11 3"X3/4" | [6 empty] | Meia Luva | Preto | 3000 lbs | Encaixe Solda | 3/4"
TUB | 7526 | TUBO DE CONDUÇÃO, AÇO CARBONO ASTM A106 GRAU B, SEM COSTURA, SCHEDULE 40, PONTAS CHANFRADAS CONFORME ASME B16.25, CONFORME ASME B36.10 3" | [6 empty] | Tubo | Aço Carbono | Sch 40 | Soldada | 3"
TUB | 7526 | TAMPÃO, 3000#, RO NPT, AI ASTM A182 Gr F304L, ASME B16.11 3/4" | [6 empty] | Tampão | Aço Inox | 3000 lbs | Roscada | 3/4"
TUB | 7526 | TUBO, AI ASTM A312 Gr TP304L, SC, SCH 40S, PC, ASME B36.19 6" | [6 empty] | Tubo | Aço Inox | Sch 40s | Soldada | 6"
TUB | 7526 | TUBO DE CONDUÇÃO, AÇO INOX ASTM A312 GRAU TP304L, SCHEDULE 10S, PONTAS CHANFRADAS CONFORME ASME B16.25, CONFORME ASME B36.19 6" | [6 empty] | Tubo | Aço Inox | Sch 10s | Soldada | 6"
TUB | 7526 | FLANGE, CEGO, 150#, FR RANH, AI ASTM A182 Gr F304L, ASME B16.5 3/4" | [6 empty] | Flange Cego | Aço Inox | 150 lbs | Parafusada | 3/4"
TUB | 7526 | CURVA 90 GRAUS, SCHEDULE 40, RAIO LONGO, PONTAS CHANFRADAS CONFORME ASME B16.25, AÇO CARBONO ASTM A234 GRAU WPB, CONFORME ASME B16.9 8" | [6 empty] | Curva | Aço Carbono | Sch 40 | Soldada | 8"
TUB | 7526 | TUBO, AI ASTM A312 Gr TP304L, SC, SCH 40S, PC, ASME B36.19 3" | [6 empty] | Tubo | Aço Inox | Sch 40s | Soldada | 3"
TUB | 7526 | REDUÇÃO CONCÊNTRICA, SCHEDULE 40 x SCHEDULE 40, PONTAS CHANFRADAS CONFORME ASME B16.25, AÇO CARBONO ASTM A234 GRAU WPB, CONFORME ASME B16.9 10" x 8" | [6 empty] | Redução | Aço Carbono | Sch 40 | Soldada | 10"
TUB | 7526 | REDUÇÃO EXCÊNTRICA, SCHEDULE 40 x SCHEDULE 40, PONTAS CHANFRADAS CONFORME ASME B16.25, AÇO CARBONO ASTM A234 GRAU WPB, CONFORME ASME B16.9 6" x 3" | [6 empty] | Redução | Aço Carbono | Sch 40 | Soldada | 6"
TUB | 7526 | C90, SCH 5S, RL, PC, AI ASTM A403 Gr WP304L, ASME B16.9 6" | [6 empty] | Curva | Aço Inox | Sch 5s | Soldada | 6"
TUB | 7526 | TUBO, SCH 40, PC, AC ASTM A106 GR B, S/C, ASME B36.10M 6" | [6 empty] | Tubo | Aço Carbono | Sch 40 | Soldada | 6"
TUB | 7526 | TUBO DE CONDUÇÃO, AÇO INOX ASTM A312 GRAU TP304L, SEM COSTURA, SCHEDULE 40S, PONTAS CHANFRADAS CONFORME ASME B16.25, CONFORME ASME B36.19 8" | [6 empty] | Tubo | Aço Inox | Sch 40s | Soldada | 8"
TUB | 7526 | RED EXC, SCH 40S, PC, AI ASTM A403 Gr WP316L, ASME B16.9 6"X5" | [6 empty] | Redução | Aço Inox | Sch 40s | Soldada | 6"
TUB | 7526 | TUBO, AI ASTM A312 Gr TP316L, SC, SCH 40S, PL, ASME B36.19 1 1/2" | [6 empty] | Tubo | Aço Inox | Sch 40s | Soldada | 1.1/2"
TUB | 7526 | C90, SCH 40S, RL, PC, AI ASTM A403 Gr WP316L, ASME B16.9 3" | [6 empty] | Curva | Aço Inox | Sch 40s | Soldada | 3"
TUB | 7526 | JOELHO 90 GRAUS (COTOVELO 90 GRAUS), CLASSE 3000, ENCAIXE SOLDA, AÇO CARBONO FORJADO ASTM A105, CONFORME ASME B16.11 1.1/2" | [6 empty] | Cotovelo | Preto | 3000 lbs | Encaixe Solda | 1.1/2"
TUB | 7526 | C90, ESP STD, RL, PC, AC ASTM A234 Gr WPB, ASME B16.9 8" | [6 empty] | Curva | Aço Carbono | Sch STD | Soldada | 8"
TUB | 7526 | NIPLE DE REDUÇÃO EXCENTRICO, SCHEDULE 80, PONTAS LISAS, AÇO CARBONO ASTM A106 GRAU B, CONFORME MSS SP-95, OUTROS REQUISITOS SEM COSTURA 1" x 3/4" | [6 empty] | Niple de Redução | Aço Carbono | Sch 80 | Soldada | 1"
TUB | 7526 | CURVA 45 GRAUS, SCHEDULE 40, RAIO LONGO, PONTAS CHANFRADAS CONFORME ASME B16.25, AÇO CARBONO ASTM A234 GRAU WPB, CONFORME ASME B16.9 4" | [6 empty] | Curva | Aço Carbono | Sch 40 | Soldada | 4"
TUB | 7526 | FLG SOBR., CL 150#, FR, AC AFO ASTM A105, ASME B16.5 2" | [6 empty] | Flange Sobreposto | Aço Carbono | 150 lbs | Soldada | 2"
TUB | 7526 | TUBO, AI ASTM A312 Gr TP316L, SC, SCH 40S, PC, ASME B36.19 8" | [6 empty] | Tubo | Aço Inox | Sch 40s | Soldada | 8"
TUB | 7526 | FLANGE, ES, 150#, SCH 40S, FR RANH, AI ASTM A182 Gr F304L, ASME B16.5 3/4" | [6 empty] | Flange Encaixe Solda (Socket Welding) | Aço Inox | 150 lbs | Encaixe Solda | 3/4"
TUB | 7526 | TAMPÃO, 3000#, RO NPT, AL AFO ASTM A182 GR F11 C 2, ASME B16.11 1 1/2" | [6 empty] | Tampão | Aço Inox | 3000 lbs | Roscada | 1.1/2"
TUB | 7526 | REDUÇÃO CONCÊNTRICA, SCHEDULE 40 x SCHEDULE 40, PONTAS CHANFRADAS CONFORME ASME B16.25, AÇO CARBONO ASTM A234 GRAU WPB, CONFORME ASME B16.9 8" x 6" | [6 empty] | Redução | Aço Carbono | Sch 40 | Soldada | 8"
TUB | 7526 | FLANGE, SO, 150#, FR RANH, AFO ASTM A105, GALV., ASME B16.5, OUTROS REQ.:RANH CONC MSS SP-6 1 1/2" | [6 empty] | Flange Slip on | Aço Carbono | 150 lbs | Soldada | 1.1/2"
TUB | 7526 | CURVA 90° RL, SCH 40, PC, AC, ASTM A234 GR WPB, GALVANIZADO, ASME B16.9 1 1/2" | [6 empty] | Curva | Aço Carbono | Sch 40 | Soldada | 1.1/2"
TUB | 7526 | CURVA 90 GRAUS, ESPESSURA STD, RAIO LONGO, PONTAS CHANFRADAS CONFORME ASME B16.25, AÇO CARBONO ASTM A234 GRAU WPB, CONFORME ASME B16.9 18" | [6 empty] | Curva | Aço Carbono | Sch STD | Soldada | 18"
TUB | 7526 | C45, SCH 10S, RL, PC, AI ASTM A403 Gr WP304L, ASME B16.9 2" | [6 empty] | Curva | Aço Inox | Sch 10s | Soldada | 2"
TUB | 7526 | CURVA 90 GRAUS, SCHEDULE 40S, RAIO LONGO, PONTAS CHANFRADAS CONFORME ASME B16.25, AÇO INOXIDÁVEL ASTM A403 GRAU WP304L, CONFORME ASME B16.9 8" | [6 empty] | Curva | Aço Inox | Sch 40s | Soldada | 8"
TUB | 7526 | JOELHO 90°, CL 3000#, ES, AC, AFO ASTM A105, ASME B16.11 1" | [6 empty] | Cotovelo | Preto | 3000 lbs | Encaixe Solda | 1"
TUB | 7526 | TUBO, SCH 40, PC, AC API 5L GR B, C/C, GALVANIZADO, ASME B36.10M 1 1/2" | [6 empty] | Tubo | Galvanizado | Sch 40 | Soldada | 1.1/2"
TUB | 7526 | FLANGE, ENCAIXE SOLDA, CLASSE 150, SCHEDULE 80, FACE COM RESSALTO RANHURADO 125-250 MICRO IN, AÇO CARBONO FORJADO ASTM A105, CONFORME ASME B16.5, OUTROS REQUISITOS RANHURAS CONCÊNTRICAS, MSS SP-6 1" | [6 empty] | Flange Encaixe Solda (Socket Welding) | Aço Carbono | 150 lbs | Encaixe Solda | 1"
TUB | 7526 | VALVULA GAVETA, CLASSE 800, ROSCA NPT,CONFORME ASME B1.20.1, AÇO CARBONO FORJADO ASTM A105, OBTURADOR AISI 410, SEDE STELLITE, HASTE ASCENDENTE ROSCA EXTERNA (OSeY), CASTELO APARAFUSADO, VOLANTE FIXO, CUNHA SÓLIDA, JUNTA ESPIRALADA EM AÇO INOXIDÁVEL AISI 304 COM ENCHIMENTO DE GRAFITE FLEXIVEL, GAXETA EM GRAFITE FLEXIVEL, CONFORME ISO 15761 (API 602), ASME B16.34, ASME B16.10, API 598 1" | [6 empty] | Válvula Gaveta | Aço Carbono | 800 lbs | Roscada | 1"
TUB | 7526 | FLANGE, SO, 150#, FACE LISA, AFO ASTM A105, ASME B16.5 3" | [6 empty] | Flange Solto (Lap Joint) | Aço Carbono | 150 lbs | Soldada | 3"
TUB | 7526 | FLANGE, SO, 150#, FR RANH, AFO ASTM A105, ASME B16.5 8" | [6 empty] | Flange Slip on | Aço Carbono | 150 lbs | Soldada | 8"
TUB | 7526 | JOELHO 90°, 150#, RO NPT, FERRO MALEÁVEL, ASTM A197, GALVANIZADO, ASME B16.3 3/4" | [6 empty] | Cotovelo | Galvanizado ou Preto | 150 lbs | Roscada | 3/4"
TUB | 7526 | TUBO DE CONDUÇÃO, AÇO INOX ASTM A312 GRAU TP304L, SEM COSTURA, SCHEDULE 40S, PONTAS LISAS, CONFORME ASME B36.19 3/4" | [6 empty] | Tubo | Aço Inox | Sch 40s | Soldada | 3/4"
TUB | 7526 | MEIA LUVA, 3000#, ES, AI AFO ASTM A182 GR F11 CL 2, ASME B16.11 8"X3/4" | [6 empty] | Meia Luva | Aço Inox | 3000 lbs | Encaixe Solda | 3/4"
TUB | 7526 | TUBO DE CONDUÇÃO, AÇO CARBONO ASTM A53 GRAU B, COM OU SEM COSTURA, SCHEDULE 40, PONTAS CHANFRADAS CONFORME ASME B16.25, CONFORME ASME B36.10 4" | [6 empty] | Tubo | Aço Carbono | Sch 40 | Soldada | 4"
TUB | 7526 | MEIA LUVA, 3000#, RO. NPT, ASTM A105, ASME B16.11 2"X1" | [6 empty] | Meia Luva | Galvanizado ou Preto | 3000 lbs | Roscada | 2"
TUB | 7526 | C45, SCH 40S, RL, PC, AI ASTM A403 Gr WP304L, ASME B16.9 3" | [6 empty] | Curva | Aço Inox | Sch 40s | Soldada | 3"
TUB | 7526 | NIPLE DE REDUÇÃO EXCENTRICO, SCHEDULE 40 x SCHEDULE 80, PONTA CHANFRADA CONFORME ASME B16.25 x PONTA LISA, AÇO CARBONO ASTM A234 GRAU WPB, CONFORME MSS SP-95 2" x 3/4" | [6 empty] | Niple de Redução | Aço Carbono | Sch 40 | Soldada | 2"
TUB | 7526 | C90, SCH 10S, RL, PC, AI ASTM A403 Gr WP304L, ASME B16.9 2" | [6 empty] | Curva | Aço Inox | Sch 10s | Soldada | 2"
TUB | 7526 | TUBO DE CONDUÇÃO, AÇO CARBONO ASTM A53 GRAU B, COM COSTURA , SOLDA TIPO ERW, ESPESSURA STD, PONTAS CHANFRADAS CONFORME ASME B16.25, CONFORME ASME B36.10 16" | [6 empty] | Tubo | Aço Carbono | Sch STD | Soldada | 16"
TUB | 7526 | FLG PESC., SCH 40, CL 150#, FR, AC AFO ASTM A105, ASME B16.5 2" | [6 empty] | Flange com Pescoço | Aço Carbono | 150 lbs | Soldada | 2"
TUB | 7526 | CURVA 90° RL, SCH 40, PC, AC, AST A234 GR WPB, ASE B16,9 6" | [6 empty] | Curva | Aço Carbono | Sch 40 | Soldada | 6"
TUB | 7526 | JOELHO 90°, 150#, RO NPT, FERRO MALEÁVEL, ASTM A197, GALVANIZADO, ASME B16.3 1" | [6 empty] | Cotovelo | Galvanizado ou Preto | 150 lbs | Roscada | 1"
TUB | 7526 | CURVA 90 GRAUS, SCHEDULE 40, RAIO LONGO, PONTAS CHANFRADAS CONFORME ASME B16.25, AÇO CARBONO ASTM A234 GRAU WPB, CONFORME ASME B16.9 2" | [6 empty] | Curva | Aço Carbono | Sch 40 | Soldada | 2"
TUB | 7526 | TUBO, AI ASTM A312 Gr TP316L, SC, SCH 40S, PC, ASME B36.19 6" | [6 empty] | Tubo | Aço Inox | Sch 40s | Soldada | 6"
TUB | 7526 | FLANGE, PESCOÇO, CLASSE 150, SCHEDULE 40, FACE COM RESSALTO RANHURADO 125-250 MICRO IN, AÇO CARBONO FORJADO ASTM A105, CONFORME ASME B16.5, OUTROS REQUISITOS RANHURAS CONCÊNTRICAS, MSS SP-6 3" | [6 empty] | Flange com Pescoço | Aço Carbono | 150 lbs | Soldada | 3"
TUB | 7526 | C90, SCH 40S, RL, PC, AI ASTM A403 Gr WP316L, ASME B16.9 4" | [6 empty] | Curva | Aço Inox | Sch 40s | Soldada | 4"
TUB | 7526 | TUBO, AI ASTM A312 Gr TP316L, SC, SCH 40S, PL, ASME B36.19 3/4" | [6 empty] | Tubo | Aço Inox | Sch 40s | Soldada | 3/4"
TUB | 7526 | CURVA 90° RL, SCH STD, PC, AC, AST A234 GR WPB, ASE B16,9 18" | [6 empty] | Curva | Aço Carbono | Sch STD | Soldada | 18"
TUB | 7526 | TUBO, AC ASTM A53 Gr B, CC, ESP. 0.375", PC, ASME B36.10 24" | [6 empty] | Tubo | Aço Carbono | 0,375" | Soldada | 24"
TUB | 7526 | RED EXC, SCH 40S, PC, AI ASTM A403 Gr WP316L, ASME B16.9 8"X6" | [6 empty] | Redução | Aço Inox | Sch 40s | Soldada | 8"
TUB | 7526 | J90, 3000#, ES, AI ASTM A182 Gr F316, ASME B16.11 1 1/2" | [6 empty] | Cotovelo | Aço Inox | 3000 lbs | Encaixe Solda | 1.1/2"
TUB | 7526 | TUBO, AI ASTM A312 Gr TP316L, SC, SCH 40S, PC, ASME B36.19 3" | [6 empty] | Tubo | Aço Inox | Sch 40s | Soldada | 3"
TUB | 7526 | FLG CEGO, CL 150#, FR, AC AFO ASTM A105, ASME B16.5 3" | [6 empty] | Flange Cego | Aço Carbono | 150 lbs | Parafusada | 3"
TUB | 7526 | TUBO DE CONDUÇÃO, AÇO CARBONO ASTM A53 GRAU B, SEM COSTURA, SCHEDULE 40, PONTAS LISAS, CONFORME ASME B36.10, OUTROS REQUISITOS ALTERNATIVA DE MATERIAL ASTM A106 GR B 2" | [6 empty] | Tubo | Aço Carbono | Sch 40 | Soldada | 2"
TUB | 7526 | VALVULA GAVETA, CLASSE 800, ROSCA NPT,CONFORME ASME B1.20.1, AÇO CARBONO FORJADO ASTM A105, OBTURADOR AISI 410, SEDE STELLITE, HASTE ASCENDENTE ROSCA EXTERNA (OSeY), CASTELO APARAFUSADO, VOLANTE FIXO, CUNHA SÓLIDA, JUNTA ESPIRALADA EM AÇO INOXIDÁVEL AISI 304 COM ENCHIMENTO DE GRAFITE FLEXIVEL, GAXETA EM GRAFITE FLEXIVEL, CONFORME ISO 15761 (API 602), ASME B16.34, ASME B16.10, API 598 1/2" | [6 empty] | Válvula Gaveta | Aço Carbono | 800 lbs | Roscada | 1/2"
TUB | 7526 | TUBO, AI ASTM A312 Gr TP304L, SC, SCH 40S, PL, ASME B36.19 2" | [6 empty] | Tubo | Aço Inox | Sch 40s | Soldada | 2"
TUB | 7526 | FLANGE, SOLTO, CLASSE 150, FACE PLANA LISA 125 MICRO IN, AÇO CARBONO FORJADO ASTM A105, CONFORME ASME B16.5 3/4" | [6 empty] | Flange Solto (Lap Joint) | Aço Carbono | 150 lbs | Soldada | 3/4"
TUB | 7526 | JOELHO 90°, CL 3000#, ES, AC, AFO AST A105, ASE B16,11 3/4" | [6 empty] | Cotovelo | Preto | 3000 lbs | Encaixe Solda | 3/4"
TUB | 7526 | MEIA LUVA, 3000#, ES, AI AFO ASTM A182 GR F11 CL 2, ASME B16.11 8"X1 1/2" | [6 empty] | Meia Luva | Aço Inox | 3000 lbs | Encaixe Solda | 1.1/2"
TUB | 7526 | REDUÇÃO CONCÊNTRICA, SCHEDULE 5S x SCHEDULE 10S, PONTA CHANFRADA CONFORME ASME B16.25, AÇO INOXIDÁVEL ASTM A403 Gr. CR304L, CONFORME ASME B16.9 6" x 3" | [6 empty] | Redução | Aço Inox | Sch 10s | Soldada | 6"
TUB | 7526 | CURVA 90 GRAUS, SCHEDULE 60, RAIO LONGO, PONTAS CHANFRADAS CONFORME ASME B16.25, AÇO CARBONO ASTM A234 GRAU WPB, CONFORME ASME B16.9 10" | [6 empty] | Curva | Aço Carbono | Sch 80 | Soldada | 10"
TUB | 7526 | VALVULA GAVETA, CLASSE 150, FLANGE ASME B16.5 FACE COM RESSALTO RANHURADO 125-250 MICRO IN, AÇO CARBONO FUNDIDO ASTM A216 GRAU WCB, OBTURADOR AISI 410, SEDE STELLITE, CONFORME ISO 10434 (API 600), ASME B16.34, ASME B16.10, API 598 2" | [6 empty] | Válvula Gaveta | Aço Carbono | 150 lbs | Flangeada | 2"
TUB | 7526 | RED EXC, SCH 40S, PC, AI ASTM A403 Gr WP316L, ASME B16.9 6"X3" | [6 empty] | Redução | Aço Inox | Sch 40s | Soldada | 6"
TUB | 7526 | TAMPÃO, SCH 40, PC, AC ASTM A234 GR WPB, ASME B16.9 2" | [6 empty] | Tampão | Aço Carbono | Sch 40 | Soldada | 2"
TUB | 7526 | CURVA 90° RL, SCH 40, PC, AC, ASTM A234 GR WPB, ASME B16.9 2" | [6 empty] | Curva | Aço Carbono | Sch 40 | Soldada | 2"
TUB | 7526 | JOELHO 90 GRAUS (COTOVELO 90 GRAUS), CLASSE 3000, ENCAIXE SOLDA, AÇO CARBONO FORJADO ASTM A105, CONFORME ASME B16.11 3/4" | [6 empty] | Cotovelo | Preto | 3000 lbs | Encaixe Solda | 3/4"
TUB | 7526 | FLANGE, CEGO, CLASSE 150, FACE COM RESSALTO RANHURADO 125-250 MICRO IN, AÇO CARBONO FORJADO ASTM A105, CONFORME ASME B16.5, OUTROS REQUISITOS RANHURAS CONCÊNTRICAS, MSS SP-6 8" | [6 empty] | Flange Cego | Aço Carbono | 150 lbs | Parafusada | 8"
TUB | 7526 | FLANGE, PESCOÇO, CLASSE 150, SCHEDULE 40, FACE COM RESSALTO RANHURADO 125-250 MICRO IN, AÇO CARBONO FORJADO ASTM A105, CONFORME ASME B16.5, OUTROS REQUISITOS RANHURAS CONCÊNTRICAS, MSS SP-6 4" | [6 empty] | Flange com Pescoço | Aço Carbono | 150 lbs | Soldada | 4"
TUB | 7526 | CURVA 90° RL, SCH 40, PC, AC, ASTM A234 GR WPB, GALVANIZADO, ASME B16.9 3" | [6 empty] | Curva | Aço Carbono | Sch 40 | Soldada | 3"
TUB | 7526 | TUBO DE CONDUÇÃO, AÇO CARBONO ASTM A53 GRAU B, GALVANIZADO A QUENTE (ASTM A153), SEM COSTURA, SCHEDULE 80, PONTAS ROSCADAS (NPT) CONFORME ASME B1.20.1, CONFORME ASME B36.10, OUTROS REQUISITOS ALTERN. MATERIAL ASTM A53 GR A 1.1/2" | [6 empty] | Tubo | Galvanizado | Sch 80 | Roscada | 1.1/2"
TUB | 7526 | CURVA 45°, SCH STD, PC, AC, AST A234 GR WPB, ASE B16,9 24" | [6 empty] | Curva | Aço Carbono | Sch STD | Soldada | 24"
TUB | 7526 | C90, SCH 10S, RL, PC, AI ASTM A403 Gr WP304L, ASME B16.9 1 1/2" | [6 empty] | Curva | Aço Inox | Sch 10s | Soldada | 1.1/2"
TUB | 7526 | TUBO, SCH 80, PL, AC AST A106 GR B, S/C, ASE B36,10 1 1/2" | [6 empty] | Tubo | Aço Carbono | Sch 80 | Soldada | 1.1/2"
TUB | 7526 | FLANGE SOBR, 150 LB, RF, AC AFO ASTM A105, ASME B16.5 3" | [6 empty] | Flange Sobreposto | Aço Carbono | 150 lbs | Soldada | 3"
TUB | 7526 | JOELHO 90 GRAUS (COTOVELO 90 GRAUS), CLASSE 150, ROSCADO NPT CONFORME ASME B1.20.1, FERRO MALEÁVEL ASTM A197, GALVANIZADO A QUENTE (ASTM A153), CONFORME ASME B16.3 2" | [6 empty] | Cotovelo | Galvanizado ou Preto | 150 lbs | Roscada | 2"
TUB | 7526 | TUBO, AI ASTM A312 Gr TP304L, CC, SCH 10S, PC, ASME B36.19 1" | [6 empty] | Tubo | Aço Inox | Sch 10s | Soldada | 1"
TUB | 7526 | TAMPÃO, 3000#, RO NPT, AI ASTM A182 Gr F304L, ASME B16.11 1" | [6 empty] | Tampão | Aço Inox | 3000 lbs | Roscada | 1"
TUB | 7526 | FLANGE, ES, 150#, SCH 40S, FR RANH, AI ASTM A182 Gr F316, ASME B16.5 1/2" | [6 empty] | Flange Encaixe Solda (Socket Welding) | Aço Inox | 150 lbs | Encaixe Solda | 1/2"
TUB | 7526 | J90, 3000#, ES, AI ASTM A182 Gr F316, ASME B16.11 2" | [6 empty] | Cotovelo | Aço Inox | 3000 lbs | Encaixe Solda | 2"
TUB | 7526 | RED EXC., SCH 40 x SCH 40, PC, AC ASTM A234 GR WPB, GALVANIZADO, ASME B16.9 2"X1 1/2" | [6 empty] | Redução | Aço Carbono | Sch 40 | Soldada | 2"
TUB | 7526 | MEIA LUVA, 3000#, ES, AI AFO ASTM A182 GR F11 CL 2, ASME B16.11 10"X3/4" | [6 empty] | Meia Luva | Aço Inox | 3000 lbs | Encaixe Solda | 3/4"
TUB | 7526 | FLANGE, CEGO, 150#, FR RANH, AI ASTM A182 Gr F304L, ASME B16.5 1 1/2" | [6 empty] | Flange Cego | Aço Inox | 150 lbs | Parafusada | 1.1/2"
TUB | 7526 | CURVA 90° RL, SCH 40, PC, AC, AST A234 GR WPB, ASE B16,9 3" | [6 empty] | Curva | Aço Carbono | Sch 40 | Soldada | 3"
TUB | 7526 | TUBO, AC ASTM A106 Gr B, GALV., SC, SCH 80, PR (NPT), ASME B36.10 3/4" | [6 empty] | Tubo | Galvanizado | Sch 80 | Roscada | 3/4"
TUB | 7526 | FLANGE, ES, 150#, SCH 40S, FR RANH, AI ASTM A182 Gr F316, ASME B16.5 2" | [6 empty] | Flange Encaixe Solda (Socket Welding) | Aço Inox | 150 lbs | Encaixe Solda | 2"
TUB | 7526 | C90, SCH 40S, RL, PC, AI ASTM A403 Gr WP304L, ASME B16.9 4" | [6 empty] | Curva | Aço Inox | Sch 40s | Soldada | 4"
TUB | 7526 | FLANGE, ENCAIXE SOLDA, CLASSE 150, SCHEDULE 40, FACE COM RESSALTO RANHURADO 125-250 MICRO IN, AÇO CARBONO FORJADO ASTM A105, CONFORME ASME B16.5 2" | [6 empty] | Flange Encaixe Solda (Socket Welding) | Aço Carbono | 150 lbs | Encaixe Solda | 2"
TUB | 7526 | FLANGE, SO, 150#, FACE LISA, AFO ASTM A105, ASME B16.5 8" | [6 empty] | Flange Solto (Lap Joint) | Aço Carbono | 150 lbs | Soldada | 8"
TUB | 7526 | TAMPÃO, CLASSE 3000, ROSCADO NPT CONFORME ASME B1.20.1, AÇO CARBONO FORJADO ASTM A105, CONFORME ASME B16.11 3/4" | [6 empty] | Tampão | Galvanizado ou Preto | 3000 lbs | Roscada | 3/4"
TUB | 7526 | TAMPÃO, CL 3000#, ES, AC AFO ASTM A105, ASME B16.11 1 1/2" | [6 empty] | Tampão | Preto | 3000 lbs | Encaixe Solda | 1.1/2"
TUB | 7526 | TUBO DE CONDUÇÃO, AÇO CARBONO ASTM A53 GRAU B, COM COSTURA , SOLDA TIPO ERW, ESPESSURA STD, PONTAS CHANFRADAS CONFORME ASME B16.25, CONFORME ASME B36.10 18" | [6 empty] | Tubo | Aço Carbono | Sch STD | Soldada | 18"
TUB | 7526 | RED CON, SCH 40S, PC, AI ASTM A403 Gr WP304L, ASME B16.9 3"X2 1/2" | [6 empty] | Redução | Aço Inox | Sch 40s | Soldada | 3"
TUB | 7526 | JOELHO 45°, 150#, RO NPT, FERRO MALEÁVEL, ASTM A197, GALVANIZADO, ASME B16.3 1" | [6 empty] | Cotovelo | Galvanizado ou Preto | 150 lbs | Roscada | 1"
TUB | 7526 | TÊ, SCH 40, PC, AC, ASTM A234 GR WPB, GALVANIZADO, ASME B16.9 1 1/2" | [6 empty] | Tê | Aço Carbono | Sch 40 | Soldada | 1.1/2"
TUB | 7526 | FLANGE, SOLTO, 150#, FP LISA, AFO ASTM A105, ASME B16.5 1 1/2" | [6 empty] | Flange Solto (Lap Joint) | Aço Carbono | 150 lbs | Soldada | 1.1/2"
TUB | 7526 | MEIA LUVA, 3000#, ES, AI AFO ASTM A182 GR F11 CL 2, ASME B16.11 8"X1/2" | [6 empty] | Meia Luva | Aço Inox | 3000 lbs | Encaixe Solda | 1/2"
TUB | 7526 | TUBO DE CONDUÇÃO, AÇO INOX ASTM A312 GRAU TP316L, SEM COSTURA, SCHEDULE 40S, PONTAS CHANFRADAS CONFORME ASME B16.25, CONFORME ASME B36.19 4" | [6 empty] | Tubo | Aço Inox | Sch 40s | Soldada | 4"
TUB | 7526 | J90, 3000#, ES, AI ASTM A182 Gr F304L, ASME B16.11 2" | [6 empty] | Cotovelo | Aço Inox | 3000 lbs | Encaixe Solda | 2"
TUB | 7526 | JOELHO 90°, CL 3000#, ES, AC, AFO ASTM A105, ASME B16.11 1 1/2" | [6 empty] | Cotovelo | Preto | 3000 lbs | Encaixe Solda | 1.1/2"
TUB | 7526 | JOELHO 90 GRAUS (COTOVELO 90 GRAUS), CLASSE 3000, ENCAIXE SOLDA, AÇO CARBONO FORJADO ASTM A105, CONFORME ASME B16.11 2" | [6 empty] | Cotovelo | Preto | 3000 lbs | Encaixe Solda | 2"
TUB | 7526 | TUBO, AI ASTM A312 Gr TP316L, SC, SCH 40S, PC, ASME B36.19 4" | [6 empty] | Tubo | Aço Inox | Sch 40s | Soldada | 4"
TUB | 7526 | MEIA LUVA, 3000#, ES, AI AFO ASTM A182 GR F11 CL 2, ASME B16.11 10"X1/2" | [6 empty] | Meia Luva | Aço Inox | 3000 lbs | Encaixe Solda | 1/2"
TUB | 7526 | TAMPÃO, CL 3000#, ES, AC AFO ASTM A105, ASME B16.11 1" | [6 empty] | Tampão | Preto | 3000 lbs | Encaixe Solda | 1"
TUB | 7526 | VALVULA GAVETA, CLASSE 150, FLANGE ASME B16.5 FACE COM RESSALTO RANHURADO 125-250 MICRO IN, AÇO CARBONO FUNDIDO ASTM A216 GRAU WCB, OBTURADOR AISI 410, SEDE STELLITE, CONFORME ISO 10434 (API 600), ASME B16.34, ASME B16.10, API 598 3" | [6 empty] | Válvula Gaveta | Aço Carbono | 150 lbs | Flangeada | 3"
TUB | 7526 | RED CON, SCH 40S, PC, AI ASTM A403 Gr WP316L, ASME B16.9 6"X3" | [6 empty] | Redução | Aço Inox | Sch 40s | Soldada | 6"
TUB | 7526 | RED EXC., SCH 40xSCH 40, PC, AC ASTM A234 GR WPB, ASME B16.9 6"X3" | [6 empty] | Redução | Aço Carbono | Sch 40 | Soldada | 6"
TUB | 7526 | JOELHO 90 GRAUS (COTOVELO 90 GRAUS), CLASSE 150, ROSCADO NPT CONFORME ASME B1.20.1, FERRO MALEÁVEL ASTM A197, CONFORME ASME B16.3 1" | [6 empty] | Cotovelo | Galvanizado ou Preto | 150 lbs | Roscada | 1"
TUB | 7526 | FLANGE, SO, 150#, FACE LISA, AFO ASTM A105, ASME B16.5 2 1/2" | [6 empty] | Flange Solto (Lap Joint) | Aço Carbono | 150 lbs | Soldada | 2.1/2"
TUB | 7526 | FLANGE, SOBREPOSTO, CLASSE 150, FACE COM RESSALTO RANHURADO 125-250 MICRO IN, AÇO CARBONO FORJADO ASTM A105, CONFORME ASME B16.5, OUTROS REQUISITOS RANHURAS CONCÊNTRICAS, MSS SP-6 16" | [6 empty] | Flange Sobreposto | Aço Carbono | 150 lbs | Soldada | 16"
TUB | 7526 | TÊ, CL 3000#, ES, AC AFO ASTM A105, ASME B16.11 1" | [6 empty] | Tê | Preto | 3000 lbs | Encaixe Solda | 1"
TUB | 7526 | RED CON, SCH 40S, PC, AI ASTM A403 Gr WP316L, ASME B16.9 4"X3" | [6 empty] | Redução | Aço Inox | Sch 40s | Soldada | 4"
TUB | 7526 | TUBO, SCH 40, PC, AC API 5L GR B, C/C, GALVANIZADO, ASME B36.10M 2" | [6 empty] | Tubo | Galvanizado | Sch 40 | Soldada | 2"
TUB | 7526 | FLG ES, CL 150#, SCH 80, FR, AC AFO ASTM A105, ASME B16.5 1" | [6 empty] | Flange Encaixe Solda (Socket Welding) | Aço Carbono | 150 lbs | Encaixe Solda | 1"
TUB | 7526 | CURVA 90° RL, SCH 40, PC, AC, ASTM A234 GR WPB, GALVANIZADO, ASME B16.9 2" | [6 empty] | Curva | Aço Carbono | Sch 40 | Soldada | 2"
TUB | 7526 | TUBO, AC AST A53 Gr B, CC, ESP, 0,375", PC, ASE B36,10 20" | [6 empty] | Tubo | Aço Carbono | 0,375" | Soldada | 20"
TUB | 7526 | TUBO DE CONDUÇÃO, AÇO CARBONO ASTM A53 GRAU B, GALVANIZADO A QUENTE (ASTM A153), SEM COSTURA, SCHEDULE 80, PONTAS ROSCADAS (NPT) CONFORME ASME B1.20.1, CONFORME ASME B36.10, OUTROS REQUISITOS ALTERN. MATERIAL ASTM A53 GR A 2" | [6 empty] | Tubo | Galvanizado | Sch 80 | Roscada | 2"
TUB | 7526 | FLANGE, PESCOÇO, CLASSE 150, SCHEDULE 40, FACE COM RESSALTO RANHURADO 125-250 MICRO IN, AÇO CARBONO FORJADO ASTM A105, CONFORME ASME B16.5, OUTROS REQUISITOS RANHURAS CONCÊNTRICAS, MSS SP-6 2" | [6 empty] | Flange com Pescoço | Aço Carbono | 150 lbs | Soldada | 2"
TUB | 7526 | TUBO, AI ASTM A312 Gr TP304L, SC, SCH 40S, PL, ASME B36.19 3/4" | [6 empty] | Tubo | Aço Inox | Sch 40s | Soldada | 3/4"
TUB | 7526 | VALVULA GAVETA, CLASSE 150, FLANGE ASME B16.5 FACE COM RESSALTO RANHURADO 125-250 MICRO IN, AÇO CARBONO FUNDIDO ASTM A216 GRAU WCB, OBTURADOR AISI 410, SEDE STELLITE, CONFORME ISO 10434 (API 600), ASME B16.34, ASME B16.10, API 598 6" | [6 empty] | Válvula Gaveta | Aço Carbono | 150 lbs | Flangeada | 6"
TUB | 7526 | TUBO, AC AST A53 Gr B, CC, ESP, 0,375", PC, ASE B36,10 14" | [6 empty] | Tubo | Aço Carbono | 0,375" | Soldada | 14"
TUB | 7526 | TUBO, AI ASTM A312 Gr TP304L, SC, SCH 40S, PC, ASME B36.19 4" | [6 empty] | Tubo | Aço Inox | Sch 40s | Soldada | 4"
TUB | 7526 | FLANGE, CEGO, CLASSE 150, FACE COM RESSALTO RANHURADO 125-250 MICRO IN, AÇO CARBONO FORJADO ASTM A105, CONFORME ASME B16.5, OUTROS REQUISITOS RANHURAS CONCÊNTRICAS, MSS SP-6 2" | [6 empty] | Flange Cego | Aço Carbono | 150 lbs | Parafusada | 2"
TUB | 7526 | REDUÇÃO EXCÊNTRICA, SCHEDULE 40 x SCHEDULE 40, PONTAS CHANFRADAS CONFORME ASME B16.25, AÇO CARBONO ASTM A234 GRAU WPB, CONFORME ASME B16.9 6" x 4" | [6 empty] | Redução | Aço Carbono | Sch 40 | Soldada | 6"
TUB | 7526 | RED CON, SCH 40S, PC, AI ASTM A403 Gr WP304L, ASME B16.9 6"X4" | [6 empty] | Redução | Aço Inox | Sch 40s | Soldada | 6"
TUB | 7526 | J45, 3000#, ES, AI ASTM A182 Gr F316, ASME B16.11 1" | [6 empty] | Cotovelo | Aço Inox | 3000 lbs | Encaixe Solda | 1"
TUB | 7526 | TUBO DE CONDUÇÃO, AÇO CARBONO ASTM A53 GRAU B, SEM COSTURA, SCHEDULE 40, PONTAS LISAS, CONFORME ASME B36.10, OUTROS REQUISITOS ALTERNATIVA DE MATERIAL ASTM A106 GR B 3/4" | [6 empty] | Tubo | Aço Carbono | Sch 40 | Soldada | 3/4"
TUB | 7526 | TUBO DE CONDUÇÃO, AÇO INOX ASTM A312 GRAU TP304L, SEM COSTURA, SCHEDULE 40S, PONTAS LISAS, CONFORME ASME B36.19 1/2" | [6 empty] | Tubo | Aço Inox | Sch 40s | Soldada | 1/2"
TUB | 7526 | TUBO DE CONDUÇÃO, AÇO INOX ASTM A312 GRAU TP304L, SEM COSTURA, SCHEDULE 40S, PONTAS CHANFRADAS CONFORME ASME B16.25, CONFORME ASME B36.19 10" | [6 empty] | Tubo | Aço Inox | Sch 40s | Soldada | 10"
TUB | 7526 | CURVA 45°, SCH 40, PC, AC, ASTM A234 GR WPB, ASME B16.9 2" | [6 empty] | Curva | Aço Carbono | Sch 40 | Soldada | 2"
TUB | 7526 | JOELHO 90 GRAUS (COTOVELO 90 GRAUS), CLASSE 3000, ENCAIXE SOLDA, AÇO CARBONO FORJADO ASTM A105, CONFORME ASME B16.11 1" | [6 empty] | Cotovelo | Preto | 3000 lbs | Encaixe Solda | 1"
TUB | 7526 | CURVA 45 GRAUS, SCHEDULE 40, RAIO LONGO, PONTAS CHANFRADAS CONFORME ASME B16.25, AÇO CARBONO ASTM A234 GRAU WPB, CONFORME ASME B16.9 3" | [6 empty] | Curva | Aço Carbono | Sch 40 | Soldada | 3"
TUB | 7526 | CURVA 45 GRAUS, SCHEDULE 40, RAIO LONGO, PONTAS CHANFRADAS CONFORME ASME B16.25, AÇO CARBONO ASTM A234 GRAU WPB, CONFORME ASME B16.9 8" | [6 empty] | Curva | Aço Carbono | Sch 40 | Soldada | 8"
TUB | 7526 | TUBO DE CONDUÇÃO, AÇO CARBONO ASTM A106 GRAU B, SEM COSTURA, SCHEDULE 40, PONTAS CHANFRADAS CONFORME ASME B16.25, CONFORME ASME B36.10 8" | [6 empty] | Tubo | Aço Carbono | Sch 40 | Soldada | 8"
TUB | 7526 | FLANGE, ES, 150#, SCH 40S, FR RANH, AI ASTM A182 Gr F316, ASME B16.5 1" | [6 empty] | Flange Encaixe Solda (Socket Welding) | Aço Inox | 150 lbs | Encaixe Solda | 1"
TUB | 7526 | TUBO, SCH 40, PC, AC ASTM A106 GR B, S/C, ASME B36.10M 2" | [6 empty] | Tubo | Aço Carbono | Sch 40 | Soldada | 2"
TUB | 7526 | FLANGE, CEGO, 150#, FR RANH, AFO ASTM A105, ASME B16.5, OUTROS REQ.:RANH CONC MSS SP-6 1 1/2" | [6 empty] | Flange Cego | Aço Carbono | 150 lbs | Parafusada | 1.1/2"
TUB | 7526 | RED EXC, SCH 40S, PC, AI ASTM A403 Gr WP304L, ASME B16.9 6"X3" | [6 empty] | Redução | Aço Inox | Sch 40s | Soldada | 6"
TUB | 7526 | FLANGE, ENCAIXE SOLDA, CLASSE 150, SCHEDULE 80, FACE COM RESSALTO RANHURADO 125-250 MICRO IN, AÇO CARBONO FORJADO ASTM A105, CONFORME ASME B16.5, OUTROS REQUISITOS RANHURAS CONCÊNTRICAS, MSS SP-6 1/2" | [6 empty] | Flange Encaixe Solda (Socket Welding) | Aço Carbono | 150 lbs | Encaixe Solda | 1/2"
TUB | 7526 | VALVULA GAVETA, CLASSE 800, ENCAIXE E SOLDA, CONFORME ASME B16.11, AÇO CARBONO FORJADO ASTM A105, OBTURADOR AISI 410, SEDE STELLITE, HASTE ASCENDENTE ROSCA EXTERNA (OSeY), CASTELO APARAFUSADO, VOLANTE FIXO, CUNHA SÓLIDA, JUNTA ESPIRALADA EM AÇO INOXIDÁVEL AISI 304 COM ENCHIMENTO DE GRAFITE FLEXIVEL, GAXETA EM GRAFITE FLEXIVEL, CONFORME ISO 15761 (API 602), ASME B16.34, ASME B16.10, API 598 3/4" | [6 empty] | Válvula Gaveta | Aço Carbono | 800 lbs | Encaixe Solda | 3/4"
TUB | 7526 | CURVA 90° RL, SCH STD, PC, AC, AST A234 GR WPB, ASE B16,9 24" | [6 empty] | Curva | Aço Carbono | Sch STD | Soldada | 24"
TUB | 7526 | J45, 3000#, ES, AI ASTM A182 Gr F304L, ASME B16.11 2" | [6 empty] | Cotovelo | Aço Inox | 3000 lbs | Encaixe Solda | 2"
TUB | 7526 | FLANGE, ES, 150#, SCH 40S, FR RANH, AI ASTM A182 Gr F316, ASME B16.5 1 1/2" | [6 empty] | Flange Encaixe Solda (Socket Welding) | Aço Inox | 150 lbs | Encaixe Solda | 1.1/2"
TUB | 7526 | TAMPÃO, 150#, RO NPT, FM ASTM A197, GALV., ASME B16.3 1" | [6 empty] | Tampão | Galvanizado ou Preto | 150 lbs | Roscada | 1"
TUB | 7526 | TAMPÃO, SCH 40, PC, AC ASTM A234 GR WPB, GALVANIZADO, ASME B16.9 1 1/2" | [6 empty] | Tampão | Aço Carbono | Sch 40 | Soldada | 1.1/2"
TUB | 7526 | TUBO, AC ASTM A53 Gr B, CC ERW, ESP STD, PC, ASME B36.10 8" | [6 empty] | Tubo | Aço Carbono | Sch STD | Soldada | 8"
TUB | 7526 | FLANGE, ES, 150#, SCH 40S, FR RANH, AI ASTM A182 Gr F304L, ASME B16.5 1" | [6 empty] | Flange Encaixe Solda (Socket Welding) | Aço Inox | 150 lbs | Encaixe Solda | 1"
TUB | 7526 | FLANGE, SO, 150#, FACE LISA, AFO ASTM A105, ASME B16.5 5" | [6 empty] | Flange Solto (Lap Joint) | Aço Carbono | 150 lbs | Soldada | 5"
TUB | 7526 | TÊ RED., 150#, RO NPT, FERRO MALEÁVEL, ASTM A197, GALVANIZADO, ASME B16.3 1"X3/4" | [6 empty] | Tê de Redução | Galvanizado ou Preto | 150 lbs | Roscada | 1"
TUB | 7983 - 0 | NPS 1 - Aço carbono, sem costura ASTM-A-106 Gr B, extremidade roscada, NPT. ASME B36.10. Sch 80 | [6 empty] | Tubo | Aço Carbono | Sch 80 | Roscada | 1"
TUB | 7983 - 0 | NPS 1 - Conexões - Cotovelo 45, 3000#, Aço Carbono Forjado ASTM A105, rosca NPT | [6 empty] | Cotovelo | Galvanizado ou Preto | 3000 lbs | Roscada | 1"
TUB | 7983 - 0 | NPS 1 - Conexões - Cotovelo 90 2000#, Aço Carb. Forjado, ES, ASTM A105 | [6 empty] | Cotovelo | Preto | 2000 lbs | Encaixe Solda | 1"
TUB | 7983 - 0 | NPS 1 - Conexões - Cotovelo 90 2000#, Aço Carb. Forjado, ES, ASTM A105 | [6 empty] | Cotovelo | Preto | 2000 lbs | Encaixe Solda | 1"
TUB | 7983 - 0 | NPS 1 - Conexões - Cotovelo 90 Aço Carb. Forjado 2000#, ES, ASTM A105 | [6 empty] | Cotovelo | Preto | 2000 lbs | Encaixe Solda | 1"
TUB | 7983 - 0 | NPS 1 - Conexões - Cotovelo 90 Aço Carb. Forjado 2000#, rosca NPT, ASTM A105 | [6 empty] | Cotovelo | Galvanizado ou Preto | 2000 lbs | Roscada | 1"
TUB | 7983 - 0 | NPS 1 - Conexões - Cotovelo 90, 3000#, Aço Carbono Forjado ASTM A105, rosca NPT | [6 empty] | Cotovelo | Galvanizado ou Preto | 3000 lbs | Roscada | 1"
TUB | 7983 - 0 | NPS 1 - Conexões - Flange 150# SW, FR, Aço Carb., SCH 80, ASME B 16.5 | [6 empty] | Flange Encaixe Solda (Socket Welding) | Aço Carbono | 150 lbs | Encaixe Solda | 1"
TUB | 7983 - 0 | NPS 1 - Conexões - Flange cego 150#, FR, AC ASTM A105, ASME B 16.5 | [6 empty] | Flange Cego | Aço Carbono | 150 lbs | Parafusada | 1"
TUB | 7983 - 0 | NPS 1 - Conexões - Flange roscado150#, Aço carbono, ASTM-A-105, SCH 80, FR std ASME B 16.5 | [6 empty] | Flange Roscado | Aço Carbono | 150 lbs | Roscada | 1"
TUB | 7983 - 0 | NPS 1 - Conexões - Flange SW 150#, FR, AC ASTM A105, ASME B 16.5 | [6 empty] | Flange Encaixe Solda (Socket Welding) | Aço Carbono | 150 lbs | Encaixe Solda | 1"
TUB | 7983 - 0 | NPS 1 - Conexões - Flange SW 300#, FR, AC ASTM A105, ASME B 16.5 | [6 empty] | Flange Encaixe Solda (Socket Welding) | Aço Carbono | 300 lbs | Encaixe Solda | 1"
TUB | 7983 - 0 | NPS 1 - Conexões - Tampão 3000#, Aço Carbono Forjado ASTM A105, rosca NPT | [6 empty] | Tampão | Galvanizado ou Preto | 3000 lbs | Roscada | 1"
TUB | 7983 - 0 | NPS 1 - Conexões - Te reto 2000#, Aço Carb. Forjado, ES, ASTM A105 | [6 empty] | Tê | Preto | 2000 lbs | Encaixe Solda | 1"
TUB | 7983 - 0 | NPS 1 - Conexões - Te reto 3000#, Aço Carbono Forjado ASTM A105, rosca NPT | [6 empty] | Tê | Galvanizado ou Preto | 3000 lbs | Roscada | 1"
TUB | 7983 - 0 | NPS 1 - Conexões - Te reto Aço Carb. Forjado 2000#, rosca NPT, ASTM A105 | [6 empty] | Tê | Galvanizado ou Preto | 2000 lbs | Roscada | 1"
TUB | 7983 - 0 | NPS 1 - Tubo AC Preto ASTM A106 Gr B, sem costura. Sch 80 | [6 empty] | Tubo | Aço Carbono | Sch 80 | Soldada | 1"
TUB | 7983 - 0 | NPS 1 - Tubo AC Preto ASTM A106 Gr B, sem costura. Sch80 | [6 empty] | Tubo | Aço Carbono | Sch 80 | Soldada | 1"
TUB | 7983 - 0 | NPS 1 - Tubo AC Preto ASTM A106 Gr B, sem costura. NPT Sch 80 | [6 empty] | Tubo | Aço Carbono | Sch 80 | Roscada | 1"
TUB | 7983 - 0 | NPS 1 - Tubo AC Preto ASTM A106 Gr B, sem costura. Sch 80 | [6 empty] | Tubo | Aço Carbono | Sch 80 | Soldada | 1"
TUB | 7983 - 0 | NPS 1 - Válvula esfera 150# Aço carbono fundido ASTM A216 WCB, esfera e internos em inox ASTM A182 Gr F304, sede em PTFE, Passagem Plena, Extremidades encaixe, conf. ASME B16.11, Tripartida | [6 empty] | Válvula Esfera | Aço Carbono | 150 lbs | Encaixe Solda | 1"
TUB | 7983 - 0 | NPS 1 - Válvulas - Aço carbono fundido ASTM A216 WCB, esfera e internos em inox ASTM A182 Gr F304, sede em PTFE, Passagem Plena, Extremidades rosca NPT, conf. ASME B16.11, Tripartida, Conf. BS 5351 | [6 empty] | Válvula Esfera | Aço Carbono | 150 lbs | Roscada | 1"
TUB | 7983 - 0 | NPS 1 - Válvulas - Válvula esfera 150# Aço carbono fundido ASTM A216 WCB, esfera e internos em inox ASTM A182 Gr F304, sede em PTFE, Passagem Plena, ES, conf. ASME B16.11, Tripartida | [6 empty] | Válvula Esfera | Aço Carbono | 150 lbs | Encaixe Solda | 1"
TUB | 7983 - 0 | NPS 1 - Válvulas - Válvula esfera 150# Aço carbono fundido ASTM A216 WCB, esfera e internos em inox ASTM A182 Gr F304, sede em PTFE, Passagem Plena, Extremidades encaixe, conf. ASME B16.11, Tripartida | [6 empty] | Válvula Esfera | Aço Carbono | 150 lbs | Encaixe Solda | 1"
TUB | 7983 - 0 | NPS 1 - Válvulas - Válvula esfera 150# Aço carbono fundido ASTM A216 WCB, esfera e internos em inox ASTM A182 Gr F304, sede em PTFE, Passagem Plena, Extremidades rosca NPT, Tripartida | [6 empty] | Válvula Esfera | Aço Carbono | 150 lbs | Roscada | 1"
TUB | 7983 - 0 | NPS 1 - Válvulas - Válvula esfera 300# Aço carbono fundido ASTM A216 WCB, esfera e internos em inox ASTM A182 Gr F304, sede em PTFE, Passagem Plena, Extremidades rosca NPT, Tripartida | [6 empty] | Válvula Esfera | Aço Carbono | 300 lbs | Roscada | 1"
TUB | 7983 - 0 | NPS 1 - Válvulas - Válvula Gaveta 600# Castelo aparafusado, haste ascendente, cunha sólida, extremidades flangeadas, ASME B16.5, construção API 602, classe de pressão 300 PSI, corpo e castelo em aço carbono ASTM A105, cunha, haste e anel assentamento em aço inox ASTM A182 gr. F6a, junta espiral metálica em inox AISI 304 / grafite, volante em ferro nodular. | [6 empty] | Válvula Gaveta | Aço Carbono | 300 lbs | Roscada | 1"
TUB | 7983 - 0 | NPS 1- Fittings - Elbow 90 2000#, Forged Carbon Steel, SW, ASTM A105 | [6 empty] | Cotovelo | Preto | 2000 lbs | Encaixe Solda | 1"
TUB | 7983 - 0 | NPS 1/2 - Conexões - Cotovelo 45 Aço Carb. Forjado 2000#, ES, ASTM A105 | [6 empty] | Cotovelo | Preto | 2000 lbs | Encaixe Solda | 1/2"
TUB | 7983 - 0 | NPS 1/2 - Conexões - Cotovelo 90 2000#, Aço Carb. Forjado, ES, ASTM A105 | [6 empty] | Cotovelo | Preto | 2000 lbs | Encaixe Solda | 1/2"
TUB | 7983 - 0 | NPS 1/2 - Conexões - Cotovelo 90 3000#, Aço Inoxidável Forjado ASTM A182 Gr F304, ES, dim conf. ASME B16.11 | [6 empty] | Cotovelo | Aço Inox | 3000 lbs | Encaixe Solda | 1/2"
TUB | 7983 - 0 | NPS 1/2 - Conexões - Cotovelo 90 Aço Carb. Forjado 2000#, rosca NPT, ASTM A105 | [6 empty] | Cotovelo | Galvanizado ou Preto | 2000 lbs | Roscada | 1/2"
TUB | 7983 - 0 | NPS 1/2 - Conexões - Flange SW 150#, FR, AC ASTM A105, ASME B 16.5 | [6 empty] | Flange Encaixe Solda (Socket Welding) | Aço Carbono | 150 lbs | Encaixe Solda | 1/2"
TUB | 7983 - 0 | NPS 1/2 - Conexões - Flange SW 300#, FR, AC ASTM A105, ASME B 16.5 | [6 empty] | Flange Encaixe Solda (Socket Welding) | Aço Carbono | 300 lbs | Encaixe Solda | 1/2"
TUB | 7983 - 0 | NPS 1/2 - Tubo AC Preto ASTM A106 Gr B, sem costura. Sch 80 | [6 empty] | Tubo | Aço Carbono | Sch 80 | Soldada | 1/2"
TUB | 7983 - 0 | NPS 1/2 - Tubo AC Preto ASTM A106 Gr B, sem costura. NPT Sch 80 | [6 empty] | Tubo | Aço Carbono | Sch 80 | Roscada | 1/2"
TUB | 7983 - 0 | NPS 1/2 - Tubo AC Preto ASTM A106 Gr B, sem costura. Sch 80 | [6 empty] | Tubo | Aço Carbono | Sch 80 | Soldada | 1/2"
TUB | 7983 - 0 | NPS 1/2 - Tubo Aço inox ASTM A312 F304, sem costura. Sch 40S | [6 empty] | Tubo | Aço Inox | Sch 40s | Soldada | 1/2"
TUB | 7983 - 0 | NPS 1/2 - Válvulas - Válvula esfera 150# Aço carbono fundido ASTM A216 WCB, esfera e internos em inox ASTM A182 Gr F304, sede em PTFE, Passagem Plena, Extremidades encaixe, conf. ASME B16.11, Tripartida | [6 empty] | Válvula Esfera | Aço Carbono | 150 lbs | Encaixe Solda | 1/2"
TUB | 7983 - 0 | NPS 1/2 - Válvulas - Válvula esfera 300# Aço carbono fundido ASTM A216 WCB, esfera e internos em inox ASTM A182 Gr F304, sede em PTFE, Passagem Plena, Extremidades rosca NPT, Tripartida | [6 empty] | Válvula Esfera | Aço Carbono | 300 lbs | Roscada | 1/2"
TUB | 7983 - 0 | NPS 1/2 - Válvulas - Válvula esfera 300# Aço inoxidável fundido ASTM A351, internos AISI 304, sede em PTFE, Passagem Plena, Extremidade encaixe para solda, Tripartida | [6 empty] | Válvula Esfera | Aço Inox | 300 lbs | Encaixe Solda | 1/2"
TUB | 7983 - 0 | NPS 1/2 - Válvulas - Válvula Gaveta 600# Castelo aparafusado, haste ascendente, cunha sólida, extremidades para encaixe e solda, ASME B16.11, construção API 602, classe de pressão 600 PSI, corpo e castelo em aço carbono ASTM A105, cunha, haste e anel assentamento em aço inox ASTM A182 gr. F6a, junta espiral metálica em inox AISI 304 / grafite, volante em ferro nodular. | [6 empty] | Válvula Gaveta | Aço Carbono | 600 lbs | Encaixe Solda | 1/2"
TUB | 7983 - 0 | NPS 1/2- Válv. Globo AC forjado ASTM A105, gaxetas em PTFE; volante e haste ascendente de rosca externa, castelo aparafusado; extr encaixe para solda conforme ASME B16.11. Dimensões conforme BS2995. | [6 empty] | Válvula Globo | Aço Carbono | 150 lbs | Encaixe Solda | 1/2"
TUB | 7983 - 0 | NPS 10 - Conexões - Curva 45 Aço Inoxidável, ASTM A403 Gr. WP304, extrem. biseladas p/ solda de topo, ASME B16.9 Sch 5S | [6 empty] | Curva | Aço Inox | Sch 5s | Soldada | 10"
TUB | 7983 - 0 | NPS 10 - Conexões - Curva 90 Aço Carb. Sem costura, ASTM A234 Gr. WPB Sch 20 | [6 empty] | Curva | Aço Carbono | Sch 40 | Soldada | 10"
TUB | 7983 - 0 | NPS 10 - Conexões - Curva 90 Aço Inoxidável, ASTM A403 Gr. WP304, extrem. biseladas p/ solda de topo, ASME B16.9 Sch 5S | [6 empty] | Curva | Aço Inox | Sch 5s | Soldada | 10"
TUB | 7983 - 0 | NPS 10 - Conexões - Flange cego 150#, Aço Inox., ASTM A182 Gr. F304, FR liso, ASME B 16.5 | [6 empty] | Flange Cego | Aço Inox | 150 lbs | Parafusada | 10"
TUB | 7983 - 0 | NPS 10 - Conexões - Flange cego, FR, AC ASTM A105, ASME B 16.5 | [6 empty] | Flange Cego | Aço Carbono | 150 lbs | Parafusada | 10"
TUB | 7983 - 0 | NPS 10 - Conexões - Flange SO 150#, FR, AC ASTM A105, ASME B 16.5 | [6 empty] | Flange Slip on | Aço Carbono | 150 lbs | Soldada | 10"
TUB | 7983 - 0 | NPS 10 - Conexões - Flange sobreposto 150#, Aço Inox., ASTM A182 Gr. F304, FR liso, ASME B 16.5 | [6 empty] | Flange Sobreposto | Aço Inox | 150 lbs | Soldada | 10"
TUB | 7983 - 0 | NPS 10 - Conexões - Flange WN 150#, FR, AC, Sch conf. tubo, ASME B 16.5 | [6 empty] | Flange com Pescoço | Aço Carbono | 150 lbs | Soldada | 10"
TUB | 7983 - 0 | NPS 10 - Conexões -Curva 90 Aço Carb. Sem costura, ASTM A234 Gr. WPB Sch 20 | [6 empty] | Curva | Aço Carbono | Sch 40 | Soldada | 10"
TUB | 7983 - 0 | NPS 10 - Tubo AC Preto ASTM A106 Gr B, sem costura. Sc20 | [6 empty] | Tubo | Aço Carbono | Sch 40 | Soldada | 10"
TUB | 7983 - 0 | NPS 10 - Tubo AC Preto ASTM A106 Gr B, sem costura. Sch 20 | [6 empty] | Tubo | Aço Carbono | Sch 20 | Soldada | 10"
TUB | 7983 - 0 | NPS 10 - Tubo Aço inox ASTM A312 F304, sem costura. Sch 5S | [6 empty] | Tubo | Aço Inox | Sch 5s | Soldada | 10"
TUB | 7983 - 0 | NPS 10 - Válvula retenção dupla portinhola 150#, corpo em aço carbono fundido ASTM A216 WCB, internos ASTM A351 Gr CF8, vedações em PTFE ; aterramento eletrostático; montagem wafer, furação conf. ASME B16.47. Dimensões conforme API 609 CAT B, classe VI (100% estanque). | [6 empty] | Válvula Retenção | Aço Carbono | 150 lbs | Wafer | 10"
TUB | 7983 - 0 | NPS 10 - Válvulas - Válvula Borboleta 150# Biexcêntrica, corpo em aço carbono fundido ASTM A216 WCB, internos ASTM A351 Gr CF8, vedações em PTFE ; aterramento eletrostático; montagem wafer, furação conf. ASME B16.47. Dimensões conforme API 609 CAT B, classe VI (100% estanque). volante com caixa redutora | [6 empty] | Válvula Borboleta | Aço Carbono | 150 lbs | Wafer | 10"
TUB | 7983 - 0 | NPS 10 - Válvulas - Válvula Borboleta 150# Biexcêntrica, corpo em aço inoxidável fundido ASTM A351 Gr CF8, internos em ASTM A351 Gr CF8, vedações em PTFE ; classe 150 PSI; montagem wafer. Dimensões conforme API 609 CAT B, classe VI (100% estanque). Volante com caixa redutora | [6 empty] | Válvula Borboleta | Aço Inox | 150 lbs | Wafer | 10"
TUB | 7983 - 0 | NPS 10 - Válvulas - Válvula Borboleta Biexcêntrica 150#, corpo em aço carbono fundido ASTM A216 WCB, internos ASTM A351 Gr CF8, vedações em PTFE ; aterramento eletrostático; montagem wafer, furação conf. ASME B16.47. Dimensões conforme API 609 CAT B, classe VI (100% estanque). volante com caixa redutora | [6 empty] | Válvula Borboleta | Aço Carbono | 150 lbs | Wafer | 10"
TUB | 7983 - 0 | NPS 10 - Válvulas - Válvula Borboleta Biexcêntrica, corpo em aço carbono fundido ASTM A216 WCB, internos ASTM A351 Gr CF8, vedações em PTFE ; aterramento eletrostático; montagem wafer, furação conf. ASME B16.47. Dimensões conforme API 609 CAT B, classe VI (100% estanque). volante com caixa redutora | [6 empty] | Válvula Borboleta | Aço Carbono | 150 lbs | Wafer | 10"
TUB | 7983 - 0 | NPS 10 - Válvulas - Válvula Borboleta motorizada 150# Biexcêntrica, corpo em aço carbono fundido ASTM A216 WCB, internos ASTM A351 Gr CF8, vedações em PTFE ; aterramento eletrostático; montagem wafer, furação conf. ASME B16.47. Dimensões conforme API 609 CAT B, classe VI (100% estanque). volante com caixa redutora | [6 empty] | Válvula Borboleta | Aço Carbono | 150 lbs | Wafer | 10"
TUB | 7983 - 0 | NPS 10 x 4 - Conexões - Te Redução Aço Carb. Sem costura, ASTM A234 Gr. WPB Sch 20 x 40 | [6 empty] | Tê de Redução | Aço Carbono | Sch 40 | Soldada | 10"
TUB | 7983 - 0 | NPS 10 x 4 - Conexões - Te reto Aço Carb. Sem costura, ASTM A234 Gr. WPB Sch 20 x 40 | [6 empty] | Tê | Aço Carbono | Sch 40 | Soldada | 10"
TUB | 7983 - 0 | NPS 10x6 - Conexões - Redução concêntrica Aço Carb. Sem costura, ASTM A234 Gr. WPB Sch 20 | [6 empty] | Redução | Aço Carbono | Sch 40 | Soldada | 10"
TUB | 7983 - 0 | NPS 10x6 - Conexões - Redução concêntrica Aço Carb. Sem costura, ASTM A234 Gr. WPB Sch 20 x 40 | [6 empty] | Redução | Aço Carbono | Sch 40 | Soldada | 10"
TUB | 7983 - 0 | NPS 10x6 - Conexões - Redução excêntrica Aço Carb. Sem costura, ASTM A234 Gr. WPB Sch 20 x 40 | [6 empty] | Redução | Aço Carbono | Sch 40 | Soldada | 10"
TUB | 7983 - 0 | NPS 10x8 - Conexões - Redução concêntrica Aço Carb. Sem costura, ASTM A234 Gr. WPB Sch 20 | [6 empty] | Redução | Aço Carbono | Sch 40 | Soldada | 10"
TUB | 7983 - 0 | NPS 10x8 - Conexões - Redução Excêntrica Aço Carb. Sem costura, ASTM A234 Gr. WPB Sch 20 | [6 empty] | Redução | Aço Carbono | Sch 40 | Soldada | 10"
TUB | 7983 - 0 | NPS 10x8 - Conexões - RRedução Excêntrica Aço Carb. Sem costura, ASTM A234 Gr. WPB Sch 20 | [6 empty] | Redução | Aço Carbono | Sch 40 | Soldada | 10"
TUB | 7983 - 0 | NPS 1¼ - Conexões - Cotovelo 45 3000#, Aço Inoxidável Forjado ASTM A182 Gr F304, ES, dim conf. ASME B16.11 | [6 empty] | Cotovelo | Aço Inox | 3000 lbs | Encaixe Solda | 1"
TUB | 7983 - 0 | NPS 1¼ - Conexões - Cotovelo 90 3000#, Aço Inoxidável Forjado ASTM A182 Gr F304, ES, dim conf. ASME B16.11 | [6 empty] | Cotovelo | Aço Inox | 3000 lbs | Encaixe Solda | 1"
TUB | 7983 - 0 | NPS 1¼ - Conexões - Flange SW 150#, Aço Inox., ASTM A182 Gr. F304, FR liso, ASME B 16.5 | [6 empty] | Flange Encaixe Solda (Socket Welding) | Aço Inox | 150 lbs | Encaixe Solda | 1"
TUB | 7983 - 0 | NPS 1¼ - Tubo Aço inox ASTM A312 F304, sem costura. Sch 40S | [6 empty] | Tubo | Aço Inox | Sch 40s | Soldada | 1"
TUB | 7983 - 0 | NPS 1½ - Conexões - Te reto Aço Carb. Forjado 2000#, rosca NPT, ASTM A105 | [6 empty] | Tê | Galvanizado ou Preto | 2000 lbs | Roscada | 1.1/2"
TUB | 7983 - 0 | NPS 1½ - Tubo AC Preto ASTM A106 Gr B, sem costura. NPT Sch 80 | [6 empty] | Tubo | Aço Carbono | Sch 80 | Roscada | 1.1/2"
TUB | 7983 - 0 | NPS 1½ - Tubo AC Preto ASTM A106 Gr B, sem costura. Sch 80 | [6 empty] | Tubo | Aço Carbono | Sch 80 | Soldada | 1.1/2"
TUB | 7983 - 0 | NPS 1½ - Tubo AC Preto ASTM A106 Gr B, sem costura. Sch 81 | [6 empty] | Tubo | Aço Carbono | Sch 40 | Soldada | 1.1/2"
TUB | 7983 - 0 | NPS 1½ - Válvulas - Válvula esfera 150# Aço carbono fundido ASTM A216 WCB, esfera e internos em inox ASTM A182 Gr F304, sede em PTFE, Passagem Plena, Extremidades encaixe, conf. ASME B16.11, Tripartida | [6 empty] | Válvula Esfera | Aço Carbono | 150 lbs | Encaixe Solda | 1.1/2"
TUB | 7983 - 0 | NPS 1½ - Válvulas - Válvula esfera 150# Aço inoxidável fundido ASTM A351, internos AISI 304, sede em PTFE, Passagem Plena, Extremidade flangeada, RF, ASME B16.5 | [6 empty] | Válvula Esfera | Aço Inox | 150 lbs | Flangeada | 1.1/2"
TUB | 7983 - 0 | NPS 1½ - Válvulas - Válvula esfera 300# Aço carbono fundido ASTM A216 WCB, esfera e internos em inox ASTM A182 Gr F304, sede em PTFE, Passagem Plena, Extremidades rosca NPT, Tripartida | [6 empty] | Válvula Esfera | Aço Carbono | 300 lbs | Roscada | 1.1/2"
TUB | 7983 - 0 | NPS 1½ - Válvulas - Válvula esfera, aço carbono fundido ASTM A216 WCB, esfera e internos em inox ASTM A182 Gr F304, sede em PTFE, Passagem Plena, Extremidades rosca NPT, conf. ASME B16.11, Tripartida | [6 empty] | Válvula Esfera | Aço Carbono | 150 lbs | Roscada | 1.1/2"
TUB | 7983 - 0 | NPS 12 - Conexões - Curva 45 Aço Carb. Sem costura, ASTM A234 Gr. WPB Sch 20 | [6 empty] | Curva | Aço Carbono | Sch 40 | Soldada | 12"
TUB | 7983 - 0 | NPS 12 - Conexões - Curva 45 Aço Inoxidável, ASTM A403 Gr. WP304, extrem. biseladas p/ solda de topo, ASME B16.9 Sch 5S | [6 empty] | Curva | Aço Inox | Sch 5s | Soldada | 12"
TUB | 7983 - 0 | NPS 12 - Conexões - Curva 90 Aço Carb. Sem costura, ASTM A234 Gr. WPB Sch 20 | [6 empty] | Curva | Aço Carbono | Sch 40 | Soldada | 12"
TUB | 7983 - 0 | NPS 12 - Conexões - Curva 90 Aço Inoxidável, ASTM A403 Gr. WP304, extrem. biseladas p/ solda de topo, ASME B16.9 Sch 5S | [6 empty] | Curva | Aço Inox | Sch 5s | Soldada | 12"
TUB | 7983 - 0 | NPS 12 - Conexões - Flange cego 150#, Aço Inox., ASTM A182 Gr. F304, FR liso, ASME B 16.5 | [6 empty] | Flange Cego | Aço Inox | 150 lbs | Parafusada | 12"
TUB | 7983 - 0 | NPS 12 - Conexões - Flange cego 150#, FR, AC ASTM A105, ASME B 16.5 | [6 empty] | Flange Cego | Aço Carbono | 150 lbs | Parafusada | 12"
TUB | 7983 - 0 | NPS 12 - Conexões - Flange SO 150#, FR, AC ASTM A105, ASME B 16.5 | [6 empty] | Flange Slip on | Aço Carbono | 150 lbs | Soldada | 12"
TUB | 7983 - 0 | NPS 12 - Conexões - Flange sobreposto 150#, Aço Inox., ASTM A182 Gr. F304, FR liso, ASME B 16.5 | [6 empty] | Flange Sobreposto | Aço Inox | 150 lbs | Soldada | 12"
TUB | 7983 - 0 | NPS 12 - Conexões - Flange WN 150#, FR, AC, Sch conf. tubo, ASME B 16.5 | [6 empty] | Flange com Pescoço | Aço Carbono | 150 lbs | Soldada | 12"
TUB | 7983 - 0 | NPS 12 - Conexões - Te reto Aço Carb. Sem costura, ASTM A234 Gr. WPB Sch 20 | [6 empty] | Tê | Aço Carbono | Sch 40 | Soldada | 12"
TUB | 7983 - 0 | NPS 12 - Conexões - Te reto aço inox, Sem costura, ASTM A403 Gr. WP304, Sch 5S | [6 empty] | Tê | Aço Inox | Sch 5s | Soldada | 12"
TUB | 7983 - 0 | NPS 12 - Conexões -Curva 45 Aço Carb. Sem costura, ASTM A234 Gr. WPB Sch 20 | [6 empty] | Curva | Aço Carbono | Sch 40 | Soldada | 12"
TUB | 7983 - 0 | NPS 12 - Conexões -Curva 90 Aço Carb. Sem costura, ASTM A234 Gr. WPB Sch 20 | [6 empty] | Curva | Aço Carbono | Sch 40 | Soldada | 12"
TUB | 7983 - 0 | NPS 12 - Tubo AC Preto ASTM A106 Gr B, sem costura. 0,250" | [6 empty] | Tubo | Aço Carbono | Sch 20 | Soldada | 12"
TUB | 7983 - 0 | NPS 12 - Tubo AC Preto ASTM A106 Gr B, sem costura. Sch 20 | [6 empty] | Tubo | Aço Carbono | Sch 20 | Soldada | 12"
TUB | 7983 - 0 | NPS 12 - Tubo Aço inox ASTM A312 F304, sem costura. Sch5S | [6 empty] | Tubo | Aço Inox | Sch 5s | Soldada | 12"
TUB | 7983 - 0 | NPS 12 - Válvulas - Válvula Borboleta 150# Biexcêntrica, corpo em aço carbono fundido ASTM A216 WCB, internos ASTM A351 Gr CF8, vedações em PTFE ; aterramento eletrostático; montagem wafer, furação conf. ASME B16.47. Dimensões conforme API 609 CAT B, classe VI (100% estanque). volante com caixa redutora | [6 empty] | Válvula Borboleta | Aço Carbono | 150 lbs | Wafer | 12"
TUB | 7983 - 0 | NPS 12 - Válvulas - Válvula Borboleta 150# Biexcêntrica, corpo em aço inoxidável fundido ASTM A351 Gr CF8, internos em ASTM A351 Gr CF8, vedações em PTFE ; classe 150 PSI; montagem wafer. Dimensões conforme API 609 CAT B, classe VI (100% estanque). Volante com caixa redutora | [6 empty] | Válvula Borboleta | Aço Inox | 150 lbs | Wafer | 12"
TUB | 7983 - 0 | NPS 12 - Válvulas - Válvula Borboleta Biexcêntrica 150#, corpo em aço carbono fundido ASTM A216 WCB, internos ASTM A351 Gr CF8, vedações em PTFE ; aterramento eletrostático; montagem wafer, furação conf. ASME B16.47. Dimensões conforme API 609 CAT B, classe VI (100% estanque). volante com caixa redutora | [6 empty] | Válvula Borboleta | Aço Carbono | 150 lbs | Wafer | 12"
TUB | 7983 - 0 | NPS 12x10 - Conexões - Redução Concêntrica Aço Carb. Sem costura, ASTM A234 Gr. WPB Sch 20 | [6 empty] | Redução | Aço Carbono | Sch 40 | Soldada | 12"
TUB | 7983 - 0 | NPS 12x10 - Conexões - Redução Excêntrica Aço Carb. Sem costura, ASTM A234 Gr. WPB Sch 20 | [6 empty] | Redução | Aço Carbono | Sch 40 | Soldada | 12"
TUB | 7983 - 0 | NPS 12x10 - Conexões - Redução Excêntrica Aço Inoxidável, ASTM A403 Gr. WP304, extrem. biseladas p/ solda de topo, ASME B16.9 Sch 5S | [6 empty] | Redução | Aço Inox | Sch 5s | Soldada | 12"
TUB | 7983 - 0 | NPS 12x10 - ConexõesTe redução Aço Carb. Sem costura, ASTM A234 Gr. WPB Sch 21 | [6 empty] | Redução | Aço Carbono | Sch 40 | Soldada | 12"
TUB | 7983 - 0 | NPS 12x6 - Conexões - Redução concêntrica Aço Carb. Sem costura, ASTM A234 Gr. WPB Sch 20 | [6 empty] | Redução | Aço Carbono | Sch 40 | Soldada | 12"
TUB | 7983 - 0 | NPS 12x8 - Conexões - Redução concêntrica Aço Carb. Sem costura, ASTM A234 Gr. WPB Sch 20 | [6 empty] | Redução | Aço Carbono | Sch 40 | Soldada | 12"
TUB | 7983 - 0 | NPS 12x8 - Conexões - Redução excêntrica Aço Carb. Sem costura, ASTM A234 Gr. WPB Sch 20 | [6 empty] | Redução | Aço Carbono | Sch 40 | Soldada | 12"
TUB | 7983 - 0 | NPS 12x8 - ConexõesTe redução Aço Carb. Sem costura, ASTM A234 Gr. WPB Sch 20 | [6 empty] | Redução | Aço Carbono | Sch 40 | Soldada | 12"
TUB | 7983 - 0 | NPS 14 - Conexões - Curva 45 Aço Carb. Sem costura, ASTM A234 Gr. WPB 0,250" | [6 empty] | Curva | Aço Carbono | Sch 40 | Soldada | 14"
TUB | 7983 - 0 | NPS 14 - Conexões - Curva 90 Aço Carb. Sem costura, ASTM A234 Gr. WPB 0,250" | [6 empty] | Curva | Aço Carbono | Sch 40 | Soldada | 14"
TUB | 7983 - 0 | NPS 14 - Conexões - Flange cego 150#, FR, AC ASTM A105, ASME B 16.5 | [6 empty] | Flange Cego | Aço Carbono | 150 lbs | Parafusada | 14"
TUB | 7983 - 0 | NPS 14 - Conexões - Flange SO 150#, FR, AC ASTM A105, ASME B 16.5 | [6 empty] | Flange Slip on | Aço Carbono | 150 lbs | Soldada | 14"
TUB | 7983 - 0 | NPS 14 - Conexões - Flange WN 150#, FR, AC, Sch conf. tubo, ASME B 16.5 | [6 empty] | Flange com Pescoço | Aço Carbono | 150 lbs | Soldada | 14"
TUB | 7983 - 0 | NPS 14 - Conexões - Te reto Aço Carb. Sem costura, ASTM A234 Gr. WPB 0,250" | [6 empty] | Tê | Aço Carbono | Sch 40 | Soldada | 14"
TUB | 7983 - 0 | NPS 14 - Tubo AC Preto ASTM A106 Gr B, sem costura. Sch 0,250" | [6 empty] | Tubo | Aço Carbono | 0,250" | Soldada | 14"
TUB | 7983 - 0 | NPS 14 - Tubo AC Preto ASTM A106 Gr B, sem costura. Sch 20 | [6 empty] | Tubo | Aço Carbono | Sch 30 | Soldada | 14"
TUB | 7983 - 0 | NPS 14 - Tubo AC Preto ASTM A106 Gr B, sem costura. Sch0,250" | [6 empty] | Tubo | Aço Carbono | 0,250" | Soldada | 14"
TUB | 7983 - 0 | NPS 14 - Válvulas - Válvula Borboleta 150# Biexcêntrica, corpo em aço carbono fundido ASTM A216 WCB, internos ASTM A351 Gr CF8, vedações em PTFE ; aterramento eletrostático; montagem wafer, furação conf. ASME B16.47. Dimensões conforme API 609 CAT B, classe VI (100% estanque). volante com caixa redutora | [6 empty] | Válvula Borboleta | Aço Carbono | 150 lbs | Wafer | 14"
TUB | 7983 - 0 | NPS 14 - Válvulas - Válvula Borboleta Biexcêntrica 150#, corpo em aço carbono fundido ASTM A216 WCB, internos ASTM A351 Gr CF8, vedações em PTFE ; aterramento eletrostático; montagem wafer, furação conf. ASME B16.47. Dimensões conforme API 609 CAT B, classe VI (100% estanque). volante com caixa redutora | [6 empty] | Válvula Borboleta | Aço Carbono | 150 lbs | Wafer | 14"
TUB | 7983 - 0 | NPS 14x10 - Conexões - Redução excêntrica Aço Carb. Sem costura, ASTM A234 Gr. WPB 0,250" x Sch 20 | [6 empty] | Redução | Aço Carbono | Sch 40 | Soldada | 14"
TUB | 7983 - 0 | NPS 14x10 - Conexões - Redução excêntrica Aço Carb. Sem costura, ASTM A234 Gr. WPB Sch 20 | [6 empty] | Redução | Aço Carbono | Sch 40 | Soldada | 14"
TUB | 7983 - 0 | NPS 14x10- Conexões - Te redução Aço Carb. Sem costura, ASTM A234 Gr. WPB 0,250" x Sch 20 | [6 empty] | Tê de Redução | Aço Carbono | Sch 40 | Soldada | 14"
TUB | 7983 - 0 | NPS 14x8- Conexões - Te redução Aço Carb. Sem costura, ASTM A234 Gr. WPB 0,250" x Sch 20 | [6 empty] | Tê de Redução | Aço Carbono | Sch 40 | Soldada | 14"
TUB | 7983 - 0 | NPS 16 - Conexões - Curva 90 Aço Carb. Sem costura, ASTM A234 Gr. WPB 0,250" | [6 empty] | Curva | Aço Carbono | Sch 40 | Soldada | 16"
TUB | 7983 - 0 | NPS 16 - Conexões - Curva 90 Aço Carb. Sem costura, ASTM A234 Gr. WPB Sch 0,250" | [6 empty] | Curva | Aço Carbono | Sch 40 | Soldada | 16"
TUB | 7983 - 0 | NPS 16 - Conexões - Flange cego 150#, FR, AC ASTM A105, ASME B 16.5 | [6 empty] | Flange Cego | Aço Carbono | 150 lbs | Parafusada | 16"
TUB | 7983 - 0 | NPS 16 - Conexões - Flange SO 150#, FR, AC ASTM A105, ASME B 16.5 | [6 empty] | Flange Slip on | Aço Carbono | 150 lbs | Soldada | 16"
TUB | 7983 - 0 | NPS 16 - Conexões - Flange WN 150#, FR, AC, Sch conf. tubo, ASME B 16.5 | [6 empty] | Flange com Pescoço | Aço Carbono | 150 lbs | Soldada | 16"
TUB | 7983 - 0 | NPS 16 - Conexões - Te Reto Aço Carb. Sem costura, ASTM A234 Gr. WPB Sch 0,250" | [6 empty] | Tê | Aço Carbono | Sch 40 | Soldada | 16"
TUB | 7983 - 0 | NPS 16 - Conexões -Curva 45 Aço Carb. Sem costura, ASTM A234 Gr. WPB Sch 0,250" | [6 empty] | Curva | Aço Carbono | Sch 40 | Soldada | 16"
TUB | 7983 - 0 | NPS 16 - Conexões -Curva 90 Aço Carb. Sem costura, ASTM A234 Gr. WPB Sch 0,250" | [6 empty] | Curva | Aço Carbono | Sch 40 | Soldada | 16"
TUB | 7983 - 0 | NPS 16 - Tubo AC Preto ASTM A106 Gr B, sem costura. Sch 0,250" | [6 empty] | Tubo | Aço Carbono | Sch 10 | Soldada | 16"
TUB | 7983 - 0 | NPS 16 - Válvulas - Válvula Borboleta 150# Biexcêntrica, corpo em aço carbono fundido ASTM A216 WCB, internos ASTM A351 Gr CF8, vedações em PTFE ; aterramento eletrostático; montagem wafer, furação conf. ASME B16.47. Dimensões conforme API 609 CAT B, classe VI (100% estanque). volante com caixa redutora | [6 empty] | Válvula Borboleta | Aço Carbono | 150 lbs | Wafer | 16"
TUB | 7983 - 0 | NPS 16 - Válvulas - Válvula Borboleta Biexcêntrica 150#, corpo em aço carbono fundido ASTM A216 WCB, internos ASTM A351 Gr CF8, vedações em PTFE ; aterramento eletrostático; montagem wafer, furação conf. ASME B16.47. Dimensões conforme API 609 CAT B, classe VI (100% estanque). volante com caixa redutora | [6 empty] | Válvula Borboleta | Aço Carbono | 150 lbs | Wafer | 16"
TUB | 7983 - 0 | NPS 16x10- Conexões - Te redução Aço Carb. Sem costura, ASTM A234 Gr. WPB 0,250" x Sch 20 | [6 empty] | Tê de Redução | Aço Carbono | Sch 40 | Soldada | 16"
TUB | 7983 - 0 | NPS 16x12 - Conexões - Redução concêntrica Aço Carb. Sem costura, ASTM A234 Gr. WPB 0,250" x Sch 20 | [6 empty] | Redução | Aço Carbono | Sch 40 | Soldada | 16"
TUB | 7983 - 0 | NPS 16x12 - Conexões - Redução Excêntrica Aço Carb. Sem costura, ASTM A234 Gr. WPB 0,250" x Sch 20 | [6 empty] | Redução | Aço Carbono | Sch 40 | Soldada | 16"
TUB | 7983 - 0 | NPS 16x12 - Conexões - Te Redução Aço Carb. Sem costura, ASTM A234 Gr. WPB 0,250" x Sch 20 | [6 empty] | Tê de Redução | Aço Carbono | Sch 40 | Soldada | 16"
TUB | 7983 - 0 | NPS 16x12- Conexões - Te redução Aço Carb. Sem costura, ASTM A234 Gr. WPB 0,250" x Sch 20 | [6 empty] | Tê de Redução | Aço Carbono | Sch 40 | Soldada | 16"
TUB | 7983 - 0 | NPS 16x14 - Conexões - Redução excêntrica Aço Carb. Sem costura, ASTM A234 Gr. WPB Sch 20 | [6 empty] | Redução | Aço Carbono | Sch 40 | Soldada | 16"
TUB | 7983 - 0 | NPS 16x8 - Conexões - Redução Excêntrica Aço Carb. Sem costura, ASTM A234 Gr. WPB 0,250" x Sch 20 | [6 empty] | Redução | Aço Carbono | Sch 40 | Soldada | 16"
TUB | 7983 - 0 | NPS 16x8 - Conexões - Te Redução Aço Carb. Sem costura, ASTM A234 Gr. WPB 0,250" x Sch 20 | [6 empty] | Tê de Redução | Aço Carbono | Sch 40 | Soldada | 16"
TUB | 7983 - 0 | NPS 16x8 - Conexões - Te Reto Aço Carb. Sem costura, ASTM A234 Gr. WPB Sch 0,250" | [6 empty] | Tê | Aço Carbono | Sch 40 | Soldada | 16"
TUB | 7983 - 0 | NPS 16x8- Conexões - Te redução Aço Carb. Sem costura, ASTM A234 Gr. WPB 0,250" x Sch 20 | [6 empty] | Tê de Redução | Aço Carbono | Sch 40 | Soldada | 16"
TUB | 7983 - 0 | NPS 18 - Conexões - Flange cego 150#, FR, AC ASTM A105, ASME B 16.5 | [6 empty] | Flange Cego | Aço Carbono | 150 lbs | Parafusada | 18"
TUB | 7983 - 0 | NPS 18 - Conexões - Flange SO 150#, FR, AC ASTM A105, ASME B 16.5 | [6 empty] | Flange Slip on | Aço Carbono | 150 lbs | Soldada | 18"
TUB | 7983 - 0 | NPS 18x10 - Conexões - Te Redução Aço Carb. Sem costura, ASTM A234 Gr. WPB 0,250" x Sch 20 | [6 empty] | Tê de Redução | Aço Carbono | Sch 40 | Soldada | 18"
TUB | 7983 - 0 | NPS 18x12 - Conexões - Te Redução Aço Carb. Sem costura, ASTM A234 Gr. WPB 0,250" x Sch 20 | [6 empty] | Tê de Redução | Aço Carbono | Sch 40 | Soldada | 18"
TUB | 7983 - 0 | NPS 18x16 - Conexões - Te Redução Aço Carb. Sem costura, ASTM A234 Gr. WPB 0,250" | [6 empty] | Tê de Redução | Aço Carbono | Sch 40 | Soldada | 18"
TUB | 7983 - 0 | NPS 2 - Conexões - Curva 90 Aço Carb. Sem costura, ASTM A234 Gr. WPB Sch 40 | [6 empty] | Curva | Aço Carbono | Sch 40 | Soldada | 2"
TUB | 7983 - 0 | NPS 2 - Conexões - Flange cego, FR, AC ASTM A105, ASME B 16.5 | [6 empty] | Flange Cego | Aço Carbono | 150 lbs | Parafusada | 2"
TUB | 7983 - 0 | NPS 2 - Conexões - Flange SO 150#, FR, AC ASTM A105, ASME B 16.5 | [6 empty] | Flange Slip on | Aço Carbono | 150 lbs | Soldada | 2"
TUB | 7983 - 0 | NPS 2 - Conexões - Flange SO, FR, AC, Sch. CONF. ASME B 16.5 | [6 empty] | Flange Slip on | Aço Carbono | 150 lbs | Soldada | 2"
TUB | 7983 - 0 | NPS 2 - Conexões - Te reto Aço Carb. Forjado 2000#, rosca NPT, ASTM A105 | [6 empty] | Tê | Galvanizado ou Preto | 2000 lbs | Roscada | 2"
TUB | 7983 - 0 | NPS 2 - Conexões - Te reto Aço Carb. Sem costura, ASTM A234 Gr. WPB Sch 40 | [6 empty] | Tê | Aço Carbono | Sch 40 | Soldada | 2"
TUB | 7983 - 0 | NPS 2 - Conexões -Curva 90 Aço Carb. Sem costura, ASTM A234 Gr. WPB Sch 40 | [6 empty] | Curva | Aço Carbono | Sch 40 | Soldada | 2"
TUB | 7983 - 0 | NPS 2 - Tubo AC Preto ASTM A106 Gr B, sem costura. Sch 40 | [6 empty] | Tubo | Aço Carbono | Sch 40 | Soldada | 2"
TUB | 7983 - 0 | NPS 2 - Tubo AC Preto ASTM A106 Gr B, sem costura. Sch40 | [6 empty] | Tubo | Aço Carbono | Sch 40 | Soldada | 2"
TUB | 7983 - 0 | NPS 2 - Válvula - Válvula esfera, aço carbono fundido ASTM A216 WCB, internos ASTM A182 Gr F304, sede em PTFE, Passagem Plena, Extremidades flangeada FR ranh, Bipartida, Conf. BS 5351 | [6 empty] | Válvula Esfera | Aço Carbono | 150 lbs | Flangeada | 2"
TUB | 7983 - 0 | NPS 2 - Válvula esfera 150# Aço carbono fundido ASTM A216 WCB, internos ASTM A182 Gr F304, sede em PTFE, Passagem Plena, Extremidades flangeada FR ranh, Bipartida | [6 empty] | Válvula Esfera | Aço Carbono | 150 lbs | Flangeada | 2"
TUB | 7983 - 0 | NPS 2 - Válvulas - Ball Valve 150#Cast carbon steel ASTM A216 WCB, internal and ball in stainless steel ASTM A182 Gr F304, PTFE seat, full passage, flanged ends, raised face, bipartite | [6 empty] | Válvula Esfera | Aço Carbono | 150 lbs | Flangeada | 2"
TUB | 7983 - 0 | NPS 2 - Válvulas - Válvula esfera 150# Aço carbono fundido ASTM A216 WCB, internos ASTM A182 Gr F304, sede em PTFE, Passagem Plena, Extremidades flangeada FR ranh, Bipartida | [6 empty] | Válvula Esfera | Aço Carbono | 150 lbs | Flangeada | 2"
TUB | 7983 - 0 | NPS 2 - Válvulas - Válvula Esfera 150# Corpo e tampa em aço fundido ASTM A216 Gr. WCB, esfera em inox AISI 304, bi-partida, sede em PTFE, extrem. flangeadas ASME B16.5, RF, passagem plena | [6 empty] | Válvula Esfera | Aço Carbono | 150 lbs | Flangeada | 2"
TUB | 7983 - 0 | NPS 2 - Válvulas - Válvula esfera 150# Corpo e tampa ema aço fundido ASTM A216 gr. WCB, esfera em inox AISI 304, bi-partida, sede em PTFE, extrem. flangeadas ASME B16.5, RF, passagem plena | [6 empty] | Válvula Esfera | Aço Carbono | 150 lbs | Flangeada | 2"
TUB | 7983 - 0 | NPS 2 -Conexões - Flange SO, FR, AC ASTM A105, ASME B 16.5 | [6 empty] | Flange Slip on | Aço Carbono | 150 lbs | Soldada | 2"
TUB | 7983 - 0 | NPS 20 - Conexões - Curva 45 Aço Carb. Sem costura, ASTM A234 Gr. WPB 0,250" | [6 empty] | Curva | Aço Carbono | Sch 40 | Soldada | 20"
TUB | 7983 - 0 | NPS 20 - Conexões - Curva 90 Aço Carb. Sem costura, ASTM A234 Gr. WPB 0,250" | [6 empty] | Curva | Aço Carbono | Sch 40 | Soldada | 20"
TUB | 7983 - 0 | NPS 20 - Conexões - Flange cego 150#, FR, AC ASTM A105, ASME B 16.5 | [6 empty] | Flange Cego | Aço Carbono | 150 lbs | Parafusada | 20"
TUB | 7983 - 0 | NPS 20 - Conexões - Flange cego 150#, FR, AC ASTM A105, ASME B 16.6 | [6 empty] | Flange Cego | Aço Carbono | 150 lbs | Parafusada | 20"
TUB | 7983 - 0 | NPS 20 - Conexões - Flange SO 150#, FR, AC ASTM A105, ASME B 16.5 | [6 empty] | Flange Slip on | Aço Carbono | 150 lbs | Soldada | 20"
TUB | 7983 - 0 | NPS 20 - Conexões - Te reto Aço Carb. Sem costura, ASTM A234 Gr. WPB 0,250" | [6 empty] | Tê | Aço Carbono | Sch 40 | Soldada | 20"
TUB | 7983 - 0 | NPS 20 - Tubo AC Preto ASTM A106 Gr B, sem costura. Sch 0,250" | [6 empty] | Tubo | Aço Carbono | Sch 10 | Soldada | 20"
TUB | 7983 - 0 | NPS 20x12 - Conexões - Redução excêntrica Aço Carb. Sem costura, ASTM A234 Gr. WPB 0,250" x Sch 20 | [6 empty] | Redução | Aço Carbono | Sch 40 | Soldada | 20"
TUB | 7983 - 0 | NPS 20x12- Conexões - Te redução Aço Carb. Sem costura, ASTM A234 Gr. WPB 0,250" x Sch 20 | [6 empty] | Tê de Redução | Aço Carbono | Sch 40 | Soldada | 20"
TUB | 7983 - 0 | NPS 20x14 - Conexões - Te Redução Aço Carb. Sem costura, ASTM A234 Gr. WPB 0,250" | [6 empty] | Tê de Redução | Aço Carbono | Sch 40 | Soldada | 20"
TUB | 7983 - 0 | NPS 20x14- Conexões - Te redução Aço Carb. Sem costura, ASTM A234 Gr. WPB 0,250" x Sch 20 | [6 empty] | Tê de Redução | Aço Carbono | Sch 40 | Soldada | 20"
TUB | 7983 - 0 | NPS 20x16 - Conexões - Redução excêntrica Aço Carb. Sem costura, ASTM A234 Gr. WPB 0,250" | [6 empty] | Redução | Aço Carbono | Sch 40 | Soldada | 20"
TUB | 7983 - 0 | NPS 20x16 - Conexões - Te Redução Aço Carb. Sem costura, ASTM A234 Gr. WPB 0,250" | [6 empty] | Tê de Redução | Aço Carbono | Sch 40 | Soldada | 20"
TUB | 7983 - 0 | NPS 24 - Conexões - Flange cego 150#, FR, AC ASTM A105, ASME B 16.5 | [6 empty] | Flange Cego | Aço Carbono | 150 lbs | Parafusada | 24"
TUB | 7983 - 0 | NPS 24 - Conexões - Flange SO 150#, FR, AC ASTM A105, ASME B 16.5 | [6 empty] | Flange Slip on | Aço Carbono | 150 lbs | Soldada | 24"
TUB | 7983 - 0 | NPS 24 - Tubo AC Preto ASTM A106 Gr B, sem costura. Sch 0,250" | [6 empty] | Tubo | Aço Carbono | Sch 10 | Soldada | 24"
TUB | 7983 - 0 | NPS 24x12- Conexões - Te redução Aço Carb. Sem costura, ASTM A234 Gr. WPB 0,250" x Sch 20 | [6 empty] | Tê de Redução | Aço Carbono | Sch 40 | Soldada | 24"
TUB | 7983 - 0 | NPS 24x14- Conexões - Te redução Aço Carb. Sem costura, ASTM A234 Gr. WPB 0,250" x Sch 20 | [6 empty] | Tê de Redução | Aço Carbono | Sch 40 | Soldada | 24"
TUB | 7983 - 0 | NPS 24x16- Conexões - Te redução Aço Carb. Sem costura, ASTM A234 Gr. WPB 0,250" x Sch 20 | [6 empty] | Tê de Redução | Aço Carbono | Sch 40 | Soldada | 24"
TUB | 7983 - 0 | NPS 3 - Conexões - Curva 45 Aço Carb. Sem costura, ASTM A234 Gr. WPB Sch 40 | [6 empty] | Curva | Aço Carbono | Sch 40 | Soldada | 3"
TUB | 7983 - 0 | NPS 3 - Conexões - Curva 45 Aço Inoxidável, ASTM A403 Gr. WP304, extrem. biseladas p/ solda de topo, ASME B16.9 Sch 10S | [6 empty] | Curva | Aço Inox | Sch 10s | Soldada | 3"
TUB | 7983 - 0 | NPS 3 - Conexões - Curva 90 Aço Carb. Sem costura, ASTM A234 Gr. WPB Sch 40 | [6 empty] | Curva | Aço Carbono | Sch 40 | Soldada | 3"
TUB | 7983 - 0 | NPS 3 - Conexões - Curva 90 Aço Inoxidável, ASTM A403 Gr. WP304, extrem. biseladas p/ solda de topo, ASME B16.9 Sch 10S | [6 empty] | Curva | Aço Inox | Sch 10s | Soldada | 3"
TUB | 7983 - 0 | NPS 3 - Conexões - e redução Aço Carb. Sem costura, ASTM A234 Gr. WPB Sch 40 | [6 empty] | Redução | Aço Carbono | Sch 40 | Soldada | 3"
TUB | 7983 - 0 | NPS 3 - Conexões - Flange cego 150#, Aço Inox., ASTM A 105, FR liso, ASME B 16.5 | [6 empty] | Flange Cego | Aço Carbono | 150 lbs | Parafusada | 3"
TUB | 7983 - 0 | NPS 3 - Conexões - Flange cego 150#, Aço Inox., ASTM A182 Gr. F304, FR liso, ASME B 16.5 | [6 empty] | Flange Cego | Aço Inox | 150 lbs | Parafusada | 3"
TUB | 7983 - 0 | NPS 3 - Conexões - Flange cego 150#, FR, AC ASTM A105, ASME B 16.5 | [6 empty] | Flange Cego | Aço Carbono | 150 lbs | Parafusada | 3"
TUB | 7983 - 0 | NPS 3 - Conexões - Flange cego 300#, FR, AC ASTM A105, ASME B 16.5 | [6 empty] | Flange Cego | Aço Carbono | 300 lbs | Parafusada | 3"
TUB | 7983 - 0 | NPS 3 - Conexões - Flange cego, FR, AC ASTM A105, ASME B 16.5 | [6 empty] | Flange Cego | Aço Carbono | 150 lbs | Parafusada | 3"
TUB | 7983 - 0 | NPS 3 - Conexões - Flange SO 150#, FR, AC ASTM A105, ASME B 16.5 | [6 empty] | Flange Slip on | Aço Carbono | 150 lbs | Soldada | 3"
TUB | 7983 - 0 | NPS 3 - Conexões - Flange SO 300#, FR, AC ASTM A105, ASME B 16.5 | [6 empty] | Flange Slip on | Aço Carbono | 300 lbs | Soldada | 3"
TUB | 7983 - 0 | NPS 3 - Conexões - Flange SO, FR, AC, Sch. CONF. ASME B 16.5 | [6 empty] | Flange Slip on | Aço Carbono | 150 lbs | Soldada | 3"
TUB | 7983 - 0 | NPS 3 - Conexões - Flange sobreposto 150#, Aço Inox., ASTM A182 Gr. F304, FR liso, ASME B 16.5 | [6 empty] | Flange Sobreposto | Aço Inox | 150 lbs | Soldada | 3"
TUB | 7983 - 0 | NPS 3 - Conexões - Flange WN 150#, FR, AC, Sch conf. tubo, ASME B 16.5 | [6 empty] | Flange com Pescoço | Aço Carbono | 150 lbs | Soldada | 3"
TUB | 7983 - 0 | NPS 3 - Conexões - Te reto Aço Carb. Sem costura, ASTM A234 Gr. WPB Sch 40 | [6 empty] | Tê | Aço Carbono | Sch 40 | Soldada | 3"
TUB | 7983 - 0 | NPS 3 - Conexões - Te Reto Aço Inoxidável, ASTM A403 Gr. WP304, extrem. biseladas p/ solda de topo, ASME B16.9 Sch 10S | [6 empty] | Tê | Aço Inox | Sch 10s | Soldada | 3"
TUB | 7983 - 0 | NPS 3 - Tubo AC Preto ASTM A106 Gr B, sem costura. Sch 40 | [6 empty] | Tubo | Aço Carbono | Sch 40 | Soldada | 3"
TUB | 7983 - 0 | NPS 3 - Válvula - Válvula esfera, aço carbono fundido ASTM A216 WCB, internos ASTM A182 Gr F304, sede em PTFE, Passagem Plena, Extremidades flangeada FR ranh, Bipartida, Conf. BS 5351 | [6 empty] | Válvula Esfera | Aço Carbono | 150 lbs | Flangeada | 3"
TUB | 7983 - 0 | NPS 3 - Válvulas - álvula Gaveta 150# Castelo aparafusado, haste ascendente, cunha sólida, extremidades flangeadas, ASME B16.5, face com ressalto (RF), liso (125 RMS), conf. MSS-SP-6, construção API-600, ASME B16.10, classe de pressão 150 PSI, corpo, castelo e cunha em aço carbono ASTM A216 gr. WCB, haste, anéis do corpo e da cunha em inox ASTM A182 gr. F6a, gaxeta em fibra de carbono, volante em aço fundido, junta espiral metálica em inox AISI 304 / grafite. | [6 empty] | Válvula Gaveta | Aço Carbono | 150 lbs | Flangeada | 3"
TUB | 7983 - 0 | NPS 3 - Válvulas - Válvula Borboleta 150# Biexcêntrica, corpo em aço carbono fundido ASTM A216 WCB, internos ASTM A351 Gr CF8, vedações em PTFE ; aterramento eletrostático; montagem wafer, furação conf. ASME B16.47. Dimensões conforme API 609 CAT B, classe VI (100% estanque). volante com caixa redutora | [6 empty] | Válvula Borboleta | Aço Carbono | 150 lbs | Wafer | 3"
TUB | 7983 - 0 | NPS 3 - Válvulas - Válvula Borboleta 150# Biexcêntrica, corpo em aço inoxidável fundido ASTM A351 Gr CF8, internos em ASTM A351 Gr CF8, vedações em PTFE ; classe 150 PSI; montagem wafer. Dimensões conforme API 609 CAT B, classe VI (100% estanque). Volante com caixa redutora | [6 empty] | Válvula Borboleta | Aço Inox | 150 lbs | Wafer | 3"
TUB | 7983 - 0 | NPS 3 - Válvulas - Válvula Esfera 150# Corpo e tampa em aço fundido ASTM A216 Gr. WCB, esfera em inox AISI 304, bi-partida, sede em PTFE, extrem. flangeadas ASME B16.5, RF, passagem plena | [6 empty] | Válvula Esfera | Aço Carbono | 150 lbs | Flangeada | 3"
TUB | 7983 - 0 | NPS 3 - Válvulas - Válvula Gaveta 300# Castelo aparafusado, haste ascendente, cunha sólida, extremidades flangeadas, ASME B16.5, face com ressalto (RF), liso (125 RMS), conf. MSS-SP-6, construção API-600, ASME B16.10, classe de pressão 150 PSI, corpo, castelo e cunha em aço carbono ASTM A216 gr. WCB, haste, anéis do corpo e da cunha em inox ASTM A182 gr. F6a, gaxeta em fibra de carbono, volante em aço fundido, junta espiral metálica em inox AISI 304 / grafite. | [6 empty] | Válvula Gaveta | Aço Carbono | 150 lbs | Flangeada | 3"
TUB | 7983 - 0 | NPS 3- Tubo Aço inox ASTM A312 F304, sem costura. Sch 10S | [6 empty] | Tubo | Aço Inox | Sch 10s | Soldada | 3"
TUB | 7983 - 0 | NPS 3" - Tubo AC Preto ASTM A106 Gr B, sem costura. Sch 40 | [6 empty] | Tubo | Aço Carbono | Sch 40 | Soldada | 3"
TUB | 7983 - 0 | NPS 3/4 - Conexões - Cotovelo 90 2000#, Aço Carb. Forjado, ES, ASTM A105 | [6 empty] | Cotovelo | Preto | 2000 lbs | Encaixe Solda | 3/4"
TUB | 7983 - 0 | NPS 3x2 - Conexões - Redução concêntrica Aço Carb. Sem costura, ASTM A234 Gr. WPB Sch 40 | [6 empty] | Redução | Aço Carbono | Sch 40 | Soldada | 3"
TUB | 7983 - 0 | NPS 4 - Aço carbono, sem costura ASTM-A-106 Gr B, extremidade chanfrada p/ solda de topo, ASME B36.10. Sch 40 | [6 empty] | Tubo | Aço Carbono | Sch 40 | Soldada | 4"
TUB | 7983 - 0 | NPS 4 - Conexões - Curva 45 Aço Carb. Sem costura, ASTM A234 Gr. WPB Sch 40 | [6 empty] | Curva | Aço Carbono | Sch 40 | Soldada | 4"
TUB | 7983 - 0 | NPS 4 - Conexões - Curva 90 Aço Carb. Sem costura, ASTM A234 Gr. WPB Sch 40 | [6 empty] | Curva | Aço Carbono | Sch 40 | Soldada | 4"
TUB | 7983 - 0 | NPS 4 - Conexões - Flange cego 150#, Aço Inox., ASTM A 105, FR liso, ASME B 16.5 | [6 empty] | Flange Cego | Aço Carbono | 150 lbs | Parafusada | 4"
TUB | 7983 - 0 | NPS 4 - Conexões - Flange cego 150#, FR, AC ASTM A105, ASME B 16.5 | [6 empty] | Flange Cego | Aço Carbono | 150 lbs | Parafusada | 4"
TUB | 7983 - 0 | NPS 4 - Conexões - Flange cego, FR, AC ASTM A105, ASME B 16.5 | [6 empty] | Flange Cego | Aço Carbono | 150 lbs | Parafusada | 4"
TUB | 7983 - 0 | NPS 4 - Conexões - Flange SO 150#, FR, AC ASTM A105, ASME B 16.5 | [6 empty] | Flange Slip on | Aço Carbono | 150 lbs | Soldada | 4"
TUB | 7983 - 0 | NPS 4 - Conexões - Flange SO, FR, AC, Sch. CONF. ASME B 16.5 | [6 empty] | Flange Slip on | Aço Carbono | 150 lbs | Soldada | 4"
TUB | 7983 - 0 | NPS 4 - Conexões - Flange WN 150#, FR, AC, Sch conf. tubo, ASME B 16.4 | [6 empty] | Flange com Pescoço | Aço Carbono | 150 lbs | Soldada | 4"
TUB | 7983 - 0 | NPS 4 - Conexões - Flange WN 150#, FR, AC, Sch conf. tubo, ASME B 16.5 | [6 empty] | Flange com Pescoço | Aço Carbono | 150 lbs | Soldada | 4"
TUB | 7983 - 0 | NPS 4 - Conexões - Redução concêntrica aço carbono sem costura, ASTM A 234 Gr. WPB, extremidade biselada p/ solda de topo, Sch 40 | [6 empty] | Redução | Aço Carbono | Sch 40 | Soldada | 4"
TUB | 7983 - 0 | NPS 4 - Conexões - Te Redução Aço Carb. Sem costura, ASTM A234 Gr. WPB Sch 20 x 40 | [6 empty] | Tê de Redução | Aço Carbono | Sch 40 | Soldada | 4"
TUB | 7983 - 0 | NPS 4 - Conexões - Te Reto Aço Carb. Sem costura, ASTM A234 Gr. WPB Sch 40 | [6 empty] | Tê | Aço Carbono | Sch 40 | Soldada | 4"
TUB | 7983 - 0 | NPS 4 - Conexões -Curva 90 Aço Carb. Sem costura, ASTM A234 Gr. WPB Sch 40 | [6 empty] | Curva | Aço Carbono | Sch 40 | Soldada | 4"
TUB | 7983 - 0 | NPS 4 - Flange sobreposto 150#, aço carbono, ASTM-A-105, SCH 80, FR std ASME B 16.5 | [6 empty] | Flange Sobreposto | Aço Carbono | 150 lbs | Soldada | 4"
TUB | 7983 - 0 | NPS 4 - Tubo AC Preto ASTM A106 Gr B, sem costura. Sch 40 | [6 empty] | Tubo | Aço Carbono | Sch 40 | Soldada | 4"
TUB | 7983 - 0 | NPS 4 - Válvula - Válvula esfera, aço carbono fundido ASTM A216 WCB, internos ASTM A182 Gr F304, sede em PTFE, Passagem Plena, Extremidades flangeada FR ranh, Bipartida, Conf. BS 5351 | [6 empty] | Válvula Esfera | Aço Carbono | 150 lbs | Flangeada | 4"
TUB | 7983 - 0 | NPS 4 - Válvulas - Esfera 150# Corpo e tampa em aço fundido ASTM A216 Gr. WCB, esfera em inox AISI 304, bi-partida, sede em PTFE, extrem. flangeadas ASME B16.5, RF, passagem plena | [6 empty] | Válvula Esfera | Aço Carbono | 150 lbs | Flangeada | 4"
TUB | 7983 - 0 | NPS 4 - Válvulas - Válvula Borboleta 150# Biexcêntrica, corpo em aço carbono fundido ASTM A216 WCB, internos ASTM A351 Gr CF8, vedações em PTFE ; aterramento eletrostático; montagem wafer, furação conf. ASME B16.47. Dimensões conforme API 609 CAT B, classe VI (100% estanque). volante com caixa redutora | [6 empty] | Válvula Borboleta | Aço Carbono | 150 lbs | Wafer | 4"
TUB | 7983 - 0 | NPS 4 X3 - Redução concêntrica aço carbono ASTM-A-234 | [6 empty] | Redução | Aço Carbono | Sch 40 | Soldada | 4"
TUB | 7983 - 0 | NPS 6 - Conexões - Curva 90 Aço Carb. Sem costura, ASTM A234 Gr. WPB Sch 40 | [6 empty] | Curva | Aço Carbono | Sch 40 | Soldada | 6"
TUB | 7983 - 0 | NPS 6 - Conexões - Curva 90 Aço Inoxidável, ASTM A403 Gr. WP304, extrem. biseladas p/ solda de topo, ASME B16.9 Sch 10S | [6 empty] | Curva | Aço Inox | Sch 10s | Soldada | 6"
TUB | 7983 - 0 | NPS 6 - Conexões - Flange cego 150#, FR, AC ASTM A105, ASME B 16.5 | [6 empty] | Flange Cego | Aço Carbono | 150 lbs | Parafusada | 6"
TUB | 7983 - 0 | NPS 6 - Conexões - Flange de pescoço, Aço Inox., ASTM A182 Gr. F304, FR liso, espessura de acordo com tubo, ASME B 16.5 | [6 empty] | Flange com Pescoço | Aço Inox | 150 lbs | Soldada | 6"
TUB | 7983 - 0 | NPS 6 - Conexões - Flange SO 150#, FR, AC ASTM A105, ASME B 16.5 | [6 empty] | Flange Slip on | Aço Carbono | 150 lbs | Soldada | 6"
TUB | 7983 - 0 | NPS 6 - Conexões - Flange sobreposto 150#, Aço Inox., ASTM A182 Gr. F304, FR liso, ASME B 16.5 | [6 empty] | Flange Sobreposto | Aço Inox | 150 lbs | Soldada | 6"
TUB | 7983 - 0 | NPS 6 - Conexões - Flange WN 150#, FR, AC, Sch conf. tubo, ASME B 16.5 | [6 empty] | Flange com Pescoço | Aço Carbono | 150 lbs | Soldada | 6"
TUB | 7983 - 0 | NPS 6 - Conexões - Te reto Aço Inoxidável, ASTM A403 Gr. WP304, extrem. biseladas p/ solda de topo, ASME B16.9 Sch 10S | [6 empty] | Tê | Aço Inox | Sch 10s | Soldada | 6"
TUB | 7983 - 0 | NPS 6 - Tubo AC Preto ASTM A106 Gr B, sem costura. Sch 20 | [6 empty] | Tubo | Aço Carbono | Sch 40 | Soldada | 6"
TUB | 7983 - 0 | NPS 6 - Tubo AC Preto ASTM A106 Gr B, sem costura. Sch 40 | [6 empty] | Tubo | Aço Carbono | Sch 40 | Soldada | 6"
TUB | 7983 - 0 | NPS 6 - Tubo Aço inox ASTM A312 F304, sem costura. Sch 5S | [6 empty] | Tubo | Aço Inox | Sch 5s | Soldada | 6"
TUB | 7983 - 0 | NPS 6 - Válvulas - Válvula Borboleta 150# Biexcêntrica, corpo em aço carbono fundido ASTM A216 WCB, internos ASTM A351 Gr CF8, vedações em PTFE ; aterramento eletrostático; montagem wafer, furação conf. ASME B16.47. Dimensões conforme API 609 CAT B, classe VI (100% estanque). volante com caixa redutora | [6 empty] | Válvula Borboleta | Aço Carbono | 150 lbs | Wafer | 6"
TUB | 7983 - 0 | NPS 6 - Válvulas - Válvula Borboleta 150# Biexcêntrica, corpo em aço carbono fundido ASTM A216 WCB, internos ASTM A351 Gr CF8, vedações em PTFE ; aterramento eletrostático; montagem wafer, Furação conf. ASME B16.5. Dimensões conforme API 609 CAT B, classe VI (100% estanque). | [6 empty] | Válvula Borboleta | Aço Carbono | 150 lbs | Wafer | 6"
TUB | 7983 - 0 | NPS 6 - Válvulas - Válvula Borboleta 150# Biexcêntrica, corpo em aço inoxidável fundido ASTM A351 Gr CF8, internos em ASTM A351 Gr CF8, vedações em PTFE ; classe 150 PSI; montagem wafer. Dimensões conforme API 609 CAT B, classe VI (100% estanque). Volante com caixa redutora | [6 empty] | Válvula Borboleta | Aço Inox | 150 lbs | Wafer | 6"
TUB | 7983 - 0 | NPS 6 - Válvulas - Válvula borboleta Biexcêntrica 150#, corpo em aço carbono fundido ASTM A216 WCB, internos ASTM A351 Gr CF8, vedações em PTFE ; aterramento eletrostático; montagem wafer, Furação conf. ASME B16.5. Dimensões conforme API 609 CAT B, classe VI (100% estanque). | [6 empty] | Válvula Borboleta | Aço Carbono | 150 lbs | Wafer | 6"
TUB | 7983 - 0 | NPS 6 - Válvulas - Válvula esfera 300# Aço inoxidável fundido ASTM A351, internos AISI 304, sede em PTFE, Passagem Plena, Extremidade encaixe para solda, Tripartida | [6 empty] | Válvula Esfera | Aço Inox | 300 lbs | Soldada | 6"
TUB | 7983 - 0 | NPS 6 - Válvulas - VVálvula Borboleta 150# Biexcêntrica, corpo em aço carbono fundido ASTM A216 WCB, internos ASTM A351 Gr CF8, vedações em PTFE ; aterramento eletrostático; montagem wafer, Furação conf. ASME B16.5. Dimensões conforme API 609 CAT B, classe VI (100% estanque). | [6 empty] | Válvula Borboleta | Aço Carbono | 150 lbs | Wafer | 6"
TUB | 7983 - 0 | NPS 6- Conexões -Curva 90 Aço Carb. Sem costura, ASTM A234 Gr. WPB Sch 40 | [6 empty] | Curva | Aço Carbono | Sch 40 | Soldada | 6"
TUB | 7983 - 0 | NPS 6" - Tubo AC Preto ASTM A106 Gr B, sem costura. Sch 40 | [6 empty] | Tubo | Aço Carbono | Sch 40 | Soldada | 6"
TUB | 7983 - 0 | NPS 6x4 - Conexões - Redução concêntrica Aço Carb. Sem costura, ASTM A234 Gr. WPB Sch 40 | [6 empty] | Redução | Aço Carbono | Sch 40 | Soldada | 6"
TUB | 7983 - 0 | NPS 6x4 - Conexões - Te redução Aço Carb. Sem costura, ASTM A234 Gr. WPB Sch 40 | [6 empty] | Tê de Redução | Aço Carbono | Sch 40 | Soldada | 6"
TUB | 7983 - 0 | NPS 8 - Conexões - Curva 45 Aço Carb. Sem costura, ASTM A234 Gr. WPB Sch 20 | [6 empty] | Curva | Aço Carbono | Sch 40 | Soldada | 8"
TUB | 7983 - 0 | NPS 8 - Conexões - Curva 45 Aço Inoxidável, ASTM A403 Gr. WP304, extrem. biseladas p/ solda de topo, ASME B16.9 Sch 5S | [6 empty] | Curva | Aço Inox | Sch 5s | Soldada | 8"
TUB | 7983 - 0 | NPS 8 - Conexões - Curva 90 Aço Carb. Sem costura, ASTM A234 Gr. WPB Sch 20 | [6 empty] | Curva | Aço Carbono | Sch 40 | Soldada | 8"
TUB | 7983 - 0 | NPS 8 - Conexões - Curva 90 Aço Inoxidável, ASTM A403 Gr. WP304, extrem. biseladas p/ solda de topo, ASME B16.9 Sch 5S | [6 empty] | Curva | Aço Inox | Sch 5s | Soldada | 8"
TUB | 7983 - 0 | NPS 8 - Conexões - Flange cego 150#, Aço Inox., ASTM A182 Gr. F304, FR liso, ASME B 16.5 | [6 empty] | Flange Cego | Aço Inox | 150 lbs | Parafusada | 8"
TUB | 7983 - 0 | NPS 8 - Conexões - Flange cego 150#, FR, AC ASTM A105, ASME B 16.5 | [6 empty] | Flange Cego | Aço Carbono | 150 lbs | Parafusada | 8"
TUB | 7983 - 0 | NPS 8 - Conexões - Flange de pescoço, Aço Inox., ASTM A182 Gr. F304, FR liso, espessura de acordo com tubo, ASME B 16.6 | [6 empty] | Flange com Pescoço | Aço Inox | 150 lbs | Soldada | 8"
TUB | 7983 - 0 | NPS 8 - Conexões - Flange SO 150#, FR, AC ASTM A105, ASME B 16.5 | [6 empty] | Flange Slip on | Aço Carbono | 150 lbs | Soldada | 8"
TUB | 7983 - 0 | NPS 8 - Conexões - Flange SO 300#, FR, AC ASTM A105, ASME B 16.5 | [6 empty] | Flange Slip on | Aço Carbono | 300 lbs | Soldada | 8"
TUB | 7983 - 0 | NPS 8 - Conexões - Flange sobreposto 150#, Aço Inox., ASTM A182 Gr. F304, FR liso, ASME B 16.5 | [6 empty] | Flange Sobreposto | Aço Inox | 150 lbs | Soldada | 8"
TUB | 7983 - 0 | NPS 8 - Conexões - Flange sobreposto, Aço Inox., ASTM A182 Gr. F304, 300 PSI, FR liso, ASME B 16.5 | [6 empty] | Flange Sobreposto | Aço Inox | 300 lbs | Soldada | 8"
TUB | 7983 - 0 | NPS 8 - Conexões - Flange WN 150#, FR, AC, Sch conf. tubo, ASME B 16.5 | [6 empty] | Flange com Pescoço | Aço Carbono | 150 lbs | Soldada | 8"
TUB | 7983 - 0 | NPS 8 - Conexões - Te Redução Aço Carb. Sem costura, ASTM A234 Gr. WPB Sch 20 x 40 | [6 empty] | Tê de Redução | Aço Carbono | Sch 40 | Soldada | 8"
TUB | 7983 - 0 | NPS 8 - Conexões - Te Reto Aço Carb. Sem costura, ASTM A234 Gr. WPB Sch 20 | [6 empty] | Tê | Aço Carbono | Sch 40 | Soldada | 8"
TUB | 7983 - 0 | NPS 8 - Conexões - Te reto Aço Inoxidável, ASTM A403 Gr. WP304, extrem. biseladas p/ solda de topo, ASME B16.9 Sch 5S | [6 empty] | Tê | Aço Inox | Sch 5s | Soldada | 8"
TUB | 7983 - 0 | NPS 8 - Tubo AC Preto ASTM A106 Gr B, sem costura. Sch 20 | [6 empty] | Tubo | Aço Carbono | Sch 20 | Soldada | 8"
TUB | 7983 - 0 | NPS 8 - Tubo AC Preto ASTM A106 Gr B, sem costura. Sch 40 | [6 empty] | Tubo | Aço Carbono | Sch 40 | Soldada | 8"
TUB | 7983 - 0 | NPS 8 - Tubo Aço inox ASTM A312 F304, sem costura. Sch 5S | [6 empty] | Tubo | Aço Inox | Sch 5s | Soldada | 8"
TUB | 7983 - 0 | NPS 8 - Tubo Aço inox ASTM A312 F304, sem costura. Sch5S | [6 empty] | Tubo | Aço Inox | Sch 5s | Soldada | 8"
TUB | 7983 - 0 | NPS 8 - Válvulas - Válvula Borboleta 150# Biexcêntrica, corpo em aço carbono fundido ASTM A216 WCB, internos ASTM A351 Gr CF8, vedações em PTFE ; aterramento eletrostático; montagem wafer, furação conf. ASME B16.47. Dimensões conforme API 609 CAT B, classe VI (100% estanque). volante com caixa redutora | [6 empty] | Válvula Borboleta | Aço Carbono | 150 lbs | Wafer | 8"
TUB | 7983 - 0 | NPS 8 - Válvulas - Válvula Borboleta Biexcêntrica 150#, corpo em aço carbono fundido ASTM A216 WCB, internos ASTM A351 Gr CF8, vedações em PTFE ; aterramento eletrostático; montagem wafer, furação conf. ASME B16.47. Dimensões conforme API 609 CAT B, classe VI (100% estanque). volante com caixa redutora | [6 empty] | Válvula Borboleta | Aço Carbono | 150 lbs | Wafer | 8"
TUB | 7983 - 0 | NPS 8 - Válvulas - Válvula Borboleta Biexcêntrica, corpo em aço carbono fundido ASTM A216 WCB, internos ASTM A351 Gr CF8, vedações em PTFE ; aterramento eletrostático; montagem wafer, furação conf. ASME B16.47. Dimensões conforme API 609 CAT B, classe VI (100% estanque). volante com caixa redutora | [6 empty] | Válvula Borboleta | Aço Carbono | 150 lbs | Wafer | 8"
TUB | 7983 - 0 | NPS 8 - Válvulas - Válvula Borboleta Biexcêntrica, motorizada, 150#, corpo em aço carbono fundido ASTM A216 WCB, internos ASTM A351 Gr CF8, vedações em PTFE ; aterramento eletrostático; montagem wafer, furação conf. ASME B16.47. Dimensões conforme API 609 CAT B, classe VI (100% estanque). volante com caixa redutora | [6 empty] | Válvula Borboleta | Aço Carbono | 150 lbs | Wafer | 8"
TUB | 7983 - 0 | NPS 8 - Válvulas - Válvula Borboleta motorizada 150# Biexcêntrica, corpo em aço carbono fundido ASTM A216 WCB, internos ASTM A351 Gr CF8, vedações em PTFE ; aterramento eletrostático; montagem wafer, furação conf. ASME B16.47. Dimensões conforme API 609 CAT B, classe VI (100% estanque). volante com caixa redutora | [6 empty] | Válvula Borboleta | Aço Carbono | 150 lbs | Wafer | 8"
TUB | 7983 - 0 | NPS 8 - Válvulas - Válvula Gaveta 300# Castelo aparafusado, haste ascendente, cunha sólida, extremidades flangeadas, ASME B16.5, face com ressalto (RF), liso (125 RMS), conf. MSS-SP-6, construção API-600, ASME B16.10, classe de pressão 150 PSI, corpo, castelo e cunha em aço carbono ASTM A216 gr. WCB, haste, anéis do corpo e da cunha em inox ASTM A182 gr. F6a, gaxeta em fibra de carbono, volante em aço fundido, junta espiral metálica em inox AISI 304 / grafite. | [6 empty] | Válvula Gaveta | Aço Carbono | 150 lbs | Flangeada | 8"
TUB | 7983 - 0 | NPS 8 - Válvulas - Válvula Retenção dupla portinhola 150# Biexcêntrica, corpo em aço inoxidável fundido ASTM A351 Gr CF8, internos em ASTM A351 Gr CF8, vedações em PTFE ; classe 150 PSI; montagem wafer. | [6 empty] | Válvula Retenção | Aço Inox | 150 lbs | Wafer | 8"
TUB | 7983 - 0 | NPS 8 - Válvulas - Válvula retenção dupla portinhola 150# corpo em aço carbono fundido ASTM A216 WCB, internos ASTM A351 Gr CF8, vedações em PTFE ; aterramento eletrostático; montagem wafer | [6 empty] | Válvula Retenção | Aço Carbono | 150 lbs | Wafer | 8"
TUB | 7983 - 0 | NPS 8 - Válvulas - Válvula retenção dupla portinhola 150#, corpo em aço carbono fundido ASTM A216 WCB, internos ASTM A351 Gr CF8, vedações em PTFE ; aterramento eletrostático; montagem wafer, furação conf. ASME B16.47. Dimensões conforme API 609 CAT B, classe VI (100% estanque). | [6 empty] | Válvula Retenção | Aço Carbono | 150 lbs | Wafer | 8"
TUB | 7983 - 0 | NPS 8 - Válvulas - VVálvula Borboleta 150# Biexcêntrica, corpo em aço inoxidável fundido ASTM A351 Gr CF8, internos em ASTM A351 Gr CF8, vedações em PTFE ; classe 150 PSI; montagem wafer. Dimensões conforme API 609 CAT B, classe VI (100% estanque). Volante com caixa redutora | [6 empty] | Válvula Borboleta | Aço Inox | 150 lbs | Wafer | 8"
TUB | 7983 - 0 | NPS 8 -Conexões - Curva 90 Aço Carb. Sem costura, ASTM A234 Gr. WPB Sch 20 | [6 empty] | Curva | Aço Carbono | Sch 40 | Soldada | 8"
TUB | 7983 - 0 | NPS 8"X4" - Conexões - Te Redução Aço Carb. Sem costura, ASTM A234 Gr. WPB Sch 40 | [6 empty] | Tê de Redução | Aço Carbono | Sch 40 | Soldada | 8"
TUB | 7983 - 0 | NPS 8x3 -Conexões - Te redução Aço Carb. Sem costura, ASTM A234 Gr. WPB Sch 20 x 40 | [6 empty] | Tê de Redução | Aço Carbono | Sch 40 | Soldada | 8"
TUB | 7983 - 0 | NPS 8x4 - Conexões - Redução concêntrica Aço Carb. Sem costura, ASTM A234 Gr. WPB Sch 20 x 40 | [6 empty] | Redução | Aço Carbono | Sch 40 | Soldada | 8"
TUB | 7983 - 0 | NPS 8x4- Conexões - Redução concêntrica Aço Carb. Sem costura, ASTM A234 Gr. WPB Sch 20 x 40 | [6 empty] | Redução | Aço Carbono | Sch 40 | Soldada | 8"
TUB | 7983 - 0 | NPS 8x6 - Conexões - Redução concêntrica Aço Carb. Sem costura, ASTM A234 Gr. WPB Sch 20 x 40 | [6 empty] | Redução | Aço Carbono | Sch 40 | Soldada | 8"
TUB | 7983 - 0 | NPS 8X6 - Conexões - Redução concêntrica Aço Inoxidável, ASTM A403 Gr. WP304, extrem. biseladas p/ solda de topo, ASME B16.9 C | [6 empty] | Redução | Aço Inox | Sch 40s | Soldada | 8"
TUB | 7983 - 0 | NPS 8x6 - Conexões - Te Redução Aço Carb. Sem costura, ASTM A234 Gr. WPB Sch 20 x 40 | [6 empty] | Tê de Redução | Aço Carbono | Sch 40 | Soldada | 8"
TUB | 7983 - 0 | NPS 8X6 - Conexões - Te redução Aço Inoxidável, ASTM A403 Gr. WP304, extrem. biseladas p/ solda de topo, ASME B16.9 C | [6 empty] | Tê de Redução | Aço Inox | Sch 40s | Soldada | 8"
TUB | 7983 - 0 | NPS2 - Conexões - Curva 90 Aço Carb. Sem costura, ASTM A234 Gr. WPB Sch 40 | [6 empty] | Curva | Aço Carbono | Sch 40 | Soldada | 2"
TUB | 5514 | LUVA PVC SOLDÁVEL MARROM. 25 MM | [6 empty] | Luva | PVC MARROM | PBS-15 (COLA) | Soldada | 3/4"
TUB | 5514 | JOELHO 90° PVC SOLDÁVEL MARROM. 60 MM | [6 empty] | Cotovelo | PVC MARROM | PBS-15 (COLA) | Soldada | 2"
TUB | 5514 | Curva de PVC 45° x 200mm | [6 empty] | Cotovelo | PVC-U | Sch 80 | Soldada | 8"
TUB | 5514 | LUVA PVC SOLDÁVEL MARROM. 50 MM | [6 empty] | Luva | PVC MARROM | PBS-15 (COLA) | Soldada | 1.1/2"
TUB | 5514 | LUVA PVC SOLDÁVEL MARROM. 60 MM | [6 empty] | Luva | PVC MARROM | PBS-15 (COLA) | Soldada | 2"
TUB | 5514 | ADAPTADOR PVC MARROM SOLDÁVEL CURTO. 60 MM X 2" | [6 empty] | Adaptador | PVC MARROM | PBS-15 (COLA) | Soldada | 2"
TUB | 5514 | TUBO PVC SOLDÁVEL MARROM. 25 MM | [6 empty] | Tubo | PVC MARROM | PBS-15 (COLA) | Soldada | 3/4"
TUB | 5514 | Tubo de PVC Branco reforçado de 6000mm 150mm espessura 3,6mm | [6 empty] | Tubo | PVC BRANCO | Rígido (Rosca) | Roscada | 6"
TUB | 5514 | TÊ SOLDÁVEL PVC MARROM. 25 MM | [6 empty] | Tê | PVC MARROM | PBS-15 (COLA) | Soldada | 3/4"
TUB | 5514 | ADAPTADOR PVC MARROM SOLDÁVEL CURTO. 25 MM X 3/4" | [6 empty] | Adaptador | PVC MARROM | PBS-15 (COLA) | Soldada | 3/4"
TUB | 5514 | JOELHO 90° PVC SOLDÁVEL MARROM. 50 MM | [6 empty] | Cotovelo | PVC MARROM | PBS-15 (COLA) | Soldada | 1.1/2"
TUB | 5514 | TUBO PVC SOLDÁVEL MARROM. 50 MM | [6 empty] | Tubo | PVC MARROM | PBS-15 (COLA) | Soldada | 1.1/2"
TUB | 5514 | Joelho de PVC 150mm | [6 empty] | Cotovelo | PVC-U | SCH 80 | Soldada | 6"
TUB | 5514 | TÊ SOLDÁVEL PVC MARROM. 60 MM | [6 empty] | Tê | PVC MARROM | PBS-15 (COLA) | Soldada | 2"
TUB | 5514 | ADAPTADOR PVC MARROM SOLDÁVEL CURTO. 50 MM X 1.1/2" | [6 empty] | Adaptador | PVC MARROM | PBS-15 (COLA) | Soldada | 1.1/2"
TUB | 5514 | Curva de PVC 45° x 150mm | [6 empty] | Cotovelo | PVC-U | SCH 80 | Soldada | 6"
TUB | 5514 | TUBO PVC SOLDÁVEL MARROM. 60 MM | [6 empty] | Tubo | PVC MARROM | PBS-15 (COLA) | Soldada | 2"
TUB | 5514 | JOELHO 90° PVC SOLDÁVEL MARROM. 25 MM | [6 empty] | Cotovelo | PVC MARROM | PBS-15 (COLA) | Soldada | 3/4"
TUB | 5514 | Joelho de PVC 200mm | [6 empty] | Cotovelo | PVC-U | SCH 80 | Soldada | 8"
TUB | 5514 | Curva de PVC 90° x 200mm | [6 empty] | Cotovelo | PVC-U | SCH 80 | Soldada | 8"
TUB | 5522 | LUVA; EM PVC RÍGIDO; EXTREMIDADES ROSCADAS NPT. - 1.1/2” | [6 empty] | Luva | PVC BRANCO | Rígido (Rosca) | Roscada | 1.1/2"
TUB | 5522 | TAMPÃO; EM PVC RÍGIDO; EXTREMIDADE ROSCADA NPT. - 2” | [6 empty] | Tampão | PVC BRANCO | Rígido (Rosca) | Roscada | 2"
TUB | 5522 | JOELHO 90°; EM PVC RÍGIDO; EXTREMIDADES ROSCADAS NPT. - 2” | [6 empty] | Cotovelo | PVC BRANCO | Rígido (Rosca) | Roscada | 2"
TUB | 5522 | JOELHO 45°; EM PVC RÍGIDO; EXTREMIDADES ROSCADAS NPT. - 2” | [6 empty] | Cotovelo | PVC BRANCO | Rígido (Rosca) | Roscada | 2"
TUB | 5522 | JOELHO 90°; EM PVC RÍGIDO; EXTREMIDADES ROSCADAS NPT. - 1.1/2” | [6 empty] | Cotovelo | PVC BRANCO | Rígido (Rosca) | Roscada | 1.1/2"
TUB | 5522 | TUBO EM PVC RÍGIDO; EXTREMIDADES ROSCADAS NPT; CONFORME NBR 5680. - 2” | [6 empty] | Tubo | PVC BRANCO | Rígido (Rosca) | Roscada | 2"
TUB | 5522 | LUVA; EM PVC RÍGIDO; EXTREMIDADES ROSCADAS NPT. - 2” | [6 empty] | Luva | PVC BRANCO | Rígido (Rosca) | Roscada | 2"
TUB | 5522 | TUBO EM PVC RÍGIDO; EXTREMIDADES ROSCADAS NPT; CONFORME NBR 5680. - 1.1/2” | [6 empty] | Tubo | PVC BRANCO | Rígido (Rosca) | Roscada | 1.1/2"
TUB | 6129 | TEE CPVC SCH 80 DN 2" | [6 empty] | Tê | CPVC | Sch 80 | Soldada | 2"
TUB | 6129 | ADAPTADOR LR CPVC 1 1/2" (PARA ROTÂMETROS) | [6 empty] | Adaptador | CPVC | Sch 80 | Soldada | 1.1/2"
TUB | 6129 | TUBO CPVC SCH 80 DN 2" | [6 empty] | Tubo | CPVC | Sch 80 | Soldada | 2"
TUB | 6129 | UNIÃO CPVC DN 3" | [6 empty] | União | CPVC | Sch 80 | Soldada | 3"
TUB | 6129 | VALVULA RETENÇÃO CPVC DN 3" | [6 empty] | Válvula Retenção | CPVC | Sch 80 | Soldada | 3"
TUB | 6129 | TUBO CPVC SCH 80 DN 3" | [6 empty] | Tubo | CPVC | Sch 80 | Soldada | 3"
TUB | 6129 | TUBO CPVC SCH 80 DN 4" | [6 empty] | Tubo | CPVC | Sch 80 | Soldada | 4"
TUB | 6129 | TEE CPVC DN 3" | [6 empty] | Tê | CPVC | Sch 80 | Soldada | 3"
TUB | 6129 | JOELHO CPVC 90° DN 3" | [6 empty] | Cotovelo | CPVC | Sch 80 | Soldada | 3"
TUB | 6129 | JOELHO CPVC 90° DN 2" | [6 empty] | Cotovelo | CPVC | Sch 80 | Soldada | 2"
TUB | 6129 | FLANGE MACHO CPVC DN 2" | [6 empty] | Flange Macho | CPVC | Sch 80 | Soldada | 2"
TUB | 6129 | TUBO CPVC SCH 80 DN 1 1/2" | [6 empty] | Tubo | CPVC | Sch 80 | Soldada | 1.1/2"
TUB | 6129 | LUVA CPVC DN 3" #150 | [6 empty] | Luva | CPVC | Sch 80 | Soldada | 3"
TUB | 6129 | FLANGE CPVC MACHO DN 3" #150 | [6 empty] | Flange Macho | CPVC | Sch 80 | Soldada | 3"
TUB | 6129 | TEE CPVC DN 4" | [6 empty] | Tê | CPVC | Sch 80 | Soldada | 4"
TUB | 6129 | FLANGE MACHO CPVC DN 6" | [6 empty] | Flange Macho | CPVC | Sch 80 | Soldada | 6"
TUB | 6131 Lista de Tubulação.cs | Luva simples, PVC rígido, tipo série R. 150mm | [6 empty] | Luva | PVC BRANCO | Rígido (Rosca) | Roscada | 6"
TUB | 6131 Lista de Tubulação.cs | Tubo de PVC rígido na cor bege pérola, série R com ponta e bolsa com virola, conforme EB-608 da ABNT. Fabricação conforme norma NBR 5688 e instalação conforme norma NBR 8160, temperatura máxima de trabalho +75ºC em regime não contínuo, superfície interna lisa. 100mm | [6 empty] | Tubo | PVC MARROM | PBS-15 (COLA) | Soldada | 4"
TUB | 6131 Lista de Tubulação.cs | Luva simples, PVC rígido, tipo série R. 100mm | [6 empty] | Luva | PVC BRANCO | Rígido (Rosca) | Roscada | 4"
TUB | 6131 Lista de Tubulação.cs | Tubo de PVC rígido na cor bege pérola, série R com ponta e bolsa com virola, conforme EB-608 da ABNT. Fabricação conforme norma NBR 5688 e instalação conforme norma NBR 8160, temperatura máxima de trabalho +75ºC em regime não contínuo, superfície interna lisa. 150mm | [6 empty] | Tubo | PVC MARROM | PBS-15 (COLA) | Soldada | 6"
TUB | 6167 | Tubo de PVC rigido, para sistemas coletores de esgoto industrial, norma NBR 7362/99, ponta/bolsa, com junta elastica removível integrada (Ref. Amanco COLEFORT ou similar). 100mm | [6 empty] | Tubo | PVC BRANCO | Rígido (Rosca) | Roscada | 4"
TUB | 6167 | Tubo de PVC rigido serie R, com ponta e bolsa com virola. 50 mm | [6 empty] | Tubo | PVC BRANCO | Rígido (Rosca) | Roscada | 1.1/2"
TUB | 6167 | Curva 45° Curta de PVC rígido, para sistemas coletores de esgoto industrial, ponta/bolsa junta elastica (Ref. Amanco COLEFORT ou similar). 100mm | [6 empty] | Cotovelo | PVC BRANCO | Rígido (Rosca) | Roscada | 4"
TUB | 6167 | Tubo de PVC rigido, para sistemas coletores de esgoto industrial, norma NBR 7362/99, ponta/bolsa, com junta elastica removível integrada (Ref. Amanco COLEFORT ou similar). 150mm | [6 empty] | Tubo | PVC BRANCO | Rígido (Rosca) | Roscada | 6"
TUB | 6177 | JOELHO 45 GRAUS INDUSTRIAL, ENCAIXE, CPVC, SCH 80, FABRICANTE CORZAN OU SIMILAR 4" | [6 empty] | Cotovelo | CPVC | Sch 80 | Soldada | 4"
TUB | 6177 | TUBO INDUSTRIAL, CPVC, SCH 80, FABRICANTE CORZAN OU SIMILAR 4" | [6 empty] | Tubo | CPVC | Sch 80 | Soldada | 4"
TUB | 6216 | CAP Ø3" sch. 80 PVC, ASTM A 1785 | [6 empty] | Tampão | PVC-U | Sch 80 | Soldada | 3"
TUB | 6216 | União Ø2" sch. 80 PVC, ASTM A 1785 | [6 empty] | União | PVC-U | Sch 80 | Soldada | 2"
TUB | 6216 | TEE Ø3" sch. 80 PVC, ASTM A 1785 | [6 empty] | Tê | PVC-U | Sch 80 | Soldada | 3"
TUB | 6216 | TUBO ASTM D1785 SCHEDULE, 80 PVC ¾" | [6 empty] | Tubo | PVC-U | Sch 80 | Soldada | 3/4"
TUB | 6216 | COT. 90°, PVC PARA 150°F, SCH 80, ASTM D 1784 ¾" | [6 empty] | Cotovelo | PVC-U | Sch 80 | Soldada | 3/4"
TUB | 6216 | Red. Ø4"x2" sch. 80 PVC, ASTM A 1785 | [6 empty] | Luva de Redução | PVC-U | Sch 80 | Soldada | 4"
TUB | 6216 | Flange Ø3" sch. 80 PVC, tipo fêmea, padrão ANSI. | [6 empty] | Flange Fêmea | PVC-U | Sch 80 | Soldada | 3"
TUB | 6722 | Flange CPVC 300 lb 4" | [6 empty] | Flange Macho | CPVC | Sch 80 | Soldada | 4"
TUB | 6722 | Cotovelo CPVC 2.1/2" | [6 empty] | Cotovelo | CPVC | Sch 80 | Soldada | 2.1/2"
TUB | 6722 | Flange CPVC 1" | [6 empty] | Flange Macho | CPVC | Sch 80 | Soldada | 1"
TUB | 6722 | Redução CPVC 1" x 1/2" | [6 empty] | Luva de Redução | CPVC | Sch 80 | Soldada | 1/2"
TUB | 6722 | Cotovelo CPVC 1" | [6 empty] | Cotovelo | CPVC | Sch 80 | Soldada | 1"
TUB | 6722 | Cotovelo CPVC 3" | [6 empty] | Cotovelo | CPVC | Sch 80 | Soldada | 3"
TUB | 6722 | Cotovelo CPVC 2" | [6 empty] | Cotovelo | CPVC | Sch 80 | Soldada | 2"
TUB | 6722 | Flange CPVC 6" | [6 empty] | Flange Macho | CPVC | Sch 80 | Soldada | 6"
TUB | 6722 | Tubo CPVC 8" | [6 empty] | Tubo | CPVC | Sch 80 | Soldada | 8"
TUB | 6722 | Tubo CPVC 6" | [6 empty] | Tubo | CPVC | Sch 80 | Soldada | 6"
TUB | 6722 | Tubo CPVC 1" | [6 empty] | Tubo | CPVC | Sch 80 | Soldada | 1"
TUB | 6722 | Tubo CPVC 1/2" | [6 empty] | Tubo | CPVC | Sch 80 | Soldada | 1/2"
TUB | 6722 | Tubo CPVC 2" | [6 empty] | Tubo | CPVC | Sch 80 | Soldada | 2"
TUB | 6722 | Cotovelo CPVC 8" | [6 empty] | Cotovelo | CPVC | Sch 80 | Soldada | 8"
TUB | 6722 | Tê CPVC 1" | [6 empty] | Tê | CPVC | Sch 80 | Soldada | 1"
TUB | 6722 | Válvula CPVC Flangeada 3" | [6 empty] | Válvula Esfera | CPVC | Sch 80 | Flangeada | 3"
TUB | 6722 | Tubo CPVC 3" | [6 empty] | Tubo | CPVC | Sch 80 | Soldada | 3"
TUB | 6722 | Tubo CPVC 2.1/2" | [6 empty] | Tubo | CPVC | Sch 80 | Soldada | 2.1/2"
TUB | 6722 | Cotovelo CPVC 6" | [6 empty] | Cotovelo | CPVC | Sch 80 | Soldada | 6"
TUB | 6722 | Tê CPVC 3" | [6 empty] | Tê | CPVC | Sch 80 | Soldada | 3"
TUB | 6722 | Flange CPVC 1/2" | [6 empty] | Flange Macho | CPVC | Sch 80 | Soldada | 1/2"
TUB | 6722 | Cotovelo CPVC 1/2" | [6 empty] | Cotovelo | CPVC | Sch 80 | Soldada | 1/2"
TUB | 6722 | Flange CPVC 3" | [6 empty] | Flange Macho | CPVC | Sch 80 | Soldada | 3"
TUB | 6722 | Válvula Borboleta Flangeada CPVC 3" | [6 empty] | Válvula Borboleta | CPVC | Sch 80 | Flangeada | 3"
TUB | 6722 | Flange CPVC 2.1/2" | [6 empty] | Flange Macho | CPVC | Sch 80 | Soldada | 2.1/2"
TUB | 6722 | Flange CPVC 4" | [6 empty] | Flange Macho | CPVC | Sch 80 | Soldada | 4"
TUB | 6722 | Flange CPVC 3/4" | [6 empty] | Flange Macho | CPVC | Sch 80 | Soldada | 3/4"
TUB | 6722 | Tê CPVC 1/2" | [6 empty] | Tê | CPVC | Sch 80 | Soldada | 1/2"
TUB | 6899 | TUBO PVC SCH 80, NBS - PS 15/69, CLASSE 150#, PL, RESINA ESTERVINÍLICA, REFORÇ. C/ FIBRA DE VIDRO, FILAMENT WINDING C/ PROTEÇÃO U.V. PCV SCH 80 3/4" | [6 empty] | Tubo | PVC-U | Sch 80 | Soldada | 3/4"
TUB | 6899 | CURVA 90, PVC SCH 80, CLASSE 150#, PL, RESINA ESTERVINÍLICA, REFORÇ. C/ FIBRA DE VIDRO, PROTEÇÃO U.V., NBS - PS 15/69 PCV SCH 80 1 1/2" | [6 empty] | Cotovelo | PVC-U | Sch 80 | Soldada | 1.1/2"
TUB | 6899 | CAP (MONOLITICO / MONTADO), PVC SCH 80, CLASSE 150# - 10,5 kgf/cm² PL, RESINA ÉSTER VINÍLICA, NBS - PS 15/69 PCV SCH 80 1 1/2" | [6 empty] | Tampão | PVC-U | Sch 80 | Soldada | 1.1/2"
TUB | 6899 | TEE 90, PVC SCH 80, CLASSE 150#, PL, RESINA ESTERVINÍLICA, REFORÇ. C/ FIBRA DE VIDRO, PROTEÇÃO U.V., NBS - PS 15/69 PCV SCH 80 1 1/2" | [6 empty] | Tê | PVC-U | Sch 80 | Soldada | 1.1/2"
TUB | 6899 | TEE 90, PVC SCH 80, CLASSE 150#, PL, RESINA ESTERVINÍLICA, REFORÇ. C/ FIBRA DE VIDRO, PROTEÇÃO U.V., NBS - PS 15/69 PCV SCH 80 3/4" | [6 empty] | Tê | PVC-U | Sch 80 | Soldada | 3/4"
TUB | 6899 | CURVA 90, PVC SCH 80, CLASSE 150#, PL, RESINA ESTERVINÍLICA, REFORÇ. C/ FIBRA DE VIDRO, PROTEÇÃO U.V., NBS - PS 15/69 PCV SCH 80 3/4" | [6 empty] | Cotovelo | PVC-U | Sch 80 | Soldada | 3/4"
TUB | 6899 | CURVA 45, PVC SCH 80, CLASSE 150#, PL, RESINA ESTERVINÍLICA, REFORÇ. C/ FIBRA DE VIDRO, PROTEÇÃO U.V., NBS - PS 15/69 PCV SCH 80 3/4" | [6 empty] | Cotovelo | PVC-U | Sch 80 | Soldada | 3/4"
TUB | 6899 | TEE (RED) 90, PVC SCH 80, CLASSE 150#, PL, RESINA ESTERVINÍLICA, REFORÇ. C/ FIBRA DE VIDRO, PROTEÇÃO U.V., NBS - PS 15/69 PCV SCH 80 1 1/2"x3/4" | [6 empty] | Tê de Redução | PVC-U | Sch 80 | Soldada | 3/4"
TUB | 6899 | TUBO PVC SCH 80, NBS - PS 15/69, CLASSE 150#, PL, RESINA ESTERVINÍLICA, REFORÇ. C/ FIBRA DE VIDRO, FILAMENT WINDING C/ PROTEÇÃO U.V. PCV SCH 80 1 1/2" | [6 empty] | Tubo | PVC-U | Sch 80 | Soldada | 1.1/2"
TUB | 7056 | CAP Ø3" sch. 80 PVC, ASTM A 1785 | [6 empty] | Tampão | PVC-U | Sch 80 | Soldada | 3"
TUB | 7056 | União Ø2" sch. 80 PVC, ASTM A 1785 | [6 empty] | União | PVC-U | Sch 80 | Soldada | 2"
TUB | 7056 | TEE Ø3" sch. 80 PVC, ASTM A 1785 | [6 empty] | Tê | PVC-U | Sch 80 | Soldada | 3"
TUB | 7056 | TUBO ASTM D1785 SCHEDULE, 80 PVC ¾" | [6 empty] | Tubo | PVC-U | Sch 80 | Soldada | 3/4"
TUB | 7056 | COT. 90°, PVC PARA 150°F, SCH 80, ASTM D 1784 ¾" | [6 empty] | Cotovelo | PVC-U | Sch 80 | Soldada | 3/4"
TUB | 7056 | Red. Ø4"x2" sch. 80 PVC, ASTM A 1785 | [6 empty] | Luva de Redução | PVC-U | Sch 80 | Soldada | 4"
TUB | 7056 | Flange Ø3" sch. 80 PVC, tipo fêmea, padrão ANSI. | [6 empty] | Flange Fêmea | PVC-U | Sch 80 | Soldada | 3"
TUB | 7202 | Cotovelo 90° PVC SCH. 80 ASTM D 1785 2" | [6 empty] | Cotovelo | PVC-U | Sch 80 | Soldada | 2"
TUB | 7202 | Cotovelo 90° PVC SCH. 80 ASTM D 1785 4" | [6 empty] | Cotovelo | PVC-U | Sch 80 | Soldada | 4"
TUB | 7202 | Flange PVC SCH. 80 1.1/2" | [6 empty] | Flange Macho | PVC-U | Sch 80 | Soldada | 1.1/2"
TUB | 7202 | Tubo de PVC SCH 80, ASTM D1785 3" | [6 empty] | Tubo | PVC-U | Sch 80 | Soldada | 3"
TUB | 7202 | Cotovelo 90° PVC SCH. 80 ASTM D 1785 3" | [6 empty] | Cotovelo | PVC-U | Sch 80 | Soldada | 3"
TUB | 7202 | CAP PVC SCH. 80 ASTM D1785 2" | [6 empty] | Tampão | PVC-U | Sch 80 | Soldada | 2"
TUB | 7202 | Adaptador fêmea NPT, PVC ASTM D 1785 2" | [6 empty] | Adaptador | PVC-U | Sch 80 | Soldada | 2"
TUB | 7202 | Flange PVC SCH. 80 2" | [6 empty] | Flange Macho | PVC-U | Sch 80 | Soldada | 2"
TUB | 7202 | Tubo de PVC SCH 80, ASTM D1785 4" | [6 empty] | Tubo | PVC-U | Sch 80 | Soldada | 4"
TUB | 7202 | redução PVC SCH. 80 ASTM D 1785 4"x2" | [6 empty] | Luva de Redução | PVC-U | Sch 80 | Soldada | 4"
TUB | 7202 | CAP PVC SCH. 80 ASTM D1785 3" | [6 empty] | Tampão | PVC-U | Sch 80 | Soldada | 3"
TUB | 7202 | TEE REDUÇÃO PVC SCH. 80 ASTM D 1785 3x2" | [6 empty] | Tê de Redução | PVC-U | Sch 80 | Soldada | 3"
TUB | 7202 | Cotovelo 45° PVC SCH. 80 ASTM D 1785 4" | [6 empty] | Cotovelo | PVC-U | Sch 80 | Soldada | 4"
TUB | 7202 | TEE REDUÇÃO PVC SCH. 80 ASTM D 1785 4x1.1/2" | [6 empty] | Tê de Redução | PVC-U | Sch 80 | Soldada | 4"
TUB | 7202 | Cotovelo 90° PVC SCH. 80 ASTM D 1785 1.1/2" | [6 empty] | Cotovelo | PVC-U | Sch 80 | Soldada | 1.1/2"
TUB | 7202 | Tubo de PVC SCH 80, ASTM D1785 2" | [6 empty] | Tubo | PVC-U | Sch 80 | Soldada | 2"
TUB | 7202 | Flange PVC SCH. 80 4" | [6 empty] | Flange Macho | PVC-U | Sch 80 | Soldada | 4"
TUB | 7202 | TEE igual PVC SCH. 80 ASTM D 1785 4" | [6 empty] | Tê | PVC-U | Sch 80 | Soldada | 4"
TUB | 7202 | Tubo de PVC SCH 80, ASTM D1785 1.1/2" | [6 empty] | Tubo | PVC-U | Sch 80 | Soldada | 1.1/2"
TUB | 7526 | FLANGE TIPO MACHO, ENCAIXE SOLDA, CL 150 DIMENSÕES DE FURAÇÃO, FACE PLANA RANHURADA, PVC RIGIDO SOLDAVEL, CONFORME ASME B16.5, OUTROS REQUISITOS CONFORME ASTM D1784, D1785, TIPO 1 GRAU 1 4" | [6 empty] | Flange Macho | PVC-U | Sch 80 | Soldada | 4"
TUB | 7526 | TUBO EM PVC 2"x 3000mm | [6 empty] | Tubo | PVC-U | Sch 80 | Soldada | 2"
TUB | 7022/22 | VÁLVULA ESFERA CPVC CPVC OPERADA POR ALAVANCA CLASSE 150 SCH 80 CONFORME PADRÃO DO FABRICANTE ENCAIXE PARA SOLDA CPVC PASSAGEM PLENA SEDE PTFE 1/2" | [6 empty] | Válvula Esfera | CPVC | Sch 80 | Soldada | 1/2"
TUB | 7022/22 | VÁLVULA ESFERA CPVC CPVC OPERADA POR ALAVANCA CLASSE 150 SCH 80 CONFORME PADRÃO DO FABRICANTE ENCAIXE PARA SOLDA CPVC PASSAGEM PLENA SEDE PTFE 1" | [6 empty] | Válvula Esfera | CPVC | Sch 80 | Soldada | 1"
TUB | 7022/22 | VÁLVULA ESFERA CPVC CPVC OPERADA POR ALAVANCA CLASSE 150 SCH 80 CONFORME PADRÃO DO FABRICANTE ENCAIXE PARA SOLDA CPVC PASSAGEM PLENA SEDE PTFE 1 1/2" | [6 empty] | Válvula Esfera | CPVC | Sch 80 | Soldada | 1.1/2"
TUB | 7022/22 | VÁLVULA ESFERA CPVC CPVC OPERADA POR ALAVANCA CLASSE 150 SCH 80 CONFORME PADRÃO DO FABRICANTE ENCAIXE PARA SOLDA CPVC PASSAGEM PLENA SEDE PTFE 2" | [6 empty] | Válvula Esfera | CPVC | Sch 80 | Soldada | 2"
TUB | 7022/22 | VÁLVULA DE RETENÇÃO TIPO ESFERA CPVC CPVC . CLASSE 150 . CONFORME PADRAO DO FABRICANTE FLANGE FACE RESSALTO ASME B16.5 CPVC VITON 1" | [6 empty] | Válvula Esfera | CPVC | Sch 80 | Flangeada | 1"
TUB | 7022/22 | VÁLVULA ESFERA CPVC CPVC OPERADA POR ALAVANCA CLASSE 150 SCH 80 CONFORME PADRÃO DO FABRICANTE ENCAIXE PARA SOLDA CPVC PASSAGEM PLENA SEDE PTFE 3" | [6 empty] | Válvula Esfera | CPVC | Sch 80 | Soldada | 3"
TUB | 7022/22 | VÁLVULA DE RETENÇÃO TIPO ESFERA CPVC CPVC . CLASSE 150 . CONFORME PADRAO DO FABRICANTE FLANGE FACE RESSALTO ASME B16.5 CPVC VITON 1 1/2" | [6 empty] | Válvula Esfera | CPVC | Sch 80 | Flangeada | 1.1/2"
TUB | 7022/22 | VÁLVULA DE RETENÇÃO TIPO ESFERA CPVC CPVC . CLASSE 150 . CONFORME PADRAO DO FABRICANTE FLANGE FACE RESSALTO ASME B16.5 CPVC VITON 2" | [6 empty] | Válvula Esfera | CPVC | Sch 80 | Flangeada | 2"
TUB | 7022/22 | VÁLVULA DE RETENÇÃO TIPO ESFERA CPVC CPVC . CLASSE 150 . CONFORME PADRAO DO FABRICANTE FLANGE FACE RESSALTO ASME B16.5 CPVC VITON 3" | [6 empty] | Válvula Esfera | CPVC | Sch 80 | Flangeada | 3"
TUB | 7022/22 | VÁLVULA ESFERA CPVC CPVC OPERADA POR ALAVANCA CLASSE 150 SCH 80 CONFORME PADRÃO DO FABRICANTE ENCAIXE PARA SOLDA CPVC PASSAGEM PLENA SEDE PTFE 4" | [6 empty] | Válvula Esfera | CPVC | Sch 80 | Soldada | 4"
TUB | 7022/22 | VÁLVULA ESFERA CPVC CPVC OPERADA POR ALAVANCA CLASSE 150 SCH 80 CONFORME PADRÃO DO FABRICANTE ENCAIXE PARA SOLDA CPVC PASSAGEM PLENA SEDE PTFE 6" | [6 empty] | Válvula Esfera | CPVC | Sch 80 | Soldada | 6"
TUB | 7022/22 | TUBO CPVC ASTM D1784 / ASTM D1785 GRAU 1 TIPO 4 - SCH 80 - ASTM F441 EXTREM PONTA PLANA . 6" | [6 empty] | Tubo | CPVC | Sch 80 | Soldada | 6"
TUB | 7022/22 | TUBO CPVC ASTM D1784 / ASTM D1785 GRAU 1 TIPO 4 - SCH 80 - ASTM F441 EXTREM PONTA PLANA . 1" | [6 empty] | Tubo | CPVC | Sch 80 | Soldada | 1"
TUB | 7022/22 | TUBO CPVC ASTM D1784 / ASTM D1785 GRAU 1 TIPO 4 - SCH 80 - ASTM F441 EXTREM PONTA PLANA . 1 1/2" | [6 empty] | Tubo | CPVC | Sch 80 | Soldada | 1.1/2"
TUB | 7022/22 | TUBO CPVC ASTM D1784 / ASTM D1785 GRAU 1 TIPO 4 - SCH 80 - ASTM F441 EXTREM PONTA PLANA . 2" | [6 empty] | Tubo | CPVC | Sch 80 | Soldada | 2"
TUB | 7022/22 | TUBO CPVC ASTM D1784 / ASTM D1785 GRAU 1 TIPO 4 - SCH 80 - ASTM F441 EXTREM PONTA PLANA . 3" | [6 empty] | Tubo | CPVC | Sch 80 | Soldada | 3"
TUB | 7022/22 | TUBO CPVC ASTM D1784 / ASTM D1785 GRAU 1 TIPO 4 - SCH 80 - ASTM F441 EXTREM PONTA PLANA . 4" | [6 empty] | Tubo | CPVC | Sch 80 | Soldada | 4"
TUB | 7022/22 | TUBO CPVC ASTM D1784 / ASTM D1785 GRAU 1 TIPO 4 - SCH 80 - ASTM F441 EXTREM PONTA PLANA . 1/2" | [6 empty] | Tubo | CPVC | Sch 80 | Soldada | 1/2"
TUB | 7022/22 | COTOVELO 90º CPVC ASTM D1784 / ASTM D1785 GRAU 1 TIPO 4 - SCH 80 . ASTM F439 EXTREMIDADE PARA ENCAIXE SOLDA (TERMOFUSÃO) . 1" | [6 empty] | Cotovelo | CPVC | Sch 80 | Soldada | 1"
TUB | 7022/22 | COTOVELO 90º CPVC ASTM D1784 / ASTM D1785 GRAU 1 TIPO 4 - SCH 80 . ASTM F439 EXTREMIDADE PARA ENCAIXE SOLDA (TERMOFUSÃO) . 1 1/2" | [6 empty] | Cotovelo | CPVC | Sch 80 | Soldada | 1.1/2"
TUB | 7022/22 | COTOVELO 90º CPVC ASTM D1784 / ASTM D1785 GRAU 1 TIPO 4 - SCH 80 . ASTM F439 EXTREMIDADE PARA ENCAIXE SOLDA (TERMOFUSÃO) . 2" | [6 empty] | Cotovelo | CPVC | Sch 80 | Soldada | 2"
TUB | 7022/22 | UNIÃO CPVC ASTM D1784 / ASTM D1785 GRAU 1 TIPO 4 - SCH 80 - ASTM F439 EXTREM ENCAIXE PARA SOLDA . 1" | [6 empty] | União | CPVC | Sch 80 | Soldada | 1"
TUB | 7022/22 | COTOVELO 45º CPVC ASTM D1784 / ASTM D1785 GRAU 1 TIPO 4 - SCH 80 - ASTM F439 EXTREMIDADE PARA ENCAIXE SOLDA (TERMOFUSÃO) . 4" | [6 empty] | Cotovelo | CPVC | Sch 80 | Soldada | 4"
TUB | 7022/22 | COTOVELO 90º CPVC ASTM D1784 / ASTM D1785 GRAU 1 TIPO 4 - SCH 80 . ASTM F439 EXTREMIDADE PARA ENCAIXE SOLDA (TERMOFUSÃO) . 4" | [6 empty] | Cotovelo | CPVC | Sch 80 | Soldada | 4"
TUB | 7022/22 | COTOVELO 90º CPVC ASTM D1784 / ASTM D1785 GRAU 1 TIPO 4 - SCH 80 . ASTM F439 EXTREMIDADE PARA ENCAIXE SOLDA (TERMOFUSÃO) . 6" | [6 empty] | Cotovelo | CPVC | Sch 80 | Soldada | 6"
TUB | 7022/22 | TAMPÃO CPVC ASTM D1784 / ASTM D1785 GRAU 1 TIPO 4 - SCH 80 . ASTM F439 EXTREMIDADE PARA ENCAIXE SOLDA (TERMOFUSÃO) . 6" | [6 empty] | Tampão | CPVC | Sch 80 | Soldada | 6"
TUB | 7022/22 | COTOVELO 45º CPVC ASTM D1784 / ASTM D1785 GRAU 1 TIPO 4 - SCH 80 - ASTM F439 EXTREMIDADE PARA ENCAIXE SOLDA (TERMOFUSÃO) . 1 1/2" | [6 empty] | Cotovelo | CPVC | Sch 80 | Soldada | 1.1/2"
TUB | 7022/22 | COTOVELO 45º CPVC ASTM D1784 / ASTM D1785 GRAU 1 TIPO 4 - SCH 80 - ASTM F439 EXTREMIDADE PARA ENCAIXE SOLDA (TERMOFUSÃO) . 6" | [6 empty] | Cotovelo | CPVC | Sch 80 | Soldada | 6"
TUB | 7022/22 | COTOVELO 45º CPVC D1784/D1785 GR 1 TP 4 - SCH 80 - ASTM F439 ES (TERMOF) . 1" | [6 empty] | Cotovelo | CPVC | Sch 80 | Soldada | 1"
TUB | 7022/22 | COTOVELO 90º CPVC ASTM D1784 / ASTM D1785 GRAU 1 TIPO 4 - SCH 80 . ASTM F439 EXTREMIDADE PARA ENCAIXE SOLDA (TERMOFUSÃO) . 1/2" | [6 empty] | Cotovelo | CPVC | Sch 80 | Soldada | 1/2"
TUB | 7022/22 | COTOVELO 90º CPVC ASTM D1784 / ASTM D1785 GRAU 1 TIPO 4 - SCH 80 . ASTM F439 EXTREMIDADE PARA ENCAIXE SOLDA (TERMOFUSÃO) . 3" | [6 empty] | Cotovelo | CPVC | Sch 80 | Soldada | 3"
TUB | 7022/22 | FLANGE SOLTO COM PESTANA CPVC ASTM D1784 CLASSE 2448 - CLASSE 150 SCH 80 ASME B16.5 FACE PLANA - 1" | [6 empty] | Flange Solto (Lap Joint) | CPVC | Sch 80 | Soldada | 1"
TUB | 7022/22 | FLANGE CEGO CPVC ASTM D1784 / ASTM D1785 GRAU 1 TIPO 4 - CLASSE 150 - ASTM F439 FACE PLANA FURAÇÃO DE ACORDO COM ASME B16.5 CATÁLOGO DA TIGRE PARA CPVC INDUSTRIAL 4" | [6 empty] | Flange Cego | CPVC | Sch 80 | Parafusada | 4"
TUB | 7031 | ADAPTADOR CURTO L/R CPVC SCH80 - 3/4" - CPVC | [6 empty] | Adaptador | CPVC | Sch 80 | Soldada | 3/4"
TUB | 7031 | CAP CPVC SCH80 - 1 " - CPVC | [6 empty] | Tampão | CPVC | Sch 80 | Soldada | 1"
TUB | 7031 | CAP CPVC SCH80 - 1.1/2" - CPVC | [6 empty] | Tampão | CPVC | Sch 80 | Soldada | 1.1/2"
TUB | 7031 | CAP CPVC SCH80 - 2 " - CPVC | [6 empty] | Tampão | CPVC | Sch 80 | Soldada | 2"
TUB | 7031 | CAP CPVC SCH80 - 2.1/2" - CPVC | [6 empty] | Tampão | CPVC | Sch 80 | Soldada | 2.1/2"
TUB | 7031 | FLANGE CEGO CPVC SCH80 - 3 " - CPVC | [6 empty] | Flange Cego | CPVC | Sch 80 | Parafusada | 3"
TUB | 7031 | FLANGE CEGO CPVC SCH80 - 4 " - CPVC | [6 empty] | Flange Cego | CPVC | Sch 80 | Parafusada | 4"
TUB | 7031 | JOELHO 45º CPVC SCH80 - 1 " - CPVC | [6 empty] | Cotovelo | CPVC | Sch 80 | Soldada | 1"
TUB | 7031 | JOELHO 45º CPVC SCH80 - 1.1/2" - CPVC | [6 empty] | Cotovelo | CPVC | Sch 80 | Soldada | 1.1/2"
TUB | 7031 | JOELHO 45º CPVC SCH80 - 3 " - CPVC | [6 empty] | Cotovelo | CPVC | Sch 80 | Soldada | 3"
TUB | 7031 | JOELHO 45º CPVC SCH80 - 3/4" - CPVC | [6 empty] | Cotovelo | CPVC | Sch 80 | Soldada | 3/4"
TUB | 7031 | JOELHO 90º CPVC SCH80 - 1 " - CPVC | [6 empty] | Cotovelo | CPVC | Sch 80 | Soldada | 1"
TUB | 7031 | JOELHO 90º CPVC SCH80 - 1.1/2" - CPVC | [6 empty] | Cotovelo | CPVC | Sch 80 | Soldada | 1.1/2"
TUB | 7031 | JOELHO 90º CPVC SCH80 - 1/2" - CPVC | [6 empty] | Cotovelo | CPVC | Sch 80 | Soldada | 1/2"
TUB | 7031 | JOELHO 90º CPVC SCH80 - 2 " - CPVC | [6 empty] | Cotovelo | CPVC | Sch 80 | Soldada | 2"
TUB | 7031 | JOELHO 90º CPVC SCH80 - 2.1/2" - CPVC | [6 empty] | Cotovelo | CPVC | Sch 80 | Soldada | 2.1/2"
TUB | 7031 | JOELHO 90º CPVC SCH80 - 3 " - CPVC | [6 empty] | Cotovelo | CPVC | Sch 80 | Soldada | 3"
TUB | 7031 | JOELHO 90º CPVC SCH80 - 3/4" - CPVC | [6 empty] | Cotovelo | CPVC | Sch 80 | Soldada | 3/4"
TUB | 7031 | JOELHO 90º CPVC SCH80 - 4 " - CPVC | [6 empty] | Cotovelo | CPVC | Sch 80 | Soldada | 4"
TUB | 7031 | LUVA CPVC SCH80 - 1 " - CPVC | [6 empty] | Luva | CPVC | Sch 80 | Soldada | 1"
TUB | 7031 | LUVA CPVC SCH80 - 1.1/2" - CPVC | [6 empty] | Luva | CPVC | Sch 80 | Soldada | 1.1/2"
TUB | 7031 | LUVA CPVC SCH80 - 2 " - CPVC | [6 empty] | Luva | CPVC | Sch 80 | Soldada | 2"
TUB | 7031 | LUVA CPVC SCH80 - 2.1/2" - CPVC | [6 empty] | Luva | CPVC | Sch 80 | Soldada | 2.1/2"
TUB | 7031 | LUVA CPVC SCH80 - 3/4" - CPVC | [6 empty] | Luva | CPVC | Sch 80 | Soldada | 3/4"
TUB | 7031 | LUVA L/R CPVC SCH 80 - 1/2" - PVC | [6 empty] | Luva | CPVC | Sch 80 | Soldada | 1/2"
TUB | 7031 | LUVA L/R CPVC SCH80 - 1 " - CPVC | [6 empty] | Luva | CPVC | Sch 80 | Soldada | 1"
TUB | 7031 | LUVA L/R CPVC SCH80 - 1/2" - CPVC | [6 empty] | Luva | CPVC | Sch 80 | Soldada | 1/2"
TUB | 7031 | TUBO CPVC SCH80 - 1 " - CPVC | [6 empty] | Tubo | CPVC | Sch 80 | Soldada | 1"
TUB | 7031 | TUBO CPVC SCH80 - 1.1/2" - CPVC | [6 empty] | Tubo | CPVC | Sch 80 | Soldada | 1.1/2"
TUB | 7031 | TUBO CPVC SCH80 - 1.1/4" - CPVC | [6 empty] | Tubo | CPVC | Sch 80 | Soldada | 1.1/4"
TUB | 7031 | TUBO CPVC SCH80 - 1/2" - CPVC | [6 empty] | Tubo | CPVC | Sch 80 | Soldada | 1/2"
TUB | 7031 | TUBO CPVC SCH80 - 2 " - CPVC | [6 empty] | Tubo | CPVC | Sch 80 | Soldada | 2"
TUB | 7031 | TUBO CPVC SCH80 - 2.1/2" - CPVC | [6 empty] | Tubo | CPVC | Sch 80 | Soldada | 2.1/2"
TUB | 7031 | TUBO CPVC SCH80 - 3 " - CPVC | [6 empty] | Tubo | CPVC | Sch 80 | Soldada | 3"
TUB | 7031 | TUBO CPVC SCH80 - 3/4" - CPVC | [6 empty] | Tubo | CPVC | Sch 80 | Soldada | 3/4"
TUB | 7031 | TUBO CPVC SCH80 - 4 " - CPVC | [6 empty] | Tubo | CPVC | Sch 80 | Soldada | 4"
TUB | 7031 | VÁLVULA BORBOLETA TIPO CP, CORPO EM CPVC, VEDAÇÃO EM VITON, ACIONAMENTO MANUAL, MONTADA ENTRE FLANGES (ANSI B16.5) - 3 " - CPVC | [6 empty] | Válvula Borboleta | CPVC | Sch 80 | Flangeada | 3"
TUB | 7031 | VÁLVULA BORBOLETA TIPO CP, CORPO EM CPVC, VEDAÇÃO EM VITON, ACIONAMENTO MANUAL, MONTADA ENTRE FLANGES (ANSI B16.5) - 4 " - CPVC | [6 empty] | Válvula Borboleta | CPVC | Sch 80 | Flangeada | 4"
TUB | 7031 | VÁLVULA DE ESFERA TIPO CP, CORPO EM CPVC VEDAÇÃO EM VITON, ACIONAMENTO MANUAL, EXTREMIDADE ROSCADA - 1 " - CPVC | [6 empty] | Válvula Esfera | CPVC | Sch 80 | Roscada | 1"
TUB | 7031 | VÁLVULA DE ESFERA TIPO CP, CORPO EM CPVC VEDAÇÃO EM VITON, ACIONAMENTO MANUAL, EXTREMIDADE ROSCADA - 1.1/2" - CPVC | [6 empty] | Válvula Esfera | CPVC | Sch 80 | Roscada | 1.1/2"
TUB | 7031 | VÁLVULA DE ESFERA TIPO CP, CORPO EM CPVC VEDAÇÃO EM VITON, ACIONAMENTO MANUAL, EXTREMIDADE ROSCADA - 1/2" - CPVC | [6 empty] | Válvula Esfera | CPVC | Sch 80 | Roscada | 1/2"
TUB | 7031 | VÁLVULA DE ESFERA TIPO CP, CORPO EM CPVC VEDAÇÃO EM VITON, ACIONAMENTO MANUAL, EXTREMIDADE ROSCADA - 2 " - CPVC | [6 empty] | Válvula Esfera | CPVC | Sch 80 | Roscada | 2"
TUB | 7031 | VÁLVULA DE ESFERA TIPO CP, CORPO EM CPVC VEDAÇÃO EM VITON, ACIONAMENTO MANUAL, EXTREMIDADE ROSCADA - 2.1/2" - CPVC | [6 empty] | Válvula Esfera | CPVC | Sch 80 | Roscada | 2.1/2"
TUB | 7031 | VÁLVULA DE ESFERA TIPO CP, CORPO EM CPVC VEDAÇÃO EM VITON, ACIONAMENTO MANUAL, EXTREMIDADE ROSCADA - 3 " - CPVC | [6 empty] | Válvula Esfera | CPVC | Sch 80 | Roscada | 3"
TUB | 7031 | VÁLVULA DE ESFERA TIPO CP, CORPO EM CPVC VEDAÇÃO EM VITON, ACIONAMENTO MANUAL, EXTREMIDADE ROSCADA - 3/4" - CPVC | [6 empty] | Válvula Esfera | CPVC | Sch 80 | Roscada | 3/4"
TUB | 7031 | VÁLVULA DE ESFERA TIPO CP, CORPO EM CPVC VEDAÇÃO EM VITON, ACIONAMENTO MANUAL, EXTREMIDADE ROSCADA - 4 " - CPVC | [6 empty] | Válvula Esfera | CPVC | Sch 80 | Roscada | 4"
TUB | 7031 | VÁLVULA DE ESFERA TIPO CP, CORPO EM PVC VEDAÇÃO EM EPD, ACIONAMENTO PNEUMÁTICO, COM SOLENOIDE INCORPORADO, TENSÃO 24VDC, FALHA FECHA, RETORNO POR MOLA, EXTREMIDADE FLANGEADA CONFORME ASME B16.5. - 1 " - CPVC | [6 empty] | Válvula Esfera | CPVC | Sch 80 | Flangeada | 1"
TUB | 7031 | VÁLVULA DE ESFERA TIPO CP, CORPO EM PVC VEDAÇÃO EM EPD, ACIONAMENTO PNEUMÁTICO, COM SOLENOIDE INCORPORADO, TENSÃO 24VDC, FALHA FECHA, RETORNO POR MOLA, EXTREMIDADE FLANGEADA CONFORME ASME B16.5. - 1.1/2" - CPVC | [6 empty] | Válvula Esfera | CPVC | Sch 80 | Flangeada | 1.1/2"
TUB | 7031 | VÁLVULA DE ESFERA TIPO CP, CORPO EM PVC VEDAÇÃO EM EPD, ACIONAMENTO PNEUMÁTICO, COM SOLENOIDE INCORPORADO, TENSÃO 24VDC, FALHA FECHA, RETORNO POR MOLA, EXTREMIDADE FLANGEADA CONFORME ASME B16.5. - 3 " - CPVC | [6 empty] | Válvula Esfera | CPVC | Sch 80 | Flangeada | 3"
TUB | 7031 | VÁLVULA DE RETENÇÃO TIPO CONE, CORPO EM CPVC, VEDAÇÃO EM VITON, ACIONAMENTO MANUAL, EXTREMIDADE SOLDA DE ENCAIXE - 1.1/2" - CPVC | [6 empty] | Válvula Retenção | CPVC | Sch 80 | Soldada | 1.1/2"
TUB | 7031 | VÁLVULA DE RETENÇÃO TIPO CONE, CORPO EM CPVC, VEDAÇÃO EM VITON, ACIONAMENTO MANUAL, EXTREMIDADE SOLDA DE ENCAIXE - 2 " - CPVC | [6 empty] | Válvula Retenção | CPVC | Sch 80 | Soldada | 2"
TUB | 7031 | VÁLVULA DE RETENÇÃO TIPO CONE, CORPO EM CPVC, VEDAÇÃO EM VITON, ACIONAMENTO MANUAL, EXTREMIDADE SOLDA DE ENCAIXE - 3 " - CPVC | [6 empty] | Válvula Retenção | CPVC | Sch 80 | Soldada | 3"
TUB | 7031 | FLANGE CEGO CPVC SCH80 - 2" - CPVC | [6 empty] | Flange Cego | CPVC | Sch 80 | Parafusada | 2"
TUB | 7031 | LUVA, CPVC SCH 80 - 2.1/2" - CPVC | [6 empty] | Luva | CPVC | Sch 80 | Soldada | 2.1/2"
TUB | 7031 | LUVA CPVC SCH80 - DN3" - CPVC | [6 empty] | Luva | CPVC | Sch 80 | Soldada | 3"
TUB | 7031 | LUVA CPVC SCH80 - DN4" - CPVC | [6 empty] | Luva | CPVC | Sch 80 | Soldada | 4"
TUB | 7065 | CAP, PVC-U, SCH80, SOLDA, ASTM D2467 - 2" | [6 empty] | Tampão | PVC-U | Sch 80 | Soldada | 2"
TUB | 7065 | CAP, PVC-U, SCH80, SOLDA, ASTM D2467 - 4" | [6 empty] | Tampão | PVC-U | Sch 80 | Soldada | 4"
TUB | 7065 | COTOVELO 45°, PVC-U, SCH80, SOLDA, ASTM D2467 - 1" | [6 empty] | Cotovelo | PVC-U | Sch 80 | Soldada | 1"
TUB | 7065 | COTOVELO 45°, PVC-U, SCH80, SOLDA, ASTM D2467 - 1/2" | [6 empty] | Cotovelo | PVC-U | Sch 80 | Soldada | 1/2"
TUB | 7065 | COTOVELO 45°, PVC-U, SCH80, SOLDA, ASTM D2467 - 2" | [6 empty] | Cotovelo | PVC-U | Sch 80 | Soldada | 2"
TUB | 7065 | COTOVELO 45°, PVC-U, SCH80, SOLDA, ASTM D2467 - 3" | [6 empty] | Cotovelo | PVC-U | Sch 80 | Soldada | 3"
TUB | 7065 | COTOVELO 45°, PVC-U, SCH80, SOLDA, ASTM D2467 - 4" | [6 empty] | Cotovelo | PVC-U | Sch 80 | Soldada | 4"
TUB | 7065 | COTOVELO 45°, PVC-U, SCH80, SOLDA, ASTM D2467 - 6" | [6 empty] | Cotovelo | PVC-U | Sch 80 | Soldada | 6"
TUB | 7065 | COTOVELO 45°, PVC-U, SCH80, SOLDA, ASTM D2467 - 8" | [6 empty] | Cotovelo | PVC-U | Sch 80 | Soldada | 8"
TUB | 7065 | COTOVELO 90°, PVC-U, SCH80, SOLDA, ASTM D2467 - 1" | [6 empty] | Cotovelo | PVC-U | Sch 80 | Soldada | 1"
TUB | 7065 | COTOVELO 90°, PVC-U, SCH80, SOLDA, ASTM D2467 - 1 1/2" | [6 empty] | Cotovelo | PVC-U | Sch 80 | Soldada | 1.1/2"
TUB | 7065 | COTOVELO 90°, PVC-U, SCH80, SOLDA, ASTM D2467 - 1/2" | [6 empty] | Cotovelo | PVC-U | Sch 80 | Soldada | 1/2"
TUB | 7065 | COTOVELO 90°, PVC-U, SCH80, SOLDA, ASTM D2467 - 2" | [6 empty] | Cotovelo | PVC-U | Sch 80 | Soldada | 2"
TUB | 7065 | COTOVELO 90°, PVC-U, SCH80, SOLDA, ASTM D2467 - 3" | [6 empty] | Cotovelo | PVC-U | Sch 80 | Soldada | 3"
TUB | 7065 | COTOVELO 90°, PVC-U, SCH80, SOLDA, ASTM D2467 - 3/4" | [6 empty] | Cotovelo | PVC-U | Sch 80 | Soldada | 3/4"
TUB | 7065 | COTOVELO 90°, PVC-U, SCH80, SOLDA, ASTM D2467 - 4" | [6 empty] | Cotovelo | PVC-U | Sch 80 | Soldada | 4"
TUB | 7065 | COTOVELO 90°, PVC-U, SCH80, SOLDA, ASTM D2467 - 6" | [6 empty] | Cotovelo | PVC-U | Sch 80 | Soldada | 6"
TUB | 7065 | FLANGE FÊMEA, 150#, FP, PVC-U, ASTM D2467 / ANSI B16.5 - 1" | [6 empty] | Flange Fêmea | PVC-U | Sch 80 | Soldada | 1"
TUB | 7065 | FLANGE FÊMEA, 150#, FP, PVC-U, ASTM D2467 / ANSI B16.5 - 1 1/2" | [6 empty] | Flange Fêmea | PVC-U | Sch 80 | Soldada | 1.1/2"
TUB | 7065 | FLANGE FÊMEA, 150#, FP, PVC-U, ASTM D2467 / ANSI B16.5 - 1/2" | [6 empty] | Flange Fêmea | PVC-U | Sch 80 | Soldada | 1/2"
TUB | 7065 | FLANGE FÊMEA, 150#, FP, PVC-U, ASTM D2467 / ANSI B16.5 - 2" | [6 empty] | Flange Fêmea | PVC-U | Sch 80 | Soldada | 2"
TUB | 7065 | FLANGE FÊMEA, 150#, FP, PVC-U, ASTM D2467 / ANSI B16.5 - 2 1/2" | [6 empty] | Flange Fêmea | PVC-U | Sch 80 | Soldada | 2.1/2"
TUB | 7065 | FLANGE FÊMEA, 150#, FP, PVC-U, ASTM D2467 / ANSI B16.5 - 4" | [6 empty] | Flange Fêmea | PVC-U | Sch 80 | Soldada | 4"
TUB | 7065 | FLANGE FÊMEA, 150#, FP, PVC-U, ASTM D2467 / ANSI B16.5 - 6" | [6 empty] | Flange Fêmea | PVC-U | Sch 80 | Soldada | 6"
TUB | 7065 | FLANGE FÊMEA, 150#, FP, PVC-U, ASTM D2467 / ANSI B16.5 - 8" | [6 empty] | Flange Fêmea | PVC-U | Sch 80 | Soldada | 8"
TUB | 7065 | LUVA, L/R PVC-U, SCH80, SOLDA / ROSCA, ASTM D2467 - 2" | [6 empty] | Luva | PVC-U | Sch 80 | Soldada | 2"
TUB | 7065 | LUVA, L/R PVC-U, SCH80, SOLDA / ROSCA, ASTM D2467 - 3" | [6 empty] | Luva | PVC-U | Sch 80 | Soldada | 3"
TUB | 7065 | LUVA, L/R PVC-U, SCH80, SOLDA / ROSCA, ASTM D2467 - 3/4" | [6 empty] | Luva | PVC-U | Sch 80 | Soldada | 3/4"
TUB | 7065 | LUVA, L/R PVC-U, SCH80, SOLDA / ROSCA, ASTM D2467 - 4" | [6 empty] | Luva | PVC-U | Sch 80 | Soldada | 4"
TUB | 7065 | TUBO, PVC-U, SCH80, ASTM D1785 - 1" | [6 empty] | Tubo | PVC-U | Sch 80 | Soldada | 1"
TUB | 7065 | TUBO, PVC-U, SCH80, ASTM D1785 - 1 1/2" | [6 empty] | Tubo | PVC-U | Sch 80 | Soldada | 1.1/2"
TUB | 7065 | TUBO, PVC-U, SCH80, ASTM D1785 - 1/2" | [6 empty] | Tubo | PVC-U | Sch 80 | Soldada | 1/2"
TUB | 7065 | TUBO, PVC-U, SCH80, ASTM D1785 - 2" | [6 empty] | Tubo | PVC-U | Sch 80 | Soldada | 2"
TUB | 7065 | TUBO, PVC-U, SCH80, ASTM D1785 - 2 1/2" | [6 empty] | Tubo | PVC-U | Sch 80 | Soldada | 2.1/2"
TUB | 7065 | TUBO, PVC-U, SCH80, ASTM D1785 - 3" | [6 empty] | Tubo | PVC-U | Sch 80 | Soldada | 3"
TUB | 7065 | TUBO, PVC-U, SCH80, ASTM D1785 - 3/4" | [6 empty] | Tubo | PVC-U | Sch 80 | Soldada | 3/4"
TUB | 7065 | TUBO, PVC-U, SCH80, ASTM D1785 - 4" | [6 empty] | Tubo | PVC-U | Sch 80 | Soldada | 4"
TUB | 7065 | TUBO, PVC-U, SCH80, ASTM D1785 - 6" | [6 empty] | Tubo | PVC-U | Sch 80 | Soldada | 6"
TUB | 7065 | TUBO, PVC-U, SCH80, ASTM D1785 - 8" | [6 empty] | Tubo | PVC-U | Sch 80 | Soldada | 8"
TUB | 7065 | UNIÃO, PVC-U, SCH80, SOLDA, ASTM D2467 - 2" | [6 empty] | União | PVC-U | Sch 80 | Soldada | 2"
TUB | 7065 | VÁLV. ESFERA, 150#, FF, PASS. PLENA, PVC-U, ALAV. (V42FPA) - 1" | [6 empty] | Válvula Esfera | PVC-U | Sch 80 | Soldada | 1"
TUB | 7065 | VÁLV. ESFERA, 150#, FF, PASS. PLENA, PVC-U, ALAV. (V42FPA) - 1 1/2" | [6 empty] | Válvula Esfera | PVC-U | Sch 80 | Soldada | 1.1/2"
TUB | 7065 | VÁLV. ESFERA, 150#, R. NPT, PASS. PLENA, PVC-U (V42TPA) - 1/2" | [6 empty] | Válvula Esfera | PVC-U | Sch 80 | Roscada | 1/2"
TUB | 7065 | VÁLV. ESFERA, 150#, FF, PASS. PLENA, PVC-U, ALAV. (V42FPA) - 2" | [6 empty] | Válvula Esfera | PVC-U | Sch 80 | Soldada | 2"
TUB | 7065 | VÁLV. ESFERA, 150#, FF, PASS. PLENA, PVC-U, ALAV. (V42FPA) - 3" | [6 empty] | Válvula Esfera | PVC-U | Sch 80 | Soldada | 3"
TUB | 7065 | VÁLV. ESFERA, 150#, ENC. SOLDA, PASS. PLENA, PVC-U (V42SPA) - 3/4" | [6 empty] | Válvula Esfera | PVC-U | Sch 80 | Soldada | 3/4"
TUB | 7065 | VÁLV. ESFERA, 150#, FF, PASS. PLENA, PVC-U, ALAV. (V42FPA) - 4" | [6 empty] | Válvula Esfera | PVC-U | Sch 80 | Soldada | 4"
TUB | 7065 | VÁLV. RETENÇÃO, 150#, FF, PVC-U (V72FPA) - 1 1/2" | [6 empty] | Válvula Retenção | PVC-U | Sch 80 | Flangeada | 1.1/2"
TUB | 7065 | VÁLV. RETENÇÃO, 150#, FF, PVC-U (V72FPA) - 2" | [6 empty] | Válvula Retenção | PVC-U | Sch 80 | Flangeada | 2"
TUB | 7065 | VÁLV. RETENÇÃO, 150#, FF, PVC-U (V72FPA) - 3" | [6 empty] | Válvula Retenção | PVC-U | Sch 80 | Flangeada | 3"
TUB | 7065 | VÁLV. RETENÇÃO, 150#, FF, PVC-U (V72FPA) - 4" | [6 empty] | Válvula Retenção | PVC-U | Sch 80 | Flangeada | 4"
TUB | 7190/21 | Tubo de PVC Ø 32mm | [6 empty] | Tubo | PVC-U | Sch 80 | Soldada | 1"
TUB | 7190/21 | Tubo de PVC Ø 40 mm | [6 empty] | Tubo | PVC-U | Sch 80 | Soldada | 1.1/4"
TUB | 7190/21 | Tubo de PVC Ø 100mm | [6 empty] | Tubo | PVC-U | Sch 80 | Soldada | 4"
TUB | 7190/21 | Tubo de PVC Ø 150mm | [6 empty] | Tubo | PVC-U | Sch 80 | Soldada | 6"
TUB | 7270/21 | Válvula Retenção PVC 150 lbs FP Flangeada PCV/Viton 3" | [6 empty] | Válvula Retenção | PVC-U | Sch 80 | Soldada | 3"
TUB | 7270/21 | Válvula Esfera PVC PBS Cl 150 Rosca NPT 3" | [6 empty] | Válvula Esfera | PVC-U | Sch 80 | Roscada | 3"
TUB | 7346 | CURVA 45° COM BOLSAS PBS, DN 140 (DE 160) - PVC PBS | [6 empty] | Cotovelo | PVC MARROM | PBS-15 (COLA) | Soldada | 5"
TUB | 7346 | CURVA 45º PVC SOLDÁVEL, COM BOLSAS, DN 50 - PVC COMUM | [6 empty] | Cotovelo | PVC MARROM | PBS-15 (COLA) | Soldada | 2"
TUB | 7346 | CURVA 45º PVC SOLDÁVEL, COM BOLSAS, DN 85 - PVC COMUM | [6 empty] | Cotovelo | PVC MARROM | PBS-15 (COLA) | Soldada | 3"
TUB | 7346 | CURVA 90° COM BOLSAS PBS, DN 140 (DE 160) - PVC PBS | [6 empty] | Cotovelo | PVC MARROM | PBS-15 (COLA) | Soldada | 5"
TUB | 7346 | CURVA 90° CURTA PVC, PONTA E BOLSA, SÉRIE NORMAL, DN 40 - PVC BRANCO | [6 empty] | Cotovelo | PVC BRANCO | PBS-15 (COLA) | Soldada | 1.1/4"
TUB | 7346 | CURVA 90º PVC SOLDÁVEL, COM BOLSAS, DN 25 - PVC COMUM | [6 empty] | Cotovelo | PVC MARROM | PBS-15 (COLA) | Soldada | 3/4"
TUB | 7346 | CURVA 90º PVC SOLDÁVEL, COM BOLSAS, DN 32 - PVC COMUM | [6 empty] | Cotovelo | PVC MARROM | PBS-15 (COLA) | Soldada | 1"
TUB | 7346 | CURVA 90º PVC SOLDÁVEL, COM BOLSAS, DN 50 - PVC COMUM | [6 empty] | Cotovelo | PVC MARROM | PBS-15 (COLA) | Soldada | 1.1/2"
TUB | 7346 | CURVA 90º PVC SOLDÁVEL, COM BOLSAS, DN 60 - PVC COMUM | [6 empty] | Cotovelo | PVC MARROM | PBS-15 (COLA) | Soldada | 2"
TUB | 7346 | CURVA 90º PVC SOLDÁVEL, COM BOLSAS, DN 75 - PVC COMUM | [6 empty] | Cotovelo | PVC MARROM | PBS-15 (COLA) | Soldada | 2.1/2"
TUB | 7346 | CURVA 90º PVC SOLDÁVEL, COM BOLSAS, DN 85 - PVC COMUM | [6 empty] | Cotovelo | PVC MARROM | PBS-15 (COLA) | Soldada | 3"
TUB | 7346 | JOELHO 45º PVC, PONTA E BOLSA, SÉRIE NORMAL, DN 100 - PVC BRANCO | [6 empty] | Cotovelo | PVC MARROM | PBS-15 (COLA) | Soldada | 4"
TUB | 7346 | JOELHO 45º PVC, PONTA E BOLSA, SÉRIE NORMAL, DN 40 - PVC BRANCO | [6 empty] | Cotovelo | PVC BRANCO | Rígido (Rosca) | Roscada | 1.1/4"
TUB | 7346 | JOELHO 45º PVC, PONTA E BOLSA, SÉRIE NORMAL, DN 50 - PVC BRANCO | [6 empty] | Cotovelo | PVC BRANCO | Rígido (Rosca) | Roscada | 1.1/2"
TUB | 7346 | JOELHO 45º PVC, PONTA E BOLSA, SÉRIE NORMAL, DN 75 - PVC BRANCO | [6 empty] | Cotovelo | PVC BRANCO | Rígido (Rosca) | Roscada | 2.1/2"
TUB | 7346 | JOELHO 90º PVC, PONTA E BOLSA, SÉRIE NORMAL, DN 100 - PVC BRANCO | [6 empty] | Cotovelo | PVC BRANCO | Rígido (Rosca) | Roscada | 4"
TUB | 7346 | JOELHO 90º PVC, PONTA E BOLSA, SÉRIE NORMAL, DN 40 - PVC BRANCO | [6 empty] | Cotovelo | PVC BRANCO | Rígido (Rosca) | Roscada | 1.1/4"
TUB | 7346 | JOELHO 90º PVC, PONTA E BOLSA, SÉRIE NORMAL, DN 50 - PVC BRANCO | [6 empty] | Cotovelo | PVC BRANCO | Rígido (Rosca) | Roscada | 1.1/2"
TUB | 7346 | LUVA DE CORRER PVC, COM BOLSAS, SÉRIE NORMAL, DN 100 - PVC BRANCO | [6 empty] | Luva | PVC BRANCO | Rígido (Rosca) | Roscada | 4"
TUB | 7346 | LUVA DE CORRER PVC, COM BOLSAS, SÉRIE NORMAL, DN 40 - PVC BRANCO | [6 empty] | Luva | PVC BRANCO | Rígido (Rosca) | Roscada | 1.1/4"
TUB | 7346 | LUVA DE CORRER PVC, COM BOLSAS, SÉRIE NORMAL, DN 50 - PVC BRANCO | [6 empty] | Luva | PVC BRANCO | Rígido (Rosca) | Roscada | 1.1/2"
TUB | 7346 | LUVA DE REDUÇÃO COM BOLSAS PBS, DN 140 (DE 160) x DN 100 (DE 110) - PVC PBS | [6 empty] | Luva de Redução | PVC MARROM | PBS-15 (COLA) | Soldada | 5"
TUB | 7346 | LUVA PVC SOLDÁVEL, COM BOLSAS, DN 110 - PVC COMUM | [6 empty] | Luva | PVC MARROM | PBS-15 (COLA) | Soldada | 4"
TUB | 7346 | LUVA PVC SOLDÁVEL, COM BOLSAS, DN 25 - PVC COMUM | [6 empty] | Luva | PVC MARROM | PBS-15 (COLA) | Soldada | 3/4"
TUB | 7346 | LUVA PVC SOLDÁVEL, COM BOLSAS, DN 75 - PVC COMUM | [6 empty] | Luva | PVC MARROM | PBS-15 (COLA) | Soldada | 2.1/2"
TUB | 7346 | LUVA PVC SOLDÁVEL, COM BOLSAS, DN 85 - PVC COMUM | [6 empty] | Luva | PVC MARROM | PBS-15 (COLA) | Soldada | 3"
TUB | 7346 | REDUÇÃO EXCÊNTRICA PVC, PONTA E BOLSA, SÉRIE NORMAL, DN100X50 - PVC BRANCO | [6 empty] | Luva de Redução | PVC MARROM | PBS-15 (COLA) | Soldada | 4"
TUB | 7346 | TÊ COM BOLSAS PBS, DN 140 (DE 160) - PVC PBS | [6 empty] | Tê | PVC MARROM | PBS-15 (COLA) | Soldada | 5"
TUB | 7346 | TÊ DE REDUÇÃO PVC SOLDÁVEL, COM BOLSAS, DN 32x25 - PVC COMUM | [6 empty] | Tê de Redução | PVC MARROM | PBS-15 (COLA) | Soldada | 1"
TUB | 7346 | TÊ DE REDUÇÃO PVC SOLDÁVEL, COM BOLSAS, DN 40x32 - PVC COMUM | [6 empty] | Tê de Redução | PVC MARROM | PBS-15 (COLA) | Soldada | 1.1/4"
TUB | 7346 | TÊ DE REDUÇÃO PVC SOLDÁVEL, COM BOLSAS, DN 85x60 - PVC COMUM | [6 empty] | Tê de Redução | PVC MARROM | PBS-15 (COLA) | Soldada | 3"
TUB | 7346 | TÊ PVC SOLDÁVEL, COM BOLSAS, DN 25 - PVC COMUM | [6 empty] | Tê | PVC MARROM | PBS-15 (COLA) | Soldada | 3/4"
TUB | 7346 | TÊ PVC SOLDÁVEL, COM BOLSAS, DN 32 - PVC COMUM | [6 empty] | Tê | PVC MARROM | PBS-15 (COLA) | Soldada | 1"
TUB | 7346 | TÊ PVC SOLDÁVEL, COM BOLSAS, DN 40 - PVC COMUM | [6 empty] | Tê | PVC MARROM | PBS-15 (COLA) | Soldada | 1.1/4"
TUB | 7346 | TÊ PVC SOLDÁVEL, COM BOLSAS, DN 50 - PVC COMUM | [6 empty] | Tê | PVC MARROM | PBS-15 (COLA) | Soldada | 1.1/2"
TUB | 7346 | TÊ PVC SOLDÁVEL, COM BOLSAS, DN 60 - PVC COMUM | [6 empty] | Tê | PVC MARROM | PBS-15 (COLA) | Soldada | 2"
TUB | 7346 | TÊ PVC SOLDÁVEL, COM BOLSAS, DN 85 - PVC COMUM | [6 empty] | Tê | PVC MARROM | PBS-15 (COLA) | Soldada | 3"
TUB | 7346 | TÊ SOLDÁVEL, COM PONTA E BOLSA, SÉRIE NORMAL, DN 50 - PVC BRANCO | [6 empty] | Tê | PVC MARROM | PBS-15 (COLA) | Soldada | 1.1/2"
TUB | 7346 | TUBO COLETOR DE ESGOTO LISO, PONTA E BOLSA, DN 100 - PVC OCRE | [6 empty] | Tubo | PVC MARROM | PBS-15 (COLA) | Soldada | 4"
TUB | 7346 | TUBO COLETOR DE ESGOTO LISO, PONTA E BOLSA, DN 150 - PVC OCRE | [6 empty] | Tubo | PVC MARROM | PBS-15 (COLA) | Soldada | 6"
TUB | 7346 | TUBO COLETOR DE ESGOTO LISO, PONTA E BOLSA, DN 200 - PVC OCRE | [6 empty] | Tubo | PVC MARROM | PBS-15 (COLA) | Soldada | 8"
TUB | 7346 | TUBO COLETOR DE ESGOTO LISO, PONTA E BOLSA, DN 300 - PVC OCRE | [6 empty] | Tubo | PVC MARROM | PBS-15 (COLA) | Soldada | 12"
TUB | 7346 | TUBO ESGOTO PVC, COM PONTAS, SÉRIE NORMAL, DN 100 - PVC BRANCO | [6 empty] | Tubo | PVC BRANCO | Rígido (Rosca) | Roscada | 4"
TUB | 7346 | TUBO ESGOTO PVC, COM PONTAS, SÉRIE NORMAL, DN 50 - PVC BRANCO | [6 empty] | Tubo | PVC BRANCO | Rígido (Rosca) | Roscada | 1.1/2"
TUB | 7346 | TUBO ESGOTO PVC, COM PONTAS, SÉRIE NORMAL, DN 75 - PVC BRANCO | [6 empty] | Tubo | PVC BRANCO | Rígido (Rosca) | Roscada | 2.1/2"
TUB | 7346 | TUBO ESGOTO PVC, PONTA E BOLSA, SÉRIE NORMAL, DN 40 - PVC BRANCO | [6 empty] | Tubo | PVC BRANCO | Rígido (Rosca) | Roscada | 1.1/4"
TUB | 7346 | TUBO ESGOTO PVC, PONTA E BOLSA, SÉRIE NORMAL, DN 75 - PVC BRANCO | [6 empty] | Tubo | PVC BRANCO | Rígido (Rosca) | Roscada | 2.1/2"
TUB | 7346 | TUBO PONTA E BOLSA PBS, CLASSE 20, DN 100 (DE 110) - PVC PBS | [6 empty] | Tubo | PVC MARROM | PBS-15 (COLA) | Soldada | 4"
TUB | 7346 | TUBO PONTA E BOLSA PBS, CLASSE 20, DN 140 (DE 160) - PVC PBS | [6 empty] | Tubo | PVC MARROM | PBS-15 (COLA) | Soldada | 5"
TUB | 7346 | TUBO PONTA E BOLSA PBS, CLASSE 20, DN 50 (DE 60) - PVC PBS | [6 empty] | Tubo | PVC MARROM | PBS-15 (COLA) | Soldada | 1.1/2"
TUB | 7346 | TUBO PONTA E BOLSA PBS, CLASSE 20, DN 60 (DE 75) - PVC PBS | [6 empty] | Tubo | PVC MARROM | PBS-15 (COLA) | Soldada | 2"
TUB | 7346 | TUBO PONTA E BOLSA PBS, CLASSE 20, DN 75 (DE 85) - PVC PBS | [6 empty] | Tubo | PVC MARROM | PBS-15 (COLA) | Soldada | 2.1/2"
TUB | 7346 | TUBO PVC SOLDÁVEL, DN 25 - PVC COMUM | [6 empty] | Tubo | PVC-U | SCH 80 | Soldada | 3/4"
TUB | 7346 | TUBO PVC SOLDÁVEL, DN 32 - PVC COMUM | [6 empty] | Tubo | PVC-U | SCH 80 | Soldada | 1"
TUB | 7346 | TUBO PVC SOLDÁVEL, DN 40 - PVC COMUM | [6 empty] | Tubo | PVC-U | SCH 80 | Soldada | 1.1/4"
TUB | 7598 | Tubo de PVC JEI ∅150mm - APL | [6 empty] | Tubo | PVC-U | SCH 80 | Soldada | 6"
TUB | 7598 | Tubo de PVC JEI ∅200mm - APL | [6 empty] | Tubo | PVC-U | SCH 80 | Soldada | 8"
TUB | 7598 | Tubo de PVC JEI ∅200mm - APR | [6 empty] | Tubo | PVC-U | SCH 80 | Soldada | 8"
TUB | 7598 | Tubo de PVC JEI ∅250mm - APR | [6 empty] | Tubo | PVC-U | SCH 80 | Soldada | 10"
TUB | 7598 | Tubo de PVC JEI ∅300mm - APR | [6 empty] | Tubo | PVC-U | SCH 80 | Soldada | 12"
TUB | 7598 | Tubo de PVC JEI ∅300mm - APL | [6 empty] | Tubo | PVC-U | SCH 80 | Soldada | 12"
TUB | 7598 | Curva 45° TUBO PVC 40mm | [6 empty] | Cotovelo | PVC-U | SCH 80 | Soldada | 1.1/4"
TUB | 7598 | Curva 45° TUBO PVC 150mm | [6 empty] | Cotovelo | PVC-U | SCH 80 | Soldada | 6"
TUB | 7598 | Joelho de 90° PVC ∅40mm | [6 empty] | Cotovelo | PVC-U | SCH 80 | Soldada | 1.1/4"
TUB | 7598 | Joelho 90° PVC ∅150mm | [6 empty] | Cotovelo | PVC-U | SCH 80 | Soldada | 6"
TUB | 7598 | Joelho de 90° PVC ∅200mm | [6 empty] | Cotovelo | PVC-U | SCH 80 | Soldada | 8"
TUB | 7598 | Joelho de 90° PVC ∅250mm | [6 empty] | Cotovelo | PVC-U | SCH 80 | Soldada | 10"
TUB | 7598 | Joelho de 90° PVC ∅300mm | [6 empty] | Cotovelo | PVC-U | SCH 80 | Soldada | 12"
TUB | 7598 | Tubo PVC Ø 40mm | [6 empty] | Tubo | PVC-U | SCH 80 | Soldada | 1.1/4"
TUB | 7598 | Curva PVC Ø 40mm | [6 empty] | Cotovelo | PVC-U | SCH 80 | Soldada | 1.1/4"
TUB | 7598 | Tubo PVC Ø 100mm | [6 empty] | Tubo | PVC-U | SCH 80 | Soldada | 4"
TUB | 7598 | Curva PVC Ø 100mm | [6 empty] | Cotovelo | PVC-U | SCH 80 | Soldada | 4"
TUB | 7598 | Tubo PVC Ø 75mm | [6 empty] | Tubo | PVC-U | SCH 80 | Soldada | 2.1/2"
TUB | 7598 | Curva PVC Ø 75mm | [6 empty] | Cotovelo | PVC-U | SCH 80 | Soldada | 2.1/2"
TUB | 7598 | Tubo PVC Ø 60mm | [6 empty] | Tubo | PVC-U | SCH 80 | Soldada | 2"
TUB | 7598 | Curva PVC Ø 60mm | [6 empty] | Cotovelo | PVC-U | SCH 80 | Soldada | 2"
TUB | 7598 | Tubo PVC Ø 32mm | [6 empty] | Tubo | PVC-U | SCH 80 | Soldada | 1"
TUB | 7598 | Curva PVC Ø 32mm | [6 empty] | Cotovelo | PVC-U | SCH 80 | Soldada | 1"
TUB | 7598 | Tubo PVC Ø 25mm | [6 empty] | Tubo | PVC-U | SCH 80 | Soldada | 3/4"
TUB | 7598 | Curva PVC Ø 25mm | [6 empty] | Cotovelo | PVC-U | SCH 80 | Soldada | 3/4"
TUB | 7966 | Adaptador Roscável 3/4", com Anel para Caixa d'Água, 3/4", PVC | [6 empty] | Adaptador | PVC-U | SCH 80 | Soldada | 3/4"
TUB | 7966 | CAP CPVC SCH80, 1 " , CPVC | [6 empty] | Tampão | CPVC | Sch 80 | Soldada | 1"
TUB | 7966 | CAP CPVC SCH80, 2 " , CPVC | [6 empty] | Tampão | CPVC | Sch 80 | Soldada | 2"
TUB | 7966 | CAP PVC SCH80, 2 " , PVC | [6 empty] | Tampão | PVC-U | Sch 80 | Soldada | 2"
TUB | 7966 | CAP PVC SCH80, 3 " , PVC | [6 empty] | Tampão | PVC-U | Sch 80 | Soldada | 3"
TUB | 7966 | CAP ROSCADO PVC SCH80, 1/2", PVC | [6 empty] | Tampão | PVC-U | Sch 80 | Soldada | 1/2"
TUB | 7966 | FLANGE CEGO PVC SCH80, 6 " , PVC | [6 empty] | Flange Cego | PVC-U | Sch 80 | Parafusada | 6"
TUB | 7966 | FLANGE CEGO PVC SCH80, 8 " , PVC | [6 empty] | Flange Cego | PVC-U | Sch 80 | Parafusada | 8"
TUB | 7966 | FLANGE FEMEA CPVC SCH80, 1 " , CPVC | [6 empty] | Flange Fêmea | CPVC | Sch 80 | Soldada | 1"
TUB | 7966 | FLANGE FEMEA CPVC SCH80, 2 " , CPVC | [6 empty] | Flange Fêmea | CPVC | Sch 80 | Soldada | 2"
TUB | 7966 | FLANGE FÊMEA PVC SCH80, 1.1/4", PVC | [6 empty] | Flange Fêmea | PVC-U | Sch 80 | Soldada | 1.1/4"
TUB | 7966 | FLANGE FÊMEA PVC SCH80, 10 " , PVC | [6 empty] | Flange Fêmea | PVC-U | Sch 80 | Soldada | 10"
TUB | 7966 | FLANGE FÊMEA PVC SCH80, 2 " , PVC | [6 empty] | Flange Fêmea | PVC-U | Sch 80 | Soldada | 2"
TUB | 7966 | FLANGE FÊMEA PVC SCH80, 2.1/2", PVC | [6 empty] | Flange Fêmea | PVC-U | Sch 80 | Soldada | 2.1/2"
TUB | 7966 | FLANGE FÊMEA PVC SCH80, 3 " , PVC | [6 empty] | Flange Fêmea | PVC-U | Sch 80 | Soldada | 3"
TUB | 7966 | FLANGE FÊMEA PVC SCH80, 4 " , PVC | [6 empty] | Flange Fêmea | PVC-U | Sch 80 | Soldada | 4"
TUB | 7966 | FLANGE FÊMEA PVC SCH80, 6 " , PVC | [6 empty] | Flange Fêmea | PVC-U | Sch 80 | Soldada | 6"
TUB | 7966 | FLANGE FÊMEA PVC SCH80, 8 " , PVC | [6 empty] | Flange Fêmea | PVC-U | Sch 80 | Soldada | 8"
TUB | 7966 | JOELHO 45º CPVC SCH80, 1 " , CPVC | [6 empty] | Cotovelo | CPVC | Sch 80 | Soldada | 1"
TUB | 7966 | JOELHO 45º CPVC SCH80, 2 " , CPVC | [6 empty] | Cotovelo | CPVC | Sch 80 | Soldada | 2"
TUB | 7966 | JOELHO 90º CPVC SCH80, 1 " , CPVC | [6 empty] | Cotovelo | CPVC | Sch 80 | Soldada | 1"
TUB | 7966 | JOELHO 90º CPVC SCH80, 2 " , CPVC | [6 empty] | Cotovelo | CPVC | Sch 80 | Soldada | 2"
TUB | 7966 | JOELHO 90º CPVC SCH80, 3/4", CPVC | [6 empty] | Cotovelo | CPVC | Sch 80 | Soldada | 3/4"
TUB | 7966 | JOELHO 90º PVC SCH80, 1 " , PVC | [6 empty] | Cotovelo | PVC-U | Sch 80 | Soldada | 1"
TUB | 7966 | JOELHO 90º PVC SCH80, 1.1/2", PVC | [6 empty] | Cotovelo | PVC-U | Sch 80 | Soldada | 1.1/2"
TUB | 7966 | JOELHO 90º PVC SCH80, 10 " , PVC | [6 empty] | Cotovelo | PVC-U | Sch 80 | Soldada | 10"
TUB | 7966 | JOELHO 90º PVC SCH80, 2 " , PVC | [6 empty] | Cotovelo | PVC-U | Sch 80 | Soldada | 2"
TUB | 7966 | JOELHO 90º PVC SCH80, 3 " , PVC | [6 empty] | Cotovelo | PVC-U | Sch 80 | Soldada | 3"
TUB | 7966 | JOELHO 90º PVC SCH80, 3/4", PVC | [6 empty] | Cotovelo | PVC-U | Sch 80 | Soldada | 3/4"
TUB | 7966 | JOELHO 90º PVC SCH80, 4 " , PVC | [6 empty] | Cotovelo | PVC-U | Sch 80 | Soldada | 4"
TUB | 7966 | JOELHO 90º PVC SCH80, 8 " , PVC | [6 empty] | Cotovelo | PVC-U | Sch 80 | Soldada | 8"
TUB | 7966 | LUVA PVC SCH 80, 2.1/2", PVC | [6 empty] | Luva | PVC-U | Sch 80 | Soldada | 2.1/2"
TUB | 7966 | LUVA CPVC SCH80, 1 " , CPVC | [6 empty] | Luva | CPVC | Sch 80 | Soldada | 1"
TUB | 7966 | LUVA CPVC SCH80, 2 " , CPVC | [6 empty] | Luva | CPVC | Sch 80 | Soldada | 2"
TUB | 7966 | LUVA L/R PVC SCH 80, 1/2", PVC | [6 empty] | Luva | PVC-U | Sch 80 | Soldada | 1/2"
TUB | 7966 | LUVA PVC SCH 80, 1.1/2", PVC | [6 empty] | Luva | PVC-U | Sch 80 | Soldada | 1.1/2"
TUB | 7966 | LUVA PVC SCH 80, 1/2", PVC | [6 empty] | Luva | PVC-U | Sch 80 | Soldada | 1/2"
TUB | 7966 | TUBO CPVC SCH80, 1 " , CPVC | [6 empty] | Tubo | CPVC | Sch 80 | Soldada | 1"
TUB | 7966 | TUBO CPVC SCH80, 2 " , CPVC | [6 empty] | Tubo | CPVC | Sch 80 | Soldada | 2"
TUB | 7966 | TUBO CPVC SCH80, 3/4", CPVC | [6 empty] | Tubo | CPVC | Sch 80 | Soldada | 3/4"
TUB | 7966 | TUBO PVC SCH80, 1 " , PVC | [6 empty] | Tubo | PVC-U | Sch 80 | Soldada | 1"
TUB | 7966 | TUBO PVC SCH80, 1.1/2", PVC | [6 empty] | Tubo | PVC-U | Sch 80 | Soldada | 1.1/2"
TUB | 7966 | TUBO PVC SCH80, 1.1/4", PVC | [6 empty] | Tubo | PVC-U | Sch 80 | Soldada | 1.1/4"
TUB | 7966 | TUBO PVC SCH80, 1/2", PVC | [6 empty] | Tubo | PVC-U | Sch 80 | Soldada | 1/2"
TUB | 7966 | TUBO PVC SCH80, 10 " , PVC | [6 empty] | Tubo | PVC-U | Sch 80 | Soldada | 10"
TUB | 7966 | TUBO PVC SCH80, 2 " , PVC | [6 empty] | Tubo | PVC-U | Sch 80 | Soldada | 2"
TUB | 7966 | TUBO PVC SCH80, 2.1/2", PVC | [6 empty] | Tubo | PVC-U | Sch 80 | Soldada | 2.1/2"
TUB | 7966 | TUBO PVC SCH80, 3 " , PVC | [6 empty] | Tubo | PVC-U | Sch 80 | Soldada | 3"
TUB | 7966 | TUBO PVC SCH80, 3/4", PVC | [6 empty] | Tubo | PVC-U | Sch 80 | Soldada | 3/4"
TUB | 7966 | TUBO PVC SCH80, 4 " , PVC | [6 empty] | Tubo | PVC-U | Sch 80 | Soldada | 4"
TUB | 7966 | TUBO PVC SCH80, 6 " , PVC | [6 empty] | Tubo | PVC-U | Sch 80 | Soldada | 6"
TUB | 7966 | TUBO PVC SCH80, 8 " , PVC | [6 empty] | Tubo | PVC-U | Sch 80 | Soldada | 8"
TUB | 7966 | VÁLVULA BORBOLETA TIPO CP, CORPO EM PVC, VEDAÇÃO EM VITON, ACIONAMENTO MANUAL, MONTADA ENTRE FLANGES (ANSI B16.5), 2.1/2", PVC | [6 empty] | Válvula Borboleta | PVC-U | Sch 80 | Flangeada | 2.1/2"
TUB | 7966 | VÁLVULA BORBOLETA TIPO CP, CORPO EM PVC, VEDAÇÃO EM VITON, ACIONAMENTO MANUAL, MONTADA ENTRE FLANGES (ANSI B16.5), 3 " , PVC | [6 empty] | Válvula Borboleta | PVC-U | Sch 80 | Flangeada | 3"
TUB | 7966 | VÁLVULA BORBOLETA TIPO CP, CORPO EM PVC, VEDAÇÃO EM VITON, ACIONAMENTO MANUAL, MONTADA ENTRE FLANGES (ANSI B16.5), 4 " , PVC | [6 empty] | Válvula Borboleta | PVC-U | Sch 80 | Flangeada | 4"
TUB | 7966 | VÁLVULA BORBOLETA TIPO CP, CORPO EM PVC, VEDAÇÃO EM VITON, ACIONAMENTO MANUAL, MONTADA ENTRE FLANGES (ANSI B16.5), 6 " , PVC | [6 empty] | Válvula Borboleta | PVC-U | Sch 80 | Flangeada | 6"
TUB | 7966 | VÁLVULA BORBOLETA TIPO CP, CORPO EM PVC, VEDAÇÃO EM VITON, ACIONAMENTO MANUAL, MONTADA ENTRE FLANGES (ANSI B16.5), 8 " , PVC | [6 empty] | Válvula Borboleta | PVC-U | Sch 80 | Flangeada | 8"
TUB | 7966 | VÁLVULA DE ESFERA TIPO CP, CORPO EM CPVC VEDAÇÃO EM VITON, ACIONAMENTO MANUAL, EXTREMIDADE SOLDA DE ENCAIXE, 2 " , CPVC | [6 empty] | Válvula Esfera | PVC-U | Sch 80 | Soldada | 2"
TUB | 7966 | VÁLVULA DE ESFERA TIPO CP, CORPO EM CPVC VEDAÇÃO EM VITON, ACIONAMENTO MANUAL, EXTREMIDADE ROSCADA, 2 " , CPVC | [6 empty] | Válvula Esfera | PVC-U | Sch 80 | Roscada | 2"
TUB | 7966 | VÁLVULA DE ESFERA TIPO CP, CORPO EM CPVC VEDAÇÃO EM VITON, ACIONAMENTO MANUAL, EXTREMIDADE SOLDA DE ENCAIXE, 1 " , CPVC | [6 empty] | Válvula Esfera | CPVC | Sch 80 | Soldada | 1"
TUB | 7966 | VÁLVULA DE ESFERA TIPO CP, CORPO EM CPVC VEDAÇÃO EM VITON, ACIONAMENTO MANUAL, EXTREMIDADE SOLDA DE ENCAIXE, 2 " , CPVC | [6 empty] | Válvula Esfera | CPVC | Sch 80 | Soldada | 2"
TUB | 7966 | VÁLVULA DE ESFERA TIPO CP, CORPO EM CPVC VEDAÇÃO EM VITON, ACIONAMENTO PNEUMÁTICO COM SOLENOIDE 24Vcc, RETORNO POR MOLA, NORMALMENTE FECHADA, SENSOR DE POSIÇÃO COM TENSÃO 24 Vcc, EXTREMIDADE FLANGEADA ASME B16.5, 2 " , CPVC | [6 empty] | Válvula Esfera | CPVC | Sch 80 | Flangeada | 2"
TUB | 7966 | VÁLVULA DE ESFERA TIPO CP, CORPO EM PVC VEDAÇÃO EM VITON, ACIONAMENTO MANUAL, EXTREMIDADE SOLDA DE ENCAIXE, 1 " , PVC | [6 empty] | Válvula Esfera | PVC-U | Sch 80 | Soldada | 1"
TUB | 7966 | VÁLVULA DE ESFERA TIPO CP, CORPO EM PVC VEDAÇÃO EM VITON, ACIONAMENTO MANUAL, EXTREMIDADE SOLDA DE ENCAIXE, 1.1/2", PVC | [6 empty] | Válvula Esfera | PVC-U | Sch 80 | Soldada | 1.1/2"
TUB | 7966 | VÁLVULA DE ESFERA TIPO CP, CORPO EM PVC VEDAÇÃO EM VITON, ACIONAMENTO MANUAL, EXTREMIDADE SOLDA DE ENCAIXE, 1/2", PVC | [6 empty] | Válvula Esfera | PVC-U | Sch 80 | Soldada | 1/2"
TUB | 7966 | VÁLVULA DE ESFERA TIPO CP, CORPO EM PVC VEDAÇÃO EM VITON, ACIONAMENTO MANUAL, EXTREMIDADE SOLDA DE ENCAIXE, 2 " , PVC | [6 empty] | Válvula Esfera | PVC-U | Sch 80 | Soldada | 2"
TUB | 7966 | VÁLVULA DE ESFERA TIPO CP, CORPO EM PVC VEDAÇÃO EM VITON, ACIONAMENTO MANUAL, EXTREMIDADE SOLDA DE ENCAIXE, 3 " , PVC | [6 empty] | Válvula Esfera | PVC-U | Sch 80 | Soldada | 3"
TUB | 7966 | VÁLVULA DE ESFERA TIPO CP, CORPO EM PVC VEDAÇÃO EM VITON, ACIONAMENTO MANUAL, EXTREMIDADE SOLDA DE ENCAIXE, 3/4", PVC | [6 empty] | Válvula Esfera | PVC-U | Sch 80 | Soldada | 3/4"
TUB | 7966 | VÁLVULA DE RETENÇÃO TIPO CONE, CORPO EM CPVC, VEDAÇÃO EM VITON, ACIONAMENTO MANUAL, ESTREMIDADE SOLDA DE ENCAIXE, 1 " , CPVC | [6 empty] | Válvula Retenção | CPVC | Sch 80 | Soldada | 1"
TUB | 7966 | VÁLVULA DE RETENÇÃO TIPO CONE, CORPO EM CPVC, VEDAÇÃO EM VITON, ACIONAMENTO MANUAL, ESTREMIDADE SOLDA DE ENCAIXE, 2 " , CPVC | [6 empty] | Válvula Retenção | CPVC | Sch 80 | Soldada | 2"
TUB | 7966 | VÁLVULA DE RETENÇÃO TIPO CONE, CORPO EM PVC, VEDAÇÃO EM VITON, ACIONAMENTO MANUAL, ESTREMIDADE SOLDA DE ENCAIXE, 1.1/2", PVC | [6 empty] | Válvula Retenção | PVC-U | Sch 80 | Soldada | 1.1/2"
TUB | 7966 | VÁLVULA DE RETENÇÃO TIPO CONE, CORPO EM PVC, VEDAÇÃO EM VITON, ACIONAMENTO MANUAL, ESTREMIDADE SOLDA DE ENCAIXE, 2.1/2", PVC | [6 empty] | Válvula Retenção | PVC-U | Sch 80 | Soldada | 2.1/2"
TUB | 7966 | COTOVELO 90º CPVC 1" SCH 80, CPVC | [6 empty] | Cotovelo | CPVC | Sch 80 | Soldada | 1"
TUB | 7966 | TUBO CPVC 1" SCH 80, 6000mm, CPVC | [6 empty] | Tubo | CPVC | Sch 80 | Soldada | 1"
TUB | 7966 | UNIÃO CPVC 1" SCH 80, CPVC | [6 empty] | União | CPVC | Sch 80 | Soldada | 1"
TUB | 2377E | COLAR (SOCKOLET) , ACO CARBONO ASTM A105 , CLASSE 6000 , EXTREMIDADE ENCAIXE SOLDA ASME B16.11 , MSS SP-97 - 4" x 0.75" | [6 empty] | Colar | Preto | 3000 lbs | Encaixe Solda | 3/4"
TUB | 2377E | COLAR (WELDOLET) , ACO CARBONO ASTM A105 , EXTREMIDADE CHANFRADA ASME B16.25 , MSS SP-97 - 24" x 4"-SCH80/0.337" | [6 empty] | Colar | Aço Carbono | Sch 80 | Soldada | 4"
TUB | 2377E | COLAR (SOCKOLET) , ACO CARBONO ASTM A105 , CLASSE 6000 , EXTREMIDADE ENCAIXE SOLDA ASME B16.11 , MSS SP-97 - 24" x 1" | [6 empty] | Colar | Preto | 3000 lbs | Encaixe Solda | 1"
TUB | 2377E | COLAR (WELDOLET) , ACO CARBONO ASTM A105 , EXTREMIDADE CHANFRADA ASME B16.25 , MSS SP-97 - 24" x 6"-SCH80/0.432" | [6 empty] | Colar | Aço Carbono | Sch 80 | Soldada | 6"
TUB | 2377E | COLAR (SOCKOLET) , ACO CARBONO ASTM A350 GR.LF2 CL.1 , CLASSE 6000 , EXTREMIDADE ENCAIXE SOLDA ASME B16.11 , MSS SP-97 - 4" x 1" | [6 empty] | Colar | Preto | 6000 lbs | Encaixe Solda | 1"
TUB | 2377E | COLAR (SOCKOLET) , ACO CARBONO ASTM A105 , CLASSE 6000 , EXTREMIDADE ENCAIXE SOLDA ASME B16.11 , MSS SP-97 - 4" x 1" | [6 empty] | Colar | Preto | 6000 lbs | Encaixe Solda | 1"
TUB | 2377E | COLAR (SOCKOLET) , ACO CARBONO ASTM A105 , CLASSE 6000 , EXTREMIDADE ENCAIXE SOLDA ASME B16.11 , MSS SP-97 - 2" x 0.75" | [6 empty] | Colar | Preto | 6000 lbs | Encaixe Solda | 3/4"
TUB | 2377E | COLAR (WELDOLET) , ACO CARBONO ASTM A105 , EXTREMIDADE CHANFRADA ASME B16.25 , MSS SP-97 - 16" x 3"-SCH80/0.300" | [6 empty] | Colar | Aço Carbono | Sch 80 | Soldada | 3"
TUB | 2377E | COLAR (SOCKOLET) , ACO CARBONO ASTM A350 GR.LF2 CL.1 , CLASSE 6000 , EXTREMIDADE ENCAIXE SOLDA ASME B16.11 , MSS SP-97 - 4" x 0.75" | [6 empty] | Colar | Preto | 6000 lbs | Encaixe Solda | 3/4"
TUB | 2377E | COLAR (SOCKOLET) , ACO CARBONO ASTM A350 GR.LF2 CL.1 , CLASSE 6000 , EXTREMIDADE ENCAIXE SOLDA ASME B16.11 , MSS SP-97 - 3" x 0.75" | [6 empty] | Colar | Preto | 6000 lbs | Encaixe Solda | 3/4"
TUB | 2377E | COLAR (SOCKOLET) , ACO CARBONO ASTM A105 , CLASSE 6000 , EXTREMIDADE ENCAIXE SOLDA ASME B16.11 , MSS SP-97 - 16" x 1.5" | [6 empty] | Colar | Preto | 6000 lbs | Encaixe Solda | 1.1/2"
TUB | 2377E | COLAR (WELDOLET) , ACO CARBONO ASTM A105 , EXTREMIDADE CHANFRADA ASME B16.25 , MSS SP-97 - 26" x 8"-SCH80/0.500" | [6 empty] | Colar | Aço Carbono | Sch 80 | Soldada | 8"
TUB | 2377E | COLAR (SOCKOLET) , ACO CARBONO ASTM A105 , CLASSE 6000 , EXTREMIDADE ENCAIXE SOLDA ASME B16.11 , MSS SP-97 - 24" x 0.75" | [6 empty] | Colar | Preto | 6000 lbs | Encaixe Solda | 3/4"
TUB | 2377E | COLAR (SOCKOLET) , ACO CARBONO ASTM A105 , CLASSE 6000 , EXTREMIDADE ENCAIXE SOLDA ASME B16.11 , MSS SP-97 - 18" x 0.75" | [6 empty] | Colar | Preto | 6000 lbs | Encaixe Solda | 3/4"
TUB | 5522 | COLAR, AÇO FORJADO ASTM A105; EXTREMIDADE ENCAIXE PARA SOLDA (ES); MSS SP-97. 6000# 4” x 3/4” | [6 empty] | Colar | Preto | 6000 lbs | Encaixe Solda | 3/4"
TUB | 5522 | COLAR DE ENCAIXE, AÇO FORJADO ASTM A105; EXTREMIDADE ENCAIXE PARA SOLDA (ES); MSS SP-97. 3000# 2” x 1.1/2” | [6 empty] | Colar | Preto | 3000 lbs | Encaixe Solda | 1.1/2"
TUB | 5522 | COLAR, AÇO FORJADO ASTM A105; EXTREMIDADE ENCAIXE PARA SOLDA (ES); MSS SP-97. 3000# 4” x 1.1/2” | [6 empty] | Colar | Preto | 3000 lbs | Encaixe Solda | 1.1/2"
TUB | 5522 | COLAR DE ENCAIXE, AÇO FORJADO ASTM A105; EXTREMIDADE ENCAIXE PARA SOLDA (ES); MSS SP-97. 3000# 4” x 3/4” | [6 empty] | Colar | Preto | 3000 lbs | Encaixe Solda | 3/4"
TUB | 5522 | COLAR, AÇO FORJADO ASTM A105; EXTREMIDADE ENCAIXE PARA SOLDA (ES); MSS SP-97. 3000# 4” x 3/4” | [6 empty] | Colar | Preto | 3000 lbs | Encaixe Solda | 3/4"
TUB | 5522 | COLAR, AÇO FORJADO ASTM A105; EXTREMIDADE ENCAIXE PARA SOLDA (ES); MSS SP-97. 6000# 3” x 3/4” | [6 empty] | Colar | Preto | 6000 lbs | Encaixe Solda | 3/4"
TUB | 5522 | COLAR DE ENCAIXE, AÇO FORJADO ASTM A105; EXTREMIDADE ENCAIXE PARA SOLDA (ES); MSS SP-97. 3000# 3” x 3/4” | [6 empty] | Colar | Preto | 3000 lbs | Encaixe Solda | 3/4"
TUB | 5522 | COLAR DE ENCAIXE, AÇO FORJADO ASTM A105; EXTREMIDADE ENCAIXE PARA SOLDA (ES); MSS SP-97. 3000# 2” x 3/4” | [6 empty] | Colar | Preto | 3000 lbs | Encaixe Solda | 3/4"
TUB | 5522 | COLAR, AÇO FORJADO ASTM A105; EXTREMIDADE ENCAIXE PARA SOLDA (ES); MSS SP-97. 3000# 6” x 3/4” | [6 empty] | Colar | Preto | 3000 lbs | Encaixe Solda | 3/4"
TUB | 5522 | COLAR, AÇO FORJADO ASTM A105; EXTREMIDADE ENCAIXE PARA SOLDA (ES); MSS SP-97. 3000# 2” x 3/4” | [6 empty] | Colar | Preto | 3000 lbs | Encaixe Solda | 3/4"
TUB | 5522 | COLAR, AÇO FORJADO ASTM A105; EXTREMIDADE ENCAIXE PARA SOLDA (ES); MSS SP-97. 3000# 2” x 1.1/2” | [6 empty] | Colar | Preto | 3000 lbs | Encaixe Solda | 1.1/2"
TUB | 5522 | COLAR, AÇO FORJADO ASTM A105; EXTREMIDADE ENCAIXE PARA SOLDA (ES); MSS SP-97. 6000# 2” x 1” | [6 empty] | Colar | Preto | 6000 lbs | Encaixe Solda | 1"
TUB | 5522 | COLAR, AÇO FORJADO ASTM A105; EXTREMIDADE ENCAIXE PARA SOLDA (ES); MSS SP-97. 3000# 3” x 1.1/2” | [6 empty] | Colar | Preto | 3000 lbs | Encaixe Solda | 1.1/2"
TUB | 5522 | COLAR, AÇO FORJADO ASTM A105; EXTREMIDADE ENCAIXE PARA SOLDA (ES); MSS SP-97. 3000# 3” x 1” | [6 empty] | Colar | Preto | 3000 lbs | Encaixe Solda | 1"
TUB | 5522 | COLAR, AÇO FORJADO ASTM A105; EXTREMIDADE ENCAIXE PARA SOLDA (ES); MSS SP-97. 3000# 2” x 1/2” | [6 empty] | Colar | Preto | 3000 lbs | Encaixe Solda | 1/2"
TUB | 5522 | COLAR, AÇO FORJADO ASTM A105; EXTREMIDADE ENCAIXE PARA SOLDA (ES); MSS SP-97. 6000# 2” x 1.1/2” | [6 empty] | Colar | Preto | 6000 lbs | Encaixe Solda | 1.1/2"
TUB | 5522 | COLAR, AÇO FORJADO ASTM A105; EXTREMIDADE ENCAIXE PARA SOLDA (ES); MSS SP-97. 6000# 4” x 1” | [6 empty] | Colar | Preto | 6000 lbs | Encaixe Solda | 1"
TUB | 5522 | COLAR, AÇO FORJADO ASTM A105; EXTREMIDADE ENCAIXE PARA SOLDA (ES); MSS SP-97. 6000# 2” x 3/4” | [6 empty] | Colar | Preto | 6000 lbs | Encaixe Solda | 3/4"
TUB | 5522 | COLAR, AÇO FORJADO ASTM A105; EXTREMIDADE ENCAIXE PARA SOLDA (ES); MSS SP-97. 3000# 2” x 1” | [6 empty] | Colar | Preto | 3000 lbs | Encaixe Solda | 1"
TUB | 5522 | COLAR, AÇO FORJADO ASTM A105; EXTREMIDADE ENCAIXE PARA SOLDA (ES); MSS SP-97. 3000# 3” x 3/4” | [6 empty] | Colar | Preto | 3000 lbs | Encaixe Solda | 3/4"
TUB | 6177 | COLAR DE ENCAIXE, AÇO INOX. ASTM A 182 Gr F304, ASME B16.11/MSS SP-97, 3000#, ES 2" x 1" | [6 empty] | Colar | Aço Inox | 3000 lbs | Encaixe Solda | 1"
TUB | 6177 | COLAR DE ENCAIXE, AÇO INOX. ASTM A 182 Gr F304, ASME B16.11/MSS SP-97, 3000#, ES 2" x 1/2" | [6 empty] | Colar | Aço Inox | 3000 lbs | Encaixe Solda | 1/2"
TUB | 6627 | colar de derivação 2" x 1/2"ANSI 16.9 ASTM A 120 EXTREMIDADES MAIOR BIZELADA / MENOR ROSCA FÊMEA BSP SCH 40 | [6 empty] | Colar | Aço Carbono | Sch 40 | Soldada | 1/2"
TUB | 6627 | colar de derivação 2" x 1/4"ANSI 16.9 ASTM A 120 EXTREMIDADES MAIOR BIZELADA / MENOR ROSCA FÊMEA BSP SCH 40 | [6 empty] | Colar | Aço Carbono | Sch 40 | Soldada | 1/2"
TUB | 6627 | colar de derivação 1 1/2" x 1/2"ANSI 16.9 ASTM A 120 EXTREMIDADES MAIOR BIZELADA / MENOR ROSCA FÊMEA BSP SCH 40 | [6 empty] | Colar | Aço Carbono | Sch 40 | Soldada | 1/2"
TUB | 6627 | colar de derivação 1" x 1/4"ANSI 16.9 ASTM A 120 EXTREMIDADES MAIOR BIZELADA / MENOR ROSCA FÊMEA BSP SCH 40 | [6 empty] | Colar | Aço Carbono | Sch 40 | Soldada | 1/2"
TUB | 6627 | colar de derivação 1 1/2" x 1/4"ANSI 16.9 ASTM A 120 EXTREMIDADES MAIOR BIZELADA / MENOR ROSCA FÊMEA BSP SCH 40 | [6 empty] | Colar | Aço Carbono | Sch 40 | Soldada | 1/2"
TUB | 6627 | colar de derivação 2" x 1"ANSI 16.9 ASTM A 120 EXTREMIDADES MAIOR BIZELADA / MENOR ROSCA FÊMEA BSP SCH 40 | [6 empty] | Colar | Aço Carbono | Sch 40 | Soldada | 1"
TUB | 7526 | COLAR ROS, 3000#, RO NPT, AFO ASTM A105, GALV., MSS SP-95 2"X1" | [6 empty] | Colar | Galvanizado ou Preto | 3000 lbs | Roscada | 1"
TUB | 7526 | COLAR ENC, 3000#, ES, AI ASTM A182 Gr F304L, MSS SP-97 3"X1" | [6 empty] | Colar | Aço Inox | 3000 lbs | Encaixe Solda | 1"
TUB | 7526 | COLAR ENC, 3000#, ES, AI ASTM A182 Gr F304L, MSS SP-97 3"X3/4" | [6 empty] | Colar | Aço Inox | 3000 lbs | Encaixe Solda | 3/4"
TUB | 7526 | COLAR ENC, 3000#, ES, AI ASTM A182 Gr F316, MSS SP-97 3"X3/4" | [6 empty] | Colar | Aço Inox | 3000 lbs | Encaixe Solda | 3/4"
TUB | 7526 | COLAR ROS, 3000#, RO NPT, AFO ASTM A105, GALV., MSS SP-95 1 1/2"X3/4" | [6 empty] | Colar | Galvanizado ou Preto | 3000 lbs | Roscada | 3/4"
TUB | 7526 | COLAR ENC, 3000#, ES, AI ASTM A182 Gr F316, MSS SP-97 3/4" | [6 empty] | Colar | Aço Inox | 3000 lbs | Encaixe Solda | 3/4"
TUB | 7526 | COLAR ENC, 3000#, ES, AI ASTM A182 Gr F304L, MSS SP-97 3"X2" | [6 empty] | Colar | Aço Inox | 3000 lbs | Encaixe Solda | 2"
TUB | 7526 | COLAR TOPO, SCHEDULE 40, SCHEDULE 40, PONTA CHANFRADA CONFORME ASME B16.25, AÇO CARBONO FORJADO ASTM A105, CONFORME MSS SP-97 8" x 3" | [6 empty] | Colar | Aço Carbono | Sch 40 | Soldada | 3"
TUB | 7526 | COLAR ENC, 3000#, ES, AI ASTM A182 Gr F316, MSS SP-97 3"X1" | [6 empty] | Colar | Aço Inox | 3000 lbs | Encaixe Solda | 1"
TUB | 7526 | COLAR ROS, 3000#, RO NPT, AFO ASTM A105, GALV., MSS SP-95 1 1/2"X1" | [6 empty] | Colar | Galvanizado ou Preto | 3000 lbs | Roscada | 1"
TUB | 7526 | COLAR TOP, SCH 40S, PC, AI ASTM A182 Gr F316, MSS SP-97 8"X3" | [6 empty] | Colar | Aço Inox | Sch 40s | Soldada | 3"
TUB | 7526 | COLAR TOPO, ESPESSURA STD, SCHEDULE 40, PONTA CHANFRADA CONFORME ASME B16.25, AÇO CARBONO FORJADO ASTM A105, CONFORME MSS SP-97 16" x 3" | [6 empty] | Colar | Aço Carbono | Sch STD | Soldada | 3"
TUB | 7526 | COLAR ENC, 3000#, ES, AI ASTM A182 Gr F316, MSS SP-97 6"X1" | [6 empty] | Colar | Aço Inox | 3000 lbs | Encaixe Solda | 1"
TUB | 7526 | COLAR ENC, 3000#, ES, AI ASTM A182 Gr F316, MSS SP-97 4"X3/4" | [6 empty] | Colar | Aço Inox | 3000 lbs | Encaixe Solda | 3/4"
TUB | 7526 | COLAR TOPO, SCHEDULE 40, SCHEDULE 40, PONTA CHANFRADA CONFORME ASME B16.25, AÇO CARBONO FORJADO ASTM A105, CONFORME MSS SP-97 8" x 2" | [6 empty] | Colar | Aço Carbono | Sch 40 | Soldada | 2"
TUB | 7526 | COLAR ENC, 3000#, ES, AI ASTM A182 Gr F304L, MSS SP-97 4"X3/4" | [6 empty] | Colar | Aço Inox | 3000 lbs | Encaixe Solda | 3/4"
TUB | 7526 | COLAR TOPO, ESPESSURA STD, SCHEDULE 40, PONTA CHANFRADA CONFORME ASME B16.25, AÇO CARBONO FORJADO ASTM A105, CONFORME MSS SP-97 18" x 2" | [6 empty] | Colar | Aço Carbono | Sch STD | Soldada | 2"
TUB | 7022/22 | COLAR ROSCADO AÇO CARBONO FORJADO ASTM A105 - CLASSE 3000 . MSS SP-97 EXTREM ROSCADAS ASME B1.20.1 (NPT) 4" x 1/2" | [6 empty] | Colar | Galvanizado ou Preto | 3000 lbs | Roscada | 1/2"
TUB | 7022/22 | COLAR ROSCADO AÇO CARBONO FORJADO ASTM A105 - CLASSE 3000 . MSS SP-97 EXTREM ROSCADAS ASME B1.20.1 (NPT) 4" x 3/4" | [6 empty] | Colar | Galvanizado ou Preto | 3000 lbs | Roscada | 3/4"
TUB | 7031 | COLAR DE ENCAIXE DE REDUÇÃO (SOCKOLET), 3"X1" ENCAIXE PARA SOLDA, CLASSE 3000#, CONFORME ASME B 16.11 - 3 " x 1" - ASTM A-105 | [6 empty] | Colar | Preto | 3000 lbs | Encaixe Solda | 1"
TUB | 7031 | COLAR DE ENCAIXE DE REDUÇÃO (SOCKOLET), 4"X1 1/2" ENCAIXE PARA SOLDA, CLASSE 3000#, CONFORME ASME B 16.11 - 4 " 1.1/2" - ASTM A-105 | [6 empty] | Colar | Preto | 3000 lbs | Encaixe Solda | 1.1/2"
TUB | 7031 | COLAR DE ENCAIXE DE REDUÇÃO (SOCKOLET), 4"X1" ENCAIXE PARA SOLDA, CLASSE 3000#, CONFORME ASME B 16.11 - 4 " x 1" - ASTM A-105 | [6 empty] | Colar | Preto | 3000 lbs | Encaixe Solda | 1"
TUB | 7051/21 | Colar c/ encaixe de redução, DN6"x1/2", em aço forjado ASTM A234 Gr. WPB, SCH80 , extremidades biseladas, dimensões conforme ASME B16.9 & ASME B16.25. | [6 empty] | Colar | Aço Carbono | Sch 80 | Soldada | 1/2"
TUB | 7051/21 | Colar c/ encaixe de redução, DN6"x2", em aço forjado ASTM A234 Gr. WPB, SCH80 , extremidades biseladas, dimensões conforme ASME B16.9 & ASME B16.25. | [6 empty] | Colar | Aço Carbono | Sch 80 | Soldada | 2"
TUB | 7051/21 | Colar c/ encaixe de redução, DN8"x2", em aço forjado ASTM A234 Gr. WPB, SCH80 , extremidades biseladas, dimensões conforme ASME B16.9 & ASME B16.25. | [6 empty] | Colar | Aço Carbono | Sch 80 | Soldada | 2"
TUB | 7230 | COLAR ROSCADO, AFO ASTM A-105, CLASSE ASME 3000, RO NPT CONF. ASME B1.20.1, NORMA DIM. MSS SP-97 - 1/2" | [6 empty] | Colar | Galvanizado ou Preto | 3000 lbs | Roscada | 1/2"
TUB | 7230 | COLAR ROSCADO, AFO ASTM A-105, CLASSE ASME 3000, RO NPT CONF. ASME B1.20.1, NORMA DIM. MSS SP-97 - 3" | [6 empty] | Colar | Galvanizado ou Preto | 3000 lbs | Roscada | 3"
TUB | 7606 | COLAR ENCAIXE ASTM A105 3000# - DN 1" | [6 empty] | Colar | Preto | 3000 lbs | Encaixe Solda | 1"
TUB | 7606 | COLAR ENCAIXE ASTM A105 3000# - DN 1.1/2" | [6 empty] | Colar | Preto | 3000 lbs | Encaixe Solda | 1.1/2"
TUB | 7606 | COLAR ENCAIXE ASTM A105 3000# - DN 2" | [6 empty] | Colar | Preto | 3000 lbs | Encaixe Solda | 2"
TUB | 7606 | COLAR ENCAIXE ASTM A105 3000# - DN 2.1/2" | [6 empty] | Colar | Preto | 3000 lbs | Encaixe Solda | 2.1/2"
TUB | 7606 | COLAR ENCAIXE ASTM A105 3000# - DN 3" | [6 empty] | Colar | Preto | 3000 lbs | Encaixe Solda | 3"
TUB | 7606 | COLAR ENCAIXE ASTM A105 3000# - DN 4" | [6 empty] | Colar | Preto | 3000 lbs | Encaixe Solda | 4"
TUB | 7634 | COLAR DE SOLDA DE TOPO ∅16"X∅2", MSS SP 97 | [6 empty] | Colar | Aço Carbono | Sch 40 | Soldada | 2"
TUB | 7791/23-MCM | COLAR DE ENCAIXE 6000# ES AFO ASTM A105 CONF MSS SP-97 Diâm_1.: 2", Diâm_2.: 2", Diâm_3.: 3/4" (MATCODE: C5B0020101-00:JE) | [6 empty] | Colar | Preto | 6000 lbs | Encaixe Solda | 3/4"
TUB | 7791/23-MCM | COLAR DE ENCAIXE 6000# ES AFO ASTM A105 CONF MSS SP-97 Diâm_1.: 4", Diâm_2.: 4", Diâm_3.: 1.1/2" (MATCODE: C5B0020101-00:NH) | [6 empty] | Colar | Preto | 6000 lbs | Encaixe Solda | 1.1/2"
TUB | 7791/23-MCM | COLAR RO, AFO ASTM A105, B16.5, 3000# Diâm_1.: 6", Diâm_2.: 3/4", Diâm_3.: 0 (MATCODE: C6A0010107-00:RE) | [6 empty] | Colar | Galvanizado ou Preto | 3000 lbs | Roscada | 3/4"
TUB | 7791/23-MCM | COLAR RO, AFO ASTM A105, B16.5, 3000# Diâm_1.: 8", Diâm_2.: 3/4", Diâm_3.: 0 (MATCODE: C6A0010107-00:TE) | [6 empty] | Colar | Galvanizado ou Preto | 3000 lbs | Roscada | 3/4"
TUB | 7791/23-MCM | COLAR ROSCADO 3000# RO AC ASTM A105 CONF MSS SP-97 Diâm_1.: 2", Diâm_2.: 2", Diâm_3.: 1" (MATCODE: C6A0010107-00:JF) | [6 empty] | Colar | Galvanizado ou Preto | 3000 lbs | Roscada | 1"
TUB | 7791/23-MCM | COLAR ROSCADO 3000# RO AC ASTM A105 CONF MSS SP-97 Diâm_1.: 2", Diâm_2.: 2", Diâm_3.: 3/4" (MATCODE: C6A0010107-00:JE) | [6 empty] | Colar | Galvanizado ou Preto | 3000 lbs | Roscada | 3/4"
TUB | 7791/23-MCM | COLAR ROSCADO 3000# RO AC ASTM A105 CONF MSS SP-97 Diâm_1.: 3", Diâm_2.: 3", Diâm_3.: 3/4" (MATCODE: C6A0010107-00:LE) | [6 empty] | Colar | Galvanizado ou Preto | 3000 lbs | Roscada | 3/4"
TUB | 7791/23-MCM | COLAR ROSCADO 3000# RO AC ASTM A105 CONF MSS SP-97 Diâm_1.: 4", Diâm_2.: 4", Diâm_3.: 1" (MATCODE: C6A0010107-00:NF) | [6 empty] | Colar | Galvanizado ou Preto | 3000 lbs | Roscada | 1"
TUB | 7791/23-MCM | COLAR ROSCADO 3000# RO AC ASTM A105 CONF MSS SP-97 Diâm_1.: 4", Diâm_2.: 4", Diâm_3.: 3/4" (MATCODE: C6A0010107-00:NE) | [6 empty] | Colar | Galvanizado ou Preto | 3000 lbs | Roscada | 3/4"
TUB | 5522 | PURGADOR TERMODINÂMICO PARA VAPOR; COM FILTRO INCORPORADO; CORPO AISI-420 F; DISCO AISI-420; TELA DO FILTRO AISI-316 COM 20 MESH E CORPO DO FILTRO AISI-420 F; EXTREMIDADE RO.NPT; TIPO TD-S-52 DA SARCO OU SIMILAR. - 3/4" | [6 empty] | Purgador Termodinâmico | Aço Inox | 150 lbs | Roscada | 3/4"
TUB | 6129 | filtro Y aço carbono, extremidades flangeadas ASA 150 DN 2" | [6 empty] | Filtro Y | Aço Carbono | 150 lbs | Flangeada | 2"
TUB | 6131 Lista de Tubulação.cs | Filtro tipo "Y", corpo aço carbono ASTM-A-126, tela de aço inox AISI 304, com passagem de 2,0 mm, extremidade flangeadas conforme ANSI-B-16.5, classe 150 lbs RF. Acessórios (incluso no preço): - contra flanges, juntas, porcas e parafusos 6" | [6 empty] | Filtro Y | Aço Carbono | 150 lbs | Flangeada | 6"
TUB | 6131 Lista de Tubulação.cs | Filtro tipo "Y", corpo em aço carbono fundido ASTM-A-216 Gr. WCB, tela de aço inox AISI 304, extremidade com rosca NPT classe 150 lbs. 1/2" | [6 empty] | Filtro Y | Aço Carbono | 150 lbs | Flangeada | 1/2"
TUB | 6131 Lista de Tubulação.cs | Filtro tipo "Y", corpo em aço inoxidável ASTM-A-351 Gr. CF8, tela de aço inoxidável AISI 304 com passagem de 0,8 mm, extremidades flangeadas conforme ANSI-B-16.5, classe 150 lbs RF. Acessórios (incluso no preço): - contra flanges, juntas, porcas e parafusos 6" | [6 empty] | Filtro Y | Aço Inox | 150 lbs | Flangeada | 6"
TUB | 6131 Lista de Tubulação.cs | Filtro duplo cesto Corpo em aço carbono ASTM A-216 Gr.WCB, cesto em aço em inoxidável AISI 316, vedação em PTFE. Classe de pressão 150 lb Extremidades flangeadas ANSI B.16.5 RF Fluido: óleo vegetal bruto/degomado/branqueado/neutro Temperatura de operação: ambiente até +90°C Vazão nominal: 40.000 kg/h Acessórios (incluso no preço): - contra flanges, juntas, porcas e parafusos Perfuração do cesto ou malha a ser definido com a Coamo antes da compra, para cotação considerar a situação mais crítica. 8" | [6 empty] | Filtro Cesto Duplo | Aço Carbono | 150 lbs | Flangeada | 8"
TUB | 6131 Lista de Tubulação.cs | Filtro tipo "Y", corpo em aço inoxidável ASTM-A-351 Gr. CF8M, tela de aço inoxidável AISI 316 com passagem de 0,8 mm, extremidades flangeadas conforme ANSI-B-16.5, classe 150 lbs RF. Acessórios (incluso no preço): - contra flanges, juntas, porcas e parafusos 6" | [6 empty] | Filtro Y | Aço Inox | 150 lbs | Flangeada | 6"
TUB | 6131 Lista de Tubulação.cs | Filtro tipo "Y", corpo aço carbono ASTM-A-126, tela de aço inox AISI 304, com passagem de 1,2 mm, extremidade flangeadas conforme ANSI-B-16.5, classe 150 lbs RF. Acessórios (incluso no preço): - contra flanges, juntas, porcas e parafusos 3" | [6 empty] | Filtro Y | Aço Carbono | 150 lbs | Flangeada | 3"
TUB | 6131 Lista de Tubulação.cs | Filtro tipo "Y", corpo aço carbono ASTM-A-126, tela de aço inox AISI 304, com passagem de 1,2 mm, extremidade flangeadas conforme ANSI-B-16.5, classe 150 lbs RF. Acessórios (incluso no preço): - contra flanges, juntas, porcas e parafusos 6" | [6 empty] | Filtro Y | Aço Carbono | 150 lbs | Flangeada | 6"
TUB | 6131 Lista de Tubulação.cs | Filtro duplo cesto Corpo em aço carbono ASTM A-216 Gr.WCB, cesto em aço em inoxidável AISI 316 malha 2mm, vedação em PTFE. Classe de pressão 150 lb Extremidades flangeadas ANSI B.16.5 RF Fluido: óleo vegetal bruto/degomado/branqueado/neutro Temperatura de operação: ambiente até +90°C Vazão nominal: 60 m³/h Acessórios (incluso no preço): - contra flanges, juntas, porcas e parafusos 6" | [6 empty] | Filtro Cesto Duplo | Aço Carbono | 150 lbs | Flangeada | 6"
TUB | 6131 Lista de Tubulação.cs | Filtro tipo "Y", corpo aço carbono ASTM-A-126, tela de aço inox AISI 304, com passagem de 1,2 mm, extremidade flangeadas conforme ANSI-B-16.5, classe 150 lbs RF. Acessórios (incluso no preço): - contra flanges, juntas, porcas e parafusos 2" | [6 empty] | Filtro Y | Aço Carbono | 150 lbs | Flangeada | 2"
TUB | 6131 Lista de Tubulação.cs | Filtro duplo cesto Corpo em aço inoxidável ASTM A-351 CF8, cesto em aço em inoxidável AISI 316, vedação em PTFE. Classe de pressão 150 lb Extremidades flangeadas ANSI B.16.5 RF Fluido: óleo vegetal bruto/degomado/branqueado/neutro Temperatura de operação: ambiente até +90°C Vazão nominal: 60.000 kg/h Acessórios (incluso no preço): - contra flanges, juntas, porcas e parafusos Perfuração do cesto ou malha a ser definido com a Coamo antes da compra, para cotação considerar a situação mais crítica. 6" | [6 empty] | Filtro Cesto Duplo | Aço Inox | 150 lbs | Flangeada | 6"
TUB | 6131 Lista de Tubulação.cs | Filtro tipo "Y", corpo aço carbono ASTM-A-126, tela de aço inox AISI 304, com passagem de 1,2 mm, extremidade flangeadas conforme ANSI-B-16.5, classe 150 lbs RF. Acessórios (incluso no preço): - contra flanges, juntas, porcas e parafusos 8" | [6 empty] | Filtro Y | Aço Carbono | 150 lbs | Flangeada | 8"
TUB | 6131 Lista de Tubulação.cs | Filtro tipo "Y", corpo em aço carbono fundido ASTM-A-216 Gr. WCB, tela de aço inox AISI 304, extremidade com rosca NPT classe 150 lbs. 1/2" | [6 empty] | Filtro Y | Aço Carbono | 150 lbs | Roscada | 1/2"
TUB | 6167 | Filtro tipo "Y" para água: corpo / tela em aço inox, tela com passagem de 0.8 mm, classe 150 lbs, com rosca NPT interna. 1'' | [6 empty] | Filtro Y | Aço Carbono | 150 lbs | Roscada | 1"
TUB | 6167 | Filtro tipo "Y" corpo em aço carbono, tela em aço inox AISI 304, passagem 0.4 mm, classe 300 lbs, com encaixe para solda (SW), conforme ANSI B.16.11. 2" | [6 empty] | Filtro Y | Aço Carbono | 300 lbs | Encaixe Solda | 2"
TUB | 6177 | FILTRO Y, ACO CARBONO, ROSCADO 1" | [6 empty] | Filtro Y | Aço Carbono | 150 lbs | Roscada | 1"
TUB | 6177 | FILTRO Y , AÇO INOX,SS 304, ES, 800 1" | [6 empty] | Filtro Y | Aço Inox | 800 lbs | Encaixe Solda | 1"
TUB | 6177 | FILTRO Y, ACO CARBONO, 150# FR 4" | [6 empty] | Filtro Y | Aço Carbono | 150 lbs | Flangeada | 4"
TUB | 6216 | Filtro tipo Y Ø2" | [6 empty] | Filtro Y | Aço Carbono | 150 lbs | Flangeada | 2"
TUB | 6216 | Filtro Y Ø3", Corpo em aço fundido ASTM A 226 WCB, elemento filtrante em aço inox A304, Cl. 250Lbs, extremidades flangeadas conforme padrão ANSI B.16.5 | [6 empty] | Filtro Y | Aço Carbono | 150 lbs | Flangeada | 3"
TUB | 6216 | Filtro Y Ø4", Corpo em aço fundido ASTM A 226 WCB, elemento filtrante em aço inox A304, Cl. 250Lbs, extremidades flangeadas conforme padrão ANSI B.16.5 | [6 empty] | Filtro Y | Aço Inox | 150 lbs | Flangeada | 4"
TUB | 6216 | Filtro Y Ø1/2" NPT, Corpo em bronze, malha 100 em aço inox | [6 empty] | Filtro Y | Aço Carbono | 150 lbs | Roscada | 1/2"
TUB | 6623 | Filtro Y corpo e tela em aço Inos AISI A 182 / 304 flangeado 1.1/2" | [6 empty] | Filtro Y | Aço Inox | 150 lbs | Flangeada | 1.1/2"
TUB | 6623 | Filtro Y corpo e tela em aço Inos AISI A 182 / 304 flangeado 2.1/2" | [6 empty] | Filtro Y | Aço Inox | 150 lbs | Flangeada | 2.1/2"
TUB | 6623 | Filtro Y corpo e tela em aço Inos AISI A 182 / 304 flangeado 2" | [6 empty] | Filtro Y | Aço Inox | 150 lbs | Flangeada | 2"
TUB | 6627 | FILTRO Y Ø 1 1/2" ASME B16.34 ASTM A216 ROSCA BSP | [6 empty] | Filtro Y | Aço Carbono | 150 lbs | Roscada | 1.1/2"
TUB | 6903 | Filtro Y 3" STRAINER CORPO EM AÇO CARBONO FUNDIDO, CLASSE 150 #, TELA COM PERFURAÇÕES DE 0.4 mm EM AÇO INOX AISI 304, EXTREMIDADES FLANGEADAS, FACE COM RESSALTO | [6 empty] | Filtro Y | Aço Carbono | 150 lbs | Flangeada | 3"
TUB | 6903 | Filtro Y 1.1/2" STRAINER CORPO EM AÇO CARBONO FUNDIDO, CLASSE 150 #, TELA COM PERFURAÇÕES DE 0.4 mm EM AÇO INOX AISI 304, EXTREMIDADES FLANGEADAS, FACE COM RESSALTO | [6 empty] | Filtro Y | Aço Carbono | 150 lbs | Flangeada | 1.1/2"
TUB | 6903 | Filtro Y 1" STRAINER CORPO EM AÇO CARBONO FUNDIDO, CLASSE 150 #, TELA COM PERFURAÇÕES DE 0.4 mm EM AÇO INOX AISI 304, EXTREMIDADES FLANGEADAS, FACE COM RESSALTO | [6 empty] | Filtro Y | Aço Carbono | 150 lbs | Flangeada | 1"
TUB | 6903 | Filtro Y 1/2" STRAINER CORPO EM AÇO CARBONO FUNDIDO, CLASSE 150 #, TELA COM PERFURAÇÕES DE 0.4 mm EM AÇO INOX AISI 304, EXTREMIDADES FLANGEADAS, FACE COM RESSALTO | [6 empty] | Filtro Y | Aço Carbono | 150 lbs | Flangeada | 1/2"
TUB | 6903 | Filtro Y 2" STRAINER CORPO EM AÇO CARBONO FUNDIDO, CLASSE 150 #, TELA COM PERFURAÇÕES DE 0.4 mm EM AÇO INOX AISI 304, EXTREMIDADES FLANGEADAS, FACE COM RESSALTO | [6 empty] | Filtro Y | Aço Carbono | 150 lbs | Flangeada | 2"
TUB | 7056 | Filtro tipo Y Ø2" | [6 empty] | Filtro Y | Aço Carbono | 150 lbs | Flangeada | 2"
TUB | 7056 | Filtro Y Ø3", Corpo em aço fundido ASTM A 226 WCB, elemento filtrante em aço inox A304, Cl. 250Lbs, extremidades flangeadas conforme padrão ANSI B.16.5 | [6 empty] | Filtro Y | Aço Carbono | 150 lbs | Flangeada | 3"
TUB | 7056 | Filtro Y Ø4", Corpo em aço fundido ASTM A 226 WCB, elemento filtrante em aço inox A304, Cl. 250Lbs, extremidades flangeadas conforme padrão ANSI B.16.5 | [6 empty] | Filtro Y | Aço Carbono | 150 lbs | Flangeada | 4"
TUB | 7056 | Filtro Y Ø1/2" NPT, Corpo em bronze, malha 100 em aço inox | [6 empty] | Filtro Y | Aço Carbono | 150 lbs | Roscada | 1/2"
TUB | 7202 | FILTRO Y, EXTREMIDADES COM RÔSCA FÊMEA NPT, CORPO EM AÇO INOX, TELA EM AÇO INOX MALHA 100 CONFORME MODELO 4745K53 DA MCMASTER CARR OU SIMILAR. 1/2" | [6 empty] | Filtro Y | Aço Inox | 150 lbs | Roscada | 1/2"
TUB | 7202 | FILTRO "Y" TOTAL INOX 316 F-F NPT PN40 1" | [6 empty] | Filtro Y | Aço Inox | 150 lbs | Roscada | 1"
TUB | 5522 | PURGADOR DE BÓIA; PARA SISTEMA DE AR COMPRIMIDO; TIPO CA-14 DA “SPIRAX-SARCO” OU SIMILAR; CORPO EM FERRO FUNDIDO NODULAR; EXTREMIDADES ROSCA NPT. - 3/4" | [6 empty] | Purgador Bóia | Aço Carbono | 150 lbs | Roscada | 3/4"
TUB | 5514 | JUNTA DE EXPANSÃO INOX 304, CLASSE 150. 10" | [6 empty] | Junta de Expansão | Aço Inox | 150 lbs | Flangeada | 10"
TUB | 6623 | Junta de Expansão Sanfonada Metálica, Crpo em Aço inox , Flangeada em ambas extremidades - DIN - 250 PSI 3" | [6 empty] | Junta de Expansão | Aço Inox | 150 lbs | Flangeada | 3"
TUB | 6623 | Junta de Expansão sanfonada metálica, corpo em aço inox , flangeada em ambas extremidades - DIN - 250 PSI 6" | [6 empty] | Junta de Expansão | Aço Inox | 150 lbs | Flangeada | 6"
TUB | 6623 | junta de expansão Sanfonada Metálica, Crpo em Aço inox , Flangeada em ambas extremidades - DIN - 250 PSI 3" | [6 empty] | Junta de Expansão | Aço Inox | 150 lbs | Flangeada | 3"
TUB | 6623 | Junta de Expansão sanfonada metálica, corpo em aço inox , flangeada em ambas extremidades - DIN - 250 PSI 2" | [6 empty] | Junta de Expansão | Aço Inox | 150 lbs | Flangeada | 2"
TUB | 6623 | junta de expansão Sanfonada Metálica, Crpo em Aço inox , Flangeada em ambas extremidades - DIN - 250 PSI 2" | [6 empty] | Junta de Expansão | Aço Inox | 150 lbs | Flangeada | 2"
TUB | 6623 | Junta de Expansão Sanfonada Metálica, Crpo em Aço inox , Flangeada em ambas extremidades - DIN - 250 PSI 3/4" | [6 empty] | Junta de Expansão | Aço Inox | 150 lbs | Flangeada | 3/4"
TUB | 6623 | Junta de Expansão Sanfonada Metálica, corpo em aço inox , flangeada em ambas extremidades - DIN - 250 PSI 4" | [6 empty] | Junta de Expansão | Aço Inox | 150 lbs | Flangeada | 4"
TUB | 7113 | Junta de expansão Sanfonada Metálica, Crpo em Aço inox , Flangeada em ambas extremidades - DIN - 250 PSI 6" | [6 empty] | Junta de Expansão | Aço Inox | 150 lbs | Flangeada | 6"
TUB | 7113 | Junta de expansão Sanfonada Metálica, Crpo em Aço inox , Flangeada em ambas extremidades - DIN - 250 PSI 3" | [6 empty] | Junta de Expansão | Aço Inox | 150 lbs | Flangeada | 3"
TUB | 7202 | JUNTA DE EXPANSÃO EM EPDM Ø3", COM EXTREMIDADES FLANGEADAS, CL. 150 LBS PADRÃO ANSI B 16.5, COMPRIMENTO ENTRE FLANGES 152MM, FAIXA DE TEMPERATURA -23° C A +104°C. 3" | [6 empty] | Junta de Expansão | Aço Carbono | 150 lbs | Flangeada | 3"
TUB | 7202 | JUNTA DE EXPANSÃO Ø4", EM AÇO INOX AISI 304 COM EXTREMIDADES FLANGEADAS, CL. 150LBS PADRÃO ANSI B.16.5, ALTURA DE 152MM. FAIXA DE TEMPERATURA: -20 ° A 800 ° F PRESSÃO MÁXIMA: 150 PSI A 72 ° F 4" | [6 empty] | Junta de Expansão | Aço Inox | 150 lbs | Flangeada | 4"
TUB | 7202 | JUNTA DE EXPANSÃO Ø8" COM EXTREMIDADES FLANGEADAS, CL. 150LBS PADRÃO ANSI B.16.5, ALTURA DE 152MM. FAIXA DE TEMPERATURA: -20 ° A 800 ° F PRESSÃO MÁXIMA: 150 PSI A 72 ° F 8" | [6 empty] | Junta de Expansão | Aço Carbono | 150 lbs | Flangeada | 8"
TUB | 7248 | JUNTA DE EXPANSÃO AXIAL COM FOLE EM AÇO INOX AISI 304 EXTREMIDADES FLANGEADAS CONFORME ANSI B16.5 CLASSE 150 DN. 8"- FABRICANTE VALACO / SIMILAR | [6 empty] | Junta de Expansão | Aço Inox | 150 lbs | Flangeada | 8"
TUB | 2950F | Engate rápido, tipo macho com rosca; Extremidade1: rosca BSPTF Ø1/2"; Extremidade2: Engate rápido fêmea para mangueira; Material: aço inox AISI304; Acabamento: decapado. Dimensões: Ø1/2" | [6 empty] | Engate Rápido | Aço Inox | 150 lbs | Roscada | 1/2"
TUB | 2950F | Engate Rápido 1/4" com Rosca Fêmea 1/4" Vedação: Borracha Nitrílica Molas: aço DIN 17223/64C Pressão máx. trabalho: 250 lbs/ pol/ 16bar Componentes: aço inox Vazão: 0,96 Nm/min. (6 kgf/cm press.) Temp. trabalho: - 20/ + 100 Dimensões: Ø1/4" | [6 empty] | Engate Rápido | Aço Inox | 150 lbs | Roscada | 1/2"
TUB | 5522 | ENGATE RÁPIDO; PNEUMÁTICO FÊMEA; PARA AR COMPRIMIDO; COM ESFERA RÔSCA FÊMEA; COM PASSAGEM DE AR DE ø1/2’; EXTREMIDADES RÔSCA NPT. - 1/2" | [6 empty] | Engate Rápido | Aço Carbono | 150 lbs | Roscada | 1/2"
TUB | 5522 | ENGATE RÁPIDO; PNEUMÁTICO FÊMEA; PARA AR COMPRIMIDO; COM ESFERA RÔSCA FÊMEA; COM PASSAGEM DE AR DE ø1/2’; EXTREMIDADES RÔSCA NPT. - 1" | [6 empty] | Engate Rápido | Aço Carbono | 150 lbs | Roscada | 1"
TUB | 5522 | ENGATE RÁPIDO; PNEUMÁTICO FÊMEA; PARA AR COMPRIMIDO; COM ESFERA RÔSCA FÊMEA; COM PASSAGEM DE AR DE ø1/2’; EXTREMIDADES RÔSCA NPT. - 1.1/2" | [6 empty] | Engate Rápido | Aço Carbono | 150 lbs | Roscada | 1.1/2"
TUB | 5522 | ENGATE RÁPIDO; PNEUMÁTICO FÊMEA; PARA AR COMPRIMIDO; COM ESFERA RÔSCA FÊMEA; COM PASSAGEM DE AR DE ø1/2’; EXTREMIDADES RÔSCA NPT. - 3/4" | [6 empty] | Engate Rápido | Aço Carbono | 150 lbs | Roscada | 3/4"
TUB | 5657 | ENGATE RÁPIDO DE ENCAIXE PARTE FÊMEA, EM AÇO CARBONO GALVANIZADO, CONEXÃO 1 ROSCA INTERNA BSP CILINDRICA. REFERÊNCIA: FABRICANTE HANSA FLEX, MODELO SKM IR. 1/2" | [6 empty] | Engate Rápido | Aço Carbono | 150 lbs | Roscada | 1/2"
TUB | 6131 Lista de Tubulação.cs | Engate rápido fêmea com rosca externa 2" tipo alavanca, para conexão em mangote, corpo em aço carbono. Acessórios (incluso no preço): - niple 2" - cotovelo fêmea 45° 2" 1" | [6 empty] | Engate Rápido | Aço Carbono | 150 lbs | Roscada | 2"
TUB | 6131 Lista de Tubulação.cs | Engate rápido fêmea com rosca externa 1" tipo alavanca, para conexão em mangueira, corpo em aço carbono. Acessórios (incluso no preço): - niple 1" - cotovelo fêmea 45° 1" 1" | [6 empty] | Engate Rápido | Aço Carbono | 150 lbs | Roscada | 1"
TUB | 6131 Lista de Tubulação.cs | Engate rápido para ar comprimido, com válvula de retenção, gaxeta buna-N, luva recartilhada de principio PUSH-PULL, pino de engate tipo espigão para conexão em mangueira, conexão na tubulação rosca macho NPT, corpo em aço carbono, pressão máx. de trabalho 20 bar. 1/2" | [6 empty] | Engate Rápido | Aço Carbono | 150 lbs | Roscada | 1/2"
TUB | 6131 Lista de Tubulação.cs | Engate rápido fêmea com flange ANSI-B-16.5 RF tipo alavanca, para conexão em mangote, corpo em aço inoxidável. Acessórios (incluso no preço): - contra flanges, juntas, porcas e parafusos 3" | [6 empty] | Engate Rápido | Aço Inox | 150 lbs | Roscada | 3"
TUB | 6131 Lista de Tubulação.cs | Engate rápido fêmea com flange ANSI-B-16.5 RF tipo alavanca, para conexão em mangote, corpo em aço inoxidável. Acessórios (incluso no preço): - contra flanges, juntas, porcas e parafusos 6" | [6 empty] | Engate Rápido | Aço Carbono | 150 lbs | Roscada | 6"
TUB | 6623 | Engate Rápido rosca macho NPT, corpo e internos em aço inox, pressão trabalho 10 bar 1" | [6 empty] | Engate Rápido | Aço Inox | 150 lbs | Roscada | 1"
TUB | 6623 | Engate Rápido rosca macho NPT, corpo e internos em aço inox, pressão trabalho 10 bar 1/2" | [6 empty] | Engate Rápido | Aço Inox | 150 lbs | Roscada | 1/2"
TUB | 6623 | Engate Rápido rosca macho NPT, corpo e internos em aço inox, pressão trabalho 10 bar 1.1/4" | [6 empty] | Engate Rápido | Aço Inox | 150 lbs | Roscada | 1.1/4"
TUB | 6623 | Engate Rápido rosca macho NPT, corpo e internos em aço inox, pressão trabalho 10 bar 3/4" | [6 empty] | Engate Rápido | Aço Inox | 150 lbs | Roscada | 3/4"
TUB | 6623 | Engate Rápido rosca macho NPT, corpo e internos em aço inox, pressão trabalho 10 bar 1.1/2" | [6 empty] | Engate Rápido | Aço Inox | 150 lbs | Roscada | 1.1/2"
TUB | 6627 | ENGATE RÁPIDO Ø 1/2" FÊMEA, CONEXÃO COM TUBULAÇÃO ROSCA MACHO | [6 empty] | Engate Rápido | Aço Carbono | 150 lbs | Roscada | 1/2"
TUB | 6990 | Engate Rápido tipo flange ERT-FA : Flange Adaptadora FLANGE X ADAPTADOR MACHO Material: Aço Inoxidável AISI-304 (CF-8) Flange Dimensões: conforme norma ANSI B 16.5; Ø3" | [6 empty] | Engate Rápido | Aço Inox | 150 lbs | Roscada | 3"
TUB | 5641 | SOCKOLET AÇO INOXIDÁVEL FORJADO ASTM A182 GR F304 - CLASSE 3000 - MSS SP-97 EXTREM ENCAIXE PARA SOLDA . 4" | [6 empty] | Sockolet | Aço Inox | 3000 lbs | Encaixe Solda | 4"
TUB | 5641 | SOCKOLET AÇO INOXIDÁVEL FORJADO ASTM A182 GR F304 - CLASSE 3000 - MSS SP-97 EXTREM ENCAIXE PARA SOLDA . 2" | [6 empty] | Sockolet | Aço Inox | 3000 lbs | Encaixe Solda | 2"
TUB | 5641 | SOCKOLET AÇO CARBONO FORJADO ASTM A105 - CLASSE 3000 - MSS SP-97 EXTREM ENCAIXE PARA SOLDA . 4" | [6 empty] | Sockolet | Preto | 3000 lbs | Encaixe Solda | 4"
TUB | 5641 | SOCKOLET AÇO CARBONO FORJADO ASTM A105 - CLASSE 3000 - MSS SP-97 EXTREM ENCAIXE PARA SOLDA . 3" | [6 empty] | Sockolet | Preto | 3000 lbs | Encaixe Solda | 3"
TUB | 6135 | SOCKOLET, CLASSE 3000#, DE AÇO CARBONO FORJADO ASTM A-105, EXTREMIDADE PARA ENCAIXE E SOLDA, DIMENSÕES DE ACORDO COM A NORMA MSS SP 97. - COD.PSKL1N01:ND - DIMENSÕES: 4"x1/2" | [6 empty] | Sockolet | Preto | 3000 lbs | Encaixe Solda | 1/2"
TUB | 6135 | SOCKOLET, CLASSE 3000#, DE AÇO CARBONO FORJADO ASTM A-105, EXTREMIDADE PARA ENCAIXE E SOLDA, DIMENSÕES DE ACORDO COM A NORMA MSS SP 97. - COD.PSKL1N01:NE - DIMENSÕES: 4"x3/4" | [6 empty] | Sockolet | Preto | 3000 lbs | Encaixe Solda | 3/4"
TUB | 6135 | SOCKOLET, CLASSE 3000#, DE AÇO CARBONO FORJADO ASTM A-105, EXTREMIDADE PARA ENCAIXE E SOLDA, DIMENSÕES DE ACORDO COM A NORMA MSS SP 97. - COD.PSKL1N01:NH - DIMENSÕES: 4"x1.1/2" | [6 empty] | Sockolet | Preto | 3000 lbs | Encaixe Solda | 1.1/2"
TUB | 6158 | SOCKOLET, CLASSE 3000#, DE AÇO CARBONO FORJADO ASTM A-105, EXTREMIDADE PARA ENCAIXE E SOLDA, DIMENSÕES DE ACORDO COM A NORMA MSS SP 97. Ø2 X ¾ | [6 empty] | Sockolet | Preto | 3000 lbs | Encaixe Solda | 3/4"
TUB | 6158 | SOCKOLET, CLASSE 3000#, DE AÇO CARBONO FORJADO ASTM A-105, EXTREMIDADE PARA ENCAIXE E SOLDA, DIMENSÕES DE ACORDO COM A NORMA MSS SP 97. Ø4 X 1 ½ | [6 empty] | Sockolet | Preto | 3000 lbs | Encaixe Solda | 1/2"
TUB | 6158 | SOCKOLET, CLASSE 3000#, DE AÇO CARBONO FORJADO ASTM A-105, EXTREMIDADE PARA ENCAIXE E SOLDA, DIMENSÕES DE ACORDO COM A NORMA MSS SP 97. Ø4 X ¾ | [6 empty] | Sockolet | Preto | 3000 lbs | Encaixe Solda | 3/4"
TUB | 6158 | SOCKOLET, CLASSE 3000#, DE AÇO INOXIDÁVEL FORJADO ASTM A-182 GR.F304L, EXTREMIDADE PARA ENCAIXE E SOLDA, DIMENSÕES DE ACORDO COM A NORMA MSS SP 97. Ø2 X ¾ | [6 empty] | Sockolet | Aço Inox | 3000 lbs | Encaixe Solda | 3/4"
TUB | 6158 | SOCKOLET, CLASSE 3000#, DE AÇO CARBONO FORJADO ASTM A-105, EXTREMIDADE PARA ENCAIXE E SOLDA, DIMENSÕES DE ACORDO COM A NORMA MSS SP 97. DIÂMETRO: 4 X ¾" | [6 empty] | Sockolet | Preto | 3000 lbs | Encaixe Solda | 3/4"
TUB | 6158 | SOCKOLET, CLASSE 3000#, DE AÇO CARBONO FORJADO ASTM A-105, EXTREMIDADE PARA ENCAIXE E SOLDA, DIMENSÕES DE ACORDO COM A NORMA MSS SP 97. DIÂMETRO: 4 X 1 ½" | [6 empty] | Sockolet | Preto | 3000 lbs | Encaixe Solda | 1/2"
TUB | 6158 | SOCKOLET, CLASSE 3000#, DE AÇO INOXIDÁVEL FORJADO ASTM A-182 GR.F304L, EXTREMIDADE PARA ENCAIXE E SOLDA, DIMENSÕES DE ACORDO COM A NORMA MSS SP 97. DIÂMETRO: 2 X ¾" | [6 empty] | Sockolet | Aço Inox | 3000 lbs | Encaixe Solda | 3/4"
TUB | 6158 | SOCKOLET, CLASSE 3000#, DE AÇO CARBONO FORJADO ASTM A-105, EXTREMIDADE PARA ENCAIXE E SOLDA, DIMENSÕES DE ACORDO COM A NORMA MSS SP 97. DIÂMETRO: 2 X ¾" | [6 empty] | Sockolet | Preto | 3000 lbs | Encaixe Solda | 3/4"
TUB | 6158 | THREADOLET, CLASSE 3000#, DE AÇO CARBONO ASTM A-105, EXTREMIDADE ROSCADA ASME B.1.20.1 (NPT), DIMENSÕES DE ACORDO COM A NORMA MSS SP 97. Ø2" x ½" | [6 empty] | Threadolet | Galvanizado ou Preto | 3000 lbs | Roscada | 1/2"
TUB | 6158 | THREADOLET, CLASSE 3000#, DE AÇO CARBONO ASTM A-105, EXTREMIDADE ROSCADA ASME B.1.20.1 (NPT), DIMENSÕES DE ACORDO COM A NORMA MSS SP 97. DIÂMETRO: 2 X 1 ½" | [6 empty] | Threadolet | Galvanizado ou Preto | 3000 lbs | Roscada | 1.1/2"
TUB | 6158 | THREADOLET, CLASSE 3000#, DE AÇO CARBONO ASTM A-105, EXTREMIDADE ROSCADA ASME B.1.20.1 (NPT), DIMENSÕES DE ACORDO COM A NORMA MSS SP 97. DIÂMETRO: 2 X 1" | [6 empty] | Threadolet | Galvanizado ou Preto | 3000 lbs | Roscada | 1"
TUB | 6158 | THREADOLET, CLASSE 3000#, DE AÇO CARBONO ASTM A-105, EXTREMIDADE ROSCADA ASME B.1.20.1 (NPT), DIMENSÕES DE ACORDO COM A NORMA MSS SP 97. Ø3 x 1 | [6 empty] | Threadolet | Galvanizado ou Preto | 3000 lbs | Roscada | 1"
TUB | 6158 | THREADOLET, CLASSE 3000#, DE AÇO CARBONO ASTM A-105, EXTREMIDADE ROSCADA ASME B.1.20.1 (NPT), DIMENSÕES DE ACORDO COM A NORMA MSS SP 97. Ø2" x 1" | [6 empty] | Threadolet | Galvanizado ou Preto | 3000 lbs | Roscada | 1"
TUB | 6158 | THREADOLET, CLASSE 3000#, DE AÇO CARBONO ASTM A-105, EXTREMIDADE ROSCADA ASME B.1.20.1 (NPT), DIMENSÕES DE ACORDO COM A NORMA MSS SP 97. Ø2” x 1.1/2” | [6 empty] | Threadolet | Galvanizado ou Preto | 3000 lbs | Roscada | 1.1/2"
TUB | 6158 | THREADOLET, CLASSE 3000#, DE AÇO CARBONO ASTM A-105, EXTREMIDADE ROSCADA ASME B.1.20.1 (NPT), DIMENSÕES DE ACORDO COM A NORMA MSS SP 97. DIÂMETRO: 2 X ½" | [6 empty] | Threadolet | Galvanizado ou Preto | 3000 lbs | Roscada | 1/2"
TUB | 6158 | THREADOLET, CLASSE 3000#, DE AÇO CARBONO ASTM A-105, EXTREMIDADE ROSCADA ASME B.1.20.1 (NPT), DIMENSÕES DE ACORDO COM A NORMA MSS SP 97. Ø2 ½ X 1 | [6 empty] | Threadolet | Galvanizado ou Preto | 3000 lbs | Roscada | 1"
TUB | 6627 | boca de lobo ø 2" X 1/2"ANSI 16.9 ASTM A 120 EXTREMIDADES MAIOR BIZELADA / MENOR ROSCA FÊMEA BSP SCH 40 | [6 empty] | Boca de Lobo | Aço Carbono | Sch 40 | Soldada | 2"
TUB | 6627 | boca de lobo ø 4" X 1 1/4"ANSI 16.9 ASTM A 120 EXTREMIDADE MAIOR BIZELADA / MENOR ROSCA MACHO BSP SCH 40 | [6 empty] | Boca de Lobo | Aço Carbono | Sch 40 | Soldada | 4"
TUB | 6627 | boca de lobo ø 6" X 2"ANSI 16.9 ASTM A 120 EXTREMIDADES BIZELADASMAIOR BIZELADA / MENOR ROSCA FÊMEA BSP SCH 40 | [6 empty] | Boca de Lobo | Aço Carbono | Sch 40 | Soldada | 6"
TUB | 6627 | boca de lobo ø 6" X 4"ANSI 16.9 ASTM A 120 EXTREMIDADES BIZELADAS SCH 40 | [6 empty] | Boca de Lobo | Aço Carbono | Sch 40 | Soldada | 6"
TUB | 6627 | boca de lobo ø 4" X 1 "ANSI 16.9 ASTM A 120 EXTREMIDADES BIZELADAS SCH 40 | [6 empty] | Boca de Lobo | Aço Carbono | Sch 40 | Soldada | 4"
TUB | 6627 | boca de lobo ø 8" X 4"ANSI 16.9 ASTM A 120 EXTREMIDADES BIZELADAS SCH 40 | [6 empty] | Boca de Lobo | Aço Carbono | Sch 40 | Soldada | 8"
TUB | 6627 | boca de lobo ø 4" X 3 1/2"ANSI 16.9 ASTM A 120 EXTREMIDADES BIZELADAS SCH 40 | [6 empty] | Boca de Lobo | Aço Carbono | Sch 40 | Soldada | 4"
TUB | 6627 | boca de lobo ø 6" X 2"ANSI 16.9 ASTM A 120 EXTREMIDADES MAIOR BIZELADA / MENOR ROSCA FÊMEA BSP SCH 40 | [6 empty] | Boca de Lobo | Aço Carbono | Sch 40 | Soldada | 6"
TUB | 6627 | boca de lobo ø 6" X 4"ANSI 16.9 ASTM A 120 EXTREMIDADES BIZELADAS | [6 empty] | Boca de Lobo | Aço Carbono | Sch 40 | Soldada | 6"
TUB | 6627 | boca de lobo ø 4" X 2"ANSI 16.9 ASTM A 120 EXTREMIDADES BIZELADAS | [6 empty] | Boca de Lobo | Aço Carbono | Sch 40 | Soldada | 4"
TUB | 5513 | Figura 8 300# fr ac astm A516 gr60 conf N-120 8" | [6 empty] | Figura 8 | Aço Carbono | 300 lbs | Flangeada | 8"
TUB | 6539 | SPRINKLER PENDENTE, RESPOSTA RÁPIDA, COBERTURA PADRÃO, FATOR K-115 (K-8.0), ROSCA Ø3/4" NPT, TEMP. 79°C (175°F) - FABRICANTE TYCO SERIES TY-FRB SIN TY4231- UL/FM | [6 empty] | Sprinkler | Aço Carbono | 150 lbs | Roscada | 3/4"
TUB | 6539 | SPRINKLER PENDENTE DO SISTEMA DE DETECÇÃO, FATOR K-80 (K-5.6), ROSCA Ø1/2" NPT, TEMP. 79°C (175°F) - FABRICANTE TYCO SERIES TY-B SIN TY325 - UL/FM - SOBRESSALENTES | [6 empty] | Sprinkler | Aço Carbono | 150 lbs | Roscada | 1/2"
TUB | 6539 | SPRINKLER UPRIGHT RESPOSTA RÁPIDA, COBERTURA PADRÃO, FATOR K-115 (K-8.0) Ø3/4" NPT, TEMP. 79°C (175°F) - FABRICANTE TYCO SERIES TY-FRB SIN TY4131- UL/FM - SOBRESSALENTES | [6 empty] | Sprinkler | Aço Carbono | 150 lbs | Roscada | 3/4"
TUB | 6539 | SPRINKLER PENDENTE RESPOSTA RÁPIDA, COBERTURA PADRÃO, FATOR K-115 (K-8.0) Ø3/4" NPT, TEMP. 79°C (175°F) - FABRICANTE TYCO SERIES TY-FRB SIN TY4231- UL/FM - SOBRESSALENTES | [6 empty] | Sprinkler | Aço Carbono | 150 lbs | Roscada | 3/4"
TUB | 6539 | SPRINKLER PENDENTE RESPOSTA RÁPIDA, COBERTURA PADRÃO, FATOR K-115 (K-8.0) Ø3/4" NPT, TEMP. 79°C (175°F) - FABRICANTE TYCO SERIES TY-FRB SIN TY4131- UL/FM - CORTADO PARA TESTE | [6 empty] | Sprinkler | Aço Carbono | 150 lbs | Roscada | 3/4"
TUB | 6539 | SPRINKLER PENDENTE RESPOSTA STANDARD, COBERTURA PADRÃO, FATOR K-80 (K-5.6), ROSCA Ø1/2" NPT, TEMP. 79°C (175°F) - FABRICANTE TYCO SERIES TY-B SIN TY3251- APROVADO UL/FM. | [6 empty] | Sprinkler | Aço Carbono | 150 lbs | Roscada | 1/2"
TUB | 6539 | SPRINKLER UPRIGHT, RESPOSTA RÁPIDA, COBERTURA PADRÃO, FATOR K-115 (K-8.0), ROSCA Ø3/4" NPT, TEMP. 79°C (175°F) - FABRICANTE TYCO SERIES TY-FRB SIN TY4131- UL/FM | [6 empty] | Sprinkler | Aço Carbono | 150 lbs | Roscada | 3/4"
TUB | 6539 | SPRINKLER PENDENTE DO SISTEMA DE DETECÇÃO, FATOR K-80 (K-5.6), ROSCA Ø1/2" NPT, TEMP. 79°C (175°F) - FABRICANTE TYCO SERIES TY-B SIN TY325 - UL/FM - SOBRESSALENTE | [6 empty] | Sprinkler | Aço Carbono | 150 lbs | Roscada | 1/2"
TUB | 6539 | SPRINKLER UPRIGHT RESPOSTA RÁPIDA, COBERTURA PADRÃO, FATOR K-115 (K-8.0) Ø3/4" NPT, TEMP. 79°C (175°F) - FABRICANTE TYCO SERIES TY-FRB SIN TY4131- UL/FM - CORTADO PARA TESTE | [6 empty] | Sprinkler | Aço Carbono | 150 lbs | Roscada | 3/4"
TUB | 6539 | SPRINKLER PENDENTE DO SISTEMA DE DETECÇÃO, FATOR K-80 (K-5.6), ROSCA Ø1/2" NPT, TEMP. 79°C (175°F) - FABRICANTE TYCO SERIES TY-B SIN TY325 - UL/FM | [6 empty] | Sprinkler | Aço Carbono | 150 lbs | Roscada | 1/2"
TUB | 6539 | SPRINKLER UPRIGHT RESPOSTA RÁPIDA, COBERTURA PADRÃO, FATOR K-115 (K-8.0) Ø3/4" NPT, TEMP. 79°C (175°F) - FABRICANTE TYCO SERIES TY-FRB SIN TY4131- UL/FM | [6 empty] | Sprinkler | Aço Carbono | 150 lbs | Roscada | 3/4"
TUB | 6539 | SPRINKLER PENDENTE RESPOSTA RÁPIDA, COBERTURA PADRÃO, FATOR K-115 (K-8.0) Ø3/4" NPT, TEMP. 79°C (175°F) - FABRICANTE TYCO SERIES TY-FRB SIN TY4231- UL/FM | [6 empty] | Sprinkler | Aço Carbono | 150 lbs | Roscada | 3/4"
TUB | 6539 | SPRINKLER PENDENTE RESPOSTA RÁPIDA, COBERTURA PADRÃO, FATOR K-115 (K-8.0) Ø3/4" NPT, TEMP. 141°C (286°F) - FABRICANTE TYCO SERIES TY-FRB SIN TY4131- UL/FM - SOBRESSALENTES | [6 empty] | Sprinkler | Aço Carbono | 150 lbs | Roscada | 3/4"
TUB | 6539 | SPRINKLER PENDENTE RESPOSTA RÁPIDA, COBERTURA PADRÃO, FATOR K-115 (K-8.0) Ø3/4" NPT, TEMP. 79°C (175°F) - FABRICANTE TYCO SERIES TY-FRB SIN TY4131- UL/FM - SOBRESSALENTES | [6 empty] | Sprinkler | Aço Carbono | 150 lbs | Roscada | 3/4"
TUB | 6539 | SPRINKLER PENDENTE RESPOSTA RÁPIDA, COBERTURA PADRÃO, FATOR K-115 (K-8.0) Ø3/4" NPT, TEMP. 141°C (286°F) - FABRICANTE TYCO SERIES TY-FRB SIN TY4131- UL/FM | [6 empty] | Sprinkler | Aço Carbono | 150 lbs | Roscada | 3/4"
TUB | 6539 | SPRINKLER PENDENTE RESPOSTA RÁPIDA, COBERTURA PADRÃO, FATOR K-115 (K-8.0) Ø3/4" NPT, TEMP. 79°C (175°F) - FABRICANTE TYCO SERIES TY-FRB SIN TY4131- UL/FM | [6 empty] | Sprinkler | Aço Carbono | 150 lbs | Roscada | 3/4"
TUB | 7022/22 | FILTRO Y CPVC D1784 CL23447 MALHA A304 FUROS 0.8 MM CL 150 . PDR FABR ES (TERMOF) 4" | [6 empty] | Filtro Y | Aço Carbono | 150 lbs | Encaixe Solda | 4"
TUB | 7022/22 | FILTRO TEMPORÁRIO AÇO INOXIDÁVEL AISI 304 TELA EM INOX AISI 304, FURO DE 1/8" ESPAÇADOS DE 3/16"; ABERTURA DE 150% CLASSE 150 - CONFORME PADRÃO DO FABRICANTE EXTREM FLANGEADA FACE RESSALTO TIPO CESTO PARA MONTAGEM ENTRE FLANGES ASME B16.5 2" | [6 empty] | Filtro Cesto Simples | Aço Inox | 150 lbs | Flangeada | 2"
TUB | 7022/22 | FILTRO TEMPORÁRIO AÇO INOXIDÁVEL AISI 304 TELA EM INOX AISI 304, FURO DE 1/8" ESPAÇADOS DE 3/16"; ABERTURA DE 150% CLASSE 150 - CONFORME PADRÃO DO FABRICANTE EXTREM FLANGEADA FACE RESSALTO TIPO CESTO PARA MONTAGEM ENTRE FLANGES ASME B16.5 6" | [6 empty] | Filtro Cesto Simples | Aço Inox | 150 lbs | Flangeada | 6"
TUB | 7022/22 | FILTRO TEMPORÁRIO AÇO INOXIDÁVEL AISI 304 TELA EM INOX AISI 304, FURO DE 1/8" ESPAÇADOS DE 3/16"; ABERTURA DE 150% CLASSE 150 - CONFORME PADRÃO DO FABRICANTE EXTREM FLANGEADA FACE RESSALTO TIPO CESTO PARA MONTAGEM ENTRE FLANGES ASME B16.5 16" | [6 empty] | Filtro Cesto Simples | Aço Inox | 150 lbs | Flangeada | 16"
TUB | 7022/22 | FILTRO TEMPORÁRIO AI AISI 304 TELA INOX 304 1/8" FURO; ESP 3/16"; 150% CL 150 - PDR FABR FR TIPO CESTO B16.5 FLANGES 12" | [6 empty] | Filtro Cesto Simples | Aço Inox | 150 lbs | Flangeada | 12"
TUB | 7051/21 | Filtro Cesto Simplex DN. 3", Cl. 150#, Conforme ASME B16.5 | [6 empty] | Filtro Cesto Simples | Aço Carbono | 150 lbs | Flangeada | 3"
TUB | 7051/21 | Filtro Cesto Simplex DN. 6", Cl. 150#, Conforme ASME B16.5 | [6 empty] | Filtro Cesto Simples | Aço Carbono | 150 lbs | Flangeada | 6"
TUB | 7199/21 | FILTRO Y DIAM. 3/4" COM FLANGES | [6 empty] | Filtro Y | Aço Carbono | 150 lbs | Flangeada | 3/4"
TUB | 7199/21 | FILTRO Y DIAM. 4" COM FLANGES | [6 empty] | Filtro Y | Aço Carbono | 150 lbs | Flangeada | 4"
TUB | 7226 | PURGADOR DE LINHA DE VAPOR DIRETO 82 BAR TERMODINÂMICO PARA OPERAÇÃO PURGA DE CONDENSADO DE LINHA DE VAPOR TEMPERATURA DE OPERAÇÃO 510ºC TEMPERATURA DO PROJETO CHEGANDO ATÉ 515ºC, SUA PRESSÃO DIFERENCIAL MÁXIMA CHEGA A 82BAR, ONDE SUA CAPACIDADE DE OPERAÇÃO É DE 150kg/h, 14" DE DIÂMETRO DE LINHA E 1" DE DIÂMETRO DO PURGADOR, O MATERIAL DEVE-SE SER CONSIDERADO EM CORPO EM ASTM A-182-F22, FILTRO INTEGRADO EM ISI304, ESTOJOS EM ASTM A-193 B16, PORCAS EM ASTM A-194 gr.4, JUNTAS ESPIRALADAS EM INOX-GRAFITE, CONSIDERANDO EM NORMA/CLASSE 150psi E SEU TIPO DE CONEXÃO EM SOCKET WELD (PONTO PARA SOLDA), AS TUBULAÇÕES SERÃO EM A-335-P22 – Ø1” SCH 80 E CONEXÕES EM ASTM A-182 F22 CLASSE 3000 psi. | [6 empty] | Purgador Termodinâmico | Aço Inox | 150 lbs | Encaixe Solda | 1"
TUB | 7226 | PURGADOR DE LINHA TERMODINÂMICO PARA OPERAÇÃO PURGA DE CONDENSADO DE LINHA DE VAPOR TEMPERATURA DE OPERAÇÃO 321 - 340ºC TEMPERATURA DO PROJETO CHEGANDO ATÉ 345ºC, SUA PRESSÃO DIFERENCIAL PODENDO VARIAR ENTRE 17-24bar E SUA PRESSÃO DIFERENCIAL MÁXIMA VARIA ENTRE 24bar, ONDE SUA CAPACIDADE DE OPERAÇÃO É DE 150kg/h, 10" DE DIÂMETRO DE LINHA E 1" DE DIÂMETRO DO PURGADOR, O MATERIAL DEVE-SE SER CONSIDERADO EM CORPO E ASTM A-105, FILTRO INTEGRADO EM AISI304, ESTOJOS EM ASTM A-193 B16, JUNTAS ESPIRALADAS DE INOX-GRAFITE, CONSIDERANDO EM NORMA/CLASSE 300psi E SEU TIPO DE CONEXÃO EM SOCKET WELD (PONTO PARA SOLDA), AS TUBULAÇÕES SERÃO EMASTM A-105 – Ø1” SCH 80 | [6 empty] | Purgador Termodinâmico | Aço Carbono | 150 lbs | Encaixe Solda | 1"
TUB | 7226 | PURGADOR DE LINHA TERMODINÂMICO PARA OPERAÇÃO PURGA DE CONDENSADO DE LINHA DE VAPOR TEMPERATURA DE OPERAÇÃO 220 - 250ºC TEMPERATURA DO PROJETO CHEGANDO ATÉ 255ºC, SUA PRESSÃO DIFERENCIAL PODENDO VARIAR ENTRE 7,5-12bar E SUA PRESSÃO DIFERENCIAL MÁXIMA VARIA ENTRE 12bar, ONDE SUA CAPACIDADE DE OPERAÇÃO É DE 150kg/h, 10" DE DIÂMETRO DE LINHA E 1" DE DIÂMETRO DO PURGADOR, O MATERIAL DEVE-SE SER CONSIDERADO EM CORPO E ASTM A-105, FILTRO INTEGRADO EM AISI304, ESTOJOS EM ASTM A-193 B16, JUNTAS ESPIRALADAS DE INOX-GRAFITE, CONSIDERANDO EM NORMA/CLASSE 300psi E SEU TIPO DE CONEXÃO EM SOCKET WELD (PONTO PARA SOLDA), AS TUBULAÇÕES SERÃO EMASTM A-105 – Ø1” SCH 80 | [6 empty] | Purgador Termodinâmico | Aço Carbono | 150 lbs | Encaixe Solda | 1"
TUB | 7226 | PURGADOR DE LINHA TERMODINÂMICO PARA OPERAÇÃO PURGA DE CONDENSADO DE LINHA DE VAPOR TEMPERATURA DE OPERAÇÃO 140 - 175ºC TEMPERATURA DO PROJETO CHEGANDO ATÉ 175ºC, SUA PRESSÃO DIFERENCIAL PODENDO VARIAR ENTRE 3,3-5,3bar E SUA PRESSÃO DIFERENCIAL MÁXIMA VARIA ENTRE 6bar, ONDE SUA CAPACIDADE DE OPERAÇÃO É DE 150kg/h, 10" DE DIÂMETRO DE LINHA E 1" DE DIÂMETRO DO PURGADOR, O MATERIAL DEVE-SE SER CONSIDERADO EM CORPO E ASTM A-105, FILTRO INTEGRADO EM AISI304, ESTOJOS EM ASTM A-193 B16, JUNTAS ESPIRALADAS DE INOX-GRAFITE, CONSIDERANDO EM NORMA/CLASSE 300psi E SEU TIPO DE CONEXÃO EM SOCKET WELD (PONTO PARA SOLDA), AS TUBULAÇÕES SERÃO EMASTM A-105 – Ø1” SCH 80 | [6 empty] | Purgador Termodinâmico | Aço Carbono | 150 lbs | Encaixe Solda | 1"
TUB | 7270/21 | Filtro Y Aço Carbono ASTM A 216 Gr.WCB Classe 150 lbs rosca NPT malha 0,8 mm 1.1/2" | [6 empty] | Filtro Y | Aço Carbono | 150 lbs | Roscada | 1.1/2"
TUB | 7270/21 | Filtro Y Aço Carbono ASTM A 216 Gr.WCB Classe 150 lbs Flangeado malha 0,8 mm 3" | [6 empty] | Filtro Y | Aço Carbono | 150 lbs | Flangeada | 3"
TUB | 7270/21 | Filtro Y Aço Inox ASTM AISI 316 Classe 150 lb Rosca NPT Malha 40 1.1/2" | [6 empty] | Filtro Y | Aço Inox | 150 lbs | Roscada | 1.1/2"
TUB | 7270/21 | Filtro Y Aço Inox ASTM AISI 316 Classe 150 lb Rosca NPT Malha 40 3/4" | [6 empty] | Filtro Y | Aço Inox | 150 lbs | Roscada | 3/4"
TUB | 7270/21 | Filtro Y Aço Inox ASTM AISI 316 Classe 150 lb Rosca NPT Malha 60 1/2" | [6 empty] | Filtro Y | Aço Inox | 150 lbs | Roscada | 1/2"
TUB | 7270/21 | Filtro Y Aço Inox ASTM AISI 316 Classe 150 lb Rosca NPT Malha 60 1" | [6 empty] | Filtro Y | Aço Inox | 150 lbs | Roscada | 1"
TUB | 7270/21 | Filtro Y Roscado 1/2" | [6 empty] | Filtro Y | Aço Carbono | 150 lbs | Roscada | 1/2"
TUB | 7270/21 | Filtro Y Aço Carbono ASTM A 216 Gr.WCB Classe 150 lb Rosca NPT Malha 40 1.1/2" | [6 empty] | Filtro Y | Aço Carbono | 150 lbs | Roscada | 1.1/2"
TUB | 7270/21 | Filtro Y Aço Carbono ASTM A 216 Gr.WCB Classe 150 lbs Flangeado malha 60 mm 3" | [6 empty] | Filtro Y | Aço Carbono | 150 lbs | Flangeada | 3"
TUB | 7270/21 | Filtro Y Aço Carbono ASTM A 216 Gr.WCB Classe 150 lbs Flangeado malha 60 mm 1.1/2" | [6 empty] | Filtro Y | Aço Carbono | 150 lbs | Flangeada | 1.1/2"
TUB | 7270/21 | Filtro Y Aço Carbono ASTM A 216 Gr.WCB Classe 150 lbs Flangeado malha 60 mm 2" | [6 empty] | Filtro Y | Aço Carbono | 150 lbs | Flangeada | 2"
TUB | 7606 | FILTRO CESTO ASTM A216 WCB ANSI B16.5 150RF - 3" x 3" | [6 empty] | Filtro Cesto Simples | Aço Carbono | 150 lbs | Flangeada | 3"
TUB | 7606 | FILTRO CESTO ASTM A216 WCB ANSI B16.5 150RF - 4" x 4" | [6 empty] | Filtro Cesto Simples | Aço Carbono | 150 lbs | Flangeada | 4"
TUB | 7606 | FILTRO Y FR - CL 150 - AC, ASTM A 216 GRAU WCB, GALVANIZADO, CESTA EM AI, FURO 1/8" ESPAÇAMENTO DE 3/16" - 8" x 8" | [6 empty] | Filtro y | Aço Carbono | 150 lbs | Flangeada | 16"
TUB | 7606 | FILTRO Y FR - CL 600 - AC ASTM A105. TELA EM AI - 1" x 1" | [6 empty] | Filtro Y | Aço Carbono | 600 lbs | Flangeada | 1"
TUB | 7606 | FILTRO Y FR - CL 600 - AC ASTM A105. TELA EM AI - 2" x 2" | [6 empty] | Filtro Y | Aço Carbono | 600 lbs | Flangeada | 2"
TUB | 7606 | FILTRO Y FR - CL 600 - AC ASTM A105. TELA EM AI - 4" x 4" | [6 empty] | Filtro Y | Aço Carbono | 600 lbs | Flangeada | 4"
TUB | 7606 | FILTRO Y RO BRONZE ASTM B62 - 1.1/2" x 1.1/2" | [6 empty] | Filtro Y | Aço Carbono | 150 lbs | Roscada | 1.1/2"
TUB | 7610 | Filtro tipo "Y" corpo em aço carbono ASTM A-216 Gr. WCB, tela em aço inox AISI 304, passagem 0,4 mm com flanges classe 150 lbs (RF), conforme ANSI B.16.5. - DN 4" | [6 empty] | Filtro Y | Aço Carbono | 150 lbs | Flangeada | 4"
TUB | 7610 | Filtro tipo "Y" corpo em aço carbono ASTM A-216 Gr. WCB, tela em aço inox AISI 304, passagem 0,4 mm com flanges classe 150 lbs (RF), conforme ANSI B.16.5. - DN 6" | [6 empty] | Filtro Y | Aço Carbono | 150 lbs | Flangeada | 6"
TUB | 7894 | FILTRO TIPO Y, CORPO EM BRONZE ASTM B 62, TELA EM AI ANSI 304, 42 Bar, EXTR. RO NPT CONF ANSI B 1.20.1 - Ø1 1/2" | [6 empty] | Filtro Y | Aço Inox | 150 lbs | Roscada | 1.1/2"
TUB | 7031 | PURGADOR TIPO BÓIA PARA AR COMPRIMIDO, MODELO CA 14, CONEXÃO 1/2" NPT, FABRICANTE: SPIRAX SARCO - 1/2" - | [6 empty] | Purgador Bóia | Aço Carbono | 150 lbs | Roscada | 1/2"
TUB | 7966 | PURGADOR TIPO BÓIA PARA AR COMPRIMIDO, MODELO CA 14, CONEXÃO 1/2" NPT, FABRICANTE: SPIRAX SARCO, 1/2", | [6 empty] | Purgador Bóia | Aço Carbono | 150 lbs | Roscada | 1/2"
TUB | 7031 | JUNTA DE EXPANSÃO DE BORRACHA; MODELO JEBLF; EXTREMIDADE FLANGEADA, ANSI B 16.5; CLASSE 150#, FABRICANTE:DINATECNICA OU SIMILAR - 3 " - - | [6 empty] | Junta de Expansão | Aço Carbono | 150 lbs | Flangeada | 3"
TUB | 7031 | JUNTA DE EXPANSÃO DE BORRACHA; MODELO JEBLF; EXTREMIDADE FLANGEADA, ANSI B 16.5; CLASSE 150#, FABRICANTE:DINATECNICA OU SIMILAR - 6 " - - | [6 empty] | Junta de Expansão | Aço Carbono | 150 lbs | Flangeada | 6"
TUB | 7031 | JUNTA DE EXPANSÃO DE BORRACHA; MODELO JEBLF; EXTREMIDADE FLANGEADA, ANSI B 16.5; CLASSE 150#, FABRICANTE:DINATECNICA OU SIMILAR - 8 " - | [6 empty] | Junta de Expansão | Aço Carbono | 150 lbs | Flangeada | 8"
TUB | 7031 | JUNTA DE EXPANSÃO DE BORRACHA; MODELO JEBLF; EXTREMIDADE FLANGEADA, ANSI B 16.5; CLASSE 150#, FABRICANTE:DINATECNICA OU SIMILAR - 5" - BORRACHA | [6 empty] | Junta de Expansão | Aço Carbono | 150 lbs | Flangeada | 5"
TUB | 7199/21 | Junta de Expansão 8" c/ Flanges | [6 empty] | Junta de Expansão | Aço Carbono | 150 lbs | Flangeada | 8"
TUB | 7199/21 | JUNTA DE EXPANSÃO METÁLICA DIAM. 3" C/FLANGES | [6 empty] | Junta de Expansão | Aço Carbono | 150 lbs | Flangeada | 3"
TUB | 7199/21 | JUNTA DE EXPANSÃO BORRACHA DIAM. 4" C/FLANGES | [6 empty] | Junta de Expansão | Aço Carbono | 150 lbs | Flangeada | 4"
TUB | 7346 | JUNTA DE EXPANSÃO AMORTECEDORA DE VIBRAÇÃO SIMPLES COM TENSORES, FURAÇÃO CONF. ANSI B16.47, 150 PSI, DN 1200(48") - AÇO INOX A304L | [6 empty] | Junta de Expansão | Aço Carbono | 150 lbs | Flangeada | 8"
TUB | 7346 | JUNTA DE EXPANSÃO AMORTECEDORA DE VIBRAÇÃO SIMPLES COM TENSORES, FURAÇÃO CONF. ANSI B16.5, 150 PSI, DN 200(8") - AÇO INOX A304L | [6 empty] | Junta de Expansão | Aço Carbono | 150 lbs | Flangeada | 8"
TUB | 7598 | JUNTA DE EXPANSÃO COM FOLE E TUBO COM GUIA EM AÇO INOX ANSI B16.5 - #150 Ø150mm. - | [6 empty] | Junta de Expansão | Aço Inox | 150 lbs | Flangeada | 6"
TUB | 7610 | Junta de Expansão de borracha. Instalação linhas de ar de baixa pressão de sopradores, temperatura de operação ±20°C, flanges ANSI B.16.5, FF, 150 lb. - DN 4" | [6 empty] | Junta de Expansão | Aço Carbono | 150 lbs | Flangeada | 4"
TUB | 7610 | Junta de Expansão de borracha. Instalação linhas de ar de baixa pressão de sopradores, temperatura de operação ±20°C, flanges ANSI B.16.5, FF, 150 lb. - DN 6" | [6 empty] | Junta de Expansão | Aço Carbono | 150 lbs | Flangeada | 6"
TUB | 7610 | Junta de expansão de Neoprene, com tensores, para absorção de movimentos axiais, laterais, angulares e vibrações, reforçada internamente com telas de material sintético e aneis de aço, com flanges ANSI B.16.5, RF, 150 lb. (Ref. Dinatécnica JEBT - RECALQUE DE BOMBA). - DN 6" | [6 empty] | Junta de Expansão | Aço Carbono | 150 lbs | Flangeada | 6"
TUB | 7610 | Junta de expansão de Neoprene, para absorção de movimentos axiais, laterais, angulares e vibrações, reforçada internamente com telas de material sintético e aneis de aço, com flanges ANSI B.16.5, RF, 150 lb. (Ref. Dinatécnica JEBS - RECALQUE DE BOMBA). - DN 4" | [6 empty] | Junta de Expansão | Aço Carbono | 150 lbs | Flangeada | 4"
TUB | 7610 | Junta de expansão de Neoprene, para absorção de movimentos axiais, laterais, angulares e vibrações, reforçada internamente com telas de material sintético e aneis de aço, com flanges ANSI B.16.5, RF, 150 lb. (Ref. Dinatécnica JEBWA - SUCÇÃO DE BOMBA). - DN 4" | [6 empty] | Junta de Expansão | Aço Carbono | 150 lbs | Flangeada | 4"
TUB | 7610 | Junta de expansão de Neoprene, para absorção de movimentos axiais, laterais, angulares e vibrações, reforçada internamente com telas de material sintético e aneis de aço, com flanges ANSI B.16.5, RF, 150 lb. (Ref. Dinatécnica JEBWA - SUCÇÃO DE BOMBA). - DN 6" | [6 empty] | Junta de Expansão | Aço Carbono | 150 lbs | Flangeada | 6"
TUB | 7885 | Junta de expansão 10" EPDM -40ºC a 120ºC, 10 Bar, Flange 150 LBS, resitente a a água, água potável, água residual, água do mar, água de resfriamento, água residual química (sem óleo), produtos químicos, ácidos e álcalis, soluções salinas, álcoois - Dimensão10" * 12"-Wc-72106-Rl | [6 empty] | Junta de Expansão | Aço Carbono | 150 lbs | Flangeada | 12"
TUB | 7885 | Junta de expansão 18" EPDM -40ºC a 120ºC, 10 Bar, Flange 150 LBS, resitente a a água, água potável, água residual, água do mar, água de resfriamento, água residual química (sem óleo), produtos químicos, ácidos e álcalis, soluções salinas, álcoois - Dimensão18" * 26"-Wc-71108-Rl | [6 empty] | Junta de Expansão | Aço Carbono | 150 lbs | Flangeada | 18"
TUB | 7885 | Junta de expansão 6" EPDM -40ºC a 120ºC, 10 Bar, Flange 150 LBS, resitente a a água, água potável, água residual, água do mar, água de resfriamento, água residual química (sem óleo), produtos químicos, ácidos e álcalis, soluções salinas, álcoois - Dimensão6" * 6"-Aa-74106-Rla | [6 empty] | Junta de Expansão | Aço Carbono | 150 lbs | Flangeada | 6"
TUB | 7887/23 | JUNTA DE EXPANSÃO 6" EPDM -40ºC a 120ºC, 10 Bar, Flange 150 LBS | [6 empty] | Junta de Expansão | Aço Carbono | 150 lbs | Flangeada | 6"
TUB | 7887/23 | JUNTA DE EXPANSÃO 4" EPDM -40ºC a 120ºC, 10 Bar, Flange 150 LBS | [6 empty] | Junta de Expansão | Aço Carbono | 150 lbs | Flangeada | 4"
TUB | 7887/23 | JUNTA DE EXPANSÃO 8" EPDM -40ºC a 120ºC, 10 Bar, Flange 150 LBS | [6 empty] | Junta de Expansão | Aço Carbono | 150 lbs | Flangeada | 8"
TUB | 7887/23 | JUNTA DE EXPANSÃO 2" EPDM -40ºC a 120ºC, 10 Bar, Flange 150 LBS | [6 empty] | Junta de Expansão | Aço Carbono | 150 lbs | Flangeada | 2"
TUB | 7887/23 | JUNTA DE EXPANSÃO 4" EPDM -40ºC a 120ºC, 10 Bar, Flange 150 LBS AI 304 | [6 empty] | Junta de Expansão | Aço Carbono | 150 lbs | Flangeada | 4"
TUB | 7887/23 | JUNTA DE EXPANSÃO 8" EPDM -40ºC a 120ºC, 10 Bar, Flange 150 LBS AI 304 | [6 empty] | Junta de Expansão | Aço Carbono | 150 lbs | Flangeada | 8"
TUB | 7887/23 | JUNTA DE EXPANSÃO 14" EPDM -40ºC a 120ºC, 10 Bar, Flange 150 LBS AI 304 | [6 empty] | Junta de Expansão | Aço Carbono | 150 lbs | Flangeada | 14"
TUB | 7887/23 | JUNTA DE EXPANSÃO 16" EPDM -40ºC a 120ºC, 10 Bar, Flange 150 LBS AI 304 | [6 empty] | Junta de Expansão | Aço Carbono | 150 lbs | Flangeada | 16"
TUB | 7911 | AMORTECEDOR DE VIBRAÇÃO / Tipo: Fole de Borracha (Junta de Expansão) / Extremidade: Flange giratório c/tensores e furação conforme ANSI B 16.5 / Classe: 150# / Material: Nitril-cloroprene / Borracha nitrílica (parte interna) / Cloroprene (parte externa) / Pressão de trabalho: 16,0 kgf/cm² de 1.1/4" até 10" / 10,0 kg/cm² de 12" até 20" / Características: Com tensores /, DNØ3" | [6 empty] | Junta de Expansão | Aço Carbono | 150 lbs | Flangeada | 3"
TUB | 7911 | AMORTECEDOR DE VIBRAÇÃO / Tipo: Fole de Borracha (Junta de Expansão) / Extremidade: Flange giratório c/tensores e furação conforme ANSI B 16.5 / Classe: 150# / Material: Nitril-cloroprene / Borracha nitrílica (parte interna) / Cloroprene (parte externa) / Pressão de trabalho: 16,0 kgf/cm² de 1.1/4" até 10" / 10,0 kg/cm² de 12" até 20" / Características: Com tensores /, DNØ12" | [6 empty] | Junta de Expansão | Aço Carbono | 150 lbs | Flangeada | 12"
TUB | 7937 | Junta de expansão 8" EPDM -40ºC a 120ºC, 10 Bar, Flange 150 LBS, resitente a a água, água potável, água residual, água do mar, água de resfriamento, água residual química (sem óleo), produtos químicos, ácidos e álcalis, soluções salinas, álcoois | [6 empty] | Junta de Expansão | Aço Carbono | 150 lbs | Flangeada | 8"
TUB | 7937 | Junta de expansão 10" EPDM -40ºC a 120ºC, 10 Bar, Flange 150 LBS, resitente a a água, água potável, água residual, água do mar, água de resfriamento, água residual química (sem óleo), produtos químicos, ácidos e álcalis, soluções salinas, álcoois | [6 empty] | Junta de Expansão | Aço Carbono | 150 lbs | Flangeada | 10"
TUB | 7937 | Junta de expansão 18" EPDM -40ºC a 120ºC, 10 Bar, Flange 150 LBS, resitente a a água, água potável, água residual, água do mar, água de resfriamento, água residual química (sem óleo), produtos químicos, ácidos e álcalis, soluções salinas, álcoois | [6 empty] | Junta de Expansão | Aço Carbono | 150 lbs | Flangeada | 18"
TUB | 7937 | Junta de expansão 6" EPDM -40ºC a 120ºC, 10 Bar, Flange 150 LBS, resitente a a água, água potável, água residual, água do mar, água de resfriamento, água residual química (sem óleo), produtos químicos, ácidos e álcalis, soluções salinas, álcoois | [6 empty] | Junta de Expansão | Aço Carbono | 150 lbs | Flangeada | 6"
TUB | 7966 | JUNTA DE EXPANSÃO DE BORRACHA 4"; EXTERMIDADE FLANGEADA; PARA TRABALHO COM ÁGUA GELADA 8ºC; MODELO JEBS; FAB: DINATECNICA, 4 " , | [6 empty] | Junta de Expansão | Aço Carbono | 150 lbs | Flangeada | 4"
TUB | 7746 | Engate rápido Ø1/2" NPT com espigão para mangueira hidráulica Ø1/4" conjunto em inox 304 | [6 empty] | Engate Rápido | Aço Inox | 150 lbs | Roscada | 4"
TUB | 7791/23-MCM | ENGATE RAPIDO RO AFO ASTM A105 Diâm_1.: 3/4", Diâm_2.: 3/4", Diâm_3.: 0 (MATCODE: AA04001000-00:EE) | [6 empty] | Engate Rápido | Aço Carbono | 150 lbs | Roscada | 3/4"
TUB | 7894 | ENGATE RÁPIDO, ACOPLADOR P/ MANGUEIRA, C/ PASSAGEM LIVRE, MATERIAL EM BRONZE, CLASSE ASME 300, VEDAÇÃO BUNA N, EXTR. RO NPT CONF. ANSI B1.20.1 - Ø1 1/2" | [6 empty] | Engate Rápido | Aço Carbono | 150 lbs | Roscada | 1.1/2"
TUB | 7894 | ENGATE RÁPIDO, ADAPTADOR COM ROSCA EXTERNA, MATERIAL EM BRONZE, CLASSE ASME 300, EXTR. RO NPT CONF. ANSI B1.20.1 / MACHO - Ø1 1/2" | [6 empty] | Engate Rápido | Aço Carbono | 150 lbs | Roscada | 1.1/2"
TUB | 7894 | ENGATE RÁPIDO, ADAPTADOR COM ROSCA EXTERNA, MATERIAL EM BRONZE, CLASSE ASME 300, EXTR. RO NPT CONF. ANSI B1.20.1 / MACHO - Ø3/4" | [6 empty] | Engate Rápido | Aço Carbono | 150 lbs | Roscada | 3/4"
TUB | 7894 | ENGATE RÁPIDO, ACOPLADOR P/ MANGUEIRA, C/ PASSAGEM LIVRE, MATERIAL EM BRONZE, CLASSE ASME 300, VEDAÇÃO BUNA N, EXTR. RO NPT CONF. ANSI B1.20.1 - Ø3/4" | [6 empty] | Engate Rápido | Aço Carbono | 150 lbs | Roscada | 3/4"
TUB | 7022/22 | SOCKOLET AÇO CARBONO FORJADO ASTM A105 - CLASSE 3000 - MSS SP-97 EXTREM ENCAIXE PARA SOLDA . 3" x 1" | [6 empty] | Sockolet | Preto | 3000 lbs | Encaixe Solda | 1"
TUB | 7022/22 | SOCKOLET AÇO CARBONO FORJADO ASTM A105 - CLASSE 3000 - MSS SP-97 EXTREM ENCAIXE PARA SOLDA . 3" x 1/2" | [6 empty] | Sockolet | Preto | 3000 lbs | Encaixe Solda | 1/2"
TUB | 7022/22 | SOCKOLET AÇO CARBONO FORJADO ASTM A105 - CLASSE 3000 - MSS SP-97 EXTREM ENCAIXE PARA SOLDA . 4" x 3/4" | [6 empty] | Sockolet | Preto | 3000 lbs | Encaixe Solda | 3/4"
TUB | 7022/22 | SOCKOLET AÇO CARBONO FORJADO ASTM A105 - CLASSE 3000 - MSS SP-97 EXTREM ENCAIXE PARA SOLDA . 4" x 3/4" | [6 empty] | Sockolet | Preto | 3000 lbs | Encaixe Solda | 3/4"
TUB | 7022/22 | SOCKOLET AÇO CARBONO FORJADO ASTM A105 - CLASSE 3000 - MSS SP-97 EXTREM ENCAIXE PARA SOLDA . 4" x 2" | [6 empty] | Sockolet | Preto | 3000 lbs | Encaixe Solda | 2"
TUB | 7022/22 | SOCKOLET AC FORJADO A105 - CL 3000 - MSS SP97 ES . 4" x 1/2" | [6 empty] | Sockolet | Preto | 3000 lbs | Encaixe Solda | 1/2"
TUB | 7022/22 | SOCKOLET AÇO CARBONO FORJADO ASTM A105 - CLASSE 3000 - MSS SP-97 EXTREM ENCAIXE PARA SOLDA . 3" x 3/4" | [6 empty] | Sockolet | Preto | 3000 lbs | Encaixe Solda | 3/4"
TUB | 7022/22 | SOCKOLET AÇO CARBONO FORJADO ASTM A105 - CLASSE 3000 - MSS SP-97 EXTREM ENCAIXE PARA SOLDA . 4" x 1" | [6 empty] | Sockolet | Preto | 3000 lbs | Encaixe Solda | 1"
TUB | 7022/22 | SOCKOLET AÇO CARBONO FORJADO ASTM A105 - CLASSE 3000 - MSS SP-97 EXTREM ENCAIXE PARA SOLDA . 4" x 1/2" | [6 empty] | Sockolet | Preto | 3000 lbs | Encaixe Solda | 1/2"
TUB | 7385 | SOCKOLET, AI, ASTM A182-F304, 3000#, ES, ASME B16.11 - 4"x1" | [6 empty] | Sockolet | Aço Inox | 3000 lbs | Encaixe Solda | 1"
TUB | 7385 | SOCKOLET, AI, ASTM A182-F304, 3000#, ES, ASME B16.11 - 4"x3/4" | [6 empty] | Sockolet | Aço Inox | 3000 lbs | Encaixe Solda | 3/4"
TUB | 7385 | SOCKOLET, AI, ASTM A182-F304, 3000#, ES, ASME B16.11 - 4"x1/2" | [6 empty] | Sockolet | Aço Inox | 3000 lbs | Encaixe Solda | 1/2"
TUB | 7385 | SOCKOLET, AI, ASTM A182-F304, 3000#, ES, ASME B16.11 - 3"x1/2" | [6 empty] | Sockolet | Aço Inox | 3000 lbs | Encaixe Solda | 1/2"
TUB | 7385 | SOCKOLET, AI, ASTM A182-F304, 3000#, ES, ASME B16.11 - 2"x1" | [6 empty] | Sockolet | Aço Inox | 3000 lbs | Encaixe Solda | 1"
TUB | 7385 | SOCKOLET, AI, ASTM A182-F304, 3000#, ES, ASME B16.11 - 2"x1/2" | [6 empty] | Sockolet | Aço Inox | 3000 lbs | Encaixe Solda | 1/2"
TUB | 7606 | SOCKOLET AC FORJ ASTM A105 - CLASSE 3000 - MSS SP-97 ES - 3" x 3" | [6 empty] | Sockolet | Preto | 3000 lbs | Encaixe Solda | 3"
TUB | 7606 | SOCKOLET AC FORJ ASTM A105 - CLASSE 3000 - MSS SP-97 ES - 4" x 4" | [6 empty] | Sockolet | Preto | 3000 lbs | Encaixe Solda | 4"
TUB | 7606 | SOCKOLET AI, ASTM A182 GR. F304 - CLASSE 3000 - MSS SP-97 ES - 2" x 2" | [6 empty] | Sockolet | Aço Inox | 3000 lbs | Encaixe Solda | 2"
TUB | 7606 | SOCKOLET AI, ASTM A182 GR. F304 - CLASSE 3000 - MSS SP-97 ES - 3" x 3" | [6 empty] | Sockolet | Aço Inox | 3000 lbs | Encaixe Solda | 3"
TUB | 7606 | SOCKOLET ES AC, ASTM A105, MSS SP-97 #3000 - 2" x 2" | [6 empty] | Sockolet | Preto | 3000 lbs | Encaixe Solda | 2"
TUB | 7791/23-MCM | FIGURA 8 150# FP AC ASTM A515 GR60 CONF. N-120 Diâm_1.: 10", Diâm_2.: 10", Diâm_3.: 0 (MATCODE: A12310U000-00:VV) | [6 empty] | Figura 8 | Aço Carbono | 150 lbs | Flangeada | 10"
TUB | 7791/23-MCM | FIGURA 8 150# FP AC ASTM A515 GR60 CONF. N-120 Diâm_1.: 2", Diâm_2.: 2", Diâm_3.: 0 (MATCODE: A12310U000-00:JJ) | [6 empty] | Figura 8 | Aço Carbono | 150 lbs | Flangeada | 2"
TUB | 7791/23-MCM | FIGURA 8 150# FP AC ASTM A515 GR60 CONF. N-120 Diâm_1.: 4", Diâm_2.: 4", Diâm_3.: 0 (MATCODE: A12310U000-00:NN) | [6 empty] | Figura 8 | Aço Carbono | 150 lbs | Flangeada | 4"
TUB | 7791/23-MCM | FIGURA 8 150# FP AC ASTM A515 GR60 CONF. N-120 Diâm_1.: 6", Diâm_2.: 6", Diâm_3.: 0 (MATCODE: A12310U000-00:RR) | [6 empty] | Figura 8 | Aço Carbono | 150 lbs | Flangeada | 6"
TUB | 7791/23-MCM | FIGURA 8 150# FR AC ASTM A516 GR60 CONF. N-120 Diâm_1.: 8", Diâm_2.: 8", Diâm_3.: 0 (MATCODE: A121122000-00:TT) | [6 empty] | Figura 8 | Aço Carbono | 150 lbs | Flangeada | 8"
TUB | 5641 | PESTANA AÇO INOXIDAVEL CONFORMADO ASTM A403 GR WP304 CLASS S - SCH 10S CLASSE 150 ASME B16.9 EXTREM BISELADAS ASME B16.25 ACABAMENTO DE ACORDO COM ASME B16.5 PADRAO CURTO 6" | [6 empty] | Pestana | Aço Inox | 150 lbs | Soldada | 6"
TUB | 5641 | PESTANA AÇO INOXIDAVEL CONFORMADO ASTM A403 GR WP304 CLASS S - SCH 10S CLASSE 150 ASME B16.9 EXTREM BISELADAS ASME B16.25 ACABAMENTO DE ACORDO COM ASME B16.5 PADRAO CURTO 2" | [6 empty] | Pestana | Aço Inox | 150 lbs | Soldada | 2"
TUB | 5641 | PESTANA AÇO INOXIDAVEL CONFORMADO ASTM A403 GR WP304 CLASS S - SCH 10S CLASSE 150 ASME B16.9 EXTREM BISELADAS ASME B16.25 ACABAMENTO DE ACORDO COM ASME B16.5 PADRAO CURTO 3" | [6 empty] | Pestana | Aço Inox | 150 lbs | Soldada | 3"
TUB | 5723 | PESTANA, AI ASTM A403 Gr. TP 316L, SCH10S EC Ø 10" | [6 empty] | Pestana | Aço Inox | 150 lbs | Soldada | 10"
TUB | 6216 | Pestana Ø6" sch. 10S ASTM A 304 | [6 empty] | Pestana | Aço Inox | 150 lbs | Soldada | 6"
TUB | 6216 | Pestana Ø1.1/2" sch. 40 ASTM A 304 | [6 empty] | Pestana | Aço Inox | 150 lbs | Soldada | 1.1/2"
TUB | 6216 | Pestana Ø4" sch. 10S ASTM A 304 | [6 empty] | Pestana | Aço Inox | 150 lbs | Soldada | 4"
TUB | 6216 | Pestana Ø3" sch. 10S ASTM A 304 | [6 empty] | Pestana | Aço Inox | 150 lbs | Soldada | 3"
TUB | 7056 | Pestana Ø6" sch. 10S ASTM A 304 | [6 empty] | Pestana | Aço Inox | 150 lbs | Soldada | 6"
TUB | 7056 | Pestana Ø1.1/2" sch. 40 ASTM A 304 | [6 empty] | Pestana | Aço Inox | 150 lbs | Soldada | 1.1/2"
TUB | 7056 | Pestana Ø4" sch. 10S ASTM A 304 | [6 empty] | Pestana | Aço Inox | 150 lbs | Soldada | 4"
TUB | 7056 | Pestana Ø3" sch. 10S ASTM A 304 | [6 empty] | Pestana | Aço Inox | 150 lbs | Soldada | 3"
TUB | 7526 | PESTANA TP A, 150#, SCH 10S, PC, AI ASTM A403 Gr WP304L, MSS SP-43, OUTROS REQ.:ACAB. RANH 1 1/2" | [6 empty] | Pestana | Aço Inox | 150 lbs | Soldada | 1.1/2"
TUB | 7526 | PESTANA, SCH 40S, PC, AI ASTM A403 Gr WP304L, MSS SP-43, OUTROS REQ.:TP B, ACAB RANH 125-250 MI 3" | [6 empty] | Pestana | Aço Inox | 150 lbs | Soldada | 3"
TUB | 7526 | PESTANA, SCH 40S, PC, AI ASTM A403 Gr WP304L, MSS SP-43, OUTROS REQ.:TP B, ACAB RANH 125-250 MI 2 1/2" | [6 empty] | Pestana | Aço Inox | 150 lbs | Soldada | 2.1/2"
TUB | 7526 | PESTANA, SCH 40S, PC, AI ASTM A403 Gr WP316L, MSS SP-43, OUTROS REQ.:TP B, ACAB RANH 125-250 MI 4" | [6 empty] | Pestana | Aço Inox | 150 lbs | Soldada | 4"
TUB | 7526 | PESTANA TIPO "A" (CURTA), CLASSE 150, SCHEDULE 40S, PONTA CHANFRADA CONFORME ASME B16.25, AÇO INOX ASTM A403 GRAU WP304L, CONFORME MSS SP-43, OUTROS REQUISITOS ACABAMENTO RANHURADO 125-250 MICRO IN 3/4" | [6 empty] | Pestana | Aço Inox | 150 lbs | Soldada | 3/4"
TUB | 7526 | PESTANA, SCH 40S, PC, AI ASTM A403 Gr WP316L, MSS SP-43, OUTROS REQ.:TP B, ACAB RANH 125-250 MI 6" | [6 empty] | Pestana | Aço Inox | 150 lbs | Soldada | 6"
TUB | 7526 | PESTANA, SCH 40S, PC, AI ASTM A403 Gr WP304L, MSS SP-43, OUTROS REQ.:TP B, ACAB RANH 125-250 MI 4" | [6 empty] | Pestana | Aço Inox | 150 lbs | Soldada | 4"
TUB | 7526 | PESTANA, SCH 40S, PC, AI ASTM A403 Gr WP304L, MSS SP-43, OUTROS REQ.:TP B, ACAB RANH 125-250 MI 8" | [6 empty] | Pestana | Aço Inox | 150 lbs | Soldada | 8"
TUB | 7526 | PESTANA, SCH 40S, PC, AI ASTM A403 Gr WP316L, MSS SP-43, OUTROS REQ.:TP B, ACAB RANH 125-250 MI 8" | [6 empty] | Pestana | Aço Inox | 150 lbs | Soldada | 8"
TUB | 7526 | PESTANA, SCH 40S, PC, AI ASTM A403 Gr WP316L, MSS SP-43, OUTROS REQ.:TP B, ACAB RANH 125-250 MI 3" | [6 empty] | Pestana | Aço Inox | 150 lbs | Soldada | 3"
TUB | 7526 | PESTANA, SCH 40S, PC, AI ASTM A403 Gr WP316L, MSS SP-43, OUTROS REQ.:TP B, ACAB RANH 125-250 MI 5" | [6 empty] | Pestana | Aço Inox | 150 lbs | Soldada | 5"
TUB | 7526 | PESTANA, SCH 40S, PC, AI ASTM A403 Gr WP304L, MSS SP-43, OUTROS REQ.:TP B, ACAB RANH 125-250 MI 6" | [6 empty] | Pestana | Aço Inox | 150 lbs | Soldada | 6"
TUB | 7065 | PESTANA CURTA, SCH 10S, C/C, CHANF., ASTM A403 Gr. W304 - 2" | [6 empty] | Pestana | Aço Inox | 150 lbs | Soldada | 2"
TUB | 7065 | PESTANA CURTA, SCH 10S, C/C, CHANF., ASTM A403 Gr. W304 - 3" | [6 empty] | Pestana | Aço Inox | 150 lbs | Soldada | 3"
TUB | 7065 | PESTANA CURTA, SCH 10S, C/C, CHANF., ASTM A403 Gr. W304 - 4" | [6 empty] | Pestana | Aço Inox | 150 lbs | Soldada | 4"
TUB | 7065 | PESTANA CURTA, SCH 10S, C/C, CHANF., ASTM A403 Gr. W304 - 6" | [6 empty] | Pestana | Aço Inox | 150 lbs | Soldada | 6"
TUB | 7065 | PESTANA CURTA, SCH 10S, C/C, CHANF., ASTM A403 Gr. W304 - 8" | [6 empty] | Pestana | Aço Inox | 150 lbs | Soldada | 8"
TUB | 7177 | PESTANA MSS-SP-43 TIPO A SCH 5S EXTR SOLDA TOPO , ASTM A403 GR WP316L-W RANHURA CONCENTRICA CONF MSS-SP-6 - 10" | [6 empty] | Pestana | Aço Inox | 150 lbs | Soldada | 10"
TUB | 7177 | PESTANA MSS-SP-43 TIPO A SCH 5S EXTR SOLDA TOPO , ASTM A403 GR WP316L-W RANHURA CONCENTRICA CONF MSS-SP-6 - 12" | [6 empty] | Pestana | Aço Inox | 150 lbs | Soldada | 12"
TUB | 7177 | PESTANA MSS-SP-43 TIPO A SCH 5S EXTR SOLDA TOPO , ASTM A403 GR WP316L-W RANHURA CONCENTRICA CONF MSS-SP-6 - 14" | [6 empty] | Pestana | Aço Inox | 150 lbs | Soldada | 14"
TUB | 7177 | PESTANA MSS-SP-43 TIPO A SCH 5S EXTR SOLDA TOPO , ASTM A403 GR WP316L-W RANHURA CONCENTRICA CONF MSS-SP-6 - 2" | [6 empty] | Pestana | Aço Inox | 150 lbs | Soldada | 2"
TUB | 7177 | PESTANAS AÇO INÓX 2” SCH-10S | [6 empty] | Pestana | Aço Inox | 150 lbs | Soldada | 2"
TUB | 7385 | PESTANA, AI, ASTM A403-WP304, SCH 10S, BW, MSS-SP-43 TIPO A - 4" | [6 empty] | Pestana | Aço Inox | 150 lbs | Soldada | 4"
TUB | 7385 | PESTANA, AI, ASTM A403-WP304, SCH 10S, BW, MSS-SP-43 TIPO A - 3" | [6 empty] | Pestana | Aço Inox | 150 lbs | Soldada | 3"
TUB | 7385 | PESTANA, AI, ASTM A403-WP304, SCH 10S, BW, MSS-SP-43 TIPO A - 2" | [6 empty] | Pestana | Aço Inox | 150 lbs | Soldada | 2"
TUB | 7532 - 0 | Flange Sobreposto de Aço Carbono forjado ASTM A 105, acabamento preto, dimensões conforme ANSI B 16.5, classe de pressão 150#, face plana, ranhuras concêntricas. - Ø4" | [6 empty] | Flange Sobreposto | Aço Carbono | 150 lbs | Soldada | 4"
TUB | 7532 - 0 | Flange Sobreposto de Aço Carbono forjado ASTM A 105, acabamento preto, dimensões conforme ANSI B 16.5, classe de pressão 150#, face plana, ranhuras concêntricas. - Ø6" | [6 empty] | Flange Sobreposto | Aço Carbono | 150 lbs | Soldada | 6"
TUB | 7532 - 0 | Flange Sobreposto de Aço Carbono forjado ASTM A 105, acabamento preto, dimensões conforme ANSI B 16.5, classe de pressão 150#, face plana, ranhuras concêntricas. - Ø8" | [6 empty] | Flange Sobreposto | Aço Carbono | 150 lbs | Soldada | 8"
TUB | 7532 - 0 | Redução concêntrica, em Aço carbono forjado ASTM A 234 Gr WPB, acabamento preto, STD, extremidades biseladas conforme ANSI B 16.25, dimensões conforme ANSI B 16.9. - Ø8"XØ6" | [6 empty] | Redução | Aço Carbono | Sch STD | Soldada | 8"
TUB | 7636 - 3 | 6''-AN-3211-028-Bg - Substituir válvula de dreno sem volante, conforme indicado no isométrico em anexo. SPEC: Bg Válvula de bloqueio (73), 3/4”, 800#, ES, VES de AFO ASTM A350 Gr LF2 CL 1, obtur. AISI 304, sede resiliente, testada a fogo. Controle de Qualidade: Ensaio visual; Ensaio de LP na junta soldada. - Realizar pintura do dreno, após substituição. Localização: Lado norte do 102 B. EL. 10493 Este TAG não está cadastrado no TOTVS | [6 empty] | Válvula Esfera | Aço Inox | 800 lbs | Encaixe Solda | 3/4"
TUB | 7855 - 0 | Bucha de redução Aço carbono ASTM A 105, macho 1/2" NPT e femêa 3/8" BSP 1/2x3/8" | [6 empty] | Luva de Redução | Galvanizado ou Preto | 3000 lbs | Roscada | 1/2"
TUB | 7717 - 1 | BUCHA DE REDUÇÃO DN 1”x1/2”, FERRO MALEÁVEL, ASTM A-197 (GALVANIZADO), EXTREMIDADES ROSCADAS, CONF. ASME B 1.20.1 (NPT) CL 300#, DIMENSÕES CONF. B 16.3 (REF. TUPY OU SIMILAR). | [6 empty] | Luva de Redução | Galvanizado ou Preto | 300 lbs | Roscada | 1"
TUB | 7791 - 0 | BUCHA DE REDUCAO RO FM ASTM A197 GALVANIZADO CONF ASME B16.14 Diâm_1.: 11/2", Diâm_2.: 3/4", Diâm_3.: 0 (MATCODE: C200010316-00:HE) | [6 empty] | Luva de Redução | Galvanizado ou Preto | 150 lbs | Roscada | 1.1/2"
TUB | 7791 - 0 | BUCHA DE REDUCAO RO FM ASTM A197 GALVANIZADO CONF ASME B16.14 Diâm_1.: 2", Diâm_2.: 1", Diâm_3.: 0 (MATCODE: C200010316-00:JF) | [6 empty] | Luva de Redução | Galvanizado ou Preto | 150 lbs | Roscada | 2"
TUB | 7427 - Rev.Cons | BUCHA DE REDUÇÃO, FERRO MALEÁVEL, ASTM A 197, ANSI B16.14 ROSCA NPT B1.20.1, DN15XDN8 1/2" X 1/4" | [6 empty] | Luva de Redução | Galvanizado ou Preto | 150 lbs | Roscada | 1/2"
TUB | 7427 - Rev.Cons | BUCHA DE REDUÇÃO, FERRO MALEÁVEL, ASTM A 197, ANSI B16.14 ROSCA NPT B1.20.1, DN25XDN15 1" X 1/2" | [6 empty] | Luva de Redução | Galvanizado ou Preto | 150 lbs | Roscada | 1"
TUB | 7427 - Rev.Cons | BUCHA DE REDUÇÃO, FERRO MALEÁVEL, ASTM A 197, ANSI B16.14 ROSCA NPT B1.20.1, DN25XDN20 1" X 3/4" | [6 empty] | Luva de Redução | Galvanizado ou Preto | 150 lbs | Roscada | 1"
TUB | 7606 - 0 | BUCHA RED A105 SEX NPT 3000# - 1" x 3/4" | [6 empty] | Luva de Redução | Galvanizado ou Preto | 3000 lbs | Roscada | 1"
TUB | 7606 - 0 | BUCHA RED A105 SEX NPT 3000# - 1.1/2" x 1" | [6 empty] | Luva de Redução | Galvanizado ou Preto | 3000 lbs | Roscada | 1.1/2"
TUB | 7606 - 0 | BUCHA RED A105 SEX NPT 3000# - 2" x 1.1/2" | [6 empty] | Luva de Redução | Galvanizado ou Preto | 3000 lbs | Roscada | 2"
TUB | 7479 - 2 | Bucha Redução, Extremidade Roscada Npt, Classe 150#, Conforme Asme B 16.14 1/2'' | [6 empty] | Luva de Redução | Galvanizado ou Preto | 150 lbs | Roscada | 1/2"
TUB | 7717 - 1 | BUJÃO DN 1”, FERRO MALEÁVEL, ASTM A-197 (GALVANIZADO), EXTREMIDADES ROSCADAS, CONF. ASME B 1.20.1 (NPT) CL 300#, DIMENSÕES CONF. B 16.3 (REF. TUPY OU SIMILAR). | [6 empty] | Luva | Galvanizado ou Preto | 300 lbs | Roscada | 1"
TUB | 7701 - 2 | C45, BIS, , SCH 40, RAIO LONGO, ASTM A234 WPB, ASME B16.9 - DN2" | [6 empty] | Curva | Aço Carbono | Sch 40 | Soldada | 2"
TUB | 7701 - 2 | C45°; SCH 40; PC; SC; AC; ASTM A234 GR. WPB; ASME B16.9 - DN2" | [6 empty] | Curva | Aço Carbono | Sch 40 | Soldada | 2"
TUB | 7606 - 0 | C90 RAIO LONGO XS PC ASTM A234 GR. WPB ASME B 16.9 - DN 1.1/2" | [6 empty] | Curva | Aço Carbono | Sch XS | Soldada | 1.1/2"
TUB | 7701 - 2 | C90, BIS , SCH 40,RAIO LONGO, ASTM A234 WPB, ASME B16.9 - DN4" | [6 empty] | Curva | Aço Carbono | Sch 40 | Soldada | 4"
TUB | 7701 - 2 | C90, BIS, SCH 40,RAIO LONGO, ASTM A234 WPB, ASME B16.9 - DN2" | [6 empty] | Curva | Aço Carbono | Sch 40 | Soldada | 2"
TUB | 7701 - 2 | C90°; SCH STD; PC; CC; AC; ASTM A234 GR. WPB; ASME B16.9 - DN3" | [6 empty] | Curva | Aço Carbono | Sch STD | Soldada | 3"
TUB | 7701 - 2 | C90°; SCH STD; PC; CC; AC; ASTM A234 WPB; ASME B16.9 - DN2" | [6 empty] | Curva | Aço Carbono | Sch STD | Soldada | 2"
TUB | 7794 - Rev.Cons | CAP ANSI/MSS-SP114 Cast Fittings NPT AISI 316 150 LB 1" | [6 empty] | Tampão | Aço Inox | 150 lbs | Roscada | 1"
TUB | 7794 - Rev.Cons | CAP ASME B16.9 BW ASTM A403 WP304L SCH. 10S 2" | [6 empty] | Tampão | Aço Inox | Sch 10s | Soldada | 2"
TUB | 7794 - Rev.Cons | CAP ASME B16.9 BW ASTM A403 WP316L SCH. 10S 3" | [6 empty] | Tampão | Aço Inox | Sch 10s | Soldada | 3"
TUB | 7855 - 0 | Cap Sch 40, em aço carbono sem costura ASTM A234 Gr WPB, extremidade chanfrada conforme ASME B16.25. Dimensões conforme ASME B16.9. 3" | [6 empty] | Tampão | Aço Carbono | Sch 40 | Soldada | 3"
TUB | 7855 - 0 | Cap Sch 40, em aço carbono sem costura ASTM A234 Gr WPB, extremidade chanfrada conforme ASME B16.25. Dimensões conforme ASME B16.9. 4" | [6 empty] | Tampão | Aço Carbono | Sch 40 | Soldada | 4"
TUB | 7888 - 0 | CAP, FM ASTM A197, GALVANIZADO, ASME B.16.3, CLASSE 150LBS - 1" | [6 empty] | Tampão | Galvanizado ou Preto | 150 lbs | Roscada | 1"
TUB | 7888 - 0 | CAP, FM ASTM A197, GALVANIZADO, ASME B.16.3, CLASSE 150LBS - 2" | [6 empty] | Tampão | Galvanizado ou Preto | 150 lbs | Roscada | 2"
TUB | 7966 - 1 | CAP, COM COSTURA, SCH. 40, EXTREMIDADE CHANFRADA, CONFORME ASME B.16.9, 4 " , ASTM A-234 | [6 empty] | Tampão | Aço Carbono | Sch 40 | Soldada | 4"
TUB | 7937 - 0 | Cap, em aço carbono, Ø6", ASTM A-234 GR. WPB, SCH 40, ASME B16.9 , pontas chanfradas para solda conforme ASME B16.25. | [6 empty] | Tampão | Aço Carbono | Sch 40 | Soldada | 6"
TUB | 7479 - 2 | Cap, Extremidade Roscada Npt, Classe 150#, Conforme Asme B 16.3 1 1/2'' | [6 empty] | Tampão | Galvanizado ou Preto | 150 lbs | Roscada | 1.1/2"
TUB | 7606 - 0 | COTOVELO 45 AC A105 - CL 3000 - B16.11 ES PRETO - DN 1" | [6 empty] | Cotovelo | Preto | 3000 lbs | Encaixe Solda | 1"
TUB | 7606 - 0 | COTOVELO 45 AC A105 - CL 3000 - B16.11 ES PRETO - DN 1.1/2" | [6 empty] | Cotovelo | Preto | 3000 lbs | Encaixe Solda | 1.1/2"
TUB | 7606 - 0 | COTOVELO 45 AC A105 - CL 3000 - B16.11 ES PRETO - DN 1.1/4" | [6 empty] | Cotovelo | Preto | 3000 lbs | Encaixe Solda | 1.1/4"
TUB | 7606 - 0 | COTOVELO 45 AC A105 - CL 3000 - B16.11 ES PRETO - DN 1/2" | [6 empty] | Cotovelo | Preto | 3000 lbs | Encaixe Solda | 1/2"
TUB | 7606 - 0 | COTOVELO 45 AC A105 - CL 3000 - B16.11 ES PRETO - DN 2" | [6 empty] | Cotovelo | Preto | 3000 lbs | Encaixe Solda | 2"
TUB | 7606 - 0 | COTOVELO 45 AC A105 - CL 3000 - B16.11 ES PRETO - DN 3/4" | [6 empty] | Cotovelo | Preto | 3000 lbs | Encaixe Solda | 3/4"
TUB | 7606 - 0 | COTOVELO 45 AC A105 - CL 3000 - B16.11 RO B1.21.1 (NPT) GALV A153 - DN 1" | [6 empty] | Cotovelo | Galvanizado ou Preto | 3000 lbs | Roscada | 1"
TUB | 7606 - 0 | COTOVELO 45 AC A105 - CL 3000 - B16.11 RO B1.21.1 (NPT) GALV A153 - DN 1.1/2" | [6 empty] | Cotovelo | Galvanizado ou Preto | 3000 lbs | Roscada | 1.1/2"
TUB | 7855 - 0 | Cotovelo 45 aço Inoxidável 3000# Forjado ASTM A182 Gr F304, extremidades encaixe p/ solda, conf. ASME B16.11 1" | [6 empty] | Cotovelo | Aço Inox | 3000 lbs | Encaixe Solda | 1"
TUB | 7855 - 0 | Cotovelo 45 aço Inoxidável 3000# Forjado ASTM A182 Gr F304, extremidades encaixe p/ solda, conf. ASME B16.11 1.1/2" | [6 empty] | Cotovelo | Aço Inox | 3000 lbs | Encaixe Solda | 1.1/2"
TUB | 7606 - 0 | COTOVELO 45 AI ASTM A182 GR F304 - CLASSE 3000 - ASME B16.11 ES - DN 1" | [6 empty] | Cotovelo | Aço Inox | 3000 lbs | Encaixe Solda | 1"
TUB | 7855 - 0 | Cotovelo 45 Classe 3000 em aço carbono forjado ASTM A105, extremidade encaixe para solda conforme ASME B16.11. Dimensões conforme ASME B16.11. 1" | [6 empty] | Cotovelo | Preto | 3000 lbs | Encaixe Solda | 1"
TUB | 7789 - 0 | COTOVELO 45° EM AÇO CARBONO FORJADO, ASTM A -105, CLASSE 3000 LB, DIMENSÕES CONFORME ANSI B 16.11, EXTREMIDADES ENCAIXE PARA SOLDA DN 50 (2") REF.: TUPYFORGED COTOVELO S/W 45 2 CÓDIGO 100911021, OU SIMILAR | [6 empty] | Cotovelo | Preto | 3000 lbs | Encaixe Solda | 2"
TUB | 7789 - 0 | COTOVELO 45° EM AÇO CARBONO FORJADO, ASTM A -105, CLASSE 3000 LB, DIMENSÕES CONFORME ANSI B 16.11, EXTREMIDADES ENCAIXE PARA SOLDA DN 50 (2") REF.: TUPYFORGED COTOVELO S/W 90 2 CÓDIGO 100911021, OU SIMILAR | [6 empty] | Cotovelo | Preto | 3000 lbs | Encaixe Solda | 2"
TUB | 7789 - 0 | COTOVELO 45° EM AÇO CARBONO FORJADO, ASTM A -105, CLASSE 3000 LB, DIMENSÕES CONFORME ANSI B 16.11, EXTREMIDADES ENCAIXE PARA SOLDA DN 50 (2") REF.: TUPYFORGED COTOVELO S/W 90 2, OU SIMILAR | [6 empty] | Cotovelo | Preto | 3000 lbs | Encaixe Solda | 2"
TUB | 7794 - Rev.Cons | Cotovelo 45º MSS-SP114 Aço Inox NPT AISI 316 150 LB 1" | [6 empty] | Cotovelo | Aço Inox | 150 lbs | Roscada | 1"
TUB | 7794 - Rev.Cons | Cotovelo 45º MSS-SP114 Aço Inox NPT AISI 316 150 LB 1"1/2 | [6 empty] | Cotovelo | Aço Inox | 150 lbs | Roscada | 1.1/2"
TUB | 7794 - Rev.Cons | Cotovelo 45º MSS-SP114 Aço Inox NPT AISI 316 150 LB 1/2 " | [6 empty] | Cotovelo | Aço Inox | 150 lbs | Roscada | 1/2"
TUB | 7606 - 0 | COTOVELO 90 AC A105 - CL 3000 - B16.11 RO B1.21.1 (NPT) GALV A153 - DN 1" | [6 empty] | Cotovelo | Galvanizado ou Preto | 3000 lbs | Roscada | 1"
TUB | 7606 - 0 | COTOVELO 90 AC A105 - CL 3000 - B16.11 RO B1.21.1 (NPT) GALV A153 - DN 1.1/2" | [6 empty] | Cotovelo | Galvanizado ou Preto | 3000 lbs | Roscada | 1.1/2"
TUB | 7606 - 0 | COTOVELO 90 AC A105 - CL 3000 - B16.11 RO B1.21.1 (NPT) GALV A153 - DN 3/4" | [6 empty] | Cotovelo | Galvanizado ou Preto | 3000 lbs | Roscada | 3/4"
TUB | 7855 - 0 | Cotovelo 90 aço Inoxidável 3000# Forjado ASTM A182 Gr F304, extremidades encaixe p/ solda, conf. ASME B16.11 1" | [6 empty] | Cotovelo | Aço Inox | 3000 lbs | Encaixe Solda | 1"
TUB | 7855 - 0 | Cotovelo 90 aço Inoxidável 3000# Forjado ASTM A182 Gr F304, extremidades encaixe p/ solda, conf. ASME B16.11 1.1/2" | [6 empty] | Cotovelo | Aço Inox | 3000 lbs | Encaixe Solda | 1.1/2"
TUB | 7606 - 0 | COTOVELO 90 AI ASTM A182 GR F304 - CLASSE 3000 - ASME B16.11 ES - DN 1" | [6 empty] | Cotovelo | Aço Inox | 3000 lbs | Encaixe Solda | 1"
TUB | 7606 - 0 | COTOVELO 90 AI ASTM A182 GR F304 - CLASSE 3000 - ASME B16.11 ES - DN 1.1/2" | [6 empty] | Cotovelo | Aço Inox | 3000 lbs | Encaixe Solda | 1.1/2"
TUB | 7606 - 0 | COTOVELO 90 AI ASTM A182 GR F304 - CLASSE 3000 - ASME B16.11 ES - DN 1.1/4" | [6 empty] | Cotovelo | Aço Inox | 3000 lbs | Encaixe Solda | 1.1/4"
TUB | 7606 - 0 | COTOVELO 90 AI ASTM A182 GR F304 - CLASSE 3000 - ASME B16.11 ES - DN 1/2" | [6 empty] | Cotovelo | Aço Inox | 3000 lbs | Encaixe Solda | 1/2"
TUB | 7606 - 0 | COTOVELO 90 AI ASTM A182 GR F304 - CLASSE 3000 - ASME B16.11 ES - DN 2" | [6 empty] | Cotovelo | Aço Inox | 3000 lbs | Encaixe Solda | 2"
TUB | 7606 - 0 | COTOVELO 90 AI ASTM A182 GR F304 - CLASSE 3000 - ASME B16.11 ES - DN 3/4" | [6 empty] | Cotovelo | Aço Inox | 3000 lbs | Encaixe Solda | 3/4"
TUB | 7855 - 0 | Cotovelo 90 Classe 3000 em aço carbono forjado ASTM A105, extremidade encaixe para solda conforme ASME B16.11. Dimensões conforme ASME B16.11. 1" | [6 empty] | Cotovelo | Preto | 3000 lbs | Encaixe Solda | 1"
TUB | 7855 - 0 | Cotovelo 90 Classe 3000 em aço carbono forjado ASTM A105, extremidade encaixe para solda conforme ASME B16.11. Dimensões conforme ASME B16.11. 1.1/2" | [6 empty] | Cotovelo | Preto | 3000 lbs | Encaixe Solda | 1.1/2"
TUB | 7902 - 0 | COTOVELO 90, SUPERDUPLEX, SCH10S, DN150 | [6 empty] | Curva | Aço Inox | Sch 10s | Soldada | 6"
TUB | 7902 - 0 | COTOVELO 90, SUPERDUPLEX, SCH10S, DN200 | [6 empty] | Curva | Aço Inox | Sch 10s | Soldada | 8"
TUB | 7789 - 0 | COTOVELO 90° EM AÇO CARBONO FORJADO, ASTM A -105, CLASSE 3000 LB, DIMENSÕES CONFORME ANSI B 16.11, EXTREMIDADES ENCAIXE PARA SOLDA DN 15 (1/2") REF.: TUPYFORGED COTOVELO S/W 90 1/2 CÓDIGO 100710421, OU SIMILAR | [6 empty] | Cotovelo | Preto | 3000 lbs | Encaixe Solda | 1/2"
TUB | 7789 - 0 | COTOVELO 90° EM AÇO CARBONO FORJADO, ASTM A -105, CLASSE 3000 LB, DIMENSÕES CONFORME ANSI B 16.11, EXTREMIDADES ENCAIXE PARA SOLDA DN 20 (3/4") REF.: TUPYFORGED COTOVELO S/W 90 3/4 CÓDIGO 100710621, OU SIMILAR | [6 empty] | Cotovelo | Preto | 3000 lbs | Encaixe Solda | 3/4"
TUB | 7789 - 0 | COTOVELO 90° EM AÇO CARBONO FORJADO, ASTM A -105, CLASSE 3000 LB, DIMENSÕES CONFORME ANSI B 16.11, EXTREMIDADES ENCAIXE PARA SOLDA DN 25 (1") REF.: TUPYFORGED COTOVELO S/W 90 1 CÓDIGO 100710721, OU SIMILAR | [6 empty] | Cotovelo | Preto | 3000 lbs | Encaixe Solda | 1"
TUB | 7789 - 0 | COTOVELO 90° EM AÇO CARBONO FORJADO, ASTM A -105, CLASSE 3000 LB, DIMENSÕES CONFORME ANSI B 16.11, EXTREMIDADES ENCAIXE PARA SOLDA DN 50 (2") REF.: TUPYFORGED COTOVELO S/W 90 2 CÓDIGO 100711021, OU SIMILAR | [6 empty] | Cotovelo | Preto | 3000 lbs | Encaixe Solda | 2"
TUB | 7885 - 6.1 | Cotovelo 90°, Aço Carbono Forjado Astm A-105, 3000 Lb, Asme B16.11, Extremidades Encaixe Para Solda. - Dimensão1 1/2" * Ar Comprimido - Válvula De Segurança | [6 empty] | Cotovelo | Preto | 3000 lbs | Encaixe Solda | 1.1/2"
TUB | 7885 - 6.1 | Cotovelo 90°, Aço Carbono Forjado Astm A-105, 3000 Lb, Asme B16.11, Extremidades Encaixe Para Solda. - Dimensão1/2" * 12"-Wc-72104-Rl | [6 empty] | Cotovelo | Preto | 3000 lbs | Encaixe Solda | 1/2"
TUB | 7885 - 6.1 | Cotovelo 90°, Aço Carbono Forjado Astm A-105, 3000 Lb, Asme B16.11, Extremidades Encaixe Para Solda. - Dimensão1/2" * 16"-Wc-72103-Rl | [6 empty] | Cotovelo | Preto | 3000 lbs | Encaixe Solda | 1/2"
TUB | 7479 - 2 | Cotovelo 90°, Extremidade Roscada Npt, Classe 150#, Conforme Asme B 16.3 1 1/2'' | [6 empty] | Cotovelo | Galvanizado ou Preto | 150 lbs | Roscada | 1.1/2"
TUB | 7479 - 2 | Cotovelo 90°, Extremidade Roscada Npt, Classe 150#, Conforme Asme B 16.3 1/2'' | [6 empty] | Cotovelo | Galvanizado ou Preto | 150 lbs | Roscada | 1/2"
TUB | 7888 - 0 | COTOVELO 90°, FM ASTM A197, GALVANIZADO, ASME B.16.3, CLASSE 150LBS - 1" | [6 empty] | Cotovelo | Galvanizado ou Preto | 150 lbs | Roscada | 1"
TUB | 7888 - 0 | COTOVELO 90°, FM ASTM A197, GALVANIZADO, ASME B.16.3, CLASSE 150LBS - 1/2" | [6 empty] | Cotovelo | Galvanizado ou Preto | 150 lbs | Roscada | 1/2"
TUB | 7888 - 0 | COTOVELO 90°, FM ASTM A197, GALVANIZADO, ASME B.16.3, CLASSE 150LBS - 2" | [6 empty] | Cotovelo | Galvanizado ou Preto | 150 lbs | Roscada | 2"
TUB | 7963 - 2 | Cotovelo 90º - 2" - ASTM A-403 | [6 empty] | Curva | Aço Inox | Sch 40s | Soldada | 2"
TUB | 7963 - 2 | Cotovelo 90º - 4" - ASTM A-403 | [6 empty] | Curva | Aço Inox | Sch 40s | Soldada | 4"
TUB | 7963 - 2 | Cotovelo 90º - 6" - ASTM A-403 | [6 empty] | Curva | Aço Inox | Sch 40s | Soldada | 6"
TUB | 7950 - 0 | Cotovelo 90º ASTM A 197 Ferro Maleável cl 300 Rosca NPT preto 3/4" | [6 empty] | Cotovelo | Galvanizado ou Preto | 300 lbs | Roscada | 3/4"
TUB | 7536 - 0 | Cotovelo 90º ASTM A 197 Ferro Maleável cl 300 SW preto 1.1/2" | [6 empty] | Cotovelo | Preto | 300 lbs | Encaixe Solda | 1.1/2"
TUB | 7536 - 0 | Cotovelo 90º ASTM A 197 Ferro Maleável cl 300 SW preto 2" | [6 empty] | Cotovelo | Preto | 300 lbs | Encaixe Solda | 2"
TUB | 7794 - Rev.Cons | Cotovelo 90º MSS-SP114 Aço Inox NPT AISI 316 150 LB 1" | [6 empty] | Cotovelo | Aço Inox | 150 lbs | Roscada | 1"
TUB | 7794 - Rev.Cons | Cotovelo 90º MSS-SP114 Aço Inox NPT AISI 316 150 LB 1"1/2 | [6 empty] | Cotovelo | Aço Inox | 150 lbs | Roscada | 1.1/2"
TUB | 7794 - Rev.Cons | Cotovelo 90º MSS-SP114 Aço Inox NPT AISI 316 150 LB 1/2 " | [6 empty] | Cotovelo | Aço Inox | 150 lbs | Roscada | 1/2"
TUB | 7855 - 0 | Cotovelo Classe 3000 em aço carbono forjado ASTM A105, extremidade encaixe para solda conforme ASME B16.11. Dimensões conforme ASME B16.11. 1" | [6 empty] | Cotovelo | Preto | 3000 lbs | Encaixe Solda | 1"
TUB | 7855 - 0 | Cotovelo Classe 3000 em aço carbono forjado ASTM A105, extremidade encaixe para solda conforme ASME B16.11. Dimensões conforme ASME B16.11. 1.1/2" | [6 empty] | Cotovelo | Preto | 3000 lbs | Encaixe Solda | 1.1/2"
TUB | 7855 - 0 | Cotovelo Classe 3000 em aço carbono forjado ASTM A105, extremidade encaixe para solda conforme ASME B16.11. Dimensões conforme ASME B16.11. 1/2" | [6 empty] | Cotovelo | Preto | 3000 lbs | Encaixe Solda | 1/2"
TUB | 7937 - 0 | Cotovelo de 90°C em aço carbono forjado Ø1" ASTM A-105, 3000 LB, ASME B16.11 e extremidades com encaixe para solda | [6 empty] | Cotovelo | Preto | 3000 lbs | Encaixe Solda | 1"
TUB | 7878 - 1 | COTOVELO MACHO/FEMEA 1/2" NPT (P/CLIENTE) | [6 empty] | Cotovelo | Galvanizado ou Preto | 150 lbs | Roscada | 1/2"
TUB | 7427 - Rev.Cons | COTOVELO, 90GR, FERRO MALEÁVEL, ASTM A 197, ANSI B16.3 ROSCA NPT B1.20.1, DN15 1/2" | [6 empty] | Cotovelo | Galvanizado ou Preto | 150 lbs | Roscada | 1/2"
TUB | 7427 - Rev.Cons | COTOVELO, 90GR, FERRO MALEÁVEL, ASTM A 197, ANSI B16.3 ROSCA NPT B1.20.1, DN25 1" | [6 empty] | Cotovelo | Galvanizado ou Preto | 150 lbs | Roscada | 1"
TUB | 7532 - 0 | Curva de 90°, em aço carbono forjado ASTM A 234 Gr WP B, raio longo, acabamento preto, com costura, SCH 40, extremidades biseladas para solda de topo conforme ANSI B 16.25, dimensões conforme ANSI B 16.9. - Ø6" | [6 empty] | Curva | Aço Carbono | Sch 40 | Soldada | 6"
TUB | 7532 - 0 | Curva de 90°, em aço carbono forjado ASTM A 234 Gr WP B, raio longo, acabamento preto, com costura, SCH 40, extremidades biseladas para solda de topo conforme ANSI B 16.25, dimensões conforme ANSI B 16.9. - Ø8" | [6 empty] | Curva | Aço Carbono | Sch 40 | Soldada | 8"
TUB | 7950 - 0 | CURVA 10" 45º ASME B16.5 SCH5 ASTM A403 GR WP304 | [6 empty] | Curva | Aço Inox | Sch 5s | Soldada | 10"
TUB | 7950 - 0 | CURVA 10" 90º ASME B16.5 SCH5 ASTM A403 GR WP304 | [6 empty] | Curva | Aço Inox | Sch 5s | Soldada | 10"
TUB | 7950 - 0 | CURVA 14" 45º ASME B16.5 SCH5 ASTM A403 GR WP304 | [6 empty] | Curva | Aço Inox | Sch 5s | Soldada | 14"
TUB | 7950 - 0 | CURVA 14" 90º ASME B16.5 SCH5 ASTM A403 GR WP304 | [6 empty] | Curva | Aço Inox | Sch 5s | Soldada | 14"
TUB | 7950 - 0 | CURVA 16" 45º ASME B16.5 SCH5 ASTM A403 GR WP304 | [6 empty] | Curva | Aço Inox | Sch 5s | Soldada | 16"
TUB | 7950 - 0 | CURVA 16" 90º ASME B16.5 SCH5 ASTM A403 GR WP304 | [6 empty] | Curva | Aço Inox | Sch 5s | Soldada | 16"
TUB | 7937 - 0 | Curva 30° RL em aço carbono, Ø6", ASTM A-234 GR. WPB, SCH 40, ANSI B16.9, pontas chanfradas para solda conforme ASME B16.25. | [6 empty] | Curva | Aço Carbono | Sch 40 | Soldada | 6"
TUB | 7950 - 0 | CURVA 4" 90º ASME B16.5 SCH40 ASTM ASTM A53 | [6 empty] | Curva | Aço Carbono | Sch 40 | Soldada | 4"
TUB | 7950 - 0 | CURVA 4" 90º ASME B16.5 SCH5 ASTM A403 GR WP304 | [6 empty] | Curva | Aço Inox | Sch 5s | Soldada | 4"
TUB | 7791 - 0 | CURVA 45 GRAUS RL SCH 20 PC AC ASTM A234 WPB CONF ASME B16.9 Diâm_1.: 10", Diâm_2.: 10", Diâm_3.: 0 (MATCODE: CC00330202-00:VV) | [6 empty] | Curva | Aço Carbono | Sch 40 | Soldada | 10"
TUB | 7791 - 0 | CURVA 45 GRAUS RL SCH 20 PC AC ASTM A234 WPB CONF ASME B16.9 Diâm_1.: 8", Diâm_2.: 8", Diâm_3.: 0 (MATCODE: CC00330202-00:TT) | [6 empty] | Curva | Aço Carbono | Sch 40 | Soldada | 8"
TUB | 7791 - 0 | CURVA 45 GRAUS RL SCH 40 PC AC ASTM A234 WPB CONF ASME B16.9 Diâm_1.: 2", Diâm_2.: 2", Diâm_3.: 0 (MATCODE: CC00530202-00:JJ) | [6 empty] | Curva | Aço Carbono | Sch 40 | Soldada | 2"
TUB | 7791 - 0 | CURVA 45 GRAUS RL SCH 40 PC AC ASTM A234 WPB CONF ASME B16.9 Diâm_1.: 4", Diâm_2.: 4", Diâm_3.: 0 (MATCODE: CC00530202-00:NN) | [6 empty] | Curva | Aço Carbono | Sch 40 | Soldada | 4"
TUB | 7791 - 0 | CURVA 45 GRAUS RL SCH 40 PC AC ASTM A234 WPB CONF ASME B16.9 Diâm_1.: 6", Diâm_2.: 6", Diâm_3.: 0 (MATCODE: CC00530202-00:RR) | [6 empty] | Curva | Aço Carbono | Sch 40 | Soldada | 6"
TUB | 7606 - 0 | CURVA 45 RAIO LONGO AC A 234 Gr.B - SCH 80 - CL 3000 - B16.9 - DN 1.1/2" | [6 empty] | Curva | Aço Carbono | Sch 80 | Soldada | 1.1/2"
TUB | 7606 - 0 | CURVA 45 RAIO LONGO AC A 234 Gr.B - SCH 80 - CL 3000 - B16.9 - DN 2" | [6 empty] | Curva | Aço Carbono | Sch 80 | Soldada | 2"
TUB | 7606 - 0 | CURVA 45 RAIO LONGO AC A 234 Gr.B - SCH 80 - CL 3000 - B16.9 - DN 3" | [6 empty] | Curva | Aço Carbono | Sch 80 | Soldada | 3"
TUB | 7606 - 0 | CURVA 45 RAIO LONGO AC A 234 Gr.B - SCH 80 - CL 3000 - B16.9 - DN 4" | [6 empty] | Curva | Aço Carbono | Sch 80 | Soldada | 4"
TUB | 7606 - 0 | CURVA 45 RAIO LONGO AC A 234 Gr.B - SCH 80 - CL 3000 - B16.9 - DN 8" | [6 empty] | Curva | Aço Carbono | Sch 80 | Soldada | 8"
TUB | 7606 - 0 | CURVA 45 RAIO LONGO AC A 234/WPB - SCH STD - B16.9 BI PRETO - DN 1.1/2" | [6 empty] | Curva | Aço Carbono | Sch STD | Soldada | 1.1/2"
TUB | 7606 - 0 | CURVA 45 RAIO LONGO AC A 234/WPB - SCH STD - B16.9 BI PRETO - DN 1.1/4" | [6 empty] | Curva | Aço Carbono | Sch STD | Soldada | 1.1/4"
TUB | 7606 - 0 | CURVA 45 RAIO LONGO AC A 234/WPB - SCH STD - B16.9 BI PRETO - DN 10" | [6 empty] | Curva | Aço Carbono | Sch STD | Soldada | 10"
TUB | 7606 - 0 | CURVA 45 RAIO LONGO AC A 234/WPB - SCH STD - B16.9 BI PRETO - DN 16" | [6 empty] | Curva | Aço Carbono | Sch STD | Soldada | 16"
TUB | 7606 - 0 | CURVA 45 RAIO LONGO AC A 234/WPB - SCH STD - B16.9 BI PRETO - DN 2.1/2" | [6 empty] | Curva | Aço Carbono | Sch STD | Soldada | 2.1/2"
TUB | 7606 - 0 | CURVA 45 RAIO LONGO AC A 234/WPB - SCH STD - B16.9 BI PRETO - DN 24" | [6 empty] | Curva | Aço Carbono | Sch STD | Soldada | 24"
TUB | 7606 - 0 | CURVA 45 RAIO LONGO AC A 234/WPB - SCH STD - B16.9 BI PRETO - DN 3" | [6 empty] | Curva | Aço Carbono | Sch STD | Soldada | 3"
TUB | 7606 - 0 | CURVA 45 RAIO LONGO AC A 234/WPB - SCH STD - B16.9 BI PRETO - DN 4" | [6 empty] | Curva | Aço Carbono | Sch STD | Soldada | 4"
TUB | 7606 - 0 | CURVA 45 RAIO LONGO AC A 234/WPB - SCH STD - B16.9 BI PRETO - DN 6" | [6 empty] | Curva | Aço Carbono | Sch STD | Soldada | 6"
TUB | 7606 - 0 | CURVA 45 RAIO LONGO AC A 234/WPB - SCH STD - B16.9 BI PRETO - DN 8" | [6 empty] | Curva | Aço Carbono | Sch STD | Soldada | 8"
TUB | 7855 - 0 | Curva 45 RL, Sch 40, em aço carbono sem costura ASTM A234 Gr WPB, extremidade chanfrada conforme ASME B16.25. Dimensões conforme ASME B16.9. 3" | [6 empty] | Curva | Aço Carbono | Sch 40 | Soldada | 3"
TUB | 7855 - 0 | Curva 45 RL, Sch 40, em aço carbono sem costura ASTM A234 Gr WPB, extremidade chanfrada conforme ASME B16.25. Dimensões conforme ASME B16.9. 4" | [6 empty] | Curva | Aço Carbono | Sch 40 | Soldada | 4"
TUB | 7717 - 1 | CURVA 45° DN 2”, FORJADA, R. L., (1,5xD) EXTREMIDADES BISELADAS, CL STD, ASTM A-234 Gr WPB, DIMENSÕES CONF. ANSI B 16.9 | [6 empty] | Curva | Aço Carbono | Sch STD | Soldada | 2"
TUB | 7717 - 1 | CURVA 45° DN 2”, FORJADA, R. L., (1,5xD) EXTREMIDADES BISELADAS, CL STD, ASTM A-234 Gr. WPB, DIMENSÕES CONF. ANSI B 16.9 | [6 empty] | Curva | Aço Carbono | Sch STD | Soldada | 2"
TUB | 7717 - 1 | CURVA 45° DN 6”, FORJADA, R. L., (1,5xD) EXTREMIDADES BISELADAS, CL STD, ASTM A-234 Gr. WPB, DIMENSÕES CONF. ANSI B 16.9 | [6 empty] | Curva | Aço Carbono | Sch STD | Soldada | 6"
TUB | 7717 - 1 | CURVA 45° R. L., (1,5xD), FORJADA, DN 10”, ASTM A-234 Gr WPB, DIMENSÕES CONF. ASME B 16.9, STD, EXTREMIDADES BISELADAS. | [6 empty] | Curva | Aço Carbono | Sch STD | Soldada | 10"
TUB | 7717 - 1 | CURVA 45° R. L., (1,5xD), FORJADA, DN 6”, ASTM A-234 Gr WPB, DIMENSÕES CONF. ASME B 16.9, STD, EXTREMIDADES BISELADAS. | [6 empty] | Curva | Aço Carbono | Sch STD | Soldada | 6"
TUB | 7937 - 0 | Curva 45° RL em aço carbono, Ø10", ASTM A-234 GR. WPB, SCH 40, ASME B16.9, pontas chanfradas para solda conforme ASME B16.25. | [6 empty] | Curva | Aço Carbono | Sch 40 | Soldada | 10"
TUB | 7937 - 0 | Curva 45° RL, em aço carbono, Ø6", ASTM A-234 GR. WPB, SCH 40, ASME B16.9, pontas chanfradas para solda conforme ASME B16.25. | [6 empty] | Curva | Aço Carbono | Sch 40 | Soldada | 6"
TUB | 7617 - 1 | CURVA 45°, AÇO CARBONO FORJADO, RL, EXTREMIDADE BISELADA CONF. ASME B 16.25, ESPESSURA DE PAREDE STD, MATERIAL CONF. ASTM A 234 Gr.WPB, NORMA DIMENSIONAL CONF. ASME B 16.9 X3A 2 1/2'" | [6 empty] | Curva | Aço Carbono | Sch STD | Soldada | 2.1/2"
TUB | 7617 - 1 | CURVA 45°, AÇO CARBONO FORJADO, RL, EXTREMIDADE BISELADA CONF. ASME B 16.25, ESPESSURA DE PAREDE STD, MATERIAL CONF. ASTM A 234 Gr.WPB, NORMA DIMENSIONAL CONF. ASME B 16.9 X3A 4" | [6 empty] | Curva | Aço Carbono | Sch STD | Soldada | 4"
TUB | 7878 - 1 | CURVA 45°, RAIO LONGO, COM COSTURA, SCH. 40, EXTREMIDADE CHANFRADA, CONFORME ASME B. 16.9 - 4" | [6 empty] | Curva | Aço Carbono | Sch 40 | Soldada | 4"
TUB | 7878 - 1 | CURVA 45°, RAIO LONGO, COM COSTURA, SCH. 40, EXTREMIDADE CHANFRADA, CONFORME ASME B.16.9 - ASTM A-234 - 4 " | [6 empty] | Curva | Aço Carbono | Sch 40 | Soldada | 4"
TUB | 7913 - 0 | Curva 45°, RL DN12", SCH 40, ASME B16.9, material ASTM A234 W PB | [6 empty] | Curva | Aço Carbono | Sch 40 | Soldada | 12"
TUB | 7913 - 0 | Curva 45°, RL DN8", SCH 40, ASME B16.9, material ASTM A234 W PB | [6 empty] | Curva | Aço Carbono | Sch 40 | Soldada | 8"
TUB | 7780 - 0 | CURVA 45°, RL, AC, SCH 40, ASTM A234 GR. WPB, ASME B16.9, Extrem Chanfrada; ASME B16.25 - 3" | [6 empty] | Curva | Aço Carbono | Sch 40 | Soldada | 3"
TUB | 7653 - 7 | CURVA 45°, SCH 40, PC, AC, ASTM A-234, ASME B.36.9 3" | [6 empty] | Curva | Aço Carbono | Sch 40 | Soldada | 3"
TUB | 7950 - 0 | CURVA 8" 90º ASME B16.5 SCH5 ASTM A403 GR WP304 | [6 empty] | Curva | Aço Inox | Sch 5s | Soldada | 8"
TUB | 7791 - 0 | CURVA 90 GRAUS RL SCH 20 PC AC ASTM A234 WPB CONF ASME B16.9 Diâm_1.: 10", Diâm_2.: 10", Diâm_3.: 0 (MATCODE: CD00330202-00:VV) | [6 empty] | Curva | Aço Carbono | Sch 40 | Soldada | 10"
TUB | 7791 - 0 | CURVA 90 GRAUS RL SCH 20 PC AC ASTM A234 WPB CONF ASME B16.9 Diâm_1.: 8", Diâm_2.: 8", Diâm_3.: 0 (MATCODE: CD00330202-00:TT) | [6 empty] | Curva | Aço Carbono | Sch 40 | Soldada | 8"
TUB | 7791 - 0 | CURVA 90 GRAUS RL SCH 40 PC AC ASTM A234 WPB CONF ASME B16.9 Diâm_1.: 2", Diâm_2.: 2", Diâm_3.: 0 (MATCODE: CD00530202-00:JJ) | [6 empty] | Curva | Aço Carbono | Sch 40 | Soldada | 2"
TUB | 7791 - 0 | CURVA 90 GRAUS RL SCH 40 PC AC ASTM A234 WPB CONF ASME B16.9 Diâm_1.: 3", Diâm_2.: 3", Diâm_3.: 0 (MATCODE: CD00530202-00:LL) | [6 empty] | Curva | Aço Carbono | Sch 40 | Soldada | 3"
TUB | 7791 - 0 | CURVA 90 GRAUS RL SCH 40 PC AC ASTM A234 WPB CONF ASME B16.9 Diâm_1.: 4", Diâm_2.: 4", Diâm_3.: 0 (MATCODE: CD00530202-00:NN) | [6 empty] | Curva | Aço Carbono | Sch 40 | Soldada | 4"
TUB | 7791 - 0 | CURVA 90 GRAUS RL SCH 40 PC AC ASTM A234 WPB CONF ASME B16.9 Diâm_1.: 6", Diâm_2.: 6", Diâm_3.: 0 (MATCODE: CD00530202-00:RR) | [6 empty] | Curva | Aço Carbono | Sch 40 | Soldada | 6"
TUB | 7606 - 0 | CURVA 90 PC AI ASTM A-403 CR-304 ASME B 16.9 SCH 5S - DN 2" | [6 empty] | Curva | Aço Inox | Sch 5s | Soldada | 2"
TUB | 7606 - 0 | CURVA 90 RAIO LONGO AC A 234 Gr.B - SCH 80 - CL 3000 - B16.9 - DN 1.1/2" | [6 empty] | Curva | Aço Carbono | Sch 80 | Soldada | 1.1/2"
TUB | 7606 - 0 | CURVA 90 RAIO LONGO AC A 234 Gr.B - SCH 80 - CL 3000 - B16.9 - DN 2" | [6 empty] | Curva | Aço Carbono | Sch 80 | Soldada | 2"
TUB | 7606 - 0 | CURVA 90 RAIO LONGO AC A 234 Gr.B - SCH 80 - CL 3000 - B16.9 - DN 3" | [6 empty] | Curva | Aço Carbono | Sch 80 | Soldada | 3"
TUB | 7606 - 0 | CURVA 90 RAIO LONGO AC A 234 Gr.B - SCH 80 - CL 3000 - B16.9 - DN 4" | [6 empty] | Curva | Aço Carbono | Sch 80 | Soldada | 4"
TUB | 7606 - 0 | CURVA 90 RAIO LONGO AC A 234 Gr.B - SCH 80 - CL 3000 - B16.9 - DN 8" | [6 empty] | Curva | Aço Carbono | Sch 80 | Soldada | 8"
TUB | 7606 - 0 | CURVA 90 RAIO LONGO AC A234/WPB - SCH STD - B16.9 BI PRETO - DN 1" | [6 empty] | Curva | Aço Carbono | Sch STD | Soldada | 1"
TUB | 7606 - 0 | CURVA 90 RAIO LONGO AC A234/WPB - SCH STD - B16.9 BI PRETO - DN 1.1/2" | [6 empty] | Curva | Aço Carbono | Sch STD | Soldada | 1.1/2"
TUB | 7606 - 0 | CURVA 90 RAIO LONGO AC A234/WPB - SCH STD - B16.9 BI PRETO - DN 1.1/4" | [6 empty] | Curva | Aço Carbono | Sch STD | Soldada | 1.1/4"
TUB | 7606 - 0 | CURVA 90 RAIO LONGO AC A234/WPB - SCH STD - B16.9 BI PRETO - DN 10" | [6 empty] | Curva | Aço Carbono | Sch STD | Soldada | 10"
TUB | 7606 - 0 | CURVA 90 RAIO LONGO AC A234/WPB - SCH STD - B16.9 BI PRETO - DN 16" | [6 empty] | Curva | Aço Carbono | Sch STD | Soldada | 16"
TUB | 7606 - 0 | CURVA 90 RAIO LONGO AC A234/WPB - SCH STD - B16.9 BI PRETO - DN 2" | [6 empty] | Curva | Aço Carbono | Sch STD | Soldada | 2"
TUB | 7606 - 0 | CURVA 90 RAIO LONGO AC A234/WPB - SCH STD - B16.9 BI PRETO - DN 2.1/2" | [6 empty] | Curva | Aço Carbono | Sch STD | Soldada | 2.1/2"
TUB | 7606 - 0 | CURVA 90 RAIO LONGO AC A234/WPB - SCH STD - B16.9 BI PRETO - DN 24" | [6 empty] | Curva | Aço Carbono | Sch STD | Soldada | 24"
TUB | 7606 - 0 | CURVA 90 RAIO LONGO AC A234/WPB - SCH STD - B16.9 BI PRETO - DN 3" | [6 empty] | Curva | Aço Carbono | Sch STD | Soldada | 3"
TUB | 7606 - 0 | CURVA 90 RAIO LONGO AC A234/WPB - SCH STD - B16.9 BI PRETO - DN 4" | [6 empty] | Curva | Aço Carbono | Sch STD | Soldada | 4"
TUB | 7606 - 0 | CURVA 90 RAIO LONGO AC A234/WPB - SCH STD - B16.9 BI PRETO - DN 5" | [6 empty] | Curva | Aço Carbono | Sch STD | Soldada | 5"
TUB | 7606 - 0 | CURVA 90 RAIO LONGO AC A234/WPB - SCH STD - B16.9 BI PRETO - DN 6" | [6 empty] | Curva | Aço Carbono | Sch STD | Soldada | 6"
TUB | 7606 - 0 | CURVA 90 RAIO LONGO AC A234/WPB - SCH STD - B16.9 BI PRETO - DN 8" | [6 empty] | Curva | Aço Carbono | Sch STD | Soldada | 8"
TUB | 7855 - 0 | Curva 90 raio longo Sch 40, em aço carbono sem costura ASTM A234 Gr WPB, extremidade chanfrada conforme ASME B16.25. Dimensões conforme ASME B16.9. 2" | [6 empty] | Curva | Aço Carbono | Sch 40 | Soldada | 2"
TUB | 7855 - 0 | Curva 90 raio longo Sch 40, em aço carbono sem costura ASTM A234 Gr WPB, extremidade chanfrada conforme ASME B16.25. Dimensões conforme ASME B16.9. 6" | [6 empty] | Curva | Aço Carbono | Sch 40 | Soldada | 6"
TUB | 7855 - 0 | Curva 90 RL, Sch 40, em aço carbono sem costura ASTM A234 Gr WPB, extremidade chanfrada conforme ASME B16.25. Dimensões conforme ASME B16.9. 2" | [6 empty] | Curva | Aço Carbono | Sch 40 | Soldada | 2"
TUB | 7855 - 0 | Curva 90 RL, Sch 40, em aço carbono sem costura ASTM A234 Gr WPB, extremidade chanfrada conforme ASME B16.25. Dimensões conforme ASME B16.9. 3" | [6 empty] | Curva | Aço Carbono | Sch 40 | Soldada | 3"
TUB | 7855 - 0 | Curva 90 RL, Sch 40, em aço carbono sem costura ASTM A234 Gr WPB, extremidade chanfrada conforme ASME B16.25. Dimensões conforme ASME B16.9. 4" | [6 empty] | Curva | Aço Carbono | Sch 40 | Soldada | 4"
TUB | 7717 - 1 | CURVA 90° DN 2”, FORJADA, R. L., (1,5xD) EXTREMIDADES BISELADAS, CL STD, ASTM A-234 Gr. WPB, DIMENSÕES CONF. ANSI B 16.9 | [6 empty] | Curva | Aço Carbono | Sch STD | Soldada | 2"
TUB | 7717 - 1 | CURVA 90° DN 4”, FORJADA, R. L., (1,5xD) EXTREMIDADES BISELADAS, CL STD, ASTM A-234 Gr. WPB, DIMENSÕES CONF. ANSI B 16.9 | [6 empty] | Curva | Aço Carbono | Sch STD | Soldada | 4"
TUB | 7717 - 1 | CURVA 90° DN 6”, FORJADA, R. L., (1,5xD) EXTREMIDADES BISELADAS, CL STD, ASTM A-234 Gr. WPB, DIMENSÕES CONF. ASME B 16.9 | [6 empty] | Curva | Aço Carbono | Sch STD | Soldada | 6"
TUB | 7717 - 1 | CURVA 90° R. L., (1,5xD), FORJADA, DN 10”, ASTM A-234 Gr WPB, DIMENSÕES CONF. ASME B 16.9, REVESTIDO EM POLIURETANO ESP. 8mm, C/ COSTURA CL STD, EXTREMIDADES FLANGEADAS AWWA C 207, TAB. II, CLASSE “D” E A OUTRA FLANGE SOLTO COM PESTANA. | [6 empty] | Curva | Aço Carbono | Sch STD | Soldada | 10"
TUB | 7717 - 1 | CURVA 90° R. L., (1,5xD), FORJADA, DN 10”, ASTM A-234 Gr WPB, DIMENSÕES CONF. ASME B 16.9, STD, EXTREMIDADES BISELADAS. | [6 empty] | Curva | Aço Carbono | Sch STD | Soldada | 10"
TUB | 7717 - 1 | CURVA 90° R. L., (1,5xD), FORJADA, DN 6”, ASTM A-234 Gr WPB, DIMENSÕES CONF. ASME B 16.9, REVESTIDO EM POLIURETANO ESP. 8mm, C/ COSTURA CL STD, EXTREMIDADES FLANGEADAS AWWA C 207, TAB. II, CLASSE “D” E A OUTRA FLANGE SOLTO COM PESTANA. | [6 empty] | Curva | Aço Carbono | Sch STD | Soldada | 6"
TUB | 7717 - 1 | CURVA 90° R. L., (1,5xD), FORJADA, DN 6”, ASTM A-234 Gr WPB, DIMENSÕES CONF. ASME B 16.9, STD, EXTREMIDADES BISELADAS. | [6 empty] | Curva | Aço Carbono | Sch STD | Soldada | 6"
TUB | 7885 - 6.1 | Curva 90° Rc, Em Aço Carbono Astm A-234 Gr. Wpb, Sch Std (#3/8"), Asme B16.9, Pontas Chanfradas Para Solda Conforme Asme B16.25. - Dimensão16" * 16"-Wc-72103-Rl | [6 empty] | Curva | Aço Carbono | Sch STD | Soldada | 16"
TUB | 7937 - 0 | Curva 90° RL em aço carbono Ø10", ASTM A-234 GR. WPB, SCH 40, ASME B16.9, pontas chanfradas para solda conforme ASME B16.25. | [6 empty] | Curva | Aço Carbono | Sch 40 | Soldada | 10"
TUB | 7937 - 0 | Curva 90° RL em aço carbono Ø3" ASTM A-234 GR. WPB, SCH 40, ASME B16.9, pontas chanfradas para solda conforme ASME B16.25. | [6 empty] | Curva | Aço Carbono | Sch 40 | Soldada | 3"
TUB | 7937 - 0 | Curva 90° RL em aço carbono Ø4" ASTM A-234 GR. WPB, SCH 40, ASME B16.9, pontas chanfradas para solda conforme ASME B16.25. | [6 empty] | Curva | Aço Carbono | Sch 40 | Soldada | 4"
TUB | 7937 - 0 | Curva 90° RL em aço carbono, Ø6" ASTM A-234 GR. WPB, SCH 40, ASME B16.9, pontas chanfradas para solda conforme ASME B16.25. | [6 empty] | Curva | Aço Carbono | Sch 40 | Soldada | 6"
TUB | 7937 - 0 | Curva 90° RL em aço carbono, Ø8" ASTM A-234 GR. WPB, SCH 40, ASME B16.9, pontas chanfradas para solda conforme ASME B16.25. | [6 empty] | Curva | Aço Carbono | Sch 40 | Soldada | 8"
TUB | 7885 - 6.1 | Curva 90° Rl, Em Aço Carbono Astm A-234 Gr. Wpb, Sch 40, Asme B16.9, Pontas Chanfradas Para Solda Conforme Asme B16.25. - Dimensão2" * Ar Comprimido - Válvula De Segurança | [6 empty] | Curva | Aço Carbono | Sch 40 | Soldada | 2"
TUB | 7885 - 6.1 | Curva 90° Rl, Em Aço Carbono Astm A-234 Gr. Wpb, Sch 40, Asme B16.9, Pontas Chanfradas Para Solda Conforme Asme B16.25. - Dimensão2" * Nitrogênio | [6 empty] | Curva | Aço Carbono | Sch 40 | Soldada | 2"
TUB | 7885 - 6.1 | Curva 90° Rl, Em Aço Carbono Astm A-234 Gr. Wpb, Sch 40, Asme B16.9, Pontas Chanfradas Para Solda Conforme Asme B16.25. - Dimensão6" * 6"-Aa-74107-Rla | [6 empty] | Curva | Aço Carbono | Sch 40 | Soldada | 6"
TUB | 7885 - 6.1 | Curva 90° Rl, Em Aço Carbono Astm A-234 Gr. Wpb, Sch 40, Asme B16.9, Pontas Chanfradas Para Solda Conforme Asme B16.25. - Dimensão6" * 6"-Wp-76101-Rla | [6 empty] | Curva | Aço Carbono | Sch 40 | Soldada | 6"
TUB | 7885 - 6.1 | Curva 90° Rl, Em Aço Carbono Astm A-234 Gr. Wpb, Sch Std (#3/8"), Asme B16.9, Pontas Chanfradas Para Solda Conforme Asme B16.25. - Dimensão12" * 12"-Wc-72106-Rl | [6 empty] | Curva | Aço Carbono | Sch STD | Soldada | 12"
TUB | 7885 - 6.1 | Curva 90° Rl, Em Aço Carbono Astm A-234 Gr. Wpb, Sch Std (#3/8"), Asme B16.9, Pontas Chanfradas Para Solda Conforme Asme B16.25. - Dimensão12" * 16"-Wc-72105-Rl | [6 empty] | Curva | Aço Carbono | Sch STD | Soldada | 16"
TUB | 7885 - 6.1 | Curva 90° Rl, Em Aço Carbono Astm A-234 Gr. Wpb, Sch Std (#3/8"), Asme B16.9, Pontas Chanfradas Para Solda Conforme Asme B16.25. - Dimensão16" * 16"-Wc-72103-Rl | [6 empty] | Curva | Aço Carbono | Sch STD | Soldada | 16"
TUB | 7885 - 6.1 | Curva 90° Rl, Em Aço Carbono Astm A-234 Gr. Wpb, Sch Std (#3/8"), Asme B16.9, Pontas Chanfradas Para Solda Conforme Asme B16.25. - Dimensão16" * 16"-Wc-72105-Rl | [6 empty] | Curva | Aço Carbono | Sch STD | Soldada | 16"
TUB | 7888 - 0 | CURVA 90° SCH. 40S PARA SOLDA, AI ASTM A-403 WP 304 CONF. ANSI B. 16.9 - 3" | [6 empty] | Curva | Aço Inox | Sch 40s | Soldada | 3"
TUB | 7617 - 1 | CURVA 90°, AÇO CARBONO FORJADO, RL, EXTREMIDADE BISELADA CONF. ASME B 16.25, ESPESSURA DE PAREDE STD, MATERIAL CONF. ASTM A 234 Gr.WPB, NORMA DIMENSIONAL CONF. ASME B 16.9 X3A 2 1/2'" | [6 empty] | Curva | Aço Carbono | Sch STD | Soldada | 2.1/2"
TUB | 7617 - 1 | CURVA 90°, AÇO CARBONO FORJADO, RL, EXTREMIDADE BISELADA CONF. ASME B 16.25, ESPESSURA DE PAREDE STD, MATERIAL CONF. ASTM A 234 Gr.WPB, NORMA DIMENSIONAL CONF. ASME B 16.9 X3A 4" | [6 empty] | Curva | Aço Carbono | Sch STD | Soldada | 4"
TUB | 7878 - 1 | CURVA 90°, RAIO LONGO, COM COSTURA, SCH. 40, EXTREMIDADE CHANFRADA CONFORME ASME B.16.9 - 1" | [6 empty] | Curva | Aço Carbono | Sch 40 | Soldada | 1"
TUB | 7878 - 1 | CURVA 90°, RAIO LONGO, COM COSTURA, SCH. 40, EXTREMIDADE CHANFRADA CONFORME ASME B.16.9 - 1.1/2" | [6 empty] | Curva | Aço Carbono | Sch 40 | Soldada | 1.1/2"
TUB | 7878 - 1 | CURVA 90°, RAIO LONGO, COM COSTURA, SCH. 40, EXTREMIDADE CHANFRADA CONFORME ASME B.16.9 - 1/2" | [6 empty] | Curva | Aço Carbono | Sch 40 | Soldada | 1/2"
TUB | 7878 - 1 | CURVA 90°, RAIO LONGO, COM COSTURA, SCH. 40, EXTREMIDADE CHANFRADA CONFORME ASME B.16.9 - 2" | [6 empty] | Curva | Aço Carbono | Sch 40 | Soldada | 2"
TUB | 7878 - 1 | CURVA 90°, RAIO LONGO, COM COSTURA, SCH. 40, EXTREMIDADE CHANFRADA CONFORME ASME B.16.9 - 3" | [6 empty] | Curva | Aço Carbono | Sch 40 | Soldada | 3"
TUB | 7878 - 1 | CURVA 90°, RAIO LONGO, COM COSTURA, SCH. 40, EXTREMIDADE CHANFRADA CONFORME ASME B.16.9 - 3/4" | [6 empty] | Curva | Aço Carbono | Sch 40 | Soldada | 3/4"
TUB | 7878 - 1 | CURVA 90°, RAIO LONGO, COM COSTURA, SCH. 40, EXTREMIDADE CHANFRADA CONFORME ASME B.16.9 - 4" | [6 empty] | Curva | Aço Carbono | Sch 40 | Soldada | 4"
TUB | 7878 - 1 | CURVA 90°, RAIO LONGO, COM COSTURA, SCH. 40, EXTREMIDADE CHANFRADA, CONFORME ASME B. 16.9 - 4" | [6 empty] | Curva | Aço Carbono | Sch 40 | Soldada | 4"
TUB | 7878 - 1 | CURVA 90°, RAIO LONGO, COM COSTURA, SCH. 40, EXTREMIDADE CHANFRADA, CONFORME ASME B.16.9 - ASTM A-234 - 4 " | [6 empty] | Curva | Aço Carbono | Sch 40 | Soldada | 4"
TUB | 7966 - 1 | CURVA 90°, RAIO LONGO, COM COSTURA, SCH. 40, EXTREMIDADE CHANFRADA, CONFORME ASME B.16.9, 3 " , ASTM A-234 | [6 empty] | Curva | Aço Carbono | Sch 40 | Soldada | 3"
TUB | 7966 - 1 | CURVA 90°, RAIO LONGO, COM COSTURA, SCH. 40, EXTREMIDADE CHANFRADA, CONFORME ASME B16.9, 4 " , ASTM A-234 | [6 empty] | Curva | Aço Carbono | Sch 40 | Soldada | 4"
TUB | 7913 - 0 | Curva 90°, RL DN12", SCH 40, ASME B16.9, material ASTM A234 W PB | [6 empty] | Curva | Aço Carbono | Sch 40 | Soldada | 12"
TUB | 7913 - 0 | Curva 90°, RL DN8", SCH 40, ASME B16.9, material ASTM A234 W PB | [6 empty] | Curva | Aço Carbono | Sch 40 | Soldada | 8"
TUB | 7780 - 0 | CURVA 90°, RL, AC, SCH 40, ASTM A234 GR. WPB, ASME B16.9, Extrem Chanfrada; ASME B16.25 - 3" | [6 empty] | Curva | Aço Carbono | Sch 40 | Soldada | 3"
TUB | 7780 - 0 | CURVA 90°, RL, AC, SCH 40, ASTM A234 GR. WPB, ASME B16.9, Extrem Chanfrada; ASME B16.25 - 4" | [6 empty] | Curva | Aço Carbono | Sch 40 | Soldada | 4"
TUB | 7780 - 0 | CURVA 90°, RL, AC, SCH 40, ASTM A234 GR. WPB, ASME B16.9, Extrem Chanfrada; ASME B16.25 - 6" | [6 empty] | Curva | Aço Carbono | Sch 40 | Soldada | 6"
TUB | 7780 - 0 | CURVA 90°, RL, AC, SCH 40, ASTM A234 GR. WPB, ASME B16.9, Extrem Chanfrada; ASME B16.25 - 8" | [6 empty] | Curva | Aço Carbono | Sch 40 | Soldada | 8"
TUB | 7653 - 7 | CURVA 90°, SCH 40, PC, AC, ASTM A-234, ASME B.36.9 3" | [6 empty] | Curva | Aço Carbono | Sch 40 | Soldada | 3"
TUB | 7653 - 7 | CURVA 90°, SCH 40, PC, AC, ASTM A-234, ASME B.36.9 6" | [6 empty] | Curva | Aço Carbono | Sch 40 | Soldada | 6"
TUB | 7950 - 0 | CURVA 90º 1" SCH80s NPT ASTM A312 GR 316L SEM COSTURA | [6 empty] | Cotovelo | Aço Inox | 300 lbs | Roscada | 1"
TUB | 7950 - 0 | CURVA 90º 1/2" SCH80s NPT ASTM A312 GR 316L SEM COSTURA | [6 empty] | Cotovelo | Aço Inox | 300 lbs | Roscada | 1/2"
TUB | 7950 - 0 | CURVA 90º 1/4" SCH80s NPT ASTM A312 GR 316L SEM COSTURA | [6 empty] | Cotovelo | Aço Inox | 300 lbs | Roscada | 4"
TUB | 7950 - 0 | CURVA 90º 2" PRETO C/ COSTURA SCH20 ASTM A53 BISELADO | [6 empty] | Curva | Aço Carbono | Sch 40 | Soldada | 2"
TUB | 7950 - 0 | CURVA 90º 3" SCH40s ASTM A312 GR 316L SEM COSTURA | [6 empty] | Curva | Aço Inox | Sch 40s | Soldada | 3"
TUB | 7950 - 0 | CURVA 90º 3/4" SCH80s NPT ASTM A312 GR 316L SEM COSTURA | [6 empty] | Cotovelo | Aço Inox | 300 lbs | Roscada | 3/4"
TUB | 7950 - 0 | CURVA 90º 4" PRETO C/ COSTURA SCH20 ASTM A53 BISELADO | [6 empty] | Curva | Aço Carbono | Sch 40 | Soldada | 4"
TUB | 7950 - 0 | CURVA 90º 4" SCH40s ASTM A312 GR 316L SEM COSTURA | [6 empty] | Curva | Aço Inox | Sch 40s | Soldada | 4"
TUB | 7950 - 0 | CURVA 90º 6" PRETO C/ COSTURA SCH40 ASTM A53 BISELADO | [6 empty] | Curva | Aço Carbono | Sch 40 | Soldada | 6"
TUB | 7950 - 0 | CURVA 90º 8" PRETO C/ COSTURA SCH40 ASTM A53 BISELADO | [6 empty] | Curva | Aço Carbono | Sch 40 | Soldada | 8"
TUB | 7794 - Rev.Cons | Curva 90º Raio Longo Com Costura Aço Inox ASME B16.9 ASTM A403 WP304L SCH. 10S 2" | [6 empty] | Curva | Aço Inox | Sch 10s | Soldada | 2"
TUB | 7794 - Rev.Cons | Curva 90º Raio Longo Com Costura Aço Inox ASME B16.9 ASTM A403 WP304L SCH. 10S 3" | [6 empty] | Curva | Aço Inox | Sch 10s | Soldada | 3"
TUB | 7794 - Rev.Cons | Curva 90º Raio Longo Com Costura Aço Inox ASME B16.9 BW ASTM A403 WP316L SCH. 10S 10" | [6 empty] | Curva | Aço Inox | Sch 10s | Soldada | 10"
TUB | 7794 - Rev.Cons | Curva 90º Raio Longo Com Costura Aço Inox ASME B16.9 BW ASTM A403 WP316L SCH. 10S 2" | [6 empty] | Curva | Aço Inox | Sch 10s | Soldada | 2"
TUB | 7794 - Rev.Cons | Curva 90º Raio Longo Com Costura Aço Inox ASME B16.9 BW ASTM A403 WP316L SCH. 10S 2"1/2 | [6 empty] | Curva | Aço Inox | Sch 10s | Soldada | 2.1/2"
TUB | 7794 - Rev.Cons | Curva 90º Raio Longo Com Costura Aço Inox ASME B16.9 BW ASTM A403 WP316L SCH. 10S 3" | [6 empty] | Curva | Aço Inox | Sch 10s | Soldada | 3"
TUB | 7794 - Rev.Cons | Curva 90º Raio Longo Com Costura Aço Inox ASME B16.9 BW ASTM A403 WP316L SCH. 10S 4" | [6 empty] | Curva | Aço Inox | Sch 10s | Soldada | 4"
TUB | 7794 - Rev.Cons | Curva 90º Raio Longo Com Costura Aço Inox ASME B16.9 BW ASTM A403 WP316L SCH. 10S 6" | [6 empty] | Curva | Aço Inox | Sch 10s | Soldada | 6"
TUB | 7794 - Rev.Cons | Curva 90º Raio Longo Com Costura Aço Inox ASME B16.9 BW ASTM A403 WP316L SCH. 10S 8" | [6 empty] | Curva | Aço Inox | Sch 10s | Soldada | 8"
TUB | 7794 - Rev.Cons | Curva 90º Raio Longo Sem Costura Aço Inox ASTM A312-Tp.316L SCH. 40S 2" | [6 empty] | Curva | Aço Inox | Sch 40s | Soldada | 2"
TUB | 7794 - Rev.Cons | Curva 90º Raio Longo Sem Costura Aço Inox ASTM A312-Tp.316L SCH. 40S 2"1/2 | [6 empty] | Curva | Aço Inox | Sch 40s | Soldada | 2.1/2"
TUB | 7794 - Rev.Cons | Curva 90º Raio Longo Sem Costura Aço Inox ASTM A312-Tp.316L SCH. 40S 3" | [6 empty] | Curva | Aço Inox | Sch 40s | Soldada | 3"
TUB | 7702 - 2 | Curva de gomos <30° (5°, 11,5°, 15°, 22,5°), extremidades com anéis para acoplamento alvenius k10, aço carbono patinável, awwa c208, espessura 3,75mm, diâmetro dn 12" | [6 empty] | Curva | Aço Carbono | Sch 40 | Soldada | 12"
TUB | 7702 - 2 | Curva de gomos <30° (5°, 11,5°, 15°, 22,5°), extremidades com anéis para acoplamento alvenius k10, aço carbono patinável, awwa c208, espessura 3,75mm, diâmetro dn 16" | [6 empty] | Curva | Aço Carbono | Sch 40 | Soldada | 16"
TUB | 7702 - 2 | Curva de gomos 30 graus, extremidades com anéis para acoplamento alvenius k10, aço carbono patinável, awwa c208, espessura 3,75mm, diâmetro dn 12" | [6 empty] | Curva | Aço Carbono | Sch 40 | Soldada | 12"
TUB | 7702 - 2 | Curva de gomos 30° graus, extremidades com anéis para acoplamento alvenius k10, aço carbono patinável, awwa c208, espessura 3,75mm, diâmetro dn 16" | [6 empty] | Curva | Aço Carbono | Sch 40 | Soldada | 16"
TUB | 7702 - 2 | Curva de gomos 45 graus, raio longo, extremidades com anéis para acoplamento alvenius k10, aço carbono patinável, awwa c208, espessura 3,75mm, diâmetro dn 12" | [6 empty] | Curva | Aço Carbono | Sch 40 | Soldada | 12"
TUB | 7702 - 2 | Curva de gomos 45° graus, raio longo, extremidades com anéis para acoplamento alvenius k10, aço carbono patinável, awwa c208, espessura 3,75mm, diâmetro dn 16" | [6 empty] | Curva | Aço Carbono | Sch 40 | Soldada | 16"
TUB | 7702 - 2 | Curva de gomos 60 graus, extremidades com anéis para acoplamento alvenius k10, aço carbono patinável, awwa c208, espessura 3,75mm, diâmetro dn 12" | [6 empty] | Curva | Aço Carbono | Sch 40 | Soldada | 12"
TUB | 7702 - 2 | Curva de gomos 90 graus, raio longo, extremidades com anéis para acoplamento alvenius k10, aço carbono patinável, awwa c208, espessura 3,75mm, diâmetro dn 12" | [6 empty] | Curva | Aço Carbono | Sch 40 | Soldada | 12"
TUB | 7855 - 0 | Curva RL Sch 20, em aço carbono sem costura ASTM A234 Gr WPB, extremidade chanfrada conforme ASME B16.25. Dimensões conforme ASME B16.9. 12" | [6 empty] | Curva | Aço Carbono | Sch 40 | Soldada | 12"
TUB | 7855 - 0 | Curva RL Sch 20, em aço carbono sem costura ASTM A234 Gr WPB, extremidade chanfrada conforme ASME B16.25. Dimensões conforme ASME B16.9. 8" | [6 empty] | Curva | Aço Carbono | Sch 40 | Soldada | 8"
TUB | 7855 - 0 | Curva RL Sch 40, em aço carbono sem costura ASTM A234 Gr WPB, extremidade chanfrada conforme ASME B16.25. Dimensões conforme ASME B16.9. 3" | [6 empty] | Curva | Aço Carbono | Sch 40 | Soldada | 3"
TUB | 7855 - 0 | Curva RL Sch 40, em aço carbono sem costura ASTM A234 Gr WPB, extremidade chanfrada conforme ASME B16.25. Dimensões conforme ASME B16.9. 6" | [6 empty] | Curva | Aço Carbono | Sch 40 | Soldada | 6"
TUB | 7427 - Rev.Cons | CURVA, 90GR, RL, AÇO INOX, AISI 304, ANSI B16.9 SOLDADA, SCH10S, DN25 | [6 empty] | Curva | Aço Inox | Sch 10s | Soldada | 1"
TUB | 7427 - Rev.Cons | CURVA, 90GR, RL, AÇO INOX, AISI 304, ANSI B16.9 SOLDADA, SCH10S, DN25 1" | [6 empty] | Curva | Aço Inox | Sch 10s | Soldada | 1"
TUB | 7427 - Rev.Cons | CURVA, 90GR, RL, AÇO INOX, AISI 304, ANSI B16.9 SOLDADA, SCH40S, DN15 1/2" | [6 empty] | Curva | Aço Inox | Sch 40s | Soldada | 1/2"
TUB | 7427 - Rev.Cons | CURVA, 90GR, RL, AÇO INOX, AISI 304, ANSI B16.9 SOLDADA, SCH40S, DN25 1" | [6 empty] | Curva | Aço Inox | Sch 40s | Soldada | 1"
TUB | 7427 - Rev.Cons | CURVA, 90GR, RL, AÇO, ASTM A234 GR.WPB, ANSI B16.9 SOLDADA, SCH40, DN100 4" | [6 empty] | Curva | Aço Carbono | Sch 40 | Soldada | 4"
TUB | 7427 - Rev.Cons | CURVA, 90GR, RL, AÇO, ASTM A234 GR.WPB, ANSI B16.9 SOLDADA, SCH80, DN25 1" | [6 empty] | Curva | Aço Carbono | Sch 80 | Soldada | 1"
TUB | 7427 - Rev.Cons | CURVA, 90GR, RL, AÇO, ASTM A234 GR.WPB, ANSI B16.9 SOLDADA, SCH80, DN40 1.1/2" | [6 empty] | Curva | Aço Carbono | Sch 80 | Soldada | 1.1/2"
TUB | 7427 - Rev.Cons | CURVA, 90GR, RL, AÇO, ASTM A234 GR.WPB, ANSI B16.9 SOLDADA, SCH80, DN50 2" | [6 empty] | Curva | Aço Carbono | Sch 80 | Soldada | 2"
TUB | 7911 - 6 | Fabricação e instalação de TUBULAÇÃO COM COSTURA ASTM A 283 C - STD - FABR. CONF. ASTM A 134 - DIM. CONF. ANSI B 36.10. Inclui montagem de acessórios (tês, curvas, etc) e pintura DNØ20" - fabricação | [6 empty] | Tubo | Aço Carbono | Sch STD | Soldada | 20"
TUB | 7911 - 6 | Fabricação e montagem de TUBULAÇÃO / Tipo : Com costura / Extremidades : Biseladas p/solda conf. ANSI B-16.25 / Classe : STD / Material : ASTM A 53 Gr. B / Dimensões : Conforme ASME B 36.10. IInclui montagem de acessórios (tês, curvas, etc.) e pintura DNØ12" | [6 empty] | Tubo | Aço Carbono | Sch STD | Soldada | 12"
TUB | 7911 - 6 | Fabricação e montagem de TUBULAÇÃO / Tipo : Com costura / Extremidades : Biseladas p/solda conf. ANSI B-16.25 / Classe : STD / Material : ASTM A 53 Gr. B / Dimensões : Conforme ASME B 36.10. Inclui montagem de acessórios (tês, curvas, etc.) e pintura DNØ16" | [6 empty] | Tubo | Aço Carbono | Sch STD | Soldada | 16"
TUB | 7334 - Rev.Cons | Fabricação e montagem de trecho inicial de tubulação de recalque das bombas tag's 5045-BA-02 A/R, na elevação 144,5 m, constitiuída de tubos e acessórios de tubulação aço carbono Ø 8", com flanges nas extremidades ou soldadas, inclusive válvulas de retenção e de bloqueio, conforme mostrado no desenho AVB-DS-5045-OX-521--104. Comprimento estimado do trecho: 4,0 m | [6 empty] | Tubo | Aço Carbono | Sch 40 | Soldada | 8"
TUB | 7911 - 6 | Fabricação e montagem de TUBULAÇÃO / Tipo : Com costura / Extremidades : Biseladas p/solda conf. ANSI B-16.25 / Classe : STD / Material : ASTM A 53 Gr. B / Dimensões : Conforme ASME B 36.10, Inclui montagem de acessórios (tês, curvas, etc.) e pintura. DNØ3" | [6 empty] | Tubo | Aço Carbono | Sch STD | Soldada | 3"
TUB | 7911 - 6 | Fabricação e montagem de TUBULAÇÃO / Tipo : Com costura / Extremidades : Biseladas p/solda conf. ANSI B-16.25 / Classe : STD / Material : ASTM A 53 Gr. B / Dimensões : Conforme ASME B 36.10. Inclui montagem de acessórios (tês, curvas, etc.) e pintura DNØ4" | [6 empty] | Tubo | Aço Carbono | Sch STD | Soldada | 4"
TUB | 7911 - 6 | Fabricação e montagem de TUBULAÇÃO / Tipo : Com costura / Extremidades : Biseladas p/solda conf. ANSI B-16.25 / Classe : STD / Material : ASTM A 53 Gr. B / Dimensões : Conforme ASME B 36.10. Inclui montagem de acessórios (tês, curvas, etc.) e pintura DNØ6" | [6 empty] | Tubo | Aço Carbono | Sch STD | Soldada | 6"
TUB | 7911 - 6 | Fabricação e montagem de TUBULAÇÃO / Tipo : Com costura / Extremidades : Biseladas p/solda conf. ANSI B-16.25 / Classe : STD / Material : ASTM A 53 Gr. B / Dimensões : Conforme ASME B 36.10. Inclui montagem de acessórios (tês, curvas, etc.) e pintura DNØ8" | [6 empty] | Tubo | Aço Carbono | Sch STD | Soldada | 8"
TUB | 7911 - 6 | Fabricação e montagem de TUBULAÇÃO / Tipo: Sem Costura / Extremidade: Rosqueada conforme ANSI B 1.20.1 (NPT) / Classe: SCH 80 / Material: ASTM A 53 Gr. B - Galvanizado / Acabamento: Galvanizado / Dimensões: Conforme ANSI B 36.10 / Fornecimento: Com uma luva por barra. . Inclui montagem de acessórios (tês, curvas, etc.) e pintura. DNØ1" | [6 empty] | Tubo | Aço Carbono | Sch 80 | Roscada | 1"
TUB | 7653 - 7 | FCE PE, FR, 150#, ASTM A-105, ASME B.36.5 6" | [6 empty] | Flange Cego | Aço Carbono | 150 lbs | Parafusada | 6"
TUB | 7701 - 2 | FES ; FR, EM ASTM A105, ASME B16.5; 150# - DN1" | [6 empty] | Flange Encaixe Solda (Socket Welding) | Aço Carbono | 150 lbs | Encaixe Solda | 1"
TUB | 7701 - 2 | FES; FR, EM ASTM A105, ASME B16.5; 150# - DN1.1/2" | [6 empty] | Flange Encaixe Solda (Socket Welding) | Aço Carbono | 150 lbs | Encaixe Solda | 1.1/2"
TUB | 7701 - 2 | FES; FR, ENCAIXE EM ASTM A105, ASME B16.5; 150# - DN3/4" | [6 empty] | Flange Encaixe Solda (Socket Welding) | Aço Carbono | 150 lbs | Encaixe Solda | 3/4"
TUB | 7701 - 2 | FES; SCH 80; FR; AC; ASTM A105; ASME B16.5, 150# - DN1.1/4" | [6 empty] | Flange Encaixe Solda (Socket Welding) | Aço Carbono | 150 lbs | Encaixe Solda | 1.1/4"
TUB | 7911 - 6 | FLANGE / Tipo: Sobreposto / Face: Plana / Classe: 150 psi / Material: ASTM A 105 / Dimensões: conforme norma ANSI B 16.5 DNØ3" | [6 empty] | Flange Sobreposto | Aço Carbono | 150 lbs | Soldada | 3"
TUB | 7911 - 6 | FLANGE / Tipo: Sobreposto / Face: Plana / Classe: 150 psi / Material: ASTM A 105 / Dimensões: conforme norma ANSI B 16.5 DNØ4" | [6 empty] | Flange Sobreposto | Aço Carbono | 150 lbs | Soldada | 4"
TUB | 7911 - 6 | FLANGE / Tipo: Sobreposto / Face: Plana / Classe: 150 psi / Material: ASTM A 105 / Dimensões: conforme norma ANSI B 16.5 DNØ6" | [6 empty] | Flange Sobreposto | Aço Carbono | 150 lbs | Soldada | 6"
TUB | 7911 - 6 | FLANGE / Tipo: Sobreposto, de chapa / Face: Plana / Classe: 175-150# / Material: ASTM A 283 Gr. C / Dimensões: Conforme AWWA C 207 DNØ10" | [6 empty] | Flange Sobreposto | Aço Carbono | 150 lbs | Soldada | 10"
TUB | 7911 - 6 | FLANGE / Tipo: Sobreposto, de chapa / Face: Plana / Classe: 175-150# / Material: ASTM A 283 Gr. C / Dimensões: Conforme AWWA C 207 DNØ12" | [6 empty] | Flange Sobreposto | Aço Carbono | 150 lbs | Soldada | 12"
TUB | 7911 - 6 | FLANGE / Tipo: Sobreposto, de chapa / Face: Plana / Classe: 175-150# / Material: ASTM A 283 Gr. C / Dimensões: Conforme AWWA C 207 DNØ16" | [6 empty] | Flange Sobreposto | Aço Carbono | 150 lbs | Soldada | 16"
TUB | 7911 - 6 | FLANGE / Tipo: Sobreposto, de chapa / Face: Plana / Classe: 175-150# / Material: ASTM A 283 Gr. C / Dimensões: Conforme AWWA C 207 DNØ20" | [6 empty] | Flange Sobreposto | Aço Carbono | 150 lbs | Soldada | 20"
TUB | 7911 - 6 | FLANGE / Tipo: Sobreposto, de chapa / Face: Plana / Classe: 175-150# / Material: ASTM A 283 Gr. C / Dimensões: Conforme AWWA C 207 DNØ8" | [6 empty] | Flange Sobreposto | Aço Carbono | 150 lbs | Soldada | 8"
TUB | 7950 - 0 | FLANGE 10" LISO ANSI B16.5 150 LBS A INOX ASTM A182 GR F316 | [6 empty] | Flange Solto (Lap Joint) | Aço Inox | 150 lbs | Soldada | 10"
TUB | 7950 - 0 | FLANGE 2" CLASSE #150 LB com pescoço | [6 empty] | Flange com Pescoço | Aço Carbono | 150 lbs | Soldada | 2"
TUB | 7950 - 0 | FLANGE 24" LISO ANSI B16.5 300 LBS A INOX ASTM A182 GR F304 | [6 empty] | Flange Sobreposto | Aço Inox | 300 lbs | Soldada | 24"
TUB | 7950 - 0 | FLANGE 3" LISO ANSI B16.5 300 LBS A INOX ASTM A182 GR F316 | [6 empty] | Flange Sobreposto | Aço Inox | 300 lbs | Soldada | 3"
TUB | 7950 - 0 | FLANGE 4" CLASSE #150 LB com pescoço | [6 empty] | Flange com Pescoço | Aço Carbono | 150 lbs | Soldada | 4"
TUB | 7950 - 0 | FLANGE 4" LISO ANSI B16.5 150 LBS A INOX ASTM A182 GR F316 | [6 empty] | Flange Sobreposto | Aço Inox | 150 lbs | Soldada | 4"
TUB | 7950 - 0 | FLANGE 4" LISO ANSI B16.5 300 LBS A INOX ASTM A182 GR F316 | [6 empty] | Flange Sobreposto | Aço Inox | 300 lbs | Soldada | 4"
TUB | 7950 - 0 | FLANGE 6" CLASSE #150 LB com pescoço | [6 empty] | Flange com Pescoço | Aço Carbono | 150 lbs | Soldada | 6"
TUB | 7950 - 0 | FLANGE 8" CLASSE #150 LB com pescoço | [6 empty] | Flange com Pescoço | Aço Carbono | 150 lbs | Soldada | 8"
TUB | 7950 - 0 | FLANGE 8" LISO ANSI B16.5 150 LBS A INOX ASTM A182 GR F316 | [6 empty] | Flange Sobreposto | Aço Inox | 150 lbs | Soldada | 8"
TUB | 7606 - 0 | FLANGE A INOX ASTM A182 GR F304. - CL 150 - ASME B16.5 FR MSS SP-6 - DN 1" | [6 empty] | Flange Sobreposto | Aço Inox | 150 lbs | Soldada | 1"
TUB | 7606 - 0 | FLANGE AC 150# LJ, ASTM A-105 GALVANIZADO SOLTO ASME B 16.5 - DN 2" | [6 empty] | Flange Solto (Lap Joint) | Aço Carbono | 150 lbs | Soldada | 2"
TUB | 7606 - 0 | FLANGE AC A105 GALV.- CL 150 FR ASME B16.5 ROSCADO (NPT) - DN 1" | [6 empty] | Flange Roscado | Aço Carbono | 150 lbs | Roscada | 1"
TUB | 7606 - 0 | FLANGE AC A105 GALV.- CL 150 FR ASME B16.5 ROSCADO (NPT) - DN 3/4" | [6 empty] | Flange Roscado | Aço Carbono | 150 lbs | Roscada | 3/4"
TUB | 7885 - 6.1 | Flange Aço Carbono Forjado Astm A-105, Classe 150 Lb, Asme B16.5, Encaixe Para Solda, Face Com Ressalto (Rf), Liso (125 Rms) Conforme Mss Sp 6. - Dimensão1 1/2" * Ar Comprimido - Válvula De Segurança | [6 empty] | Flange Solto (Lap Joint) | Aço Carbono | 150 lbs | Soldada | 1.1/2"
TUB | 7606 - 0 | FLANGE AFO ASTM A181 GR. I, ASME B16.5 - CL 300 - SCH 80 - RF - 8 FUROS - RANHURADOS - DN 2" | [6 empty] | Flange Sobreposto | Aço Inox | 300 lbs | Soldada | 2"
TUB | 7606 - 0 | FLANGE AFO ASTM A181 GR. I, ASME B16.5 - CL 300 - SCH 80 - RF - 8 FUROS - RANHURADOS - DN 3" | [6 empty] | Flange Sobreposto | Aço Inox | 300 lbs | Soldada | 3"
TUB | 7606 - 0 | FLANGE AFO ASTM A181 GR. I, ASME B16.5 - CL 300 - SCH 80 - RF - 8 FUROS - RANHURADOS - DN 4" | [6 empty] | Flange Sobreposto | Aço Inox | 300 lbs | Soldada | 4"
TUB | 7606 - 0 | FLANGE AFO ASTM A181 GR. I, ASME B16.5 - CL 300 - SCH 80 - RF - 8 FUROS - RANHURADOS - DN 8" | [6 empty] | Flange Sobreposto | Aço Inox | 300 lbs | Soldada | 8"
TUB | 7963 - 2 | Flange cego - 6" - ASTM A-403 | [6 empty] | Flange Cego | Aço Inox | 150 lbs | Parafusada | 6"
TUB | 7911 - 6 | FLANGE CEGO / Tipo: Forjado / Face: Plana / Classe: 150# / Material: ASTM A-105 / Dimensões: Conforme ASME B 16.5 DNØ6" | [6 empty] | Flange Cego | Aço Carbono | 150 lbs | Parafusada | 6"
TUB | 7791 - 0 | FLANGE CEGO 150# FP AFO ASTM A105 CONF ASME B16.5 Diâm_1.: 1", Diâm_2.: 1", Diâm_3.: 0 (MATCODE: F520010101-00:F0) | [6 empty] | Flange Cego | Aço Carbono | 150 lbs | Parafusada | 1"
TUB | 7791 - 0 | FLANGE CEGO 150# FP AFO ASTM A105 CONF ASME B16.5 Diâm_1.: 2", Diâm_2.: 2", Diâm_3.: 0 (MATCODE: F520010101-00:J0) | [6 empty] | Flange Cego | Aço Carbono | 150 lbs | Parafusada | 2"
TUB | 7791 - 0 | FLANGE CEGO 150# FP AFO ASTM A105 CONF ASME B16.5 Diâm_1.: 3/4", Diâm_2.: 3/4", Diâm_3.: 0 (MATCODE: F520010101-00:E0) | [6 empty] | Flange Cego | Aço Carbono | 150 lbs | Parafusada | 3/4"
TUB | 7791 - 0 | FLANGE CEGO 150# FP AFO ASTM A105 CONF ASME B16.5 Diâm_1.: 4", Diâm_2.: 4", Diâm_3.: 0 (MATCODE: F520010101-00:N0) | [6 empty] | Flange Cego | Aço Carbono | 150 lbs | Parafusada | 4"
TUB | 7791 - 0 | FLANGE CEGO 150# FP AFO ASTM A105 GALVANIZADO CONF ASME B16.5 Diâm_1.: 2", Diâm_2.: 2", Diâm_3.: 0 (MATCODE: F520010111-00:J0) | [6 empty] | Flange Cego | Aço Carbono | 150 lbs | Parafusada | 2"
TUB | 7791 - 0 | FLANGE CEGO 150# FP AFO ASTM A105 GALVANIZADO CONF ASME B16.5 Diâm_1.: 4", Diâm_2.: 4", Diâm_3.: 0 (MATCODE: F520010111-00:N0) | [6 empty] | Flange Cego | Aço Carbono | 150 lbs | Parafusada | 4"
TUB | 7950 - 0 | FLANGE CEGO 24" ANSI B16.5 300 LBS A INOX ASTM A182 GR F304 | [6 empty] | Flange Cego | Aço Inox | 300 lbs | Parafusada | 24"
TUB | 7950 - 0 | FLANGE CEGO 4" ANSI B16.5 300 LBS A INOX ASTM A182 GR F316 | [6 empty] | Flange Cego | Aço Inox | 300 lbs | Parafusada | 4"
TUB | 7606 - 0 | FLANGE CEGO AC A105 GALV. - CL 150 - FR MSS SP-6 ASTM A153 - DN 6" | [6 empty] | Flange Cego | Aço Carbono | 150 lbs | Parafusada | 6"
TUB | 7606 - 0 | FLANGE CEGO AC, ASTM A105, CL 150, ASME B16.5 FR MSS SP6 RC - DN 1/2" | [6 empty] | Flange Cego | Aço Carbono | 150 lbs | Parafusada | 1/2"
TUB | 7606 - 0 | FLANGE CEGO AC, ASTM A105, CL 150, ASME B16.5 FR MSS SP6 RC - DN 10" | [6 empty] | Flange Cego | Aço Carbono | 150 lbs | Parafusada | 10"
TUB | 7606 - 0 | FLANGE CEGO AC, ASTM A105, CL 150, ASME B16.5 FR MSS SP6 RC - DN 16" | [6 empty] | Flange Cego | Aço Carbono | 150 lbs | Parafusada | 16"
TUB | 7606 - 0 | FLANGE CEGO AC, ASTM A105, CL 150, ASME B16.5 FR MSS SP6 RC - DN 2" | [6 empty] | Flange Cego | Aço Carbono | 150 lbs | Parafusada | 2"
TUB | 7606 - 0 | FLANGE CEGO AC, ASTM A105, CL 150, ASME B16.5 FR MSS SP6 RC - DN 3" | [6 empty] | Flange Cego | Aço Carbono | 150 lbs | Parafusada | 3"
TUB | 7606 - 0 | FLANGE CEGO AC, ASTM A105, CL 150, ASME B16.5 FR MSS SP6 RC - DN 4" | [6 empty] | Flange Cego | Aço Carbono | 150 lbs | Parafusada | 4"
TUB | 7606 - 0 | FLANGE CEGO AC, ASTM A105, CL 150, ASME B16.5 FR MSS SP6 RC - DN 6" | [6 empty] | Flange Cego | Aço Carbono | 150 lbs | Parafusada | 6"
TUB | 7606 - 0 | FLANGE CEGO AC, ASTM A105, CL 150, ASME B16.5 FR MSS SP6 RC - DN 8" | [6 empty] | Flange Cego | Aço Carbono | 150 lbs | Parafusada | 8"
TUB | 7606 - 0 | FLANGE CEGO AI ASTM A182 GR F304. - CL 300 - ASME B16.5 - FR - DN 2" | [6 empty] | Flange Cego | Aço Inox | 300 lbs | Parafusada | 2"
TUB | 7606 - 0 | FLANGE CEGO AI ASTM A182 GR F304. - CL 300 - ASME B16.5 - FR - DN 3" | [6 empty] | Flange Cego | Aço Inox | 300 lbs | Parafusada | 3"
TUB | 7606 - 0 | FLANGE CEGO AI ASTM A182 GR F304. - CL 300 - ASME B16.5 - FR - DN 4" | [6 empty] | Flange Cego | Aço Inox | 300 lbs | Parafusada | 4"
TUB | 7794 - Rev.Cons | Flange Cego ANSI B16.5 RF 250AARH ASTM A182 F316 150 LB 4" | [6 empty] | Flange Cego | Aço Inox | 150 lbs | Parafusada | 4"
TUB | 7855 - 0 | Flange Cego Classe 150, em aço carbono forjado ASTM A105, face ressalto ranhurado conforme MSS SP-6. Dimensões conforme ASME B16.5. 12" | [6 empty] | Flange Cego | Aço Carbono | 150 lbs | Parafusada | 12"
TUB | 7937 - 0 | Flange cego em aço carbono Ø10" ASTM A-105, face com ressalto (RF) lisa (125RMS), conforme MSS-SP-6, classe 150 PSI, ANSI B16.5. | [6 empty] | Flange Cego | Aço Carbono | 150 lbs | Parafusada | 10"
TUB | 7780 - 0 | Flange Cego, 150#, FACE COM RESSALTO, AC, ASTM A105, Padrão ASME B16.5 - 8" | [6 empty] | Flange Cego | Aço Carbono | 150 lbs | Parafusada | 8"
TUB | 7427 - Rev.Cons | FLANGE CEGO, AÇO, ASTM A105, ANSI B16.5, FR, 150 LBS, DN100 4" | [6 empty] | Flange Cego | Aço Carbono | 150 lbs | Parafusada | 4"
TUB | 7794 - Rev.Cons | Flange com pesocço ANSI B16.5 RF 250AARH ASTM A182 F316L 150 LB 2" | [6 empty] | Flange com Pescoço | Aço Inox | 150 lbs | Soldada | 2"
TUB | 7794 - Rev.Cons | Flange com pesocço ANSI B16.5 RF 250AARH ASTM A182 F316L 150 LB 2"1/2 | [6 empty] | Flange com Pescoço | Aço Inox | 150 lbs | Soldada | 2.1/2"
TUB | 7794 - Rev.Cons | Flange com pesocço ANSI B16.5 RF 250AARH ASTM A182 F316L 150 LB 3" | [6 empty] | Flange com Pescoço | Aço Inox | 150 lbs | Soldada | 3"
TUB | 7717 - 1 | FLANGE DE CHAPA DN 10”, FACE PLANA, CL 150#, ASTM A- 283 Gr.C, DIMENSÕES CONF. AWWA C 207. | [6 empty] | Flange Sobreposto | Aço Carbono | 150 lbs | Soldada | 10"
TUB | 7717 - 1 | FLANGE DE CHAPA DN 12”, FACE PLANA, CL 150#, ASTM A- 283 Gr.C, DIMENSÕES CONF. AWWA C 207. | [6 empty] | Flange Sobreposto | Aço Carbono | 150 lbs | Soldada | 12"
TUB | 7717 - 1 | FLANGE DE CHAPA DN 16”, FACE PLANA, CL 150#, ASTM A- 283 Gr.C, DIMENSÕES CONF. AWWA C 207. | [6 empty] | Flange Sobreposto | Aço Carbono | 150 lbs | Soldada | 16"
TUB | 7717 - 1 | FLANGE DE CHAPA FIXO DN 10”, FACE PLANA, CL 150#, ASTM A- 283 Gr.C, DIMENSÕES CONF. AWWA C 207. | [6 empty] | Flange Sobreposto | Aço Carbono | 150 lbs | Soldada | 10"
TUB | 7717 - 1 | FLANGE DE CHAPA FIXO DN 12”, FACE PLANA, CL 150#, ASTM A- 283 Gr.C, DIMENSÕES CONF. AWWA C 207. | [6 empty] | Flange Sobreposto | Aço Carbono | 150 lbs | Soldada | 12"
TUB | 7717 - 1 | FLANGE DE CHAPA FIXO DN 16”, FACE PLANA, CL 150#, ASTM A- 283 Gr.C, DIMENSÕES CONF. AWWA C 207. | [6 empty] | Flange Sobreposto | Aço Carbono | 150 lbs | Soldada | 16"
TUB | 7717 - 1 | FLANGE DE CHAPA FIXO DN 6”, FACE PLANA, CL 150#, ASTM A- 283 Gr.C, DIMENSÕES CONF. AWWA C 207. | [6 empty] | Flange Sobreposto | Aço Carbono | 150 lbs | Soldada | 6"
TUB | 7717 - 1 | FLANGE DE CHAPA SOLTO DN 10”, FACE PLANA, CL 150#, ASTM A- 283 Gr.C, DIMENSÕES CONF. AWWA C 207. | [6 empty] | Flange Solto (Lap Joint) | Aço Carbono | 150 lbs | Soldada | 10"
TUB | 7717 - 1 | FLANGE DE CHAPA SOLTO DN 12”, FACE PLANA, CL 150#, ASTM A- 283 Gr.C, DIMENSÕES CONF. AWWA C 207. | [6 empty] | Flange Solto (Lap Joint) | Aço Carbono | 150 lbs | Soldada | 12"
TUB | 7717 - 1 | FLANGE DE CHAPA SOLTO DN 16”, FACE PLANA, CL 150#, ASTM A- 283 Gr.C, DIMENSÕES CONF. AWWA C 207. | [6 empty] | Flange Solto (Lap Joint) | Aço Carbono | 150 lbs | Soldada | 16"
TUB | 7717 - 1 | FLANGE DE CHAPA SOLTO DN 6”, FACE PLANA, CL 150#, ASTM A- 283 Gr.C, DIMENSÕES CONF. AWWA C 207. | [6 empty] | Flange Solto (Lap Joint) | Aço Carbono | 150 lbs | Soldada | 6"
TUB | 7606 - 0 | FLANGE DE PESCOÇO AC A105 - CL 150 STD FR ASME B16.5 - DN 2" | [6 empty] | Flange com Pescoço | Aço Carbono | 150 lbs | Soldada | 2"
TUB | 7606 - 0 | FLANGE DE PESCOÇO AC A105 - CL 150 STD FR ASME B16.5 - DN 4" | [6 empty] | Flange com Pescoço | Aço Carbono | 150 lbs | Soldada | 4"
TUB | 7885 - 6.1 | Flange Em Aço Carbono Forjado Astm A-105, Classe 150 Lb, Asme B16.5, Encaixe Para Solda, Face Com Ressalto (Rf), Liso (125 Rms) Conforme Mss Sp 6. - Dimensão1 1/2" * Ar Comprimido - Válvula De Segurança | [6 empty] | Flange Solto (Lap Joint) | Aço Carbono | 150 lbs | Soldada | 1.1/2"
TUB | 7885 - 6.1 | Flange Em Aço Carbono Forjado Astm A-105, Classe 150 Lb, Asme B16.5, Sobreposto, Face Com Ressalto (Rf) E Ranhuras Concêntricas Conforme. Mss Sp6. - Dimensão10" * 12"-Wc-72106-Rl | [6 empty] | Flange Sobreposto | Aço Carbono | 150 lbs | Soldada | 12"
TUB | 7885 - 6.1 | Flange Em Aço Carbono Forjado Astm A-105, Classe 150 Lb, Asme B16.5, Sobreposto, Face Com Ressalto (Rf) E Ranhuras Concêntricas Conforme. Mss Sp6. - Dimensão10" * 16"-Wc-72105-Rl | [6 empty] | Flange Sobreposto | Aço Carbono | 150 lbs | Soldada | 16"
TUB | 7885 - 6.1 | Flange Em Aço Carbono Forjado Astm A-105, Classe 150 Lb, Asme B16.5, Sobreposto, Face Com Ressalto (Rf) E Ranhuras Concêntricas Conforme. Mss Sp6. - Dimensão12" * 12"-Wc-72104-Rl | [6 empty] | Flange Sobreposto | Aço Carbono | 150 lbs | Soldada | 12"
TUB | 7885 - 6.1 | Flange Em Aço Carbono Forjado Astm A-105, Classe 150 Lb, Asme B16.5, Sobreposto, Face Com Ressalto (Rf) E Ranhuras Concêntricas Conforme. Mss Sp6. - Dimensão12" * 12"-Wc-72106-Rl | [6 empty] | Flange Sobreposto | Aço Carbono | 150 lbs | Soldada | 12"
TUB | 7885 - 6.1 | Flange Em Aço Carbono Forjado Astm A-105, Classe 150 Lb, Asme B16.5, Sobreposto, Face Com Ressalto (Rf) E Ranhuras Concêntricas Conforme. Mss Sp6. - Dimensão12" * 16"-Wc-72103-Rl | [6 empty] | Flange Sobreposto | Aço Carbono | 150 lbs | Soldada | 16"
TUB | 7885 - 6.1 | Flange Em Aço Carbono Forjado Astm A-105, Classe 150 Lb, Asme B16.5, Sobreposto, Face Com Ressalto (Rf) E Ranhuras Concêntricas Conforme. Mss Sp6. - Dimensão12" * 16"-Wc-72105-Rl | [6 empty] | Flange Sobreposto | Aço Carbono | 150 lbs | Soldada | 16"
TUB | 7885 - 6.1 | Flange Em Aço Carbono Forjado Astm A-105, Classe 150 Lb, Asme B16.5, Sobreposto, Face Com Ressalto (Rf) E Ranhuras Concêntricas Conforme. Mss Sp6. - Dimensão14" * 18"-Wc-71108-Rl | [6 empty] | Flange Sobreposto | Aço Carbono | 150 lbs | Soldada | 18"
TUB | 7885 - 6.1 | Flange Em Aço Carbono Forjado Astm A-105, Classe 150 Lb, Asme B16.5, Sobreposto, Face Com Ressalto (Rf) E Ranhuras Concêntricas Conforme. Mss Sp6. - Dimensão14" * 18"-Wc-72102-Rl | [6 empty] | Flange Sobreposto | Aço Carbono | 150 lbs | Soldada | 18"
TUB | 7885 - 6.1 | Flange Em Aço Carbono Forjado Astm A-105, Classe 150 Lb, Asme B16.5, Sobreposto, Face Com Ressalto (Rf) E Ranhuras Concêntricas Conforme. Mss Sp6. - Dimensão18" * 18"-Wc-71108-Rl | [6 empty] | Flange Sobreposto | Aço Carbono | 150 lbs | Soldada | 18"
TUB | 7885 - 6.1 | Flange Em Aço Carbono Forjado Astm A-105, Classe 150 Lb, Asme B16.5, Sobreposto, Face Com Ressalto (Rf) E Ranhuras Concêntricas Conforme. Mss Sp6. - Dimensão18" * 18"-Wc-72102-Rl | [6 empty] | Flange Sobreposto | Aço Carbono | 150 lbs | Soldada | 18"
TUB | 7885 - 6.1 | Flange Em Aço Carbono Forjado Astm A-105, Classe 150 Lb, Asme B16.5, Sobreposto, Face Com Ressalto (Rf) E Ranhuras Concêntricas Conforme. Mss Sp6. - Dimensão18" * 26"-Wc-71108-Rl | [6 empty] | Flange Sobreposto | Aço Carbono | 150 lbs | Soldada | 26"
TUB | 7885 - 6.1 | Flange Em Aço Carbono Forjado Astm A-105, Classe 150 Lb, Asme B16.5, Sobreposto, Face Com Ressalto (Rf) E Ranhuras Concêntricas Conforme. Mss Sp6. - Dimensão2" * Ar Comprimido - Válvula De Segurança | [6 empty] | Flange Sobreposto | Aço Carbono | 150 lbs | Soldada | 2"
TUB | 7885 - 6.1 | Flange Em Aço Carbono Forjado Astm A-105, Classe 150 Lb, Asme B16.5, Sobreposto, Face Com Ressalto (Rf) E Ranhuras Concêntricas Conforme. Mss Sp6. - Dimensão2" * Nitrogênio | [6 empty] | Flange Sobreposto | Aço Carbono | 150 lbs | Soldada | 2"
TUB | 7885 - 6.1 | Flange Em Aço Carbono Forjado Astm A-105, Classe 150 Lb, Asme B16.5, Sobreposto, Face Com Ressalto (Rf) E Ranhuras Concêntricas Conforme. Mss Sp6. - Dimensão6" * 6"-Aa-74106-Rla | [6 empty] | Flange Sobreposto | Aço Carbono | 150 lbs | Soldada | 6"
TUB | 7885 - 6.1 | Flange Em Aço Carbono Forjado Astm A-105, Classe 150 Lb, Asme B16.5, Sobreposto, Face Com Ressalto (Rf) E Ranhuras Concêntricas Conforme. Mss Sp6. - Dimensão6" * 6"-Aa-74107-Rla | [6 empty] | Flange Sobreposto | Aço Carbono | 150 lbs | Soldada | 6"
TUB | 7885 - 6.1 | Flange Em Aço Carbono Forjado Astm A-105, Classe 150 Lb, Asme B16.5, Sobreposto, Face Com Ressalto (Rf) E Ranhuras Concêntricas Conforme. Mss Sp6. - Dimensão6" * 6"-Wp-76101-Rla | [6 empty] | Flange Sobreposto | Aço Carbono | 150 lbs | Soldada | 6"
TUB | 7885 - 6.1 | Flange Em Aço Carbono Forjado Astm A-105, Classe 150 Lb, Asme B16.5, Sobreposto, Face Com Ressalto (Rf) E Ranhuras Concêntricas Conforme. Mss Sp6. - Dimensão8" * 6"-Aa-74106-Rla | [6 empty] | Flange Sobreposto | Aço Carbono | 150 lbs | Soldada | 8"
TUB | 7885 - 6.1 | Flange Em Aço Carbono Forjado Astm A-105, Classe 150 Lb, Asme B16.5, Sobreposto, Face Com Ressalto (Rf) E Ranhuras Concêntricas Conforme. Mss Sp6. - Dimensão8" * 6"-Aa-74107-Rla | [6 empty] | Flange Sobreposto | Aço Carbono | 150 lbs | Soldada | 8"
TUB | 7937 - 0 | Flange em aço carbono forjado Ø1" ASTM A-105, classe 150 LB, ASME B16.5, encaixe para solda, face com ressalto (RF), liso (125 RMS) conforme MSS SP 6. | [6 empty] | Flange Solto (Lap Joint) | Aço Carbono | 150 lbs | Soldada | 1"
TUB | 7937 - 0 | Flange em aço carbono forjado Ø10" ASTM A-105, classe 150 LB, ASME B16.5, sobreposto, face com ressalto (RF) e ranhuras concêntricas conforme. MSS SP6. | [6 empty] | Flange Sobreposto | Aço Carbono | 150 lbs | Soldada | 10"
TUB | 7937 - 0 | Flange em aço carbono forjado Ø3" ASTM A-105, classe 150 LB, ASME B16.5, sobreposto, face com ressalto (RF) e ranhuras concêntricas conforme. MSS SP6. | [6 empty] | Flange Sobreposto | Aço Carbono | 150 lbs | Soldada | 3"
TUB | 7937 - 0 | Flange em aço carbono forjado Ø3/4" ASTM A-105, classe 150 LB, ASME B16.5, encaixe para solda, face com ressalto (RF), liso (125 RMS) conforme MSS SP 6. | [6 empty] | Flange Solto (Lap Joint) | Aço Carbono | 150 lbs | Soldada | 3/4"
TUB | 7937 - 0 | Flange em aço carbono forjado Ø4" ASTM A-105, classe 150 LB, ASME B16.5, sobreposto, face com ressalto (RF) e ranhuras concêntricas conforme. MSS SP6. | [6 empty] | Flange Sobreposto | Aço Carbono | 150 lbs | Soldada | 4"
TUB | 7937 - 0 | Flange em aço carbono forjado Ø6" ASTM A-105, classe 150 LB, ASME B16.5, sobreposto, face com ressalto (RF) e ranhuras concêntricas conforme. MSS SP6. | [6 empty] | Flange Sobreposto | Aço Carbono | 150 lbs | Soldada | 6"
TUB | 7937 - 0 | Flange em aço carbono forjado Ø8" ASTM A-105, classe 150 LB, ASME B16.5, sobreposto, face com ressalto (RF) e ranhuras concêntricas conforme. MSS SP6. | [6 empty] | Flange Sobreposto | Aço Carbono | 150 lbs | Soldada | 8"
TUB | 7606 - 0 | FLANGE ENC A105 FR 150# - DN 1" | [6 empty] | Flange Encaixe Solda (Socket Welding) | Aço Carbono | 150 lbs | Encaixe Solda | 1"
TUB | 7606 - 0 | FLANGE ENC A105 FR 150# - DN 1.1/2" | [6 empty] | Flange Encaixe Solda (Socket Welding) | Aço Carbono | 150 lbs | Encaixe Solda | 1.1/2"
TUB | 7606 - 0 | FLANGE ENC A105 FR 150# - DN 1/2" | [6 empty] | Flange Encaixe Solda (Socket Welding) | Aço Carbono | 150 lbs | Encaixe Solda | 1/2"
TUB | 7606 - 0 | FLANGE ENC A105 FR 150# - DN 2" | [6 empty] | Flange Encaixe Solda (Socket Welding) | Aço Carbono | 150 lbs | Encaixe Solda | 2"
TUB | 7606 - 0 | FLANGE ENCAIXE AC ASTM A105 - CL 150 - SCH 80 ASME B16.5 FR MSS SP-6 - DN 1" | [6 empty] | Flange Encaixe Solda (Socket Welding) | Aço Carbono | 150 lbs | Encaixe Solda | 1"
TUB | 7606 - 0 | FLANGE ENCAIXE AC ASTM A105 - CL 150 - SCH 80 ASME B16.5 FR MSS SP-6 - DN 1.1/2" | [6 empty] | Flange Encaixe Solda (Socket Welding) | Aço Carbono | 150 lbs | Encaixe Solda | 1.1/2"
TUB | 7606 - 0 | FLANGE ENCAIXE AC ASTM A105 - CL 150 - SCH 80 ASME B16.5 FR MSS SP-6 - DN 1/2" | [6 empty] | Flange Encaixe Solda (Socket Welding) | Aço Carbono | 150 lbs | Encaixe Solda | 1/2"
TUB | 7606 - 0 | FLANGE ENCAIXE AC ASTM A105 - CL 150 - SCH 80 ASME B16.5 FR MSS SP-6 - DN 2" | [6 empty] | Flange Encaixe Solda (Socket Welding) | Aço Carbono | 150 lbs | Encaixe Solda | 2"
TUB | 7606 - 0 | FLANGE ENCAIXE AC ASTM A105 - CL 150 - SCH 80 ASME B16.5 FR MSS SP-6 - DN 3/4" | [6 empty] | Flange Encaixe Solda (Socket Welding) | Aço Carbono | 150 lbs | Encaixe Solda | 3/4"
TUB | 7855 - 0 | Flange encaixe Classe 150 Sch 80, em aço carbono forjado ASTM A105, face ressalto ranhurado conforme MSS SP-6, extremidade encaixe para solda conforme ASME B16.11. Dimensões conforme ASME B16.5. 1" | [6 empty] | Flange Encaixe Solda (Socket Welding) | Aço Carbono | 150 lbs | Encaixe Solda | 1"
TUB | 7791 - 0 | FLANGE ENCAIXE E SOLDA 150# SCH 160 FR RANH ASTM A105 ANSI/ASME B16.5 Diâm_1.: 1/2", Diâm_2.: 1/2", Diâm_3.: 0 (MATCODE: F220A20101-00:DD) | [6 empty] | Flange Encaixe Solda (Socket Welding) | Aço Carbono | 150 lbs | Encaixe Solda | 1/2"
TUB | 7780 - 0 | Flange Encaixe e solda, 150#, AC, ASTM A105, Padrão ASME B16.5 - 1" | [6 empty] | Flange Encaixe Solda (Socket Welding) | Aço Carbono | 150 lbs | Encaixe Solda | 1"
TUB | 7780 - 0 | Flange Encaixe e solda, 150#, AC, ASTM A105, Padrão ASME B16.5 - 1.1/2" | [6 empty] | Flange Encaixe Solda (Socket Welding) | Aço Carbono | 150 lbs | Encaixe Solda | 1.1/2"
TUB | 7950 - 0 | FLANGE LISO 16" ANSI B16.5 300 LBS A INOX ASTM A182 GR F304 | [6 empty] | Flange Sobreposto | Aço Inox | 300 lbs | Soldada | 16"
TUB | 7963 - 2 | Flange liso Classe 150 - 2" - ASTM A-403 | [6 empty] | Flange Solto (Lap Joint) | Aço Inox | 150 lbs | Soldada | 2"
TUB | 7963 - 2 | Flange liso Classe 150 - 4" - ASTM A-403 | [6 empty] | Flange Solto (Lap Joint) | Aço Inox | 150 lbs | Soldada | 4"
TUB | 7963 - 2 | Flange liso Classe 150 - 6" - ASTM A-403 | [6 empty] | Flange Solto (Lap Joint) | Aço Inox | 150 lbs | Soldada | 6"
TUB | 7606 - 0 | FLANGE ORIFICIO 300 FR ASTM A105, ASME B16.36 - DN 4" | [6 empty] | Flange Sobreposto | Aço Carbono | 300 lbs | Soldada | 4"
TUB | 7791 - 0 | FLANGE PE 150# SCH 20 FR AFO ASTM A105 CONF ASME B16.5 Diâm_1.: 8", Diâm_2.: 8", Diâm_3.: 0 (MATCODE: F320320101-00:TT) | [6 empty] | Flange Sobreposto | Aço Carbono | 150 lbs | Soldada | 8"
TUB | 7791 - 0 | FLANGE PE 150# SCH 40 FP AFO ASTM A105 CONF ASME B16.5 Diâm_1.: 2", Diâm_2.: 2", Diâm_3.: 0 (MATCODE: F320510101-00:JJ) | [6 empty] | Flange Sobreposto | Aço Carbono | 150 lbs | Soldada | 2"
TUB | 7791 - 0 | FLANGE PE 150# SCH 40 FP AFO ASTM A105 CONF ASME B16.5 Diâm_1.: 4", Diâm_2.: 4", Diâm_3.: 0 (MATCODE: F320510101-00:NN) | [6 empty] | Flange Sobreposto | Aço Carbono | 150 lbs | Soldada | 4"
TUB | 7791 - 0 | FLANGE PE 150# SCH 40 FR AFO ASTM A105 CONF ASME B16.5 Diâm_1.: 2", Diâm_2.: 2", Diâm_3.: 0 (MATCODE: F320520101-00:JJ) | [6 empty] | Flange Sobreposto | Aço Carbono | 150 lbs | Soldada | 2"
TUB | 7791 - 0 | FLANGE PE 150# SCH 40 FR AFO ASTM A105 CONF ASME B16.5 Diâm_1.: 21/2", Diâm_2.: 21/2", Diâm_3.: 0 (MATCODE: F320520101-00:kk) | [6 empty] | Flange Sobreposto | Aço Carbono | 150 lbs | Soldada | 2.1/2"
TUB | 7791 - 0 | FLANGE PE 150# SCH 40 FR AFO ASTM A105 CONF ASME B16.5 Diâm_1.: 4", Diâm_2.: 4", Diâm_3.: 0 (MATCODE: F320520101-00:NN) | [6 empty] | Flange Sobreposto | Aço Carbono | 150 lbs | Soldada | 4"
TUB | 7606 - 0 | FLANGE PESC 150# FR AC, ASTM A105, ASME B16.5 SCH STD - DN 1" | [6 empty] | Flange com Pescoço | Aço Carbono | 150 lbs | Soldada | 1"
TUB | 7606 - 0 | FLANGE PESC 150# FR AC, ASTM A105, ASME B16.5 SCH STD - DN 10" | [6 empty] | Flange com Pescoço | Aço Carbono | 150 lbs | Soldada | 10"
TUB | 7606 - 0 | FLANGE PESC 150# FR AC, ASTM A105, ASME B16.5 SCH STD - DN 12" | [6 empty] | Flange com Pescoço | Aço Carbono | 150 lbs | Soldada | 12"
TUB | 7606 - 0 | FLANGE PESC 150# FR AC, ASTM A105, ASME B16.5 SCH STD - DN 16" | [6 empty] | Flange com Pescoço | Aço Carbono | 150 lbs | Soldada | 16"
TUB | 7606 - 0 | FLANGE PESC 150# FR AC, ASTM A105, ASME B16.5 SCH STD - DN 2" | [6 empty] | Flange com Pescoço | Aço Carbono | 150 lbs | Soldada | 2"
TUB | 7606 - 0 | FLANGE PESC 150# FR AC, ASTM A105, ASME B16.5 SCH STD - DN 2.1/2" | [6 empty] | Flange com Pescoço | Aço Carbono | 150 lbs | Soldada | 2.1/2"
TUB | 7606 - 0 | FLANGE PESC 150# FR AC, ASTM A105, ASME B16.5 SCH STD - DN 3" | [6 empty] | Flange com Pescoço | Aço Carbono | 150 lbs | Soldada | 3"
TUB | 7606 - 0 | FLANGE PESC 150# FR AC, ASTM A105, ASME B16.5 SCH STD - DN 3/4" | [6 empty] | Flange com Pescoço | Aço Carbono | 150 lbs | Soldada | 3/4"
TUB | 7606 - 0 | FLANGE PESC 150# FR AC, ASTM A105, ASME B16.5 SCH STD - DN 4" | [6 empty] | Flange com Pescoço | Aço Carbono | 150 lbs | Soldada | 4"
TUB | 7606 - 0 | FLANGE PESC 150# FR AC, ASTM A105, ASME B16.5 SCH STD - DN 5" | [6 empty] | Flange com Pescoço | Aço Carbono | 150 lbs | Soldada | 5"
TUB | 7606 - 0 | FLANGE PESC 150# FR AC, ASTM A105, ASME B16.5 SCH STD - DN 6" | [6 empty] | Flange com Pescoço | Aço Carbono | 150 lbs | Soldada | 6"
TUB | 7606 - 0 | FLANGE PESC 150# FR AC, ASTM A105, ASME B16.5 SCH STD - DN 8" | [6 empty] | Flange com Pescoço | Aço Carbono | 150 lbs | Soldada | 8"
TUB | 7791 - 0 | FLANGE PESCOÇO 150# SCH 20 FP RANH ASTM A105 ANSI/ASME B16.5 Diâm_1.: 10", Diâm_2.: 10", Diâm_3.: 0 (MATCODE: F320310101-00:VV) | [6 empty] | Flange com Pescoço | Aço Carbono | 150 lbs | Soldada | 10"
TUB | 7791 - 0 | FLANGE PESCOÇO 150# SCH 40 FP RANH ASTM A105 ANSI/ASME B16.5 Diâm_1.: 3", Diâm_2.: 3", Diâm_3.: 0 (MATCODE: F320510101-00:LL) | [6 empty] | Flange com Pescoço | Aço Carbono | 150 lbs | Soldada | 3"
TUB | 7791 - 0 | FLANGE PESCOÇO 150# SCH 40 FP RANH ASTM A105 ANSI/ASME B16.5 Diâm_1.: 6", Diâm_2.: 6", Diâm_3.: 0 (MATCODE: F320510101-00:RR) | [6 empty] | Flange com Pescoço | Aço Carbono | 150 lbs | Soldada | 6"
TUB | 7791 - 0 | FLANGE PESCOÇO 150# SCH 40 FR RANH ASTM A105 ANSI/ASME B16.5 Diâm_1.: 6", Diâm_2.: 6", Diâm_3.: 0 (MATCODE: F320520101-00:RR_010) | [6 empty] | Flange com Pescoço | Aço Carbono | 150 lbs | Soldada | 6"
TUB | 7780 - 0 | Flange Pescoço, 150#, FACE COM RESSALTO, AC, ASTM A105, Padrão ASME B16.5 - 2" | [6 empty] | Flange com Pescoço | Aço Carbono | 150 lbs | Soldada | 2"
TUB | 7780 - 0 | Flange Pescoço, 150#, FACE COM RESSALTO, AC, ASTM A105, Padrão ASME B16.5 - 3" | [6 empty] | Flange com Pescoço | Aço Carbono | 150 lbs | Soldada | 3"
TUB | 7780 - 0 | Flange Pescoço, 150#, FACE COM RESSALTO, AC, ASTM A105, Padrão ASME B16.5 - 4" | [6 empty] | Flange com Pescoço | Aço Carbono | 150 lbs | Soldada | 4"
TUB | 7780 - 0 | Flange Pescoço, 150#, FACE COM RESSALTO, AC, ASTM A105, Padrão ASME B16.5 - 6" | [6 empty] | Flange com Pescoço | Aço Carbono | 150 lbs | Soldada | 6"
TUB | 7780 - 0 | Flange Pescoço, 150#, FACE COM RESSALTO, AC, ASTM A105, Padrão ASME B16.5 - 8" | [6 empty] | Flange com Pescoço | Aço Carbono | 150 lbs | Soldada | 8"
TUB | 7791 - 0 | FLANGE RO 150# FP AFO ASTM A105 CONF ASME B16.5 Diâm_1.: 1", Diâm_2.: 1", Diâm_3.: 0 (MATCODE: F120010101-00:FF) | [6 empty] | Flange Roscado | Aço Carbono | 150 lbs | Roscada | 1"
TUB | 7791 - 0 | FLANGE RO 150# FP AFO ASTM A105 CONF ASME B16.5 Diâm_1.: 11/2", Diâm_2.: 1.1/2", Diâm_3.: 0 (MATCODE: F120010101-00:HH) | [6 empty] | Flange Roscado | Aço Carbono | 150 lbs | Roscada | 1.1/2"
TUB | 7791 - 0 | FLANGE RO 150# FP AFO ASTM A105 CONF ASME B16.5 Diâm_1.: 3/4", Diâm_2.: 3/4", Diâm_3.: 0 (MATCODE: F120010101-00:EE) | [6 empty] | Flange Roscado | Aço Carbono | 150 lbs | Roscada | 3/4"
TUB | 7791 - 0 | FLANGE RO 150# FP AFO ASTM A105 GALVANIZADO CONF ASME B16.5 Diâm_1.: 2", Diâm_2.: 2", Diâm_3.: 0 (MATCODE: F120010111-00:JJ) | [6 empty] | Flange Roscado | Aço Carbono | 150 lbs | Roscada | 2"
TUB | 7791 - 0 | FLANGE RO 150# FP AFO ASTM A105 GALVANIZADO CONF ASME B16.5 Diâm_1.: 4", Diâm_2.: 4", Diâm_3.: 0 (MATCODE: F120010111-00:NN) | [6 empty] | Flange Roscado | Aço Carbono | 150 lbs | Roscada | 4"
TUB | 7617 - 1 | FLANGE ROSCADO, AÇO CARBONO FORJADO, EXTREMIDADE FACE COM RESSALTO, CLASSE 150, MATERIAL CONF. ASTM A 105, NORMA DIMENSIONAL CONF. ASME B 16.5, ACABAMENTO DA FACE DO FLANGE CONF. MSS-SP-6 X3A 2" | [6 empty] | Flange Roscado | Aço Carbono | 150 lbs | Roscada | 2"
TUB | 7966 - 1 | FLANGE ROSCADO, RF (RAISED FACE), EXTREMIDADE ROSCADA BSP, CLASSE 150#, AÇO FORJADO COM ACABAMENTO GALVANIZADO, CONFORME ASME B.16.5, 3 " , ASTM A-105 Gr. II | [6 empty] | Flange Roscado | Aço Carbono | 150 lbs | Roscada | 3"
TUB | 7794 - Rev.Cons | Flange Slip-on ANSI B16.5 RF 250AARH ASTM A182 F304L 150 LB 2" | [6 empty] | Flange Slip on | Aço Inox | 150 lbs | Soldada | 2"
TUB | 7794 - Rev.Cons | Flange Slip-on ANSI B16.5 RF 250AARH ASTM A182 F304L 150 LB 3" | [6 empty] | Flange Slip on | Aço Inox | 150 lbs | Soldada | 3"
TUB | 7794 - Rev.Cons | Flange Slip-on ANSI B16.5 RF 250AARH ASTM A182 F316L 150 LB 10" | [6 empty] | Flange Slip on | Aço Inox | 150 lbs | Soldada | 10"
TUB | 7794 - Rev.Cons | Flange Slip-on ANSI B16.5 RF 250AARH ASTM A182 F316L 150 LB 2" | [6 empty] | Flange Slip on | Aço Inox | 150 lbs | Soldada | 2"
TUB | 7794 - Rev.Cons | Flange Slip-on ANSI B16.5 RF 250AARH ASTM A182 F316L 150 LB 2"1/2 | [6 empty] | Flange Slip on | Aço Inox | 150 lbs | Soldada | 2"
TUB | 7794 - Rev.Cons | Flange Slip-on ANSI B16.5 RF 250AARH ASTM A182 F316L 150 LB 3" | [6 empty] | Flange Slip on | Aço Inox | 150 lbs | Soldada | 3"
TUB | 7794 - Rev.Cons | Flange Slip-on ANSI B16.5 RF 250AARH ASTM A182 F316L 150 LB 4" | [6 empty] | Flange Slip on | Aço Inox | 150 lbs | Soldada | 4"
TUB | 7794 - Rev.Cons | Flange Slip-on ANSI B16.5 RF 250AARH ASTM A182 F316L 150 LB 6" | [6 empty] | Flange Slip on | Aço Inox | 150 lbs | Soldada | 6"
TUB | 7794 - Rev.Cons | Flange Slip-on ANSI B16.5 RF 250AARH ASTM A182 F316L 150 LB 8" | [6 empty] | Flange Slip on | Aço Inox | 150 lbs | Soldada | 8"
TUB | 7791 - 0 | FLANGE SO 150# FP AFO ASTM A105 CONF ASME B16.5 Diâm_1.: 10", Diâm_2.: 10", Diâm_3.: 0 (MATCODE: F420010101-00:VV) | [6 empty] | Flange Slip on | Aço Carbono | 150 lbs | Soldada | 10"
TUB | 7791 - 0 | FLANGE SO 150# FP AFO ASTM A105 CONF ASME B16.5 Diâm_1.: 2", Diâm_2.: 2", Diâm_3.: 0 (MATCODE: F420010101-00:JJ) | [6 empty] | Flange Slip on | Aço Carbono | 150 lbs | Soldada | 2"
TUB | 7791 - 0 | FLANGE SO 150# FP AFO ASTM A105 CONF ASME B16.5 Diâm_1.: 3", Diâm_2.: 3", Diâm_3.: 0 (MATCODE: F420010101-00:LL) | [6 empty] | Flange Slip on | Aço Carbono | 150 lbs | Soldada | 3"
TUB | 7791 - 0 | FLANGE SO 150# FP AFO ASTM A105 CONF ASME B16.5 Diâm_1.: 4", Diâm_2.: 4", Diâm_3.: 0 (MATCODE: F420010101-00:NN) | [6 empty] | Flange Slip on | Aço Carbono | 150 lbs | Soldada | 4"
TUB | 7791 - 0 | FLANGE SO 150# FP AFO ASTM A105 CONF ASME B16.5 Diâm_1.: 6", Diâm_2.: 6", Diâm_3.: 0 (MATCODE: F420010101-00:RR) | [6 empty] | Flange Slip on | Aço Carbono | 150 lbs | Soldada | 6"
TUB | 7950 - 0 | FLANGE SOBRE POSTO (SLIP-ON) 4" B16.5 150 LBS ASTM A105 | [6 empty] | Flange Slip on | Aço Carbono | 150 lbs | Soldada | 4"
TUB | 7950 - 0 | FLANGE SOBRE POSTO (SLIP-ON) 8" B16.5 150 LBS ASTM A105 | [6 empty] | Flange Slip on | Aço Carbono | 150 lbs | Soldada | 8"
TUB | 7888 - 0 | FLANGE SOBREP ANSI B16.5 150# RF AI304L COM FURO P/ TUBO OD - 1" | [6 empty] | Flange Sobreposto | Aço Inox | 150 lbs | Soldada | 1"
TUB | 7888 - 0 | FLANGE SOBREP ANSI B16.5 150# RF AI304L COM FURO P/ TUBO OD - 1.1/2" | [6 empty] | Flange Sobreposto | Aço Inox | 150 lbs | Soldada | 1.1/2"
TUB | 7888 - 0 | FLANGE SOBREP ANSI B16.5 150# RF AI304L COM FURO P/ TUBO OD - 3" | [6 empty] | Flange Sobreposto | Aço Inox | 150 lbs | Soldada | 3"
TUB | 7888 - 0 | FLANGE SOBREP ANSI B16.5 150# RF AI304L COM FURO P/ TUBO OD - 4" | [6 empty] | Flange Sobreposto | Aço Inox | 150 lbs | Soldada | 4"
TUB | 7888 - 0 | FLANGE SOBREP ANSI B16.5 150# RF AI304L COM FURO P/ TUBO OD - 6" | [6 empty] | Flange Sobreposto | Aço Inox | 150 lbs | Soldada | 6"
TUB | 7888 - 0 | FLANGE SOBREP ANSI B16.5 150# RF AI304L COM FURO P/ TUBO OD - 8" | [6 empty] | Flange Sobreposto | Aço Inox | 150 lbs | Soldada | 8"
TUB | 7606 - 0 | FLANGE SOBREPOSTO AC A105 - CL 150 - B16.5 FR MSS - DN 24" | [6 empty] | Flange Sobreposto | Aço Carbono | 150 lbs | Soldada | 24"
TUB | 7606 - 0 | FLANGE SOBREPOSTO AC A105 - CL 150 - B16.5 FR MSS - DN 3" | [6 empty] | Flange Sobreposto | Aço Carbono | 150 lbs | Soldada | 3"
TUB | 7606 - 0 | FLANGE SOBREPOSTO AC A105 - CL 150 - B16.5 FR MSS - DN 4" | [6 empty] | Flange Sobreposto | Aço Carbono | 150 lbs | Soldada | 4"
TUB | 7606 - 0 | FLANGE SOBREPOSTO AC A105 - CL 150 - B16.5 FR MSS - DN 6" | [6 empty] | Flange Sobreposto | Aço Carbono | 150 lbs | Soldada | 6"
TUB | 7606 - 0 | FLANGE SOBREPOSTO AC A105 - CL 150 - B16.5 FR MSS - DN 8" | [6 empty] | Flange Sobreposto | Aço Carbono | 150 lbs | Soldada | 8"
TUB | 7606 - 0 | FLANGE SOBREPOSTO AC A105 - CL 300 - B16.5 FR MSS SP-6 - DN 1.1/2" | [6 empty] | Flange Sobreposto | Aço Carbono | 300 lbs | Soldada | 1.1/2"
TUB | 7606 - 0 | FLANGE SOBREPOSTO AC A105 - CL 300 - B16.5 FR MSS SP-6 - DN 2" | [6 empty] | Flange Sobreposto | Aço Carbono | 300 lbs | Soldada | 2"
TUB | 7606 - 0 | FLANGE SOBREPOSTO AC A105 - CL 300 - B16.5 FR MSS SP-6 - DN 3" | [6 empty] | Flange Sobreposto | Aço Carbono | 300 lbs | Soldada | 3"
TUB | 7855 - 0 | Flange sobreposto Classe 150, aço carbono forjado ASTM A105, face ressalto ranhurado conforme MSS SP-6. Dimensões conforme ASME B16.5. 1.1/2" | [6 empty] | Flange Sobreposto | Aço Carbono | 150 lbs | Soldada | 1.1/2"
TUB | 7855 - 0 | Flange sobreposto Classe 150, aço carbono forjado ASTM A105, face ressalto ranhurado conforme MSS SP-6. Dimensões conforme ASME B16.5. 12" | [6 empty] | Flange Sobreposto | Aço Carbono | 150 lbs | Soldada | 12"
TUB | 7855 - 0 | Flange sobreposto Classe 150, aço carbono forjado ASTM A105, face ressalto ranhurado conforme MSS SP-6. Dimensões conforme ASME B16.5. 2" | [6 empty] | Flange Sobreposto | Aço Carbono | 150 lbs | Soldada | 2"
TUB | 7855 - 0 | Flange sobreposto Classe 150, aço carbono forjado ASTM A105, face ressalto ranhurado conforme MSS SP-6. Dimensões conforme ASME B16.5. 3" | [6 empty] | Flange Sobreposto | Aço Carbono | 150 lbs | Soldada | 3"
TUB | 7855 - 0 | Flange sobreposto Classe 150, aço carbono forjado ASTM A105, face ressalto ranhurado conforme MSS SP-6. Dimensões conforme ASME B16.5. 4" | [6 empty] | Flange Sobreposto | Aço Carbono | 150 lbs | Soldada | 4"
TUB | 7855 - 0 | Flange sobreposto Classe 150, aço carbono forjado ASTM A105, face ressalto ranhurado conforme MSS SP-6. Dimensões conforme ASME B16.5. 6" | [6 empty] | Flange Sobreposto | Aço Carbono | 150 lbs | Soldada | 6"
TUB | 7855 - 0 | Flange sobreposto Classe 150, aço carbono forjado ASTM A105, face ressalto ranhurado conforme MSS SP-6. Dimensões conforme ASME B16.5. 8" | [6 empty] | Flange Sobreposto | Aço Carbono | 150 lbs | Soldada | 8"
TUB | 7717 - 1 | FLANGE SOBREPOSTO DN 2”, FACE PLANA, CL 150#, ASTM A-105, DIMENSÕES CONF. ASME B 16.5 | [6 empty] | Flange Sobreposto | Aço Carbono | 150 lbs | Soldada | 2"
TUB | 7717 - 1 | FLANGE SOBREPOSTO DN 4”, FACE PLANA, CL 150#, ASTM A-105, DIMENSÕES CONF. ASME B 16.5 | [6 empty] | Flange Sobreposto | Aço Carbono | 150 lbs | Soldada | 4"
TUB | 7717 - 1 | FLANGE SOBREPOSTO DN 6”, FACE PLANA, CL 150#, ASTM A-105, DIMENSÕES CONF. ASME B 16.5 | [6 empty] | Flange Sobreposto | Aço Carbono | 150 lbs | Soldada | 6"
TUB | 7565 - 0 | FLANGE SOBREPOSTO EM AÇO FORJADO CONFORME ASTM A-234 Gr. WPB, 150#, FACE COM RESSALTO, DIMENSÕES CONFORME ASME B16.5, DN 4" | [6 empty] | Flange Sobreposto | Aço Carbono | 150 lbs | Soldada | 4"
TUB | 7780 - 0 | Flange Sobreposto, 150#, FACE COM RESSALTO, AC, ASTM A105, Padrão ASME B16.5 - 2" | [6 empty] | Flange Sobreposto | Aço Carbono | 150 lbs | Soldada | 2"
TUB | 7780 - 0 | Flange Sobreposto, 150#, FACE COM RESSALTO, AC, ASTM A105, Padrão ASME B16.5 - 3" | [6 empty] | Flange Sobreposto | Aço Carbono | 150 lbs | Soldada | 3"
TUB | 7780 - 0 | Flange Sobreposto, 150#, FACE COM RESSALTO, AC, ASTM A105, Padrão ASME B16.5 - 4" | [6 empty] | Flange Sobreposto | Aço Carbono | 150 lbs | Soldada | 4"
TUB | 7780 - 0 | Flange Sobreposto, 150#, FACE COM RESSALTO, AC, ASTM A105, Padrão ASME B16.5 - 6" | [6 empty] | Flange Sobreposto | Aço Carbono | 150 lbs | Soldada | 6"
TUB | 7780 - 0 | Flange Sobreposto, 150#, FACE COM RESSALTO, AC, ASTM A105, Padrão ASME B16.5 - 8" | [6 empty] | Flange Sobreposto | Aço Carbono | 150 lbs | Soldada | 8"
TUB | 7617 - 1 | FLANGE SOBREPOSTO, AÇO CARBONO FORJADO, EXTREMIDADE FACE PLANA, CLASSE 150, MATERIAL CONF. ASTM A 105, NORMA DIMENSIONAL CONF. ASME B 16.5, ACABAMENTO DA FACE DO FLANGE CONF. MSS-SP-6 X3A 4" | [6 empty] | Flange Sobreposto | Aço Carbono | 150 lbs | Soldada | 4"
TUB | 7427 - Rev.Cons | FLANGE SOBREPOSTO, AÇO INOX, ASTM A 182 GR.F 304, ANSI B16.5, FR, 150 LBS, DN25 1" | [6 empty] | Flange Sobreposto | Aço Inox | 150 lbs | Soldada | 1"
TUB | 7427 - Rev.Cons | FLANGE SOBREPOSTO, AÇO, ASTM A105, ANSI B16.5, FR, 150 LBS, DN100 4" | [6 empty] | Flange Sobreposto | Aço Carbono | 150 lbs | Soldada | 4"
TUB | 7878 - 1 | FLANGE SOBREPOSTO, FR (FACE COM RESSALTO), CLASSE 150#, AÇO FORJADO, CONFORME ASME B. 16.5 - 4" | [6 empty] | Flange Sobreposto | Aço Carbono | 150 lbs | Soldada | 4"
TUB | 7878 - 1 | FLANGE SOBREPOSTO, FR (FACE COM RESSALTO), CLASSE 150#, AÇO FORJADO, CONFORME ASME B.16.5 - 2" | [6 empty] | Flange Sobreposto | Aço Carbono | 150 lbs | Soldada | 2"
TUB | 7878 - 1 | FLANGE SOBREPOSTO, FR (FACE COM RESSALTO), CLASSE 150#, AÇO FORJADO, CONFORME ASME B.16.5 - 3" | [6 empty] | Flange Sobreposto | Aço Carbono | 150 lbs | Soldada | 3"
TUB | 7878 - 1 | FLANGE SOBREPOSTO, FR (FACE COM RESSALTO), CLASSE 150#, AÇO FORJADO, CONFORME ASME B.16.5 - 4" | [6 empty] | Flange Sobreposto | Aço Carbono | 150 lbs | Soldada | 4"
TUB | 7878 - 1 | FLANGE SOBREPOSTO, FR (FACE COM RESSALTO), CLASSE 150#, AÇO FORJADO, CONFORME ASME B.16.5 - ASTM A-105 Gr. II - 4 " | [6 empty] | Flange Sobreposto | Aço Carbono | 150 lbs | Soldada | 4"
TUB | 7966 - 1 | FLANGE SOBREPOSTO, FR (FACE COM RESSALTO), CLASSE 150#, AÇO FORJADO, CONFORME ASME B.16.5, 3 " , ASTM A-105 Gr. II | [6 empty] | Flange Sobreposto | Aço Carbono | 150 lbs | Soldada | 3"
TUB | 7966 - 1 | FLANGE SOBREPOSTO, FR (FACE COM RESSALTO), CLASSE 150#, AÇO FORJADO, CONFORME ASME B.16.5, 4 " , ASTM A-105 Gr. II | [6 empty] | Flange Sobreposto | Aço Carbono | 150 lbs | Soldada | 4"
TUB | 7966 - 1 | FLANGE SOBREPOSTO, FR (FACE COM RESSALTO), CLASSE 150#, AÇO FORJADO, CONFORME ASME B.16.5, 5 " , ASTM A-105 Gr. II | [6 empty] | Flange Sobreposto | Aço Carbono | 150 lbs | Soldada | 5"
TUB | 7966 - 1 | FLANGE SOBREPOSTO, FR (FACE COM RESSALTO), CLASSE 150#, AÇO FORJADO, CONFORME ASME B.16.5, 6 " , ASTM A-105 Gr. II | [6 empty] | Flange Sobreposto | Aço Carbono | 150 lbs | Soldada | 6"
TUB | 7855 - 0 | Flange solto Classe 150# em aço carbono forjado ASTM A-105 dimensões conforme ASME B16.47 serie A. Galvanização a fogo conforme ASTM A-153 1" | [6 empty] | Flange Solto (Lap Joint) | Aço Carbono | 150 lbs | Soldada | 1"
TUB | 7855 - 0 | Flange solto Classe 150# em aço carbono forjado ASTM A-105 dimensões conforme ASME B16.47 serie A. Galvanização a fogo conforme ASTM A-153 1.1/2" | [6 empty] | Flange Solto (Lap Joint) | Aço Carbono | 150 lbs | Soldada | 1.1/2"
TUB | 7794 - Rev.Cons | Flange Soquete ANSI B16.5 RF 250AARH ASTM A182 F316L 150 LB 1" | [6 empty] | Flange Encaixe Solda (Socket Welding) | Aço Inox | 150 lbs | Encaixe Solda | 1"
TUB | 7794 - Rev.Cons | Flange Soquete ANSI B16.5 RF 250AARH ASTM A182 F316L 150 LB 1"1/2 | [6 empty] | Flange Encaixe Solda (Socket Welding) | Aço Inox | 150 lbs | Encaixe Solda | 1.1/2"
TUB | 7794 - Rev.Cons | Flange Soquete ANSI B16.5 RF 250AARH ASTM A182 F316L 150 LB 1/2 " | [6 empty] | Flange Encaixe Solda (Socket Welding) | Aço Inox | 150 lbs | Encaixe Solda | 1/2"
TUB | 7789 - 0 | FLANGE TIPO SOBREPOSTO EM AÇO FORJADO ASTM A 105, PRESSÃO CLASSE 150 PSI, DIMENSÕES CONFORME ANSI B16.5, FACE COM RESSALTO DN 50 (2") REF.: CONFORJA FLANGE SOBREPOSTO 150 LB, OU SIMILAR | [6 empty] | Flange Sobreposto | Aço Carbono | 150 lbs | Soldada | 2"
TUB | 7606 - 0 | FLANGE WN ANSI B16.5 #300.RF - DN 1.1/2" | [6 empty] | Flange com Pescoço | Aço Carbono | 300 lbs | Soldada | 1.1/2"
TUB | 7606 - 0 | FLANGE WN ANSI B16.5 #300.RF - DN 2" | [6 empty] | Flange com Pescoço | Aço Carbono | 300 lbs | Soldada | 2"
TUB | 7606 - 0 | FLANGE WN ANSI B16.5 #300.RF - DN 6" | [6 empty] | Flange com Pescoço | Aço Carbono | 300 lbs | Soldada | 6"
TUB | 7902 - 0 | FLANGE, ASME600, DN100 | [6 empty] | Flange Sobreposto | Aço Carbono | 600 lbs | Soldada | 4"
TUB | 7902 - 0 | FLANGE, ASME600, DN150 | [6 empty] | Flange Sobreposto | Aço Carbono | 600 lbs | Soldada | 6"
TUB | 7902 - 0 | FLANGE, ASME600, DN200 | [6 empty] | Flange Sobreposto | Aço Carbono | 600 lbs | Soldada | 8"
TUB | 7902 - 0 | FLANGE, ASME600, DN250 | [6 empty] | Flange Sobreposto | Aço Carbono | 600 lbs | Soldada | 10"
TUB | 7653 - 7 | FLG PE, FR, 150#, ASTM A-105, ASME B.36.5 3" | [6 empty] | Flange Sobreposto | Aço Carbono | 150 lbs | Soldada | 3"
TUB | 7653 - 7 | FLG PE, FR, 150#, ASTM A-105, ASME B.36.5 6" | [6 empty] | Flange Sobreposto | Aço Carbono | 150 lbs | Soldada | 6"
TUB | 7334 - Rev.Cons | Fornecimento de materiais, fabricação e montagem de flanges de chapa de aço carbono ASTM-A-36, espessura 3/8", diâmetros 600 mm ext. x 430 mm int., diâmetro do círculo de furação 540 mm, com 16 furos equidistantes diâmetro 28 mm. Para fixção da tela de proteção no início da tubulação Ø 400 | [6 empty] | Flange Sobreposto | Aço Carbono | 150 lbs | Soldada | 8"
TUB | 7701 - 2 | FPE , FR; SCH 40, EM ASTM A105, ASME B16.5, 150# - DN4" | [6 empty] | Flange com Pescoço | Aço Carbono | 150 lbs | Soldada | 4"
TUB | 7701 - 2 | FPE ; FR; TIPO PESCOÇO; EM ASTM A105, ASME B16.5; 150# - DN1" | [6 empty] | Flange com Pescoço | Aço Carbono | 150 lbs | Soldada | 1"
TUB | 7701 - 2 | FSO, FR, EM ASTM A105, ASME B16.5, 150# - DN2" | [6 empty] | Flange Slip on | Aço Carbono | 150 lbs | Soldada | 2"
TUB | 7701 - 2 | FSP, FR, EM ASTM A105, ASME B16.5, 150# - DN3" | [6 empty] | Flange Sobreposto | Aço Carbono | 150 lbs | Soldada | 3"
TUB | 7701 - 2 | FSP, FR, EM ASTM A105, ASME B16.5, 150# - DN4" | [6 empty] | Flange Sobreposto | Aço Carbono | 150 lbs | Soldada | 4"
TUB | 7701 - 2 | FSP; FR, TIPO PESCOÇO EM ASTM A105, ASME B16.5; 300# - DN1" | [6 empty] | Flange com Pescoço | Aço Carbono | 300 lbs | Soldada | 1"
TUB | 7701 - 2 | FSP; FR; AC; EM ASTM A105; ASME B16.5; 150# - DN3" | [6 empty] | Flange Sobreposto | Aço Carbono | 150 lbs | Soldada | 3"
TUB | 7701 - 2 | J45, ES, ASTM A105, ASME B16.11; 3000# - DN1" | [6 empty] | Cotovelo | Preto | 3000 lbs | Encaixe Solda | 1"
TUB | 7701 - 2 | J90, ES , ASTM A105, ASME B16.11; 3000# - DN1" | [6 empty] | Cotovelo | Preto | 3000 lbs | Encaixe Solda | 1"
TUB | 7701 - 2 | J90, ES, ASTM A105, ASME B16.11; 3000# - DN3/4" | [6 empty] | Cotovelo | Preto | 3000 lbs | Encaixe Solda | 3/4"
TUB | 7791 - 0 | JOELHO 45 GRAUS 150# RO FM ASTM A197 GALVANIZADO CONF ASME B16.3 Diâm_1.: 4", Diâm_2.: 4", Diâm_3.: 0 (MATCODE: C820010313-00:NN) | [6 empty] | Cotovelo | Galvanizado ou Preto | 150 lbs | Roscada | 4"
TUB | 7791 - 0 | JOELHO 45 GRAUS 300# RO FM ASTM A197 GALVANIZADO CONF ASME B16.3 Diâm_1.: 1", Diâm_2.: 1", Diâm_3.: 0 (MATCODE: C850010313-00:FF) | [6 empty] | Cotovelo | Galvanizado ou Preto | 300 lbs | Roscada | 1"
TUB | 7791 - 0 | JOELHO 45 GRAUS 300# RO FM ASTM A197 GALVANIZADO CONF ASME B16.3 Diâm_1.: 3/4", Diâm_2.: 3/4", Diâm_3.: 0 (MATCODE: C850010313-00:EE) | [6 empty] | Cotovelo | Galvanizado ou Preto | 300 lbs | Roscada | 3/4"
TUB | 7617 - 1 | JOELHO 45°, FERRO MALEÁVEL, EXTREMIDADE ROSQ. ASME B 1.20.1 (NPT), CLASSE 300#, MATERIAL CONF. ASTM A 197, NORMA DIMENSIONAL CONF. ASME B 16.3 X3A 1 1/2" | [6 empty] | Cotovelo | Galvanizado ou Preto | 300 lbs | Roscada | 1.1/2"
TUB | 7791 - 0 | JOELHO 45°, RO, FM ASTM A197, GALVANIZADO, 150# Diâm_1.: 2", Diâm_2.: 0, Diâm_3.: 0 (MATCODE: C820010313-00:JJ) | [6 empty] | Cotovelo | Galvanizado ou Preto | 150 lbs | Roscada | 2"
TUB | 7606 - 0 | JOELHO 90 AC ES A 234 Gr.B - SCH 80 - CL 3000 - B16.9 - DN 1/2" | [6 empty] | Cotovelo | Preto | 3000 lbs | Encaixe Solda | 1/2"
TUB | 7791 - 0 | JOELHO 90 GRAUS 150# RO FM ASTM A197 GALVANIZADO CONF ASME B16.3 Diâm_1.: 4", Diâm_2.: 4", Diâm_3.: 0 (MATCODE: C920010313-00:NN) | [6 empty] | Cotovelo | Galvanizado ou Preto | 150 lbs | Roscada | 4"
TUB | 7791 - 0 | JOELHO 90 GRAUS 300# RO FM ASTM A197 GALVANIZADO CONF ASME B16.3 Diâm_1.: 1", Diâm_2.: 1", Diâm_3.: 0 (MATCODE: C950010313-00:FF) | [6 empty] | Cotovelo | Galvanizado ou Preto | 300 lbs | Roscada | 1"
TUB | 7791 - 0 | JOELHO 90 GRAUS 300# RO FM ASTM A197 GALVANIZADO CONF ASME B16.3 Diâm_1.: 11/2", Diâm_2.: 1.1/2", Diâm_3.: 0 (MATCODE: C950010313-00:HH) | [6 empty] | Cotovelo | Galvanizado ou Preto | 300 lbs | Roscada | 1.1/2"
TUB | 7791 - 0 | JOELHO 90 GRAUS 300# RO FM ASTM A197 GALVANIZADO CONF ASME B16.3 Diâm_1.: 2", Diâm_2.: 2", Diâm_3.: 0 (MATCODE: C950010313-00:JJ) | [6 empty] | Cotovelo | Galvanizado ou Preto | 300 lbs | Roscada | 2"
TUB | 7791 - 0 | JOELHO 90 GRAUS 300# RO FM ASTM A197 GALVANIZADO CONF ASME B16.3 Diâm_1.: 3/4", Diâm_2.: 3/4", Diâm_3.: 0 (MATCODE: C950010313-00:EE) | [6 empty] | Cotovelo | Galvanizado ou Preto | 300 lbs | Roscada | 3/4"
TUB | 7791 - 0 | JOELHO 90 GRAUS 6000# ES AFO ASTM A105 CONF ASME B16.11 Diâm_1.: 3/4", Diâm_2.: 3/4", Diâm_3.: 0 (MATCODE: C9B0020101-00:EE) | [6 empty] | Cotovelo | Preto | 6000 lbs | Encaixe Solda | 3/4"
TUB | 7885 - 6.1 | Joelho 90 Graus Dn 2", Fm Astm A197 Galvanizado, Cl 300 Lb, Ro Npt, Asme B16.3 - Dimensão2" * 2"-Ai-74105-Rla | [6 empty] | Cotovelo | Galvanizado ou Preto | 300 lbs | Roscada | 2"
TUB | 7885 - 6.1 | Joelho 90 Graus Dn 2", Fm Astm A197 Galvanizado, Cl 300 Lb, Ro Npt, Asme B16.3 - Dimensão2" * 2"-Apd-108-Rla | [6 empty] | Cotovelo | Galvanizado ou Preto | 300 lbs | Roscada | 2"
TUB | 7885 - 6.1 | Joelho 90 Graus Dn 2", Fm Astm A197 Galvanizado, Cl 300 Lb, Ro Npt, Asme B16.3 - Dimensão2" * 2"-Apd-74101-Rla | [6 empty] | Cotovelo | Galvanizado ou Preto | 300 lbs | Roscada | 2"
TUB | 7885 - 6.1 | Joelho 90 Graus Dn 2", Fm Astm A197 Galvanizado, Cl 300 Lb, Ro Npt, Asme B16.3 - Dimensão2" * 2"-Apd-74102-Rla | [6 empty] | Cotovelo | Galvanizado ou Preto | 300 lbs | Roscada | 2"
TUB | 7885 - 6.1 | Joelho 90 Graus Dn 2", Fm Astm A197 Galvanizado, Cl 300 Lb, Ro Npt, Asme B16.3 - Dimensão2" * 2"-Apd-74104-Rla | [6 empty] | Cotovelo | Galvanizado ou Preto | 300 lbs | Roscada | 2"
TUB | 7791 - 0 | JOELHO 90 GRAUS, ENCAIXE SOLDA, 800#, AFO ASTM A105, (SEM REVESTIMENTO), ASME B 16.11 Diâm_1.: 1/2", Diâm_2.: 0, Diâm_3.: 0 (MATCODE: C970020101-00:DD) | [6 empty] | Cotovelo | Preto | 3000 lbs | Encaixe Solda | 1/2"
TUB | 7717 - 1 | JOELHO 90° DN 1.1/2”, FERRO MALEÁVEL, ASTM A-197, EXTREMIDADES ROSCADAS, CONF. ASME B 1.20.1 (NPT) CL 300#, DIMENSÕES CONF. B 16.3 (REF. TUPY OU SIMILAR). | [6 empty] | Cotovelo | Galvanizado ou Preto | 300 lbs | Roscada | 1.1/2"
TUB | 7717 - 1 | JOELHO 90° DN 1/2”, FERRO MALEÁVEL, ASTM A-197 (GALVANIZADO), EXTREMIDADES ROSCADAS, CONF. ASME B 1.20.1 (NPT) CL 300#, DIMENSÕES CONF. B 16.3 (REF. TUPY OU SIMILAR). | [6 empty] | Cotovelo | Galvanizado ou Preto | 300 lbs | Roscada | 1/2"
TUB | 7717 - 1 | JOELHO 90° DN 1/2”, FERRO MALEÁVEL, ASTM A-197, EXTREMIDADES ROSCADAS, CONF. ASME B 1.20.1 (NPT) CL 300#, DIMENSÕES CONF. B 16.3 (REF. TUPY OU SIMILAR). | [6 empty] | Cotovelo | Galvanizado ou Preto | 300 lbs | Roscada | 1/2"
TUB | 7717 - 1 | JOELHO 90° DN 1” FERRO MALEÁVEL, ASTM A-197 (GALVANIZADO), EXTREMIDADES ROSCADAS, CONF. ASME B 1.20.1 (NPT) CL 300#, DIMENSÕES CONF. B 16.3 (REF. TUPY OU SIMILAR). | [6 empty] | Cotovelo | Galvanizado ou Preto | 300 lbs | Roscada | 1"
TUB | 7780 - 0 | JOELHO 90°, ES; 3000#, AC; ASTM A105; Padrão ASME B16.11 - 1" | [6 empty] | Cotovelo | Preto | 3000 lbs | Encaixe Solda | 1"
TUB | 7780 - 0 | JOELHO 90°, ES; 3000#, AC; ASTM A105; Padrão ASME B16.11 - 1.1/2" | [6 empty] | Cotovelo | Preto | 3000 lbs | Encaixe Solda | 1.1/2"
TUB | 7780 - 0 | JOELHO 90°, ES; 3000#, AC; ASTM A105; Padrão ASME B16.11 - 3/4" | [6 empty] | Cotovelo | Preto | 3000 lbs | Encaixe Solda | 3/4"
TUB | 7617 - 1 | JOELHO 90°, FERRO MALEÁVEL, EXTREMIDADE ROSQ. ASME B 1.20.1 (NPT), CLASSE 300#, MATERIAL CONF. ASTM A 197, NORMA DIMENSIONAL CONF. ASME B 16.3 X3A 1 1/2" | [6 empty] | Cotovelo | Galvanizado ou Preto | 300 lbs | Roscada | 1.1/2"
TUB | 7791 - 0 | JOELHO 90º, RO, FM ASTM A197, GALVANIZADO, 150# Diâm_1.: 2", Diâm_2.: 0, Diâm_3.: 0 (MATCODE: C920010313-00:JJ) | [6 empty] | Cotovelo | Galvanizado ou Preto | 150 lbs | Roscada | 2"
TUB | 7717 - 1 | LUVA DN 1”, FERRO MALEÁVEL, ASTM A-197 (GALVANIZADO), EXTREMIDADES ROSCADAS, CONF. ASME B 1.20.1 (NPT) CL 300#, DIMENSÕES CONF. B 16.3 (REF. TUPY OU SIMILAR). | [6 empty] | Luva | Galvanizado ou Preto | 300 lbs | Roscada | 1"
TUB | 7950 - 0 | LUVA 1" SCH80s NPT ASTM A312 GR 316L SEM COSTURA | [6 empty] | Luva | Aço Inox | 300 lbs | Roscada | 1"
TUB | 7878 - 1 | LUVA 1/2" NPT, AÇO INOX | [6 empty] | Luva | Aço Inox | 150 lbs | Roscada | 1/2"
TUB | 7950 - 0 | LUVA 1/2" SCH80s NPT ASTM A312 GR 316L SEM COSTURA | [6 empty] | Luva | Aço Inox | 300 lbs | Roscada | 1/2"
TUB | 7950 - 0 | LUVA 1/4" SCH80s NPT ASTM A312 GR 316L SEM COSTURA | [6 empty] | Luva | Aço Inox | 300 lbs | Roscada | 4"
TUB | 7791 - 0 | LUVA 150# RO ASTM A197 GALVANIZADO ASME B 16.3 Diâm_1.: 4", Diâm_2.: 4", Diâm_3.: 0 (MATCODE: CG20010313-00:NN) | [6 empty] | Luva | Galvanizado ou Preto | 150 lbs | Roscada | 4"
TUB | 7950 - 0 | LUVA 3/4" SCH80s NPT ASTM A312 GR 316L SEM COSTURA | [6 empty] | Luva | Aço Inox | 300 lbs | Roscada | 3/4"
TUB | 7791 - 0 | LUVA 300# RO FM ASTM A197 GALVANIZADO CONF ASME B16.3 Diâm_1.: 1", Diâm_2.: 1", Diâm_3.: 0 (MATCODE: CG50010313-00:FF) | [6 empty] | Luva | Galvanizado ou Preto | 300 lbs | Roscada | 1"
TUB | 7791 - 0 | LUVA 300# RO FM ASTM A197 GALVANIZADO CONF ASME B16.3 Diâm_1.: 2", Diâm_2.: 2", Diâm_3.: 0 (MATCODE: CG50010313-00:JJ) | [6 empty] | Luva | Galvanizado ou Preto | 300 lbs | Roscada | 2"
TUB | 7791 - 0 | LUVA 300# RO FM ASTM A197 GALVANIZADO CONF ASME B16.3 Diâm_1.: 3/4", Diâm_2.: 3/4", Diâm_3.: 0 (MATCODE: CG50010313-00:EE) | [6 empty] | Luva | Galvanizado ou Preto | 300 lbs | Roscada | 3/4"
TUB | 7791 - 0 | LUVA 300# RO FM ASTM A197 GALVANIZADO CONF ASME B16.3 Diâm_1.: 4", Diâm_2.: 4", Diâm_3.: 0 (MATCODE: CG50010313-00:NN) | [6 empty] | Luva | Galvanizado ou Preto | 300 lbs | Roscada | 4"
TUB | 7791 - 0 | LUVA 6000# ES ASTM A105 ASME B 16.11 Diâm_1.: 1/2", Diâm_2.: 1/2", Diâm_3.: 0 (MATCODE: CGB0020101-00:DD) | [6 empty] | Luva | Preto | 6000 lbs | Encaixe Solda | 1/2"
TUB | 7606 - 0 | LUVA AC ASTM A105 - CL 3000 - ASME B16.11 ES PRETO - DN 1" | [6 empty] | Luva | Preto | 3000 lbs | Encaixe Solda | 1"
TUB | 7606 - 0 | LUVA AC ASTM A105 - CL 3000 - ASME B16.11 ES PRETO - DN 1/2" | [6 empty] | Luva | Preto | 3000 lbs | Encaixe Solda | 1/2"
TUB | 7606 - 0 | LUVA AC ASTM A105 - CL 3000 - ASME B16.11 ES PRETO - DN 3/4" | [6 empty] | Luva | Preto | 3000 lbs | Encaixe Solda | 3/4"
TUB | 7606 - 0 | LUVA AC ASTM A105 - CLASSE 3000 - ASME B16.11 RO ASME B1.20.1 (NPT) GALVANIZADA - DN 1.1/2" | [6 empty] | Luva | Galvanizado ou Preto | 3000 lbs | Roscada | 1.1/2"
TUB | 7606 - 0 | LUVA AC ASTM A105 - CLASSE 3000 - ASME B16.11 RO ASME B1.20.1 (NPT) GALVANIZADA - DN 3/4" | [6 empty] | Luva | Galvanizado ou Preto | 3000 lbs | Roscada | 3/4"
TUB | 7606 - 0 | LUVA AC, ASTM A105, CL 3000, ES - ASME B16.11 (NPT) - DN 1" | [6 empty] | Luva | Galvanizado ou Preto | 3000 lbs | Roscada | 1"
TUB | 7606 - 0 | LUVA AC, ASTM A105, CL 3000, ES - ASME B16.11 (NPT) - DN 1.1/2" | [6 empty] | Luva | Galvanizado ou Preto | 3000 lbs | Roscada | 1.1/2"
TUB | 7606 - 0 | LUVA AC, ASTM A105, CL 3000, ES - ASME B16.11 (NPT) - DN 1.1/4" | [6 empty] | Luva | Galvanizado ou Preto | 3000 lbs | Roscada | 1.1/4"
TUB | 7606 - 0 | LUVA AC, ASTM A105, CL 3000, ES - ASME B16.11 (NPT) - DN 1/2" | [6 empty] | Luva | Galvanizado ou Preto | 3000 lbs | Roscada | 1/2"
TUB | 7606 - 0 | LUVA AC, ASTM A105, CL 3000, ES - ASME B16.11 (NPT) - DN 2" | [6 empty] | Luva | Galvanizado ou Preto | 3000 lbs | Roscada | 2"
TUB | 7606 - 0 | LUVA AC, ASTM A105, CL 3000, ES - ASME B16.11 (NPT) - DN 3/4" | [6 empty] | Luva | Galvanizado ou Preto | 3000 lbs | Roscada | 3/4"
TUB | 7606 - 0 | LUVA AI ASTM A182 GRAU F304 - CLASSE 3000 - ES - ASME B16.11 - DN 1" | [6 empty] | Luva | Aço Inox | 3000 lbs | Encaixe Solda | 1"
TUB | 7606 - 0 | LUVA AI ASTM A182 GRAU F304 - CLASSE 3000 - ES - ASME B16.11 - DN 1/2" | [6 empty] | Luva | Aço Inox | 3000 lbs | Encaixe Solda | 1/2"
TUB | 7606 - 0 | LUVA AI ASTM A182 GRAU F304 - CLASSE 3000 - ES - ASME B16.11 - DN 3/4" | [6 empty] | Luva | Aço Inox | 3000 lbs | Encaixe Solda | 3/4"
TUB | 7606 - 0 | LUVA ASTM A105 NPT 3000# - DN 1.1/2" | [6 empty] | Luva | Galvanizado ou Preto | 3000 lbs | Roscada | 1.1/2"
TUB | 7606 - 0 | LUVA ASTM A105 NPT 3000# - DN 1/2" | [6 empty] | Luva | Galvanizado ou Preto | 3000 lbs | Roscada | 1/2"
TUB | 7606 - 0 | LUVA ASTM A105 NPT 3000# - DN 2" | [6 empty] | Luva | Galvanizado ou Preto | 3000 lbs | Roscada | 2"
TUB | 7606 - 0 | LUVA ASTM A105 NPT 3000# - DN 3/4" | [6 empty] | Luva | Galvanizado ou Preto | 3000 lbs | Roscada | 3/4"
TUB | 7937 - 0 | Luva de redução em aço carbono forjado Ø1x3/4" ASTM A-105, 3000 LB, ASME B16.11, extremidades encaixe para solda. | [6 empty] | Luva de Redução | Preto | 3000 lbs | Encaixe Solda | 1"
TUB | 7789 - 0 | LUVA DE REDUÇÃO EM AÇO CARBONO FORJADO, ASTM A -105, CLASSE 3000 LB, DIMENSÕES CONFORME ANSI B 16.11, EXTREMIDADES ENCAIXE PARA SOLDA DN 20x15 (3/4"x1/2") REF.: TUPYFORGED S/W 2x1 CÓDIGO 103212921, OU SIMILAR | [6 empty] | Luva de Redução | Preto | 3000 lbs | Encaixe Solda | 3/4"
TUB | 7789 - 0 | LUVA DE REDUÇÃO EM AÇO CARBONO FORJADO, ASTM A -105, CLASSE 3000 LB, DIMENSÕES CONFORME ANSI B 16.11, EXTREMIDADES ENCAIXE PARA SOLDA DN 50x25 (2"x1") REF.: TUPYFORGED S/W 2x1 CÓDIGO 103214521, OU SIMILAR | [6 empty] | Luva de Redução | Preto | 3000 lbs | Encaixe Solda | 2"
TUB | 7427 - Rev.Cons | LUVA DE REDUÇÃO, FERRO MALEÁVEL, ASTM A 197, ANSI B16.3 ROSCA NPT B1.20.1, DN25XDN15 1" X 1/2" | [6 empty] | Luva de Redução | Galvanizado ou Preto | 150 lbs | Roscada | 1"
TUB | 7427 - Rev.Cons | LUVA DE REDUÇÃO, FERRO MALEÁVEL, ASTM A 197, ANSI B16.3 ROSCA NPT B1.20.1, DN50XDN25 2" X 1" | [6 empty] | Luva de Redução | Galvanizado ou Preto | 150 lbs | Roscada | 2"
TUB | 7789 - 0 | LUVA EM AÇO CARBONO FORJADO, ASTM A -105, CLASSE 211 KG/CM2 (3000LB), DIMENSÕES CONFORME ANSI B 16.11, EXTREMIDADES COM ENCAIXE PARA SOLDA. DN 50 (2") REF.: TUPYFORGED LUVA S/W 2 CÓDIGO 103111021, OU SIMILAR | [6 empty] | Luva | Preto | 3000 lbs | Encaixe Solda | 2"
TUB | 7617 - 1 | LUVA, FERRO MALEÁVEL, EXTREMIDADE ROSQ. ASME B 1.20.1 (NPT), CLASSE 300#, MATERIAL CONF. ASTM A 197, NORMA DIMENSIONAL CONF. ASME B 16.3 X3A 1 1/2" | [6 empty] | Luva | Galvanizado ou Preto | 300 lbs | Roscada | 1.1/2"
TUB | 7617 - 1 | LUVA, FERRO MALEÁVEL, EXTREMIDADE ROSQ. ASME B 1.20.1 (NPT), CLASSE 300#, MATERIAL CONF. ASTM A 197, NORMA DIMENSIONAL CONF. ASME B 16.3 X3A 2" | [6 empty] | Luva | Galvanizado ou Preto | 300 lbs | Roscada | 2"
TUB | 7888 - 0 | LUVA, FM ASTM A197, GALVANIZADO, ASME B.16.3, CLASSE 300LBS - 1" | [6 empty] | Luva | Galvanizado ou Preto | 300 lbs | Roscada | 1"
TUB | 7888 - 0 | LUVA, FM ASTM A197, GALVANIZADO, ASME B.16.3, CLASSE 300LBS - 1/2" | [6 empty] | Luva | Galvanizado ou Preto | 300 lbs | Roscada | 1/2"
TUB | 7888 - 0 | LUVA, FM ASTM A197, GALVANIZADO, ASME B.16.3, CLASSE 300LBS - 2" | [6 empty] | Luva | Galvanizado ou Preto | 300 lbs | Roscada | 2"
TUB | 7888 - 0 | LUVA, MEIA ROSC. BSP 3000LB SS, A182-F304 - 1.1/2" | [6 empty] | Luva | Aço Inox | 3000 lbs | Roscada | 1.1/2"
TUB | 7717 - 1 | MEIA LUVA DN 1/2”, FERRO MALEÁVEL, ASTM A-197, EXTREMIDADES ROSCADAS, CONF. ASME B 1.20.1 (NPT) CL 300#, DIMENSÕES CONF. B 16.3 (REF. TUPY OU SIMILAR). | [6 empty] | Meia Luva | Galvanizado ou Preto | 300 lbs | Roscada | 1/2"
TUB | 7791 - 0 | MEIA LUVA 3000# ES AFO ASTM A105 CONF ASME B16.11 Diâm_1.: 10", Diâm_2.: 10", Diâm_3.: 3/4" (MATCODE: CIA0020101-00:VE) | [6 empty] | Meia Luva | Preto | 3000 lbs | Encaixe Solda | 3/4"
TUB | 7791 - 0 | MEIA LUVA 3000# ES AFO ASTM A105 CONF ASME B16.11 Diâm_1.: 6", Diâm_2.: 6", Diâm_3.: 3/4" (MATCODE: CIA0020101-00:RE) | [6 empty] | Meia Luva | Preto | 3000 lbs | Encaixe Solda | 3/4"
TUB | 7791 - 0 | MEIA LUVA 3000# ES AFO ASTM A105 CONF ASME B16.11 Diâm_1.: 8", Diâm_2.: 8", Diâm_3.: 3/4" (MATCODE: CIA0020101-00:TE) | [6 empty] | Meia Luva | Preto | 3000 lbs | Encaixe Solda | 3/4"
TUB | 7791 - 0 | MEIA LUVA 3000# RO AFO ASTM A105 CONF ASME B16.11 Diâm_1.: 3/4", Diâm_2.: 3/4", Diâm_3.: 0 (MATCODE: CI50010313-00:EE) | [6 empty] | Meia Luva | Galvanizado ou Preto | 3000 lbs | Roscada | 3/4"
TUB | 7791 - 0 | MEIA LUVA 3000# RO AFO ASTM A105 CONF ASME B16.11 Diâm_1.: 6", Diâm_2.: 6", Diâm_3.: 3/4" (MATCODE: CIA0010101-00:RE) | [6 empty] | Meia Luva | Galvanizado ou Preto | 3000 lbs | Roscada | 3/4"
TUB | 7791 - 0 | MEIA LUVA 3000# RO AFO ASTM A105 CONF ASME B16.11 Diâm_1.: 8", Diâm_2.: 8", Diâm_3.: 1.1/2" (MATCODE: CIA0010101-00:TH) | [6 empty] | Meia Luva | Galvanizado ou Preto | 3000 lbs | Roscada | 1.1/2"
TUB | 7791 - 0 | MEIA LUVA 6000# ES AFO ASTM A105 CONF ASME B16.11 Diâm_1.: 6", Diâm_2.: 6", Diâm_3.: 3/4" (MATCODE: CIB0020101-00:RE) | [6 empty] | Meia Luva | Preto | 6000 lbs | Encaixe Solda | 3/4"
TUB | 7791 - 0 | MEIA LUVA 6000# ES AFO ASTM A105 CONF ASME B16.11 Diâm_1.: 8", Diâm_2.: 8", Diâm_3.: 3/4" (MATCODE: CIB0020101-00:TE) | [6 empty] | Meia Luva | Preto | 6000 lbs | Encaixe Solda | 3/4"
TUB | 7606 - 0 | MEIA LUVA AC ASTM A105 - CL 3000 - ASME B16.11 RO (NPT) - DN 3/4" | [6 empty] | Meia Luva | Galvanizado ou Preto | 3000 lbs | Roscada | 3/4"
TUB | 7653 - 7 | MEIA LUVA PC, AC, ASME B.16.11, ASTM A-10 53/4" | [6 empty] | Meia Luva | Aço Carbono | Sch 40 | Soldada | 3/4"
TUB | 7653 - 7 | MEIA LUVA PC, AC, ASME B.16.11, ASTM A-105 3/4" | [6 empty] | Meia Luva | Aço Carbono | Sch 40 | Soldada | 3/4"
TUB | 7617 - 1 | MEIA LUVA, AÇO CARBONO FORJADO, EXTREMIDADE ROSQ. ASME B 1.20.1 (NPT), CLASSE 3000#, MATERIAL CONF. ASTM A 105, NORMA DIMENSIONAL CONF. ASME B 16.11 X3A 1 1/2" | [6 empty] | Meia Luva | Galvanizado ou Preto | 3000 lbs | Roscada | 1.1/2"
TUB | 7885 - 6.1 | Meia Luva, Aço Forjado Astm A-105, 3000 Lb, Ansi B16.11, Rosca Interna Npt. - Dimensão1" * 16"-Wc-72103-Rl | [6 empty] | Meia Luva | Galvanizado ou Preto | 3000 lbs | Roscada | 1"
TUB | 7885 - 6.1 | Meia Luva, Aço Forjado Astm A-105, 3000 Lb, Ansi B16.11, Rosca Interna Npt. - Dimensão1" * 16"-Wc-72105-Rl | [6 empty] | Meia Luva | Galvanizado ou Preto | 3000 lbs | Roscada | 1"
TUB | 7885 - 6.1 | Meia Luva, Aço Forjado Astm A-105, 3000 Lb, Ansi B16.11, Rosca Interna Npt. - Dimensão1" * 6"-Aa-74107-Rla | [6 empty] | Meia Luva | Galvanizado ou Preto | 3000 lbs | Roscada | 1"
TUB | 7885 - 6.1 | Meia Luva, Aço Forjado Astm A-105, 3000 Lb, Ansi B16.11, Rosca Interna Npt. - Dimensão1" * Nitrogênio | [6 empty] | Meia Luva | Galvanizado ou Preto | 3000 lbs | Roscada | 1"
TUB | 7885 - 6.1 | Meia Luva, Aço Forjado Astm A-105, 3000 Lb, Ansi B16.11, Rosca Interna Npt. - Dimensão1/2" * 12"-Wc-72104-Rl | [6 empty] | Meia Luva | Galvanizado ou Preto | 3000 lbs | Roscada | 1/2"
TUB | 7885 - 6.1 | Meia Luva, Aço Forjado Astm A-105, 3000 Lb, Ansi B16.11, Rosca Interna Npt. - Dimensão1/2" * 16"-Wc-72103-Rl | [6 empty] | Meia Luva | Galvanizado ou Preto | 3000 lbs | Roscada | 1/2"
TUB | 7885 - 6.1 | Meia Luva, Aço Forjado Astm A-105, 3000 Lb, Ansi B16.11, Rosca Interna Npt. - Dimensão1/2" * 2"-Apd-74101-Rla | [6 empty] | Meia Luva | Galvanizado ou Preto | 3000 lbs | Roscada | 1/2"
TUB | 7780 - 0 | MEIA LUVA, ES; 3000#, AC; ASTM A105; Padr ASME B16.11 - 1" | [6 empty] | Meia Luva | Preto | 3000 lbs | Encaixe Solda | 1"
TUB | 7780 - 0 | MEIA LUVA, ES; 3000#, AC; ASTM A105; Padr ASME B16.11 - 1/2" | [6 empty] | Meia Luva | Preto | 3000 lbs | Encaixe Solda | 1/2"
TUB | 7780 - 0 | MEIA LUVA, ES; 3000#, AC; ASTM A105; Padr ASME B16.11 - 3/4" | [6 empty] | Meia Luva | Preto | 3000 lbs | Encaixe Solda | 3/4"
TUB | 7701 - 2 | MLV, ES,ASTM A105, ASME B16.11, 3000# - DN3/4" | [6 empty] | Meia Luva | Preto | 3000 lbs | Encaixe Solda | 3/4"
TUB | 7701 - 2 | MLV; ES; AC; ASTM A105; ASME B16.11 ; 3000# - DN1" | [6 empty] | Meia Luva | Preto | 3000 lbs | Encaixe Solda | 1"
TUB | 7701 - 2 | MLV; ES; AC; ASTM A105; ASME B16.11; 3000# - DN3/4" | [6 empty] | Meia Luva | Preto | 3000 lbs | Encaixe Solda | 3/4"
TUB | 7878 - 1 | MOEGA DE RECEBIMENTO - TUBULAÇÃO DE VENTILAÇÃO Ø3" SCH40 EM AÇO CARBONO - B-10211-9-909 DD Moega de Recebimento 1m3 Rev0 | [6 empty] | Tubo | Aço Carbono | Sch 40 | Soldada | 3"
TUB | 7911 - 6 | Montagem de VÁLVULA BORBOLETA / Materiais: Corpo - ASTM A 126, Classe B / Disco - ASTM A 536, classe 65T / Eixo - AISI 410 / Vedação - BUNA N / Características: Tipo Wafer operada por redutor / (acima de 6") ou alavanca (até 6") / Extremidades: Montada entre Flanges ANSI B 16.5 / Classe: 150 lb / Referência: Figura 542 Niagara ou Similar DNØ2" | [6 empty] | Válvula Borboleta | Aço Carbono | 150 lbs | Wafer | 6"
TUB | 7911 - 6 | Montagem de VÁLVULA BORBOLETA / Materiais: Corpo - ASTM A 126, Classe B / Disco - ASTM A 536, classe 65T / Eixo - AISI 410 / Vedação - BUNA N / Características: Tipo Wafer operada por redutor / (acima de 6") ou alavanca (até 6") / Extremidades: Montada entre Flanges ANSI B 16.5 / Classe: 150 lb / Referência: Figura 542 Niagara ou Similar DNØ3" | [6 empty] | Válvula Borboleta | Aço Carbono | 150 lbs | Wafer | 6"
TUB | 7911 - 6 | Montagem de VÁLVULA BORBOLETA / Materiais: Corpo - ASTM A 126, Classe B / Disco - ASTM A 536, classe 65T / Eixo - AISI 410 / Vedação - BUNA N / Características: Tipo Wafer operada por redutor / (acima de 6") ou alavanca (até 6") / Extremidades: Montada entre Flanges ANSI B 16.5 / Classe: 150 lb / Referência: Figura 542 Niagara ou Similar DNØ6 | [6 empty] | Válvula Borboleta | Aço Carbono | 150 lbs | Wafer | 6"
TUB | 7911 - 6 | Montagem de VÁLVULA DE ESFERA / Materiais: Corpo - ASTM A-216 Gr. WCB / Esfera - AISI 316 / Anéis - Teflon / Características: Passagem plena operada por / alavanca, corpo tripartido / Extremidades: Rosqueadas conforme ANSI B-1.20.1 (NPT) / Classe: 300 lb / Referência: Worcester 310 EX ou similar DNØ1 | [6 empty] | Válvula Esfera | Aço Carbono | 300 lbs | Roscada | 1"
TUB | 7911 - 6 | Montagem de VÁLVULA DE ESFERA / Materiais: Corpo - ASTM A-216 Gr. WCB / Esfera - AISI 316 / Anéis - Teflon / Características: Passagem plena operada por / alavanca, corpo tripartido / Extremidades: Rosqueadas conforme ANSI B-1.20.1 (NPT) / Classe: 300 lb / Referência: Worcester 310 EX ou similar DNØ1.1/2" | [6 empty] | Válvula Esfera | Aço Carbono | 300 lbs | Roscada | 1.1/2"
TUB | 7911 - 6 | Montagem de VÁLVULA DE ESFERA / Materiais: Corpo - ASTM A-216 Gr. WCB / Esfera - AISI 316 / Anéis - Teflon / Características: Passagem plena operada por / alavanca, corpo tripartido / Extremidades: Rosqueadas conforme ANSI B-1.20.1 (NPT) / Classe: 300 lb / Referência: Worcester 310 EX ou similar DNØ2" | [6 empty] | Válvula Esfera | Aço Carbono | 300 lbs | Roscada | 2"
TUB | 7911 - 6 | Montagem de VÁLVULA DE RETENÇÃO / Materiais: Corpo - Ferro fundido ASTM A 126 CL. B / Portinhola - Ferro fundido ASTM A 126 CL. B revestida / com revestimento de bronze / Anel - Bronze ASTM B 62 / Vedação - Amianto Grafitado / Características: Tipo portinhola, tampa flangeada / Extremidades: Flangeadas face plana conforme ANSI B 16.1 / Classe: 125# / Dimensões: conforme ANSI B 16.10 / Referência: Ciwal fig. 24 ou Similar, DNØ1.1/2" | [6 empty] | Válvula Retenção | Aço Carbono | 150 lbs | Flangeada | 1.1/2"
TUB | 7911 - 6 | Montagem de VÁLVULA DE RETENÇÃO / Tipo: Duplex / Materiais: Corpo - Aço Carbono ASTM A 216 Gr. WCB / Disco (portinholas) - Aço Carbono ASTM A 216 Gr. WCB / Sede - Buna N / Mola - Aço Inox AISI 302 / Características : Wafer tipo dupla portinhola, para montagem / em qualquer posição / Extremidades: Lisa para montagem entre flanges ANSI/AWWA / Classe: 150# / Dimensões: conforme API 594/1974 / Referência: Figura 80 Niagara ou Similar DNØ12" | [6 empty] | Válvula Retenção | Aço Carbono | 150 lbs | Wafer | 12"
TUB | 7911 - 6 | Montagem de VÁLVULA DE RETENÇÃO / Tipo: Duplex / Materiais: Corpo - Aço Carbono ASTM A 216 Gr. WCB / Disco (portinholas) - Aço Carbono ASTM A 216 Gr. WCB / Sede - Buna N / Mola - Aço Inox AISI 302 / Características : Wafer tipo dupla portinhola, para montagem / em qualquer posição / Extremidades: Lisa para montagem entre flanges ANSI/AWWA / Classe: 150# / Dimensões: conforme API 594/1974 / Referência: Figura 80 Niagara ou Similar DNØ6" | [6 empty] | Válvula Retenção | Aço Carbono | 150 lbs | Wafer | 6"
TUB | 7911 - 6 | Montagem de VÁLVULA GAVETA / Materiais: Corpo - Ferro fundido ASTM A 126 CL. B / Anel sede - Bronze ASTM B-62 / Cunha - ASTM A 126 CL. B / bronze / Gaxeta - Amianto Grafitado / Vedação - Amianto Grafitado / Características: Castelo Flangeado, Haste ascendente / com rosca externa / Extremidades: Flangeadas Face Plana conforme ANSI B 16.1 / Classe: 125 lb / Dimensões: conforme norma ANSI B 16.10 / Referência: Ciwal fig. 60 ou similar DNØ3" | [6 empty] | Válvula Gaveta | Aço Carbono | 150 lbs | Flangeada | 3"
TUB | 7911 - 6 | Montagem de VÁLVULA GAVETA / Materiais: Corpo - Ferro fundido ASTM A 126 CL. B / Anel sede - Bronze ASTM B-62 / Cunha - ASTM A 126 CL. B / bronze / Gaxeta - Amianto Grafitado / Vedação - Amianto Grafitado / Características: Castelo Flangeado, Haste ascendente / com rosca externa / Extremidades: Flangeadas Face Plana conforme ANSI B 16.1 / Classe: 125 lb / Dimensões: conforme norma ANSI B 16.10 / Referência: Ciwal fig. 60 ou similar DNØ4" | [6 empty] | Válvula Gaveta | Aço Carbono | 150 lbs | Flangeada | 4"
TUB | 7911 - 6 | Montagem de VÁLVULA GAVETA / Materiais: Corpo - Ferro fundido ASTM A 126 CL. B / Anel sede - Bronze ASTM B-62 / Cunha - ASTM A 126 CL. B / bronze / Gaxeta - Amianto Grafitado / Vedação - Amianto Grafitado / Características: Castelo Flangeado, Haste ascendente / com rosca externa / Extremidades: Flangeadas Face Plana conforme ANSI B 16.1 / Classe: 125 lb / Dimensões: conforme norma ANSI B 16.10 / Referência: Ciwal fig. 60 ou similar DNØ8" | [6 empty] | Válvula Gaveta | Aço Carbono | 150 lbs | Flangeada | 8"
TUB | 7911 - 6 | Montagem de VÁLVULA GAVETA / Materiais: Corpo - Ferro fundido ASTM A 126 CL. B / Anel sede - Bronze ASTM B-62 / Cunha - ASTM A 126 CL. B / bronze / Gaxeta - Amianto Grafitado / Vedação - Amianto Grafitado / Características: Castelo Flangeado, Haste ascendente / com rosca externa / Extremidades: Flangeadas Face Plana conforme ANSI B 16.1 / Classe: 125 lb / Dimensões: conforme norma ANSI B 16.10 / Referência: Ciwal fig. 60 ou similar, DNØ6" | [6 empty] | Válvula Gaveta | Aço Carbono | 150 lbs | Flangeada | 6"
TUB | 7634 - 0 | Montagem de Tubo em aço carbono API 5L GrB, PSL2, Ø16",espessura de 0,438", com ou sem costura longitudinal, ERW, DSAW, com pintura externa anticorrosiva, extremidades para solda. (incluso acréscimo de 10%) | [6 empty] | Tubo | Aço Carbono | 0,438" | Soldada | 16"
TUB | 7911 - 6 | Montagem de TUBULAÇÃO / Tipo : Sem Costura / Extremidade : Rosqueada conforme ANSI B 1.20.1 (NPT) / Classe : SCH 80 / Material : ASTM A 53 Gr. B / Dimensões : Conforme ANSI B 36.10 / Fornecimento: Com uma luva por barra. Inclui montagem de acessórios (tês, curvas, etc.) e pintura DNØ1.1/2" | [6 empty] | Tubo | Aço Carbono | Sch 80 | Roscada | 1.1/2"
TUB | 7911 - 6 | Montagem de TUBULAÇÃO / Tipo : Sem Costura / Extremidade : Rosqueada conforme ANSI B 1.20.1 (NPT) / Classe : SCH 80 / Material : ASTM A 53 Gr. B / Dimensões : Conforme ANSI B 36.10 / Fornecimento: Com uma luva por barra. Inclui montagem de acessórios (tês, curvas, etc.) e pintura DNØ2" | [6 empty] | Tubo | Aço Carbono | Sch 80 | Roscada | 2"
TUB | 7950 - 0 | NIPLE 1" SCH80s NPT ASTM A312 GR 316L SEM COSTURA | [6 empty] | Niple | Aço Inox | 300 lbs | Roscada | 1"
TUB | 7950 - 0 | NIPLE 1/2" SCH80s NPT ASTM A312 GR 316L SEM COSTURA | [6 empty] | Niple | Aço Inox | 300 lbs | Roscada | 1/2"
TUB | 7950 - 0 | NIPLE 1/4" SCH80s NPT ASTM A312 GR 316L SEM COSTURA | [6 empty] | Niple | Aço Inox | 300 lbs | Roscada | 4"
TUB | 7950 - 0 | NIPLE 3/4" SCH80s NPT ASTM A312 GR 316L SEM COSTURA | [6 empty] | Niple | Aço Inox | 300 lbs | Roscada | 3/4"
TUB | 7606 - 0 | NIPLE AC A106/B COMP, 3" SCH 80 - B36.10 EP X EP - 3/4" x 3/4" | [6 empty] | Niple | Aço Carbono | Sch 80 | Soldada | 3/4"
TUB | 7606 - 0 | NIPLE AC ASTM A234 WPB, MSS-SP-95 - EPxEP, XS - 1" x 1" | [6 empty] | Niple | Aço Carbono | Sch XS | Soldada | 1"
TUB | 7606 - 0 | NIPLE AFO ASTM A105 E A181, 3000# NPT ANSI B-16.11 - 2" x 2" | [6 empty] | Niple | Galvanizado ou Preto | 3000 lbs | Roscada | 2"
TUB | 7791 - 0 | NIPLE DE RED EXCE SCH 80 PC X PL AC ASTM A234 WPB CONF MSS SP-95 Diâm_1.: 2", Diâm_2.: 1", Diâm_3.: 0 (MATCODE: CW00780206-07:JF) | [6 empty] | Niple de Redução | Aço Carbono | Sch 80 | Soldada | 2"
TUB | 7536 - 0 | Niple de Redução ASTM A 197 Ferro Maleável cl 300 SW preto 1.1/2 x 3/4" | [6 empty] | Niple de Redução | Preto | 300 lbs | Encaixe Solda | 1.1/2"
TUB | 7878 - 1 | NIPLE DUPLO DE TUBO 1/2" NPT x 100MM, AÇO INOX | [6 empty] | Niple | Aço Inox | 150 lbs | Roscada | 1/2"
TUB | 7878 - 1 | NIPLE DUPLO GALVANIZADO DE 1/2" - 1/2" | [6 empty] | Niple | Galvanizado ou Preto | 150 lbs | Roscada | 1/2"
TUB | 7426 - 4 | Niple duplo GV 1/2" | [6 empty] | Niple | Galvanizado ou Preto | 150 lbs | Roscada | 1/2"
TUB | 7606 - 0 | NIPLE DUPLO SEXTAVADO AC ASTM A105 RO NPT ASME B16.11 3000# - 1/2" x 1/2" | [6 empty] | Niple | Galvanizado ou Preto | 3000 lbs | Roscada | 1/2"
TUB | 7479 - 2 | Niple Duplo, Extremidade Roscada Npt, Classe 150#, Conforme Asme B 16.3 1/2'' | [6 empty] | Niple | Galvanizado ou Preto | 150 lbs | Roscada | 1/2"
TUB | 7427 - Rev.Cons | NIPLE DUPLO, FERRO MALEÁVEL, ASTM A 197, ANSI B16.3 ROSCA NPT B1.20.1, DN15XDN15 1/2" X 1/2" | [6 empty] | Niple | Galvanizado ou Preto | 150 lbs | Roscada | 1/2"
TUB | 7794 - Rev.Cons | Niple EN 1.4404 (AISI 316L) SCH. 40S 150 LB 1" | [6 empty] | Niple | Aço Inox | Sch 40s | Soldada | 1"
TUB | 7794 - Rev.Cons | Niple EN 1.4404 (AISI 316L) SCH. 40S 150 LB 1"1/2 | [6 empty] | Niple | Aço Inox | Sch 40s | Soldada | 1.1/2"
TUB | 7794 - Rev.Cons | Niple EN 1.4404 (AISI 316L) SCH. 40S 150 LB 1/2 " | [6 empty] | Niple | Aço Inox | Sch 40s | Soldada | 1/2"
TUB | 7794 - Rev.Cons | Niple EN 1.4404 (AISI 316L) SCH. 40S 150 LB 3/4 " | [6 empty] | Niple | Aço Inox | Sch 40s | Soldada | 3/4"
TUB | 7752 - 2 | Niple latão macho BSPT ½ | [6 empty] | Niple | Galvanizado ou Preto | 150 lbs | Roscada | 1/2"
TUB | 7752 - 2 | Niple latão macho BSPT ½ | [6 empty] | Niple | Galvanizado ou Preto | 150 lbs | Roscada | 1/2"
TUB | 7752 - 2 | Niple macho Latão BSPT ¾ | [6 empty] | Niple | Galvanizado ou Preto | 150 lbs | Roscada | 3/4"
TUB | 7791 - 0 | NIPLE RED. CONC. SCH 40 X SCH 80, PC X RO, ASTM A234 GR. WPB, MSS SP-95 Diâm_1.: 3", Diâm_2.: 1.1/2", Diâm_3.: 0 (MATCODE: CV00590208-07:LH) | [6 empty] | Niple de Redução | Aço Carbono | Sch 40 | Soldada | 3"
TUB | 7426 - 4 | Niple redução 1/2" x 1/4" BSP | [6 empty] | Niple de Redução | Galvanizado ou Preto | 150 lbs | Roscada | 1/2"
TUB | 7426 - 4 | Niple redução GV 1" x 1/2" BSPT | [6 empty] | Niple de Redução | Galvanizado ou Preto | 150 lbs | Roscada | 1"
TUB | 7780 - 0 | NIPLE, AC, SCH 40, ASTM A234 Gr. WPB, ASME B16.9, Extrem. Chanfrada; ASME B16.25 - 1/2" | [6 empty] | Niple | Aço Carbono | Sch 40 | Soldada | 1/2"
TUB | 7780 - 0 | NIPLE, AC, SCH 40, ASTM A234 Gr. WPB, ASME B16.9, Extrem. Chanfrada; ASME B16.25 - 3" | [6 empty] | Niple | Aço Carbono | Sch 40 | Soldada | 3"
TUB | 7888 - 0 | NIPLE, FM ASTM A197, GALVANIZADO, ASME B.16.3, CLASSE 300LBS - 1" | [6 empty] | Niple | Galvanizado ou Preto | 300 lbs | Roscada | 1"
TUB | 7888 - 0 | NIPLE, FM ASTM A197, GALVANIZADO, ASME B.16.3, CLASSE 300LBS - 1/2" | [6 empty] | Niple | Galvanizado ou Preto | 300 lbs | Roscada | 1/2"
TUB | 7888 - 0 | NIPLE, FM ASTM A197, GALVANIZADO, ASME B.16.3, CLASSE 300LBS - 2" | [6 empty] | Niple | Galvanizado ou Preto | 300 lbs | Roscada | 2"
TUB | 7606 - 0 | NIPPLE ECC SWAGED BLE/PSE XS - 3" x 2" | [6 empty] | Niple | Aço Carbono | Sch XS | Soldada | 3"
TUB | 7606 - 0 | NIPPLE ECC SWAGED PBE XS - 2" x 1.1/2" | [6 empty] | Niple | Aço Carbono | Sch XS | Soldada | 1.1/2"
TUB | 7606 - 0 | NIPPLE ECC SWAGED PBE XS - 3/4" x 1/2" | [6 empty] | Niple | Aço Carbono | Sch XS | Soldada | 3/4"
TUB | 7606 - 0 | NIPPLE SWAGED BEVEL X PLAIN - 2.1/2" x 1" | [6 empty] | Niple | Aço Carbono | Sch 40 | Soldada | 2.1/2"
TUB | 7606 - 0 | NIPPLE SWAGED BEVEL X PLAIN - 2.1/2" x 2" | [6 empty] | Niple | Aço Carbono | Sch 40 | Soldada | 2.1/2"
TUB | 7606 - 0 | NIPPLE SWAGED BEVEL X PLAIN - 4" x 2" | [6 empty] | Niple | Aço Carbono | Sch 40 | Soldada | 4"
TUB | 7606 - 0 | NIPPLE SWAGED PBE 40S - 1" x 1/2" | [6 empty] | Niple | Aço Inox | Sch 40s | Soldada | 1"
TUB | 7606 - 0 | NIPPLE SWAGED PBE 40S - 1" x 3/4" | [6 empty] | Niple | Aço Inox | Sch 40s | Soldada | 1"
TUB | 7606 - 0 | NIPPLE SWAGED PBE 40S - 1.1/2" x 1" | [6 empty] | Niple | Aço Inox | Sch 40s | Soldada | 1.1/2"
TUB | 7606 - 0 | NIPPLE SWAGED PBE 40S - 1.1/2" x 1/2" | [6 empty] | Niple | Aço Inox | Sch 40s | Soldada | 1.1/2"
TUB | 7606 - 0 | NIPPLE SWAGED PBE 40S - 1.1/2" x 3/4" | [6 empty] | Niple | Aço Inox | Sch 40s | Soldada | 3/4"
TUB | 7606 - 0 | NIPPLE SWAGED PBE 40S - 2" x 1" | [6 empty] | Niple | Aço Inox | Sch 40s | Soldada | 2"
TUB | 7606 - 0 | NIPPLE SWAGED PBE 40S - 2" x 1.1/2" | [6 empty] | Niple | Aço Inox | Sch 40s | Soldada | 2"
TUB | 7606 - 0 | NIPPLE SWAGED PBE 40S - 2" x 3/4" | [6 empty] | Niple | Aço Inox | Sch 40s | Soldada | 2"
TUB | 7606 - 0 | NIPPLE SWAGED PBE 40S - 3/4" x 1/2" | [6 empty] | Niple | Aço Inox | Sch 40s | Soldada | 3/4"
TUB | 7701 - 2 | NRC, ASTM A234 WPB, SCH40 BIS x SCH 80PL, MSS SP-95 - DN2"x1" | [6 empty] | Niple de Redução | Aço Carbono | Sch 40 | Soldada | 2"
TUB | 7701 - 2 | NRC; AC; ASTM A106B; COMPR. 76,2 MM; PC x PL - DN2"x1.1/4" | [6 empty] | Niple de Redução | Aço Carbono | Sch 40 | Soldada | 2"
TUB | 7701 - 2 | NRE, ASTM A234 WPB, SCH40 BIS x SCH 80PL, MSS SP-95 - DN2"x1" | [6 empty] | Niple de Redução | Aço Carbono | Sch 40 | Soldada | 2"
TUB | 7701 - 2 | NRE, ASTM A234 WPB, SCH40 BIS x SCH 80PL, MSS SP-96 - DN3"x1" | [6 empty] | Niple de Redução | Aço Carbono | Sch 40 | Soldada | 3"
TUB | 7701 - 2 | NRE, ASTM A234 WPB, SCH80 PL x SCH 80PL, MSS SP-95 - DN1"x1/2" | [6 empty] | Niple de Redução | Aço Carbono | Sch 80 | Soldada | 1"
TUB | 7855 - 0 | Ponta de rosca NPT, Tubo SCH40, aço carbono forjado ASTM A105 100mm 1" | [6 empty] | Tubo | Galvanizado | Sch 40 | Roscada | 1"
TUB | 7855 - 0 | Ponta de rosca NPT, Tubo SCH40, aço carbono forjado ASTM A105 100mm 1.1/2" | [6 empty] | Tubo | Galvanizado | Sch 40 | Roscada | 1.1/2"
TUB | 7855 - 0 | Ponta de rosca NPT, Tubo SCH40, aço carbono forjado ASTM A105 100mm 1/2" | [6 empty] | Tubo | Galvanizado | Sch 40 | Roscada | 1/2"
TUB | 7855 - 0 | Ponta de rosca NPT, Tubo SCH80, aço carbono forjado ASTM A105 100mm 1/2" | [6 empty] | Tubo | Galvanizado | Sch 80 | Roscada | 1/2"
TUB | 7701 - 2 | RDE, SCH40, BIS, ASTM A234 WPB, ASME B16.9 - DN2"x1" | [6 empty] | Redução | Aço Carbono | Sch 40 | Soldada | 2"
TUB | 7701 - 2 | RDE, SCH40, BIS, ASTM A234 WPB, ASME B16.9 - DN4"x3" | [6 empty] | Redução | Aço Carbono | Sch 40 | Soldada | 4"
TUB | 7701 - 2 | RDE; SCH 40; PC; SC; AC; ASTM A234 WPB; ASME B16.9 - DN4"x3" | [6 empty] | Redução | Aço Carbono | Sch 40 | Soldada | 4"
TUB | 7701 - 2 | RDE; SCH 40; PC; SC; AC; ASTM A234 WPB; ASME B16.9. - DN3"x2" | [6 empty] | Redução | Aço Carbono | Sch 40 | Soldada | 3"
TUB | 7653 - 7 | RED CON, SCH 40, PC, AC, ASTM A-234, ASME B.36.9 8" x 3" | [6 empty] | Redução | Aço Carbono | Sch 40 | Soldada | 8"
TUB | 7653 - 7 | RED CON, SCH 40, PC, AC, ASTM A-234, ASME B.36.9 8" x 6" | [6 empty] | Redução | Aço Carbono | Sch 40 | Soldada | 8"
TUB | 7791 - 0 | RED EXC SCH 40 X SCH 40 PC ASTM A234 GR. WPB ASME B 16.9 Diâm_1.: 6", Diâm_2.: 4", Diâm_3.: 0 (MATCODE: CL00530202-05:RN) | [6 empty] | Redução | Aço Carbono | Sch 40 | Soldada | 6"
TUB | 7717 - 1 | RED. CONCÊNTRICA DN 12” x DN 10” FORJADO, EXTREMIDADES BISELADAS, CL STD, ASTM A-234 Gr. WPB, DIMENSÕES CONF. ANSI 16.9 | [6 empty] | Redução | Aço Carbono | Sch STD | Soldada | 12"
TUB | 7606 - 0 | REDU CONC ANSI B16.9 BW SCH40 - 1.1/4" x 1" | [6 empty] | Redução | Aço Carbono | Sch 40 | Soldada | 1.1/4"
TUB | 7606 - 0 | REDU CONC ANSI B16.9 BW SCH40 - 10" x 4" | [6 empty] | Redução | Aço Carbono | Sch 40 | Soldada | 10"
TUB | 7606 - 0 | REDU CONC ANSI B16.9 BW SCH40 - 10" x 8" | [6 empty] | Redução | Aço Carbono | Sch 40 | Soldada | 10"
TUB | 7606 - 0 | REDU CONC ANSI B16.9 BW SCH40 - 12" x 6" | [6 empty] | Redução | Aço Carbono | Sch 40 | Soldada | 12"
TUB | 7606 - 0 | REDU CONC ANSI B16.9 BW SCH40 - 14" x 6" | [6 empty] | Redução | Aço Carbono | Sch 40 | Soldada | 14"
TUB | 7606 - 0 | REDU CONC ANSI B16.9 BW SCH40 - 24" x 14" | [6 empty] | Redução | Aço Carbono | Sch 40 | Soldada | 24"
TUB | 7606 - 0 | REDU CONC ANSI B16.9 BW SCH40 - 3" x 2.1/2" | [6 empty] | Redução | Aço Carbono | Sch 40 | Soldada | 3"
TUB | 7606 - 0 | REDU CONC ANSI B16.9 BW SCH40 - 4" x 2.1/2" | [6 empty] | Redução | Aço Carbono | Sch 40 | Soldada | 4"
TUB | 7606 - 0 | REDU CONC ANSI B16.9 BW SCH40 - 4" x 3" | [6 empty] | Redução | Aço Carbono | Sch 40 | Soldada | 4"
TUB | 7606 - 0 | REDU CONC ANSI B16.9 BW SCH40 - 5" x 2.1/2" | [6 empty] | Redução | Aço Carbono | Sch 40 | Soldada | 5"
TUB | 7606 - 0 | REDU CONC ANSI B16.9 BW SCH40 - 6" x 2.1/2" | [6 empty] | Redução | Aço Carbono | Sch 40 | Soldada | 6"
TUB | 7606 - 0 | REDU CONC ANSI B16.9 BW SCH40 - 6" x 3" | [6 empty] | Redução | Aço Carbono | Sch 40 | Soldada | 6"
TUB | 7606 - 0 | REDU CONC ANSI B16.9 BW SCH40 - 6" x 4" | [6 empty] | Redução | Aço Carbono | Sch 40 | Soldada | 6"
TUB | 7606 - 0 | REDU CONC ANSI B16.9 BW SCH40 - 6" x 5" | [6 empty] | Redução | Aço Carbono | Sch 40 | Soldada | 6"
TUB | 7606 - 0 | REDU CONC ANSI B16.9 BW SCH40 - 8" x 3" | [6 empty] | Redução | Aço Carbono | Sch 40 | Soldada | 8"
TUB | 7606 - 0 | REDU CONC ANSI B16.9 BW SCH40 - 8" x 4" | [6 empty] | Redução | Aço Carbono | Sch 40 | Soldada | 8"
TUB | 7606 - 0 | REDU CONC ANSI B16.9 BW SCH40 - 8" x 6" | [6 empty] | Redução | Aço Carbono | Sch 40 | Soldada | 8"
TUB | 7606 - 0 | REDU CONC ANSI B16.9 BW SCH40 x SCH80 - 2.1/2" x 1.1/4" | [6 empty] | Redução | Aço Carbono | Sch 40 | Soldada | 2.1/2"
TUB | 7606 - 0 | REDU CONC ANSI B16.9 BW SCH40 x SCH80 - 3" x 1.1/2" | [6 empty] | Redução | Aço Carbono | Sch 40 | Soldada | 3"
TUB | 7606 - 0 | REDU CONC ANSI B16.9 BW SCH40 x SCH80 - 3" x 2" | [6 empty] | Redução | Aço Carbono | Sch 40 | Soldada | 3"
TUB | 7606 - 0 | REDU CONC ANSI B16.9 BW SCH40 x SCH80 - 4" x 1.1/2" | [6 empty] | Redução | Aço Carbono | Sch 40 | Soldada | 4"
TUB | 7606 - 0 | REDU CONC ANSI B16.9 BW SCH40 x SCH80 - 4" x 2" | [6 empty] | Redução | Aço Carbono | Sch 40 | Soldada | 4"
TUB | 7606 - 0 | REDU CONC ANSI B16.9 BW SCH80 x XS - 2" x 1.1/2" | [6 empty] | Redução | Aço Carbono | Sch 80 | Soldada | 2"
TUB | 7606 - 0 | REDU ECC ANSI B16.9 BW SCH40 - 12" x 6" | [6 empty] | Redução | Aço Carbono | Sch 40 | Soldada | 12"
TUB | 7606 - 0 | REDU ECC ANSI B16.9 BW SCH40 - 16" x 6" | [6 empty] | Redução | Aço Carbono | Sch 40 | Soldada | 16"
TUB | 7606 - 0 | REDU ECC ANSI B16.9 BW SCH40 - 16" x 8" | [6 empty] | Redução | Aço Carbono | Sch 40 | Soldada | 16"
TUB | 7606 - 0 | REDU ECC ANSI B16.9 BW SCH40 - 24" x 12" | [6 empty] | Redução | Aço Carbono | Sch 40 | Soldada | 24"
TUB | 7606 - 0 | REDU ECC ANSI B16.9 BW SCH40 - 3" x 2.1/2" | [6 empty] | Redução | Aço Carbono | Sch 40 | Soldada | 3"
TUB | 7606 - 0 | REDU ECC ANSI B16.9 BW SCH40 - 4" x 2.1/2" | [6 empty] | Redução | Aço Carbono | Sch 40 | Soldada | 4"
TUB | 7606 - 0 | REDU ECC ANSI B16.9 BW SCH40 - 4" x 3" | [6 empty] | Redução | Aço Carbono | Sch 40 | Soldada | 4"
TUB | 7606 - 0 | REDU ECC ANSI B16.9 BW SCH40 - 6" x 3" | [6 empty] | Redução | Aço Carbono | Sch 40 | Soldada | 6"
TUB | 7606 - 0 | REDU ECC ANSI B16.9 BW SCH40 - 6" x 4" | [6 empty] | Redução | Aço Carbono | Sch 40 | Soldada | 6"
TUB | 7606 - 0 | REDU ECC ANSI B16.9 BW SCH40 x SCH80 - 3" x 1.1/2" | [6 empty] | Redução | Aço Carbono | Sch 40 | Soldada | 3"
TUB | 7950 - 0 | REDUÇÃO 10X6" SCH5 ASTM A403 GR WP304 | [6 empty] | Redução | Aço Inox | Sch 5s | Soldada | 10"
TUB | 7950 - 0 | REDUÇÃO 16X14" SCH5 ASTM A403 GR WP304 | [6 empty] | Redução | Aço Inox | Sch 5s | Soldada | 16"
TUB | 7950 - 0 | REDUÇÃO 4" x 2" PRETO C/ COSTURA SCH40 ASTM A53 BISELADO | [6 empty] | Redução | Aço Carbono | Sch 40 | Soldada | 4"
TUB | 7950 - 0 | REDUÇÃO 6" x 8" PRETO C/ COSTURA SCH40 ASTM A53 BISELADO | [6 empty] | Redução | Aço Carbono | Sch 40 | Soldada | 8"
TUB | 7752 - 2 | Redução aço Macho BSP ¾ Femea ½ ¾-½ | [6 empty] | Luva de Redução | Galvanizado ou Preto | 150 lbs | Roscada | 3/4"
TUB | 7606 - 0 | REDUCAO CONC AC ASTM A234 WPB STD x STD PC PRETO - 3" x 2" | [6 empty] | Redução | Aço Carbono | Sch STD | Soldada | 3"
TUB | 7606 - 0 | REDUCAO CONC AC ASTM A234 WPB STD x STD PC PRETO - 4" x 3" | [6 empty] | Redução | Aço Carbono | Sch STD | Soldada | 4"
TUB | 7606 - 0 | REDUCAO CONC AC ASTM A234 WPB STD x STD PC PRETO - 6" x 4" | [6 empty] | Redução | Aço Carbono | Sch STD | Soldada | 6"
TUB | 7606 - 0 | REDUCAO CONC AC ASTM A234 WPB STD x STD PC PRETO - 8" x 6" | [6 empty] | Redução | Aço Carbono | Sch STD | Soldada | 8"
TUB | 7606 - 0 | REDUCAO CONC AI ASTM A403 GR. WP304, PC , MSS-SP-43 - 3" x 2" | [6 empty] | Redução | Aço Inox | Sch 40s | Soldada | 3"
TUB | 7606 - 0 | REDUCAO CONC AI ASTM A403 GR. WP304, PC , MSS-SP-43 - 4" x 3" | [6 empty] | Redução | Aço Inox | Sch 40s | Soldada | 4"
TUB | 7791 - 0 | REDUCAO CONC SCH 40 PC AC ASTM A234 WPB CONF ASME B16.9 Diâm_1.: 4", Diâm_2.: 21/2", Diâm_3.: 0 (MATCODE: CJ00530202-05:Nk) | [6 empty] | Redução | Aço Carbono | Sch 40 | Soldada | 4"
TUB | 7791 - 0 | REDUCAO CONC SCH 40 PC AC ASTM A234 WPB CONF ASME B16.9 Diâm_1.: 4", Diâm_2.: 3", Diâm_3.: 0 (MATCODE: CJ00530202-05:NL) | [6 empty] | Redução | Aço Carbono | Sch 40 | Soldada | 4"
TUB | 7963 - 2 | Redução concêntrica - 2" - 1" - ASTM A-403 | [6 empty] | Redução | Aço Inox | Sch 40s | Soldada | 2"
TUB | 7963 - 2 | Redução concêntrica - 4" - 2" - ASTM A-403 | [6 empty] | Redução | Aço Inox | Sch 40s | Soldada | 4"
TUB | 7963 - 2 | Redução concêntrica - 6" - 4" - ASTM A-403 | [6 empty] | Redução | Aço Inox | Sch 40s | Soldada | 6"
TUB | 7966 - 1 | REDUÇÃO CONCÊNTRICA , COM COSTURA, SCH 40, EXTREMIDADE CHANFRADA, CONFORME ASME B.16.9, 5" x 4", ASTM A-234 | [6 empty] | Redução | Aço Carbono | Sch 40 | Soldada | 5"
TUB | 7950 - 0 | REDUÇÃO CONCÊNTRICA 1 x 3/4" SCH80s ASTM A312 GR 316L SEM COSTURA | [6 empty] | Redução | Aço Inox | Sch 80s | Soldada | 1"
TUB | 7950 - 0 | REDUÇÃO CONCÊNTRICA 4 x 3" SCH40s ASTM A312 GR 316L SEM COSTURA | [6 empty] | Redução | Aço Inox | Sch 40s | Soldada | 4"
TUB | 7950 - 0 | REDUÇÃO CONCENTRICA 6" x 4" C/ COSTURA SCH5 ASTM A312 GR TP304 | [6 empty] | Redução | Aço Inox | Sch 5s | Soldada | 6"
TUB | 7950 - 0 | REDUÇÃO CONCENTRICA 8" x 6" C/ COSTURA SCH5 ASTM A312 GR TP304 | [6 empty] | Redução | Aço Inox | Sch 5s | Soldada | 8"
TUB | 7794 - Rev.Cons | Redução concêntrica Com Costura Aço Inox ASME B16.9 BW ASTM A403 WP316L SCH. 10S 2"1/2x2" | [6 empty] | Redução | Aço Inox | Sch 10s | Soldada | 2.1/2"
TUB | 7794 - Rev.Cons | Redução concêntrica Com Costura Aço Inox ASME B16.9 BW ASTM A403 WP316L SCH. 10S 2"x1"1/2 | [6 empty] | Redução | Aço Inox | Sch 10s | Soldada | 2"
TUB | 7794 - Rev.Cons | Redução concêntrica Com Costura Aço Inox ASME B16.9 BW ASTM A403 WP316L SCH. 10S 3"x2"1/2 | [6 empty] | Redução | Aço Inox | Sch 10s | Soldada | 3"
TUB | 7794 - Rev.Cons | Redução concêntrica Com Costura Aço Inox ASME B16.9 BW ASTM A403 WP316L SCH. 10S 4"x2"1/2 | [6 empty] | Redução | Aço Inox | Sch 10s | Soldada | 4"
TUB | 7794 - Rev.Cons | Redução concêntrica Com Costura Aço Inox ASME B16.9 BW ASTM A403 WP316L SCH. 10S 4"x3" | [6 empty] | Redução | Aço Inox | Sch 10s | Soldada | 4"
TUB | 7794 - Rev.Cons | Redução concêntrica Com Costura Aço Inox ASME B16.9 BW ASTM A403 WP316L SCH. 10S 6"x4" | [6 empty] | Redução | Aço Inox | Sch 10s | Soldada | 6"
TUB | 7794 - Rev.Cons | Redução concêntrica Com Costura Aço Inox ASME B16.9 BW ASTM A403 WP316L SCH. 40S 3"x2"1/2 | [6 empty] | Redução | Aço Inox | Sch 40s | Soldada | 3"
TUB | 7717 - 1 | REDUÇÃO CONCÊNTRICA DN 4” x 1.1/2”, FORJADA, EXTREMIDADES BISELADAS, CL STD, ASTM A-234 Gr. WPB, DIMENSÕES CONF. ANSI B 16.9 | [6 empty] | Redução | Aço Carbono | Sch STD | Soldada | 4"
TUB | 7717 - 1 | REDUÇÃO CONCÊNTRICA DN 6” x 4”, FORJADA, EXTREMIDADES BISELADAS, CL STD, ASTM A-234 Gr. WPB, DIMENSÕES CONF. ANSI B 16.9 | [6 empty] | Redução | Aço Carbono | Sch STD | Soldada | 6"
TUB | 7937 - 0 | Redução concêntrica em aço carbono Ø4"X2.1/2" ASTM A-234 GR. WPB, SCH 40, ASME B16.9, pontas chanfradas para solda conforme ASME B16.25. | [6 empty] | Redução | Aço Carbono | Sch 40 | Soldada | 4"
TUB | 7888 - 0 | REDUÇÃO CONCÊNTRICA OD AISI304L ESP. 1,2mm ASTM A-403-PI/PE - 1"x1/2" | [6 empty] | Redução | Aço Inox | Sch 40s | Soldada | 1"
TUB | 7888 - 0 | REDUÇÃO CONCÊNTRICA OD AISI304L ESP. 1,5mm ASTM A-403-PI/PE - 2"x1" | [6 empty] | Redução | Aço Inox | Sch 40s | Soldada | 2"
TUB | 7888 - 0 | REDUÇÃO CONCÊNTRICA OD AISI304L ESP. 1,5mm ASTM A-403-PI/PE - 2"x1.1/2" | [6 empty] | Redução | Aço Inox | Sch 40s | Soldada | 2"
TUB | 7888 - 0 | REDUÇÃO CONCÊNTRICA OD AISI304L ESP. 1,5mm ASTM A-403-PI/PE - 3"x1" | [6 empty] | Redução | Aço Inox | Sch 40s | Soldada | 3"
TUB | 7888 - 0 | REDUÇÃO CONCÊNTRICA OD AISI304L ESP. 2,0mm ASTM A-403-PI/PE - 6"x4" | [6 empty] | Redução | Aço Inox | Sch 40s | Soldada | 6"
TUB | 7888 - 0 | REDUÇÃO CONCÊNTRICA OD AISI304L ESP. 2,0mm ASTM A-403-PI/PE - 8"x6" | [6 empty] | Redução | Aço Inox | Sch 40s | Soldada | 8"
TUB | 7791 - 0 | REDUÇÃO CONCENTRICA SCH 40 X SCH 40 PC ASTM A234 GR. WPB ASME B 16.9 Diâm_1.: 6", Diâm_2.: 3", Diâm_3.: 0 (MATCODE: CJ00530202-05:RL) | [6 empty] | Redução | Aço Carbono | Sch 40 | Soldada | 6"
TUB | 7855 - 0 | Redução concentrica Sch 40, em aço carbono sem costura ASTM A234 Gr WPB, extremidade chanfrada conforme ASME B16.25. Dimensões conforme ASME B16.9. 4x1" | [6 empty] | Redução | Aço Carbono | Sch 40 | Soldada | 4"
TUB | 7780 - 0 | REDUÇÃO CONCÊNTRICA, AC, SCH 40, ASTM A234 GR. WPB, ASME B16.9, Extrem Chanfrada; ASME B16.25 - 4"x2" | [6 empty] | Redução | Aço Carbono | Sch 40 | Soldada | 4"
TUB | 7780 - 0 | REDUÇÃO CONCÊNTRICA, AC, SCH 40, ASTM A234 GR. WPB, ASME B16.9, Extrem Chanfrada; ASME B16.25 - 4"x3" | [6 empty] | Redução | Aço Carbono | Sch 40 | Soldada | 4"
TUB | 7780 - 0 | REDUÇÃO CONCÊNTRICA, AC, SCH 40, ASTM A234 GR. WPB, ASME B16.9, Extrem Chanfrada; ASME B16.25 - 6"x4" | [6 empty] | Redução | Aço Carbono | Sch 40 | Soldada | 6"
TUB | 7780 - 0 | REDUÇÃO CONCÊNTRICA, AC, SCH 40, ASTM A234 GR. WPB, ASME B16.9, Extrem Chanfrada; ASME B16.25 - 8"x3" | [6 empty] | Redução | Aço Carbono | Sch 40 | Soldada | 8"
TUB | 7617 - 1 | REDUÇÃO CONCÊNTRICA, AÇO CARBONO FORJADO, EXTREMIDADE BISELADA CONF. ASME B 16.25, ESPESSURA DE PAREDE STD, MATERIAL CONF. ASTM A 234 Gr.WPB, NORMA DIMENSIONAL CONF. ASME B 16.9 X3A 1 1/2" X 1" | [6 empty] | Redução | Aço Carbono | Sch STD | Soldada | 1.1/2"
TUB | 7617 - 1 | REDUÇÃO CONCÊNTRICA, AÇO CARBONO FORJADO, EXTREMIDADE BISELADA CONF. ASME B 16.25, ESPESSURA DE PAREDE STD, MATERIAL CONF. ASTM A 234 Gr.WPB, NORMA DIMENSIONAL CONF. ASME B 16.9 X3A 2 1/2" x 1 1/2" | [6 empty] | Redução | Aço Carbono | Sch STD | Soldada | 2.1/2"
TUB | 7617 - 1 | REDUÇÃO CONCÊNTRICA, AÇO CARBONO FORJADO, EXTREMIDADE BISELADA CONF. ASME B 16.25, ESPESSURA DE PAREDE STD, MATERIAL CONF. ASTM A 234 Gr.WPB, NORMA DIMENSIONAL CONF. ASME B 16.9 X3A 2" x 1 1/2" | [6 empty] | Redução | Aço Carbono | Sch STD | Soldada | 2"
TUB | 7617 - 1 | REDUÇÃO CONCÊNTRICA, AÇO CARBONO FORJADO, EXTREMIDADE BISELADA CONF. ASME B 16.25, ESPESSURA DE PAREDE STD, MATERIAL CONF. ASTM A 234 Gr.WPB, NORMA DIMENSIONAL CONF. ASME B 16.9 X3A 2" x 11/4" | [6 empty] | Redução | Aço Carbono | Sch STD | Soldada | 2"
TUB | 7617 - 1 | REDUÇÃO CONCÊNTRICA, AÇO CARBONO FORJADO, EXTREMIDADE BISELADA CONF. ASME B 16.25, ESPESSURA DE PAREDE STD, MATERIAL CONF. ASTM A 234 Gr.WPB, NORMA DIMENSIONAL CONF. ASME B 16.9 X3A 4" x 3" | [6 empty] | Redução | Aço Carbono | Sch STD | Soldada | 4"
TUB | 7427 - Rev.Cons | REDUCAO CONCENTRICA, AÇO, ASTM A234 GR.WPB, ANSI B16.9 SOLDADA, SCH40, DN100 X DN50 4" X 2" | [6 empty] | Redução | Aço Carbono | Sch 40 | Soldada | 4"
TUB | 7427 - Rev.Cons | REDUCAO CONCENTRICA, AÇO, ASTM A234 GR.WPB, ANSI B16.9 SOLDADA, SCH80, DN50 X DN25 2" X 1" | [6 empty] | Redução | Aço Carbono | Sch 80 | Soldada | 2"
TUB | 7427 - Rev.Cons | REDUCAO CONCENTRICA, AÇO, ASTM A234 GR.WPB, ANSI B16.9 SOLDADA, SCH80, DN50 X DN40 2" X 1.1/2" | [6 empty] | Redução | Aço Carbono | Sch 80 | Soldada | 2"
TUB | 7885 - 6.1 | Redução Concêntrica, Em Aço Carbono Astm A-234 Gr. Wpb, Sch 40, Asme B16.9, Pontas Chanfradas Para Solda Conforme Asme B16.25. - Dimensão8"X6" * 6"-Aa-74106-Rla | [6 empty] | Redução | Aço Carbono | Sch 40 | Soldada | 8"
TUB | 7885 - 6.1 | Redução Concêntrica, Em Aço Carbono Astm A-234 Gr. Wpb, Sch 40, Asme B16.9, Pontas Chanfradas Para Solda Conforme Asme B16.25. - Dimensão8"X6" * 6"-Aa-74107-Rla | [6 empty] | Redução | Aço Carbono | Sch 40 | Soldada | 8"
TUB | 7885 - 6.1 | Redução Concêntrica, Em Aço Carbono Astm A-234 Gr. Wpb, Sch Std (#3/8"), Asme B16.9, Pontas Chanfradas Para Solda Conforme Asme B16.25. - Dimensão12"X10" * 12"-Wc-72106-Rl | [6 empty] | Redução | Aço Carbono | Sch STD | Soldada | 12"
TUB | 7885 - 6.1 | Redução Concêntrica, Em Aço Carbono Astm A-234 Gr. Wpb, Sch Std (#3/8"), Asme B16.9, Pontas Chanfradas Para Solda Conforme Asme B16.25. - Dimensão12"X10" * 16"-Wc-72105-Rl | [6 empty] | Redução | Aço Carbono | Sch STD | Soldada | 12"
TUB | 7885 - 6.1 | Redução Concêntrica, Em Aço Carbono Astm A-234 Gr. Wpb, Sch Std (#3/8"), Asme B16.9, Pontas Chanfradas Para Solda Conforme Asme B16.25. - Dimensão16"X12" * 16"-Wc-72103-Rl | [6 empty] | Redução | Aço Carbono | Sch STD | Soldada | 16"
TUB | 7885 - 6.1 | Redução Concêntrica, Em Aço Carbono Astm A-234 Gr. Wpb, Sch Std (#3/8"), Asme B16.9, Pontas Chanfradas Para Solda Conforme Asme B16.25. - Dimensão16"X12" * 16"-Wc-72105-Rl | [6 empty] | Redução | Aço Carbono | Sch STD | Soldada | 16"
TUB | 7937 - 0 | Redução concêntrica, em aço carbono Ø8"X6"ASTM A-234 GR. WPB, SCH 40, ASME B16.9, pontas chanfradas para solda conforme ASME B16.25. | [6 empty] | Redução | Aço Carbono | Sch 40 | Soldada | 8"
TUB | 7606 - 0 | REDUCAO EXC AC ASTM A234 WPB STD x STD PC PRETO - 4" x 3" | [6 empty] | Redução | Aço Carbono | Sch STD | Soldada | 4"
TUB | 7606 - 0 | REDUCAO EXC AI ASTM A403 GR. WP304, PC , MSS-SP-43 - 4" x 3" | [6 empty] | Redução | Aço Inox | Sch 40s | Soldada | 4"
TUB | 7791 - 0 | REDUCAO EXCE SCH 20 PC AC ASTM A234 WPB CONF ASME B16.9 Diâm_1.: 10", Diâm_2.: 8", Diâm_3.: 0 (MATCODE: CL00330202-03:VT) | [6 empty] | Redução | Aço Carbono | Sch 40 | Soldada | 10"
TUB | 7791 - 0 | REDUCAO EXCE SCH 20 X SCH 40 PC AC ASTM A234 WPB CONF ASME B16.9 Diâm_1.: 8", Diâm_2.: 4", Diâm_3.: 0 (MATCODE: CL00330202-05:TN) | [6 empty] | Redução | Aço Carbono | Sch 40 | Soldada | 8"
TUB | 7791 - 0 | REDUCAO EXCE SCH 40 PC AC ASTM A234 WPB CONF ASME B16.9 Diâm_1.: 4", Diâm_2.: 2", Diâm_3.: 0 (MATCODE: CL00530202-05:NJ) | [6 empty] | Redução | Aço Carbono | Sch 40 | Soldada | 4"
TUB | 7791 - 0 | REDUCAO EXCE SCH 40 PC AC ASTM A234 WPB CONF ASME B16.9 Diâm_1.: 6", Diâm_2.: 3", Diâm_3.: 0 (MATCODE: CL00530202-05:RL) | [6 empty] | Redução | Aço Carbono | Sch 40 | Soldada | 6"
TUB | 7966 - 1 | REDUÇÃO EXCÊNTRICA , COM COSTURA, SCH 40, EXTREMIDADE CHANFRADA, CONFORME ASME B.16.9, 6" x 5 " , ASTM A-234 | [6 empty] | Redução | Aço Carbono | Sch 40 | Soldada | 6"
TUB | 7888 - 0 | REDUÇÃO EXCÊNTRICA OD AISI304L ESP. 1,5mm ASTM A-403-PI/PE - 3"x2" | [6 empty] | Redução | Aço Inox | Sch 40s | Soldada | 3"
TUB | 7888 - 0 | REDUÇÃO EXCÊNTRICA OD AISI304L ESP. 2,0mm ASTM A-403-PI/PE - 6"x4" | [6 empty] | Redução | Aço Inox | Sch 40s | Soldada | 6"
TUB | 7888 - 0 | REDUÇÃO EXCÊNTRICA OD AISI304L ESP. 2,0mm ASTM A-403-PI/PE - 8"x6" | [6 empty] | Redução | Aço Inox | Sch 40s | Soldada | 8"
TUB | 7791 - 0 | REDUÇÃO EXCENTRICA SCH 20 X SCH 40 PC ASTM A234 GR. WP5 ASME B 16.9 Diâm_1.: 8", Diâm_2.: 6", Diâm_3.: 0 (MATCODE: CL00330A02-05:TR) | [6 empty] | Redução | Aço Carbono | Sch 40 | Soldada | 8"
TUB | 7855 - 0 | Redução excêntrica Sch 40 x Sch 40, em aço carbono sem costura ASTM A234 Gr WPB, extremidade chanfrada conforme ASME B16.25. Dimensões conforme ASME B16.9. 2x1" | [6 empty] | Redução | Aço Carbono | Sch 40 | Soldada | 2"
TUB | 7617 - 1 | REDUÇÃO EXCÊNTRICA, AÇO CARBONO FORJADO, EXTREMIDADE BISELADA CONF. ASME B 16.25, ESPESSURA DE PAREDE STD, MATERIAL CONF. ASTM A 234 Gr.WPB, NORMA DIMENSIONAL CONF. ASME B 16.9 X3A 2 1/2" x 1 1/2" | [6 empty] | Redução | Aço Carbono | Sch STD | Soldada | 2.1/2"
TUB | 7617 - 1 | REDUÇÃO EXCÊNTRICA, AÇO CARBONO FORJADO, EXTREMIDADE BISELADA CONF. ASME B 16.25, ESPESSURA DE PAREDE STD, MATERIAL CONF. ASTM A 234 Gr.WPB, NORMA DIMENSIONAL CONF. ASME B 16.9 X3A 2" x 1/2" | [6 empty] | Redução | Aço Carbono | Sch STD | Soldada | 2"
TUB | 7617 - 1 | REDUÇÃO EXCÊNTRICA, AÇO CARBONO FORJADO, EXTREMIDADE BISELADA CONF. ASME B 16.25, ESPESSURA DE PAREDE STD, MATERIAL CONF. ASTM A 234 Gr.WPB, NORMA DIMENSIONAL CONF. ASME B 16.9 X3A 2" x 11/4" | [6 empty] | Redução | Aço Carbono | Sch STD | Soldada | 2"
TUB | 7617 - 1 | REDUÇÃO EXCÊNTRICA, AÇO CARBONO FORJADO, EXTREMIDADE BISELADA CONF. ASME B 16.25, ESPESSURA DE PAREDE STD, MATERIAL CONF. ASTM A 234 Gr.WPB, NORMA DIMENSIONAL CONF. ASME B 16.9 X3A 4" x 3" | [6 empty] | Redução | Aço Carbono | Sch STD | Soldada | 4"
TUB | 7617 - 1 | REDUÇÃO EXCÊNTRICA, AÇO CARBONO FORJADO, EXTREMIDADE BISELADA CONF. ASME B 16.25, ESPESSURA DE PAREDE STD, MATERIAL CONF. ASTM A 234 Gr.WPB, NORMA DIMENSIONAL CONF. ASME B 16.9 Z1F 6" x 4" | [6 empty] | Redução | Aço Carbono | Sch STD | Soldada | 6"
TUB | 7885 - 6.1 | Redução Excêntrica, Em Aço Carbono Astm A-234 Gr. Wpb, Sch Std (#3/8"), Asme B16.9, Pontas Chanfradas Para Solda Conforme Asme B16.25. - Dimensão18"X14" * 18"-Wc-71108-Rl | [6 empty] | Redução | Aço Carbono | Sch STD | Soldada | 18"
TUB | 7885 - 6.1 | Redução Excêntrica, Em Aço Carbono Astm A-234 Gr. Wpb, Sch Std (#3/8"), Asme B16.9, Pontas Chanfradas Para Solda Conforme Asme B16.25. - Dimensão18"X14" * 18"-Wc-72102-Rl | [6 empty] | Redução | Aço Carbono | Sch STD | Soldada | 18"
TUB | 7702 - 2 | Redução excêntrica, extremidades com anéis para acoplamento alvenius k10, aço carbono patinável, awwa c208, espessura 3,75mm, diâmetro dn 18" x ø 16" | [6 empty] | Redução | Aço Carbono | Sch 40 | Soldada | 18"
TUB | 7903 - Rev.Cons.1 | REMOÇÃO E DESCARTE DE TUBOS DE AÇO CARBONO DE UTILIDADES DE 3/4" A 2" | [6 empty] | Tubo | Aço Carbono | Sch 40 | Soldada | 3/4"
TUB | 7722 - 1 | Revest. c/poliuretano, 10mm - TUBO COM COSTURA - EXTR. BISEL. - STD - ASTM A 53 Gr. B - CONF. ASME B 36.10, 14" | [6 empty] | Tubo | Aço Carbono | Sch STD | Soldada | 14"
TUB | 7627 - 1 | Serviços de montagem de tubos em aço carbono API 5L Gr.B, Ø16", ERW, DSAW. | [6 empty] | Tubo | Aço Carbono | Sch 40 | Soldada | 16"
TUB | 7627 - 1 | Serviços de montagem de tubos em aço carbono API 5L Gr.B, Ø8", ERW, DSAW. | [6 empty] | Tubo | Aço Carbono | Sch 40 | Soldada | 8"
TUB | 7701 - 2 | TAM RO, ASTM A105, ASME B16.11, 3000# - DN1" | [6 empty] | Tampão | Galvanizado ou Preto | 3000 lbs | Roscada | 1"
TUB | 7701 - 2 | TAM RO, ASTM A105, ASME B16.11, 3000# - DN1.1/2" | [6 empty] | Tampão | Galvanizado ou Preto | 3000 lbs | Roscada | 1.1/2"
TUB | 7701 - 2 | TAM, RO, ASTM A105, ASME B16.11, 3000# - DN3/4" | [6 empty] | Tampão | Galvanizado ou Preto | 3000 lbs | Roscada | 3/4"
TUB | 7701 - 2 | TAM; RO; AC; ASTM A105; ASME B16.11; NPT ASME B1.20.1, 3000# - DN3/4" | [6 empty] | Tampão | Galvanizado ou Preto | 3000 lbs | Roscada | 3/4"
TUB | 7701 - 2 | TAM; RO; AC; ASTM A105; ASME B16.11; NPT ASME B1.20.1; 3000# - DN1" | [6 empty] | Tampão | Galvanizado ou Preto | 3000 lbs | Roscada | 1"
TUB | 7717 - 1 | TAMPÃO DN 1.1/2”, FERRO MALEÁVEL, ASTM A-197 (GALVANIZADO), EXTREMIDADES ROSCADAS, CONF. ASME B 1.20.1 (NPT) CL 300#, DIMENSÕES CONF. B 16.3 (REF. TUPY OU SIMILAR). | [6 empty] | Tampão | Galvanizado ou Preto | 300 lbs | Roscada | 1.1/2"
TUB | 7717 - 1 | TAMPÃO DN 1”, FERRO MALEÁVEL, ASTM A-197 (GALVANIZADO), EXTREMIDADES ROSCADAS, CONF. ASME B 1.20.1 (NPT) CL 300#, DIMENSÕES CONF. B 16.3 (REF. TUPY OU SIMILAR). | [6 empty] | Tampão | Galvanizado ou Preto | 300 lbs | Roscada | 1"
TUB | 7791 - 0 | TAMPAO 150# RO FM ASTM A197 GALVANIZADO CONF ASME B16.3 Diâm_1.: 4", Diâm_2.: 4", Diâm_3.: 0 (MATCODE: C420010313-00:N0) | [6 empty] | Tampão | Galvanizado ou Preto | 150 lbs | Roscada | 4"
TUB | 7791 - 0 | TAMPÃO 300# RO ASTM A197 GALV. ASME B 16.3 Diâm_1.: 3", Diâm_2.: 3", Diâm_3.: 0 (MATCODE: C450010313-00:L0) | [6 empty] | Tampão | Galvanizado ou Preto | 300 lbs | Roscada | 3"
TUB | 7791 - 0 | TAMPAO 300# RO FM ASTM A197 GALVANIZADO CONF ASME B16.3 Diâm_1.: 1", Diâm_2.: 1", Diâm_3.: 0 (MATCODE: C450010313-00:F0) | [6 empty] | Tampão | Galvanizado ou Preto | 300 lbs | Roscada | 1"
TUB | 7791 - 0 | TAMPAO 300# RO FM ASTM A197 GALVANIZADO CONF ASME B16.3 Diâm_1.: 3/4", Diâm_2.: 3/4", Diâm_3.: 0 (MATCODE: C450010313-00:E0) | [6 empty] | Tampão | Galvanizado ou Preto | 300 lbs | Roscada | 3/4"
TUB | 7791 - 0 | TAMPÃO 3000# RO ASTM A105 ASME B 16.11 Diâm_1.: 3/4", Diâm_2.: 3/4", Diâm_3.: 0 (MATCODE: C4A0010101-00:E0) | [6 empty] | Tampão | Galvanizado ou Preto | 3000 lbs | Roscada | 3/4"
TUB | 7791 - 0 | TAMPAO 6000# RO AFO ASTM A105 CONF ASME B16.11 Diâm_1.: 3/4", Diâm_2.: 3/4", Diâm_3.: 0 (MATCODE: C4B0010101-00:E0) | [6 empty] | Tampão | Galvanizado ou Preto | 6000 lbs | Roscada | 3/4"
TUB | 7606 - 0 | TAMPÃO AC ASTM A105 - CLASSE 3000 - ASME B16.11 - ES - PRETO - DN 1" | [6 empty] | Tampão | Preto | 3000 lbs | Encaixe Solda | 1"
TUB | 7606 - 0 | TAMPÃO AC ASTM A105 - CLASSE 3000 - ASME B16.11 - ES - PRETO - DN 1.1/2" | [6 empty] | Tampão | Preto | 3000 lbs | Encaixe Solda | 1.1/2"
TUB | 7606 - 0 | TAMPÃO AC ASTM A105 - CLASSE 3000 - ASME B16.11 - ES - PRETO - DN 1/2" | [6 empty] | Tampão | Preto | 3000 lbs | Encaixe Solda | 1/2"
TUB | 7606 - 0 | TAMPÃO AC ASTM A105 - CLASSE 3000 - ASME B16.11 - ES - PRETO - DN 3/4" | [6 empty] | Tampão | Preto | 3000 lbs | Encaixe Solda | 3/4"
TUB | 7606 - 0 | TAMPÃO AC ASTM A105 - CLASSE 3000 - ASME B16.11 - RO - ASME B1.20.1 (NPT) PRETO - DN 1" | [6 empty] | Tampão | Galvanizado ou Preto | 3000 lbs | Roscada | 1"
TUB | 7606 - 0 | TAMPÃO AC ASTM A105 - CLASSE 3000 - ASME B16.11 - RO - ASME B1.20.1 (NPT) PRETO - DN 1.1/4" | [6 empty] | Tampão | Galvanizado ou Preto | 3000 lbs | Roscada | 1.1/4"
TUB | 7606 - 0 | TAMPÃO AC ASTM A105 - CLASSE 3000 - ASME B16.11 - RO - ASME B1.20.1 (NPT) PRETO - DN 2" | [6 empty] | Tampão | Galvanizado ou Preto | 3000 lbs | Roscada | 2"
TUB | 7606 - 0 | TAMPÃO AC ASTM A105 - CLASSE 3000 - ASME B16.11 - RO - ASME B1.20.1 (NPT) PRETO - DN 3/4" | [6 empty] | Tampão | Galvanizado ou Preto | 3000 lbs | Roscada | 3/4"
TUB | 7606 - 0 | TAMPAO AC ASTM A105 GALVANIZADO- CL 3000 - ASME B16.11 (NPT) - DN 1" | [6 empty] | Tampão | Galvanizado ou Preto | 3000 lbs | Roscada | 1"
TUB | 7606 - 0 | TAMPAO AC ASTM A105 GALVANIZADO- CL 3000 - ASME B16.11 (NPT) - DN 3/4" | [6 empty] | Tampão | Galvanizado ou Preto | 3000 lbs | Roscada | 3/4"
TUB | 7606 - 0 | TAMPÃO AC ASTM A234 GR WPB - STD - ASME B16.9 - PC - ,COM DERIVAÇÃO - DN 4" | [6 empty] | Tampão | Aço Carbono | Sch STD | Soldada | 4"
TUB | 7606 - 0 | TAMPÃO AC ASTM A234 GR WPB - STD - ASME B16.9 - PC - ,PRETO - DN 1.1/2" | [6 empty] | Tampão | Aço Carbono | Sch STD | Soldada | 1.1/2"
TUB | 7606 - 0 | TAMPÃO AC ASTM A234 GR WPB - STD - ASME B16.9 - PC - ,PRETO - DN 2.1/2" | [6 empty] | Tampão | Aço Carbono | Sch STD | Soldada | 2.1/2"
TUB | 7606 - 0 | TAMPÃO AC ASTM A234 GR WPB - STD - ASME B16.9 - PC - ,PRETO - DN 3" | [6 empty] | Tampão | Aço Carbono | Sch STD | Soldada | 3"
TUB | 7606 - 0 | TAMPÃO AC ASTM A234 GR WPB - STD - ASME B16.9 - PC - ,PRETO - DN 4" | [6 empty] | Tampão | Aço Carbono | Sch STD | Soldada | 4"
TUB | 7606 - 0 | TAMPÃO AC ASTM A234 GR WPB - STD - ASME B16.9 - PC - ,PRETO - DN 6" | [6 empty] | Tampão | Aço Carbono | Sch STD | Soldada | 6"
TUB | 7606 - 0 | TAMPÃO AC ASTM A234 WPB, PC - ASME B16.9 - DN 3" | [6 empty] | Tampão | Aço Carbono | Sch 40 | Soldada | 3"
TUB | 7606 - 0 | TAMPÃO AC, ASTM A105, CL 3000, ES ASME B16.11 - DN 1.1/4" | [6 empty] | Tampão | Preto | 3000 lbs | Encaixe Solda | 1.1/4"
TUB | 7606 - 0 | TAMPÃO AC, ASTM A105, CL 3000, ES ASME B16.11 - DN 1/2" | [6 empty] | Tampão | Preto | 3000 lbs | Encaixe Solda | 1/2"
TUB | 7606 - 0 | TAMPÃO AC, ASTM A105, CL 3000, ES ASME B16.11 - DN 2" | [6 empty] | Tampão | Preto | 3000 lbs | Encaixe Solda | 2"
TUB | 7606 - 0 | TAMPÃO AC, ASTM A105, CL 3000, ES ASME B16.11 - DN 3/4" | [6 empty] | Tampão | Preto | 3000 lbs | Encaixe Solda | 3/4"
TUB | 7606 - 0 | TAMPÃO AC, ASTM A105, CL 3000, RO - B16..11 (NPT) - DN 1" | [6 empty] | Tampão | Galvanizado ou Preto | 3000 lbs | Roscada | 1"
TUB | 7606 - 0 | TAMPÃO AC, ASTM A105, CL 3000, RO - B16..11 (NPT) - DN 1.1/2" | [6 empty] | Tampão | Galvanizado ou Preto | 3000 lbs | Roscada | 1.1/2"
TUB | 7606 - 0 | TAMPÃO AC, ASTM A105, CL 3000, RO - B16..11 (NPT) - DN 1/2" | [6 empty] | Tampão | Galvanizado ou Preto | 3000 lbs | Roscada | 1/2"
TUB | 7606 - 0 | TAMPÃO AC, ASTM A105, CL 3000, RO - B16..11 (NPT) - DN 2" | [6 empty] | Tampão | Galvanizado ou Preto | 3000 lbs | Roscada | 2"
TUB | 7606 - 0 | TAMPÃO AC, ASTM A105, CL 3000, RO - B16..11 (NPT) - DN 3/4" | [6 empty] | Tampão | Galvanizado ou Preto | 3000 lbs | Roscada | 3/4"
TUB | 7752 - 2 | Tampão Aço Macho Galvanizado ¾ | [6 empty] | Tampão | Galvanizado ou Preto | 150 lbs | Roscada | 3/4"
TUB | 7791 - 0 | Tampão de latão fundido tipo storz; fornecimento com corrente ( Proteção da saída do hidrante) DN 2 1/2". | [6 empty] | Tampão | Galvanizado ou Preto | 150 lbs | Roscada | 2.1/2"
TUB | 7565 - 0 | TAMPÃO EM AÇO FORJADO CONFORME ASTM A-234 Gr. WPB, STD WT, DN 4" | [6 empty] | Tampão | Aço Carbono | Sch STD | Soldada | 4"
TUB | 7966 - 1 | TAMPÃO PARA HIDRANTES TIPO ENGATE RÁPIDO, 2.1/2", LATÃO | [6 empty] | Tampão | Preto | 150 lbs | Encaixe Solda | 2.1/2"
TUB | 7791 - 0 | TAMPAO SCH 20 PC AC ASTM A234 WPB CONF ASME B16.9 Diâm_1.: 8", Diâm_2.: 8", Diâm_3.: 0 (MATCODE: C400330202-00:T0) | [6 empty] | Tampão | Aço Carbono | Sch 40 | Soldada | 8"
TUB | 7791 - 0 | TAMPAO SCH 40 PC AC ASTM A234 WPB CONF ASME B16.9 Diâm_1.: 2", Diâm_2.: 2", Diâm_3.: 0 (MATCODE: C400530202-00:J0) | [6 empty] | Tampão | Aço Carbono | Sch 40 | Soldada | 2"
TUB | 7791 - 0 | TAMPÃO SCH 40 PC ASTM A234 GR. WPB ASME B 16.9 Diâm_1.: 6", Diâm_2.: 1.1/2", Diâm_3.: 0 (MATCODE: C400530202-00:R0) | [6 empty] | Tampão | Aço Carbono | Sch 40 | Soldada | 6"
TUB | 7791 - 0 | TAMPÃO SCH 40 PC ASTM A234 GR. WPB ASME B 16.9 Diâm_1.: 8", Diâm_2.: 1.1/2", Diâm_3.: 0 (MATCODE: C400530202-00:T0) | [6 empty] | Tampão | Aço Carbono | Sch 40 | Soldada | 8"
TUB | 7855 - 0 | Tampão Sch 40, em aço carbono sem costura ASTM A234 Gr WPB, extremidade chanfrada conforme ASME B16.25. Dimensões conforme ASME B16.9. 6" | [6 empty] | Tampão | Aço Carbono | Sch 40 | Soldada | 6"
TUB | 7427 - Rev.Cons | TAMPAO, AÇO INOX, AISI 304, ANSI B16.9 SOLDADO, SCH10S, DN50 | [6 empty] | Tampão | Aço Inox | Sch 10s | Soldada | 2"
TUB | 7427 - Rev.Cons | TAMPAO, AÇO INOX, AISI 304, ANSI B16.9 SOLDADO, SCH10S, DN50 2" | [6 empty] | Tampão | Aço Inox | Sch 10s | Soldada | 2"
TUB | 7427 - Rev.Cons | TAMPAO, AÇO INOX, AISI 304, ANSI B16.9 SOLDADO, SCH40S, DN25 1" | [6 empty] | Tampão | Aço Inox | Sch 40s | Soldada | 1"
TUB | 7427 - Rev.Cons | TAMPAO, AÇO, ASTM A234 GR.WPB, ANSI B16.9 SOLDADO, SCH80, DN50 2" | [6 empty] | Tampão | Aço Carbono | Sch 80 | Soldada | 2"
TUB | 7532 - 0 | Tampão, em aço carbono forjado ASTM A 234 Gr WPB, acabamento preto, SCH 40, extremidade biselada para solda de topo conforme ANSI B 16.25, dimensões conforme ANSI B 16.9. - Ø8" | [6 empty] | Tampão | Aço Carbono | Sch 40 | Soldada | 8"
TUB | 7780 - 0 | TAMPÃO; AC; ASTM A-105;Padr ASME B16.11, Extrem NPT ASME B1.20.1 - 3/4" | [6 empty] | Tampão | Galvanizado ou Preto | 3000 lbs | Roscada | 3/4"
TUB | 7791 - 0 | TE 150# RO FM ASTM A197 GALVANIZADO CONF ASME B16.3 Diâm_1.: 4", Diâm_2.: 4", Diâm_3.: 4" (MATCODE: CM20010313-00:NN) | [6 empty] | Tê | Galvanizado ou Preto | 150 lbs | Roscada | 4"
TUB | 7791 - 0 | TE 300# RO FM ASTM A197 GALVANIZADO CONF ASME B16.3 Diâm_1.: 1", Diâm_2.: 1", Diâm_3.: 1" (MATCODE: CM50010313-00:FF) | [6 empty] | Tê | Galvanizado ou Preto | 300 lbs | Roscada | 1"
TUB | 7791 - 0 | TE 300# RO FM ASTM A197 GALVANIZADO CONF ASME B16.3 Diâm_1.: 2", Diâm_2.: 2", Diâm_3.: 2" (MATCODE: CM50010313-00:JJ) | [6 empty] | Tê | Galvanizado ou Preto | 300 lbs | Roscada | 2"
TUB | 7791 - 0 | TE 300# RO FM ASTM A197 GALVANIZADO CONF ASME B16.3 Diâm_1.: 3/4", Diâm_2.: 3/4", Diâm_3.: 3/4" (MATCODE: CM50010313-00:EE) | [6 empty] | Tê | Galvanizado ou Preto | 300 lbs | Roscada | 3/4"
TUB | 7950 - 0 | TÊ 4" ASME B16.5 SCH5 ASTM A403 GR WP304 | [6 empty] | Tê | Aço Inox | Sch 5s | Soldada | 4"
TUB | 7950 - 0 | TÊ 4"ASME B16.5 SCH40 ASTM ASTM A53 | [6 empty] | Tê | Aço Carbono | Sch 40 | Soldada | 4"
TUB | 7717 - 1 | TÊ 45° DN 10”, FORJADO, EXTREMIDADES BISELADAS, SCH. STD, ASTM A-234 Gr. WPB, DIMENSÕES CONF. ANSI 16.9 | [6 empty] | Tê | Aço Carbono | Sch STD | Soldada | 10"
TUB | 7950 - 0 | TÊ 8" ASME B16.5 SCH5 ASTM A403 GR WP304 | [6 empty] | Tê | Aço Inox | Sch 5s | Soldada | 8"
TUB | 7780 - 0 | TÊ 90°, AC, SCH 40, ASTM A234 GR. WPB, ASME B16.9, Extrem Chanfrada; ASME B16.25 - 6" | [6 empty] | Tê | Aço Carbono | Sch 40 | Soldada | 6"
TUB | 7780 - 0 | TÊ 90°, AC, SCH 40, ASTM A234 GR. WPB, ASME B16.9, Extrem Chanfrada; ASME B16.25 - 6"x4" | [6 empty] | Tê | Aço Carbono | Sch 40 | Soldada | 6"
TUB | 7780 - 0 | TÊ 90°, AC, SCH40, ASTM A234 GR. WPB, ASME B16.9, Estrem Chanfrada; ASME B16.25 - 8" | [6 empty] | Tê | Aço Carbono | Sch 40 | Soldada | 8"
TUB | 7780 - 0 | TE 90°, RL, AC, SCH40, ASTM A234 GR. WPB, ASME B16.9, Extrem Chanfrada; ASME B16.25 - 4" | [6 empty] | Tê | Aço Carbono | Sch 40 | Soldada | 4"
TUB | 7794 - Rev.Cons | Tê ANSI/MSS-SP114 Cast Fittings NPT AISI 316 150 LB 1" | [6 empty] | Tê | Aço Inox | 150 lbs | Roscada | 1"
TUB | 7794 - Rev.Cons | Tê ANSI/MSS-SP114 Cast Fittings NPT AISI 316 150 LB 1/2 " | [6 empty] | Tê | Aço Inox | 150 lbs | Roscada | 1/2"
TUB | 7950 - 0 | Tê ASTM A 197 Ferro Maleável cl 300 Rosca NPT preto 3/4" | [6 empty] | Tê | Galvanizado ou Preto | 300 lbs | Roscada | 3/4"
TUB | 7536 - 0 | Tê ASTM A 197 Ferro Maleável cl 300 SW preto 1.1/2" | [6 empty] | Tê | Preto | 300 lbs | Encaixe Solda | 1.1/2"
TUB | 7794 - Rev.Cons | Tê Com Costura Aço Inox ASME B16.9 BW ASTM A403 WP316L SCH. 10S 10" | [6 empty] | Tê | Aço Inox | Sch 10s | Soldada | 10"
TUB | 7794 - Rev.Cons | Tê Com Costura Aço Inox ASME B16.9 BW ASTM A403 WP316L SCH. 10S 2" | [6 empty] | Tê | Aço Inox | Sch 10s | Soldada | 2"
TUB | 7794 - Rev.Cons | Tê Com Costura Aço Inox ASME B16.9 BW ASTM A403 WP316L SCH. 10S 3" | [6 empty] | Tê | Aço Inox | Sch 10s | Soldada | 3"
TUB | 7794 - Rev.Cons | Tê Com Costura Aço Inox ASME B16.9 BW ASTM A403 WP316L SCH. 10S 4" | [6 empty] | Tê | Aço Inox | Sch 10s | Soldada | 4"
TUB | 7717 - 1 | TE DE REDUÇÃO DN 6”x 4”, FORJADA, EXTREMIDADES BISELADAS, CL STD, ASTM A-234 Gr. WPB, DIMENSÕES CONF. ANSI B 16.9 | [6 empty] | Tê de Redução | Aço Carbono | Sch STD | Soldada | 6"
TUB | 7789 - 0 | TÊ DE REDUÇÃO 90° EM AÇO CARBONO FORJADO, ASTM A -105, CLASSE 3000 LB, DIMENSÕES CONFORME ANSI B 16.11, EXTREMIDADES BISELADAS PARA SOLDA DN 100x50 (4"x2") REF.: CONFORJA TÊ DE REDUÇÃO B/W 4" x 2" Nº 101, OU SIMILAR | [6 empty] | Tê de Redução | Preto | 3000 lbs | Encaixe Solda | 4"
TUB | 7789 - 0 | TÊ DE REDUÇÃO 90° EM AÇO CARBONO FORJADO, ASTM A -105, CLASSE 3000 LB, DIMENSÕES CONFORME ANSI B 16.11, EXTREMIDADES ENCAIXE PARA SOLDA DN 25x15 (1"x1/2") REF.: TUPYFORGED TÊ DE REDUÇÃO S/W 1 x 1/2 CÓDIGO 104513221, OU SIMILAR | [6 empty] | Tê de Redução | Preto | 3000 lbs | Encaixe Solda | 1"
TUB | 7789 - 0 | TÊ DE REDUÇÃO 90° EM AÇO CARBONO FORJADO, ASTM A -105, CLASSE 3000 LB, DIMENSÕES CONFORME ANSI B 16.11, EXTREMIDADES ENCAIXE PARA SOLDA DN 50x15 (2"x1/2") REF.: TUPYFORGED TÊ DE REDUÇÃO S/W 2 x 1/2 CÓDIGO 104514321, OU SIMILAR | [6 empty] | Tê de Redução | Preto | 3000 lbs | Encaixe Solda | 2"
TUB | 7789 - 0 | TÊ DE REDUÇÃO 90° EM AÇO CARBONO FORJADO, ASTM A -105, CLASSE 3000 LB, DIMENSÕES CONFORME ANSI B 16.11, EXTREMIDADES ENCAIXE PARA SOLDA DN 50x20 (2"x3/4") REF.: TUPYFORGED TÊ DE REDUÇÃO S/W 2 x 3/4 CÓDIGO 104514421, OU SIMILAR | [6 empty] | Tê de Redução | Preto | 3000 lbs | Encaixe Solda | 2"
TUB | 7789 - 0 | TÊ DE REDUÇÃO 90° EM AÇO CARBONO FORJADO, ASTM A -105, CLASSE 3000 LB, DIMENSÕES CONFORME ANSI B 16.11, EXTREMIDADES ENCAIXE PARA SOLDA DN 50x25 (2"x1") REF.: TUPYFORGED TÊ DE REDUÇÃO S/W 2 x 1 CÓDIGO 104514521, OU SIMILAR | [6 empty] | Tê de Redução | Preto | 3000 lbs | Encaixe Solda | 2"
TUB | 7536 - 0 | Tê de redução ASTM A 234 Gr.WPB Sch STD preto 4" x 1.1/2" | [6 empty] | Tê de Redução | Aço Carbono | Sch STD | Soldada | 4"
TUB | 7536 - 0 | Tê de redução ASTM A 234 Gr.WPB Sch STD preto 4" x 2" | [6 empty] | Tê de Redução | Aço Carbono | Sch STD | Soldada | 4"
TUB | 7794 - Rev.Cons | Tê de Redução Com Costura Aço Inox ASME B16.9 BW ASTM A403 WP316L SCH. 10S 3"x2" | [6 empty] | Tê de Redução | Aço Inox | Sch 10s | Soldada | 3"
TUB | 7717 - 1 | TE DE REDUÇÃO DN 1.1/2” x 1”, FERRO MALEÁVEL, ASTM A-197 (GALVANIZADO), EXTREMIDADES ROSCADAS, CONF. ASME B 1.20.1 (NPT) CL 300#, DIMENSÕES CONF. B 16.3 (REF. TUPY OU SIMILAR). | [6 empty] | Tê de Redução | Galvanizado ou Preto | 300 lbs | Roscada | 1.1/2"
TUB | 7717 - 1 | TE DE REDUÇÃO DN 1” x 1/2”, FERRO MALEÁVEL, ASTM A-197 (GALVANIZADO), EXTREMIDADES ROSCADAS, CONF. ASME B 1.20.1 (NPT) CL 300#, DIMENSÕES CONF. B 16.3 (REF. TUPY OU SIMILAR). | [6 empty] | Tê de Redução | Galvanizado ou Preto | 300 lbs | Roscada | 1"
TUB | 7937 - 0 | Tê de redução em aço carbono Ø6"x3", ASTM A-234 GR. WPB, SCH 40, ASME B16.9, pontas chanfradas para solda conforme ASME B16.25. | [6 empty] | Tê de Redução | Aço Carbono | Sch 40 | Soldada | 6"
TUB | 7937 - 0 | Tê de redução em aço carbono Ø6"x4", ASTM A-234 GR. WPB, SCH 40, ASME B16.9, pontas chanfradas para solda conforme ASME B16.25. | [6 empty] | Tê de Redução | Aço Carbono | Sch 40 | Soldada | 6"
TUB | 7937 - 0 | Tê de redução em aço carbono Ø8"x6", ASTM A-234 GR. WPB, SCH 40, ASME B16.9, pontas chanfradas para solda conforme ASME B16.25. | [6 empty] | Tê de Redução | Aço Carbono | Sch 40 | Soldada | 8"
TUB | 7617 - 1 | TÊ DE REDUÇÃO, AÇO CARBONO FORJADO, EXTREMIDADE BISELADA CONF. ASME B 16.25, ESPESSURA DE PAREDE STD, MATERIAL CONF. ASTM A 234 Gr.WPB, NORMA DIMENSIONAL CONF. ASME B 16.9 X3A 1 1/2" x 1" | [6 empty] | Tê de Redução | Aço Carbono | Sch STD | Soldada | 1.1/2"
TUB | 7617 - 1 | TÊ DE REDUÇÃO, AÇO CARBONO FORJADO, EXTREMIDADE BISELADA CONF. ASME B 16.25, ESPESSURA DE PAREDE STD, MATERIAL CONF. ASTM A 234 Gr.WPB, NORMA DIMENSIONAL CONF. ASME B 16.9 X3A 1 1/2" x 1/2" | [6 empty] | Tê de Redução | Aço Carbono | Sch STD | Soldada | 1.1/2"
TUB | 7617 - 1 | TÊ DE REDUÇÃO, AÇO CARBONO FORJADO, EXTREMIDADE BISELADA CONF. ASME B 16.25, ESPESSURA DE PAREDE STD, MATERIAL CONF. ASTM A 234 Gr.WPB, NORMA DIMENSIONAL CONF. ASME B 16.9 X3A 2 1/2'" x 1 1/2" | [6 empty] | Tê de Redução | Aço Carbono | Sch STD | Soldada | 2.1/2"
TUB | 7617 - 1 | TÊ DE REDUÇÃO, AÇO CARBONO FORJADO, EXTREMIDADE BISELADA CONF. ASME B 16.25, ESPESSURA DE PAREDE STD, MATERIAL CONF. ASTM A 234 Gr.WPB, NORMA DIMENSIONAL CONF. ASME B 16.9 X3A 2" x 1/2" | [6 empty] | Tê de Redução | Aço Carbono | Sch STD | Soldada | 2"
TUB | 7479 - 2 | Tê De Redução, Extremidade Roscada Npt, Classe 150#, Conforme Asme B 16.3 1 1/2'' X 1/2'' | [6 empty] | Tê de Redução | Galvanizado ou Preto | 150 lbs | Roscada | 1.1/2"
TUB | 7717 - 1 | TE DN 1.1/2”, FERRO MALEÁVEL, ASTM A-197 (GALVANIZADO), EXTREMIDADES ROSCADAS, CONF. ASME B 1.20.1 (NPT) CL 300#, DIMENSÕES CONF. B 16.3 (REF. TUPY OU SIMILAR). | [6 empty] | Tê | Galvanizado ou Preto | 300 lbs | Roscada | 1.1/2"
TUB | 7717 - 1 | TE DN 1/2”, FERRO MALEÁVEL, ASTM A-197 (GALVANIZADO), EXTREMIDADES ROSCADAS, CONF. ASME B 1.20.1 (NPT) CL 300#, DIMENSÕES CONF. B 16.3 (REF. TUPY OU SIMILAR). | [6 empty] | Tê | Galvanizado ou Preto | 300 lbs | Roscada | 1/2"
TUB | 7717 - 1 | TE DN 1”, FERRO MALEÁVEL, ASTM A-197 (GALVANIZADO), EXTREMIDADES ROSCADAS, CONF. ASME B 1.20.1 (NPT) CL 300#, DIMENSÕES CONF. B 16.3 (REF. TUPY OU SIMILAR). | [6 empty] | Tê | Galvanizado ou Preto | 300 lbs | Roscada | 1"
TUB | 7717 - 1 | TE DN 2”, FORJADA, EXTREMIDADES BISELADAS, CL STD, ASTM A-234 Gr. WPB, DIMENSÕES CONF. ANSI B 16.9 | [6 empty] | Tê | Aço Carbono | Sch STD | Soldada | 2"
TUB | 7717 - 1 | TE DN 4”, FORJADA, EXTREMIDADES BISELADAS, CL STD, ASTM A-234 Gr. WPB, DIMENSÕES CONF. ANSI B 16.9 | [6 empty] | Tê | Aço Carbono | Sch STD | Soldada | 4"
TUB | 7717 - 1 | TE DN 6”, FORJADA, EXTREMIDADES BISELADAS, CL STD, ASTM A-234 Gr. WPB, DIMENSÕES CONF. ANSI B 16.9 | [6 empty] | Tê | Aço Carbono | Sch STD | Soldada | 6"
TUB | 7937 - 0 | Tê em aço carbono forjado Ø1" ASTM A-105, 3000LB, ASME B16.11, pontas chanfradas para solda | [6 empty] | Tê | Preto | 3000 lbs | Encaixe Solda | 1"
TUB | 7937 - 0 | Tê em aço carbono Ø4" ASTM A-234 GR. WPB, SCH 40, ASME B16.9, pontas chanfradas para solda conforme ASME B16.25. | [6 empty] | Tê | Aço Carbono | Sch 40 | Soldada | 4"
TUB | 7937 - 0 | Tê em aço carbono Ø6", ASTM A-234 GR. WPB, SCH 40, ASME B16.9, pontas chanfradas para solda conforme ASME B16.25. | [6 empty] | Tê | Aço Carbono | Sch 40 | Soldada | 6"
TUB | 7937 - 0 | Tê em aço carbono Ø8" ASTM A-234 GR. WPB, SCH 40, ASME B16.9, pontas chanfradas para solda conforme ASME B16.25. | [6 empty] | Tê | Aço Carbono | Sch 40 | Soldada | 8"
TUB | 7966 - 1 | TÊ PARA HIDRANTE 4" x 2.2.1/2" BSP GALVANIZADO, 4 " , | [6 empty] | Tê | Galvanizado ou Preto | 150 lbs | Roscada | 4"
TUB | 7791 - 0 | TE REDUCAO 150# RO FM ASTM A197 GALVANIZADO CONF ASME B16.3 Diâm_1.: 4", Diâm_2.: 4", Diâm_3.: 1" (MATCODE: CP20010313-00:NF) | [6 empty] | Tê de Redução | Galvanizado ou Preto | 150 lbs | Roscada | 4"
TUB | 7791 - 0 | TE REDUCAO 150# RO FM ASTM A197 GALVANIZADO CONF ASME B16.3 Diâm_1.: 4", Diâm_2.: 4", Diâm_3.: 1.1/2" (MATCODE: CP20010313-00:NH) | [6 empty] | Tê de Redução | Galvanizado ou Preto | 150 lbs | Roscada | 4"
TUB | 7791 - 0 | TE REDUCAO 150# RO FM ASTM A197 GALVANIZADO CONF ASME B16.3 Diâm_1.: 4", Diâm_2.: 4", Diâm_3.: 2" (MATCODE: CP20010313-00:NJ) | [6 empty] | Tê de Redução | Galvanizado ou Preto | 150 lbs | Roscada | 4"
TUB | 7791 - 0 | TE REDUCAO 150# RO FM ASTM A197 GALVANIZADO CONF ASME B16.3 Diâm_1.: 4", Diâm_2.: 4", Diâm_3.: 3/4" (MATCODE: CP20010313-00:NE) | [6 empty] | Tê de Redução | Galvanizado ou Preto | 150 lbs | Roscada | 3/4"
TUB | 7791 - 0 | TE REDUCAO 300# RO FM ASTM A197 GALVANIZADO CONF ASME B16.3 Diâm_1.: 1", Diâm_2.: 1", Diâm_3.: 3/4" (MATCODE: CP50010313-00:FE) | [6 empty] | Tê de Redução | Galvanizado ou Preto | 300 lbs | Roscada | 1"
TUB | 7791 - 0 | TE REDUCAO 300# RO FM ASTM A197 GALVANIZADO CONF ASME B16.3 Diâm_1.: 2", Diâm_2.: 2", Diâm_3.: 1.1/2" (MATCODE: CP50010313-00:JH) | [6 empty] | Tê de Redução | Galvanizado ou Preto | 300 lbs | Roscada | 2"
TUB | 7791 - 0 | TE REDUCAO 300# RO FM ASTM A197 GALVANIZADO CONF ASME B16.3 Diâm_1.: 2", Diâm_2.: 2", Diâm_3.: 3/4" (MATCODE: CP50010313-00:JE) | [6 empty] | Tê de Redução | Galvanizado ou Preto | 300 lbs | Roscada | 2"
TUB | 7855 - 0 | Te redução Classe 3000 em aço carbono forjado ASTM A105, extremidade para encaixe e dimensões conforme ASME B16.11. 1.1/2x1" | [6 empty] | Tê de Redução | Preto | 3000 lbs | Encaixe Solda | 1.1/2"
TUB | 7855 - 0 | Te redução Classe 3000 em aço carbono forjado ASTM A105, extremidade para encaixe e dimensões conforme ASME B16.11. 1.1/2x1/2" | [6 empty] | Tê de Redução | Preto | 3000 lbs | Encaixe Solda | 1.1/2"
TUB | 7888 - 0 | TE REDUÇÃO CURTO OD AISI304L ESP. 1,2mm ASTM A-403-PI/PE - 1"x1/2" | [6 empty] | Tê de Redução | Aço Inox | Sch 40s | Soldada | 1"
TUB | 7888 - 0 | TE REDUÇÃO CURTO OD AISI304L ESP. 1,5mm ASTM A-403-PI/PE - 2"x1" | [6 empty] | Tê de Redução | Aço Inox | Sch 40s | Soldada | 2"
TUB | 7888 - 0 | TE REDUÇÃO CURTO OD AISI304L ESP. 1,5mm ASTM A-403-PI/PE - 2"x1.1/2" | [6 empty] | Tê de Redução | Aço Inox | Sch 40s | Soldada | 2"
TUB | 7888 - 0 | TE REDUÇÃO CURTO OD AISI304L ESP. 2,0mm ASTM A-403-PI/PE - 3"x1" | [6 empty] | Tê de Redução | Aço Inox | Sch 40s | Soldada | 3"
TUB | 7888 - 0 | TE REDUÇÃO CURTO OD AISI304L ESP. 2,0mm ASTM A-403-PI/PE - 3"x1.1/2" | [6 empty] | Tê de Redução | Aço Inox | Sch 40s | Soldada | 3"
TUB | 7888 - 0 | TE REDUÇÃO CURTO OD AISI304L ESP. 2,0mm ASTM A-403-PI/PE - 3"x2" | [6 empty] | Tê de Redução | Aço Inox | Sch 40s | Soldada | 3"
TUB | 7888 - 0 | TE REDUÇÃO CURTO OD AISI304L ESP. 2,0mm ASTM A-403-PI/PE - 6"x2" | [6 empty] | Tê de Redução | Aço Inox | Sch 40s | Soldada | 6"
TUB | 7888 - 0 | TE REDUÇÃO CURTO OD AISI304L ESP. 2,0mm ASTM A-403-PI/PE - 6"x3" | [6 empty] | Tê de Redução | Aço Inox | Sch 40s | Soldada | 6"
TUB | 7791 - 0 | TE REDUCAO SCH 20 X SCH 40 PC AC ASTM A234 WPB CONF ASME B16.9 Diâm_1.: 8", Diâm_2.: 8", Diâm_3.: 6" (MATCODE: CP00330202-05:TR) | [6 empty] | Tê de Redução | Aço Carbono | Sch 40 | Soldada | 8"
TUB | 7791 - 0 | TE REDUCAO SCH 40 PC AC ASTM A234 WPB CONF ASME B16.9 Diâm_1.: 6", Diâm_2.: 6", Diâm_3.: 4" (MATCODE: CP00530202-05:RN) | [6 empty] | Tê de Redução | Aço Carbono | Sch 40 | Soldada | 6"
TUB | 7855 - 0 | Te redução Sch 40 x Sch 40, em aço carbono sem costura ASTM A234 Gr WPB, extremidade chanfrada conforme ASME B16.25. Dimensões conforme ASME B16.9. 4x2" | [6 empty] | Tê de Redução | Aço Carbono | Sch 40 | Soldada | 4"
TUB | 7855 - 0 | Te redução Sch 40 x Sch 40, em aço carbono sem costura ASTM A234 Gr WPB, extremidade chanfrada conforme ASME B16.25. Dimensões conforme ASME B16.9. 6x4 | [6 empty] | Tê de Redução | Aço Carbono | Sch 40 | Soldada | 6"
TUB | 7532 - 0 | Tê redução, em aço carbono forjado ASTM A 234 Gr WPB, acabamento preto, SCH 40, com costura, extremidades biseladas para solda de topo conforme ANSI B 16.25, dimensões conforme ANSI B 16.9. - Ø6 x 4" | [6 empty] | Tê de Redução | Aço Carbono | Sch 40 | Soldada | 6"
TUB | 7532 - 0 | Tê redução, em aço carbono forjado ASTM A 234 Gr WPB, acabamento preto, SCH 40, com costura, extremidades biseladas para solda de topo conforme ANSI B 16.25, dimensões conforme ANSI B 16.9. - Ø8 x 2.1/2" | [6 empty] | Tê de Redução | Aço Carbono | Sch 40 | Soldada | 8"
TUB | 7532 - 0 | Tê redução, em aço carbono forjado ASTM A 234 Gr WPB, acabamento preto, SCH 40, com costura, extremidades biseladas para solda de topo conforme ANSI B 16.25, dimensões conforme ANSI B 16.9. - Ø8 x 4" | [6 empty] | Tê de Redução | Aço Carbono | Sch 40 | Soldada | 8"
TUB | 7963 - 2 | Tê reto - 6" - ASTM A-403 | [6 empty] | Tê | Aço Inox | Sch 40s | Soldada | 6"
TUB | 7888 - 0 | TE RETO CURTO OD AISI304L ESP. 1,2mm ASTM A-403-PI/PE - 1.1/2" | [6 empty] | Tê | Aço Inox | Sch 40s | Soldada | 1.1/2"
TUB | 7888 - 0 | TE RETO CURTO OD AISI304L ESP. 1,5mm ASTM A-403-PI/PE - 2" | [6 empty] | Tê | Aço Inox | Sch 40s | Soldada | 2"
TUB | 7888 - 0 | TE RETO CURTO OD AISI304L ESP. 2,0mm ASTM A-403-PI/PE - 6" | [6 empty] | Tê | Aço Inox | Sch 40s | Soldada | 6"
TUB | 7606 - 0 | TE RETO PC AI ASTM A-403 CR-304 ASME B 16.9 SCH 5S - DN 2" | [6 empty] | Tê | Aço Inox | Sch 5s | Soldada | 2"
TUB | 7702 - 2 | Tê reto, extremidades com anéis para acoplamento alvenius k10, aço carbono patinável, awwa c208, espessura 3,75mm, diâmetro dn 16" | [6 empty] | Tê | Aço Carbono | Sch 40 | Soldada | 16"
TUB | 7791 - 0 | TE SCH 20 PC AC ASTM A234 WPB CONF ASME B16.9 Diâm_1.: 10", Diâm_2.: 10", Diâm_3.: 10" (MATCODE: CM00330202-00:VV) | [6 empty] | Tê | Aço Carbono | Sch 40 | Soldada | 10"
TUB | 7791 - 0 | TÊ SCH 20 PC ASTM A234 GR. WPB ASME B 16.9 Diâm_1.: 8", Diâm_2.: 8", Diâm_3.: 8" (MATCODE: CM00330202-00:TT) | [6 empty] | Tê | Aço Carbono | Sch 40 | Soldada | 8"
TUB | 7791 - 0 | TE SCH 40 PC AC ASTM A234 WPB CONF ASME B16.9 Diâm_1.: 2", Diâm_2.: 2", Diâm_3.: 2" (MATCODE: CM00530202-00:JJ) | [6 empty] | Tê | Aço Carbono | Sch 40 | Soldada | 2"
TUB | 7791 - 0 | TE SCH 40 PC AC ASTM A234 WPB CONF ASME B16.9 Diâm_1.: 4", Diâm_2.: 4", Diâm_3.: 4" (MATCODE: CM00530202-00:NN) | [6 empty] | Tê | Aço Carbono | Sch 40 | Soldada | 4"
TUB | 7791 - 0 | TE SCH 40 PC AC ASTM A234 WPB CONF ASME B16.9 Diâm_1.: 6", Diâm_2.: 6", Diâm_3.: 6" (MATCODE: CM00530202-00:RR) | [6 empty] | Tê | Aço Carbono | Sch 40 | Soldada | 6"
TUB | 7532 - 0 | Tê, em aço carbono forjado ASTM A 234 Gr WPB, acabamento preto, SCH 40, com costura, extremidades biseladas para solda de topo conforme ANSI B 16.25, dimensões conforme ANSI B 16.9. - Ø2.1/2" | [6 empty] | Tê | Aço Carbono | Sch 40 | Soldada | 2.1/2"
TUB | 7532 - 0 | Tê, em aço carbono forjado ASTM A 234 Gr WPB, acabamento preto, SCH 40, com costura, extremidades biseladas para solda de topo conforme ANSI B 16.25, dimensões conforme ANSI B 16.9. - Ø8" | [6 empty] | Tê | Aço Carbono | Sch 40 | Soldada | 8"
TUB | 7617 - 1 | TÊ, AÇO CARBONO FORJADO, EXTREMIDADE BISELADA CONF. ASME B 16.25, ESPESSURA DE PAREDE STD, MATERIAL CONF. ASTM A 234 Gr.WPB, NORMA DIMENSIONAL CONF. ASME B 16.9 X3A 2 1/2'" | [6 empty] | Tê | Aço Carbono | Sch STD | Soldada | 2.1/2"
TUB | 7617 - 1 | TÊ, AÇO CARBONO FORJADO, EXTREMIDADE BISELADA CONF. ASME B 16.25, ESPESSURA DE PAREDE STD, MATERIAL CONF. ASTM A 234 Gr.WPB, NORMA DIMENSIONAL CONF. ASME B 16.9 X3A 2" | [6 empty] | Tê | Aço Carbono | Sch STD | Soldada | 2"
TUB | 7617 - 1 | TÊ, AÇO CARBONO FORJADO, EXTREMIDADE BISELADA CONF. ASME B 16.25, ESPESSURA DE PAREDE STD, MATERIAL CONF. ASTM A 234 Gr.WPB, NORMA DIMENSIONAL CONF. ASME B 16.9 X3A 4" | [6 empty] | Tê | Aço Carbono | Sch STD | Soldada | 4"
TUB | 7617 - 1 | TÊ, AÇO CARBONO FORJADO, EXTREMIDADE BISELADA CONF. ASME B 16.25, ESPESSURA DE PAREDE STD, MATERIAL CONF. ASTM A 234 Gr.WPB, NORMA DIMENSIONAL CONF. ASME B 16.9 Z1F 180mm | [6 empty] | Tê | Aço Carbono | Sch STD | Soldada | 3"
TUB | 7878 - 1 | TÊ, COM COSTURA, SCH. 40, EXTREMIDADE CHANFRADA, CONFORME ASME B.16.9 - 1"x1/2" | [6 empty] | Tê | Aço Carbono | Sch 40 | Soldada | 1"
TUB | 7878 - 1 | TÊ, COM COSTURA, SCH. 40, EXTREMIDADE CHANFRADA, CONFORME ASME B.16.9 - 2" | [6 empty] | Tê | Aço Carbono | Sch 40 | Soldada | 2"
TUB | 7878 - 1 | TÊ, COM COSTURA, SCH.40, EXTREMIDADE CHANFRADA, CONFORME ASME B.16.9 - 2" | [6 empty] | Tê | Aço Carbono | Sch 40 | Soldada | 2"
TUB | 7878 - 1 | TÊ, COM COSTURA, SCH.40, EXTREMIDADE CHANFRADA, CONFORME ASME B.16.9 - 2"x1" | [6 empty] | Tê | Aço Carbono | Sch 40 | Soldada | 2"
TUB | 7878 - 1 | TÊ, COM COSTURA, SCH.40, EXTREMIDADE CHANFRADA, CONFORME ASME B.16.9 - 3" | [6 empty] | Tê | Aço Carbono | Sch 40 | Soldada | 3"
TUB | 7878 - 1 | TÊ, COM COSTURA, SCH.40, EXTREMIDADE CHANFRADA, CONFORME ASME B.16.9 - 3"x1" | [6 empty] | Tê | Aço Carbono | Sch 40 | Soldada | 3"
TUB | 7878 - 1 | TÊ, COM COSTURA, SCH.40, EXTREMIDADE CHANFRADA, CONFORME ASME B.16.9 - 4" | [6 empty] | Tê | Aço Carbono | Sch 40 | Soldada | 4"
TUB | 7878 - 1 | TÊ, COM COSTURA, SCH.40, EXTREMIDADE CHANFRADA, CONFORME ASME B.16.9 - ASTM A-234 - 4 " | [6 empty] | Tê | Aço Carbono | Sch 40 | Soldada | 4"
TUB | 7966 - 1 | TÊ, COM COSTURA, SCH.40, EXTREMIDADE CHANFRADA, CONFORME ASME B.16.9, 3 " , ASTM A-234 | [6 empty] | Tê | Aço Carbono | Sch 40 | Soldada | 3"
TUB | 7966 - 1 | TÊ, COM COSTURA, SCH.40, EXTREMIDADE CHANFRADA, CONFORME ASME B.16.9, 4 " , ASTM A-234 | [6 empty] | Tê | Aço Carbono | Sch 40 | Soldada | 4"
TUB | 7885 - 6.1 | Tê, Em Aço Carbo Astm A-234 Gr. Wpb, Sch 40, Asme B16.9, Pontas Chanfradas Para Solda Conforme Asme B16.25. - Dimensão2" * Nitrogênio | [6 empty] | Tê | Aço Carbono | Sch 40 | Soldada | 2"
TUB | 7885 - 6.1 | Tê, Em Aço Carbo Astm A-234 Gr. Wpb, Sch 40, Asme B16.9, Pontas Chanfradas Para Solda Conforme Asme B16.25. - Dimensão6" * 6"-Aa-74107-Rla | [6 empty] | Tê | Aço Carbono | Sch 40 | Soldada | 6"
TUB | 7780 - 0 | TÊ, ES; 3000#, AC; ASTM A105; Padr ASME B16.11 - 1/2" | [6 empty] | Tê | Preto | 3000 lbs | Encaixe Solda | 1/2"
TUB | 7479 - 2 | Tê, Extremidade Roscada Npt, Classe 150#, Conforme Asme B 16.3 1 1/2'' | [6 empty] | Tê | Galvanizado ou Preto | 150 lbs | Roscada | 1.1/2"
TUB | 7653 - 7 | TÊ, SCH 40, PC, AC, ASTM A-234, ASME B.36.9 3" | [6 empty] | Tê | Aço Carbono | Sch 40 | Soldada | 3"
TUB | 7653 - 7 | TÊ, SCH 40, PC, AC, ASTM A-234, ASME B.36.9 6" | [6 empty] | Tê | Aço Carbono | Sch 40 | Soldada | 6"
TUB | 7606 - 0 | TEE AC ASTM A234 GR. B - SCH 80 - CL 3000 - SC - ANSI B16.9 - DN 2" | [6 empty] | Tê | Aço Carbono | Sch 80 | Soldada | 2"
TUB | 7606 - 0 | TEE AC ASTM A234 GR. B - SCH 80 - CL 3000 - SC - ANSI B16.9 - DN 3" | [6 empty] | Tê | Aço Carbono | Sch 80 | Soldada | 3"
TUB | 7606 - 0 | TEE AC ASTM A234 GR. B - SCH 80 - CL 3000 - SC - ANSI B16.9 - DN 4" | [6 empty] | Tê | Aço Carbono | Sch 80 | Soldada | 4"
TUB | 7752 - 2 | Tee Aço Fêmea Galvanizado ¾ | [6 empty] | Tê | Galvanizado ou Preto | 150 lbs | Roscada | 3/4"
TUB | 7855 - 0 | Tee aço Inoxidável 3000# Forjado ASTM A182 Gr F304, extremidades encaixe p/ solda, conf. ASME B16.11 1" | [6 empty] | Tê | Aço Inox | 3000 lbs | Encaixe Solda | 1"
TUB | 7855 - 0 | Tee aço Inoxidável 3000# Forjado ASTM A182 Gr F304, extremidades encaixe p/ solda, conf. ASME B16.11 1.1/2" | [6 empty] | Tê | Aço Inox | 3000 lbs | Encaixe Solda | 1.1/2"
TUB | 7606 - 0 | TEE AI ASTM A182 GR. F304 - CL 3000 - ASME B16.11 - ES - DN 1/2" | [6 empty] | Tê | Aço Inox | 3000 lbs | Encaixe Solda | 1/2"
TUB | 7606 - 0 | TEE DE REDUÇÃO AC A105 - CL 3000 - B16.11 ES PRETO - 1" x 1" | [6 empty] | Tê de Redução | Preto | 3000 lbs | Encaixe Solda | 1"
TUB | 7606 - 0 | TEE DE REDUÇÃO AC A105 - CL 3000 - B16.11 ES PRETO - 1.1/2" x 1.1/2" | [6 empty] | Tê de Redução | Preto | 3000 lbs | Encaixe Solda | 1.1/2"
TUB | 7606 - 0 | TEE DE REDUÇÃO AC A105 - CL 3000 - B16.11 ES PRETO - 1.1/4" x 1.1/4" | [6 empty] | Tê de Redução | Preto | 3000 lbs | Encaixe Solda | 1.1/4"
TUB | 7606 - 0 | TEE DE REDUÇÃO AC A105 - CL 3000 - B16.11 ES PRETO - 2" x 2" | [6 empty] | Tê de Redução | Preto | 3000 lbs | Encaixe Solda | 2"
TUB | 7606 - 0 | TEE DE REDUÇÃO AC A105 - CL 3000 - B16.11 ES PRETO - 2.1/2" x 2.1/2" | [6 empty] | Tê de Redução | Preto | 3000 lbs | Encaixe Solda | 2.1/2"
TUB | 7606 - 0 | TEE DE REDUÇÃO AC A105 - CL 3000 - B16.11 ES PRETO - 3/4" x 3/4" | [6 empty] | Tê de Redução | Preto | 3000 lbs | Encaixe Solda | 3/4"
TUB | 7606 - 0 | TEE DE REDUÇÃO AC ASTM A234 GR. B - SCH 80 - CL 3000 - SC - ANSI B16.9 - 1.1/2" x 1.1/2" | [6 empty] | Tê de Redução | Aço Carbono | Sch 80 | Soldada | 1.1/2"
TUB | 7606 - 0 | TEE DE REDUÇÃO AC ASTM A234 GR. B - SCH 80 - CL 3000 - SC - ANSI B16.9 - 2" x 2" | [6 empty] | Tê de Redução | Aço Carbono | Sch 80 | Soldada | 2"
TUB | 7606 - 0 | TEE DE REDUÇÃO AC ASTM A234 GR. B - SCH 80 - CL 3000 - SC - ANSI B16.9 - 3" x 3" | [6 empty] | Tê de Redução | Aço Carbono | Sch 80 | Soldada | 3"
TUB | 7606 - 0 | TEE DE REDUÇÃO AI ASTM A182 GR. F304 - CL 3000 - ASME B16.11 - ES - 1" x 1" | [6 empty] | Tê de Redução | Aço Inox | 3000 lbs | Encaixe Solda | 1"
TUB | 7606 - 0 | TEE DE REDUÇÃO AI ASTM A182 GR. F304 - CL 3000 - ASME B16.11 - ES - 3/4" x 3/4" | [6 empty] | Tê de Redução | Aço Inox | 3000 lbs | Encaixe Solda | 3/4"
TUB | 7427 - Rev.Cons | TEE DE REDUÇÃO, AÇO INOX, AISI 304, ANSI B16.9, SCH10S, DN50XDN25XDN50 | [6 empty] | Tê de Redução | Aço Inox | Sch 10s | Soldada | 2"
TUB | 7427 - Rev.Cons | TEE DE REDUÇÃO, AÇO INOX, AISI 304, ANSI B16.9, SCH10S, DN50XDN25XDN50 2" X 1" X 2" | [6 empty] | Tê de Redução | Aço Inox | Sch 10s | Soldada | 2"
TUB | 7427 - Rev.Cons | TEE DE REDUÇÃO, AÇO INOX, AISI 304, ANSI B16.9, SCH40S, DN25XDN15XDN25 1" X 1/2" X 1" | [6 empty] | Tê de Redução | Aço Inox | Sch 40s | Soldada | 1"
TUB | 7427 - Rev.Cons | TEE DE REDUÇÃO, AÇO, ASTM A234 GR.WPB, ANSI B16.9, SCH40, DN100XDN50XDN100 4" X 2" X 4" | [6 empty] | Tê de Redução | Aço Carbono | Sch 40 | Soldada | 4"
TUB | 7427 - Rev.Cons | TEE DE REDUÇÃO, AÇO, ASTM A234 GR.WPB, ANSI B16.9, SCH80, DN40XDN25XDN40 1.1/2" X 1" X 1.1/2" | [6 empty] | Tê de Redução | Aço Carbono | Sch 80 | Soldada | 1.1/2"
TUB | 7427 - Rev.Cons | TEE DE REDUCAO, FERRO MALEÁVEL, ASTM A 197, ANSI B16.3 ROSCA NPT B1.20.1, DN25XDN15XDN25 1" X 1/2" X 1" | [6 empty] | Tê de Redução | Galvanizado ou Preto | 150 lbs | Roscada | 1"
TUB | 7426 - 4 | TEE GV 1/2" | [6 empty] | Tê | Galvanizado ou Preto | 150 lbs | Roscada | 1/2"
TUB | 7888 - 0 | TEE IGUAL, FM ASTM A197, GALVANIZADO, ASME B.16.3, CLASSE 150LBS - 1" | [6 empty] | Tê | Galvanizado ou Preto | 150 lbs | Roscada | 1"
TUB | 7855 - 0 | Tee redução 7Sch 40, em aço carbono sem costura ASTM A234 Gr WPB, extremidade chanfrada conforme ASME B16.25. Dimensões conforme ASME B16.9. 6x4" | [6 empty] | Tê de Redução | Aço Carbono | Sch 40 | Soldada | 6"
TUB | 7606 - 0 | TEE REDUÇÃO AC A105 - CL3000 - B16.11 RO B1.21.1 (NPT) GALV A153 - 1.1/2" x 1.1/2" | [6 empty] | Tê de Redução | Galvanizado ou Preto | 3000 lbs | Roscada | 1.1/2"
TUB | 7855 - 0 | Tee redução Sch 20, em aço carbono sem costura ASTM A234 Gr WPB, extremidade chanfrada conforme ASME B16.25. Dimensões conforme ASME B16.9. 12x10" | [6 empty] | Tê de Redução | Aço Carbono | Sch 40 | Soldada | 12"
TUB | 7855 - 0 | Tee redução Sch 20, em aço carbono sem costura ASTM A234 Gr WPB, extremidade chanfrada conforme ASME B16.25. Dimensões conforme ASME B16.9. 8x6" | [6 empty] | Tê de Redução | Aço Carbono | Sch 40 | Soldada | 8"
TUB | 7855 - 0 | Tee redução Sch 40, em aço carbono sem costura ASTM A234 Gr WPB, extremidade chanfrada conforme ASME B16.25. Dimensões conforme ASME B16.9. 2x1" | [6 empty] | Tê de Redução | Aço Carbono | Sch 40 | Soldada | 2"
TUB | 7855 - 0 | Tee redução Sch 40, em aço carbono sem costura ASTM A234 Gr WPB, extremidade chanfrada conforme ASME B16.25. Dimensões conforme ASME B16.9. 2x1.1/2" | [6 empty] | Tê de Redução | Aço Carbono | Sch 40 | Soldada | 2"
TUB | 7855 - 0 | Tee redução Sch 40, em aço carbono sem costura ASTM A234 Gr WPB, extremidade chanfrada conforme ASME B16.25. Dimensões conforme ASME B16.9. 3x2" | [6 empty] | Tê de Redução | Aço Carbono | Sch 40 | Soldada | 3"
TUB | 7855 - 0 | Tee redução Sch 40, em aço carbono sem costura ASTM A234 Gr WPB, extremidade chanfrada conforme ASME B16.25. Dimensões conforme ASME B16.9. 4x2" | [6 empty] | Tê de Redução | Aço Carbono | Sch 40 | Soldada | 4"
TUB | 7855 - 0 | Tee redução Sch 40, em aço carbono sem costura ASTM A234 Gr WPB, extremidade chanfrada conforme ASME B16.25. Dimensões conforme ASME B16.9. 4x3" | [6 empty] | Tê de Redução | Aço Carbono | Sch 40 | Soldada | 4"
TUB | 7855 - 0 | Tee redução Sch 80, em aço carbono sem costura ASTM A234 Gr WPB, extremidade chanfrada conforme ASME B16.25. Dimensões conforme ASME B16.9. 1x1/2" | [6 empty] | Tê de Redução | Aço Carbono | Sch 80 | Soldada | 1"
TUB | 7888 - 0 | TEE REDUÇÃO, FM ASTM A197, GALVANIZADO, ASME B.16.3, CLASSE 150LBS - 1"x1/2" | [6 empty] | Tê de Redução | Galvanizado ou Preto | 150 lbs | Roscada | 1"
TUB | 7888 - 0 | TEE REDUÇÃO, FM ASTM A197, GALVANIZADO, ASME B.16.3, CLASSE 150LBS - 2"x1" | [6 empty] | Tê de Redução | Galvanizado ou Preto | 150 lbs | Roscada | 2"
TUB | 7888 - 0 | TEE REDUÇÃO, FM ASTM A197, GALVANIZADO, ASME B.16.3, CLASSE 150LBS - 3"x2" | [6 empty] | Tê de Redução | Galvanizado ou Preto | 150 lbs | Roscada | 3"
TUB | 7606 - 0 | TEE RETO AC A105 - CL 3000 - B16.11 ES PRETO - DN 1" | [6 empty] | Tê | Preto | 3000 lbs | Encaixe Solda | 1"
TUB | 7606 - 0 | TEE RETO AC A105 - CL 3000 - B16.11 ES PRETO - DN 1.1/2" | [6 empty] | Tê | Preto | 3000 lbs | Encaixe Solda | 1.1/2"
TUB | 7606 - 0 | TEE RETO AC A105 - CL 3000 - B16.11 ES PRETO - DN 1.1/4" | [6 empty] | Tê | Preto | 3000 lbs | Encaixe Solda | 1.1/4"
TUB | 7606 - 0 | TEE RETO AC A105 - CL 3000 - B16.11 ES PRETO - DN 1/2" | [6 empty] | Tê | Preto | 3000 lbs | Encaixe Solda | 1/2"
TUB | 7606 - 0 | TEE RETO AC A105 - CL 3000 - B16.11 ES PRETO - DN 2" | [6 empty] | Tê | Preto | 3000 lbs | Encaixe Solda | 2"
TUB | 7606 - 0 | TEE RETO AC A105 - CL 3000 - B16.11 ES PRETO - DN 2.1/2" | [6 empty] | Tê | Preto | 3000 lbs | Encaixe Solda | 2.1/2"
TUB | 7606 - 0 | TEE RETO AC A105 - CL 3000 - B16.11 ES PRETO - DN 3/4" | [6 empty] | Tê | Preto | 3000 lbs | Encaixe Solda | 3/4"
TUB | 7606 - 0 | TEE RETO AC A105 - CL3000 - B16.11 RO B1.21.1 (NPT) GALV A153 - DN 1" | [6 empty] | Tê | Galvanizado ou Preto | 3000 lbs | Roscada | 1"
TUB | 7606 - 0 | TEE RETO AC A105 - CL3000 - B16.11 RO B1.21.1 (NPT) GALV A153 - DN 1.1/2" | [6 empty] | Tê | Galvanizado ou Preto | 3000 lbs | Roscada | 1.1/2"
TUB | 7606 - 0 | TEE RETO AC A105 - CL3000 - B16.11 RO B1.21.1 (NPT) GALV A153 - DN 1/2" | [6 empty] | Tê | Galvanizado ou Preto | 3000 lbs | Roscada | 1/2"
TUB | 7606 - 0 | TEE RETO AC A105 - CL3000 - B16.11 RO B1.21.1 (NPT) GALV A153 - DN 3/4" | [6 empty] | Tê | Galvanizado ou Preto | 3000 lbs | Roscada | 3/4"
TUB | 7606 - 0 | TEE RETO AC A234/B S/C SCH STD - B36.10 BI ASME B16.25 - DN 10" | [6 empty] | Tê | Aço Carbono | Sch STD | Soldada | 10"
TUB | 7606 - 0 | TEE RETO AC A234/B S/C SCH STD - B36.10 BI ASME B16.25 - DN 16" | [6 empty] | Tê | Aço Carbono | Sch STD | Soldada | 16"
TUB | 7606 - 0 | TEE RETO AC A234/B S/C SCH STD - B36.10 BI ASME B16.25 - DN 2" | [6 empty] | Tê | Aço Carbono | Sch STD | Soldada | 2"
TUB | 7606 - 0 | TEE RETO AC A234/B S/C SCH STD - B36.10 BI ASME B16.25 - DN 2.1/2" | [6 empty] | Tê | Aço Carbono | Sch STD | Soldada | 2.1/2"
TUB | 7606 - 0 | TEE RETO AC A234/B S/C SCH STD - B36.10 BI ASME B16.25 - DN 24" | [6 empty] | Tê | Aço Carbono | Sch STD | Soldada | 24"
TUB | 7606 - 0 | TEE RETO AC A234/B S/C SCH STD - B36.10 BI ASME B16.25 - DN 3" | [6 empty] | Tê | Aço Carbono | Sch STD | Soldada | 3"
TUB | 7606 - 0 | TEE RETO AC A234/B S/C SCH STD - B36.10 BI ASME B16.25 - DN 4" | [6 empty] | Tê | Aço Carbono | Sch STD | Soldada | 4"
TUB | 7606 - 0 | TEE RETO AC A234/B S/C SCH STD - B36.10 BI ASME B16.25 - DN 6" | [6 empty] | Tê | Aço Carbono | Sch STD | Soldada | 6"
TUB | 7606 - 0 | TEE RETO AC A234/B S/C SCH STD - B36.10 BI ASME B16.25 - DN 8" | [6 empty] | Tê | Aço Carbono | Sch STD | Soldada | 8"
TUB | 7606 - 0 | TEE RETO AC A234/B S/C SCH XS - B36.10 BI ASME B16.25 - DN 2" | [6 empty] | Tê | Aço Carbono | Sch XS | Soldada | 2"
TUB | 7855 - 0 | Tee reto Sch 20, em aço carbono sem costura ASTM A234 Gr WPB, extremidade chanfrada conforme ASME B16.25. Dimensões conforme ASME B16.9. 12" | [6 empty] | Tê | Aço Carbono | Sch 40 | Soldada | 12"
TUB | 7855 - 0 | Tee reto Sch 20, em aço carbono sem costura ASTM A234 Gr WPB, extremidade chanfrada conforme ASME B16.25. Dimensões conforme ASME B16.9. 8" | [6 empty] | Tê | Aço Carbono | Sch 40 | Soldada | 8"
TUB | 7855 - 0 | Tee reto Sch 40, em aço carbono sem costura ASTM A234 Gr WPB, extremidade chanfrada conforme ASME B16.25. Dimensões conforme ASME B16.9. 3" | [6 empty] | Tê | Aço Carbono | Sch 40 | Soldada | 3"
TUB | 7855 - 0 | Tee reto Sch 40, em aço carbono sem costura ASTM A234 Gr WPB, extremidade chanfrada conforme ASME B16.25. Dimensões conforme ASME B16.9. 4" | [6 empty] | Tê | Aço Carbono | Sch 40 | Soldada | 4"
TUB | 7427 - Rev.Cons | TEE, AÇO INOX, AISI 304, ANSI B16.9, SCH40S, DN25XDN25XDN25 1"X 1" X 1" | [6 empty] | Tê | Aço Inox | Sch 40s | Soldada | 1"
TUB | 7427 - Rev.Cons | TEE, AÇO, ASTM A234 GR.WPB, ANSI B16.9, SCH80, DN25XDN25XDN25 1" X 1" X 1" | [6 empty] | Tê | Aço Carbono | Sch 80 | Soldada | 1"
TUB | 7701 - 2 | TEE, ES; ASTM A105, ASME B16.11; 3000# - DN3/4" | [6 empty] | Tê | Preto | 3000 lbs | Encaixe Solda | 3/4"
TUB | 7427 - Rev.Cons | TEE, FERRO MALEÁVEL, ASTM A 197, ANSI B16.3 ROSCA NPT B1.20.1, DN15xDN15XDN15 1/2" X 1/2" X 1/2" | [6 empty] | Tê | Galvanizado ou Preto | 150 lbs | Roscada | 1/2"
TUB | 7701 - 2 | TEE, SCH40 ,BIS, 3000, ASTM A234 WPB, ASME B16.9 - DN2" | [6 empty] | Tê | Aço Carbono | Sch 40 | Soldada | 2"
TUB | 7701 - 2 | TEE; ES ;ASTM A105, ASME B16.11; 3000# - DN1" | [6 empty] | Tê | Preto | 3000 lbs | Encaixe Solda | 1"
TUB | 7701 - 2 | TEE; ES; AC; ASTM A105; ASME B16.11; 3000; - DN3/4" | [6 empty] | Tê | Preto | 3000 lbs | Encaixe Solda | 3/4"
TUB | 7701 - 2 | TEE; SCH 40; PC; SC; AC; ASTM A234 GR. WPB; ASME B16.9. - DN3" | [6 empty] | Tê | Aço Carbono | Sch 40 | Soldada | 3"
TUB | 7701 - 2 | TEE; SCH 40; PC; SC; AC; ASTM A234 WPB; ASME B16.9 - DN2" | [6 empty] | Tê | Aço Carbono | Sch 40 | Soldada | 2"
TUB | 7701 - 2 | TRE, ES, ASTM A105, ASME B16.11; 3000# - DN1"x1/2" | [6 empty] | Tê de Redução | Preto | 3000 lbs | Encaixe Solda | 1"
TUB | 7701 - 2 | TRE, ES, ASTM A105, ASME B16.11; 3000# - DN1"x3/4" | [6 empty] | Tê de Redução | Preto | 3000 lbs | Encaixe Solda | 1"
TUB | 7701 - 2 | TRE; SCH 40; PC; SC; AC; ASTM A234 WPB; ASME B16.9. - DN4"x2" | [6 empty] | Tê de Redução | Aço Carbono | Sch 40 | Soldada | 4"
TUB | 7532 - 0 | Tubo de aço carbono ASTM A-53 Gr B, preto, com costura, extremidades biseladas para solda conforme ANSI B 16.25, espessura da parede SCH 40, dimensões conforme ANSI B-36.10. - Ø2.1/2" | [6 empty] | Tubo | Aço Carbono | Sch 40 | Soldada | 2.1/2"
TUB | 7532 - 0 | Tubo de aço carbono ASTM A-53 Gr B, preto, com costura, extremidades biseladas para solda conforme ANSI B 16.25, espessura da parede SCH 40, dimensões conforme ANSI B-36.10. - Ø4" | [6 empty] | Tubo | Aço Carbono | Sch 40 | Soldada | 4"
TUB | 7532 - 0 | Tubo de aço carbono ASTM A-53 Gr B, preto, com costura, extremidades biseladas para solda conforme ANSI B 16.25, espessura da parede SCH 40, dimensões conforme ANSI B-36.10. - Ø6" | [6 empty] | Tubo | Aço Carbono | Sch 40 | Soldada | 6"
TUB | 7532 - 0 | Tubo de aço carbono ASTM A-53 Gr B, preto, com costura, extremidades biseladas para solda conforme ANSI B 16.25, espessura da parede SCH 40, dimensões conforme ANSI B-36.10. - Ø8" | [6 empty] | Tubo | Aço Carbono | Sch 40 | Soldada | 8"
TUB | 7950 - 0 | TUBO 1" SCH80s NPT ASTM A312 GR 316L SEM COSTURA | [6 empty] | Tubo | Aço Inox | Sch 80s | Roscada | 1"
TUB | 7950 - 0 | TUBO 1/2" SCH80s NPT ASTM A312 GR 316L SEM COSTURA | [6 empty] | Tubo | Aço Inox | Sch 80s | Roscada | 1/2"
TUB | 7950 - 0 | TUBO 1/4" SCH80s NPT ASTM A312 GR 316L SEM COSTURA | [6 empty] | Tubo | Aço Inox | Sch 80s | Roscada | 4"
TUB | 7950 - 0 | TUBO 24" SCH10s ASTM A312 GR 304 SEM COSTURA | [6 empty] | Tubo | Aço Inox | Sch 10s | Soldada | 24"
TUB | 7950 - 0 | TUBO 3" SCH40s ASTM A312 GR 316L SEM COSTURA | [6 empty] | Tubo | Aço Inox | Sch 40s | Soldada | 3"
TUB | 7950 - 0 | TUBO 3/4" SCH80s NPT ASTM A312 GR 316L SEM COSTURA | [6 empty] | Tubo | Aço Inox | Sch 80s | Roscada | 3/4"
TUB | 7950 - 0 | TUBO 4" SCH40s ASTM A312 GR 316L SEM COSTURA | [6 empty] | Tubo | Aço Inox | Sch 40s | Soldada | 4"
TUB | 7606 - 0 | TUBO AC A53/B C/C ERW SCH STD - B36.10 BI ASME B16.25 PRETO - DN 10" | [6 empty] | Tubo | Aço Carbono | Sch STD | Soldada | 10"
TUB | 7606 - 0 | TUBO AC A53/B C/C ERW SCH STD - B36.10 BI ASME B16.25 PRETO - DN 12" | [6 empty] | Tubo | Aço Carbono | Sch STD | Soldada | 12"
TUB | 7606 - 0 | TUBO AC A53/B C/C ERW SCH STD - B36.10 BI ASME B16.25 PRETO - DN 14" | [6 empty] | Tubo | Aço Carbono | Sch STD | Soldada | 14"
TUB | 7606 - 0 | TUBO AC A53/B C/C ERW SCH STD - B36.10 BI ASME B16.25 PRETO - DN 16" | [6 empty] | Tubo | Aço Carbono | Sch STD | Soldada | 16"
TUB | 7606 - 0 | TUBO AC A53/B C/C ERW SCH STD - B36.10 BI ASME B16.25 PRETO - DN 24" | [6 empty] | Tubo | Aço Carbono | Sch STD | Soldada | 24"
TUB | 7606 - 0 | TUBO AC A53/B C/C ERW SCH STD - B36.10 BI ASME B16.25 PRETO - DN 8" | [6 empty] | Tubo | Aço Carbono | Sch STD | Soldada | 8"
TUB | 7606 - 0 | TUBO AC A53/B S/C SCH STD - B36.10 BI ASME B16.25 PRETO - DN 2.1/2" | [6 empty] | Tubo | Aço Carbono | Sch STD | Soldada | 2.1/2"
TUB | 7606 - 0 | TUBO AC A53/B S/C SCH STD - B36.10 BI ASME B16.25 PRETO - DN 3" | [6 empty] | Tubo | Aço Carbono | Sch STD | Soldada | 3"
TUB | 7606 - 0 | TUBO AC A53/B S/C SCH STD - B36.10 BI ASME B16.25 PRETO - DN 4" | [6 empty] | Tubo | Aço Carbono | Sch STD | Soldada | 4"
TUB | 7606 - 0 | TUBO AC A53/B S/C SCH STD - B36.10 BI ASME B16.25 PRETO - DN 5" | [6 empty] | Tubo | Aço Carbono | Sch STD | Soldada | 5"
TUB | 7606 - 0 | TUBO AC A53/B S/C SCH STD - B36.10 BI ASME B16.25 PRETO - DN 6" | [6 empty] | Tubo | Aço Carbono | Sch STD | Soldada | 6"
TUB | 7606 - 0 | TUBO AC A53/B S/C SCH XS - B36.10 EP - DN 1" | [6 empty] | Tubo | Aço Carbono | Sch XS | Soldada | 1"
TUB | 7606 - 0 | TUBO AC A53/B S/C SCH XS - B36.10 EP - DN 1.1/2" | [6 empty] | Tubo | Aço Carbono | Sch XS | Soldada | 1.1/2"
TUB | 7606 - 0 | TUBO AC A53/B S/C SCH XS - B36.10 EP - DN 1.1/4" | [6 empty] | Tubo | Aço Carbono | Sch XS | Soldada | 1.1/4"
TUB | 7606 - 0 | TUBO AC A53/B S/C SCH XS - B36.10 EP - DN 1/2" | [6 empty] | Tubo | Aço Carbono | Sch XS | Soldada | 1/2"
TUB | 7606 - 0 | TUBO AC A53/B S/C SCH XS - B36.10 EP - DN 2" | [6 empty] | Tubo | Aço Carbono | Sch XS | Soldada | 2"
TUB | 7606 - 0 | TUBO AC A53/B S/C SCH XS - B36.10 EP - DN 3/4" | [6 empty] | Tubo | Aço Carbono | Sch XS | Soldada | 3/4"
TUB | 7606 - 0 | TUBO AC A53/B S/C SCH XS - B36.10 RO ASME B1.20.1 NPT GALV - DN 1" | [6 empty] | Tubo | Galvanizado | Sch XS | Roscada | 1"
TUB | 7606 - 0 | TUBO AC A53/B S/C SCH XS - B36.10 RO ASME B1.20.1 NPT GALV - DN 1.1/2" | [6 empty] | Tubo | Galvanizado | Sch XS | Roscada | 1.1/2"
TUB | 7606 - 0 | TUBO AC A53/B S/C SCH XS - B36.10 RO ASME B1.20.1 NPT GALV - DN 1/2" | [6 empty] | Tubo | Galvanizado | Sch XS | Roscada | 1/2"
TUB | 7606 - 0 | TUBO AC A53/B S/C SCH XS - B36.10 RO ASME B1.20.1 NPT GALV - DN 3/4" | [6 empty] | Tubo | Galvanizado | Sch XS | Roscada | 3/4"
TUB | 7689 - 0 | TUBO AC ASTM A-134, CC HELICOIDAL. EM COR420/SAC300, PC CONF. ASME B16.25, SCH STD, DIM. CONF. ASME B36.10, RI EM EPOXI LÍQUIDO CONFORME AWWA C210 - 30" | [6 empty] | Tubo | Aço Carbono | Sch STD | Soldada | 30"
TUB | 7689 - 0 | TUBO AC ASTM A53 Gr B, SC ou CC LONG. (TIPO S ou Tipo E). ESP. 6,35 MM, PC CONF. ASME B16.25, DIM. CONF. ASME B36.10, RI EM EPOXI LÍQUIDO CONFORME AWWA C210 - 16" | [6 empty] | Tubo | Aço Carbono | Sch 40 | Soldada | 16"
TUB | 7689 - 0 | TUBO AC ASTM A-53 Gr.B, SC ou CC LONG. (TIPO S ou TIPO E), PC CONF. ASME B16.25, SCH STD, DIM. CONF. ASME B36.10, RI EM EPOXI LÍQUIDO CONFORME AWWA C210 - 6" | [6 empty] | Tubo | Aço Carbono | Sch STD | Soldada | 6"
TUB | 7717 - 1 | TUBO AC COM COSTURA SCH 40 NBR 5590 - ∅2" | [6 empty] | Tubo | Aço Carbono | Sch 40 | Soldada | 2"
TUB | 7606 - 0 | TUBO AC, API 5L Gr.B - CL 300 - SCH 80 - B36.10 - DN 1" | [6 empty] | Tubo | Aço Carbono | Sch 80 | Soldada | 1"
TUB | 7606 - 0 | TUBO AC, API 5L Gr.B - CL 300 - SCH 80 - B36.10 - DN 1.1/2" | [6 empty] | Tubo | Aço Carbono | Sch 80 | Soldada | 1.1/2"
TUB | 7606 - 0 | TUBO AC, API 5L Gr.B - CL 300 - SCH 80 - B36.10 - DN 1/2" | [6 empty] | Tubo | Aço Carbono | Sch 80 | Soldada | 1/2"
TUB | 7606 - 0 | TUBO AC, API 5L Gr.B - CL 300 - SCH 80 - B36.10 - DN 2" | [6 empty] | Tubo | Aço Carbono | Sch 80 | Soldada | 2"
TUB | 7606 - 0 | TUBO AC, API 5L Gr.B - CL 300 - SCH 80 - B36.10 - DN 3" | [6 empty] | Tubo | Aço Carbono | Sch 80 | Soldada | 3"
TUB | 7606 - 0 | TUBO AC, API 5L Gr.B - CL 300 - SCH 80 - B36.10 - DN 3/4" | [6 empty] | Tubo | Aço Carbono | Sch 80 | Soldada | 3/4"
TUB | 7606 - 0 | TUBO AC, API 5L Gr.B - CL 300 - SCH 80 - B36.10 - DN 4" | [6 empty] | Tubo | Aço Carbono | Sch 80 | Soldada | 4"
TUB | 7606 - 0 | TUBO AC, API 5L Gr.B - CL 300 - SCH 80 - B36.10 - DN 8" | [6 empty] | Tubo | Aço Carbono | Sch 80 | Soldada | 8"
TUB | 7717 - 1 | TUBO AÇO CARBONO DN 1.1/2”, ASTM A-53 Gr. B, GALVANIZADO S/ COSTURA SCH. 80, EXTREMIDADES ROSCADAS, CONF. ASME B 2.1 (NPT), DIMENSÕES CONF.B 36.10, SOBRE ESPESSURA DE CORROSÃO DE 2 mm. | [6 empty] | Tubo | Galvanizado | Sch 80 | Roscada | 1.1/2"
TUB | 7717 - 1 | TUBO AÇO CARBONO DN 1.1/2”” S/ COSTURA CL STD, EXTREMIDADES ROSCADAS, ANSI B1 20.1 ASTM A-53 Gr. B, DIMENSÕES CONF. ANSI B 36.10, SOBRE ESPESSURA DE CORROSÃO DE 2 mm | [6 empty] | Tubo | Aço Carbono | Sch STD | Roscada | 1.1/2"
TUB | 7717 - 1 | TUBO AÇO CARBONO DN 1/2” S/ COSTURA CL STD, EXTREMIDADES ROSCADAS, ANSI B1 20.1 ASTM A-53 Gr. B, DIMENSÕES CONF. ANSI B 36.10, SOBRE ESPESSURA DE CORROSÃO DE 2 mm | [6 empty] | Tubo | Aço Carbono | Sch STD | Roscada | 1/2"
TUB | 7717 - 1 | TUBO AÇO CARBONO DN 1/2”, ASTM A-53 Gr. B, GALVANIZADO S/ COSTURA SCH. 80, EXTREMIDADES ROSCADAS, CONF. ASME B 2.1 (NPT), DIMENSÕES CONF.B 36.10, SOBRE ESPESSURA DE CORROSÃO DE 2 mm. | [6 empty] | Tubo | Galvanizado | Sch 80 | Roscada | 1/2"
TUB | 7717 - 1 | TUBO AÇO CARBONO DN 1” C/ COSTURA CL STD, EXTREMIDADES ROSCADAS, ANSI B1 20.1 ASTM A-53 Gr. B, DIMENSÕES CONF. ANSI B 36.10, SOBRE ESPESSURA DE CORROSÃO DE 2 mm | [6 empty] | Tubo | Aço Carbono | Sch STD | Roscada | 1"
TUB | 7717 - 1 | TUBO AÇO CARBONO DN 1”, ASTM A-53 Gr. B, GALVANIZADO S/ COSTURA SCH. 80, EXTREMIDADES ROSCADAS, CONF. ASME B 2.1 (NPT), DIMENSÕES CONF.B 36.10, SOBRE ESPESSURA DE CORROSÃO DE 2 mm. | [6 empty] | Tubo | Galvanizado | Sch 80 | Roscada | 1"
TUB | 7717 - 1 | TUBO AÇO CARBONO DN 10” C/ COSTURA CL STD, EXTREMIDADES BISELADAS, ASTM A-53 Gr. B, DIMENSÕES CONF. ANSI B 36.10, SOBRE ESPESSURA DE CORROSÃO DE 2 mm | [6 empty] | Tubo | Aço Carbono | Sch STD | Soldada | 10"
TUB | 7717 - 1 | TUBO AÇO CARBONO DN 10” C/ COSTURA CL STD, EXTREMIDADES BISELADAS, ASTM A-53 Gr. B, DIMENSÕES CONF. ANSI B 36.10, SOBRE ESPESSURA DE CORROSÃO DE 2 mm (60,29 KG) | [6 empty] | Tubo | Aço Carbono | Sch STD | Soldada | 10"
TUB | 7717 - 1 | TUBO AÇO CARBONO DN 10”, EXTREMIDADES BISELADAS, ASTM A-53 Gr. B, DIMENSÕES CONF. B 36.10, C/ COSTURA CL STD, SOBRE ESPESSURA DE CORROSÃO DE 2 mm | [6 empty] | Tubo | Aço Carbono | Sch STD | Soldada | 10"
TUB | 7717 - 1 | TUBO AÇO CARBONO DN 10”, EXTREMIDADES BISELADAS, ASTM A-53 Gr. B, DIMENSÕES CONF. B 36.10, C/ COSTURA CL STD, SOBRE ESPESSURA DE CORROSÃO DE 2 mm | [6 empty] | Tubo | Aço Carbono | Sch STD | Soldada | 10"
TUB | 7717 - 1 | TUBO AÇO CARBONO DN 12” C/ COSTURA CL STD, EXTREMIDADES BISELADAS, ASTM A-53 Gr. B, DIMENSÕES CONF. ANSI B 36.10, SOBRE ESPESSURA DE CORROSÃO DE 2 mm | [6 empty] | Tubo | Aço Carbono | Sch STD | Soldada | 12"
TUB | 7717 - 1 | TUBO AÇO CARBONO DN 12”, EXTREMIDADES BISELADAS, ASTM A-53 Gr. B, DIMENSÕES CONF. B 36.10, C/ COSTURA CL STD, SOBRE ESPESSURA DE CORROSÃO DE 2 mm | [6 empty] | Tubo | Aço Carbono | Sch STD | Soldada | 12"
TUB | 7717 - 1 | TUBO AÇO CARBONO DN 16”, EXTREMIDADES BISELADAS, ASTM A-53 Gr. B, DIMENSÕES CONF. B 36.10, C/ COSTURA CL STD, SOBRE ESPESSURA DE CORROSÃO DE 2 mm | [6 empty] | Tubo | Aço Carbono | Sch STD | Soldada | 16"
TUB | 7717 - 1 | TUBO AÇO CARBONO DN 16”, EXTREMIDADES BISELADAS, ASTM A-53 Gr. B, DIMENSÕES CONF. B 36.10, C/ COSTURA CL STD, SOBRE ESPESSURA DE CORROSÃO DE 2 mm | [6 empty] | Tubo | Aço Carbono | Sch STD | Soldada | 16"
TUB | 7717 - 1 | TUBO AÇO CARBONO DN 2” C/ COSTURA CL STD, EXTREMIDADES BISELADAS, ASTM A-53 Gr. B, DIMENSÕES CONF. ANSI B 36.10, SOBRE ESPESSURA DE CORROSÃO DE 2 mm | [6 empty] | Tubo | Aço Carbono | Sch STD | Soldada | 2"
TUB | 7717 - 1 | TUBO AÇO CARBONO DN 3” C/ OU S/ COSTURA SCH. 40 EXTREMIDADES BISELADAS, ASTM A-53 Gr. B, DIMENSÕES CONF. ANSI B 36.10. | [6 empty] | Tubo | Aço Carbono | Sch 40 | Soldada | 3"
TUB | 7717 - 1 | TUBO AÇO CARBONO DN 4” C/ COSTURA CL STD, EXTREMIDADES BISELADAS, ASTM A-53 Gr. B, DIMENSÕES CONF. ANSI B 36.10, SOBRE ESPESSURA DE CORROSÃO DE 2 mm | [6 empty] | Tubo | Aço Carbono | Sch STD | Soldada | 4"
TUB | 7717 - 1 | TUBO AÇO CARBONO DN 4” C/ COSTURA CL STD, EXTREMIDADES BISELADAS, ASTM A-53 Gr. B, DIMENSÕES CONF. ANSI B 36.10, SOBRE ESPESSURA DE CORROSÃO DE 2 mm (16,07 KG/M) | [6 empty] | Tubo | Aço Carbono | Sch STD | Soldada | 4"
TUB | 7717 - 1 | TUBO AÇO CARBONO DN 6” C/ COSTURA CL STD, EXTREMIDADES BISELADAS, ASTM A-53 Gr. B, DIMENSÕES CONF. ANSI B 36.10, SOBRE ESPESSURA DE CORROSÃO DE 2 mm | [6 empty] | Tubo | Aço Carbono | Sch STD | Soldada | 6"
TUB | 7717 - 1 | TUBO AÇO CARBONO DN 6” C/ COSTURA CL STD, EXTREMIDADES BISELADAS, ASTM A-53 Gr. B, DIMENSÕES CONF. ANSI B 36.10, SOBRE ESPESSURA DE CORROSÃO DE 2 mm (28,26 KG) | [6 empty] | Tubo | Aço Carbono | Sch STD | Soldada | 6"
TUB | 7717 - 1 | TUBO AÇO CARBONO DN 6”, EXTREMIDADES BISELADAS, ASTM A-53 Gr. B, DIMENSÕES CONF. B 36.10, C/ COSTURA CL STD, SOBRE ESPESSURA DE CORROSÃO DE 2 mm | [6 empty] | Tubo | Aço Carbono | Sch STD | Soldada | 6"
TUB | 7717 - 1 | TUBO AÇO CARBONO DN 6”, EXTREMIDADES BISELADAS, ASTM A-53 Gr. B, DIMENSÕES CONF. B 36.10, C/ COSTURA CL STD, SOBRE ESPESSURA DE CORROSÃO DE 2 mm | [6 empty] | Tubo | Aço Carbono | Sch STD | Soldada | 6"
TUB | 7752 - 2 | Tubo aço carbono NBR5580-Clase M Galvanizado BSP ¾ | [6 empty] | Tubo | Galvanizado | Sch 40 | Roscada | 3/4"
TUB | 7888 - 0 | TUBO AÇO INOX SEM COSTURA, SCH. 40S, A-312 TP 304, ANSI B.36.10 EXTREMIDADES LISA - 3" | [6 empty] | Tubo | Aço Inox | Sch 40s | Soldada | 3"
TUB | 7855 - 0 | Tubo aço inoxidável SCH40S sem costura ASTM A312 Gr TP 304, extremidade plana. ASME B36.19. 1" | [6 empty] | Tubo | Aço Inox | Sch 40s | Soldada | 1"
TUB | 7855 - 0 | Tubo aço inoxidável SCH40S sem costura ASTM A312 Gr TP 304, extremidade plana. ASME B36.19. 1.1/2" | [6 empty] | Tubo | Aço Inox | Sch 40s | Soldada | 1.1/2"
TUB | 7606 - 0 | TUBO AI ASTM A312 GR TP304, SCH 40S - EP, EFW , ASME B36.19 - DN 1" | [6 empty] | Tubo | Aço Inox | Sch 40s | Soldada | 1"
TUB | 7606 - 0 | TUBO AI ASTM A312 GR TP304, SCH 40S - EP, EFW , ASME B36.19 - DN 1/2" | [6 empty] | Tubo | Aço Inox | Sch 40s | Soldada | 1/2"
TUB | 7606 - 0 | TUBO AI ASTM A312 GR TP304, SCH 40S - EP, EFW , ASME B36.19 - DN 3/4" | [6 empty] | Tubo | Aço Inox | Sch 40s | Soldada | 3/4"
TUB | 7606 - 0 | TUBO AI, ASTM A-312 TP 304 COM COSTURA PL SCH 5S ASME B 36.19 - DN 2" | [6 empty] | Tubo | Aço Inox | Sch 5s | Soldada | 2"
TUB | 7888 - 0 | TUBO ALUMINIO SCH40 ÇO INOX SEM COSTURA, SCH. 40S, A-312 TP 304, ANSI B.36.10 EXTREMIDADES LISA - 2.1/2" | [6 empty] | Tubo | Aço Inox | Sch 40s | Soldada | 2.1/2"
TUB | 7536 - 0 | Tubo ASTM A106 Gr. B preto Sch 80 s/ costura 1.1/2" | [6 empty] | Tubo | Aço Carbono | Sch 80 | Soldada | 1.1/2"
TUB | 7536 - 0 | Tubo ASTM A106 Gr. B preto Sch 80 s/ costura 2" | [6 empty] | Tubo | Aço Carbono | Sch 80 | Soldada | 2"
TUB | 7888 - 0 | TUBO C/C, NBR5580M GALVANIZADO A FOGO - 1" | [6 empty] | Tubo | Galvanizado | Sch 40 | Soldada | 1"
TUB | 7888 - 0 | TUBO C/C, NBR5580M GALVANIZADO A FOGO - 1/2" | [6 empty] | Tubo | Galvanizado | Sch 40 | Soldada | 1/2"
TUB | 7888 - 0 | TUBO C/C, NBR5580M GALVANIZADO A FOGO - 2" | [6 empty] | Tubo | Galvanizado | Sch 40 | Soldada | 2"
TUB | 7653 - 7 | TUBO CAMISA, SHC 20, PL, AC, ASTM A 106 OU SIMILAR 350mm | [6 empty] | Tubo | Aço Carbono | Sch 40 | Soldada | 14"
TUB | 7722 - 1 | TUBO COM COSTURA - EXTR. BISEL. - STD - ASTM A 53 Gr. B - CONF. ASME B 36.10, 10" | [6 empty] | Tubo | Aço Carbono | Sch STD | Soldada | 10"
TUB | 7722 - 1 | TUBO COM COSTURA - EXTR. BISEL. - STD - ASTM A 53 Gr. B - CONF. ASME B 36.10, 12" | [6 empty] | Tubo | Aço Carbono | Sch STD | Soldada | 12"
TUB | 7722 - 1 | TUBO COM COSTURA - EXTR. BISEL. - STD - ASTM A 53 Gr. B - CONF. ASME B 36.10, 14" | [6 empty] | Tubo | Aço Carbono | Sch STD | Soldada | 14"
TUB | 7722 - 1 | TUBO COM COSTURA - EXTR. BISEL. - STD - ASTM A 53 Gr. B - CONF. ASME B 36.10, 16" | [6 empty] | Tubo | Aço Carbono | Sch STD | Soldada | 16"
TUB | 7722 - 1 | TUBO COM COSTURA - EXTR. BISEL. - STD - ASTM A 53 Gr. B - CONF. ASME B 36.10, 18" | [6 empty] | Tubo | Aço Carbono | Sch STD | Soldada | 18"
TUB | 7722 - 1 | TUBO COM COSTURA - EXTR. BISEL. - STD - ASTM A 53 Gr. B - CONF. ASME B 36.10, 2" | [6 empty] | Tubo | Aço Carbono | Sch STD | Soldada | 2"
TUB | 7722 - 1 | TUBO COM COSTURA - EXTR. BISEL. - STD - ASTM A 53 Gr. B - CONF. ASME B 36.10, 20" | [6 empty] | Tubo | Aço Carbono | Sch STD | Soldada | 20"
TUB | 7722 - 1 | TUBO COM COSTURA - EXTR. BISEL. - STD - ASTM A 53 Gr. B - CONF. ASME B 36.10, 24" | [6 empty] | Tubo | Aço Carbono | Sch STD | Soldada | 24"
TUB | 7722 - 1 | TUBO COM COSTURA - EXTR. BISEL. - STD - ASTM A 53 Gr. B - CONF. ASME B 36.10, 3" | [6 empty] | Tubo | Aço Carbono | Sch STD | Soldada | 3"
TUB | 7722 - 1 | TUBO COM COSTURA - EXTR. BISEL. - STD - ASTM A 53 Gr. B - CONF. ASME B 36.10, 30" | [6 empty] | Tubo | Aço Carbono | Sch STD | Soldada | 30"
TUB | 7722 - 1 | TUBO COM COSTURA - EXTR. BISEL. - STD - ASTM A 53 Gr. B - CONF. ASME B 36.10, 4" | [6 empty] | Tubo | Aço Carbono | Sch STD | Soldada | 4"
TUB | 7722 - 1 | TUBO COM COSTURA - EXTR. BISEL. - STD - ASTM A 53 Gr. B - CONF. ASME B 36.10, 4" -Revest. c/poliuretano, 6mm | [6 empty] | Tubo | Aço Carbono | Sch STD | Soldada | 4"
TUB | 7722 - 1 | TUBO COM COSTURA - EXTR. BISEL. - STD - ASTM A 53 Gr. B - CONF. ASME B 36.10, 6" | [6 empty] | Tubo | Aço Carbono | Sch STD | Soldada | 6"
TUB | 7722 - 1 | TUBO COM COSTURA - EXTR. BISEL. - STD - ASTM A 53 Gr. B - CONF. ASME B 36.10, 6" - Revest. c/poliuretano, 6mm | [6 empty] | Tubo | Aço Carbono | Sch STD | Soldada | 6"
TUB | 7722 - 1 | TUBO COM COSTURA - EXTR. BISEL. - STD - ASTM A 53 Gr. B - CONF. ASME B 36.10, 8" | [6 empty] | Tubo | Aço Carbono | Sch STD | Soldada | 8"
TUB | 7722 - 1 | TUBO COM COSTURA - EXTR. BISEL. - STD - ASTM A 53 Gr. B - CONF. ASME B 36.10, 8" - Revest. c/poliuretano, 6mm | [6 empty] | Tubo | Aço Carbono | Sch STD | Soldada | 8"
TUB | 7722 - 1 | TUBO COM COSTURA - EXTR. BISEL. - STD - ASTM A 53 Gr. B - CONF. ASME B 36.10, 8" - Revest. c/poliuretano, 6mm | [6 empty] | Tubo | Aço Carbono | Sch STD | Soldada | 8"
TUB | 7565 - 0 | TUBO COM COSTURA EM AÇO CARBONO CONFORME ASTM A-53 Gr. B, SCH 160, EXTREMIDADES PLANAS, ACABAMENTO PRETO, DIMENSÕES CONFORME ASME B36.10, INCLUSIVE CONEXÕES E VÁLVULAS - Ø1.½" | [6 empty] | Tubo | Aço Carbono | Sch 160 | Soldada | 1.1/2"
TUB | 7565 - 0 | TUBO COM COSTURA EM AISI-304L Gr. TP304L, SCH. 40S, EXTREM. BISELADAS, ASME B36.19, INCLUSIVE CONEXÕES E VÁLVULAS - Ø 2.½" | [6 empty] | Tubo | Aço Inox | Sch 40s | Soldada | 2.1/2"
TUB | 7565 - 0 | TUBO COM COSTURA EM AISI-304L Gr. TP304L, SCH. 40S, EXTREM. BISELADAS, ASME B36.19, INCLUSIVE CONEXÕES E VÁLVULAS - Ø 3" | [6 empty] | Tubo | Aço Inox | Sch 40s | Soldada | 3"
TUB | 7565 - 0 | TUBO COM COSTURA EM AISI-304L Gr. TP304L, SCH. 80S, EXTREM. PLANAS, ASME B36.19., INCLUSIVE CONEXÕES E VÁLVULAS - Ø1.½" | [6 empty] | Tubo | Aço Inox | Sch 80s | Soldada | 1.1/2"
TUB | 7986 - 3 | TUBO COM COSTURA LONGITUDINAL EM AÇO CARBONO CONFORME ASTM A-53 Gr. B, STD WT, EXTREMIDADES BISELADAS CONFORME ASME B16.25, ACABAMENTO PRETO, DIMENSÕES CONFORME ASME B36.10 Ø4" | [6 empty] | Tubo | Aço Carbono | Sch STD | Soldada | 4"
TUB | 7986 - 3 | TUBO COM COSTURA LONGITUDINAL EM AÇO CARBONO CONFORME ASTM A-53 Gr. B, STD WT, EXTREMIDADES BISELADAS CONFORME ASME B16.25, ACABAMENTO PRETO, DIMENSÕES CONFORME ASME B36.10 Ø6" | [6 empty] | Tubo | Aço Carbono | Sch STD | Soldada | 6"
TUB | 7986 - 3 | TUBO COM COSTURA LONGITUDINAL EM AÇO CARBONO CONFORME ASTM A-53 Gr. B, STD WT, EXTREMIDADES BISELADAS CONFORME ASME B16.25, ACABAMENTO PRETO, DIMENSÕES CONFORME ASME B36.10 Ø8" | [6 empty] | Tubo | Aço Carbono | Sch STD | Soldada | 8"
TUB | 7565 - 0 | TUBO COM COSTURA LONGITUDINAL EM AÇO CARBONO CONFORME ASTM A-53 Gr. B, STD WT, EXTREMIDADES BISELADAS CONFORME ASME B16.25, ACABAMENTO PRETO, DIMENSÕES CONFORME ASME B36.10, INCLUSIVE CONEXÕES E VÁLVULAS - Ø 10" | [6 empty] | Tubo | Aço Carbono | Sch STD | Soldada | 10"
TUB | 7565 - 0 | TUBO COM COSTURA LONGITUDINAL EM AÇO CARBONO CONFORME ASTM A-53 Gr. B, STD WT, EXTREMIDADES BISELADAS CONFORME ASME B16.25, ACABAMENTO PRETO, DIMENSÕES CONFORME ASME B36.10, INCLUSIVE CONEXÕES E VÁLVULAS - Ø 12" | [6 empty] | Tubo | Aço Carbono | Sch STD | Soldada | 12"
TUB | 7565 - 0 | TUBO COM COSTURA LONGITUDINAL EM AÇO CARBONO CONFORME ASTM A-53 Gr. B, STD WT, EXTREMIDADES BISELADAS CONFORME ASME B16.25, ACABAMENTO PRETO, DIMENSÕES CONFORME ASME B36.10, INCLUSIVE CONEXÕES E VÁLVULAS - Ø 2" | [6 empty] | Tubo | Aço Carbono | Sch STD | Soldada | 2"
TUB | 7565 - 0 | TUBO COM COSTURA LONGITUDINAL EM AÇO CARBONO CONFORME ASTM A-53 Gr. B, STD WT, EXTREMIDADES BISELADAS CONFORME ASME B16.25, ACABAMENTO PRETO, DIMENSÕES CONFORME ASME B36.10, INCLUSIVE CONEXÕES E VÁLVULAS - Ø 2.1/2" | [6 empty] | Tubo | Aço Carbono | Sch STD | Soldada | 2.1/2"
TUB | 7565 - 0 | TUBO COM COSTURA LONGITUDINAL EM AÇO CARBONO CONFORME ASTM A-53 Gr. B, STD WT, EXTREMIDADES BISELADAS CONFORME ASME B16.25, ACABAMENTO PRETO, DIMENSÕES CONFORME ASME B36.10, INCLUSIVE CONEXÕES E VÁLVULAS - Ø 3" | [6 empty] | Tubo | Aço Carbono | Sch STD | Soldada | 3"
TUB | 7565 - 0 | TUBO COM COSTURA LONGITUDINAL EM AÇO CARBONO CONFORME ASTM A-53 Gr. B, STD WT, EXTREMIDADES BISELADAS CONFORME ASME B16.25, ACABAMENTO PRETO, DIMENSÕES CONFORME ASME B36.10, INCLUSIVE CONEXÕES E VÁLVULAS - Ø 4" | [6 empty] | Tubo | Aço Carbono | Sch STD | Soldada | 4"
TUB | 7565 - 0 | TUBO COM COSTURA LONGITUDINAL EM AÇO CARBONO CONFORME ASTM A-53 Gr. B, STD WT, EXTREMIDADES BISELADAS CONFORME ASME B16.25, ACABAMENTO PRETO, DIMENSÕES CONFORME ASME B36.10, INCLUSIVE CONEXÕES E VÁLVULAS - Ø 6" | [6 empty] | Tubo | Aço Carbono | Sch STD | Soldada | 6"
TUB | 7565 - 0 | TUBO COM COSTURA, EM AÇO CARBONO CONFORME ASTM A-53 Gr. B, SCH STD, REVESTIMENTO INTERNO EM POLIURETANO DE 6,35 mm, DIMENSÕES CONFORME ASME B 36.10, EXTREMIDADES FLANGEADAS COM FLANGE ASME B 16.5, CLASSE 300, FACE PLANA (FLANGE SOLTO E UM FIXO), INCLUSIVE CONEXÕES E VÁLVULAS - Ø 4" | [6 empty] | Tubo | Aço Carbono | Sch STD | Soldada | 4"
TUB | 7937 - 0 | TUBO D.N. 1" AC, ASTM A53 Gr B GALVANIZADO, SCH 40, CC, ASME B36.10 - Ø1" | [6 empty] | Tubo | Galvanizado | Sch 40 | Roscada | 1"
TUB | 7885 - 6.1 | Tubo D.N. 1/2" Ac, Astm A53 Gr B Galvanizado, Sch 40, Cc, Asme B36.10 - Dimensão1/2" * 2"-Apd-74101-Rla | [6 empty] | Tubo | Galvanizado | Sch 40 | Roscada | 1/2"
TUB | 7885 - 6.1 | Tubo D.N. 2" Ac, Astm A53 Gr B Galvanizado, Sch 40, Cc, Asme B36.10 - Dimensão2" * 2"-Ai-74105-Rla | [6 empty] | Tubo | Galvanizado | Sch 40 | Roscada | 2"
TUB | 7885 - 6.1 | Tubo D.N. 2" Ac, Astm A53 Gr B Galvanizado, Sch 40, Cc, Asme B36.10 - Dimensão2" * 2"-Apd-108-Rla | [6 empty] | Tubo | Galvanizado | Sch 40 | Roscada | 2"
TUB | 7885 - 6.1 | Tubo D.N. 2" Ac, Astm A53 Gr B Galvanizado, Sch 40, Cc, Asme B36.10 - Dimensão2" * 2"-Apd-74101-Rla | [6 empty] | Tubo | Galvanizado | Sch 40 | Roscada | 2"
TUB | 7885 - 6.1 | Tubo D.N. 2" Ac, Astm A53 Gr B Galvanizado, Sch 40, Cc, Asme B36.10 - Dimensão2" * 2"-Apd-74102-Rla | [6 empty] | Tubo | Galvanizado | Sch 40 | Roscada | 2"
TUB | 7885 - 6.1 | Tubo D.N. 2" Ac, Astm A53 Gr B Galvanizado, Sch 40, Cc, Asme B36.10 - Dimensão2" * 2"-Apd-74104-Rla | [6 empty] | Tubo | Galvanizado | Sch 40 | Roscada | 2"
TUB | 7913 - 0 | Tubo de 12", SCH 40, ASME B36.10, material ASTM A106 | [6 empty] | Tubo | Aço Carbono | Sch 40 | Soldada | 12"
TUB | 7702 - 2 | Tubo de 2"x3000 mm em AC, ASTM A53 GrB, pontas lisas, SCH40, ASME 36.10. | [6 empty] | Tubo | Aço Carbono | Sch 40 | Soldada | 2"
TUB | 7913 - 0 | Tubo de 8", SCH 40, ASME B36.10, material ASTM A106 | [6 empty] | Tubo | Aço Carbono | Sch 40 | Soldada | 8"
TUB | 7565 - 0 | Tubo de Aço Carbono ASTM A 53 Gr B-S, SCH. 80, Galvanizado C /Rosca NPT, inclusive conexões e válvulas ¾” | [6 empty] | Tubo | Galvanizado | Sch 80 | Roscada | 3/4"
TUB | 7565 - 0 | Tubo de Aço Carbono ASTM A 53 Gr B-S, SCH. 80, Galvanizado C /Rosca NPT, inclusive conexões e válvulas1” | [6 empty] | Tubo | Galvanizado | Sch 80 | Roscada | 1"
TUB | 7565 - 0 | Tubo de Aço Carbono ASTM A 53 Gr B-S, SCH.STD. WT, C /Extr. para Solda de Topo, inclusive conexões e válvulas 3” | [6 empty] | Tubo | Aço Carbono | Sch STD | Soldada | 3"
TUB | 7885 - 6.1 | Tubo De Aço Carbono Nbr-5590 Gr.B, Sch 40, Cc, Asme B36.10M, Pontas Chanfradas Para Solda Conforme Asme B16.25 - Dimensão10" * 12"-Wc-72106-Rl | [6 empty] | Tubo | Aço Carbono | Sch 40 | Soldada | 12"
TUB | 7885 - 6.1 | Tubo De Aço Carbono Nbr-5590 Gr.B, Sch 40, Cc, Asme B36.10M, Pontas Chanfradas Para Solda Conforme Asme B16.25 - Dimensão10" * 16"-Wc-72105-Rl | [6 empty] | Tubo | Aço Carbono | Sch 40 | Soldada | 16"
TUB | 7885 - 6.1 | Tubo De Aço Carbono Nbr-5590 Gr.B, Sch 40, Cc, Asme B36.10M, Pontas Chanfradas Para Solda Conforme Asme B16.25 - Dimensão2" * Nitrogênio | [6 empty] | Tubo | Aço Carbono | Sch 40 | Soldada | 2"
TUB | 7885 - 6.1 | Tubo De Aço Carbono Nbr-5590 Gr.B, Sch 40, Cc, Asme B36.10M, Pontas Chanfradas Para Solda Conforme Asme B16.25 - Dimensão6" * 6"-Aa-74106-Rla | [6 empty] | Tubo | Aço Carbono | Sch 40 | Soldada | 6"
TUB | 7885 - 6.1 | Tubo De Aço Carbono Nbr-5590 Gr.B, Sch 40, Cc, Asme B36.10M, Pontas Chanfradas Para Solda Conforme Asme B16.25 - Dimensão6" * 6"-Aa-74107-Rla | [6 empty] | Tubo | Aço Carbono | Sch 40 | Soldada | 6"
TUB | 7885 - 6.1 | Tubo De Aço Carbono Nbr-5590 Gr.B, Sch 40, Cc, Asme B36.10M, Pontas Chanfradas Para Solda Conforme Asme B16.25 - Dimensão6" * 6"-Wp-76101-Rla | [6 empty] | Tubo | Aço Carbono | Sch 40 | Soldada | 6"
TUB | 7885 - 6.1 | Tubo De Aço Carbono Nbr-5590 Gr.B, Sch 40, Cc, Asme B36.10M, Pontas Chanfradas Para Solda Conforme Asme B16.25 - Dimensão8" * 6"-Aa-74106-Rla | [6 empty] | Tubo | Aço Carbono | Sch 40 | Soldada | 8"
TUB | 7885 - 6.1 | Tubo De Aço Carbono Nbr-5590 Gr.B, Sch 40, Cc, Asme B36.10M, Pontas Chanfradas Para Solda Conforme Asme B16.25 - Dimensão8" * 6"-Aa-74107-Rla | [6 empty] | Tubo | Aço Carbono | Sch 40 | Soldada | 8"
TUB | 7937 - 0 | TUBO DE AÇO CARBONO NBR-5590 GR.B, SCH 40, CC, ASME B36.10M, PONTAS CHANFRADAS PARA SOLDA CONFORME ASME B16.25 - Ø2 1/2" | [6 empty] | Tubo | Aço Carbono | Sch 40 | Soldada | 2.1/2"
TUB | 7937 - 0 | TUBO DE AÇO CARBONO NBR-5590 GR.B, SCH 40, CC, ASME B36.10M, PONTAS CHANFRADAS PARA SOLDA CONFORME ASME B16.25 - Ø3" | [6 empty] | Tubo | Aço Carbono | Sch 40 | Soldada | 3"
TUB | 7937 - 0 | TUBO DE AÇO CARBONO NBR-5590 GR.B, SCH 40, CC, ASME B36.10M, PONTAS CHANFRADAS PARA SOLDA CONFORME ASME B16.25 - Ø4" | [6 empty] | Tubo | Aço Carbono | Sch 40 | Soldada | 4"
TUB | 7885 - 6.1 | Tubo De Aço Carbono Nbr-5590 Gr.B, Sch 40, Cc, Asme B36.10M, Pontas Chanfradas Para Solda Conforme Asme B16.25. - Dimensão2" * Ar Comprimido - Válvula De Segurança | [6 empty] | Tubo | Aço Carbono | Sch 40 | Soldada | 2"
TUB | 7885 - 6.1 | Tubo De Aço Carbono Nbr-5590 Gr.B, Sch 80, Sc, Asme B36.10M Pontas Lisas Para Solda Conforme Asme B16.25. - Dimensão1 1/2" * Ar Comprimido - Válvula De Segurança | [6 empty] | Tubo | Aço Carbono | Sch 80 | Soldada | 1.1/2"
TUB | 7885 - 6.1 | Tubo De Aço Carbono Nbr-5590 Gr.B, Sch 80, Sc, Asme B36.10M Pontas Lisas Para Solda Conforme Asme B16.25. - Dimensão1" * 16"-Wc-72103-Rl | [6 empty] | Tubo | Aço Carbono | Sch 80 | Soldada | 16"
TUB | 7885 - 6.1 | Tubo De Aço Carbono Nbr-5590 Gr.B, Sch 80, Sc, Asme B36.10M Pontas Lisas Para Solda Conforme Asme B16.25. - Dimensão1" * 16"-Wc-72105-Rl | [6 empty] | Tubo | Aço Carbono | Sch 80 | Soldada | 16"
TUB | 7885 - 6.1 | Tubo De Aço Carbono Nbr-5590 Gr.B, Sch 80, Sc, Asme B36.10M Pontas Lisas Para Solda Conforme Asme B16.25. - Dimensão1" * 6"-Aa-74107-Rla | [6 empty] | Tubo | Aço Carbono | Sch 80 | Soldada | 6"
TUB | 7885 - 6.1 | Tubo De Aço Carbono Nbr-5590 Gr.B, Sch 80, Sc, Asme B36.10M Pontas Lisas Para Solda Conforme Asme B16.25. - Dimensão1" * Nitrogênio | [6 empty] | Tubo | Aço Carbono | Sch 80 | Soldada | 1"
TUB | 7885 - 6.1 | Tubo De Aço Carbono Nbr-5590 Gr.B, Sch 80, Sc, Asme B36.10M Pontas Lisas Para Solda Conforme Asme B16.25. - Dimensão1/2" * 12"-Wc-72104-Rl | [6 empty] | Tubo | Aço Carbono | Sch 80 | Soldada | 12"
TUB | 7885 - 6.1 | Tubo De Aço Carbono Nbr-5590 Gr.B, Sch 80, Sc, Asme B36.10M Pontas Lisas Para Solda Conforme Asme B16.25. - Dimensão1/2" * 16"-Wc-72103-Rl | [6 empty] | Tubo | Aço Carbono | Sch 80 | Soldada | 16"
TUB | 7937 - 0 | TUBO DE AÇO CARBONO NBR-5590 Gr.B, SCH 80, SC, ASME B36.10M PONTAS LISAS PARA SOLDA CONFORME ASME B16.25. - Ø3/4" | [6 empty] | Tubo | Aço Carbono | Sch 80 | Soldada | 3/4"
TUB | 7885 - 6.1 | Tubo De Aço Carbono Nbr-5590 Gr.B, Sch Std (#3/8"), Cc, Asme B36.10M, Pontas Chanfradas Para Solda Conforme Asme B16.25. - Dimensão12" * 12"-Wc-72104-Rl | [6 empty] | Tubo | Aço Carbono | Sch STD | Soldada | 12"
TUB | 7885 - 6.1 | Tubo De Aço Carbono Nbr-5590 Gr.B, Sch Std (#3/8"), Cc, Asme B36.10M, Pontas Chanfradas Para Solda Conforme Asme B16.25. - Dimensão12" * 12"-Wc-72106-Rl | [6 empty] | Tubo | Aço Carbono | Sch STD | Soldada | 12"
TUB | 7885 - 6.1 | Tubo De Aço Carbono Nbr-5590 Gr.B, Sch Std (#3/8"), Cc, Asme B36.10M, Pontas Chanfradas Para Solda Conforme Asme B16.25. - Dimensão12" * 16"-Wc-72103-Rl | [6 empty] | Tubo | Aço Carbono | Sch STD | Soldada | 16"
TUB | 7885 - 6.1 | Tubo De Aço Carbono Nbr-5590 Gr.B, Sch Std (#3/8"), Cc, Asme B36.10M, Pontas Chanfradas Para Solda Conforme Asme B16.25. - Dimensão12" * 16"-Wc-72105-Rl | [6 empty] | Tubo | Aço Carbono | Sch STD | Soldada | 12"
TUB | 7885 - 6.1 | Tubo De Aço Carbono Nbr-5590 Gr.B, Sch Std (#3/8"), Cc, Asme B36.10M, Pontas Chanfradas Para Solda Conforme Asme B16.25. - Dimensão14" * 18"-Wc-71108-Rl | [6 empty] | Tubo | Aço Carbono | Sch STD | Soldada | 18"
TUB | 7885 - 6.1 | Tubo De Aço Carbono Nbr-5590 Gr.B, Sch Std (#3/8"), Cc, Asme B36.10M, Pontas Chanfradas Para Solda Conforme Asme B16.25. - Dimensão14" * 18"-Wc-72102-Rl | [6 empty] | Tubo | Aço Carbono | Sch STD | Soldada | 18"
TUB | 7885 - 6.1 | Tubo De Aço Carbono Nbr-5590 Gr.B, Sch Std (#3/8"), Cc, Asme B36.10M, Pontas Chanfradas Para Solda Conforme Asme B16.25. - Dimensão16" * 16"-Wc-72103-Rl | [6 empty] | Tubo | Aço Carbono | Sch STD | Soldada | 16"
TUB | 7885 - 6.1 | Tubo De Aço Carbono Nbr-5590 Gr.B, Sch Std (#3/8"), Cc, Asme B36.10M, Pontas Chanfradas Para Solda Conforme Asme B16.25. - Dimensão16" * 16"-Wc-72105-Rl | [6 empty] | Tubo | Aço Carbono | Sch STD | Soldada | 16"
TUB | 7885 - 6.1 | Tubo De Aço Carbono Nbr-5590 Gr.B, Sch Std (#3/8"), Cc, Asme B36.10M, Pontas Chanfradas Para Solda Conforme Asme B16.25. - Dimensão18" * 18"-Wc-71108-Rl | [6 empty] | Tubo | Aço Carbono | Sch STD | Soldada | 18"
TUB | 7885 - 6.1 | Tubo De Aço Carbono Nbr-5590 Gr.B, Sch Std (#3/8"), Cc, Asme B36.10M, Pontas Chanfradas Para Solda Conforme Asme B16.25. - Dimensão18" * 18"-Wc-72102-Rl | [6 empty] | Tubo | Aço Carbono | Sch STD | Soldada | 18"
TUB | 7885 - 6.1 | Tubo De Aço Carbono Nbr-5590 Gr.B, Sch Std (#3/8"), Cc, Asme B36.10M, Pontas Chanfradas Para Solda Conforme Asme B16.25. - Dimensão18" * 26"-Wc-71108-Rl | [6 empty] | Tubo | Aço Carbono | Sch STD | Soldada | 26"
TUB | 7937 - 0 | Tubo de aço carbono Ø1" NBR-5590 GR.B, SCH 80, SC, ASME B36.10m pontas lisas para solda conforme ASME B16.25. | [6 empty] | Tubo | Aço Carbono | Sch 80 | Soldada | 1"
TUB | 7937 - 0 | Tubo de aço carbono Ø10" NBR-5590 GR.B, SCH 40, CC, ASME B36.10m, pontas chanfradas para solda conforme ASME B16.25 | [6 empty] | Tubo | Aço Carbono | Sch 40 | Soldada | 10"
TUB | 7937 - 0 | Tubo de aço carbono Ø6" NBR-5590 GR.B, SCH 40, CC, ASME B36.10m, pontas chanfradas para solda conforme ASME B16.25 | [6 empty] | Tubo | Aço Carbono | Sch 40 | Soldada | 6"
TUB | 7937 - 0 | Tubo de aço carbono Ø8" NBR-5590 GR.B, SCH 40, CC, ASME B36.10m, pontas chanfradas para solda conforme ASME B16.25 | [6 empty] | Tubo | Aço Carbono | Sch 40 | Soldada | 8"
TUB | 7791 - 0 | Tubo de aço galvanizado DN 2" NBR 5580 | [6 empty] | Tubo | Galvanizado | Sch 40 | Roscada | 2"
TUB | 7677 - 3 | Tubo de aço galvanizado, NBR 5590, diâmetro 100 mm (Incluindo acoplamentos, cotovelos, flanges, válvulas, registros, conexões em geral, suportes, elementos de fixação, etc) | [6 empty] | Tubo | Galvanizado | Sch 40 | Roscada | 4"
TUB | 7677 - 3 | Tubo de aço galvanizado, NBR 5590, diâmetro 25 mm (Incluindo acoplamentos, cotovelos, flanges, válvulas, registros, conexões em geral, suportes, elementos de fixação, etc) | [6 empty] | Tubo | Galvanizado | Sch 40 | Roscada | 1"
TUB | 7677 - 3 | Tubo de aço galvanizado, NBR 5590, diâmetro 40 mm (Incluindo acoplamentos, cotovelos, flanges, válvulas, registros, conexões em geral, suportes, elementos de fixação, etc) | [6 empty] | Tubo | Galvanizado | Sch 40 | Roscada | 1.1/2"
TUB | 7794 - Rev.Cons | Tubo de Aço Inox Com Costura ANSI B36.19 ASTM A312 Tp 304L SCH. 10S 2" | [6 empty] | Tubo | Aço Inox | Sch 10s | Soldada | 2"
TUB | 7794 - Rev.Cons | Tubo de Aço Inox Com Costura ANSI B36.19 ASTM A312 Tp 304L SCH. 10S 3" | [6 empty] | Tubo | Aço Inox | Sch 10s | Soldada | 3"
TUB | 7794 - Rev.Cons | Tubo de Aço Inox Com Costura ANSI B36.19 ASTM A312 Tp 304L SCH. 40S 1/2 " | [6 empty] | Tubo | Aço Inox | Sch 40s | Soldada | 1/2"
TUB | 7794 - Rev.Cons | Tubo de Aço Inox Com Costura ANSI B36.19 ASTM A312 Tp 316L SCH. 10S 10" | [6 empty] | Tubo | Aço Inox | Sch 10s | Soldada | 10"
TUB | 7794 - Rev.Cons | Tubo de Aço Inox Com Costura ANSI B36.19 ASTM A312 Tp 316L SCH. 10S 2" | [6 empty] | Tubo | Aço Inox | Sch 10s | Soldada | 2"
TUB | 7794 - Rev.Cons | Tubo de Aço Inox Com Costura ANSI B36.19 ASTM A312 Tp 316L SCH. 10S 2"1/2 | [6 empty] | Tubo | Aço Inox | Sch 10s | Soldada | 2"
TUB | 7794 - Rev.Cons | Tubo de Aço Inox Com Costura ANSI B36.19 ASTM A312 Tp 316L SCH. 10S 3" | [6 empty] | Tubo | Aço Inox | Sch 10s | Soldada | 3"
TUB | 7794 - Rev.Cons | Tubo de Aço Inox Com Costura ANSI B36.19 ASTM A312 Tp 316L SCH. 10S 4" | [6 empty] | Tubo | Aço Inox | Sch 10s | Soldada | 4"
TUB | 7794 - Rev.Cons | Tubo de Aço Inox Com Costura ANSI B36.19 ASTM A312 Tp 316L SCH. 10S 6" | [6 empty] | Tubo | Aço Inox | Sch 10s | Soldada | 6"
TUB | 7794 - Rev.Cons | Tubo de Aço Inox Com Costura ANSI B36.19 ASTM A312 Tp 316L SCH. 10S 8" | [6 empty] | Tubo | Aço Inox | Sch 10s | Soldada | 8"
TUB | 7794 - Rev.Cons | Tubo de Aço Inox Com Costura ANSI B36.19 ASTM A312 Tp 316L SCH. 40S 1" | [6 empty] | Tubo | Aço Inox | Sch 40s | Soldada | 1"
TUB | 7794 - Rev.Cons | Tubo de Aço Inox Com Costura ANSI B36.19 ASTM A312 Tp 316L SCH. 40S 1"1/2 | [6 empty] | Tubo | Aço Inox | Sch 40s | Soldada | 1"
TUB | 7794 - Rev.Cons | Tubo de Aço Inox Com Costura ANSI B36.19 ASTM A312 Tp 316L SCH. 40S 1/2 " | [6 empty] | Tubo | Aço Inox | Sch 40s | Soldada | 1/2"
TUB | 7794 - Rev.Cons | Tubo de Aço Inox Com Costura ANSI B36.19 ASTM A312 Tp 316L SCH. 40S 3/4 " | [6 empty] | Tubo | Aço Inox | Sch 40s | Soldada | 3/4"
TUB | 7794 - Rev.Cons | Tubo de Aço Inox Sem Costura ANSI B36.19 ASTM A312 Tp 316L SCH. 40S 2" | [6 empty] | Tubo | Aço Inox | Sch 40s | Soldada | 2"
TUB | 7794 - Rev.Cons | Tubo de Aço Inox Sem Costura ANSI B36.19 ASTM A312 Tp 316L SCH. 40S 2"1/2 | [6 empty] | Tubo | Aço Inox | Sch 40s | Soldada | 2"
TUB | 7794 - Rev.Cons | Tubo de Aço Inox Sem Costura ANSI B36.19 ASTM A312 Tp 316L SCH. 40S 3" | [6 empty] | Tubo | Aço Inox | Sch 40s | Soldada | 3"
TUB | 7789 - 0 | TUBO DE CONDUÇÃO SEM COSTURA, MATERIAL AÇO CARBONO ASTM A-53 Gr B, ACABAMENTO PRETO, DIMENSÕES CONFORME ANSI B 36.10, DIÂMETRO NOMINAL 1/2" pol SCH 80 COMPRIMENTO 6,00 m, EXTREMIDADE PONTA PLANA REF.: MANNESMANN, OU SIMILAR | [6 empty] | Tubo | Aço Carbono | Sch 80 | Soldada | 1/2"
TUB | 7789 - 0 | TUBO DE CONDUÇÃO SEM COSTURA, MATERIAL AÇO CARBONO ASTM A-53 Gr B, ACABAMENTO PRETO, DIMENSÕES CONFORME ANSI B 36.10, DIÂMETRO NOMINAL 2 pol SCH 40 COMPRIMENTO 6,00 m, EXTREMIDADE PONTA PLANA REF.: MANNESMANN, OU SIMILAR | [6 empty] | Tubo | Aço Carbono | Sch 40 | Soldada | 2"
TUB | 7789 - 0 | TUBO DE CONDUÇÃO SEM COSTURA, MATERIAL AÇO CARBONO ASTM A-53 Gr B, ACABAMENTO PRETO, DIMENSÕES CONFORME ANSI B 36.10, DIÂMETRO NOMINAL 3/4" pol SCH 80 COMPRIMENTO 6,00 m, EXTREMIDADE PONTA PLANA REF.: MANNESMANN, OU SIMILAR | [6 empty] | Tubo | Aço Carbono | Sch 80 | Soldada | 3/4"
TUB | 7606 - 0 | TUBO DOBRADO AC A53/B S/C SCH XS - B36.10 RO ASME B1.20.1 NPT GALV - DN 1" | [6 empty] | Tubo | Galvanizado | Sch XS | Roscada | 1"
TUB | 7606 - 0 | TUBO DOBRADO AC A53/B S/C SCH XS - B36.10 RO ASME B1.20.1 NPT GALV - DN 1.1/2" | [6 empty] | Tubo | Galvanizado | Sch XS | Roscada | 1.1/2"
TUB | 7606 - 0 | TUBO DOBRADO AC A53/B S/C SCH XS - B36.10 RO ASME B1.20.1 NPT GALV - DN 1/2" | [6 empty] | Tubo | Galvanizado | Sch XS | Roscada | 1/2"
TUB | 7606 - 0 | TUBO DOBRADO AC A53/B S/C SCH XS - B36.10 RO ASME B1.20.1 NPT GALV - DN 3/4" | [6 empty] | Tubo | Galvanizado | Sch XS | Roscada | 3/4"
TUB | 7565 - 0 | Tubo em Aço Carbono ASTM A 53 Gr B-S, SCH. 80, C /Rosca NPT, inclusive conexões e válvulas ¾” | [6 empty] | Tubo | Aço Carbono | Sch 80 | Roscada | 3/4"
TUB | 7565 - 0 | Tubo em Aço Carbono ASTM A 53 Gr B-S, SCH. 80, C /Rosca NPT, inclusive conexões e válvulas 1” | [6 empty] | Tubo | Aço Carbono | Sch 80 | Roscada | 1"
TUB | 7565 - 0 | Tubo em Aço Carbono ASTM A 53 Gr B-S, SCH. 80, C /Rosca NPT, inclusive conexões e válvulas 1½” | [6 empty] | Tubo | Aço Carbono | Sch 80 | Roscada | 1.1/2"
TUB | 7565 - 0 | Tubo em Aço Carbono ASTM A 53 Gr B-S, SCH. 80, C /Rosca NPT, inclusive conexões e válvulas 2” | [6 empty] | Tubo | Aço Carbono | Sch 80 | Roscada | 2"
TUB | 7913 - 0 | TUBO EM AÇO SCH 40 10" | [6 empty] | Tubo | Aço Carbono | Sch 40 | Soldada | 10"
TUB | 7913 - 0 | TUBO EM AÇO SCH 40 8" | [6 empty] | Tubo | Aço Carbono | Sch 40 | Soldada | 8"
TUB | 7717 - 1 | TUBO METALICO: MATERIAL: ACO API 5L GRAU B; ACABAMENTO: PRETO; CONSTRUCAO: COM COSTURA; ESPESSURA PAREDE/SCHEDULE: 3,9 MM (SCHEDULE 40); DIAMETRO NOMINAL: 2"; DIAMETRO EXTERNO: 60,30 MM; EXTREMIDADES: LISAS; NORMA FABRICACAO: ABNT NBR 5590; PESO/METRO: 5,44 KG; FABRICANTE / REFERÊNCIA: NORMA: ABNT NBR 5590 | [6 empty] | Tubo | Aço Carbono | Sch 40 | Soldada | 2"
TUB | 7888 - 0 | TUBO OD AI304L ESP. 1,2mm ASTM A-270 269-PIPE - 1" | [6 empty] | Tubo | Aço Inox | Sch 40s | Soldada | 1"
TUB | 7888 - 0 | TUBO OD AI304L ESP. 1,2mm ASTM A-270 269-PIPE - 1.1/2" | [6 empty] | Tubo | Aço Inox | Sch 40s | Soldada | 1.1/2"
TUB | 7888 - 0 | TUBO OD AI304L ESP. 1,2mm ASTM A-270 269-PIPE - 1/2" | [6 empty] | Tubo | Aço Inox | Sch 40s | Soldada | 1/2"
TUB | 7888 - 0 | TUBO OD AI304L ESP. 1,5mm ASTM A-270 269-PIPE - 2" | [6 empty] | Tubo | Aço Inox | Sch 40s | Soldada | 2"
TUB | 7888 - 0 | TUBO OD AI304L ESP. 1,5mm ASTM A-270 269-PIPE - 3" | [6 empty] | Tubo | Aço Inox | Sch 40s | Soldada | 3"
TUB | 7888 - 0 | TUBO OD AI304L ESP. 2,0mm ASTM A-270 269-PIPE - 10" | [6 empty] | Tubo | Aço Inox | Sch 40s | Soldada | 10"
TUB | 7888 - 0 | TUBO OD AI304L ESP. 2,0mm ASTM A-270 269-PIPE - 4" | [6 empty] | Tubo | Aço Inox | Sch 40s | Soldada | 4"
TUB | 7888 - 0 | TUBO OD AI304L ESP. 2,0mm ASTM A-270 269-PIPE - 6" | [6 empty] | Tubo | Aço Inox | Sch 40s | Soldada | 6"
TUB | 7888 - 0 | TUBO OD AI304L ESP. 2,0mm ASTM A-270 269-PIPE - 8" | [6 empty] | Tubo | Aço Inox | Sch 40s | Soldada | 8"
TUB | 7791 - 0 | TUBO PC SC SCH 20 AC API 5L B PSL1 CONF ASME B36.10 Diâm_1.: 10", Diâm_2.: 0, Diâm_3.: 0 (MATCODE: T033013010-00:VV) | [6 empty] | Tubo | Aço Carbono | Sch 20 | Soldada | 10"
TUB | 7791 - 0 | TUBO PC SC SCH 20 AC API 5L B PSL1 CONF ASME B36.10 Diâm_1.: 8", Diâm_2.: 0, Diâm_3.: 0 (MATCODE: T033013010-00:TT) | [6 empty] | Tubo | Aço Carbono | Sch 20 | Soldada | 8"
TUB | 7791 - 0 | TUBO PC SC SCH 40 AC API 5L B PSL1 CONF ASME B36.10 Diâm_1.: 2", Diâm_2.: 0, Diâm_3.: 0 (MATCODE: T053013010-00:JJ) | [6 empty] | Tubo | Aço Carbono | Sch 40 | Soldada | 2"
TUB | 7791 - 0 | TUBO PC SC SCH 40 AC API 5L B PSL1 CONF ASME B36.10 Diâm_1.: 3", Diâm_2.: 0, Diâm_3.: 0 (MATCODE: T053013010-00:LL) | [6 empty] | Tubo | Aço Carbono | Sch 40 | Soldada | 3"
TUB | 7791 - 0 | TUBO PC SC SCH 40 AC API 5L B PSL1 CONF ASME B36.10 Diâm_1.: 4", Diâm_2.: 0, Diâm_3.: 0 (MATCODE: T053013010-00:NN) | [6 empty] | Tubo | Aço Carbono | Sch 40 | Soldada | 4"
TUB | 7791 - 0 | TUBO PC SC SCH 40 AC API 5L B PSL1 CONF ASME B36.10 Diâm_1.: 6", Diâm_2.: 0, Diâm_3.: 0 (MATCODE: T053013010-00:RR) | [6 empty] | Tubo | Aço Carbono | Sch 40 | Soldada | 6"
TUB | 7791 - 0 | TUBO PL SC SCH 160 AC API 5L B PSL1 CONF ASME B36.10 Diâm_1.: 3/4", Diâm_2.: 0, Diâm_3.: 0 (MATCODE: T0A2013010-00:EE) | [6 empty] | Tubo | Aço Carbono | Sch 160 | Soldada | 3/4"
TUB | 7791 - 0 | TUBO PR SC SCH 40 AC ASTM A53 B GALVANIZADO CONF ASME B36.10 Diâm_1.: 2", Diâm_2.: 0, Diâm_3.: 0 (MATCODE: T0510N3110-00:JJ) | [6 empty] | Tubo | Galvanizado | Sch 40 | Soldada | 2"
TUB | 7791 - 0 | TUBO PR SC SCH 40 AC ASTM A53 B GALVANIZADO CONF ASME B36.10 Diâm_1.: 4", Diâm_2.: 0, Diâm_3.: 0 (MATCODE: T0510N3110-00:NN) | [6 empty] | Tubo | Galvanizado | Sch 40 | Soldada | 4"
TUB | 7791 - 0 | TUBO PR SC SCH 80 AC API 5L B PSL1 CONF ASME B36.10 Diâm_1.: 1", Diâm_2.: 0, Diâm_3.: 0 (MATCODE: T071013010-00:FF) | [6 empty] | Tubo | Aço Carbono | Sch 80 | Soldada | 1"
TUB | 7791 - 0 | TUBO PR SC SCH 80 AC API 5L B PSL1 CONF ASME B36.10 Diâm_1.: 3/4", Diâm_2.: 0, Diâm_3.: 0 (MATCODE: T071013010-00:EE) | [6 empty] | Tubo | Aço Carbono | Sch 80 | Soldada | 3/4"
TUB | 7791 - 0 | TUBO PR SC SCH 80 AC ASTM A53 B GALVANIZADO CONF ASME B36.10 Diâm_1.: 1", Diâm_2.: 0, Diâm_3.: 0 (MATCODE: T0710N3110-00:FF) | [6 empty] | Tubo | Galvanizado | Sch 80 | Soldada | 1"
TUB | 7791 - 0 | TUBO PR SC SCH 80 AC ASTM A53 B GALVANIZADO CONF ASME B36.10 Diâm_1.: 11/2", Diâm_2.: 0, Diâm_3.: 0 (MATCODE: T0710N3110-00:HH) | [6 empty] | Tubo | Galvanizado | Sch 80 | Soldada | 1.1/2"
TUB | 7791 - 0 | TUBO PR SC SCH 80 AC ASTM A53 B GALVANIZADO CONF ASME B36.10 Diâm_1.: 3/4", Diâm_2.: 0, Diâm_3.: 0 (MATCODE: T0710N3110-00:EE) | [6 empty] | Tubo | Galvanizado | Sch 80 | Soldada | 3/4"
TUB | 7722 - 1 | TUBO S/COSTURA - EXTR. ROSQ. (NPT) - SCH 80 - ASTM A 53 Gr. B - CONF. ANSI B 36.10 - GALVANIZADO, 3" | [6 empty] | Tubo | Galvanizado | Sch 80 | Roscada | 3"
TUB | 7722 - 1 | TUBO S/COSTURA - EXTR. ROSQ. (NPT) - SCH 80 - ASTM A 53 Gr. B - CONF. ANSI B 36.10 - GALVANIZADO, 4" | [6 empty] | Tubo | Galvanizado | Sch 80 | Roscada | 4"
TUB | 7791 - 0 | TUBO SCH 160 PL API 5L GR. B (PSL1) SC ASME B 36.10 Diâm_1.: 1/2", Diâm_2.: 0, Diâm_3.: 0 (MATCODE: T0A2013010-00:DD) | [6 empty] | Tubo | Aço Carbono | Sch 160 | Soldada | 1/2"
TUB | 7855 - 0 | Tubo Sch 20, em aço carbono sem costura ASTM A106 Gr B, extremidade chanfrada conforme ASME B16.25. Dimensões conforme ASME B36.10. 12" | [6 empty] | Tubo | Aço Carbono | Sch 20 | Soldada | 12"
TUB | 7855 - 0 | Tubo Sch 20, em aço carbono sem costura ASTM A106 Gr B, extremidade chanfrada conforme ASME B16.25. Dimensões conforme ASME B36.10. 8" | [6 empty] | Tubo | Aço Carbono | Sch 20 | Soldada | 8"
TUB | 7855 - 0 | Tubo Sch 40, em aço carbono sem costura ASTM A106 Gr B, extremidade chanfrada conforme ASME B16.25. Dimensões conforme ASME B36.10. 2" | [6 empty] | Tubo | Aço Carbono | Sch 40 | Soldada | 2"
TUB | 7855 - 0 | Tubo Sch 40, em aço carbono sem costura ASTM A106 Gr B, extremidade chanfrada conforme ASME B16.25. Dimensões conforme ASME B36.10. 3" | [6 empty] | Tubo | Aço Carbono | Sch 40 | Soldada | 3"
TUB | 7855 - 0 | Tubo Sch 40, em aço carbono sem costura ASTM A106 Gr B, extremidade chanfrada conforme ASME B16.25. Dimensões conforme ASME B36.10. 4" | [6 empty] | Tubo | Aço Carbono | Sch 40 | Soldada | 4"
TUB | 7855 - 0 | Tubo Sch 40, em aço carbono sem costura ASTM A106 Gr B, extremidade chanfrada conforme ASME B16.25. Dimensões conforme ASME B36.10. 6" | [6 empty] | Tubo | Aço Carbono | Sch 40 | Soldada | 6"
TUB | 7791 - 0 | TUBO SCH 80 PC API 5L GR. B (PSL1) SC ASME B 36.10 Diâm_1.: 2", Diâm_2.: 0, Diâm_3.: 0 (MATCODE: T073013010-00:JJ) | [6 empty] | Tubo | Aço Carbono | Sch 80 | Soldada | 2"
TUB | 7791 - 0 | TUBO SCH 80 PR API 5L GR. B (PSL1) GALV. SC ASME B 36.10 Diâm_1.: 3/4", Diâm_2.: 0, Diâm_3.: 0 (MATCODE: T071013110-00:EE) | [6 empty] | Tubo | Galvanizado | Sch 80 | Soldada | 3/4"
TUB | 7855 - 0 | Tubo Sch 80, em aço carbono sem costura ASTM A106 Gr B, ponta lisa. Dimensões conforme ASME B36.10. 1" | [6 empty] | Tubo | Aço Carbono | Sch 80 | Soldada | 1"
TUB | 7855 - 0 | Tubo Sch 80, em aço carbono sem costura ASTM A106 Gr B, ponta lisa. Dimensões conforme ASME B36.10. 1.1/2" | [6 empty] | Tubo | Aço Carbono | Sch 80 | Soldada | 1.1/2"
TUB | 7963 - 2 | Tubo Sch. 40 - 1" - ASTM A-403 | [6 empty] | Tubo | Aço Inox | Sch 40s | Soldada | 1"
TUB | 7963 - 2 | Tubo Sch. 40 - 2" - ASTM A-403 | [6 empty] | Tubo | Aço Inox | Sch 40s | Soldada | 2"
TUB | 7963 - 2 | Tubo Sch. 40 - 4" - ASTM A-403 | [6 empty] | Tubo | Aço Inox | Sch 40s | Soldada | 4"
TUB | 7963 - 2 | Tubo Sch. 40 - 6" - ASTM A-403 | [6 empty] | Tubo | Aço Inox | Sch 40s | Soldada | 6"
TUB | 7791 - 0 | TUBO SCH80,PONTA CHANFRADA, API 5L GR. B (PSL1), (SEM REVESTIMENTO), SEM COSTURA, ASME B 36.10, Diâm_1.: 3/4", Diâm_2.: 3/4", Diâm_3.: 3/4" (MATCODE: T073013010-00:EE) | [6 empty] | Tubo | Aço Carbono | Sch 80 | Soldada | 3/4"
TUB | 7717 - 1 | TUBO SEM COSTURA NBR 5590 - ∅2" | [6 empty] | Tubo | Aço Carbono | Sch 40 | Soldada | 2"
TUB | 7565 - 0 | TUBO SEM COSTURA EM AÇO CARBONO CONFORME ASTM A-53 Gr. B, SCH 80, EXTREMIDADES PLANAS, ACABAMENTO PRETO, DIMENSÕES CONFORME ASME B36.10, INCLUSIVE CONEXÕES E VÁLVULAS - Ø 1.1/2" | [6 empty] | Tubo | Aço Carbono | Sch 80 | Soldada | 1.1/2"
TUB | 7565 - 0 | TUBO SEM COSTURA EM AÇO CARBONO CONFORME ASTM A-53 Gr. B, SCH 80, EXTREMIDADES ROSCADAS CONFORME ASME B1.20.1 (NPT), ACABAMENTO PRETO, DIMENSÕES CONFORME ASME B36.10, INCLUSIVE CONEXÕES E VÁLVULAS - Ø 1" | [6 empty] | Tubo | Aço Carbono | Sch 80 | Roscada | 1"
TUB | 7565 - 0 | TUBO SEM COSTURA EM AÇO CARBONO CONFORME ASTM A-53 Gr. B, SCH 80, EXTREMIDADES ROSCADAS CONFORME ASME B1.20.1 (NPT), ACABAMENTO PRETO, DIMENSÕES CONFORME ASME B36.10, INCLUSIVE CONEXÕES E VÁLVULAS - Ø 1.1/2" | [6 empty] | Tubo | Aço Carbono | Sch 80 | Roscada | 1.1/2"
TUB | 7565 - 0 | TUBO SEM COSTURA EM AÇO CARBONO CONFORME ASTM A-53 Gr. B, SCH 80, EXTREMIDADES ROSCADAS CONFORME ASME B1.20.1 (NPT), ACABAMENTO PRETO, DIMENSÕES CONFORME ASME B36.10, INCLUSIVE CONEXÕES E VÁLVULAS - Ø 3/4" | [6 empty] | Tubo | Aço Carbono | Sch 80 | Roscada | 3/4"
TUB | 7565 - 0 | TUBO SEM COSTURA EM AÇO CARBONO CONFORME ASTM A-53 Gr. B, SCH 80, EXTREMIDADES ROSCADAS CONFORME ASME B1.20.1 (NPT), GALVANIZADO, DIMENSÕES CONFORME ASME B36.10, INCLUSIVE CONEXÕES E VÁLVULAS - Ø 1.1/2" | [6 empty] | Tubo | Galvanizado | Sch 80 | Roscada | 1.1/2"
TUB | 7565 - 0 | TUBO SEM COSTURA EM AÇO CARBONO CONFORME ASTM A-53 Gr. B, SCH 80, EXTREMIDADES ROSCADAS CONFORME ASME B1.20.1 (NPT), GALVANIZADO, DIMENSÕES CONFORME ASME B36.10, INCLUSIVE CONEXÕES E VÁLVULAS - Ø 1/2" | [6 empty] | Tubo | Galvanizado | Sch 80 | Roscada | 1/2"
TUB | 7565 - 0 | TUBO SEM COSTURA EM AÇO CARBONO CONFORME ASTM A-53 Gr. B, SCH 80, EXTREMIDADES ROSCADAS CONFORME ASME B1.20.1 (NPT), GALVANIZADO, DIMENSÕES CONFORME ASME B36.10, INCLUSIVE CONEXÕES E VÁLVULAS - Ø 2" | [6 empty] | Tubo | Galvanizado | Sch 80 | Roscada | 2"
TUB | 7565 - 0 | TUBO SEM COSTURA EM AÇO CARBONO CONFORME ASTM A-53 Gr. B, SCH 80, EXTREMIDADES ROSCADAS CONFORME ASME B1.20.1 (NPT), GALVANIZADO, DIMENSÕES CONFORME ASME B36.10, INCLUSIVE CONEXÕES E VÁLVULAS - Ø 3" | [6 empty] | Tubo | Galvanizado | Sch 80 | Roscada | 3"
TUB | 7565 - 0 | TUBO SEM COSTURA EM AÇO CARBONO CONFORME ASTM A-53 Gr. B, SCH 80, EXTREMIDADES ROSCADAS CONFORME ASME B1.20.1 (NPT), GALVANIZADO, DIMENSÕES CONFORME ASME B36.10, INCLUSIVE CONEXÕES E VÁLVULAS - Ø 3/4" | [6 empty] | Tubo | Galvanizado | Sch 80 | Roscada | 3/4"
TUB | 7565 - 0 | TUBO SEM COSTURA EM AÇO CARBONO CONFORME ASTM A-53 Gr. B, STD WT, DN 2.1/2" | [6 empty] | Tubo | Aço Carbono | Sch STD | Soldada | 2.1/2"
TUB | 7565 - 0 | TUBO SEM COSTURA EM AÇO CARBONO CONFORME ASTM A-53 Gr. B, STD WT, DN 4" | [6 empty] | Tubo | Aço Carbono | Sch STD | Soldada | 4"
TUB | 7565 - 0 | TUBO SEM COSTURA EM AÇO CARBONO CONFORME ASTM A-53 Gr. B, WPB, STD, EXTREMIDADES ROSCADAS CONFORME ASME B1.20.1 (NPT), GALVANIZADO, INCLUSIVE CONEXÕES E VÁLVULAS - Ø 2" | [6 empty] | Tubo | Galvanizado | Sch STD | Roscada | 2"
TUB | 7427 - Rev.Cons | TUBO SEM COSTURA, AÇO INOX, ASTM A 312 GR.TP 304, ASME B36.10, SCH10S, DN25 | [6 empty] | Tubo | Aço Inox | Sch 10s | Soldada | 1"
TUB | 7427 - Rev.Cons | TUBO SEM COSTURA, AÇO INOX, ASTM A 312 GR.TP 304, ASME B36.10, SCH10S, DN25 1" | [6 empty] | Tubo | Aço Inox | Sch 10s | Soldada | 1"
TUB | 7427 - Rev.Cons | TUBO SEM COSTURA, AÇO INOX, ASTM A 312 GR.TP 304, ASME B36.10, SCH10S, DN50 | [6 empty] | Tubo | Aço Inox | Sch 10s | Soldada | 2"
TUB | 7427 - Rev.Cons | TUBO SEM COSTURA, AÇO INOX, ASTM A 312 GR.TP 304, ASME B36.10, SCH10S, DN50 2" | [6 empty] | Tubo | Aço Inox | Sch 10s | Soldada | 2"
TUB | 7427 - Rev.Cons | TUBO SEM COSTURA, AÇO INOX, ASTM A 312 GR.TP 304, ASME B36.10, SCH40S, DN15 1/2" | [6 empty] | Tubo | Aço Inox | Sch 40s | Soldada | 1/2"
TUB | 7427 - Rev.Cons | TUBO SEM COSTURA, AÇO INOX, ASTM A 312 GR.TP 304, ASME B36.10, SCH40S, DN25 1" | [6 empty] | Tubo | Aço Inox | Sch 40s | Soldada | 1"
TUB | 7427 - Rev.Cons | TUBO SEM COSTURA, AÇO, ASTM A 106 GR.B, ASME B36.10, SCH40, DN100 4" | [6 empty] | Tubo | Aço Carbono | Sch 40 | Soldada | 4"
TUB | 7427 - Rev.Cons | TUBO SEM COSTURA, AÇO, ASTM A 106 GR.B, ASME B36.10, SCH80, DN15 1/2" | [6 empty] | Tubo | Aço Carbono | Sch 80 | Soldada | 1/2"
TUB | 7427 - Rev.Cons | TUBO SEM COSTURA, AÇO, ASTM A 106 GR.B, ASME B36.10, SCH80, DN25 1" | [6 empty] | Tubo | Aço Carbono | Sch 80 | Soldada | 1"
TUB | 7427 - Rev.Cons | TUBO SEM COSTURA, AÇO, ASTM A 106 GR.B, ASME B36.10, SCH80, DN40 1.1/2" | [6 empty] | Tubo | Aço Carbono | Sch 80 | Soldada | 1.1/2"
TUB | 7427 - Rev.Cons | TUBO SEM COSTURA, AÇO, ASTM A 106 GR.B, ASME B36.10, SCH80, DN50 2" | [6 empty] | Tubo | Aço Carbono | Sch 80 | Soldada | 2"
TUB | 7653 - 7 | TUBO SHC 40, PL, AC, API 5L GrB, SC, ASME B36.10 3" | [6 empty] | Tubo | Aço Carbono | Sch 40 | Soldada | 3"
TUB | 7902 - 0 | TUBO SUPERDUPLEX, SCH10S, DN150 (6") | [6 empty] | Tubo | Aço Inox | Sch 10s | Soldada | 6"
TUB | 7902 - 0 | TUBO SUPERDUPLEX, SCH10S, DN200 (8") | [6 empty] | Tubo | Aço Inox | Sch 10s | Soldada | 8"
TUB | 7902 - 0 | TUBO SUPERDUPLEX, SCH10S, DN25 (1") | [6 empty] | Tubo | Aço Inox | Sch 10s | Soldada | 1"
TUB | 7902 - 0 | TUBO SUPERDUPLEX, SCH10S, DN250 (10") | [6 empty] | Tubo | Aço Inox | Sch 10s | Soldada | 10"
TUB | 7689 - 0 | TUBO, AC ASTM A-134, FABRICADO COM CHAPA COR420/SAC300, CC HELICOIDAL, XS, EXTREMIDADE COM ANEL PARA ACOPLAMENTO RÁPIDO, REF.: K10, NORMA DIM. ASME B36.10 - 24" - SOBRE BERÇO METÁLICO | [6 empty] | Tubo | Aço Carbono | Sch XS | Soldada | 24"
TUB | 7689 - 0 | TUBO, AC ASTM A-134, FABRICADO COM CHAPA COR420/SAC300, CC HELICOIDAL, XS, PC CONF. ASME B16.25, NORMA DIM. ASME B36.10 - 24" | [6 empty] | Tubo | Aço Carbono | Sch XS | Soldada | 24"
TUB | 7689 - 0 | TUBO, AC ASTM A-134, FABRICADO COM CHAPA COR420/SAC300, CC HELICOIDAL, XS, PC CONF. ASME B16.25, NORMA DIM. ASME B36.10 - 24" - ENTERRADA | [6 empty] | Tubo | Aço Carbono | Sch XS | Soldada | 24"
TUB | 7689 - 0 | TUBO, AC ASTM A-139 Gr. B, CC HELICOIDAL, STD, PC CONF. ASME B16.25 NORMA, DIM. ASME B36.10 - 12" | [6 empty] | Tubo | Aço Carbono | Sch STD | Soldada | 12"
TUB | 7886 - 0 | Tubo, Ac Astm A-139 Gr. B, Cc Helicoidal, Std, Pc Conf. Asme B16.25 Norma, Dim. Asme B36.10. Diâmetro 20" Inclusive Conexões E Acessorios | [6 empty] | Tubo | Aço Carbono | Sch STD | Soldada | 20"
TUB | 7886 - 0 | Tubo, Ac Astm A-139 Gr. B, Cc Helicoidal, Std, Pc Conf. Asme B16.25 Norma, Dim. Asme B36.10. Diâmetro 24" Inclusive Conexões E Acessorios | [6 empty] | Tubo | Aço Carbono | Sch STD | Soldada | 24"
TUB | 7886 - 0 | Tubo, Ac Astm A-139 Gr. B, Cc Helicoidal, Std, Pc Conf. Asme B16.25 Norma, Dim. Asme B36.10. Diâmetro 26" Inclusive Conexões E Acessorios | [6 empty] | Tubo | Aço Carbono | Sch STD | Soldada | 26"
TUB | 7886 - 0 | Tubo, Ac Astm A-139 Gr. B, Cc Helicoidal, Std, Pc Conf. Asme B16.25 Norma, Dim. Asme B36.10. Diâmetro 32" Inclusive Conexões E Acessorios | [6 empty] | Tubo | Aço Carbono | Sch STD | Soldada | 32"
TUB | 7886 - 0 | Tubo, Ac Astm A-139 Gr. B, Cc Helicoidal, Std, Pc Conf. Asme B16.25 Norma, Dim. Asme B36.10. Diâmetro 34" Inclusive Conexões E Acessorios | [6 empty] | Tubo | Aço Carbono | Sch STD | Soldada | 34"
TUB | 7886 - 0 | Tubo, Ac Astm A-139 Gr. B, Cc Helicoidal, Std, Pc Conf. Asme B16.25 Norma, Dim. Asme B36.10. Diâmetro28" Inclusive Conexões E Acessorios | [6 empty] | Tubo | Aço Carbono | Sch STD | Soldada | 28"
TUB | 7886 - 0 | Tubo, Ac Astm A-53 Gr. B, Sc (Tipo S), Sch 80, Ro Npt Conf. Asme B1.20.1, Norma Dim. Asme B36.10 Diâmetro 1" Inclusive Conexões E Acessorios | [6 empty] | Tubo | Aço Carbono | Sch 80 | Roscada | 1"
TUB | 7886 - 0 | Tubo, Ac Astm A-53 Gr. B, Sc (Tipo S), Sch 80, Ro Npt Conf. Asme B1.20.1, Norma Dim. Asme B36.10 Diâmetro 1.1/2" Inclusive Conexões E Acessorios | [6 empty] | Tubo | Aço Carbono | Sch 80 | Roscada | 1.1/2"
TUB | 7886 - 0 | Tubo, Ac Astm A-53 Gr. B, Sc (Tipo S), Sch 80, Ro Npt Conf. Asme B1.20.1, Norma Dim. Asme B36.10 Diâmetro 1/2" Inclusive Conexões E Acessorios | [6 empty] | Tubo | Aço Carbono | Sch 80 | Roscada | 1/2"
TUB | 7886 - 0 | Tubo, Ac Astm A-53 Gr. B, Sc (Tipo S), Sch 80, Ro Npt Conf. Asme B1.20.1, Norma Dim. Asme B36.10 Diâmetro 2" Inclusive Conexões E Acessorios | [6 empty] | Tubo | Aço Carbono | Sch 80 | Roscada | 2"
TUB | 7886 - 0 | Tubo, Ac Astm A-53 Gr. B, Sc (Tipo S), Sch 80, Ro Npt Conf. Asme B1.20.1, Norma Dim. Asme B36.10 Diâmetro 3/4" Inclusive Conexões E Acessorios | [6 empty] | Tubo | Aço Carbono | Sch 80 | Roscada | 3/4"
TUB | 7886 - 0 | Tubo, Ac Astm A-53 Gr. B, Sc (Tipo S), Sch 80, Ro Npt Conf. Asme B1.20.1, Norma Dim. Asme B36.10, Galvanizado Por Imersão A Quente Conf. Astm A-153 Diâmetro 1" Inclusive Conexões E Acessorios | [6 empty] | Tubo | Galvanizado | Sch 80 | Roscada | 1"
TUB | 7886 - 0 | Tubo, Ac Astm A-53 Gr. B, Sc (Tipo S), Sch 80, Ro Npt Conf. Asme B1.20.1, Norma Dim. Asme B36.10, Galvanizado Por Imersão A Quente Conf. Astm A-153 Diâmetro 1.1/2" Inclusive Conexões E Acessorios | [6 empty] | Tubo | Galvanizado | Sch 80 | Roscada | 1.1/2"
TUB | 7886 - 0 | Tubo, Ac Astm A-53 Gr. B, Sc (Tipo S), Sch 80, Ro Npt Conf. Asme B1.20.1, Norma Dim. Asme B36.10, Galvanizado Por Imersão A Quente Conf. Astm A-153 Diâmetro 1/2" Inclusive Conexões E Acessorios | [6 empty] | Tubo | Galvanizado | Sch 80 | Roscada | 1/2"
TUB | 7886 - 0 | Tubo, Ac Astm A-53 Gr. B, Sc (Tipo S), Sch 80, Ro Npt Conf. Asme B1.20.1, Norma Dim. Asme B36.10, Galvanizado Por Imersão A Quente Conf. Astm A-153 Diâmetro 2" Inclusive Conexões E Acessorios | [6 empty] | Tubo | Galvanizado | Sch 80 | Roscada | 2"
TUB | 7886 - 0 | Tubo, Ac Astm A-53 Gr. B, Sc (Tipo S), Sch 80, Ro Npt Conf. Asme B1.20.1, Norma Dim. Asme B36.10, Galvanizado Por Imersão A Quente Conf. Astm A-153 Diâmetro 3/4" Inclusive Conexões E Acessorios | [6 empty] | Tubo | Galvanizado | Sch 80 | Roscada | 3/4"
TUB | 7886 - 0 | Tubo, Ac Astm A-53 Gr. B, Sc Ou Cc Long. (Tipo S Ou Tipo E), Std, Pc Conf. Asme B16.25, Norma Dim. Asme B36.10 Diâmetro 10" Inclusive Conexões E Acessorios | [6 empty] | Tubo | Aço Carbono | Sch STD | Soldada | 10"
TUB | 7886 - 0 | Tubo, Ac Astm A-53 Gr. B, Sc Ou Cc Long. (Tipo S Ou Tipo E), Std, Pc Conf. Asme B16.25, Norma Dim. Asme B36.10 Diâmetro 12" Inclusive Conexões E Acessorios | [6 empty] | Tubo | Aço Carbono | Sch STD | Soldada | 12"
TUB | 7886 - 0 | Tubo, Ac Astm A-53 Gr. B, Sc Ou Cc Long. (Tipo S Ou Tipo E), Std, Pc Conf. Asme B16.25, Norma Dim. Asme B36.10 Diâmetro 14" Inclusive Conexões E Acessorios | [6 empty] | Tubo | Aço Carbono | Sch STD | Soldada | 14"
TUB | 7886 - 0 | Tubo, Ac Astm A-53 Gr. B, Sc Ou Cc Long. (Tipo S Ou Tipo E), Std, Pc Conf. Asme B16.25, Norma Dim. Asme B36.10 Diâmetro 16" Inclusive Conexões E Acessorios | [6 empty] | Tubo | Aço Carbono | Sch STD | Soldada | 16"
TUB | 7886 - 0 | Tubo, Ac Astm A-53 Gr. B, Sc Ou Cc Long. (Tipo S Ou Tipo E), Std, Pc Conf. Asme B16.25, Norma Dim. Asme B36.10 Diâmetro 18" Inclusive Conexões E Acessorios | [6 empty] | Tubo | Aço Carbono | Sch STD | Soldada | 18"
TUB | 7886 - 0 | Tubo, Ac Astm A-53 Gr. B, Sc Ou Cc Long. (Tipo S Ou Tipo E), Std, Pc Conf. Asme B16.25, Norma Dim. Asme B36.10 Diâmetro 2.1/2" Inclusive Conexões E Acessorios | [6 empty] | Tubo | Aço Carbono | Sch STD | Soldada | 2.1/2"
TUB | 7886 - 0 | Tubo, Ac Astm A-53 Gr. B, Sc Ou Cc Long. (Tipo S Ou Tipo E), Std, Pc Conf. Asme B16.25, Norma Dim. Asme B36.10 Diâmetro 3" Inclusive Conexões E Acessorios | [6 empty] | Tubo | Aço Carbono | Sch STD | Soldada | 3"
TUB | 7886 - 0 | Tubo, Ac Astm A-53 Gr. B, Sc Ou Cc Long. (Tipo S Ou Tipo E), Std, Pc Conf. Asme B16.25, Norma Dim. Asme B36.10 Diâmetro 4" Inclusive Conexões E Acessorios | [6 empty] | Tubo | Aço Carbono | Sch STD | Soldada | 4"
TUB | 7886 - 0 | Tubo, Ac Astm A-53 Gr. B, Sc Ou Cc Long. (Tipo S Ou Tipo E), Std, Pc Conf. Asme B16.25, Norma Dim. Asme B36.10 Diâmetro 6" Inclusive Conexões E Acessorios | [6 empty] | Tubo | Aço Carbono | Sch STD | Soldada | 6"
TUB | 7886 - 0 | Tubo, Ac Astm A-53 Gr. B, Sc Ou Cc Long. (Tipo S Ou Tipo E), Std, Pc Conf. Asme B16.25, Norma Dim. Asme B36.10 Diâmetro 8" Inclusive Conexões E Acessorios | [6 empty] | Tubo | Aço Carbono | Sch STD | Soldada | 8"
TUB | 7886 - 0 | Tubo, Ac Astm A-53 Gr. B, Sc Ou Cc Long. (Tipo S Ou Tipo E), Std, Pl, Norma Dim. Asme B36.10, Galvanizado Por Imersão A Quente Conf. Astm A-153 Diâmetro 14" Inclusive Conexões E Acessorios | [6 empty] | Tubo | Galvanizado | Sch STD | Soldada | 14"
TUB | 7886 - 0 | Tubo, Ac Astm A-53 Gr. B, Sc Ou Cc Long. (Tipo S Ou Tipo E), Std, Pl, Norma Dim. Asme B36.10, Galvanizado Por Imersão A Quente Conf. Astm A-153 Diâmetro 2.1/2" Inclusive Conexões E Acessorios | [6 empty] | Tubo | Galvanizado | Sch STD | Soldada | 2.1/2"
TUB | 7886 - 0 | Tubo, Ac Astm A-53 Gr. B, Sc Ou Cc Long. (Tipo S Ou Tipo E), Std, Pl, Norma Dim. Asme B36.10, Galvanizado Por Imersão A Quente Conf. Astm A-153 Diâmetro 3" Inclusive Conexões E Acessorios | [6 empty] | Tubo | Galvanizado | Sch STD | Soldada | 3"
TUB | 7886 - 0 | Tubo, Ac Astm A-53 Gr. B, Sc Ou Cc Long. (Tipo S Ou Tipo E), Std, Pl, Norma Dim. Asme B36.10, Galvanizado Por Imersão A Quente Conf. Astm A-153 Diâmetro 6" Inclusive Conexões E Acessorios | [6 empty] | Tubo | Galvanizado | Sch STD | Soldada | 6"
TUB | 7689 - 0 | TUBO, AC ASTM A-53 Gr.B, (NBR 5590) SS ou CC LONG. (TIPO S ou TIPO E), STD, PC CONF. ASME B16.25, NORMA DIM. ASME B36.10 - 10" - ENTERRADA | [6 empty] | Tubo | Aço Carbono | Sch STD | Soldada | 10"
TUB | 7689 - 0 | TUBO, AC ASTM A-53 Gr.B, (NBR 5590) SS ou CC LONG. (TIPO S ou TIPO E), STD, PC CONF. ASME B16.25, NORMA DIM. ASME B36.10 - 3" | [6 empty] | Tubo | Aço Carbono | Sch STD | Soldada | 3"
TUB | 7689 - 0 | TUBO, AC ASTM A-53 Gr.B, SC (TIPO S), SCH 80, RO NPT CONF. ASME B1.20.1, NORMA DIM. ASME B36.10, GALVANIZADO POR IMERSÃO A QUENTE CONF. ASTM A-153 - 1/2" | [6 empty] | Tubo | Galvanizado | Sch 80 | Roscada | 1/2"
TUB | 7689 - 0 | TUBO, AC ASTM A-53 Gr.B, SC (TIPO S), SCH 80, RO NPT CONF. ASME B1.20.1, NORMA DIM. ASME B36.10, GALVANIZADO POR IMERSÃO A QUENTE CONF. ASTM A-153 - 3" | [6 empty] | Tubo | Galvanizado | Sch 80 | Roscada | 3"
TUB | 7886 - 0 | Tubo, Ac, Astm A53/A53M-B, Cc Long, 1/4", Pc, Dimensões Conf. Asme B36.10M Diâmetro 6" Inclusive Conexões E Acessorios | [6 empty] | Tubo | Aço Carbono | Sch 40 | Soldada | 6"
TUB | 7886 - 0 | Tubo, Ac, Astm A53/A53M-B, Cc Long, 1/4", Pc, Dimensões Conf. Asme B36.10M Diâmetro 8" Inclusive Conexões E Acessorios | [6 empty] | Tubo | Aço Carbono | Sch 40 | Soldada | 8"
TUB | 7886 - 0 | Tubo, Ac, Astm A53/A53M-B, Cc Long, 1/4”, Dimensões Conf. Asme 36.10M Diâmetro 12" Inclusive Conexões E Acessorios | [6 empty] | Tubo | Aço Carbono | Sch 40 | Soldada | 12"
TUB | 7886 - 0 | Tubo, Ac, Astm A53/A53M-B, Cc Long, 1/4”, Dimensões Conf. Asme 36.10M Diâmetro 14" Inclusive Conexões E Acessorios | [6 empty] | Tubo | Aço Carbono | Sch 40 | Soldada | 14"
TUB | 7886 - 0 | Tubo, Ac, Astm A53/A53M-B, Cc Long, Sch 40, Pc, Dimensões Conf. Asme B36.10M Diâmetro 2.1/2" Inclusive Conexões E Acessorios | [6 empty] | Tubo | Aço Carbono | Sch 40 | Soldada | 2.1/2"
TUB | 7886 - 0 | Tubo, Ac, Astm A53/A53M-B, Cc Long, Sch 40, Pc, Dimensões Conf. Asme B36.10M Diâmetro 3" Inclusive Conexões E Acessorios | [6 empty] | Tubo | Aço Carbono | Sch 40 | Soldada | 3"
TUB | 7886 - 0 | Tubo, Ac, Astm A53/A53M-B, Cc Long, Sch 40, Pc, Dimensões Conf. Asme B36.10M Diâmetro 4" Inclusive Conexões E Acessorios | [6 empty] | Tubo | Aço Carbono | Sch 40 | Soldada | 4"
TUB | 7780 - 0 | TUBO, AC, SCH 40, ASTM A-106 Gr.B, SEM COSTURA, ASME B16.10, Extrem. Chanfrada, ASME B16.25 - 4" | [6 empty] | Tubo | Aço Carbono | Sch 40 | Soldada | 4"
TUB | 7780 - 0 | TUBO, AC, SCH 40, ASTM A-106 Gr.B, SEM COSTURA, ASME B16.10, Extrem. Chanfrada, ASME B16.25 - 6" | [6 empty] | Tubo | Aço Carbono | Sch 40 | Soldada | 6"
TUB | 7780 - 0 | TUBO, AC, SCH 40, ASTM A-106 Gr.B, SEM COSTURA, ASME B16.10, Extrem. Chanfrada, ASME B16.25 - 8" | [6 empty] | Tubo | Aço Carbono | Sch 40 | Soldada | 8"
TUB | 7780 - 0 | TUBO, AC; ASTM A-106 Gr.B, SEM COSTURA, ASME B16.10, Extrem. Lisa; Sch80 - 1" | [6 empty] | Tubo | Aço Carbono | Sch 80 | Soldada | 1"
TUB | 7780 - 0 | TUBO, AC; ASTM A-106 Gr.B, SEM COSTURA, ASME B16.10, Extrem. Lisa; Sch80 - 1.1/2" | [6 empty] | Tubo | Aço Carbono | Sch 80 | Soldada | 1.1/2"
TUB | 7780 - 0 | TUBO, AC; ASTM A-106 Gr.B, SEM COSTURA, ASME B16.10, Extrem. Lisa; Sch80 - 3/4" | [6 empty] | Tubo | Aço Carbono | Sch 80 | Soldada | 3/4"
TUB | 7565 - 0 | TUBO, AÇO CARBONO, COM COST., EXTREMIDADE BISELADA CONF. ASME B 16.25, ESPESSURA DE PAREDE STD, MATERIAL CONF. ASTM A 53 Gr.B , NORMA DIMENSIONAL CONF. ASME B 36.10, INCLUSIVE CONEXÕES E VÁLVULAS - Ø14" | [6 empty] | Tubo | Aço Carbono | Sch STD | Soldada | 14"
TUB | 7565 - 0 | TUBO, AÇO CARBONO, COM COST., EXTREMIDADE BISELADA CONF. ASME B 16.25, ESPESSURA DE PAREDE STD, MATERIAL CONF. ASTM A 53 Gr.B , NORMA DIMENSIONAL CONF. ASME B 36.10, INCLUSIVE CONEXÕES E VÁLVULAS - Ø10" | [6 empty] | Tubo | Aço Carbono | Sch STD | Soldada | 10"
TUB | 7565 - 0 | TUBO, AÇO CARBONO, COM COST., EXTREMIDADE BISELADA CONF. ASME B 16.25, ESPESSURA DE PAREDE STD, MATERIAL CONF. ASTM A 53 Gr.B , NORMA DIMENSIONAL CONF. ASME B 36.10, INCLUSIVE CONEXÕES E VÁLVULAS - Ø12" | [6 empty] | Tubo | Aço Carbono | Sch STD | Soldada | 12"
TUB | 7565 - 0 | TUBO, AÇO CARBONO, COM COST., EXTREMIDADE BISELADA CONF. ASME B 16.25, ESPESSURA DE PAREDE STD, MATERIAL CONF. ASTM A 53 Gr.B , NORMA DIMENSIONAL CONF. ASME B 36.10, INCLUSIVE CONEXÕES E VÁLVULAS - Ø2.1/2" | [6 empty] | Tubo | Aço Carbono | Sch STD | Soldada | 2.1/2"
TUB | 7565 - 0 | TUBO, AÇO CARBONO, COM COST., EXTREMIDADE BISELADA CONF. ASME B 16.25, ESPESSURA DE PAREDE STD, MATERIAL CONF. ASTM A 53 Gr.B , NORMA DIMENSIONAL CONF. ASME B 36.10, INCLUSIVE CONEXÕES E VÁLVULAS - Ø3" | [6 empty] | Tubo | Aço Carbono | Sch STD | Soldada | 3"
TUB | 7565 - 0 | TUBO, AÇO CARBONO, COM COST., EXTREMIDADE BISELADA CONF. ASME B 16.25, ESPESSURA DE PAREDE STD, MATERIAL CONF. ASTM A 53 Gr.B , NORMA DIMENSIONAL CONF. ASME B 36.10, INCLUSIVE CONEXÕES E VÁLVULAS - Ø4" | [6 empty] | Tubo | Aço Carbono | Sch STD | Soldada | 4"
TUB | 7565 - 0 | TUBO, AÇO CARBONO, COM COST., EXTREMIDADE BISELADA CONF. ASME B 16.25, ESPESSURA DE PAREDE STD, MATERIAL CONF. ASTM A 53 Gr.B , NORMA DIMENSIONAL CONF. ASME B 36.10, INCLUSIVE CONEXÕES E VÁLVULAS - Ø6" | [6 empty] | Tubo | Aço Carbono | Sch STD | Soldada | 6"
TUB | 7565 - 0 | TUBO, AÇO CARBONO, COM COST., EXTREMIDADE BISELADA CONF. ASME B 16.25, ESPESSURA DE PAREDE STD, MATERIAL CONF. ASTM A 53 Gr.B , NORMA DIMENSIONAL CONF. ASME B 36.10, INCLUSIVE CONEXÕES E VÁLVULAS - Ø8" | [6 empty] | Tubo | Aço Carbono | Sch STD | Soldada | 8"
TUB | 7617 - 1 | TUBO, AÇO CARBONO, COM COST., EXTREMIDADE BISELADA CONF. ASME B 16.25, ESPESSURA DE PAREDE STD, MATERIAL CONF. ASTM A 53 Gr.B, NORMA DIMENSIONAL CONF. ASME B 36.10 X3A 2 1/2'" | [6 empty] | Tubo | Aço Carbono | Sch STD | Soldada | 2.1/2"
TUB | 7617 - 1 | TUBO, AÇO CARBONO, COM COST., EXTREMIDADE BISELADA CONF. ASME B 16.25, ESPESSURA DE PAREDE STD, MATERIAL CONF. ASTM A 53 Gr.B, NORMA DIMENSIONAL CONF. ASME B 36.10 X3A 4" | [6 empty] | Tubo | Aço Carbono | Sch STD | Soldada | 4"
TUB | 7565 - 0 | TUBO, AÇO CARBONO, COM COST., EXTREMIDADE PLANA, ESPESSURA DE PAREDE STD, REV. 6,0mm INTERNO, REVESTIMENTO EM BORRACHA NATURAL, MATERIAL CONF. ASTM A 53 Gr.B, NORMA DIMENSIONAL CONF. ASME B 36.10, INCLUSIVE CONEXÕES E VÁLVULAS - Ø16" | [6 empty] | Tubo | Aço Carbono | Sch STD | Soldada | 16"
TUB | 7565 - 0 | TUBO, AÇO CARBONO, COM COST., EXTREMIDADE PLANA, ESPESSURA DE PAREDE STD, REV. 6,0mm INTERNO, REVESTIMENTO EM BORRACHA NATURAL, MATERIAL CONF. ASTM A 53 Gr.B, NORMA DIMENSIONAL CONF. ASME B 36.10, INCLUSIVE CONEXÕES E VÁLVULAS - Ø24" | [6 empty] | Tubo | Aço Carbono | Sch STD | Soldada | 24"
TUB | 7565 - 0 | TUBO, AÇO CARBONO, COM COST., EXTREMIDADE PLANA, ESPESSURA DE PAREDE STD, REV. 6,0mm INTERNO, REVESTIMENTO EM BORRACHA NATURAL, MATERIAL CONF. ASTM A 53 Gr.B, NORMA DIMENSIONAL CONF. ASME B 36.10, INCLUSIVE CONEXÕES E VÁLVULAS - Ø6" | [6 empty] | Tubo | Aço Carbono | Sch STD | Soldada | 6"
TUB | 7565 - 0 | TUBO, AÇO CARBONO, COM COST., EXTREMIDADE PLANA, ESPESSURA DE PAREDE STD, REV. 6,0mm INTERNO, REVESTIMENTO EM BORRACHA NATURAL, MATERIAL CONF. ASTM A 53 Gr.B, NORMA DIMENSIONAL CONF. ASME B 36.10, INCLUSIVE CONEXÕES E VÁLVULAS - Ø8" | [6 empty] | Tubo | Aço Carbono | Sch STD | Soldada | 8"
TUB | 7565 - 0 | TUBO, AÇO CARBONO, COM COST., EXTREMIDADE PLANA, ESPESSURA DE PAREDE STD, REV. 6,0mm INTERNO, REVESTIMENTO EM BORRACHA NATURAL, MATERIAL CONF. ASTM A 53 Gr.B, NORMA DIMENSIONAL CONF. ASME B 36.10, INCLUSIVE CONEXÕES E VÁLVULAS -Ø12" | [6 empty] | Tubo | Aço Carbono | Sch STD | Soldada | 12"
TUB | 7565 - 0 | TUBO, AÇO CARBONO, COM OU SEM COST., EXTREMIDADE PLANA, ESPESSURA DE PAREDE STD, REV. 10,0mm INTERNO, REVESTIMENTO EM BORRACHA NATURAL, MATERIAL CONF. ASTM A 53 Gr.B, NORMA DIMENSIONAL CONF. ASME B 36.10, INCLUSIVE CONEXÕES E VÁLVULAS - Ø14" | [6 empty] | Tubo | Aço Carbono | Sch STD | Soldada | 14"
TUB | 7565 - 0 | TUBO, AÇO CARBONO, COM OU SEM COST., EXTREMIDADE PLANA, ESPESSURA DE PAREDE STD, REV. 10,0mm INTERNO, REVESTIMENTO EM BORRACHA NATURAL, MATERIAL CONF. ASTM A 53 Gr.B, NORMA DIMENSIONAL CONF. ASME B 36.10, INCLUSIVE CONEXÕES E VÁLVULAS - Ø10" | [6 empty] | Tubo | Aço Carbono | Sch STD | Soldada | 10"
TUB | 7565 - 0 | TUBO, AÇO CARBONO, COM OU SEM COST., EXTREMIDADE PLANA, ESPESSURA DE PAREDE STD, REV. 10,0mm INTERNO, REVESTIMENTO EM BORRACHA NATURAL, MATERIAL CONF. ASTM A 53 Gr.B, NORMA DIMENSIONAL CONF. ASME B 36.10, INCLUSIVE CONEXÕES E VÁLVULAS - Ø8" | [6 empty] | Tubo | Aço Carbono | Sch STD | Soldada | 8"
TUB | 7565 - 0 | TUBO, AÇO CARBONO, COM OU SEM COST., EXTREMIDADE PLANA, ESPESSURA DE PAREDE STD, REV. 10,0mm INTERNO, REVESTIMENTO EM BORRACHA NATURAL, MATERIAL CONF. ASTM A 53 Gr.B, NORMA DIMENSIONAL CONF. ASME B 36.10, INCLUSIVE CONEXÕES E VÁLVULAS -Ø12" | [6 empty] | Tubo | Aço Carbono | Sch STD | Soldada | 12"
TUB | 7565 - 0 | TUBO, AÇO CARBONO, COM OU SEM COST., EXTREMIDADE PLANA, ESPESSURA DE PAREDE STD, REV. 12,0mm INTERNO, REVESTIMENTO EM BORRACHA NATURAL, MATERIAL CONF. ASTM A 53 Gr.B, NORMA DIMENSIONAL CONF. ASME B 36.10, INCLUSIVE CONEXÕES E VÁLVULAS - Ø18" | [6 empty] | Tubo | Aço Carbono | Sch STD | Soldada | 18"
TUB | 7565 - 0 | TUBO, AÇO CARBONO, COM OU SEM COST., EXTREMIDADE PLANA, ESPESSURA DE PAREDE STD, REV. 12,0mm INTERNO, REVESTIMENTO EM BORRACHA NATURAL, MATERIAL CONF. ASTM A 53 Gr.B, NORMA DIMENSIONAL CONF. ASME B 36.10, INCLUSIVE CONEXÕES E VÁLVULAS - Ø20" | [6 empty] | Tubo | Aço Carbono | Sch STD | Soldada | 20"
TUB | 7565 - 0 | TUBO, AÇO CARBONO, COM OU SEM COST., EXTREMIDADE PLANA, ESPESSURA DE PAREDE STD, REV. 7,0mm INTERNO, REVESTIMENTO EM BORRACHA NATURAL, MATERIAL CONF. ASTM A 53 Gr.B, NORMA DIMENSIONAL CONF. ASME B 36.10, INCLUSIVE CONEXÕES E VÁLVULAS - Ø4" | [6 empty] | Tubo | Aço Carbono | Sch STD | Soldada | 4"
TUB | 7565 - 0 | TUBO, AÇO CARBONO, COM OU SEM COST., EXTREMIDADE PLANA, ESPESSURA DE PAREDE STD, REV. 7,0mm INTERNO, REVESTIMENTO EM BORRACHA NATURAL, MATERIAL CONF. ASTM A 53 Gr.B, NORMA DIMENSIONAL CONF. ASME B 36.10, INCLUSIVE CONEXÕES E VÁLVULAS - Ø6" | [6 empty] | Tubo | Aço Carbono | Sch STD | Soldada | 6"
TUB | 7565 - 0 | TUBO, AÇO CARBONO, SEM COST., EXTREMIDADE PLANA, ESPESSURA DE PAREDE SCH 80, MATERIAL CONF. ASTM A 106 Gr.B, NORMA DIMENSIONAL CONF. ASME B 36.10, INCLUSIVE CONEXÕES E VÁLVULAS - Ø1.1/2" | [6 empty] | Tubo | Aço Carbono | Sch 80 | Soldada | 1.1/2"
TUB | 7565 - 0 | TUBO, AÇO CARBONO, SEM COST., EXTREMIDADE ROSQ. ASME B 1.20.1 (NPT), ESPESSURA DE PAREDE SCH 80, MATERIAL CONF. ASTM A 106 Gr.B, NORMA DIMENSIONAL CONF. ASME B 36.10, INCLUSIVE CONEXÕES E VÁLVULAS - Ø1.1/2" | [6 empty] | Tubo | Aço Carbono | Sch 80 | Roscada | 1.1/2"
TUB | 7565 - 0 | TUBO, AÇO CARBONO, SEM COST., EXTREMIDADE ROSQ. ASME B 1.20.1 (NPT), ESPESSURA DE PAREDE SCH 80, MATERIAL CONF. ASTM A 106 Gr.B, NORMA DIMENSIONAL CONF. ASME B 36.10, INCLUSIVE CONEXÕES E VÁLVULAS - Ø2" | [6 empty] | Tubo | Aço Carbono | Sch 80 | Roscada | 2"
TUB | 7565 - 0 | TUBO, AÇO CARBONO, SEM COST., EXTREMIDADE ROSQ. ASME B 1.20.1 (NPT), ESPESSURA DE PAREDE SCH 80, MATERIAL CONF. ASTM A 53 Gr.B (GALV.), NORMA DIMENSIONAL CONF. ASME B 36.10, INCLUSIVE CONEXÕES E VÁLVULAS - Ø1" | [6 empty] | Tubo | Galvanizado | Sch 80 | Roscada | 1"
TUB | 7565 - 0 | TUBO, AÇO CARBONO, SEM COST., EXTREMIDADE ROSQ. ASME B 1.20.1 (NPT), ESPESSURA DE PAREDE SCH 80, MATERIAL CONF. ASTM A 53 Gr.B (GALV.), NORMA DIMENSIONAL CONF. ASME B 36.10, INCLUSIVE CONEXÕES E VÁLVULAS - Ø1.1/2" | [6 empty] | Tubo | Galvanizado | Sch 80 | Roscada | 1.1/2"
TUB | 7565 - 0 | TUBO, AÇO CARBONO, SEM COST., EXTREMIDADE ROSQ. ASME B 1.20.1 (NPT), ESPESSURA DE PAREDE SCH 80, MATERIAL CONF. ASTM A 53 Gr.B (GALV.), NORMA DIMENSIONAL CONF. ASME B 36.10, INCLUSIVE CONEXÕES E VÁLVULAS - Ø1/2" | [6 empty] | Tubo | Galvanizado | Sch 80 | Roscada | 1/2"
TUB | 7565 - 0 | TUBO, AÇO CARBONO, SEM COST., EXTREMIDADE ROSQ. ASME B 1.20.1 (NPT), ESPESSURA DE PAREDE SCH 80, MATERIAL CONF. ASTM A 53 Gr.B (GALV.), NORMA DIMENSIONAL CONF. ASME B 36.10, INCLUSIVE CONEXÕES E VÁLVULAS - Ø2" | [6 empty] | Tubo | Galvanizado | Sch 80 | Roscada | 2"
TUB | 7617 - 1 | TUBO, AÇO CARBONO, SEM COST., EXTREMIDADE ROSQ. ASME B 1.20.1 (NPT), ESPESSURA DE PAREDE SCH 80, MATERIAL CONF. ASTM A 53 Gr.B, NORMA DIMENSIONAL CONF. ASME B 36.10 X3A 1 1/2" | [6 empty] | Tubo | Aço Carbono | Sch 80 | Roscada | 1.1/2"
TUB | 7617 - 1 | TUBO, AÇO CARBONO, SEM COST., EXTREMIDADE ROSQ. ASME B 1.20.1 (NPT), ESPESSURA DE PAREDE SCH 80, MATERIAL CONF. ASTM A 53 Gr.B, NORMA DIMENSIONAL CONF. ASME B 36.10 X3A 1" | [6 empty] | Tubo | Aço Carbono | Sch 80 | Roscada | 1"
TUB | 7617 - 1 | TUBO, AÇO CARBONO, SEM COST., EXTREMIDADE ROSQ. ASME B 1.20.1 (NPT), ESPESSURA DE PAREDE SCH 80, MATERIAL CONF. ASTM A 53 Gr.B, NORMA DIMENSIONAL CONF. ASME B 36.10 X3A 2" | [6 empty] | Tubo | Aço Carbono | Sch 80 | Roscada | 2"
TUB | 7565 - 0 | TUBO, AÇO CARBONO, SEM COST., EXTREMIDADE ROSQ. ASME B 1.20.1 (NPT), ESPESSURA DE PAREDE SCH 80, MATERIAL CONF. ASTM A 53 Gr.B, NORMA DIMENSIONAL CONF. ASME B 36.10, INCLUSIVE CONEXÕES E VÁLVULAS - Ø1/2" | [6 empty] | Tubo | Aço Carbono | Sch 80 | Roscada | 1/2"
TUB | 7565 - 0 | TUBO, AÇO INOX, SEM COST., EXTREMIDADE BISELADA CONF. ASME B 16.25, ESPESSURA DE PAREDE SCH 160S, MATERIAL CONF. ASTM A 312 TP 304 L, NORMA DIMENSIONAL CONF. ASME B 36.19, TUBULAÇÃO FORNECIDA DECAPADA, INCLUSIVE CONEXÕES E VÁLVULAS - Ø4" | [6 empty] | Tubo | Aço Inox | Sch 160s | Soldada | 4"
TUB | 7565 - 0 | TUBO, AÇO INOX, SEM COST., EXTREMIDADE PLANA, ESPESSURA DE PAREDE SCH 160S, MATERIAL CONF. ASTM A 312 TP 304 L, NORMA DIMENSIONAL CONF. ASME B 36.19, TUBULAÇÃO FORNECIDA DECAPADA, INCLUSIVE CONEXÕES E VÁLVULAS - Ø1" | [6 empty] | Tubo | Aço Inox | Sch 160s | Soldada | 1"
TUB | 7565 - 0 | TUBO, AÇO INOX, SEM COST., EXTREMIDADE PLANA, ESPESSURA DE PAREDE SCH 160S, MATERIAL CONF. ASTM A 312 TP 304 L, NORMA DIMENSIONAL CONF. ASME B 36.19, TUBULAÇÃO FORNECIDA DECAPADA, INCLUSIVE CONEXÕES E VÁLVULAS - Ø2" | [6 empty] | Tubo | Aço Inox | Sch 160s | Soldada | 2"
TUB | 7702 - 2 | Tubo, com costura helicoidal, extremidades com anéis para acoplamento alvenius k10, aço carbono patinável, awwa c200, espessura 3,75mm, comprimento 12 metros, diâmetro dn12" (ø 318 mm) | [6 empty] | Tubo | Aço Carbono | Sch 40 | Soldada | 12"
TUB | 7702 - 2 | Tubo, com costura helicoidal, extremidades com anéis para acoplamento alvenius k10, aço carbono patinável, awwa c200, espessura 3,75mm, comprimento 12 metros, diâmetro dn16" (ø 419 mm) | [6 empty] | Tubo | Aço Carbono | Sch 40 | Soldada | 16"
TUB | 7702 - 2 | Tubo, com costura helicoidal, extremidades com anéis para acoplamento alvenius k10, aço carbono patinável, awwa c200, espessura 3,75mm, comprimento 6 metros, diâmetro dn12" (ø 318 mm) | [6 empty] | Tubo | Aço Carbono | Sch 40 | Soldada | 12"
TUB | 7702 - 2 | Tubo, com costura helicoidal, extremidades com anéis para acoplamento alvenius k10, aço carbono patinável, awwa c200, espessura 3,75mm, comprimento 6 metros, diâmetro dn16" (ø 419 mm) | [6 empty] | Tubo | Aço Carbono | Sch 40 | Soldada | 16"
TUB | 7702 - 2 | Tubo, com costura helicoidal, extremidades com anéis para acoplamento alvenius k10, aço carbono patinável, awwa c200, espessura 3,75mm. Aplicação – flautas diâmetro dn18" | [6 empty] | Tubo | Aço Carbono | Sch 40 | Soldada | 18"
TUB | 7565 - 0 | TUBO, COM COSTURA, AÇO INOX, ASTM A312-TP316L, SCH. 10S, EXTREM. PLANAS, ASME B36.19., INCLUSIVE CONEXÕES E VÁLVULAS Ø 1" | [6 empty] | Tubo | Aço Inox | Sch 10s | Soldada | 1"
TUB | 7878 - 1 | TUBO, COM COSTURA, SCH 40, EXTREMIDADE CHANFRADA, CONFORME ASME 8.36 10; EXIGIDO CERTIFICADO DE QUALIDADE - 4" | [6 empty] | Tubo | Aço Carbono | Sch 40 | Soldada | 4"
TUB | 7966 - 1 | TUBO, COM COSTURA, SCH 40, EXTREMIDADE CHANFRADA, CONFORME ASME B.36.10, 3 " , ASTM A-53 Gr.B | [6 empty] | Tubo | Aço Carbono | Sch 40 | Soldada | 3"
TUB | 7966 - 1 | TUBO, COM COSTURA, SCH 40, EXTREMIDADE CHANFRADA, CONFORME ASME B.36.10; , 3 " , ASTM A-53 Gr.B | [6 empty] | Tubo | Aço Carbono | Sch 40 | Soldada | 3"
TUB | 7878 - 1 | TUBO, COM COSTURA, SCH 40, EXTREMIDADE CHANFRADA, CONFORME ASME B.36.10; EXIGIDO CERTIFICADO DE QUALIDADE - 1" | [6 empty] | Tubo | Aço Carbono | Sch 40 | Soldada | 1"
TUB | 7878 - 1 | TUBO, COM COSTURA, SCH 40, EXTREMIDADE CHANFRADA, CONFORME ASME B.36.10; EXIGIDO CERTIFICADO DE QUALIDADE - 1.1/2" | [6 empty] | Tubo | Aço Carbono | Sch 40 | Soldada | 1.1/2"
TUB | 7878 - 1 | TUBO, COM COSTURA, SCH 40, EXTREMIDADE CHANFRADA, CONFORME ASME B.36.10; EXIGIDO CERTIFICADO DE QUALIDADE - 1/2" | [6 empty] | Tubo | Aço Carbono | Sch 40 | Soldada | 1/2"
TUB | 7878 - 1 | TUBO, COM COSTURA, SCH 40, EXTREMIDADE CHANFRADA, CONFORME ASME B.36.10; EXIGIDO CERTIFICADO DE QUALIDADE - 2" | [6 empty] | Tubo | Aço Carbono | Sch 40 | Soldada | 2"
TUB | 7878 - 1 | TUBO, COM COSTURA, SCH 40, EXTREMIDADE CHANFRADA, CONFORME ASME B.36.10; EXIGIDO CERTIFICADO DE QUALIDADE - 3" | [6 empty] | Tubo | Aço Carbono | Sch 40 | Soldada | 3"
TUB | 7878 - 1 | TUBO, COM COSTURA, SCH 40, EXTREMIDADE CHANFRADA, CONFORME ASME B.36.10; EXIGIDO CERTIFICADO DE QUALIDADE - 3/4" | [6 empty] | Tubo | Aço Carbono | Sch 40 | Soldada | 3/4"
TUB | 7878 - 1 | TUBO, COM COSTURA, SCH 40, EXTREMIDADE CHANFRADA, CONFORME ASME B.36.10; EXIGIDO CERTIFICADO DE QUALIDADE - 4" | [6 empty] | Tubo | Aço Carbono | Sch 40 | Soldada | 4"
TUB | 7878 - 1 | TUBO, COM COSTURA, SCH 40, EXTREMIDADE CHANFRADA, CONFORME ASME B.36.10; EXIGIDO CERTIFICADO DE QUALIDADE. - ASTM A-53 Gr.B - 4 " | [6 empty] | Tubo | Aço Carbono | Sch 40 | Soldada | 4"
TUB | 7966 - 1 | TUBO, COM COSTURA, SCH 40, EXTREMIDADE CHANFRADA, CONFORME ASME B.36.10; EXIGIDO CERTIFICADO DE QUALIDADE., 4 " , ASTM A-53 Gr.B | [6 empty] | Tubo | Aço Carbono | Sch 40 | Soldada | 4"
TUB | 7986 - 3 | TUBO, CONEXÕES, VÁLVULAS, ACESSORIOS, COM COSTURA LONGITUDINAL EM AÇO CARBONO CONFORME ASTM A-53 Gr. B, STD WT, EXTREMIDADES BISELADAS CONFORME ASME B16.25, ACABAMENTO PRETO, DIMENSÕES CONFORME ASME B36.10 Ø10" | [6 empty] | Tubo | Aço Carbono | Sch STD | Soldada | 10"
TUB | 7986 - 3 | TUBO, CONEXÕES, VÁLVULAS, ACESSORIOS, COM COSTURA LONGITUDINAL EM AÇO CARBONO CONFORME ASTM A-53 Gr. B, STD WT, EXTREMIDADES BISELADAS CONFORME ASME B16.25, ACABAMENTO PRETO, DIMENSÕES CONFORME ASME B36.10 Ø3" | [6 empty] | Tubo | Aço Carbono | Sch STD | Soldada | 3"
TUB | 7986 - 3 | TUBO, CONEXÕES, VÁLVULAS, ACESSORIOS, COM COSTURA LONGITUDINAL EM AÇO CARBONO CONFORME ASTM A-53 Gr. B, STD WT, EXTREMIDADES BISELADAS CONFORME ASME B16.25, ACABAMENTO PRETO, DIMENSÕES CONFORME ASME B36.10 Ø4" | [6 empty] | Tubo | Aço Carbono | Sch STD | Soldada | 4"
TUB | 7986 - 3 | TUBO, CONEXÕES, VÁLVULAS, ACESSORIOS, COM COSTURA LONGITUDINAL EM AÇO CARBONO CONFORME ASTM A-53 Gr. B, STD WT, EXTREMIDADES BISELADAS CONFORME ASME B16.25, ACABAMENTO PRETO, DIMENSÕES CONFORME ASME B36.10 Ø6" | [6 empty] | Tubo | Aço Carbono | Sch STD | Soldada | 6"
TUB | 7986 - 3 | TUBO, CONEXÕES, VÁLVULAS, ACESSORIOS, COM COSTURA LONGITUDINAL EM AÇO CARBONO CONFORME ASTM A-53 Gr. B, STD WT, EXTREMIDADES BISELADAS CONFORME ASME B16.25, ACABAMENTO PRETO, DIMENSÕES CONFORME ASME B36.10 Ø8" | [6 empty] | Tubo | Aço Carbono | Sch STD | Soldada | 8"
TUB | 7986 - 3 | TUBO, CONEXÕES, VÁLVULAS, ACESSORIOS, em ASTM A 53 GR B, Schedule 80, Ø 2" | [6 empty] | Tubo | Aço Carbono | Sch 80 | Soldada | 2"
TUB | 7986 - 3 | TUBO, CONEXÕES, VÁLVULAS, ACESSORIOS, em ASTM A 53 GR B, Schedule Standard, Ø 3" | [6 empty] | Tubo | Aço Carbono | Sch 40 | Soldada | 3"
TUB | 7986 - 3 | TUBO, CONEXÕES, VÁLVULAS, ACESSORIOS, em ASTM A 53 GR B, Schedule Standard, Ø 4" | [6 empty] | Tubo | Aço Carbono | Sch 40 | Soldada | 4"
TUB | 7986 - 3 | TUBO, CONEXÕES, VÁLVULAS, ACESSORIOS, em ASTM A 53 GR B, Schedule Standard, Ø 6" | [6 empty] | Tubo | Aço Carbono | Sch 40 | Soldada | 6"
TUB | 7479 - 2 | Tubo, Sem Costura, Sch 40, Extremidade Roscada Npt, Conforme Asme B.36.10 1 1/2'' | [6 empty] | Tubo | Aço Carbono | Sch 40 | Roscada | 1.1/2"
TUB | 7479 - 2 | Tubo, Sem Costura, Sch 40, Extremidade Roscada Npt, Conforme Asme B.36.10 1/2'' | [6 empty] | Tubo | Aço Carbono | Sch 40 | Roscada | 1/2"
TUB | 7701 - 2 | TUBO; SCH 40, BIS, SC, ASTM A106 B, ASME B36.10 - DN2" | [6 empty] | Tubo | Aço Carbono | Sch 40 | Soldada | 2"
TUB | 7701 - 2 | TUBO; SCH 40, BIS, SC, ASTM A106 B, ASME B36.10 - DN4" | [6 empty] | Tubo | Aço Carbono | Sch 40 | Soldada | 4"
TUB | 7701 - 2 | TUBO; SCH 40, BIS, SC, ASTM A106 B, ASME B36.11 - DN3" | [6 empty] | Tubo | Aço Carbono | Sch 40 | Soldada | 3"
TUB | 7701 - 2 | TUBO; SCH 40, PC, SC, AC, ASTM A 106B, ASME B36.10 - DN2" | [6 empty] | Tubo | Aço Carbono | Sch 40 | Soldada | 2"
TUB | 7701 - 2 | TUBO; SCH 40, PC, SC, AC, ASTM A 106B, ASME B36.10 - DN3" | [6 empty] | Tubo | Aço Carbono | Sch 40 | Soldada | 3"
TUB | 7701 - 2 | TUBO; SCH 40, PC, SC, AC; ASTM A 106B, ASME B36.10 - DN1" | [6 empty] | Tubo | Aço Carbono | Sch 40 | Soldada | 1"
TUB | 7701 - 2 | TUBO; SCH 80, PL, SC, AC, ASTM A106B , ASME B36.10 - DN3/4" | [6 empty] | Tubo | Aço Carbono | Sch 80 | Soldada | 3/4"
TUB | 7701 - 2 | TUBO; SCH 80, PL, SC, AC, ASTM A106B, ASME B36.10 - DN1.1/4" | [6 empty] | Tubo | Aço Carbono | Sch 80 | Soldada | 1.1/4"
TUB | 7701 - 2 | TUBO; SCH 80, PL, SC, ASTM A106 B, ASME B36.10 - DN1" | [6 empty] | Tubo | Aço Carbono | Sch 80 | Soldada | 1"
TUB | 7701 - 2 | TUBO; SCH 80, PL, SC, ASTM A106 B, ASME B36.10 - DN1/2" | [6 empty] | Tubo | Aço Carbono | Sch 80 | Soldada | 1/2"
TUB | 7701 - 2 | TUBO; SCH 80, PL, SC, ASTM A106 B, ASME B36.10 - DN3/4" | [6 empty] | Tubo | Aço Carbono | Sch 80 | Soldada | 3/4"
TUB | 7701 - 2 | TUBO; SCH 80, PL, SC, ASTM A106 B, ASME B36.11 - DN1.1/2" | [6 empty] | Tubo | Aço Carbono | Sch 80 | Soldada | 1.1/2"
TUB | 7631 - 2 | Tubos em aço carbono - Diam. Médio 12" | [6 empty] | Tubo | Aço Carbono | Sch 40 | Soldada | 12"
TUB | 7635 - 2 | Tubos em aço carbono - Diam. Médio 4" | [6 empty] | Tubo | Aço Carbono | Sch 40 | Soldada | 4"
TUB | 7631 - 2 | Tubos em aço inox - Diam. Médio 12" | [6 empty] | Tubo | Aço Inox | Sch 40s | Soldada | 12"
TUB | 7635 - 2 | Tubos em aço inox - Diam. Médio 4" | [6 empty] | Tubo | Aço Inox | Sch 40s | Soldada | 4"
TUB | 7631 - 2 | Tubos em duplex - Diam. Médio 12" | [6 empty] | Tubo | Aço Inox | Sch 40s | Soldada | 12"
TUB | 7950 - 0 | TUBULAÇÃO 10" SCH5 COM COSTURA ASTM A312 GR TP304 | [6 empty] | Tubo | Aço Inox | Sch 5s | Soldada | 10"
TUB | 7950 - 0 | TUBULAÇÃO 14" SCH5 COM COSTURA ASTM A312 GR TP304 | [6 empty] | Tubo | Aço Inox | Sch 5s | Soldada | 14"
TUB | 7950 - 0 | TUBULAÇÃO 16" SCH5 COM COSTURA ASTM A312 GR TP304 | [6 empty] | Tubo | Aço Inox | Sch 5s | Soldada | 16"
TUB | 7950 - 0 | TUBULAÇÃO 2" PRETO C/ COSTURA SCH20 ASTM A53 BISELADO | [6 empty] | Tubo | Aço Carbono | Sch 40 | Soldada | 2"
TUB | 7950 - 0 | TUBULAÇÃO 3/4" PRETO C/ COSTURA SCH40 ASTM A53 ROSCÁVEL | [6 empty] | Tubo | Aço Carbono | Sch 40 | Roscada | 3/4"
TUB | 7950 - 0 | TUBULAÇÃO 4" PRETO C/ COSTURA SCH40 ASTM A53 BISELADO | [6 empty] | Tubo | Aço Carbono | Sch 40 | Soldada | 4"
TUB | 7950 - 0 | TUBULAÇÃO 4" SCH40 COM COSTURA ASTM A53 GALVANIZADO | [6 empty] | Tubo | Aço Carbono | Sch 40 | Roscada | 4"
TUB | 7950 - 0 | TUBULAÇÃO 4" SCH5 COM COSTURA ASTM A312 GR TP304 | [6 empty] | Tubo | Aço Inox | Sch 5s | Soldada | 4"
TUB | 7950 - 0 | TUBULAÇÃO 6" PRETO C/ COSTURA SCH40 ASTM A53 BISELADO | [6 empty] | Tubo | Aço Carbono | Sch 40 | Soldada | 6"
TUB | 7950 - 0 | TUBULAÇÃO 8" PRETO C/ COSTURA SCH40 ASTM A53 BISELADO | [6 empty] | Tubo | Aço Carbono | Sch 40 | Soldada | 8"
TUB | 7950 - 0 | TUBULAÇÃO 8" SCH5 COM COSTURA ASTM A312 GR TP304 | [6 empty] | Tubo | Aço Inox | Sch 5s | Soldada | 8"
TUB | 7878 - 1 | TUBULAÇÃO DE TRANSPORTE, 2'' SCH40, AÇO CARBONO | [6 empty] | Tubo | Aço Carbono | Sch 40 | Soldada | 2"
TUB | 7878 - 1 | TUBULAÇÃO DE TRANSPORTE, 3'' SCH40, AÇO CARBONO | [6 empty] | Tubo | Aço Carbono | Sch 40 | Soldada | 3"
TUB | 7878 - 1 | TUBULAÇÃO DE TRANSPORTE, 5'' SCH40, AÇO CARBONO | [6 empty] | Tubo | Aço Carbono | Sch 40 | Soldada | 5"
TUB | 7606 - 0 | UNIAO AC ASTM A105, GALVANIZADO - CL 3000 - NPT - MSS SP-83 - DN 1" | [6 empty] | União | Galvanizado ou Preto | 3000 lbs | Roscada | 1"
TUB | 7606 - 0 | UNIAO AC ASTM A105, GALVANIZADO - CL 3000 - NPT - MSS SP-83 - DN 1/2" | [6 empty] | União | Galvanizado ou Preto | 3000 lbs | Roscada | 1/2"
TUB | 7606 - 0 | UNIAO AC ASTM A105, GALVANIZADO - CL 3000 - NPT - MSS SP-83 - DN 2" | [6 empty] | União | Galvanizado ou Preto | 3000 lbs | Roscada | 2"
TUB | 7606 - 0 | UNIAO AC ASTM A105, GALVANIZADO - CL 3000 - NPT - MSS SP-83 - DN 3/4" | [6 empty] | União | Galvanizado ou Preto | 3000 lbs | Roscada | 3/4"
TUB | 7752 - 2 | União Aço Fêmea acentameto bronze ¾ | [6 empty] | União | Aço Carbono | Sch 40 | Soldada | 3/4"
TUB | 7752 - 2 | União Aço Fêmea c/acentamento de bronze ¾ | [6 empty] | União | Aço Carbono | Sch 40 | Soldada | 3/4"
TUB | 7794 - Rev.Cons | União ANSI/MSS-SP114 Cast Fittings NPT AISI 316 150 LB 1" | [6 empty] | União | Aço Inox | 150 lbs | Roscada | 1"
TUB | 7794 - Rev.Cons | União ANSI/MSS-SP114 Cast Fittings NPT AISI 316 150 LB 1"1/2 | [6 empty] | União | Aço Inox | 150 lbs | Roscada | 1"
TUB | 7794 - Rev.Cons | União ANSI/MSS-SP114 Cast Fittings NPT AISI 316 150 LB 1/2 " | [6 empty] | União | Aço Inox | 150 lbs | Roscada | 1/2"
TUB | 7794 - Rev.Cons | União ANSI/MSS-SP114 Cast Fittings NPT AISI 316 150 LB 3/4 " | [6 empty] | União | Aço Inox | 150 lbs | Roscada | 3/4"
TUB | 7888 - 0 | UNIÃO ASSENTO BRONZE, FM ASTM A197, GALVANIZADO, ASME B.16.3, CLASSE 150LBS - 1" | [6 empty] | União | Galvanizado ou Preto | 150 lbs | Roscada | 1"
TUB | 7888 - 0 | UNIÃO ASSENTO BRONZE, FM ASTM A197, GALVANIZADO, ASME B.16.3, CLASSE 150LBS - 1/2" | [6 empty] | União | Galvanizado ou Preto | 150 lbs | Roscada | 1/2"
TUB | 7888 - 0 | UNIÃO ASSENTO BRONZE, FM ASTM A197, GALVANIZADO, ASME B.16.3, CLASSE 150LBS - 2" | [6 empty] | União | Galvanizado ou Preto | 150 lbs | Roscada | 2"
TUB | 7855 - 0 | União Classe 300, em ferro maleável ASTM A197, internos em bronze ASTM B62 ALLOY C836, extremidade roscada NPT conforme ASME B1.20.1. Dimensões conforme ASME B16.39. 1" | [6 empty] | União | Galvanizado ou Preto | 300 lbs | Roscada | 1"
TUB | 7855 - 0 | União Classe 300, em ferro maleável ASTM A197, internos em bronze ASTM B62 ALLOY C836, extremidade roscada NPT conforme ASME B1.20.1. Dimensões conforme ASME B16.39. 1.1/2" | [6 empty] | União | Galvanizado ou Preto | 300 lbs | Roscada | 1.1/2"
TUB | 7855 - 0 | União Classe 300, em ferro maleável ASTM A197, internos em bronze ASTM B62 ALLOY C836, extremidade roscada NPT conforme ASME B1.20.1. Dimensões conforme ASME B16.39. 2" | [6 empty] | União | Galvanizado ou Preto | 300 lbs | Roscada | 2"
TUB | 7855 - 0 | União Classe 3000 em aço carbono forjado ASTM A105, extremidade encaixe para solda conforme ASME B16.11. Dimensões conforme MSS SP-83. 1" | [6 empty] | União | Preto | 3000 lbs | Encaixe Solda | 1"
TUB | 7855 - 0 | União Classe 3000 em aço carbono forjado ASTM A105, extremidade encaixe para solda conforme ASME B16.11. Dimensões conforme MSS SP-83. 1.1/2" | [6 empty] | União | Preto | 3000 lbs | Encaixe Solda | 1.1/2"
TUB | 7717 - 1 | UNIÃO DN 1.1/2”, FERRO MALEÁVEL, ASTM A-197 (GALVANIZADO), EXTREMIDADES ROSCADAS, CONF. ASME B 1.20.1 (NPT) CL 300#, DIMENSÕES CONF. B 16.3 (REF. TUPY OU SIMILAR). | [6 empty] | União | Galvanizado ou Preto | 300 lbs | Roscada | 1.1/2"
TUB | 7717 - 1 | UNIÃO DN 1”, FERRO MALEÁVEL, ASTM A-197 (GALVANIZADO), EXTREMIDADES ROSCADAS, CONF. ASME B 1.20.1 (NPT) CL 300#, DIMENSÕES CONF. B 16.3 (REF. TUPY OU SIMILAR). | [6 empty] | União | Galvanizado ou Preto | 300 lbs | Roscada | 1"
TUB | 7479 - 2 | União Dupla, Extremidade Roscada Npt (Asme B 1.20.1), Assento Cônico Em Bronze, Classe 150#, Ansi B 16.39 1/2'' | [6 empty] | União | Galvanizado ou Preto | 150 lbs | Roscada | 1/2"
TUB | 7789 - 0 | UNIÃO EM AÇO CARBONO FORJADO, ASTM A -105, CLASSE 3000 LB, ASSENTO CÔNICO EM AÇO INOX, DIMENSÕES CONFORME ANSI B 16.11, EXTREMIDADES ENCAIXE PARA SOLDA DN 25 (1”) REF.: TUPYFORGED S/W 1 CÓDIGO 106110721, OU SIMILAR | [6 empty] | União | Preto | 3000 lbs | Encaixe Solda | 1"
TUB | 7606 - 0 | UNIAO ES - CL3000 - AC, ASTM A105, MSS SP-83 - DN 1" | [6 empty] | União | Preto | 3000 lbs | Encaixe Solda | 1"
TUB | 7606 - 0 | UNIAO ES - CL3000 - AC, ASTM A105, MSS SP-83 - DN 1.1/2" | [6 empty] | União | Preto | 3000 lbs | Encaixe Solda | 1.1/2"
TUB | 7606 - 0 | UNIAO ES - CL3000 - AC, ASTM A105, MSS SP-83 - DN 1.1/4" | [6 empty] | União | Preto | 3000 lbs | Encaixe Solda | 1.1/4"
TUB | 7606 - 0 | UNIAO ES - CL3000 - AC, ASTM A105, MSS SP-83 - DN 1/2" | [6 empty] | União | Preto | 3000 lbs | Encaixe Solda | 1/2"
TUB | 7606 - 0 | UNIAO ES - CL3000 - AC, ASTM A105, MSS SP-83 - DN 2" | [6 empty] | União | Preto | 3000 lbs | Encaixe Solda | 2"
TUB | 7606 - 0 | UNIAO ES - CL3000 - AC, ASTM A105, MSS SP-83 - DN 3/4" | [6 empty] | União | Preto | 3000 lbs | Encaixe Solda | 3/4"
TUB | 7791 - 0 | UNIAO RO 300# RI FM ASTM A197 GALVANIZADO CONF ASME B16.39 Diâm_1.: 1", Diâm_2.: 1", Diâm_3.: 0 (MATCODE: U510311500-00:FF) | [6 empty] | União | Galvanizado ou Preto | 300 lbs | Roscada | 1"
TUB | 7791 - 0 | UNIAO RO 300# RI FM ASTM A197 GALVANIZADO CONF ASME B16.39 Diâm_1.: 2", Diâm_2.: 2", Diâm_3.: 0 (MATCODE: U510311500-00:JJ) | [6 empty] | União | Galvanizado ou Preto | 300 lbs | Roscada | 2"
TUB | 7791 - 0 | UNIAO RO 300# RI FM ASTM A197 GALVANIZADO CONF ASME B16.39 Diâm_1.: 3/4", Diâm_2.: 3/4", Diâm_3.: 0 (MATCODE: U510311500-00:EE) | [6 empty] | União | Galvanizado ou Preto | 300 lbs | Roscada | 3/4"
TUB | 7791 - 0 | UNIAO RO 300# RI FM ASTM A197 GALVANIZADO CONF ASME B16.39 Diâm_1.: 4", Diâm_2.: 4", Diâm_3.: 0 (MATCODE: U510311500-00:NN) | [6 empty] | União | Galvanizado ou Preto | 300 lbs | Roscada | 4"
TUB | 7888 - 0 | UNIÃO TRICLAMP COMPLETA AI316L P/ SOLDA EM TUBO OD ESP. 2,0 MM PI/PE - 3" | [6 empty] | União | Aço Inox | Sch 40s | Soldada | 3"
TUB | 7617 - 1 | UNIÃO, ASSENTO INTEGRAL, EXTREMIDADE ROSQ. ASME B 1.20.1 (NPT), CLASSE 300#, MATERIAL CONF. ASTM A 197, NORMA DIMENSIONAL CONF. ASME B 16.39 X3A 1 1/2" | [6 empty] | União | Galvanizado ou Preto | 300 lbs | Roscada | 1.1/2"
TUB | 7617 - 1 | UNIÃO, ASSENTO INTEGRAL, EXTREMIDADE ROSQ. ASME B 1.20.1 (NPT), CLASSE 300#, MATERIAL CONF. ASTM A 197, NORMA DIMENSIONAL CONF. ASME B 16.39 X3A 2" | [6 empty] | União | Galvanizado ou Preto | 300 lbs | Roscada | 2"
TUB | 7427 - Rev.Cons | UNIÃO, FERRO MALEÁVEL, ASTM A 197, ANSI B16.39 ROSCA NPT B1.20.1, DN25 1" | [6 empty] | União | Galvanizado ou Preto | 150 lbs | Roscada | 1"
TUB | 7427 - Rev.Cons | UNIÃO, FERRO MALEÁVEL, ASTM A 197, ANSI B16.39 ROSCA NPT B1.20.1, DN40 1.1/2" | [6 empty] | União | Galvanizado ou Preto | 150 lbs | Roscada | 1.1/2"
TUB | 7780 - 0 | UNIÃO, ROSCADO; 3000#, AC; ASTM A105; Padrão ASME B16.11 - 1" | [6 empty] | União | Galvanizado ou Preto | 3000 lbs | Roscada | 1"
TUB | 7606 - 0 | V BORBOLETA 150# WAFER AFU ASTM A536 65-45-12 OBTUR ASTM A536 65-45-12 BUNA-N OPERADA POR ALAVANCA - DN 2" | [6 empty] | Válvula Borboleta | Aço Carbono | 150 lbs | Wafer | 2"
TUB | 7606 - 0 | V BORBOLETA 150# WAFER AFU ASTM A536 65-45-12 OBTUR ASTM A536 65-45-12 BUNA-N OPERADA POR ALAVANCA - DN 2.1/2" | [6 empty] | Válvula Borboleta | Aço Carbono | 150 lbs | Wafer | 2.1/2"
TUB | 7606 - 0 | V BORBOLETA 150# WAFER AFU ASTM A536 65-45-12 OBTUR ASTM A536 65-45-12 BUNA-N OPERADA POR ALAVANCA - DN 3" | [6 empty] | Válvula Borboleta | Aço Carbono | 150 lbs | Wafer | 3"
TUB | 7606 - 0 | V BORBOLETA 150# WAFER AFU ASTM A536 65-45-12 OBTUR ASTM A536 65-45-12 BUNA-N OPERADA POR ALAVANCA - DN 4" | [6 empty] | Válvula Borboleta | Aço Carbono | 150 lbs | Wafer | 4"
TUB | 7606 - 0 | V BORBOLETA 150# WAFER AFU ASTM A536 65-45-12 OBTUR ASTM A536 65-45-12 BUNA-N OPERADA POR ALAVANCA - DN 6" | [6 empty] | Válvula Borboleta | Aço Carbono | 150 lbs | Wafer | 6"
TUB | 7606 - 0 | V ESFERA 150# FLG FR AFU ASTM A216 GR WCB TRIM T OBTUR AISI 316 C\ VOLANTE - DN 8" | [6 empty] | Válvula Esfera | Aço Carbono | 150 lbs | Flangeada | 8"
TUB | 7606 - 0 | V ESFERA 150# FLG FR AFU ASTM A352 LCB OBTUR AISI 410 SEDE RESILIENTE OPERADA POR ALAVANCA TEST. FO - DN 4" | [6 empty] | Válvula Esfera | Aço Inox | 150 lbs | Flangeada | 4"
TUB | 7791 - 0 | V GAVETA 125# FLG FP FFU ASTM A126 B OBTUR ASTM A126 B ANEL E SEDE BRONZE ASTM B62 HARE CA MSS SP-70 Diâm_1.: 3", Diâm_2.: 3", Diâm_3.: 0 (MATCODE: V113020G92-00:LL) | [6 empty] | Válvula Gaveta | Aço Carbono | 150 lbs | Flangeada | 3"
TUB | 7791 - 0 | V GAVETA 125# FLG FP FFU ASTM A126 B OBTUR ASTM A126 B ANEL E SEDE BRONZE ASTM B62 HARE CA MSS SP-70 Diâm_1.: 4", Diâm_2.: 4", Diâm_3.: 0 (MATCODE: V113020G92-00:NN) | [6 empty] | Válvula Gaveta | Aço Carbono | 150 lbs | Flangeada | 4"
TUB | 7791 - 0 | V GAVETA 125# FLG FP FFU ASTM A126 B OBTUR-SEDE BRONZE ASTM B62 HARE CA MSS SP-70 Diâm_1.: 4", Diâm_2.: 4", Diâm_3.: 0 (MATCODE: V113020192-00:NN) | [6 empty] | Válvula Gaveta | Aço Carbono | 150 lbs | Flangeada | 4"
TUB | 7791 - 0 | V GAVETA 200# RO BRONZE ASTM B62 OBTUR-SEDE BRONZE ASTM B62 HARI CTU MSS SP-80 Diâm_1.: 1", Diâm_2.: 1", Diâm_3.: 1" (MATCODE: V131010181-00:FF) | [6 empty] | Válvula Gaveta | Aço Carbono | 150 lbs | Roscada | 1"
TUB | 7791 - 0 | V GAVETA 200# RO BRONZE ASTM B62 OBTUR-SEDE BRONZE ASTM B62 HARI CTU MSS SP-80 Diâm_1.: 11/2", Diâm_2.: 1.1/2", Diâm_3.: 1.1/2" (MATCODE: V131010181-00:HH) | [6 empty] | Válvula Gaveta | Aço Carbono | 150 lbs | Roscada | 1.1/2"
TUB | 7791 - 0 | V GAVETA 200# RO BRONZE ASTM B62 OBTUR-SEDE BRONZE ASTM B62 HARI CTU MSS SP-80 Diâm_1.: 3/4", Diâm_2.: 3/4", Diâm_3.: 3/4" (MATCODE: V131010181-00:EE) | [6 empty] | Válvula Gaveta | Aço Carbono | 150 lbs | Roscada | 3/4"
TUB | 7791 - 0 | V GAVETA 200# RO BRONZE ASTM B62 OBTUR-SEDE BRONZE ASTM B62 HARI CTU MSS SP-80 Diâm_1.: 3/4", Diâm_2.: 3/4", Diâm_3.: 3/4" (MATCODE: V131010181-00:EE_017) | [6 empty] | Válvula Gaveta | Aço Carbono | 150 lbs | Roscada | 3/4"
TUB | 7791 - 0 | V GAVETA 800# ES AFO ASTM A105 OBTUR-SEDE AISI 410 HARE CA ISO 15761/API 602 Diâm_1.: 3/4", Diâm_2.: 3/4", Diâm_3.: 0 (MATCODE: V17203039A-00:EE) | [6 empty] | Válvula Gaveta | Aço Carbono | 800 lbs | Encaixe Solda | 3/4"
TUB | 7791 - 0 | V RETENCAO PORTINHOLA 125# FLG FP FFU ASTM A126 B OBTUR-SEDE BRONZE ASTM B62 TAP MSS SP-71 Diâm_1.: 3", Diâm_2.: 3", Diâm_3.: 0 (MATCODE: V4130201B5-00:LL) | [6 empty] | Válvula Retenção | Aço Carbono | 150 lbs | Flangeada | 3"
TUB | 7791 - 0 | V. ESFERA 150# FLG FR RANH ASTM A216 GR. WCB AISI 410 / RESILIENTE Esfera flutuante.op p/ alavanca ISO 14313 Diâm_1.: 4", Diâm_2.: 4", Diâm_3.: 0 (MATCODE: V9240408fE-00:NN_017) | [6 empty] | Válvula Esfera | Aço Carbono | 150 lbs | Flangeada | 4"
TUB | 7791 - 0 | V. GAVETA 125# FLG FP ASTM A126 CL. B ASTM B62 HARE, CA MSS SP-70 Diâm_1.: 3", Diâm_2.: 3", Diâm_3.: 0 (MATCODE: V113020192-00:LL_017) | [6 empty] | Válvula Gaveta | Aço Carbono | 150 lbs | Flangeada | 3"
TUB | 7791 - 0 | V. GAVETA 200# RO NPT ASTM B62 ASTM B62 HARI, CTU MSS SP-80 Diâm_1.: 2", Diâm_2.: 2", Diâm_3.: 2" (MATCODE: V131010181-00:JJ_017) | [6 empty] | Válvula Gaveta | Aço Carbono | 150 lbs | Roscada | 2"
TUB | 7791 - 0 | V. GLOBO 125# FLG FP ASTM A126 CL. B ASTM B62 HARE, CA CEN EN 13789 Diâm_1.: 3", Diâm_2.: 3", Diâm_3.: 0 (MATCODE: V213020193-00:LL_017) | [6 empty] | Válvula Globo | Aço Carbono | 150 lbs | Flangeada | 3"
TUB | 7878 - 1 | VACUUM RECEIVER CURVA DE VENTILAÇÃO Ø6" SCH40 EM AÇO CARBONO 701/701A - D-10211-9-710 DD Vacuum Receiver #400 RevA | [6 empty] | Curva | Aço Carbono | Sch 40 | Soldada | 6"
TUB | 7878 - 1 | VACUUM RECEIVER FLANGE DE VENTILAÇÃO Ø6" SCH40 EM AÇO CARBONO 701/701A - D-10211-9-710 DD Vacuum Receiver #400 RevA | [6 empty] | Flange Sobreposto | Aço Carbono | 150 lbs | Soldada | 6"
TUB | 7878 - 1 | VACUUM RECEIVER TUBULAÇÃO DE VENTILAÇÃO Ø3" SCH40 EM AÇO CARBONO 701/701A - D-10211-9-710 DD Vacuum Receiver #400 RevA | [6 empty] | Tubo | Aço Carbono | Sch 40 | Soldada | 3"
TUB | 7878 - 1 | VACUUM RECEIVER TUBULAÇÃO DE VENTILAÇÃO Ø6" SCH40 EM AÇO CARBONO 701/701A - D-10211-9-710 DD Vacuum Receiver #400 RevA | [6 empty] | Tubo | Aço Carbono | Sch 40 | Soldada | 6"
TUB | 7606 - 0 | VALV BORBOLETA FF A1126/B ENGR CL125 - API 609/A WAFER FR B16.1 DISCO AL-BR EPDM, OE HASTE AISI 410 - DN 10" | [6 empty] | Válvula Borboleta | Aço Carbono | 150 lbs | Wafer | 10"
TUB | 7606 - 0 | VALV BORBOLETA FF A1126/B ENGR CL125 - API 609/A WAFER FR B16.1 DISCO AL-BR EPDM, OE HASTE AISI 410 - DN 12" | [6 empty] | Válvula Borboleta | Aço Carbono | 150 lbs | Wafer | 12"
TUB | 7606 - 0 | VALV BORBOLETA FF A1126/B ENGR CL125 - API 609/A WAFER FR B16.1 DISCO AL-BR EPDM, OE HASTE AISI 410 - DN 24" | [6 empty] | Válvula Borboleta | Aço Carbono | 150 lbs | Wafer | 24"
TUB | 7606 - 0 | VALV BORBOLETA FF A126/B ENGR CL125 - API 609/A WAFER FR B16.1 DISCO AL-BR EPDM HASTE AISI 410 - DN 2" | [6 empty] | Válvula Borboleta | Aço Carbono | 150 lbs | Wafer | 2"
TUB | 7606 - 0 | VALV BORBOLETA FF A126/B ENGR CL125 - API 609/A WAFER FR B16.1 DISCO AL-BR EPDM HASTE AISI 410 - DN 2.1/2" | [6 empty] | Válvula Borboleta | Aço Carbono | 150 lbs | Wafer | 2.1/2"
TUB | 7606 - 0 | VALV BORBOLETA FF A126/B ENGR CL125 - API 609/A WAFER FR B16.1 DISCO AL-BR EPDM HASTE AISI 410 - DN 3" | [6 empty] | Válvula Borboleta | Aço Carbono | 150 lbs | Wafer | 3"
TUB | 7606 - 0 | VALV BORBOLETA FF A126/B ENGR CL125 - API 609/A WAFER FR B16.1 DISCO AL-BR EPDM HASTE AISI 410 - DN 4" | [6 empty] | Válvula Borboleta | Aço Carbono | 150 lbs | Wafer | 4"
TUB | 7606 - 0 | VALV BORBOLETA FF A126/B ENGR CL125 - API 609/A WAFER FR B16.1 DISCO AL-BR EPDM HASTE AISI 410 - DN 5" | [6 empty] | Válvula Borboleta | Aço Carbono | 150 lbs | Wafer | 5"
TUB | 7606 - 0 | VALV BORBOLETA FF A126/B ENGR CL125 - API 609/A WAFER FR B16.1 DISCO AL-BR EPDM HASTE AISI 410 - DN 6" | [6 empty] | Válvula Borboleta | Aço Carbono | 150 lbs | Wafer | 6"
TUB | 7606 - 0 | VALV BORBOLETA FF A126/B ENGR CL125 - API 609/A WAFER FR B16.1 DISCO AL-BR EPDM HASTE AISI 410 - DN 8" | [6 empty] | Válvula Borboleta | Aço Carbono | 150 lbs | Wafer | 8"
TUB | 7606 - 0 | VALV BORBOLETA FR A126/B ENGR CL150 - API 609/A WAFER FR B16.1 DISCO AL-BR EPDM HASTE AISI 410 VOLANTE - DN 2" | [6 empty] | Válvula Borboleta | Aço Carbono | 150 lbs | Wafer | 2"
TUB | 7606 - 0 | VALV BORBOLETA FR A126/B ENGR CL150 - API 609/A WAFER FR B16.1 DISCO AL-BR EPDM HASTE AISI 410 VOLANTE - DN 3" | [6 empty] | Válvula Borboleta | Aço Carbono | 150 lbs | Wafer | 3"
TUB | 7606 - 0 | VALV GAVETA AC, ASTM A105 - CL 800, TRIM 13CR, API 602 SW - DN 1" | [6 empty] | Válvula Gaveta | Aço Carbono | 800 lbs | Encaixe Solda | 1"
TUB | 7606 - 0 | VALV GAVETA AC, ASTM A105 - CL 800, TRIM 13CR, API 602 SW - DN 1.1/2" | [6 empty] | Válvula Gaveta | Aço Carbono | 800 lbs | Encaixe Solda | 1.1/2"
TUB | 7606 - 0 | VALV GAVETA AC, ASTM A105 - CL 800, TRIM 13CR, API 602 SW - DN 1.1/4" | [6 empty] | Válvula Gaveta | Aço Carbono | 800 lbs | Encaixe Solda | 1.1/4"
TUB | 7606 - 0 | VALV GAVETA AC, ASTM A105 - CL 800, TRIM 13CR, API 602 SW - DN 1/2" | [6 empty] | Válvula Gaveta | Aço Carbono | 800 lbs | Encaixe Solda | 1/2"
TUB | 7606 - 0 | VALV GAVETA AC, ASTM A105 - CL 800, TRIM 13CR, API 602 SW - DN 2" | [6 empty] | Válvula Gaveta | Aço Carbono | 800 lbs | Encaixe Solda | 2"
TUB | 7606 - 0 | VALV GAVETA AC, ASTM A105 - CL 800, TRIM 13CR, API 602 SW - DN 3/4" | [6 empty] | Válvula Gaveta | Aço Carbono | 800 lbs | Encaixe Solda | 3/4"
TUB | 7606 - 0 | VALV GLOBO A216 WCB FLG 150# - DN 2" | [6 empty] | Válvula Globo | Aço Carbono | 150 lbs | Flangeada | 2"
TUB | 7606 - 0 | VALV GLOBO A216 WCB FLG 150# - DN 2.1/2" | [6 empty] | Válvula Globo | Aço Carbono | 150 lbs | Flangeada | 2.1/2"
TUB | 7606 - 0 | VALV GLOBO A216 WCB FLG 150# - DN 3" | [6 empty] | Válvula Globo | Aço Carbono | 150 lbs | Flangeada | 3"
TUB | 7606 - 0 | VALV GLOBO ASTM A105, TRIM 13CR, API 602, SW CL 800 - DN 1" | [6 empty] | Válvula Globo | Aço Carbono | 800 lbs | Encaixe Solda | 1"
TUB | 7606 - 0 | VALV GLOBO ASTM A105, TRIM 13CR, API 602, SW CL 800 - DN 1.1/2" | [6 empty] | Válvula Globo | Aço Carbono | 800 lbs | Encaixe Solda | 1.1/2"
TUB | 7606 - 0 | VALV GLOBO ASTM A105, TRIM 13CR, API 602, SW CL 800 - DN 1/2" | [6 empty] | Válvula Globo | Aço Carbono | 800 lbs | Encaixe Solda | 1/2"
TUB | 7606 - 0 | VALV GLOBO ASTM A105, TRIM 13CR, API 602, SW CL 800 - DN 3/4" | [6 empty] | Válvula Globo | Aço Carbono | 800 lbs | Encaixe Solda | 3/4"
TUB | 7606 - 0 | VALV RET DUPL PORT AC A216/WCB - CL -150 -API 594 WAFER FR B16.5 A410 BUNA-N RC - DN 2.1/2" | [6 empty] | Válvula Retenção | Aço Carbono | 150 lbs | Wafer | 2.1/2"
TUB | 7606 - 0 | VALV RET DUPL PORT AC A216/WCB - CL -150 -API 594 WAFER FR B16.5 A410 BUNA-N RC - DN 3" | [6 empty] | Válvula Retenção | Aço Carbono | 150 lbs | Wafer | 3"
TUB | 7606 - 0 | VALV RET DUPL PORT AC A216/WCB - CL -150 -API 594 WAFER FR B16.5 A410 BUNA-N RC - DN 4" | [6 empty] | Válvula Retenção | Aço Carbono | 150 lbs | Wafer | 4"
TUB | 7606 - 0 | VALV RET DUPL PORT AC A216/WCB - CL -150 -API 594 WAFER FR B16.5 A410 BUNA-N RC - DN 6" | [6 empty] | Válvula Retenção | Aço Carbono | 150 lbs | Wafer | 6"
TUB | 7606 - 0 | VALV RET TIPO UNIAO ROSCA NPT - DN 1/2" | [6 empty] | Válvula Retenção | Aço Carbono | 150 lbs | Roscada | 1/2"
TUB | 7606 - 0 | VALV RETENCAO AC ASTM A105 ES, TRIM 13CR, API 602, PADRÃO Y, MOLA AI - DN 1/2" | [6 empty] | Válvula Retenção | Aço Carbono | 150 lbs | Encaixe Solda | 1/2"
TUB | 7606 - 0 | VALV RETENCAO DUPL PORTINHOLA ASTM A216 WCB WAFER 300# - DN 3" | [6 empty] | Válvula Retenção | Aço Carbono | 300 lbs | Wafer | 3"
TUB | 7722 - 1 | VÁLV. DE RETENÇÃO PORTINHOLA - FLANGEADA FACE PLANA - 125# - ASTM A 126 CL. B - DIM. CONF. ANSI B 16.10, 3" | [6 empty] | Válvula Retenção | Aço Carbono | 150 lbs | Flangeada | 3"
TUB | 7722 - 1 | VÁLV. DE RETENÇÃO PORTINHOLA - FLANGEADA FACE PLANA - 125# - ASTM A 126 CL. B - DIM. CONF. ANSI B 16.10, 4" | [6 empty] | Válvula Retenção | Aço Carbono | 150 lbs | Flangeada | 4"
TUB | 7722 - 1 | VÁLV. DE RETENÇÃO DUPLEX - WAFER P/ FLANGE ANSI/AWWA - 150# - ASTM A 216 Gr. WCB - DIM. CONF. API 594, 10" | [6 empty] | Válvula Retenção | Aço Carbono | 150 lbs | Wafer | 10"
TUB | 7722 - 1 | VÁLV. DE RETENÇÃO DUPLEX - WAFER P/ FLANGE ANSI/AWWA - 150# - ASTM A 216 Gr. WCB - DIM. CONF. API 594, 16" | [6 empty] | Válvula Retenção | Aço Carbono | 150 lbs | Wafer | 16"
TUB | 7722 - 1 | VÁLV. DE RETENÇÃO DUPLEX - WAFER P/ FLANGE ANSI/AWWA - 150# - ASTM A 216 Gr. WCB - DIM. CONF. API 594, 3" | [6 empty] | Válvula Retenção | Aço Carbono | 150 lbs | Wafer | 3"
TUB | 7722 - 1 | VÁLV. DE RETENÇÃO DUPLEX - WAFER P/ FLANGE ANSI/AWWA - 150# - ASTM A 216 Gr. WCB - DIM. CONF. API 594, 6" | [6 empty] | Válvula Retenção | Aço Carbono | 150 lbs | Wafer | 6"
TUB | 7722 - 1 | VÁLV. DE RETENÇÃO DUPLEX - WAFER P/ FLANGE ANSI/AWWA - 150# - ASTM A 216 Gr. WCB - DIM. CONF. API 594, 8" | [6 empty] | Válvula Retenção | Aço Carbono | 150 lbs | Wafer | 8"
TUB | 7606 - 0 | VALV. ESFERA AC FORJADO ASTM A105 - CL 800 - HASTE AI410, SEDE TEFLON REF., OE - DN 1" | [6 empty] | Válvula Esfera | Aço Carbono | 800 lbs | Encaixe Solda | 1"
TUB | 7606 - 0 | VALV. ESFERA AC FORJADO ASTM A105 - CL 800 - HASTE AI410, SEDE TEFLON REF., OE - DN 1.1/2" | [6 empty] | Válvula Esfera | Aço Carbono | 800 lbs | Encaixe Solda | 1.1/2"
TUB | 7606 - 0 | VALV. ESFERA AC FORJADO ASTM A105 - CL 800 - HASTE AI410, SEDE TEFLON REF., OE - DN 1.1/4" | [6 empty] | Válvula Esfera | Aço Carbono | 800 lbs | Encaixe Solda | 1.1/4"
TUB | 7606 - 0 | VALV. ESFERA AC FORJADO ASTM A105 - CL 800 - HASTE AI410, SEDE TEFLON REF., OE - DN 1/2" | [6 empty] | Válvula Esfera | Aço Carbono | 800 lbs | Encaixe Solda | 1/2"
TUB | 7606 - 0 | VALV. ESFERA AC FORJADO ASTM A105 - CL 800 - HASTE AI410, SEDE TEFLON REF., OE - DN 2" | [6 empty] | Válvula Esfera | Aço Carbono | 800 lbs | Encaixe Solda | 2"
TUB | 7606 - 0 | VALV. ESFERA AC FORJADO ASTM A105 - CL 800 - HASTE AI410, SEDE TEFLON REF., OE - DN 3/4" | [6 empty] | Válvula Esfera | Aço Carbono | 800 lbs | Encaixe Solda | 3/4"
TUB | 7606 - 0 | VALV. ESFERA AFO ASTM A181 GR. I - CL 300 - ASME B16.5 - SCH80 - RF - RANHURADO - DN 3" | [6 empty] | Válvula Esfera | Aço Carbono | 300 lbs | Flangeada | 3"
TUB | 7606 - 0 | VALV. ESFERA AFO ASTM A181 GR. I - CL 300 - ASME B16.5 - SCH80 - RF - RANHURADO - DN 4" | [6 empty] | Válvula Esfera | Aço Carbono | 300 lbs | Flangeada | 4"
TUB | 7606 - 0 | VALV. ESFERA AFO ASTM A181 GR. I - CL 300 - ASME B16.5 - SCH80 - RF - RANHURADO - DN 8" | [6 empty] | Válvula Esfera | Aço Carbono | 300 lbs | Flangeada | 8"
TUB | 7606 - 0 | VALVE BALL_RB API_6D 300# RF LEVER_OPERATED - DN 1.1/2" | [6 empty] | Válvula Esfera | Aço Carbono | 300 lbs | Flangeada | 1.1/2"
TUB | 7606 - 0 | VALVE BALL_RB API_6D 300# RF LEVER_OPERATED - DN 2" | [6 empty] | Válvula Esfera | Aço Carbono | 300 lbs | Flangeada | 2"
TUB | 7498 - Rev.Cons | Válvula Borboleta - Tipo Wafer DN 4", 150 lb | [6 empty] | Válvula Borboleta | Aço Carbono | 150 lbs | Wafer | 4"
TUB | 7606 - 0 | VALVULA BORBOLETA 150# WAFER A-536 Gr.65.45.12, HYPALON AISI 316 API-609 - DN 2" | [6 empty] | Válvula Borboleta | Aço Carbono | 150 lbs | Wafer | 2"
TUB | 7606 - 0 | VALVULA BORBOLETA 300# WAFER A-536 Gr.65.45.12, HYPALON AISI 316 API-609 - DN 3" | [6 empty] | Válvula Borboleta | Aço Carbono | 300 lbs | Wafer | 3"
TUB | 7606 - 0 | VALVULA BORBOLETA DE AFU ASTM A216 GR WCB AISI 316, C/ ENGR. DE REDUCAO LUG 150# - DN 10" | [6 empty] | Válvula Borboleta | Aço Carbono | 150 lbs | Lug | 10"
TUB | 7606 - 0 | VALVULA BORBOLETA DE AFU ASTM A216 GR WCB AISI 316, C/ ENGR. DE REDUCAO LUG 150# - DN 8" | [6 empty] | Válvula Borboleta | Aço Carbono | 150 lbs | Lug | 8"
TUB | 7886 - 0 | Válvula Borboleta Excêntrica, Corpo E Disco Em Fno Astm A-536 Gr. 65-45-12, Classe 150, Wafer, Norma Dim. Asme B16.42, Conf. Api 609-B, Sede Ptfe, Pressão De Projeto 17,2 Bar, Insp. Teste Conf. Api 598, Ac. Alavanca Diâmetro 2.1/2" | [6 empty] | Válvula Borboleta | Aço Carbono | 150 lbs | Wafer | 2.1/2"
TUB | 7886 - 0 | Válvula Borboleta Excêntrica, Corpo E Disco Em Fno Astm A-536 Gr. 65-45-12, Classe 150, Wafer, Norma Dim. Asme B16.42, Conf. Api 609-B, Sede Ptfe, Pressão De Projeto 17,2 Bar, Insp. Teste Conf. Api 598, Amrv Diâmetro 12" | [6 empty] | Válvula Borboleta | Aço Carbono | 150 lbs | Wafer | 12"
TUB | 7886 - 0 | Válvula Borboleta Excêntrica, Corpo E Disco Em Fno Astm A-536 Gr. 65-45-12, Classe 150, Wafer, Norma Dim. Asme B16.42, Conf. Api 609-B, Sede Ptfe, Pressão De Projeto 17,2 Bar, Insp. Teste Conf. Api 598, Amrv Diâmetro 14" | [6 empty] | Válvula Borboleta | Aço Carbono | 150 lbs | Wafer | 14"
TUB | 7886 - 0 | Válvula Borboleta Excêntrica, Corpo E Disco Em Fno Astm A-536 Gr. 65-45-12, Classe 150, Wafer, Norma Dim. Asme B16.42, Conf. Api 609-B, Sede Ptfe, Pressão De Projeto 17,2 Bar, Insp. Teste Conf. Api 598, Amrv Diâmetro 16" | [6 empty] | Válvula Borboleta | Aço Carbono | 150 lbs | Wafer | 16"
TUB | 7886 - 0 | Válvula Borboleta Excêntrica, Corpo E Disco Em Fno Astm A-536 Gr. 65-45-12, Classe 150, Wafer, Norma Dim. Asme B16.42, Conf. Api 609-B, Sede Ptfe, Pressão De Projeto 17,2 Bar, Insp. Teste Conf. Api 598, Amrv Diâmetro 18" | [6 empty] | Válvula Borboleta | Aço Carbono | 150 lbs | Wafer | 18"
TUB | 7886 - 0 | Válvula Borboleta Excêntrica, Corpo E Disco Em Fno Astm A-536 Gr. 65-45-12, Classe 150, Wafer, Norma Dim. Asme B16.42, Conf. Api 609-B, Sede Ptfe, Pressão De Projeto 17,2 Bar, Insp. Teste Conf. Api 598, Amrv Diâmetro 3" | [6 empty] | Válvula Borboleta | Aço Carbono | 150 lbs | Wafer | 3"
TUB | 7885 - 6.1 | VÁLVULA BORBOLETA MANUAL - WAFER, CORPO EM ASTM A216 GR.WCB, DISCO BRONZE, SEDE BUNA-N, API 609 CAT.A. - Dimensão12" * 12"-Wc-72104-Rl | [6 empty] | Válvula Borboleta | Aço Carbono | 150 lbs | Wafer | 12"
TUB | 7885 - 6.1 | VÁLVULA BORBOLETA MANUAL - WAFER, CORPO EM ASTM A216 GR.WCB, DISCO BRONZE, SEDE BUNA-N, API 609 CAT.A. - Dimensão12" * 12"-Wc-72106-Rl | [6 empty] | Válvula Borboleta | Aço Carbono | 150 lbs | Wafer | 12"
TUB | 7885 - 6.1 | VÁLVULA BORBOLETA MANUAL - WAFER, CORPO EM ASTM A216 GR.WCB, DISCO BRONZE, SEDE BUNA-N, API 609 CAT.A. - Dimensão12" * 16"-Wc-72103-Rl | [6 empty] | Válvula Borboleta | Aço Carbono | 150 lbs | Wafer | 16"
TUB | 7885 - 6.1 | VÁLVULA BORBOLETA MANUAL - WAFER, CORPO EM ASTM A216 GR.WCB, DISCO BRONZE, SEDE BUNA-N, API 609 CAT.A. - Dimensão12" * 16"-Wc-72105-Rl | [6 empty] | Válvula Borboleta | Aço Carbono | 150 lbs | Wafer | 16"
TUB | 7885 - 6.1 | VÁLVULA BORBOLETA MANUAL - WAFER, CORPO EM ASTM A216 GR.WCB, DISCO BRONZE, SEDE BUNA-N, API 609 CAT.A. - Dimensão18" * 18"-Wc-71108-Rl | [6 empty] | Válvula Borboleta | Aço Carbono | 150 lbs | Wafer | 18"
TUB | 7885 - 6.1 | VÁLVULA BORBOLETA MANUAL - WAFER, CORPO EM ASTM A216 GR.WCB, DISCO BRONZE, SEDE BUNA-N, API 609 CAT.A. - Dimensão18" * 18"-Wc-72102-Rl | [6 empty] | Válvula Borboleta | Aço Carbono | 150 lbs | Wafer | 18"
TUB | 7885 - 6.1 | VÁLVULA BORBOLETA MANUAL - WAFER, CORPO EM ASTM A216 GR.WCB, DISCO BRONZE, SEDE BUNA-N, API 609 CAT.A. - Dimensão6" * 6"-Wp-76101-Rla | [6 empty] | Válvula Borboleta | Aço Carbono | 150 lbs | Wafer | 6"
TUB | 7902 - 0 | VÁLVULA BORBOLETA MANUAL PARA ÁGUA DO MAR, ASME 150, DN150 | [6 empty] | Válvula Borboleta | Aço Carbono | 150 lbs | Flangeada | 6"
TUB | 7888 - 0 | VÁLVULA BORBOLETA SANITÁRIA MANUAL, AISI 304, SOLDA TUBO OD - 2" | [6 empty] | Válvula Borboleta | Aço Inox | 150 lbs | Soldada | 2"
TUB | 7888 - 0 | VÁLVULA BORBOLETA SANITÁRIA MANUAL, AISI 304, SOLDA TUBO OD - 6" | [6 empty] | Válvula Borboleta | Aço Inox | 150 lbs | Soldada | 6"
TUB | 7427 - Rev.Cons | VÁLVULA BORBOLETA TIPO WAFER CORPO MONOBLOCO 4" ASTM A-125 CL.B CF8 TIPO LUG (FURAÇÕES COM ROSCA MÉTRICA/PARCIAL) ANSI 150 | [6 empty] | Válvula Borboleta | Aço Carbono | 150 lbs | Lug | 4"
TUB | 7950 - 0 | Válvula borboleta tipo Wafer de 10". Corpo em aço inox CF8, sede em teflon reforçado, disco em ASTM A-351 CF8. Acionamento com atuador manual por volante, através de caixa de engrenagens. Vedação em EPDM | [6 empty] | Válvula Borboleta | Aço Inox | 150 lbs | Wafer | 10"
TUB | 7950 - 0 | Válvula borboleta tipo Wafer de 10". Corpo em aço inox CF8, sede em teflon reforçado, disco em ASTM A-351 CF8. Acionamento com atuador ON/OFF, através de caixa de engrenagens. Sede em EPDM | [6 empty] | Válvula Borboleta | Aço Inox | 150 lbs | Wafer | 10"
TUB | 7950 - 0 | Válvula borboleta tipo Wafer de 14". Corpo em aço inox CF8, sede em teflon reforçado, disco em ASTM A-351 CF8. Acionamento com atuador ON/OFF, através de caixa de engrenagens. Sede em EPDM | [6 empty] | Válvula Borboleta | Aço Inox | 150 lbs | Wafer | 14"
TUB | 7950 - 0 | Válvula borboleta tipo Wafer de 16". Corpo em aço inox CF8, sede em teflon reforçado, disco em ASTM A-351 CF8. Acionamento com atuador manual por volante, através de caixa de engrenagens. Vedação em EPDM | [6 empty] | Válvula Borboleta | Aço Inox | 150 lbs | Wafer | 16"
TUB | 7950 - 0 | Válvula borboleta tipo Wafer de 16". Corpo em aço inox CF8, sede em teflon reforçado, disco em ASTM A-351 CF8. Acionamento com atuador ON/OFF, através de caixa de engrenagens. Sede em EPDM | [6 empty] | Válvula Borboleta | Aço Inox | 150 lbs | Wafer | 16"
TUB | 7950 - 0 | Válvula borboleta tipo Wafer de 4". Corpo em aço inox CF8, sede em teflon reforçado, disco em ASTM A-351 CF8. Acionamento com atuador manual por volante, através de caixa de engrenagens. Vedação em EPDM | [6 empty] | Válvula Borboleta | Aço Inox | 150 lbs | Wafer | 4"
TUB | 7950 - 0 | Válvula borboleta tipo Wafer de 4". Corpo em aço inox CF8, sede em teflon reforçado, disco em ASTM A-351 CF8. Acionamento com atuador ON/OFF, através de caixa de engrenagens. Sede em EPDM | [6 empty] | Válvula Borboleta | Aço Inox | 150 lbs | Wafer | 4"
TUB | 7950 - 0 | Válvula borboleta tipo Wafer de 8". Corpo em aço inox CF8, sede em teflon reforçado, disco em ASTM A-351 CF8. Acionamento com atuador manual por volante, através de caixa de engrenagens. Vedação em EPDM | [6 empty] | Válvula Borboleta | Aço Inox | 150 lbs | Wafer | 8"
TUB | 7950 - 0 | Válvula borboleta tipo Wafer de 8". Corpo em aço inox CF8, sede em teflon reforçado, disco em ASTM A-351 CF8. Acionamento com atuador ON/OFF, através de caixa de engrenagens. Sede em EPDM | [6 empty] | Válvula Borboleta | Aço Inox | 150 lbs | Wafer | 8"
TUB | 7979 - 0 | VÁLVULA BORBOLETA TIPO WAFER EM POLIPROPILENO E AÇO INOX AISI-316L, MODELO SB-1000 KNS, NORMA ANSI B16.5, CLASSE DE PRESSÃO 150#, VEDAÇÕES EM EPDM - REFERÊNCIA IMAKE / KNS, Ø 10" | [6 empty] | Válvula Borboleta | Aço Inox | 150 lbs | Wafer | 10"
TUB | 7979 - 0 | VÁLVULA BORBOLETA TIPO WAFER EM POLIPROPILENO E AÇO INOX AISI-316L, MODELO SB-1000 KNS, NORMA ANSI B16.5, CLASSE DE PRESSÃO 150#, VEDAÇÕES EM EPDM - REFERÊNCIA IMAKE / KNS, Ø 12" | [6 empty] | Válvula Borboleta | Aço Inox | 150 lbs | Wafer | 12"
TUB | 7979 - 0 | VÁLVULA BORBOLETA TIPO WAFER EM POLIPROPILENO E AÇO INOX AISI-316L, MODELO SB-1000 KNS, NORMA ANSI B16.5, CLASSE DE PRESSÃO 150#, VEDAÇÕES EM EPDM - REFERÊNCIA IMAKE / KNS, Ø 4" | [6 empty] | Válvula Borboleta | Aço Inox | 150 lbs | Wafer | 4"
TUB | 7979 - 0 | VÁLVULA BORBOLETA TIPO WAFER EM POLIPROPILENO E AÇO INOX AISI-316L, MODELO SB-1000 KNS, NORMA ANSI B16.5, CLASSE DE PRESSÃO 150#, VEDAÇÕES EM EPDM - REFERÊNCIA IMAKE / KNS, Ø 8" | [6 empty] | Válvula Borboleta | Aço Inox | 150 lbs | Wafer | 8"
TUB | 7722 - 1 | VÁLVULA BORBOLETA WAFER DE CORPO ASTM A 126 CL. B - DISCO ASTM A 536 - 150#, 24" | [6 empty] | Válvula Borboleta | Aço Carbono | 150 lbs | Wafer | 24"
TUB | 7722 - 1 | VÁLVULA BORBOLETA WAFER DE CORPO BIPARTIDO - ASTM A 126 CL. B - DISCO ASTM A 536 - 150#, 10" | [6 empty] | Válvula Borboleta | Aço Carbono | 150 lbs | Wafer | 10"
TUB | 7722 - 1 | VÁLVULA BORBOLETA WAFER DE CORPO BIPARTIDO - ASTM A 126 CL. B - DISCO ASTM A 536 - 150#, 12" | [6 empty] | Válvula Borboleta | Aço Carbono | 150 lbs | Wafer | 12"
TUB | 7722 - 1 | VÁLVULA BORBOLETA WAFER DE CORPO BIPARTIDO - ASTM A 126 CL. B - DISCO ASTM A 536 - 150#, 16" | [6 empty] | Válvula Borboleta | Aço Carbono | 150 lbs | Wafer | 16"
TUB | 7722 - 1 | VÁLVULA BORBOLETA WAFER DE CORPO BIPARTIDO - ASTM A 126 CL. B - DISCO ASTM A 536 - 150#, 18" | [6 empty] | Válvula Borboleta | Aço Carbono | 150 lbs | Wafer | 18"
TUB | 7722 - 1 | VÁLVULA BORBOLETA WAFER DE CORPO BIPARTIDO - ASTM A 126 CL. B - DISCO ASTM A 536 - 150#, 6" | [6 empty] | Válvula Borboleta | Aço Carbono | 150 lbs | Wafer | 6"
TUB | 7722 - 1 | VÁLVULA BORBOLETA WAFER DE CORPO BIPARTIDO - ASTM A 126 CL. B - DISCO ASTM A 536 - 150#, 8" | [6 empty] | Válvula Borboleta | Aço Carbono | 150 lbs | Wafer | 8"
TUB | 7950 - 0 | VÁLVULA BORBOLETA WAFER Ø 2" CORPO MONOBLOCO, EM FERRO NODULAR ASTM A-536 CL 65 VED. EPDM EIXO EM AISI 410 DISCO EM ASTM A-351-CF8 COM ATUADOR ON/OFF, 60HZ, 220V | [6 empty] | Válvula Borboleta | Aço Carbono | 150 lbs | Wafer | 2"
TUB | 7950 - 0 | VÁLVULA BORBOLETA WAFER Ø 2" VED. EPDM MANUAL | [6 empty] | Válvula Borboleta | Aço Carbono | 150 lbs | Wafer | 2"
TUB | 7950 - 0 | VÁLVULA BORBOLETA WAFER Ø 4" CORPO MONOBLOCO, EM FERRO NODULAR ASTM A-536 CL 65 VED. EPDM EIXO EM AISI 410 DISCO EM ASTM A-351-CF8 COM ATUADOR ON/OFF, 60HZ, 220V | [6 empty] | Válvula Borboleta | Aço Carbono | 150 lbs | Wafer | 4"
TUB | 7950 - 0 | VÁLVULA BORBOLETA WAFER Ø 4" VED. EPDM MANUAL | [6 empty] | Válvula Borboleta | Aço Carbono | 150 lbs | Wafer | 4"
TUB | 7950 - 0 | VÁLVULA BORBOLETA WAFER Ø 6" CORPO MONOBLOCO, EM FERRO NODULAR ASTM A-536 CL 65 VED. EPDM EIXO EM AISI 410 DISCO EM ASTM A-351-CF8 COM ATUADOR ON/OFF, 60HZ, 220V | [6 empty] | Válvula Borboleta | Aço Carbono | 150 lbs | Wafer | 6"
TUB | 7950 - 0 | VÁLVULA BORBOLETA WAFER Ø 6" VED. EPDM MANUAL | [6 empty] | Válvula Borboleta | Aço Carbono | 150 lbs | Wafer | 6"
TUB | 7565 - 0 | VÁLVULA BORBOLETA, EXTREMIDADE WAFER, PARA FLANGES CONF. ASME B 16.5, CLASSE 150#, MATERIAL DO CORPO E DISCO CONF. ASTM A 126 Gr. WCB, Fofo DUCTIL, SEDE EM EPDM, EIXO EM AÇO INOXIDÁVEL AISI 410, SEDE EPDM, VED. ESTANQUE CONF. API 598, NORMA DIMENSIONAL CONF. API 609A, ACIONAMENTO COM ALAVANCA, MODELO DE REFERÊNCIA KEYSTONE F100 - Ø2" | [6 empty] | Válvula Borboleta | Aço Carbono | 150 lbs | Wafer | 2"
TUB | 7565 - 0 | VÁLVULA BORBOLETA, EXTREMIDADE WAFER, PARA FLANGES CONF. ASME B 16.5, CLASSE 150#, MATERIAL DO CORPO E DISCO CONF. ASTM A 126 Gr. WCB, Fofo DUCTIL, SEDE EM EPDM, EIXO EM AÇO INOXIDÁVEL AISI 410, SEDE EPDM, VED. ESTANQUE CONF. API 598, NORMA DIMENSIONAL CONF. API 609A, ACIONAMENTO COM ALAVANCA, MODELO DE REFERÊNCIA KEYSTONE F100 - Ø3" | [6 empty] | Válvula Borboleta | Aço Carbono | 150 lbs | Wafer | 3"
TUB | 7565 - 0 | VÁLVULA BORBOLETA, EXTREMIDADE WAFER, PARA FLANGES CONF. ASME B 16.5, CLASSE 150#, MATERIAL DO CORPO E DISCO CONF. ASTM A 126 Gr. WCB, Fofo DUCTIL, SEDE EM EPDM, EIXO EM AÇO INOXIDÁVEL AISI 410, SEDE EPDM, VED. ESTANQUE CONF. API 598, NORMA DIMENSIONAL CONF. API 609A, ACIONAMENTO COM ALAVANCA, MODELO DE REFERÊNCIA KEYSTONE F100 - Ø4" | [6 empty] | Válvula Borboleta | Aço Carbono | 150 lbs | Wafer | 4"
TUB | 7565 - 0 | VÁLVULA BORBOLETA, EXTREMIDADE WAFER, PARA FLANGES CONF. ASME B 16.5, CLASSE 150#, MATERIAL DO CORPO E DISCO CONF. ASTM A 126 Gr. WCB, Fofo DUCTIL, SEDE EM EPDM, EIXO EM AÇO INOXIDÁVEL AISI 410, SEDE EPDM, VED. ESTANQUE CONF. API 598, NORMA DIMENSIONAL CONF. API 609A, ACIONAMENTO COM ALAVANCA, MODELO DE REFERÊNCIA KEYSTONE F100 - Ø6" | [6 empty] | Válvula Borboleta | Aço Carbono | 150 lbs | Wafer | 6"
TUB | 7565 - 0 | VÁLVULA BORBOLETA, EXTREMIDADE WAFER, PARA FLANGES CONF. ASME B 16.5, CLASSE 150#, MATERIAL DO CORPO E DISCO CONF. ASTM A 126 Gr. WCB, Fofo DUCTIL, SEDE EM EPDM, EIXO EM AÇO INOXIDÁVEL AISI 410, SEDE EPDM, VED. ESTANQUE CONF. API 598, NORMA DIMENSIONAL CONF. API 609A, ACIONAMENTO POR VOLANTE E REDUTOR, MODELO DE REFERÊNCIA KEYSTONE F100 - Ø10" | [6 empty] | Válvula Borboleta | Aço Carbono | 150 lbs | Wafer | 10"
TUB | 7565 - 0 | VÁLVULA BORBOLETA, EXTREMIDADE WAFER, PARA FLANGES CONF. ASME B 16.5, CLASSE 150#, MATERIAL DO CORPO E DISCO CONF. ASTM A 126 Gr. WCB, Fofo DUCTIL, SEDE EM EPDM, EIXO EM AÇO INOXIDÁVEL AISI 410, SEDE EPDM, VED. ESTANQUE CONF. API 598, NORMA DIMENSIONAL CONF. API 609A, ACIONAMENTO POR VOLANTE E REDUTOR, MODELO DE REFERÊNCIA KEYSTONE F100 - Ø8" | [6 empty] | Válvula Borboleta | Aço Carbono | 150 lbs | Wafer | 8"
TUB | 7950 - 0 | VÁLVULA DE BLOQUEIO ESFERA MONOBLOCO NPTF 1/2" 300 LBS PASSAGEM PLENA | [6 empty] | Válvula Esfera | Aço Carbono | 300 lbs | Roscada | 1/2"
TUB | 7950 - 0 | VÁLVULA DE BLOQUEIO ESFERA MONOBLOCO NPTF 3/4" 300 LBS PASSAGEM PLENA AISI-316 | [6 empty] | Válvula Esfera | Aço Inox | 300 lbs | Roscada | 3/4"
TUB | 7950 - 0 | VÁLVULA DE BLOQUEIO ESFERA TRIPARTIDA NPTF 1" 300 LBS PASSAGEM PLENA AISI-316 | [6 empty] | Válvula Esfera | Aço Inox | 300 lbs | Roscada | 1"
TUB | 7752 - 2 | Válvula de esfera 3/2 vias com manipulo azul ¾ | [6 empty] | Válvula Esfera | Aço Carbono | 150 lbs | Encaixe Solda | 3/4"
TUB | 7722 - 1 | VÁLVULA DE ESFERA DE CORPO BIPARTIDO ASTM A-216 WCB - FLANG. ANSI B 16.5 - 150# - FR - PASS. PLENA, 3" | [6 empty] | Válvula Esfera | Aço Carbono | 150 lbs | Flangeada | 3"
TUB | 7722 - 1 | VÁLVULA DE ESFERA DE CORPO BIPARTIDO ASTM A-216 WCB - FLANG. ANSI B 16.5 - 150# - FR - PASS. PLENA, 4" | [6 empty] | Válvula Esfera | Aço Carbono | 150 lbs | Flangeada | 4"
TUB | 7722 - 1 | VÁLVULA DE ESFERA DE CORPO BIPARTIDO ASTM A-216 WCB - FLANG. ANSI B 16.5 - 150# - FR - PASS. PLENA, 4" | [6 empty] | Válvula Esfera | Aço Carbono | 150 lbs | Flangeada | 4"
TUB | 7752 - 2 | Válvula de esfera hidraulica com passagem plena manipulo verde ¾ | [6 empty] | Válvula Esfera | Aço Carbono | 150 lbs | Encaixe Solda | 3/4"
TUB | 7950 - 0 | Válvula de retenção (VR) de 10", dupla portinhola, para montagem entre flanges ASME B 16.5, Em ASTM A-351 Gr.CF8, disco ASTM A351 Gr. CF8, vedação em PTFE, mola em AISI 316, eixo em aço inox AISI 410. -30ºF A 300ºF | [6 empty] | Válvula Retenção | Aço Inox | 150 lbs | Flangeada | 10"
TUB | 7950 - 0 | Válvula de retenção (VR) de 4", dupla portinhola, para montagem entre flanges ASME B 16.5, Em ASTM A-351 Gr.CF8, disco ASTM A351 Gr. CF8, vedação em PTFE, mola em AISI 316, eixo em aço inox AISI 410. -30ºF A 300ºF | [6 empty] | Válvula Retenção | Aço Inox | 150 lbs | Flangeada | 4"
TUB | 7950 - 0 | Válvula de retenção (VR) de 8", dupla portinhola, para montagem entre flanges ASME B 16.5, Em ASTM A-351 Gr.CF8, disco ASTM A351 Gr. CF8, vedação em PTFE, mola em AISI 316, eixo em aço inox AISI 410. -30ºF A 300ºF | [6 empty] | Válvula Retenção | Aço Inox | 150 lbs | Flangeada | 8"
TUB | 7950 - 0 | VÁLVULA DE RETENÇÃO DUPLA PORTINHOLA AÇO CARBONO FUNDIDO ASTM A216 GR WCB . CLASSE 150 . API 594 TIPO A WAFER (ENTRE FLANGES FACE RESSALTO) ASME B16.10 ASME B16.5 API 598 AI 410; MOLA EM AI 316 BUNA-N 2" | [6 empty] | Válvula Retenção | Aço Carbono | 150 lbs | Wafer | 2"
TUB | 7950 - 0 | VÁLVULA DE RETENÇÃO DUPLA PORTINHOLA AÇO CARBONO FUNDIDO ASTM A216 GR WCB . CLASSE 150 . API 594 TIPO A WAFER (ENTRE FLANGES FACE RESSALTO) ASME B16.10 ASME B16.5 API 598 AI 410; MOLA EM AI 316 BUNA-N 4" | [6 empty] | Válvula Retenção | Aço Carbono | 150 lbs | Wafer | 4"
TUB | 7950 - 0 | VÁLVULA DE RETENÇÃO DUPLA PORTINHOLA AÇO CARBONO FUNDIDO ASTM A216 GR WCB . CLASSE 150 . API 594 TIPO A WAFER (ENTRE FLANGES FACE RESSALTO) ASME B16.10 ASME B16.5 API 598 AI 410; MOLA EM AI 316 BUNA-N 6" | [6 empty] | Válvula Retenção | Aço Carbono | 150 lbs | Wafer | 6"
TUB | 7950 - 0 | VÁLVULA DE RETENÇÃO DUPLA PORTINHOLA AÇO CARBONO FUNDIDO ASTM A216 GR WCB . CLASSE 150 . API 594 TIPO A WAFER (ENTRE FLANGES FACE RESSALTO) ASME B16.10 ASME B16.5 API 598 AI 410; MOLA EM AI 316 BUNA-N 8" | [6 empty] | Válvula Retenção | Aço Carbono | 150 lbs | Wafer | 8"
TUB | 7791 - 0 | VALVULA DE RETENÇÃO ESPECIAL, 800#, FLANGE FACE C/ RESALTO RANHURADO, FFU ASTM A126 CL. B, BRONZE ASTM B62 Diâm_1.: 1/2", Diâm_2.: 0, Diâm_3.: 0 (MATCODE: VZ74020100-00:DD) | [6 empty] | Válvula Retenção | Aço Carbono | 800 lbs | Flangeada | 1/2"
TUB | 7902 - 0 | VÁLVULA DE RETENÇÃO SEM FLANGE, ANSI 150, DN150 | [6 empty] | Válvula Retenção | Aço Carbono | 150 lbs | Soldada | 6"
TUB | 7902 - 0 | VÁLVULA DE RETENÇÃO SEM FLANGE, ANSI 150, DN200 | [6 empty] | Válvula Retenção | Aço Carbono | 150 lbs | Soldada | 8"
TUB | 7902 - 0 | VÁLVULA DE RETENÇÃO, ANSI 600, DN150 | [6 empty] | Válvula Retenção | Aço Carbono | 600 lbs | Flangeada | 6"
TUB | 7902 - 0 | VÁLVULA DE RETENÇÃO, ANSI 600, DN200 | [6 empty] | Válvula Retenção | Aço Carbono | 600 lbs | Flangeada | 8"
TUB | 7617 - 1 | VÁLVULA DE RETENÇÃO, TIPO DUBLA PORTINHOLA, EXTREMIDADE WAFER, PARA FLANGES CONF. ASME B 16.5, CLASSE 150#, MATERIAL DO CORPO CONF. ASTM A 216 Gr. WCB, AÇO FUNDIDO, DISCO EM AÇO INOXIDÁVEL ASTM A 351 CF8M, EIXO EM AÇO INOXIDÁVEL AISI 410, SEDE BUNA N, NORMA DIMENSIONAL CONF. API 594, MODELO DE REFERÊNCIA NIAGARA FIG. 80 X3A 2 1/2'" | [6 empty] | Válvula Retenção | Aço Carbono | 150 lbs | Wafer | 2.1/2"
TUB | 7617 - 1 | VÁLVULA DE RETENÇÃO, TIPO DUBLA PORTINHOLA, EXTREMIDADE WAFER, PARA FLANGES CONF. ASME B 16.5, CLASSE 150#, MATERIAL DO CORPO CONF. ASTM A 216 Gr. WCB, AÇO FUNDIDO, DISCO EM AÇO INOXIDÁVEL ASTM A 351 CF8M, EIXO EM AÇO INOXIDÁVEL AISI 410, SEDE BUNA N, NORMA DIMENSIONAL CONF. API 594, MODELO DE REFERÊNCIA NIAGARA FIG. 80 X3A 4" | [6 empty] | Válvula Retenção | Aço Carbono | 150 lbs | Wafer | 4"
TUB | 7617 - 1 | VÁLVULA DE RETENÇÃO, TIPO DUBLA PORTINHOLA, EXTREMIDADE WAFER, PARA FLANGES CONF. ASME B 16.5, CLASSE 150#, MATERIAL DO CORPO CONF. ASTM A 216 Gr. WCB, AÇO FUNDIDO, DISCO EM AÇO INOXIDÁVEL ASTM A 351 CF8M, EIXO EM AÇO INOXIDÁVEL AISI 410, SEDE BUNA N, NORMA DIMENSIONAL CONF. API 594, MODELO DE REFERÊNCIA NIAGARA FIG. 80 Z1F 6" | [6 empty] | Válvula Retenção | Aço Carbono | 150 lbs | Wafer | 6"
TUB | 7886 - 0 | Válvula De Retenção, Tipo Dupla Portinhola, Corpo E Obturador Em Fno Astm A-536 Gr. 65-45-12, Classe 150, Wafer, Norma Dim. Asme B16.42, Conf. Api 594, Mola Ai Aisi 316, Sede Buna N, Inspec. E Teste Conf. Api 598 Diâmetro 12" | [6 empty] | Válvula Retenção | Aço Carbono | 150 lbs | Wafer | 12"
TUB | 7886 - 0 | Válvula De Retenção, Tipo Dupla Portinhola, Corpo E Obturador Em Fno Astm A-536 Gr. 65-45-12, Classe 150, Wafer, Norma Dim. Asme B16.42, Conf. Api 594, Mola Ai Aisi 316, Sede Buna N, Inspec. E Teste Conf. Api 598 Diâmetro 14" | [6 empty] | Válvula Retenção | Aço Carbono | 150 lbs | Wafer | 14"
TUB | 7886 - 0 | Válvula De Retenção, Tipo Dupla Portinhola, Corpo E Obturador Em Fno Astm A-536 Gr. 65-45-12, Classe 150, Wafer, Norma Dim. Asme B16.42, Conf. Api 594, Mola Ai Aisi 316, Sede Buna N, Inspec. E Teste Conf. Api 598 Diâmetro 16" | [6 empty] | Válvula Retenção | Aço Carbono | 150 lbs | Wafer | 16"
TUB | 7886 - 0 | Válvula De Retenção, Tipo Pistão Chanfrado, Corpo Afo Astm A-105, Classe 800, Ro Npt Conf. Asme B1.20.1, Conf. Api 602 (Trim 8), Ca, Obtur. Aisi 410, Sede Stellite, Inspec. E Teste Conf. Api 598 Diâmetro 1" | [6 empty] | Válvula Retenção | Aço Carbono | 800 lbs | Roscada | 1"
TUB | 7886 - 0 | Válvula De Retenção, Tipo Pistão Chanfrado, Corpo Afo Astm A-105, Classe 800, Ro Npt Conf. Asme B1.20.1, Conf. Api 602 (Trim 8), Ca, Obtur. Aisi 410, Sede Stellite, Inspec. E Teste Conf. Api 598 Diâmetro 1.1/2" | [6 empty] | Válvula Retenção | Aço Carbono | 800 lbs | Roscada | 1.1/2"
TUB | 7886 - 0 | Válvula De Retenção, Tipo Pistão Chanfrado, Corpo Afo Astm A-105, Classe 800, Ro Npt Conf. Asme B1.20.1, Conf. Api 602 (Trim 8), Ca, Obtur. Aisi 410, Sede Stellite, Inspec. E Teste Conf. Api 598 Diâmetro 2" | [6 empty] | Válvula Retenção | Aço Carbono | 800 lbs | Roscada | 2"
TUB | 7780 - 0 | VALVULA DE RETENÇÃO, TIPO PORTINHOLA, 150# ASTM A216 WCB INT 410 FACE COM RESSALTO - 4" | [6 empty] | Válvula Retenção | Aço Carbono | 150 lbs | Flangeada | 4"
TUB | 7617 - 1 | VÁLVULA DE RETENÇÃO, TIPO PORTINHOLA, EXTREMIDADE ROSQ. ASME B 1.20.1 (NPT), CLASSE 200#, MATERIAL DO CORPO CONF. ASTM B 62 EM BRONZE, TAMPA ROSCADA, NORMA DIMENSIONAL CONF. MSS SP 80, MODELO DE REFERÊNCIA NIAGARA FIG. 342 X3A 1 1/2" | [6 empty] | Válvula Retenção | Aço Carbono | 150 lbs | Roscada | 1.1/2"
TUB | 7617 - 1 | VÁLVULA DE RETENÇÃO, TIPO PORTINHOLA, EXTREMIDADE ROSQ. ASME B 1.20.1 (NPT), CLASSE 200#, MATERIAL DO CORPO CONF. ASTM B 62 EM BRONZE, TAMPA ROSCADA, NORMA DIMENSIONAL CONF. MSS SP 80, MODELO DE REFERÊNCIA NIAGARA FIG. 342 X3A 2" | [6 empty] | Válvula Retenção | Aço Carbono | 150 lbs | Roscada | 2"
TUB | 7780 - 0 | Válvula de Retenção; Tipo "Pistão"; AC; Corpo ASTM A105; Obt. e Sede AISI 410; Tampa Aparafusada; Extrem. MSS-SP-84 - 1" | [6 empty] | Válvula Retenção | Aço Carbono | 150 lbs | Encaixe Solda | 1"
TUB | 7780 - 0 | Válvula de Retenção; Tipo "Pistão"; AC; Corpo ASTM A105; Obt. e Sede AISI 410; Tampa Aparafusada; Extrem. MSS-SP-84 - 3/4" | [6 empty] | Válvula Retenção | Aço Carbono | 150 lbs | Encaixe Solda | 3/4"
TUB | 7789 - 0 | VÁLVULA ESFERA 2 VIAS TRIPARTIDA, PASSAGEM PLENA, CLASSE 300, EXTREMIDADES ENCAIXE PARA SOLDA ASME B16.11, CONSTRUÇÃO CONFORME ISO 17292, CORPO E TAMPA EM AÇO CARBONO FORJADO ASTM A105, ESFERA EM AÇO INOX AISI A 351 CF8, ACIONAMENTO POR ALAVANCA EM AÇO INOX AISI 304, PRISIONEIROS EM AÇO ASTM A193 Gr B7, PORCAS EM AÇO ASTM A194 Gr 2H, TESTADA CONFORME API 598 DN 15 (1/2") REF.: BERMO-GBR VET-1/2"-PP-A105-AC-SW-TP-, OU SIMILAR | [6 empty] | Válvula Esfera | Aço Carbono | 300 lbs | Encaixe Solda | 1/2"
TUB | 7789 - 0 | VÁLVULA ESFERA 2 VIAS TRIPARTIDA, PASSAGEM PLENA, CLASSE 300, EXTREMIDADES ENCAIXE PARA SOLDA ASME B16.11, CONSTRUÇÃO CONFORME ISO 17292, CORPO E TAMPA EM AÇO CARBONO FORJADO ASTM A105, ESFERA EM AÇO INOX AISI A 351 CF8, ACIONAMENTO POR ALAVANCA EM AÇO INOX AISI 304, PRISIONEIROS EM AÇO ASTM A193 Gr B7, PORCAS EM AÇO ASTM A194 Gr 2H, TESTADA CONFORME API 598 DN 20 (3/4") REF.: BERMO-GBR VET-3/4"-PP-A105-AC-SW-TP-, OU SIMILAR | [6 empty] | Válvula Esfera | Aço Carbono | 300 lbs | Encaixe Solda | 3/4"
TUB | 7789 - 0 | VÁLVULA ESFERA 2 VIAS TRIPARTIDA, PASSAGEM PLENA, CLASSE 300, EXTREMIDADES ENCAIXE PARA SOLDA ASME B16.11, CONSTRUÇÃO CONFORME ISO 17292, CORPO E TAMPA EM AÇO CARBONO FORJADO ASTM A105, ESFERA EM AÇO INOX AISI A 351 CF8, ACIONAMENTO POR ALAVANCA EM AÇO INOX AISI 304, PRISIONEIROS EM AÇO ASTM A193 Gr B7, PORCAS EM AÇO ASTM A194 Gr 2H, TESTADA CONFORME API 598 DN 50 (2") REF.: BERMO-GBR VET-2"-PP-A105-AC-SW-TP-, OU SIMILAR | [6 empty] | Válvula Esfera | Aço Carbono | 300 lbs | Encaixe Solda | 2"
TUB | 7789 - 0 | VÁLVULA ESFERA 2 VIAS TRIPARTIDA, PASSAGEM PLENA, CLASSE 300, EXTREMIDADES ENCAIXE PARA SOLDA ASME B16.11, CONSTRUÇÃO CONFORME ISO 17292, CORPO E TAMPA EM AÇO CARBONO FORJADO ASTM A105, ESFERA EM AÇO INOX AISI A 351 CF8, ACIONAMENTO POR ALAVANCA EM AÇO INOX AISI 304, PRISIONEIROS EM AÇO ASTM A193 Gr B7, PORCAS EM AÇO ASTM A194 Gr 2H, TESTADA CONFORME API 598N 25 (1") REF.: BERMO-GBR VET-1"-PP-A105-AC-SW-TP-, OU SIMILAR DN 25 (1") REF.: BERMO-GBR VET-1"-PP-A105-AC-SW-TP-, OU SIMILAR | [6 empty] | Válvula Esfera | Aço Carbono | 300 lbs | Encaixe Solda | 1"
TUB | 7855 - 0 | Válvula esfera 300 WOG, corpo em aço carbono fundido ASTM A216 Gr WCB, internos em aço inoxidável AISI 304, sede em PTFE; passagem plena, corpo monobloco, esfera flutuante, acionamento por alavanca com trava para bloqueio; aterramento eletrostático; extremidade roscada NPT conforme ASME B1.20.1. 1/2" | [6 empty] | Válvula Esfera | Aço Carbono | 300 lbs | Roscada | 1/2"
TUB | 7855 - 0 | Válvula esfera 300 WOG, corpo em aço carbono fundido ASTM A216 Gr WCB, internos em aço inoxidável AISI 304, sede em PTFE; passagem plena, corpo monobloco, esfera flutuante, acionamento por alavanca; aterramento eletrostático; extremidade roscada NPT conforme ASME B1.20.1. 1" | [6 empty] | Válvula Esfera | Aço Carbono | 300 lbs | Roscada | 1"
TUB | 7855 - 0 | Válvula esfera 300 WOG, corpo em aço carbono fundido ASTM A216 Gr WCB, internos em aço inoxidável AISI 304, sede em PTFE; passagem plena, corpo monobloco, esfera flutuante, acionamento por alavanca; aterramento eletrostático; extremidade roscada NPT conforme ASME B1.20.1. 1.1/2" | [6 empty] | Válvula Esfera | Aço Carbono | 300 lbs | Roscada | 1.1/2"
TUB | 7855 - 0 | Válvula esfera aço inoxidável fundido ASTM A351 150#, internos AISI 304, sede em PTFE, Passagem Plena, Extr encaixe para solda, Tripartida, Conf. BS 5351 1" | [6 empty] | Válvula Esfera | Aço Inox | 150 lbs | Encaixe Solda | 1"
TUB | 7855 - 0 | Válvula esfera aço inoxidável fundido ASTM A351 150#, internos AISI 304, sede em PTFE, Passagem Plena, Extr encaixe para solda, Tripartida, Conf. BS 5351 1.1/2" | [6 empty] | Válvula Esfera | Aço Inox | 150 lbs | Encaixe Solda | 1.1/2"
TUB | 7532 - 0 | Válvula esfera bipartida de passagem plena, corpo em aço carbono fundido ASTM-A-216 Gr. WCB, esfera em aço inox AISI 304, vedações PTFE reforçado, classe 150 lbs, extremidade flangeada ANSI-B-16.5 (RF) Ø6" | [6 empty] | Válvula Esfera | Aço Carbono | 150 lbs | Flangeada | 6"
TUB | 7532 - 0 | Válvula esfera bipartida de passagem plena, corpo em aço carbono fundido ASTM-A-216 Gr. WCB, esfera em aço inox AISI 304, vedações PTFE reforçado, classe 150 lbs, extremidade flangeada ANSI-B-16.5 (RF) Ø8" | [6 empty] | Válvula Esfera | Aço Carbono | 150 lbs | Flangeada | 8"
TUB | 7536 - 0 | Válvula esfera bronze classe 150 lbs rosca NPT 1.1/2" | [6 empty] | Válvula Esfera | Aço Carbono | 150 lbs | Roscada | 1.1/2"
TUB | 7536 - 0 | Válvula esfera bronze classe 150 lbs rosca NPT 2" | [6 empty] | Válvula Esfera | Aço Carbono | 150 lbs | Roscada | 2"
TUB | 7855 - 0 | Válvula esfera Classe 150, corpo em aço carbono fundido ASTM A216 Gr WCB, internos 13% Cr, sede em PTFE, vedação secundária metálica (fire safe), gaxetas em grafite flexível; passagem plena, corpo bipartido, esfera flutuante, acionamento por alavanca; aterramento eletrostático; face a face ASME B16.10; extremidade flangeada conforme ASME B16.5, face ressalto liso 125 µm conforme MSS SP-6. Dimensões conforme ISO 17292 2" | [6 empty] | Válvula Esfera | Aço Carbono | 150 lbs | Flangeada | 2"
TUB | 7855 - 0 | Válvula esfera Classe 150, corpo em aço carbono fundido ASTM A216 Gr WCB, internos 13% Cr, sede em PTFE, vedação secundária metálica (fire safe), gaxetas em grafite flexível; passagem plena, corpo bipartido, esfera flutuante, acionamento por engrenagem de redução; aterramento eletrostático; face a face ASME B16.10; extremidade flangeada conforme ASME B16.5, face ressalto liso 125 µm conforme MSS SP-6. Dimensões conforme ISO 17292 6" | [6 empty] | Válvula Esfera | Aço Carbono | 150 lbs | Flangeada | 6"
TUB | 7855 - 0 | Válvula esfera Classe 150, corpo em aço carbono fundido ASTM A216 Gr WCB, internos ASTM A182 Gr F304 (trim nº2), sede em PTFE, vedação secundária metálica (fire safe), gaxetas em grafite flexível; passagem plena, corpo tripartido, esfera flutuante, acionamento por alavanca; aterramento eletrostático; extremidade encaixe para solda conforme ASME B16.11. Dimensões conforme ISO 17292 1" | [6 empty] | Válvula Esfera | Aço Carbono | 150 lbs | Encaixe Solda | 1"
TUB | 7855 - 0 | Válvula esfera Classe 150, corpo em aço carbono fundido ASTM A216 Gr WCB, internos ASTM A182 Gr F304 (trim nº2), sede em PTFE, vedação secundária metálica (fire safe), gaxetas em grafite flexível; passagem plena, corpo tripartido, esfera flutuante, acionamento por alavanca; aterramento eletrostático; extremidade encaixe para solda conforme ASME B16.11. Dimensões conforme ISO 17292 1.1/2" | [6 empty] | Válvula Esfera | Aço Carbono | 150 lbs | Encaixe Solda | 1.1/2"
TUB | 7855 - 0 | Válvula esfera Classe 150, corpo em aço carbono fundido ASTM A216 Gr WCB, internos ASTM A182 Gr F304 (trim nº2), sede em PTFE; passagem plena, corpo bipartido, esfera flutuante, acionamento por alavanca, aterramento eletrostático; face a face ASME B16.10; extremidade flangeada conforme ASME B16.5, face com ressalto ranhurado conforme MSS SP-6. Dimensões conforme ISO 17292. 2" | [6 empty] | Válvula Esfera | Aço Carbono | 150 lbs | Flangeada | 2"
TUB | 7855 - 0 | Válvula esfera Classe 150, corpo em aço carbono fundido ASTM A216 Gr WCB, internos ASTM A182 Gr F304 (trim nº2), sede em PTFE; passagem plena, corpo bipartido, esfera flutuante, acionamento por alavanca, aterramento eletrostático; face a face ASME B16.10; extremidade flangeada conforme ASME B16.5, face com ressalto ranhurado conforme MSS SP-6. Dimensões conforme ISO 17292. 3" | [6 empty] | Válvula Esfera | Aço Carbono | 150 lbs | Flangeada | 3"
TUB | 7855 - 0 | Válvula esfera Classe 150, corpo em aço carbono fundido ASTM A216 Gr WCB, internos ASTM A182 Gr F304 (trim nº2), sede em PTFE; passagem plena, corpo bipartido, esfera flutuante, acionamento por alavanca, aterramento eletrostático; face a face ASME B16.10; extremidade flangeada conforme ASME B16.5, face com ressalto ranhurado conforme MSS SP-6. Dimensões conforme ISO 17292. 4" | [6 empty] | Válvula Esfera | Aço Carbono | 150 lbs | Flangeada | 4"
TUB | 7565 - 0 | VÁLVULA ESFERA CORPO AI, ASTM A182-F304L, 800#, ES, FABRICADO, CONF. BS EN ISO 17292, TRIPARTIDA, ESFERA E HASTE AI, ASTM A351/351M-CF8M, FLUTUANTE, PASSAGEM PLENA, SEDE RESILIENTE, ALAVANCA, TRAVA CADEADO, EXTR. PROLONG. 100mm - Ø 1.1/2" | [6 empty] | Válvula Esfera | Aço Inox | 800 lbs | Encaixe Solda | 1.1/2"
TUB | 7606 - 0 | VALVULA ESFERA FR - CL 150 - AC, ASTM A216 WCB, HASTE AI410, API 608 - DN 2" | [6 empty] | Válvula Esfera | Aço Carbono | 150 lbs | Flangeada | 2"
TUB | 7606 - 0 | VALVULA ESFERA FR - CL 150 - AC, ASTM A216 WCB, HASTE AI410, API 608 - DN 2.1/2" | [6 empty] | Válvula Esfera | Aço Carbono | 150 lbs | Flangeada | 2.1/2"
TUB | 7606 - 0 | VALVULA ESFERA FR - CL 150 - AC, ASTM A216 WCB, HASTE AI410, API 608 - DN 3" | [6 empty] | Válvula Esfera | Aço Carbono | 150 lbs | Flangeada | 3"
TUB | 7606 - 0 | VALVULA ESFERA FR - CL 150 - AC, ASTM A216 WCB, HASTE AI410, API 608 - DN 4" | [6 empty] | Válvula Esfera | Aço Carbono | 150 lbs | Flangeada | 4"
TUB | 7606 - 0 | VALVULA ESFERA FR - CL 150 - AC, ASTM A216 WCB, HASTE AI410, API 608 - DN 6" | [6 empty] | Válvula Esfera | Aço Carbono | 150 lbs | Flangeada | 6"
TUB | 7885 - 6.1 | VÁLVULA ESFERA MANUAL - COPOR EM ASTM A216 WCB, INTERNOS EM AISI-304, SEDE PTFE, PASSAGEM. PLENA, ALAVANCA. - Dimensão1" * 6"-Aa-74107-Rla | [6 empty] | Válvula Esfera | Aço Carbono | 150 lbs | Flangeada | 6"
TUB | 7885 - 6.1 | VÁLVULA ESFERA MANUAL - COPOR EM ASTM A216 WCB, INTERNOS EM AISI-304, SEDE PTFE, PASSAGEM. PLENA, ALAVANCA. - Dimensão1/2" * 12"-Wc-72104-Rl | [6 empty] | Válvula Esfera | Aço Carbono | 150 lbs | Flangeada | 12"
TUB | 7885 - 6.1 | VÁLVULA ESFERA MANUAL - COPOR EM ASTM A216 WCB, INTERNOS EM AISI-304, SEDE PTFE, PASSAGEM. PLENA, ALAVANCA. - Dimensão1/2" * 16"-Wc-72103-Rl | [6 empty] | Válvula Esfera | Aço Carbono | 150 lbs | Flangeada | 16"
TUB | 7885 - 6.1 | VÁLVULA ESFERA MANUAL - COPOR EM ASTM A216 WCB, INTERNOS EM AISI-304, SEDE PTFE, PASSAGEM. PLENA, ALAVANCA. - Dimensão1/2" * 2"-Apd-74101-Rla | [6 empty] | Válvula Esfera | Aço Carbono | 150 lbs | Flangeada | 2"
TUB | 7885 - 6.1 | VÁLVULA ESFERA MANUAL - COPOR EM ASTM A216 WCB, INTERNOS EM AISI-304, SEDE PTFE, PASSAGEM. PLENA, ALAVANCA. - Dimensão2" * Nitrogênio | [6 empty] | Válvula Esfera | Aço Carbono | 150 lbs | Flangeada | 2"
TUB | 7888 - 0 | VÁLVULA ESFERA MANUAL , INTERNOS INOX 304, CORPO INOX 304, VEDAÇÃO TEFLON, ENCAIXE PARA SOLDA EM TUBO OD - 1" | [6 empty] | Válvula Esfera | Aço Inox | 150 lbs | Encaixe Solda | 1"
TUB | 7888 - 0 | VÁLVULA ESFERA MANUAL , INTERNOS INOX 304, CORPO INOX 304, VEDAÇÃO TEFLON, ENCAIXE PARA SOLDA EM TUBO OD - 1.1/2" | [6 empty] | Válvula Esfera | Aço Inox | 150 lbs | Encaixe Solda | 1.1/2"
TUB | 7888 - 0 | VÁLVULA ESFERA MANUAL , INTERNOS INOX 304, CORPO INOX 304, VEDAÇÃO TEFLON, ENCAIXE PARA SOLDA EM TUBO OD - 1/2" | [6 empty] | Válvula Esfera | Aço Inox | 150 lbs | Encaixe Solda | 1/2"
TUB | 7888 - 0 | VÁLVULA ESFERA MANUAL , INTERNOS INOX 304, CORPO INOX 304, VEDAÇÃO TEFLON, ENCAIXE PARA SOLDA EM TUBO OD - 2" | [6 empty] | Válvula Esfera | Aço Inox | 150 lbs | Encaixe Solda | 2"
TUB | 7888 - 0 | VÁLVULA ESFERA MONOBLOCO OU TRIPARTIDA, PASSAGEM PLENA, COM DESPRESSURIZAÇÃO A JUSANTE AO FECHAR E DISPOSITIVO PARA LOCKOUT, NPT PARA AR COMPRIMIDO - 1" | [6 empty] | Válvula Esfera | Aço Carbono | 150 lbs | Roscada | 1"
TUB | 7888 - 0 | VÁLVULA ESFERA MONOBLOCO OU TRIPARTIDA, PASSAGEM PLENA, COM DESPRESSURIZAÇÃO A JUSANTE AO FECHAR E DISPOSITIVO PARA LOCKOUT, NPT PARA AR COMPRIMIDO - 1/2" | [6 empty] | Válvula Esfera | Aço Carbono | 150 lbs | Roscada | 1/2"
TUB | 7888 - 0 | VÁLVULA ESFERA MONOBLOCO OU TRIPARTIDA, PASSAGEM PLENA, COM DESPRESSURIZAÇÃO A JUSANTE AO FECHAR E DISPOSITIVO PARA LOCKOUT, NPT PARA AR COMPRIMIDO - 2" | [6 empty] | Válvula Esfera | Aço Carbono | 150 lbs | Roscada | 2"
TUB | 7427 - Rev.Cons | Válvula Esfera Passagem Plena (Monobloco) 1" ASTM A 351 GR. CF8 SS Rosca NPT ANSI 150 | [6 empty] | Válvula Esfera | Aço Inox | 150 lbs | Roscada | 1"
TUB | 7717 - 1 | VÁLVULA ESFERA PASSAGEM PLENA DN 1/2” CL 300#, ASTM A-216 WCB, EXTREMIDADES ROSCADAS, (NPT) REF.: WORCESTER 310 EX, LIMITES DE SERVIÇO CLASSE X-12 | [6 empty] | Válvula Esfera | Aço Carbono | 300 lbs | Roscada | 1/2"
TUB | 7717 - 1 | VÁLVULA ESFERA PASSAGEM PLENA DN 1” CL 300#, ASTM A-216 WCB, EXTREMIDADES ROSCADAS, (NPT) REF.: WORCESTER 310 EX, LIMITES DE SERVIÇO CLASSE X-12 | [6 empty] | Válvula Esfera | Aço Carbono | 300 lbs | Roscada | 1"
TUB | 7606 - 0 | VÁLVULA ESFERA RB 150# RF GEAR OPERATED API6D - DN 6" | [6 empty] | Válvula Esfera | Aço Carbono | 150 lbs | Flangeada | 6"
TUB | 7606 - 0 | VÁLVULA ESFERA RB 150# RF GEAR OPERATED API6D - DN 8" | [6 empty] | Válvula Esfera | Aço Carbono | 150 lbs | Flangeada | 8"
TUB | 7606 - 0 | VÁLVULA ESFERA SHORT LEVER OP #150 RF - DN 3" | [6 empty] | Válvula Esfera | Aço Carbono | 150 lbs | Flangeada | 3"
TUB | 7653 - 7 | VÁLVULA ESFERA, AFU, PADRÃO ASME A216 Gr.WCB, PASSAGEM PLENA, OBTURADOR AISI 410, SEDE RESILIENTE, 150#, JUNTA PAPELÃO HIDRÁULIO 3" | [6 empty] | Válvula Esfera | Aço Carbono | 150 lbs | Flangeada | 3"
TUB | 7653 - 7 | VÁLVULA ESFERA, AFU, PADRÃO ASME A216 Gr.WCB, PASSAGEM PLENA, OBTURADOR AISI 410, SEDE RESILIENTE, 150#, JUNTA PAPELÃO HIDRÁULIO 6" | [6 empty] | Válvula Esfera | Aço Carbono | 150 lbs | Flangeada | 6"
TUB | 7479 - 2 | Válvula Esfera, Corpo E Tampa Em Aço Carbono Fundido, Esfera E Haste Em Inox, Sede Em Ptfe Reforçado, Construção Asme B16. 34, Passagem Plena, Extremidade Roscada Npt (Asme – B2.1), Classe 150#. 1 1/2'' | [6 empty] | Válvula Esfera | Aço Carbono | 150 lbs | Roscada | 1.1/2"
TUB | 7479 - 2 | Válvula Esfera, Corpo E Tampa Em Aço Carbono Fundido, Esfera E Haste Em Inox, Sede Em Ptfe Reforçado, Construção Asme B16. 34, Passagem Plena, Extremidade Roscada Npt (Asme – B2.1), Classe 150#. 1/2'' | [6 empty] | Válvula Esfera | Aço Carbono | 150 lbs | Roscada | 1/2"
TUB | 7878 - 1 | VÁLVULA ESFERA, CORPO E TAMPA EM AÇO CARBONO FUNDIDO, ESFERA E HASTE EM INOX, SEDE EM PTFE, CONSTRUÇÃO ASME B 16.34, PASSAGEM PLENA, EXTREMIDADE FLANGEADA, FACE COM RESSALTO(RF), CONFORME ASME B 16.5, CLASSE 150# - 4" | [6 empty] | Válvula Esfera | Aço Carbono | 150 lbs | Flangeada | 4"
TUB | 7878 - 1 | VÁLVULA ESFERA, CORPO E TAMPA EM AÇO CARBONO FUNDIDO, ESFERA E HASTE EM INOX, SEDE EM PTFE, CONSTRUÇÃO ASME B16.34, PASSAGEM PLENA, EXTREMIDADE FLANGEADA, FACE COM RESSALTO(RF), CONFORME ASME B.16.5, CLASSE 150# - 2" | [6 empty] | Válvula Esfera | Aço Carbono | 150 lbs | Flangeada | 2"
TUB | 7878 - 1 | VÁLVULA ESFERA, CORPO E TAMPA EM AÇO CARBONO FUNDIDO, ESFERA E HASTE EM INOX, SEDE EM PTFE, CONSTRUÇÃO ASME B16.34, PASSAGEM PLENA, EXTREMIDADE FLANGEADA, FACE COM RESSALTO(RF), CONFORME ASME B.16.5, CLASSE 150# - 3" | [6 empty] | Válvula Esfera | Aço Carbono | 150 lbs | Flangeada | 3"
TUB | 7878 - 1 | VÁLVULA ESFERA, CORPO E TAMPA EM AÇO CARBONO FUNDIDO, ESFERA E HASTE EM INOX, SEDE EM PTFE, CONSTRUÇÃO ASME B16.34, PASSAGEM PLENA, EXTREMIDADE FLANGEADA, FACE COM RESSALTO(RF), CONFORME ASME B.16.5, CLASSE 150# - 4" | [6 empty] | Válvula Esfera | Aço Carbono | 150 lbs | Flangeada | 4"
TUB | 7878 - 1 | VÁLVULA ESFERA, CORPO E TAMPA EM AÇO CARBONO FUNDIDO, ESFERA E HASTE EM INOX, SEDE EM PTFE, CONSTRUÇÃO ASME B16.34, PASSAGEM PLENA, EXTREMIDADE FLANGEADA, FACE COM RESSALTO(RF), CONFORME ASME B.16.5, CLASSE 150# - ASTM A 216 Gr WCB - 4 " | [6 empty] | Válvula Esfera | Aço Carbono | 150 lbs | Flangeada | 4"
TUB | 7966 - 1 | VÁLVULA ESFERA, CORPO E TAMPA EM AÇO CARBONO FUNDIDO, ESFERA E HASTE EM INOX, SEDE EM PTFE, CONSTRUÇÃO ASME B16.34, PASSAGEM PLENA, EXTREMIDADE FLANGEADA, FACE COM RESSALTO(RF), CONFORME ASME B.16.5, CLASSE 150#, 3 " , ASTM A 216 Gr WCB | [6 empty] | Válvula Esfera | Aço Carbono | 150 lbs | Flangeada | 3"
TUB | 7878 - 1 | VÁLVULA ESFERA, CORPO E TAMPA EM AÇO CARBONO FUNDIDO, ESFERA E HASTE EM INOX, SEDE EM PTFE, PASSAGEM PLENA, ROSCA NPT CLASSE 150 LBS - 1" | [6 empty] | Válvula Esfera | Aço Carbono | 150 lbs | Roscada | 1"
TUB | 7878 - 1 | VÁLVULA ESFERA, CORPO E TAMPA EM AÇO CARBONO FUNDIDO, ESFERA E HASTE EM INOX, SEDE EM PTFE, PASSAGEM PLENA, ROSCA NPT CLASSE 150 LBS - 1.1/2" | [6 empty] | Válvula Esfera | Aço Carbono | 150 lbs | Roscada | 1.1/2"
TUB | 7878 - 1 | VÁLVULA ESFERA, CORPO E TAMPA EM AÇO CARBONO FUNDIDO, ESFERA E HASTE EM INOX, SEDE EM PTFE, PASSAGEM PLENA, ROSCA NPT CLASSE 150 LBS - 1/2" | [6 empty] | Válvula Esfera | Aço Carbono | 150 lbs | Roscada | 1/2"
TUB | 7878 - 1 | VÁLVULA ESFERA, CORPO E TAMPA EM AÇO CARBONO FUNDIDO, ESFERA E HASTE EM INOX, SEDE EM PTFE, PASSAGEM PLENA, ROSCA NPT CLASSE 150 LBS - 3/4" | [6 empty] | Válvula Esfera | Aço Carbono | 150 lbs | Roscada | 3/4"
TUB | 7886 - 0 | Válvula Esfera, Passagem Plena, Afu Astm A-216 Gr. Wcb, Classe 150, Flg Fr, Dim. Conf. Iso 14313, Api 6D, Bi-Partida, Esfera Flutuante E Haste Em Astm A351 Cf8M, Vedação Em Ptfe, Ac. Alavanca Diâmetro 2.1/2" | [6 empty] | Válvula Esfera | Aço Carbono | 150 lbs | Flangeada | 2.1/2"
TUB | 7886 - 0 | Válvula Esfera, Passagem Plena, Corpo Afo Astm A-105, Classe 800, Ro Npt Conf. Asme B1.20.1, Dim. Conf. Iso 17292, Ca, Esfera Flutuante Em Aisi 410, Haste Aisi 410, Sede Resiliente Em Ptfe, Ac. Alavanca Diâmetro 1" | [6 empty] | Válvula Esfera | Aço Carbono | 800 lbs | Roscada | 1"
TUB | 7886 - 0 | Válvula Esfera, Passagem Plena, Corpo Afo Astm A-105, Classe 800, Ro Npt Conf. Asme B1.20.1, Dim. Conf. Iso 17292, Ca, Esfera Flutuante Em Aisi 410, Haste Aisi 410, Sede Resiliente Em Ptfe, Ac. Alavanca Diâmetro 1.1/2" | [6 empty] | Válvula Esfera | Aço Carbono | 800 lbs | Roscada | 1.1/2"
TUB | 7886 - 0 | Válvula Esfera, Passagem Plena, Corpo Afo Astm A-105, Classe 800, Ro Npt Conf. Asme B1.20.1, Dim. Conf. Iso 17292, Ca, Esfera Flutuante Em Aisi 410, Haste Aisi 410, Sede Resiliente Em Ptfe, Ac. Alavanca Diâmetro 2" | [6 empty] | Válvula Esfera | Aço Carbono | 800 lbs | Roscada | 2"
TUB | 7886 - 0 | Válvula Esfera, Passagem Plena, Corpo Afo Astm A-105, Classe 800, Ro Npt Conf. Asme B1.20.1, Dim. Conf. Iso 17292, Ca, Esfera Flutuante Em Aisi 410, Haste Aisi 410, Sede Resiliente Em Ptfe, Ac. Alavanca Diâmetro 3/4" | [6 empty] | Válvula Esfera | Aço Carbono | 800 lbs | Roscada | 3/4"
TUB | 7565 - 0 | VÁLVULA ESFERA, PASSAGEM PLENA, CORPO BIPARTIDO EM AÇO FUNDIDO CONFORME ASTM A-216 Gr. WCB, 150#, EXTREMIDADES FLANGEADAS (FACE COM RESSALTO) CONFORME ANSI B16.5, ESFERA EM AÇO INOXIDÁVEL CONFORME ASTM A-351 Gr. CF8M, ACIONAMENTO POR ALAVANCA, DIMENSÕES CONFORME BS-5351 - Ø 2" | [6 empty] | Válvula Esfera | Aço Carbono | 150 lbs | Flangeada | 2"
TUB | 7565 - 0 | VÁLVULA ESFERA, PASSAGEM PLENA, CORPO BIPARTIDO EM AÇO FUNDIDO CONFORME ASTM A-216 Gr. WCB, 150#, EXTREMIDADES FLANGEADAS (FACE COM RESSALTO) CONFORME ANSI B16.5, ESFERA EM AÇO INOXIDÁVEL CONFORME ASTM A-351 Gr. CF8M, ACIONAMENTO POR ALAVANCA, DIMENSÕES CONFORME BS-5351 - Ø 2.1/2" | [6 empty] | Válvula Esfera | Aço Carbono | 150 lbs | Flangeada | 2.1/2"
TUB | 7565 - 0 | VÁLVULA ESFERA, PASSAGEM PLENA, CORPO BIPARTIDO EM AÇO FUNDIDO CONFORME ASTM A-216 Gr. WCB, 150#, EXTREMIDADES FLANGEADAS (FACE COM RESSALTO) CONFORME ANSI B16.5, ESFERA EM AÇO INOXIDÁVEL CONFORME ASTM A-351 Gr. CF8M, ACIONAMENTO POR ALAVANCA, DIMENSÕES CONFORME BS-5351 - Ø 3" | [6 empty] | Válvula Esfera | Aço Carbono | 150 lbs | Flangeada | 3"
TUB | 7565 - 0 | VÁLVULA ESFERA, PASSAGEM PLENA, CORPO BIPARTIDO EM AÇO FUNDIDO CONFORME ASTM A-216 Gr. WCB, 150#, EXTREMIDADES FLANGEADAS (FACE COM RESSALTO) CONFORME ANSI B16.5, ESFERA EM AÇO INOXIDÁVEL CONFORME ASTM A-351 Gr. CF8M, ACIONAMENTO POR ALAVANCA, DIMENSÕES CONFORME BS-5351 - Ø 4" | [6 empty] | Válvula Esfera | Aço Carbono | 150 lbs | Flangeada | 4"
TUB | 7565 - 0 | VÁLVULA ESFERA, PASSAGEM PLENA, CORPO BIPARTIDO, EXTREMIDADE FLANG. PARA FLANGES CONF. ASME B 16.5, FACE COM RESSALTO, CLASSE 150, MATERIAL DO CORPO E ESFERA CONF. ASTM A 351 - CF8M, SEDE EM TEFLON, ACION. COM ALAVANCA, COM SISTEMA DE TRAVA E CADEADO, MODELO DE REFERÊNCIA VALMICRO SÉRIE 820 - Ø3" | [6 empty] | Válvula Esfera | Aço Inox | 150 lbs | Flangeada | 3"
TUB | 7617 - 1 | VÁLVULA ESFERA, PASSAGEM PLENA, CORPO BIPARTIDO, EXTREMIDADE FLANG. CONF. ASME B 16.5, FACE COM RESSALTO, CLASSE 150#, MATERIAL DO CORPO CONF. ASTM A 216 Gr. WCB, AÇO FUNDIDO, ESFERA E HASTE AÇO INOXIDÁVEL, ASTM A 351 CF8M, SEDE EM TEFLON, ACION. COM ALAVANCA, COM SISTEMA DE TRAVA E CADEADO, MODELO DE REFERÊNCIA Worcester 303 EX X3A 2 1/2'" | [6 empty] | Válvula Esfera | Aço Carbono | 150 lbs | Flangeada | 2.1/2"
TUB | 7617 - 1 | VÁLVULA ESFERA, PASSAGEM PLENA, CORPO BIPARTIDO, EXTREMIDADE FLANG. CONF. ASME B 16.5, FACE COM RESSALTO, CLASSE 150#, MATERIAL DO CORPO CONF. ASTM A 216 Gr. WCB, AÇO FUNDIDO, ESFERA E HASTE AÇO INOXIDÁVEL, ASTM A 351 CF8M, SEDE EM TEFLON, ACION. COM ALAVANCA, COM SISTEMA DE TRAVA E CADEADO, MODELO DE REFERÊNCIA Worcester 303 EX X3A 4" | [6 empty] | Válvula Esfera | Aço Carbono | 150 lbs | Flangeada | 4"
TUB | 7617 - 1 | VÁLVULA ESFERA, PASSAGEM PLENA, CORPO BIPARTIDO, EXTREMIDADE FLANG. CONF. ASME B 16.5, FACE COM RESSALTO, CLASSE 150#, MATERIAL DO CORPO CONF. ASTM A 216 Gr. WCB, AÇO FUNDIDO, ESFERA E HASTE AÇO INOXIDÁVEL, ASTM A 351 CF8M, SEDE EM TEFLON, ACION. COM ALAVANCA, COM SISTEMA DE TRAVA E CADEADO, MODELO DE REFERÊNCIA Worcester 303 EX Z1F 6" | [6 empty] | Válvula Esfera | Aço Carbono | 150 lbs | Flangeada | 6"
TUB | 7565 - 0 | VÁLVULA ESFERA, PASSAGEM PLENA, CORPO TRIPARTIDO EM AÇO CARBONO FORJADO CONFORME ASTM A-105, 800#, ENCAIXE PARA SOLDA, ESFERA EM AÇO INOXIDÁVEL TIPO AISI 304, SISTEMA DE TRAVA COM CADEADO, ANÉIS EM TEFLON, TUBOS PROLONGADORES DE 100mm, ACIONAMENTO POR ALAVANCA, DIMENSÕES CONFORME BS-5351 - Ø 1.1/2" | [6 empty] | Válvula Esfera | Aço Carbono | 800 lbs | Encaixe Solda | 1.1/2"
TUB | 7565 - 0 | VÁLVULA ESFERA, PASSAGEM PLENA, CORPO TRIPARTIDO EM AÇO CARBONO FORJADO CONFORME ASTM A-105, 800#, ENCAIXE PARA SOLDA, ESFERA EM AÇO INOXIDÁVEL TIPO AISI 304, SISTEMA DE TRAVA COM CADEADO, ANÉIS EM TEFLON, TUBOS PROLONGADORES DE 100mm, ACIONAMENTO POR ALAVANCA, DIMENSÕES CONFORME BS-5351 - Ø 1/2" | [6 empty] | Válvula Esfera | Aço Carbono | 800 lbs | Encaixe Solda | 1/2"
TUB | 7565 - 0 | VÁLVULA ESFERA, PASSAGEM PLENA, CORPO TRIPARTIDO EM AÇO CARBONO FORJADO CONFORME ASTM A-105, 800#, ENCAIXE PARA SOLDA, ESFERA EM AÇO INOXIDÁVEL TIPO AISI 304, SISTEMA DE TRAVA COM CADEADO, ANÉIS EM TEFLON, TUBOS PROLONGADORES DE 100mm, ACIONAMENTO POR ALAVANCA, DIMENSÕES CONFORME BS-5351 - Ø 3/4" | [6 empty] | Válvula Esfera | Aço Carbono | 800 lbs | Encaixe Solda | 3/4"
TUB | 7565 - 0 | VÁLVULA ESFERA, PASSAGEM PLENA, CORPO TRIPARTIDO EM AÇO CARBONO FORJADO CONFORME ASTM A-105, 800#, EXTREMIDADES ROSCADAS CONFORME ASME B1.20.1 (NPT), ESFERA EM AÇO INOXIDÁVEL TIPO AISI 316, SISTEMA DE TRAVA COM CADEADO, ANÉIS EM TEFLON, ACIONAMENTO POR ALAVANCA, DIMENSÕES CONFORME BS-5351 - Ø 1" | [6 empty] | Válvula Esfera | Aço Carbono | 800 lbs | Roscada | 1"
TUB | 7565 - 0 | VÁLVULA ESFERA, PASSAGEM PLENA, CORPO TRIPARTIDO EM AÇO CARBONO FORJADO CONFORME ASTM A-105, 800#, EXTREMIDADES ROSCADAS CONFORME ASME B1.20.1 (NPT), ESFERA EM AÇO INOXIDÁVEL TIPO AISI 316, SISTEMA DE TRAVA COM CADEADO, ANÉIS EM TEFLON, ACIONAMENTO POR ALAVANCA, DIMENSÕES CONFORME BS-5351 - Ø 1.1/2" | [6 empty] | Válvula Esfera | Aço Carbono | 800 lbs | Roscada | 1.1/2"
TUB | 7565 - 0 | VÁLVULA ESFERA, PASSAGEM PLENA, CORPO TRIPARTIDO EM AÇO CARBONO FORJADO CONFORME ASTM A-105, 800#, EXTREMIDADES ROSCADAS CONFORME ASME B1.20.1 (NPT), ESFERA EM AÇO INOXIDÁVEL TIPO AISI 316, SISTEMA DE TRAVA COM CADEADO, ANÉIS EM TEFLON, ACIONAMENTO POR ALAVANCA, DIMENSÕES CONFORME BS-5351 - Ø 1/2" | [6 empty] | Válvula Esfera | Aço Carbono | 800 lbs | Roscada | 1/2"
TUB | 7565 - 0 | VÁLVULA ESFERA, PASSAGEM PLENA, CORPO TRIPARTIDO EM AÇO CARBONO FORJADO CONFORME ASTM A-105, 800#, EXTREMIDADES ROSCADAS CONFORME ASME B1.20.1 (NPT), ESFERA EM AÇO INOXIDÁVEL TIPO AISI 316, SISTEMA DE TRAVA COM CADEADO, ANÉIS EM TEFLON, ACIONAMENTO POR ALAVANCA, DIMENSÕES CONFORME BS-5351 - Ø 3/4" | [6 empty] | Válvula Esfera | Aço Carbono | 800 lbs | Roscada | 3/4"
TUB | 7565 - 0 | VÁLVULA ESFERA, PASSAGEM PLENA, CORPO TRIPARTIDO, EXTREMIDADE FLANG. CONF. ASME B 16.5, FACE COM RESSALTO, CLASSE 150, MATERIAL DO CORPO E ESFERA EM ASTM A 351 - CF8M, SEDE EM TEFLON, ACION. POR ALAVANCA, COM SISTEMA DE TRAVA E CADEADO, MODELO DE REFERÊNCIA VALMICRO SÉRIE 830 - Ø1.1/2" | [6 empty] | Válvula Esfera | Aço Inox | 150 lbs | Flangeada | 1.1/2"
TUB | 7565 - 0 | VÁLVULA ESFERA, PASSAGEM PLENA, CORPO TRIPARTIDO, EXTREMIDADE ROSQ. ASME B 1.20.1 (NPT), CLASSE 300#, MATERIAL DO CORPO CONF. ASTM A 351 - CF8M, AÇO INOXIDÁVEL, ESFERA E HASTE AÇO INOXIDÁVEL, AISI 304/316L, SEDE E VEDAÇÃO EM TEFLON, ACION. COM ALAVANCA, MODELO DE REFERÊNCIA VALMICRO SÉRIE 830 - Ø1/2" | [6 empty] | Válvula Esfera | Aço Inox | 300 lbs | Roscada | 1/2"
TUB | 7565 - 0 | VÁLVULA ESFERA, PASSAGEM PLENA, CORPO TRIPARTIDO, EXTREMIDADE ROSQ. ASME B 1.20.1 (NPT), CLASSE 300#, MATERIAL DO CORPO CONF. ASTM A 351 - CF8M, AÇO INOXIDÁVEL, ESFERA E HASTE AÇO INOXIDÁVEL, AISI 304/316L, SEDE E VEDAÇÃO EM TEFLON, ACION. COM ALAVANCA, MODELO DE REFERÊNCIA VALMICRO SÉRIE 830 - Ø3/4" | [6 empty] | Válvula Esfera | Aço Inox | 300 lbs | Roscada | 3/4"
TUB | 7565 - 0 | VÁLVULA ESFERA, PASSAGEM PLENA, CORPO TRIPARTIDO, EXTREMIDADE ROSQ. ASME B 1.20.1 (NPT), CLASSE 800#, MATERIAL DO CORPO CONF. ASTM A 216 Gr. WCB, AÇO FUNDIDO, ESFERA E HASTE AÇO INOXIDÁVEL, AISI 304, SEDE EM TEFLON, ACION. COM ALAVANCA, COM SISTEMA DE TRAVA E CADEADO, MODELO DE REFERÊNCIA Worcester 310 EX - Ø1.1/2" | [6 empty] | Válvula Esfera | Aço Carbono | 800 lbs | Roscada | 1.1/2"
TUB | 7565 - 0 | VÁLVULA ESFERA, PASSAGEM PLENA, CORPO TRIPARTIDO, EXTREMIDADE ROSQ. ASME B 1.20.1 (NPT), CLASSE 800#, MATERIAL DO CORPO CONF. ASTM A 216 Gr. WCB, AÇO FUNDIDO, ESFERA E HASTE AÇO INOXIDÁVEL, AISI 304, SEDE EM TEFLON, ACION. COM ALAVANCA, COM SISTEMA DE TRAVA E CADEADO, MODELO DE REFERÊNCIA Worcester 310 EX - Ø1/2" | [6 empty] | Válvula Esfera | Aço Carbono | 800 lbs | Roscada | 1/2"
TUB | 7565 - 0 | VÁLVULA ESFERA, PASSAGEM PLENA, CORPO TRIPARTIDO, EXTREMIDADE ROSQ. ASME B 1.20.1 (NPT), CLASSE 800#, MATERIAL DO CORPO CONF. ASTM A 216 Gr. WCB, AÇO FUNDIDO, ESFERA E HASTE AÇO INOXIDÁVEL, AISI 304, SEDE EM TEFLON, ACION. COM ALAVANCA, COM SISTEMA DE TRAVA E CADEADO, MODELO DE REFERÊNCIA Worcester 310 EX - Ø2" | [6 empty] | Válvula Esfera | Aço Carbono | 800 lbs | Roscada | 2"
TUB | 7565 - 0 | VÁLVULA ESFERA, PASSAGEM PLENA, CORPO TRIPARTIDO, EXTREMIDADE ROSQ. ASME B 1.20.1 (NPT), CLASSE 800#, MATERIAL DO CORPO CONF. ASTM A 216 Gr. WCB, AÇO FUNDIDO, ESFERA E HASTE AÇO INOXIDÁVEL, AISI 304, SEDE EM TEFLON, ACION. COM ALAVANCA, COM SISTEMA DE TRAVA E CADEADO, MODELO DE REFERÊNCIA Worcester 310 EX - Ø3/4" | [6 empty] | Válvula Esfera | Aço Carbono | 800 lbs | Roscada | 3/4"
TUB | 7617 - 1 | VÁLVULA ESFERA, PASSAGEM PLENA, CORPO TRIPARTIDO, EXTREMIDADE ROSQ. ASME B 1.20.1 (NPT), CLASSE 800#, MATERIAL DO CORPO CONF. ASTM A 216 Gr. WCB, AÇO FUNDIDO, ESFERA E HASTE AÇO INOXIDÁVEL, AISI 304, SEDE EM TEFLON, ACION. COM ALAVANCA, COM SISTEMA DE TRAVA E CADEADO, MODELO DE REFERÊNCIA Worcester 310 EX X3A 1 1/2" | [6 empty] | Válvula Esfera | Aço Carbono | 800 lbs | Roscada | 1.1/2"
TUB | 7617 - 1 | VÁLVULA ESFERA, PASSAGEM PLENA, CORPO TRIPARTIDO, EXTREMIDADE ROSQ. ASME B 1.20.1 (NPT), CLASSE 800#, MATERIAL DO CORPO CONF. ASTM A 216 Gr. WCB, AÇO FUNDIDO, ESFERA E HASTE AÇO INOXIDÁVEL, AISI 304, SEDE EM TEFLON, ACION. COM ALAVANCA, COM SISTEMA DE TRAVA E CADEADO, MODELO DE REFERÊNCIA Worcester 310 EX X3A 1" | [6 empty] | Válvula Esfera | Aço Carbono | 800 lbs | Roscada | 1"
TUB | 7617 - 1 | VÁLVULA ESFERA, PASSAGEM PLENA, CORPO TRIPARTIDO, EXTREMIDADE ROSQ. ASME B 1.20.1 (NPT), CLASSE 800#, MATERIAL DO CORPO CONF. ASTM A 216 Gr. WCB, AÇO FUNDIDO, ESFERA E HASTE AÇO INOXIDÁVEL, AISI 304, SEDE EM TEFLON, ACION. COM ALAVANCA, COM SISTEMA DE TRAVA E CADEADO, MODELO DE REFERÊNCIA Worcester 310 EX X3A 1/2" | [6 empty] | Válvula Esfera | Aço Carbono | 800 lbs | Roscada | 1/2"
TUB | 7617 - 1 | VÁLVULA ESFERA, PASSAGEM PLENA, CORPO TRIPARTIDO, EXTREMIDADE ROSQ. ASME B 1.20.1 (NPT), CLASSE 800#, MATERIAL DO CORPO CONF. ASTM A 216 Gr. WCB, AÇO FUNDIDO, ESFERA E HASTE AÇO INOXIDÁVEL, AISI 304, SEDE EM TEFLON, ACION. COM ALAVANCA, COM SISTEMA DE TRAVA E CADEADO, MODELO DE REFERÊNCIA Worcester 310 EX X3A 2" | [6 empty] | Válvula Esfera | Aço Carbono | 800 lbs | Roscada | 2"
TUB | 7653 - 7 | VÁLVULA ESFERA, ROSCA NPT, 800#, ASTM A-216, ASME B.16.34 3/4" | [6 empty] | Válvula Esfera | Aço Carbono | 800 lbs | Roscada | 3/4"
TUB | 7780 - 0 | Válvula Esfera; ES; 800#; AC; Corpo ASTM A105, Obtur AISI 410; Sede PTFE; Extrem MSS-SP-84 - 1" | [6 empty] | Válvula Esfera | Aço Carbono | 800 lbs | Encaixe Solda | 1"
TUB | 7780 - 0 | Válvula Esfera; ES; 800#; AC; Corpo ASTM A105, Obtur AISI 410; Sede PTFE; Extrem MSS-SP-84 - 1/2" | [6 empty] | Válvula Esfera | Aço Carbono | 800 lbs | Encaixe Solda | 1/2"
TUB | 7780 - 0 | Válvula Esfera; ES; 800#; AC; Corpo ASTM A105, Obtur AISI 410; Sede PTFE; Extrem MSS-SP-84 - 3/4" | [6 empty] | Válvula Esfera | Aço Carbono | 800 lbs | Encaixe Solda | 3/4"
TUB | 7606 - 0 | VALVULA GAVETA AC ASTM A216 WCB FR -CL 150 - TRIM 13CR - API600 - DN 4" | [6 empty] | Válvula Gaveta | Aço Carbono | 150 lbs | Flangeada | 4"
TUB | 7606 - 0 | VALVULA GAVETA AC ASTM A216 WCB FR -CL 150 - TRIM 13CR - API600 - DN 6" | [6 empty] | Válvula Gaveta | Aço Carbono | 150 lbs | Flangeada | 6"
TUB | 7855 - 0 | Válvula gaveta Classe 150, corpo em aço carbono fundido ASTM A216 Gr WCB, internos 13% Cr, gaxetas PTFE; cunha sólida, volante fixo, haste ascendente de rosca externa e engrenagem de redução, castelo aparafusado, face a face ASME B16.10; extremidade flangeada conforme ASME B16.5, face ressalto ranhurado conforme MSS SP-6. Dimensões conforme API 600. 12" | [6 empty] | Válvula Gaveta | Aço Carbono | 150 lbs | Flangeada | 12"
TUB | 7855 - 0 | Válvula gaveta Classe 150, corpo em aço carbono fundido ASTM A216 Gr WCB, internos 13% Cr, gaxetas PTFE; cunha sólida, volante fixo, haste ascendente de rosca externa, castelo aparafusado, face a face ASME B16.10; extremidade flangeada conforme ASME B16.5, face ressalto ranhurado conforme MSS SP-6. Dimensões conforme API 600. 10" | [6 empty] | Válvula Gaveta | Aço Carbono | 150 lbs | Flangeada | 10"
TUB | 7855 - 0 | Válvula gaveta Classe 150, corpo em aço carbono fundido ASTM A216 Gr WCB, internos 13% Cr, gaxetas PTFE; cunha sólida, volante fixo, haste ascendente de rosca externa, castelo aparafusado, face a face ASME B16.10; extremidade flangeada conforme ASME B16.5, face ressalto ranhurado conforme MSS SP-6. Dimensões conforme API 600. 6" | [6 empty] | Válvula Gaveta | Aço Carbono | 150 lbs | Flangeada | 6"
TUB | 7855 - 0 | Válvula gaveta Classe 150, corpo em aço carbono fundido ASTM A216 Gr WCB, internos 13% Cr, gaxetas PTFE; cunha sólida, volante fixo, haste ascendente de rosca externa, castelo aparafusado, face a face ASME B16.10; extremidade flangeada conforme ASME B16.5, face ressalto ranhurado conforme MSS SP-6. Dimensões conforme API 600. 8" | [6 empty] | Válvula Gaveta | Aço Carbono | 150 lbs | Flangeada | 8"
TUB | 7702 - 2 | Valvula gaveta dn 16", face ressalto, classe 150# asme b16.5, haste ascendente rosca externa, cunha sólida, castelo aparafusado, astm a216 grau wcb, api 600, 13cr/13cr (api trim 1), gaxeta teflon, acionamento manual por redutor de engrenagens com "manipulo no volante" | [6 empty] | Válvula Gaveta | Aço Carbono | 150 lbs | Flangeada | 16"
TUB | 7963 - 2 | Válvula gaveta FL Classe 150 - 4" - ASTM A-276 | [6 empty] | Válvula Gaveta | Aço Carbono | 150 lbs | Flangeada | 4"
TUB | 7963 - 2 | Válvula gaveta FL Classe 150 - 6" - ASTM A-276 | [6 empty] | Válvula Gaveta | Aço Carbono | 150 lbs | Flangeada | 6"
TUB | 7937 - 0 | Válvula gaveta Ø3" corpo WCB haste ascendente extrem flange ANSI 150LBS | [6 empty] | Válvula Gaveta | Aço Carbono | 150 lbs | Flangeada | 3"
TUB | 7950 - 0 | VÁLVULA GAVETA ø3/4" NPT CLASSE 150 ASTM A182-CF8 Gr WCB | [6 empty] | Válvula Gaveta | Aço Inox | 150 lbs | Roscada | 3/4"
TUB | 7950 - 0 | VÁLVULA GAVETA ø3/4" NPT CLASSE 150 ASTM A216 Gr WCB | [6 empty] | Válvula Gaveta | Aço Carbono | 150 lbs | Roscada | 3/4"
TUB | 7937 - 0 | Válvula gaveta Ø6" corpo WCB haste ascendente extrem flange ANSI 150LBS | [6 empty] | Válvula Gaveta | Aço Carbono | 150 lbs | Flangeada | 6"
TUB | 7937 - 0 | Válvula gaveta Ø8" corpo WCB haste ascendente extrem flange ANSI 150LBS | [6 empty] | Válvula Gaveta | Aço Carbono | 150 lbs | Flangeada | 8"
TUB | 7886 - 0 | Válvula Gaveta, Corpo Afu Astm A-216 Gr. Wcb, Classe Asme 150, Flg Fr Asme B16.5, Norma Dim. Asme B16.10, Api 600, Hare, Ca, Internos Trim 4, Insp. Teste Conf. Api 598, Ac. Volante Diâmetro 2.1/2" | [6 empty] | Válvula Gaveta | Aço Carbono | 150 lbs | Flangeada | 2.1/2"
TUB | 7886 - 0 | Válvula Gaveta, Corpo Afu Astm A-216 Gr. Wcb, Classe Asme 150, Flg Fr Asme B16.5, Norma Dim. Asme B16.10, Api 600, Hare, Ca, Internos Trim 4, Insp. Teste Conf. Api 598, Ac. Volante Diâmetro 6" | [6 empty] | Válvula Gaveta | Aço Carbono | 150 lbs | Flangeada | 6"
TUB | 7565 - 0 | VÁLVULA GAVETA, EXTREMIDADE FLANG. CONF. ASME B 16.5, FACE COM RESSALTO, CLASSE 150, MATERIAL DO CORPO CONF. ASTM A 216 Gr. WCB, AÇO FUNDIDO, NORMA DIMENSIONAL CONF. API 600 E ASME B 16.10, VEDAÇÃO ESTANQUE CONF. API 598, MODELO DE REFERÊNCIA NIAGARA FIG. 276 - Ø 4" | [6 empty] | Válvula Gaveta | Aço Carbono | 150 lbs | Flangeada | 4"
TUB | 7565 - 0 | VÁLVULA GAVETA, EXTREMIDADE FLANG. CONF. ASME B 16.5, FACE COM RESSALTO, CLASSE 150, MATERIAL DO CORPO CONF. ASTM A 216 Gr. WCB, AÇO FUNDIDO, NORMA DIMENSIONAL CONF. API 600 E ASME B 16.10, VEDAÇÃO ESTANQUE CONF. API 598, MODELO DE REFERÊNCIA NIAGARA FIG. 276 - Ø 6" | [6 empty] | Válvula Gaveta | Aço Carbono | 150 lbs | Flangeada | 6"
TUB | 7565 - 0 | VÁLVULA GAVETA, EXTREMIDADE FLANG. CONF. ASME B 16.5, FACE COM RESSALTO, CLASSE 150, MATERIAL DO CORPO CONF. ASTM A 216 Gr. WCB, AÇO FUNDIDO, NORMA DIMENSIONAL CONF. API 600 E ASME B 16.10, VEDAÇÃO ESTANQUE CONF. API 598, MODELO DE REFERÊNCIA NIAGARA FIG. 276 - Ø 8" | [6 empty] | Válvula Gaveta | Aço Carbono | 150 lbs | Flangeada | 8"
TUB | 7780 - 0 | Válvula Gaveta; AC; Corpo ASTM A105; Obtur Sede AISI 304-Stellite; 800#, ES; Extrem MSS-SP-84 - 1" | [6 empty] | Válvula Gaveta | Aço Carbono | 800 lbs | Encaixe Solda | 1"
TUB | 7780 - 0 | Válvula Gaveta; AC; Corpo ASTM A216 GR WCB; Obtur Sede AISI 410-Stellite; TA; Cl; HARE; Extrem ASME B16.5 - 4" | [6 empty] | Válvula Gaveta | Aço Carbono | 150 lbs | Flangeada | 4"
TUB | 7780 - 0 | Válvula Gaveta; AC; Corpo ASTM A216 GR WCB; Obtur Sede AISI 410-Stellite; TA; Cl; HARE; Extrem ASME B16.5 - 6" | [6 empty] | Válvula Gaveta | Aço Carbono | 150 lbs | Flangeada | 6"
TUB | 7780 - 0 | Válvula Gaveta; AC; Corpo ASTM A216 GR WCB; Obtur Sede AISI 410-Stellite; TA; Cl; HARE; Extrem ASME B16.5 - 8" | [6 empty] | Válvula Gaveta | Aço Carbono | 150 lbs | Flangeada | 8"
TUB | 7855 - 0 | Válvula globo Classe 150, corpo em aço carbono fundido ASTM A216 Gr WCB, internos 13% Cr, gaxetas em PTFE; disco tipo plug, volante e haste ascendente de rosca externa, castelo aparafusado, face a face ASME B16.10; extremidade flangeada conforme ASME B16.5, face com ressalto ranhurado conforme MSS SP-6. Dimensões conforme BS 1873. 2" | [6 empty] | Válvula Globo | Aço Carbono | 150 lbs | Flangeada | 2"
TUB | 7855 - 0 | Válvula globo Classe 150, corpo em bronze fundido ASTM B62 ALLOY C836, internos em bronze ASTM B62 ALLOY C836, gaxetas em PTFE; disco tipo plug, volante e haste ascendente de rosca interna, castelo roscado ; extremidade roscada NPT conforme ASME B1.20.1. Dimensões conforme MSS SP-80. 1.1/2" | [6 empty] | Válvula Globo | Aço Carbono | 150 lbs | Roscada | 1.1/2"
TUB | 7565 - 0 | VÁLVULA GLOBO, EXTREMIDADE ROSCADA, CLASSE 800#, MATERIAL DO CORPO CONF. ASTM A 105, AÇO FORJADO, VEDAÇÃO E INTERNOS EM AÇO INOXIDÁVEL, AISI-316, TAMPA APARAFUSADA, MODELO DE REFERÊNCIA NIAGARA FIG. 753 - Ø2" | [6 empty] | Válvula Globo | Aço Carbono | 800 lbs | Roscada | 2"
TUB | 7717 - 1 | VALVULA GUILHOTINA 10" #150 MANUAL FLANGEADA | [6 empty] | Válvula Guilhotina | Aço Carbono | 150 lbs | Wafer | 10"
TUB | 7722 - 1 | VÁLVULA GUILHOTINA CORPO DE FERRO DUCTIL - FACA AISI 316 - FLANG. CONF. ANSI B 16.5 - 150#, 6" | [6 empty] | Válvula Guilhotina | Aço Carbono | 150 lbs | Wafer | 6"
TUB | 7717 - 1 | VÁLVULA GUILHOTINA DN 10", P/ MINERAÇÃO, FLANGEADA, FACE PLANA. CONF. ASME B16.5, 150#, CORPO EM FERRO DÚCTIL, GUILHOTINA EM AÇO INOX 316, SEDE EM UHMW, ACION.POR VOLANTE, REF. CLARKSON MODELO KGD OU SIMILAR | [6 empty] | Válvula Guilhotina | Aço Carbono | 150 lbs | Wafer | 10"
TUB | 7689 - 0 | VÁLVULA GUILHOTINA, CORPO AFU ASTM A 216 WCB, CLASSE 300, FLG FR, ASME B16.5, NORMA DIM. ASME B16.34, ESTRUTURA AC, FACA PASSANTE AI TRATADO TERMICAMENTE 17-4 PH, RI E RETENTOR SEDE BN, PRESSÃO DE PROJETO 52,0 kgf/cm2, CLASSE DE VEDAÇÃO CONFORME MSS-SP-135, PARA POLPA ABRASIVA, AMRV - 12" | [6 empty] | Válvula Guilhotina | Aço Carbono | 300 lbs | Wafer | 12"
TUB | 7565 - 0 | VÁLVULA GUILHOTINA, CORPO EM FERRO FUNDIDO CONFORME ASTM A-536 Gr. 65-45-12, 125#, FACA EM AÇO INOXIDÁVEL CONFORME ASTM A-693 TIPO 630 H1025, REVESTIMENTO INTERNO E RETENTOR DE SEDE EM BORRACHA NATURAL, EXTREMIDADES FLANGEADAS (FACE PLANA) CONFORME ASME B16.5, ACIONAMENTO MANUAL COM REDUTOR DE VELOCIDADES - Ø 6" | [6 empty] | Válvula Guilhotina | Aço Carbono | 150 lbs | Wafer | 6"
TUB | 7565 - 0 | VÁLVULA GUILHOTINA, CORPO EM FERRO FUNDIDO CONFORME ASTM A-536 Gr. 65-45-12, 125#, FACA EM AÇO INOXIDÁVEL CONFORME ASTM A-693 TIPO 630 H1025, REVESTIMENTO INTERNO E RETENTOR DE SEDE EM BORRACHA NATURAL, EXTREMIDADES FLANGEADAS (FACE PLANA) CONFORME ASME B16.5, ACIONAMENTO POR VOLANTE - Ø 2" | [6 empty] | Válvula Guilhotina | Aço Carbono | 150 lbs | Wafer | 2"
TUB | 7565 - 0 | VÁLVULA GUILHOTINA, CORPO EM FERRO FUNDIDO CONFORME ASTM A-536 Gr. 65-45-12, 125#, FACA EM AÇO INOXIDÁVEL CONFORME ASTM A-693 TIPO 630 H1025, REVESTIMENTO INTERNO E RETENTOR DE SEDE EM BORRACHA NATURAL, EXTREMIDADES FLANGEADAS (FACE PLANA) CONFORME ASME B16.5, ACIONAMENTO POR VOLANTE - Ø 3" | [6 empty] | Válvula Guilhotina | Aço Carbono | 150 lbs | Wafer | 3"
TUB | 7886 - 0 | Válvula Guilhotina, Corpo Fno Astm A-536 Gr. 65-45-12, Classe 150, Flg Fp, Norma Dim. Asme B16.42, Estrutura Ac, Faca Passante Ai Tratado Termicamente 17-4 Ph, Ri E Retentor Sede Bn, Pressão De Projeto 14,0 Kgf/Cm2, Classe De Vedação Conforme Ansi Fc-70 Classe Vi, Para Polpa Abrasiva, Ac. Volante Diametro 3" | [6 empty] | Válvula Guilhotina | Aço Carbono | 150 lbs | Wafer | 3"
TUB | 7886 - 0 | Válvula Guilhotina, Corpo Fno Astm A-536 Gr. 65-45-12, Classe 150, Flg Fp, Norma Dim. Asme B16.42, Estrutura Ac, Faca Passante Ai Tratado Termicamente 17-4 Ph, Ri E Retentor Sede Bn, Pressão De Projeto 14,0 Kgf/Cm2, Classe De Vedação Conforme Ansi Fc-70 Classe Vi, Para Polpa Abrasiva, Ac. Volante Diametro 4" | [6 empty] | Válvula Guilhotina | Aço Carbono | 150 lbs | Wafer | 4"
TUB | 7886 - 0 | Válvula Guilhotina, Corpo Fno Astm A-536 Gr. 65-45-12, Classe 150, Flg Fp, Norma Dim. Asme B16.42, Estrutura Ac, Faca Passante Ai Tratado Termicamente 17-4 Ph, Ri E Retentor Sede Bn, Pressão De Projeto 14,0 Kgf/Cm2, Classe De Vedação Conforme Ansi Fc-70 Classe Vi, Para Polpa Abrasiva, Ac. Volante Diâmetro 6" | [6 empty] | Válvula Guilhotina | Aço Carbono | 150 lbs | Wafer | 6"
TUB | 7565 - 0 | VÁLVULA GUILHOTINA, EXTREMIDADE WAFER., PARA FLANGES CONF. ASME B 16.5 CLASSE 150, FACE PLANA, VÁLVULA CLASSE 150#, CORPO CONF. ASTM A 126 Gr. WCB, FERRO DUCTIL FUNDIDO, FACA E ALAVANCA DE AÇO INOXIDÁVEL AISI 316, HASTE DE AÇO INOXIDÁVEL AISI 304, REVESTIMENTO INTERNO E SEDE EM BORRACHA NATURAL, ACIONAMENTO MANUAL POR VOLANTE, REFERÊNCIA KGD da clarkson - Ø3" | [6 empty] | Válvula Guilhotina | Aço Carbono | 150 lbs | Wafer | 3"
TUB | 7565 - 0 | VÁLVULA GUILHOTINA, EXTREMIDADE WAFER., PARA FLANGES CONF. ASME B 16.5 CLASSE 150, FACE PLANA, VÁLVULA CLASSE 150#, CORPO CONF. ASTM A 126 Gr. WCB, FERRO DUCTIL FUNDIDO, FACA E ALAVANCA DE AÇO INOXIDÁVEL AISI 316, HASTE DE AÇO INOXIDÁVEL AISI 304, REVESTIMENTO INTERNO E SEDE EM BORRACHA NATURAL, ACIONAMENTO MANUAL POR VOLANTE, REFERÊNCIA KGD da clarkson - Ø4" | [6 empty] | Válvula Guilhotina | Aço Carbono | 150 lbs | Wafer | 4"
TUB | 7565 - 0 | VÁLVULA GUILHOTINA, EXTREMIDADE WAFER., PARA FLANGES CONF. ASME B 16.5 CLASSE 150, FACE PLANA, VÁLVULA CLASSE 150#, CORPO CONF. ASTM A 126 Gr. WCB, FERRO DUCTIL FUNDIDO, FACA E ALAVANCA DE AÇO INOXIDÁVEL AISI 316, HASTE DE AÇO INOXIDÁVEL AISI 304, REVESTIMENTO INTERNO E SEDE EM BORRACHA NATURAL, ACIONAMENTO MANUAL POR VOLANTE, REFERÊNCIA KGD da clarkson - Ø6" | [6 empty] | Válvula Guilhotina | Aço Carbono | 150 lbs | Wafer | 6"
TUB | 7565 - 0 | VÁLVULA GUILHOTINA, EXTREMIDADE WAFER., PARA FLANGES CONF. ASME B 16.5 CLASSE 150, FACE PLANA, VÁLVULA CLASSE 150#, CORPO CONF. ASTM A 126 Gr. WCB, FERRO DUCTIL FUNDIDO, FACA E ALAVANCA DE AÇO INOXIDÁVEL AISI 316, HASTE DE AÇO INOXIDÁVEL AISI 304, REVESTIMENTO INTERNO E SEDE EM BORRACHA NATURAL, ACIONAMENTO POR REDUTOR, REFERÊNCIA KGD da clarkson - Ø10" | [6 empty] | Válvula Guilhotina | Aço Carbono | 150 lbs | Wafer | 10"
TUB | 7565 - 0 | VÁLVULA GUILHOTINA, EXTREMIDADE WAFER., PARA FLANGES CONF. ASME B 16.5 CLASSE 150, FACE PLANA, VÁLVULA CLASSE 150#, CORPO CONF. ASTM A 126 Gr. WCB, FERRO DUCTIL FUNDIDO, FACA E ALAVANCA DE AÇO INOXIDÁVEL AISI 316, HASTE DE AÇO INOXIDÁVEL AISI 304, REVESTIMENTO INTERNO E SEDE EM BORRACHA NATURAL, ACIONAMENTO POR REDUTOR, REFERÊNCIA KGD da clarkson - Ø14" | [6 empty] | Válvula Guilhotina | Aço Carbono | 150 lbs | Wafer | 14"
TUB | 7565 - 0 | VÁLVULA GUILHOTINA, EXTREMIDADE WAFER., PARA FLANGES CONF. ASME B 16.5 CLASSE 150, FACE PLANA, VÁLVULA CLASSE 150#, CORPO CONF. ASTM A 126 Gr. WCB, FERRO DUCTIL FUNDIDO, FACA E ALAVANCA DE AÇO INOXIDÁVEL AISI 316, HASTE DE AÇO INOXIDÁVEL AISI 304, REVESTIMENTO INTERNO E SEDE EM BORRACHA NATURAL, ACIONAMENTO POR REDUTOR, REFERÊNCIA KGD da clarkson - Ø8" | [6 empty] | Válvula Guilhotina | Aço Carbono | 150 lbs | Wafer | 8"
TUB | 7937 - 0 | Válvula retenção c/ portinhola Bronze Ø1" disco metal BSP | [6 empty] | Válvula Retenção | Aço Carbono | 150 lbs | Roscada | 1"
TUB | 7855 - 0 | Válvula retenção dupla portinhola Classe 150, corpo em aço carbono fundido ASTM A216 Gr WCB, disco em aço inoxidável AISI 304, eixo AISI 410, vedações em PTFE; montagem wafer. Dimensões conforme API 594. 1.1/2" | [6 empty] | Válvula Retenção | Aço Carbono | 150 lbs | Wafer | 1.1/2"
TUB | 7855 - 0 | Válvula retenção dupla portinhola Classe 150, corpo em aço carbono fundido ASTM A216 Gr WCB, disco em aço inoxidável AISI 304, eixo AISI 410, vedações em PTFE; montagem wafer. Dimensões conforme API 594. 2" | [6 empty] | Válvula Retenção | Aço Carbono | 150 lbs | Wafer | 2"
TUB | 7855 - 0 | Válvula retenção dupla portinhola Classe 150, corpo em aço carbono fundido ASTM A216 Gr WCB, disco em aço inoxidável AISI 304, eixo AISI 410, vedações em PTFE; montagem wafer. Dimensões conforme API 594. 3" | [6 empty] | Válvula Retenção | Aço Carbono | 150 lbs | Wafer | 3"
TUB | 7855 - 0 | Válvula retenção dupla portinhola Classe 150, corpo em aço carbono fundido ASTM A216 Gr WCB, disco em aço inoxidável AISI 304, eixo AISI 410, vedações em PTFE; montagem wafer. Dimensões conforme API 594. 4" | [6 empty] | Válvula Retenção | Aço Carbono | 150 lbs | Wafer | 4"
TUB | 7950 - 0 | VÁLVULA RETENÇÃO TIPO DUPLA PORTINHOLA COM MOLA 4", 300 LBS, EPDM Em ASTM A-351 Gr.CF8, disco ASTM A351 Gr. CF8, vedação em PTFE, mola em AISI 316, eixo em aço inox AISI 410. | [6 empty] | Válvula Retenção | Aço Inox | 300 lbs | Soldada | 4"
TUB | 7565 - 0 | VÁLVULA RETENÇÃO, TIPO DUPLA PORTINHOLA, CORPO E DISCO EM FERRO FUNDIDO CONFORME ASTM A-126 Cl. B, 125#, DISCO EM AÇO INOXIDÁVEL CONFOME ASTM A-351 CF8M, EIXO EM AÇO INOXIDÁVEL TIPO AISI 316, MOLAS EM AÇO INOXIDÁVEL TIPO AISI 302, SEDE EM BUNA-N (BORRACHA NITRÍLICA), TIPO WAFER, FLANGES CONFORME ASME B16.5, DIMENSÕES CONFORME API-594 - Ø 10" | [6 empty] | Válvula Retenção | Aço Carbono | 150 lbs | Wafer | 10"
TUB | 7565 - 0 | VÁLVULA RETENÇÃO, TIPO DUPLA PORTINHOLA, CORPO E DISCO EM FERRO FUNDIDO CONFORME ASTM A-126 Cl. B, 125#, DISCO EM AÇO INOXIDÁVEL CONFOME ASTM A-351 CF8M, EIXO EM AÇO INOXIDÁVEL TIPO AISI 316, MOLAS EM AÇO INOXIDÁVEL TIPO AISI 302, SEDE EM BUNA-N (BORRACHA NITRÍLICA), TIPO WAFER, FLANGES CONFORME ASME B16.5, DIMENSÕES CONFORME API-594 - Ø 12" | [6 empty] | Válvula Retenção | Aço Carbono | 150 lbs | Wafer | 12"
TUB | 7565 - 0 | VÁLVULA RETENÇÃO, TIPO DUPLA PORTINHOLA, CORPO E DISCO EM FERRO FUNDIDO CONFORME ASTM A-126 Cl. B, 125#, DISCO EM AÇO INOXIDÁVEL CONFOME ASTM A-351 CF8M, EIXO EM AÇO INOXIDÁVEL TIPO AISI 316, MOLAS EM AÇO INOXIDÁVEL TIPO AISI 302, SEDE EM BUNA-N (BORRACHA NITRÍLICA), TIPO WAFER, FLANGES CONFORME ASME B16.5, DIMENSÕES CONFORME API-594 - Ø 2" | [6 empty] | Válvula Retenção | Aço Carbono | 150 lbs | Wafer | 2"
TUB | 7565 - 0 | VÁLVULA RETENÇÃO, TIPO DUPLA PORTINHOLA, CORPO E DISCO EM FERRO FUNDIDO CONFORME ASTM A-126 Cl. B, 125#, DISCO EM AÇO INOXIDÁVEL CONFOME ASTM A-351 CF8M, EIXO EM AÇO INOXIDÁVEL TIPO AISI 316, MOLAS EM AÇO INOXIDÁVEL TIPO AISI 302, SEDE EM BUNA-N (BORRACHA NITRÍLICA), TIPO WAFER, FLANGES CONFORME ASME B16.5, DIMENSÕES CONFORME API-594 - Ø 4" | [6 empty] | Válvula Retenção | Aço Carbono | 150 lbs | Wafer | 4"
TUB | 7565 - 0 | VÁLVULA RETENÇÃO, TIPO PISTÃO, CORPO EM AÇO FORJADO CONFORME ASTM A-105, 800#, VEDAÇÃO E INTERNOS EM AÇO INOXIDÁVEL TIPO AISI 316, TAMPA APARAFUSADA, ENCAIXE PARA SOLDA, DIMENSÕES CONFORME BS-5352 - Ø 1.1/2" | [6 empty] | Válvula Retenção | Aço Carbono | 800 lbs | Encaixe Solda | 1.1/2"
TUB | 7717 - 1 | VÁLVULA TIPO BORBOLETA DN 2” CL 150#, ASTM A-216 B, EXTREMIDADES WAFER, REF.: NIAGARA 542, LIMITES DE SERVIÇO CLASSE X-12 | [6 empty] | Válvula Borboleta | Aço Carbono | 150 lbs | Wafer | 2"
TUB | 7717 - 1 | VÁLVULA TIPO BORBOLETA DN 4” CL 150#, ASTM A-216 B, EXTREMIDADES WAFER, REF.: NIAGARA 542, LIMITES DE SERVIÇO CLASSE X-12 | [6 empty] | Válvula Borboleta | Aço Carbono | 150 lbs | Wafer | 4"
TUB | 7717 - 1 | VÁLVULA TIPO BORBOLETA DN 6” CL 150#, ASTM A-216 B, EXTREMIDADES WAFER, REF.: NIAGARA 542, LIMITES DE SERVIÇO CLASSE X-12 | [6 empty] | Válvula Borboleta | Aço Carbono | 150 lbs | Wafer | 6"
TUB | 7717 - 1 | Valvulas de bloqueio guilhotina XV12 - 10" - Waffer | [6 empty] | Válvula Guilhotina | Aço Carbono | 150 lbs | Wafer | 10"
TUB | 7717 - 1 | Valvulas de bloqueio guilhotina XV14, 16 e 17 - 10" - Flangeado | [6 empty] | Válvula Guilhotina | Aço Carbono | 150 lbs | Wafer | 10"
TUB | 7717 - 1 | Valvulas de bloqueio guilhotina XV15 - 10" - Waffer | [6 empty] | Válvula Guilhotina | Aço Carbono | 150 lbs | Wafer | 10"
TUB | 7717 - 1 | Valvulas de bloqueio guilhotina XV501 / 502 - 10" - Waffer | [6 empty] | Válvula Guilhotina | Aço Carbono | 150 lbs | Wafer | 10"
TUB | 7689 - 0 | Válvulas Guilhotina, acionamento hidráulico, conexão ao processo flange FR, classe ASME 300, fluido polpa de rejeito, diâmetro nominal de 24", TAGs: FV-26-269 ATÉ 271. Conforme Folha de Dados QD5-BSS-26-10-401-FD. | [6 empty] | Válvula Guilhotina | Aço Carbono | 300 lbs | Wafer | 24"
TUB | 7427 - Rev.Cons | Vávula Esfera Passagem Plena (Atuação por Solenóide Ação direta / 2 vias - 2/2 normalmente fechadas / 24 DC) 3/4" ASTM A 351 GR. CF8 SS Rosca NPT ANSI 150 | [6 empty] | Válvula Esfera | Aço Inox | 150 lbs | Roscada | 3/4"
TUB | 7427 - Rev.Cons | Vávula Esfera Passagem Plena (Monobloco) 1" ASTM A 351 GR. CF8 SS Rosca NPT ANSI 150 | [6 empty] | Válvula Esfera | Aço Inox | 150 lbs | Roscada | 1"
TUB | 7427 - Rev.Cons | Vávula Esfera Passagem Plena (Monobloco) 1.1/2" ASTM A 351 GR. CF8 SS Rosca NPT ANSI 150 | [6 empty] | Válvula Esfera | Aço Inox | 150 lbs | Roscada | 1.1/2"
TUB | 7427 - Rev.Cons | Vávula Esfera Passagem Plena (Monobloco) 1/2" ASTM A 351 GR. CF8 SS Rosca NPT ANSI 150 | [6 empty] | Válvula Esfera | Aço Inox | 150 lbs | Roscada | 1/2"
TUB | 7427 - Rev.Cons | Vávula Esfera Passagem Plena (Monobloco) 2" ASTM A 351 GR. CF8 SS Rosca NPT ANSI 150 | [6 empty] | Válvula Esfera | Aço Inox | 150 lbs | Roscada | 2"
TUB | 7794 - Rev.Cons | VB-301 - Válvula Esfera - Passagem plena - Flangeada - asme B16.5 ASTM A351-CF8M 150 LB 2" | [6 empty] | Válvula Esfera | Aço Inox | 150 lbs | Flangeada | 2"
TUB | 7794 - Rev.Cons | VB-301 - Válvula Esfera - Passagem plena - Flangeada - asme B16.5 ASTM A351-CF8M 150 LB 2.1/2" | [6 empty] | Válvula Esfera | Aço Inox | 150 lbs | Flangeada | 2.1/2"
TUB | 7794 - Rev.Cons | VB-301 - Válvula Esfera - Passagem plena - Flangeada - asme B16.5 ASTM A351-CF8M 150 LB 3" | [6 empty] | Válvula Esfera | Aço Inox | 150 lbs | Flangeada | 3"
TUB | 7794 - Rev.Cons | VB-301 - Válvula Esfera - Passagem plena - Flangeada - asme B16.5 ASTM A351-CF8M 150 LB 4" | [6 empty] | Válvula Esfera | Aço Inox | 150 lbs | Flangeada | 4"
TUB | 7794 - Rev.Cons | VB-307 - Válvula esfera corpo bi-partido - Passagem Plena - Rosca NPT ASTM A351-CF8 200 LB 1/2 " | [6 empty] | Válvula Esfera | Aço Inox | 150 lbs | Roscada | 1/2"
TUB | 7794 - Rev.Cons | VB-308 - Válvula esfera Corpo partido - Passagem plena - Flangeada asme B16.5 ASTM A351-CF8 150 LB 2" | [6 empty] | Válvula Esfera | Aço Inox | 150 lbs | Flangeada | 2"
TUB | 7794 - Rev.Cons | VB-335 - Válvula esfera União dupla Passagem plena - Flangeada asme B16.5 PVDF 150 LB 3" | [6 empty] | Válvula Esfera | Aço Carbono | 150 lbs | Flangeada | 3"
TUB | 7794 - Rev.Cons | VB-335 - Válvula esfera União dupla Passagem plena - Flangeada asme B16.5 PVDF 150 LB 4" | [6 empty] | Válvula Esfera | Aço Carbono | 150 lbs | Flangeada | 4"
TUB | 7794 - Rev.Cons | VD-301 - Válvula Globo Castelo aparafusado - Flangeada asme B16.5 ASTM A351-CF8M 150 LB 2" | [6 empty] | Válvula Globo | Aço Inox | 150 lbs | Flangeada | 2"
TUB | 7794 - Rev.Cons | VD-301 - Válvula Globo Castelo aparafusado - Flangeada asme B16.5 ASTM A351-CF8M 150 LB 4" | [6 empty] | Válvula Globo | Aço Inox | 150 lbs | Flangeada | 4"
TUB | 7794 - Rev.Cons | VD-306 -Válvula Globo Castelo unido através de porca - Rosca NPT ASTM A351-CF8M 200 LB 1" | [6 empty] | Válvula Globo | Aço Inox | 150 lbs | Roscada | 1"
TUB | 7794 - Rev.Cons | VD-306 -Válvula Globo Castelo unido através de porca - Rosca NPT ASTM A351-CF8M 200 LB 1/2 " | [6 empty] | Válvula Globo | Aço Inox | 150 lbs | Roscada | 1/2"
TUB | 7794 - Rev.Cons | VDR-305 - Válvula de retenção tipo esfera - Flangeada asme B16.5 Ductile cast iron lined with PFA 150 LB 2" | [6 empty] | Válvula Esfera | Aço Carbono | 150 lbs | Flangeada | 2"
TUB | 7794 - Rev.Cons | VDR-306 - Válvula de retenção tipos membrana - Flangeada asme B16.5 AISI 316 150 LB 2" | [6 empty] | Válvula Retenção | Aço Inox | 150 lbs | Flangeada | 2"
TUB | 7794 - Rev.Cons | VDR-306 - Válvula de retenção tipos membrana - Flangeada asme B16.5 AISI 316 150 LB 8" | [6 empty] | Válvula Retenção | Aço Inox | 150 lbs | Flangeada | 8"
TUB | 7794 - Rev.Cons | VDR-307 - Válvula de retenção tipo portinhola - Roscada NPT A351 CF8M (AISI 316) 150 LB 2" | [6 empty] | Válvula Retenção | Aço Inox | 150 lbs | Roscada | 2"
TUB | 7794 - Rev.Cons | VDR-317 -Válvula de retenção mola tipo Y - Roscada NPT AISI 316 L SCH. 40S 1" | [6 empty] | Válvula Retenção | Aço Inox | 150 lbs | Roscada | 1"
TUB | 7794 - Rev.Cons | VDR-317 -Válvula de retenção mola tipo Y - Roscada NPT AISI 316 L SCH. 40S 1/2 " | [6 empty] | Válvula Retenção | Aço Inox | 150 lbs | Roscada | 1/2"
TUB | 7791 - 0 | VES 800# ES AFO ASTM A105 OBTUR AISI 410 SEDE RESIL ESF. FLUT. OP. ALAV. TEST FOGO ISO 17292 (BS-5351) NIPLE EXT SCH 160 Diâm_1.: 11/2", Diâm_2.: 1.1/2", Diâm_3.: 0 (MATCODE: V9720308C9-01:HH) | [6 empty] | Válvula Esfera | Aço Carbono | 800 lbs | Roscada | 1.1/2"
TUB | 7886 - 0 | Ves Passagem Plena, Corpo Afo Astm A-105, Classe 150, Flg Fr, Classe Asme B16.34, Contrução Api 6D, Ca, Esfera Flutuante Em Ai Tratado Termicamente 17-4 Ph Com Carboneto De Cromo Em Toda Área, Com Espessura De 0,015”, Espessura Mínima Final Após Lapidação De 0,010”, Sede Em Aço Tratado Termicamente 17-4 Ph Com Ccfsc¹ Espessura Mínima Final De 0,010”, Após Lapidação, Haste Em 17-4 Ph, Vedação E Teste Conf. Iso 5208 Rate A, P/Trabalho Com Polpa Abrasiva, Ac. Alavanca Diâmetro 2" | [6 empty] | Válvula Esfera | Aço Carbono | 150 lbs | Flangeada | 2"
TUB | 7886 - 0 | Ves Passagem Plena, Corpo Afo Astm A-216 Wcb, Classe 150, Flg Fr, Dim. Conf. Iso14313, Corpo Aparafusado, Esfera Flutuante Em Aisi 410, Sede Resiliente, Haste Aisi 410, Acionado Por Alavanca Diãmetro 3" | [6 empty] | Válvula Esfera | Aço Carbono | 150 lbs | Flangeada | 3"
TUB | 7886 - 0 | Ves Passagem Plena, Corpo Afo Astm A-216 Wcb, Classe 150, Flg Fr, Dim. Conf. Iso14313, Corpo Aparafusado, Esfera Flutuante Em Aisi 410, Sede Resiliente, Haste Aisi 410, Acionado Por Alavanca Diãmetro 4" | [6 empty] | Válvula Esfera | Aço Carbono | 150 lbs | Flangeada | 4"
TUB | 7794 - Rev.Cons | VF-301 - Válvula Borboleta Tipo Lug - LUG asme B16.5 ASTM A351-CF8M 150 LB 10" | [6 empty] | Válvula Borboleta | Aço Inox | 150 lbs | Lug | 10"
TUB | 7794 - Rev.Cons | VF-301 - Válvula Borboleta Tipo Lug - LUG asme B16.5 ASTM A351-CF8M 150 LB 4" | [6 empty] | Válvula Borboleta | Aço Inox | 150 lbs | Lug | 4"
TUB | 7794 - Rev.Cons | VF-301 - Válvula Borboleta Tipo Lug - LUG asme B16.5 ASTM A351-CF8M 150 LB 8" | [6 empty] | Válvula Borboleta | Aço Inox | 150 lbs | Lug | 8"
TUB | 7794 - Rev.Cons | VF-332 - Válvula Borboleta Tipo Lug - LUG asme B16.5 PP 150 LB 2" | [6 empty] | Válvula Borboleta | Aço Carbono | 150 lbs | Lug | 2"
TUB | 7794 - Rev.Cons | VF-332 - Válvula Borboleta Tipo Lug - LUG asme B16.5 PP 150 LB 4" | [6 empty] | Válvula Borboleta | Aço Carbono | 150 lbs | Lug | 4"
TUB | 7701 - 2 | VGA, ES, CORPO ASTM A105, OBTUR SEDE AISI 410-Stellite, 800# - DN3/4" | [6 empty] | Válvula Gaveta | Aço Carbono | 800 lbs | Encaixe Solda | 3/4"
TUB | 7701 - 2 | VGA, ES, CORPO EM ASTM A105, OBTUR SEDE AISI 410-STELLITE, 800# - DN1" | [6 empty] | Válvula Gaveta | Aço Carbono | 800 lbs | Encaixe Solda | 1"
TUB | 7701 - 2 | VGA, FLG-FR, CORPO EM ASTM A216 WCB,OBTUR SEDE AISI 410-STELLITE, 150# - DN2" | [6 empty] | Válvula Gaveta | Aço Carbono | 150 lbs | Flangeada | 2"
TUB | 7701 - 2 | VGA, FLG-FR, CORPO EM ASTM A216 WCB,OBTUR SEDE AISI 410-STELLITE, 150# - DN4" | [6 empty] | Válvula Gaveta | Aço Carbono | 150 lbs | Flangeada | 4"
TUB | 7701 - 2 | VGA, FLG-FR, CORPO EM ASTM A216 WCB,OBTUR SEDE AISI 410-STELLITE;150# - DN3" | [6 empty] | Válvula Gaveta | Aço Carbono | 150 lbs | Flangeada | 3"
TUB | 7701 - 2 | VGA; ES; AC; ASTM A105; OBTUR/SEDE AISI 304-STELLITE; TA; CI; HARE;800#; - DN1.1/2" | [6 empty] | Válvula Gaveta | Aço Carbono | 800 lbs | Encaixe Solda | 1.1/2"
TUB | 7701 - 2 | VGA; ES; AC; EM ASTM A105; OBTUR/SEDE AISI 304-STELLITE; TA; CI; HARE; PADRÃO MSS SP-84; 800# - DN1" | [6 empty] | Válvula Gaveta | Aço Carbono | 800 lbs | Encaixe Solda | 1"
TUB | 7701 - 2 | VGA; FLG; FR; AC; ASTM A216 GR. WCB; OBTUR/SEDE AISI 410-STELLITE; TA; CI; HARE; 150#; - DN4" | [6 empty] | Válvula Gaveta | Aço Carbono | 150 lbs | Flangeada | 4"
TUB | 7701 - 2 | VGA; FLG; FR; AC; ASTM A216 GR. WCB; OBTUR/SEDE AISI 410-STELLITE; TA; CI; HARE;150# - DN2" | [6 empty] | Válvula Gaveta | Aço Carbono | 150 lbs | Flangeada | 2"
TUB | 7701 - 2 | VGA; FLG; FR; AC; ASTM A216 GR. WCB; OBTUR/SEDE AISI 410-STELLITE; TA; CI; HARE;150# - DN3" | [6 empty] | Válvula Gaveta | Aço Carbono | 150 lbs | Flangeada | 3"
TUB | 7701 - 2 | VGL, ES; ASTM A105; OBTUR SEDE AISI410, STELLITE; 800# - DN1/2" | [6 empty] | Válvula Globo | Aço Carbono | 800 lbs | Encaixe Solda | 1/2"
TUB | 7701 - 2 | VGL; ES; ASTM A105; OBTUR SEDE AISI410, STELLITE; 800# - DN1" | [6 empty] | Válvula Globo | Aço Carbono | 800 lbs | Encaixe Solda | 1"
TUB | 7701 - 2 | VRE; WAFER ; AC; ASTM A216 WCB; AISI 316; PADRÃO API 594; 150# - DN2" | [6 empty] | Válvula Retenção | Aço Carbono | 150 lbs | Wafer | 2"
TUB | 2338E | Redução concêntrica 6"x4" BW SCH 40 x 40ASME B16.9 A234 GR.WPB | [6 empty] | Redução | Aço Carbono | Sch 40 | Soldada | 6"
TUB | 2338E | Tubo 2" BW SCH 40 ASME B36.10M API 5L GR.B | [6 empty] | Tubo | Aço Carbono | Sch 40 | Soldada | 2"
TUB | 2338E | Cap 2" BW SCH 40 ASME B16.9 A234 GR.WPB | [6 empty] | Tampão | Aço Carbono | Sch 40 | Soldada | 2"
TUB | 2338E | Curva 90° LR 4" BW SCH 80 ASME B16.9 ASTM A234 GR. WP91 Type 2 | [6 empty] | Curva | Aço Carbono | Sch 80 | Soldada | 4"
TUB | 2338E | Tubo 3" BW SCH 40 ASME B36.10M API 5L GR.B | [6 empty] | Tubo | Aço Carbono | Sch 40 | Soldada | 3"
TUB | 2338E | Curva 90° LR 4" BW SCH 40 ASME B16.9 A234 GR.WPB | [6 empty] | Curva | Aço Carbono | Sch 40 | Soldada | 4"
TUB | 2338E | Curva 90° LR 4" BW SCH 10S ASME B16.9 A403 GR.WP316L | [6 empty] | Curva | Aço Inox | Sch 10s | Soldada | 4"
TUB | 2338E | Redução Concêntrica 14"x12" BW SCH 40 x 40 ASME B16.9 A234 GR.WPB | [6 empty] | Redução | Aço Carbono | Sch 40 | Soldada | 14"
TUB | 2338E | Redução excêntrica 6"x3" BW SCH 40 x 40 ASME B16.9 A234 GR.WP11 | [6 empty] | Redução | Aço Carbono | Sch 40 | Soldada | 6"
TUB | 2338E | Curva 90° LR 16", BW SCH Tck. 2.21 ASME B16.9 ASTM A234 GR. WP91 Type 2 | [6 empty] | Curva | Aço Carbono | Sch 40 | Soldada | 16"
TUB | 2338E | Curva 90° LR 16" BW SCH 40 ASME B16.9 A234 GR.WPB | [6 empty] | Curva | Aço Carbono | Sch 40 | Soldada | 16"
TUB | 2338E | Tubo 4" BW SCH 40 ASME B36.10M API 5L GR.B | [6 empty] | Tubo | Aço Carbono | Sch 40 | Soldada | 4"
TUB | 2338E | Cap 12" BW SCH 80 ASME B16.9 ASTM A234 GR. WP91 Type 2 | [6 empty] | Tampão | Aço Carbono | Sch 80 | Soldada | 12"
TUB | 2338E | Curva 90° LR 2" BW SCH 40ASME B16.9 A234 GR.WPB | [6 empty] | Curva | Aço Carbono | Sch 40 | Soldada | 2"
TUB | 2338E | Tubo 4" BW SCH 10S ASME B36.19M A312 GR.TP316L | [6 empty] | Tubo | Aço Inox | Sch 10s | Soldada | 4"
TUB | 2338E | Cap 12" BW SCH XS ASME B16.9 A234 GR.WP11 | [6 empty] | Tampão | Aço Carbono | Sch XS | Soldada | 12"
TUB | 2338E | Tubo 20" BW SCH 20 ASME B36.10M API 5L GR.B SAW (100% RX) | [6 empty] | Tubo | Aço Carbono | Sch 20 | Soldada | 20"
TUB | 2338E | Curva 90° LR 14" BW SCH 40 ASME B16.9 A234 GR.WPB | [6 empty] | Curva | Aço Carbono | Sch 40 | Soldada | 14"
TUB | 2338E | Cap 6" BW SCH 40 A234 GR.WP11 / ASME B16.9 A234 GR.WP11 | [6 empty] | Tampão | Aço Carbono | Sch 40 | Soldada | 6"
TUB | 2338E | Tubo 16" BW SCH 10 ASME B36.10M API 5L GR.B SAW (100% RX) | [6 empty] | Tubo | Aço Carbono | Sch 10 | Soldada | 16"
TUB | 2338E | Tubo 12" BW SCH 20 ASME B36.10M API 5L GR.B | [6 empty] | Tubo | Aço Carbono | Sch 20 | Soldada | 12"
TUB | 2338E | Curva 90° LR 6" BW SCH 40 ASME B16.9 A234 GR.WPB | [6 empty] | Curva | Aço Carbono | Sch 40 | Soldada | 6"
TUB | 2338E | Curva 90° LR 12" BW SCH 40 ASME B16.9 A234 GR.WPB | [6 empty] | Curva | Aço Carbono | Sch 40 | Soldada | 12"
TUB | 2338E | Curva 90° LR 4" BW SCH XXS ASME B16.9 ASTM A234 GR. WP91 Type 2 | [6 empty] | Curva | Aço Carbono | Sch XXS | Soldada | 4"
TUB | 2338E | Cap 10" BW SCH 1.5 ASME B16.9 ASTM A234 GR. WP91 Type 2 | [6 empty] | Tampão | Aço Carbono | Sch 40 | Soldada | 10"
TUB | 2338E | Tubo 16" BW SCH 40 ASME B36.10M API 5L GR.B SAW (100% RX) | [6 empty] | Tubo | Aço Carbono | Sch 40 | Soldada | 16"
TUB | 2338E | Tubo 8" BW SCH 20 ASME B36.10M API 5L GR.B | [6 empty] | Tubo | Aço Carbono | Sch 20 | Soldada | 8"
TUB | 2338E | Tee 6" BW SCH 40 ASME B16.9 A234 GR.WPB | [6 empty] | Tê | Aço Carbono | Sch 40 | Soldada | 6"
TUB | 7911 | FLANGE / Tipo: Sobreposto, de chapa / Face: Plana / Classe: 175-150# / Material: ASTM A 283 Gr. C / Dimensões: Conforme AWWA C 207 DNØ10" | [6 empty] | Flange Sobreposto | Aço Carbono | 150 lbs | Soldada | 10"
TUB | 7911 | TUBO / Tipo : Com costura / Extremidades : Biseladas p/solda conf. ANSI B-16.25 / Classe : STD / Material : ASTM A 53 Gr. B / Dimensões : Conforme ASME B 36.10. DNØ4" | [6 empty] | Tubo | Aço Carbono | Sch STD | Soldada | 4"
TUB | 7911 | TUBO / Tipo: Sem Costura / Extremidade: Rosqueada conforme ANSI B 1.20.1 (NPT) / Classe: SCH 80 / Material: ASTM A 53 Gr. B - Galvanizado / Acabamento: Galvanizado / Dimensões: Conforme ANSI B 36.10 / Fornecimento: Com uma luva por barra. DNØ1" | [6 empty] | Tubo | Galvanizado | Sch 80 | Roscada | 1"
TUB | 7911 | TUBO / Tipo : Sem Costura / Extremidade : Rosqueada conforme ANSI B 1.20.1 (NPT) / Classe : SCH 80 / Material : ASTM A 53 Gr. B / Dimensões : Conforme ANSI B 36.10 / Fornecimento: Com uma luva por barra. DNØ1.1/2" | [6 empty] | Tubo | Aço Carbono | Sch 80 | Roscada | 1.1/2"
TUB | 7911 | FLANGE / Tipo: Sobreposto, de chapa / Face: Plana / Classe: 175-150# / Material: ASTM A 283 Gr. C / Dimensões: Conforme AWWA C 207 DNØ20" | [6 empty] | Flange Sobreposto | Aço Carbono | 150 lbs | Soldada | 20"
TUB | 7911 | FLANGE / Tipo: Sobreposto / Face: Plana / Classe: 150 psi / Material: ASTM A 105 / Dimensões: conforme norma ANSI B 16.5 DNØ3" | [6 empty] | Flange Sobreposto | Aço Carbono | 150 lbs | Soldada | 3"
TUB | 7911 | TUBO / Tipo : Com costura / Extremidades : Biseladas p/solda conf. ANSI B-16.25 / Classe : STD / Material : ASTM A 53 Gr. B / Dimensões : Conforme ASME B 36.10, DNØ3" | [6 empty] | Tubo | Aço Carbono | Sch STD | Soldada | 3"
TUB | 7911 | FLANGE / Tipo: Sobreposto, de chapa / Face: Plana / Classe: 175-150# / Material: ASTM A 283 Gr. C / Dimensões: Conforme AWWA C 207 DNØ8" | [6 empty] | Flange Sobreposto | Aço Carbono | 150 lbs | Soldada | 8"
TUB | 7911 | TUBO / Tipo : Com costura / Extremidades : Biseladas p/solda conf. ANSI B-16.25 / Classe : STD / Material : ASTM A 53 Gr. B / Dimensões : Conforme ASME B 36.10. DNØ16" | [6 empty] | Tubo | Aço Carbono | Sch STD | Soldada | 16"
TUB | 7911 | FLANGE / Tipo: Sobreposto, de chapa / Face: Plana / Classe: 175-150# / Material: ASTM A 283 Gr. C / Dimensões: Conforme AWWA C 207 DNØ12" | [6 empty] | Flange Sobreposto | Aço Carbono | 150 lbs | Soldada | 12"
TUB | 7911 | VÁLV. DE RETENÇÃO DUPLEX - WAFER P/ FLANGE ANSI/AWWA - 150# - ASTM A 216 Gr. WCB - DIM. CONF. API 594, DNØ12" | [6 empty] | Válvula Retenção | Aço Carbono | 150 lbs | Wafer | 12"
TUB | 7911 | FLANGE / Tipo: Sobreposto / Face: Plana / Classe: 150 psi / Material: ASTM A 105 / Dimensões: conforme norma ANSI B 16.5 DNØ6" | [6 empty] | Flange Sobreposto | Aço Carbono | 150 lbs | Soldada | 6"
TUB | 7911 | TUBO / Tipo : Sem Costura / Extremidade : Rosqueada conforme ANSI B 1.20.1 (NPT) / Classe : SCH 80 / Material : ASTM A 53 Gr. B / Dimensões : Conforme ANSI B 36.10 / Fornecimento: Com uma luva por barra. DNØ2" | [6 empty] | Tubo | Aço Carbono | Sch 80 | Roscada | 2"
TUB | 7911 | TUBO / Tipo : Com costura / Extremidades : Biseladas p/solda conf. ANSI B-16.25 / Classe : STD / Material : ASTM A 53 Gr. B / Dimensões : Conforme ASME B 36.10. DNØ6" | [6 empty] | Tubo | Aço Carbono | Sch STD | Soldada | 6"
TUB | 7911 | TUBO / Tipo : Com costura / Extremidades : Biseladas p/solda conf. ANSI B-16.25 / Classe : STD / Material : ASTM A 53 Gr. B / Dimensões : Conforme ASME B 36.10. DNØ12" | [6 empty] | Tubo | Aço Carbono | Sch STD | Soldada | 12"
TUB | 7911 | FLANGE / Tipo: Sobreposto / Face: Plana / Classe: 150 psi / Material: ASTM A 105 / Dimensões: conforme norma ANSI B 16.5 DNØ4" | [6 empty] | Flange Sobreposto | Aço Carbono | 150 lbs | Soldada | 4"
TUB | 7911 | FLANGE CEGO / Tipo: Forjado / Face: Plana / Classe: 150# / Material: ASTM A-105 / Dimensões: Conforme ASME B 16.5 DNØ6" | [6 empty] | Flange Cego | Aço Carbono | 150 lbs | Parafusada | 6"
TUB | 7911 | FLANGE / Tipo: Sobreposto, de chapa / Face: Plana / Classe: 175-150# / Material: ASTM A 283 Gr. C / Dimensões: Conforme AWWA C 207 DNØ16" | [6 empty] | Flange Sobreposto | Aço Carbono | 150 lbs | Soldada | 16"
TUB | 7911 | TUBO COM COSTURA ASTM A 283 C - STD - FABR. CONF. ASTM A 134 - DIM. CONF. ANSI B 36.10. DNØ20" | [6 empty] | Tubo | Aço Carbono | Sch STD | Soldada | 20"
TUB | 8049 | Tubo aço carbono, ASTM A-53 Gr. B, galv, s/cost, SCH 80, NPT, ASME B 36.10. Ø1/2" | [6 empty] | Tubo | Galvanizado | Sch 80 | Roscada | 1/2"
TUB | 8049 | LUVA DE FERRO GALVANIZADO Ø4’’ | [6 empty] | Luva | Galvanizado ou Preto | 150 lbs | Roscada | 4"
TUB | 8049 | Joelho 90º, ferro maleável, galv, rosca NPT, 300#, ASTM A-197. Ø1/2" | [6 empty] | Cotovelo | Galvanizado ou Preto | 300 lbs | Roscada | 1/2"
TUB | 8049 | Joelho 90º, ferro maleável, galv, rosca NPT, 300#, ASTM A-197. Ø3" | [6 empty] | Cotovelo | Galvanizado ou Preto | 300 lbs | Roscada | 3"
TUB | 8049 | Flange rosc, aço carb. forj, galv, FP, 150#, ANSI B 16.5, ASTM A-181. Ø4" | [6 empty] | Flange Roscado | Aço Inox | 150 lbs | Roscada | 4"
TUB | 8049 | Tubo aço carbono, ASTM A-53 Gr. B, galv, s/cost, SCH 80, NPT, ASME B 36.10. Ø2" | [6 empty] | Tubo | Galvanizado | Sch 80 | Roscada | 2"
TUB | 8049 | Joelho 90º, ferro maleável, galv, rosca NPT, 300#, ASTM A-197. Ø2.1/2" | [6 empty] | Cotovelo | Galvanizado ou Preto | 300 lbs | Roscada | 2.1/2"
TUB | 8049 | Flange cego, aço carb. forj, galv, FP, 150#, ANSI B 16.5, ASTM A-181. Ø4" | [6 empty] | Flange Cego | Aço Inox | 150 lbs | Parafusada | 4"
TUB | 8049 | União, ferro maleável, galv, rosca NPT,300#, ASTM A-197. Ø1" | [6 empty] | União | Galvanizado ou Preto | 300 lbs | Roscada | 1"
TUB | 8049 | Joelho 45º, ferro maleável, galv, rosca NPT, 300#, ASTM A-197. Ø2" | [6 empty] | Cotovelo | Galvanizado ou Preto | 300 lbs | Roscada | 2"
TUB | 8049 | Joelho 90º, ferro maleável, galv, rosca NPT, 300#, ASTM A-197. Ø1" | [6 empty] | Cotovelo | Galvanizado ou Preto | 300 lbs | Roscada | 1"
TUB | 8049 | União, ferro maleável, galv, rosca NPT,300#, ASTM A-197. Ø2" | [6 empty] | União | Galvanizado ou Preto | 300 lbs | Roscada | 2"
TUB | 8049 | TUBO DE AÇO CARBONO ASTM A53 ZINCADO ∅100mm | [6 empty] | Tubo | Aço Carbono | Sch 40 | Soldada | 4"
TUB | 8049 | CURVA LONGA DE FERRO GALVANIZADO PESADO Ø4’’ | [6 empty] | Cotovelo | Galvanizado ou Preto | 150 lbs | Roscada | 4"
TUB | 8049 | Joelho 90º, ferro maleável, galv, rosca NPT, 300#, ASTM A-197. Ø3/4" | [6 empty] | Cotovelo | Galvanizado ou Preto | 300 lbs | Roscada | 3/4"
TUB | 8049 | Tê Redução, ferro maleável, galv, rosca NPT, 300#, ASTM A-197. Ø3" x 2.1/2" | [6 empty] | Tê de Redução | Galvanizado ou Preto | 300 lbs | Roscada | 3"
TUB | 8049 | CURVA DE FERRO MALEÁVEL ∅100mm MACHO E FÊMEA | [6 empty] | Cotovelo | Galvanizado ou Preto | 150 lbs | Roscada | 4"
TUB | 8049 | Joelho 90º, ferro maleável, galv, rosca NPT, 300#, ASTM A-197. Ø2" | [6 empty] | Cotovelo | Galvanizado ou Preto | 300 lbs | Roscada | 2"
TUB | 8049 | Tubo aço carbono, ASTM A-53 Gr. B, galv, s/cost, SCH 80, NPT, ASME B 36.10. Ø3" | [6 empty] | Tubo | Galvanizado | Sch 80 | Roscada | 3"
TUB | 8049 | Tubo aço carbono, ASTM A-53 Gr. B, galv, s/cost, SCH 80, NPT, ASME B 36.10. Ø3/4" | [6 empty] | Tubo | Galvanizado | Sch 80 | Roscada | 3/4"
TUB | 8049 | Tubo aço carbono, ASTM A-53 Gr. B, galv, s/cost, SCH 80, NPT, ASME B 36.10. Ø2.1/2" | [6 empty] | Tubo | Galvanizado | Sch 80 | Roscada | 2.1/2"
TUB | 8049 | Tubo aço carbono, ASTM A-53 Gr. B, galv, s/cost, SCH 80, NPT, ASME B 36.10. Ø1" | [6 empty] | Tubo | Galvanizado | Sch 80 | Roscada | 1"
TUB | 8050 | Tê de 4" sem costura soldado - de acordo com ASME B16.9 Sch.40S x Sch.40S - ASTM A403 WP316/316L Dual Grade | [6 empty] | Tê | Aço Inox | Sch 40s | Soldada | 4"
TUB | 8050 | Flange deslizante de 1" - de acordo com ASME B16.5 Classe 150# Face elevada - ASTM A182 F304/304L Dual Grade | [6 empty] | Flange Sobreposto | Aço Inox | 150 lbs | Soldada | 1"
TUB | 8050 | Redução concêntricoa de 1.1/2"x1" soldado de topo sem costura - Acc. conforme ASME B16.9 Sch.40S x Sch.40S - ASTM A403 WP316316L Dual Grade | [6 empty] | Redução | Aço Inox | Sch 40s | Soldada | 1.1/2"
TUB | 8050 | Tê de redução 1.1/2"x1" sem costura soldado - Acc. conforme ASME B16.9 Sch.40S x Sch.40S - ASTM A403 WP316/316L Dual Grade | [6 empty] | Tê de Redução | Aço Inox | Sch 40s | Soldada | 1.1/2"
TUB | 8050 | Tê de 3" sem costura soldado - de acordo com ASME B16.9 Sch.40 x Sch.40 - ASTM A234 WPB | [6 empty] | Tê | Aço Carbono | Sch 40 | Soldada | 3"
TUB | 8050 | Cotovelo de 1.1/2" com raio longo de 45 graus sem costura soldado - de acordo com ASME B16.9 Sch.40S - ASTM A403 WP304/304L Dual Grade | [6 empty] | Curva | Aço Inox | Sch 40s | Soldada | 1.1/2"
TUB | 8050 | Cotovelo de 3" com raio longo de 90 graus sem costura soldado - de acordo com ASME B16.9 Sch.40S - ASTM A403 WP316316L de grau duplo | [6 empty] | Curva | Aço Inox | Sch 40s | Soldada | 3"
TUB | 8050 | Cotovelo de 1" soquete soldavel de 45 graus - de acordo com ASME B16.11 Classe 3000 # - ASTM A105N | [6 empty] | Cotovelo | Preto | 3000 lbs | Encaixe Solda | 1"
TUB | 8050 | Flange de pescoço soldado de 2" - de acordo com ASME B16.5 Classe 150# Face elevada Sch.80 - ASTM A105N | [6 empty] | Flange com Pescoço | Aço Carbono | 150 lbs | Soldada | 2"
TUB | 8050 | Tê de 4" sem costura soldado - de acordo com ASME B16.9 Sch.40 x Sch.40 - ASTM A234 WPB | [6 empty] | Tê | Aço Carbono | Sch 40 | Soldada | 4"
TUB | 8050 | Tê de redução 3"x2" sem costura soldada - Acc. conforme ASME B16.9 Sch.10S x Sch.10S - ASTM A403 WP316/316L Dual Grade | [6 empty] | Tê de Redução | Aço Inox | Sch 10s | Soldada | 3"
TUB | 8050 | Cotovelo de 1.1/2" com raio longo de 45 graus, extremidade sem costura soldada - de acordo com ASME B16.9 Sch.40S - ASTM A403 WP316/316L de grau duplo | [6 empty] | Curva | Aço Inox | Sch 40s | Soldada | 1.1/2"
TUB | 8050 | Válvula Esfera 2" conforme ASME B16.10 - Série 150 Lbs - Corpo: Aço Inoxidável; Mecanismo móvel interno: Aço Inoxidável | [6 empty] | Válvula Esfera | Aço Inox | 150 lbs | Encaixe Solda | 2"
TUB | 8050 | Tubo 1" sem costura, Extremidades planas - de acordo com ASME B36.10 Sch.80 - ASTM A106 Gr.B | [6 empty] | Tubo | Aço Carbono | Sch 80 | Soldada | 1"
TUB | 8050 | Tubo 1" sem costura, com rosca NPT-M - de acordo com ASME B36.10 Sch.80 - ASTM A106 Gr.B | [6 empty] | Tubo | Aço Carbono | Sch 80 | Roscada | 1"
TUB | 8050 | Válvula Globo 3" conforme ASME B16.10 - Série 150 Lbs - Corpo: Aço Carbono; Mecanismo móvel interno: Aço Inoxidável | [6 empty] | Válvula Globo | Aço Carbono | 150 lbs | Flangeada | 3"
TUB | 8050 | Cotovelo de 2" com raio longo de 90 graus sem costura soldado - de acordo com ASME B16.9 Sch.40S - ASTM A403 WP304/304L Dual Grade | [6 empty] | Curva | Aço Inox | Sch 40s | Soldada | 2"
TUB | 8050 | Flange roscado de 1,1/2" NPT-F - de acordo com ASME B16.5 Classe 150# Face elevada - ASTM A105N | [6 empty] | Flange Roscado | Aço Carbono | 150 lbs | Roscada | 1.1/2"
TUB | 8050 | Válvula Globo 6" conforme ASME B16.10 - Série 150 Lbs - Corpo: Aço Carbono; Mecanismo móvel interno: Aço Inoxidável | [6 empty] | Válvula Globo | Aço Carbono | 150 lbs | Flangeada | 6"
TUB | 8050 | Cotovelo de 1" com raio longo de 45 graus, extremidade sem costura soldada - de acordo com ASME B16.9 Sch.40S - ASTM A403 WP316/316L de grau duplo | [6 empty] | Curva | Aço Inox | Sch 40s | Soldada | 1"
TUB | 8050 | Flange deslizante de 2" - de acordo com ASME B16.5 Classe 150# Face elevada - ASTM A105N | [6 empty] | Flange Sobreposto | Aço Carbono | 150 lbs | Soldada | 2"
TUB | 8050 | Tê de 1" sem costura soldado - de acordo com ASME B16.9 Sch.40S x Sch.40S - ASTM A403 WP304/304L Dual Grade | [6 empty] | Tê | Aço Inox | Sch 40s | Soldada | 1"
TUB | 8050 | Tê de redução 1.1/2"x1" Tee sem costura soldado - Acc. conforme ASME B16.9 Sch.40S x Sch.40S - ASTM A403 WP304/304L Dual Grade | [6 empty] | Tê de Redução | Aço Inox | Sch 40s | Soldada | 1.1/2"
TUB | 8050 | Tubo 1.1/2" sem costura, com rosca NPT-M - de acordo com ASME B36.10 Sch.80 - ASTM A106 Gr.B | [6 empty] | Tubo | Aço Carbono | Sch 80 | Roscada | 1.1/2"
TUB | 8050 | Redução concêntrica de 6"x4" WX soldado de topo - acc. conforme ASME B16.9 Sch.40 x Sch.40 - ASTM A234 WPB | [6 empty] | Redução | Aço Carbono | Sch 40 | Soldada | 6"
TUB | 8050 | Cotovelo de 1" com raio longo de 45 graus sem costura soldado - de acordo com ASME B16.9 Sch.40S - ASTM A403 WP304/304L Dual Grade | [6 empty] | Curva | Aço Inox | Sch 40s | Soldada | 1"
TUB | 8050 | Flange deslizante de 1.1/2" - de acordo com ASME B16.5 Classe 150# Face elevada - ASTM A182 F316316L Dual Grade | [6 empty] | Flange Sobreposto | Aço Inox | 150 lbs | Soldada | 1.1/2"
TUB | 8050 | Tubo 6" ERW-WDLL - de acordo com ASME B36.10 Sch.40 - ASTM A106 Gr.B | [6 empty] | Tubo | Aço Carbono | Sch 40 | Soldada | 6"
TUB | 8050 | Flange de pescoço soldado de 6" - de acordo com ASME B16.5 Classe 150# Face elevada Sch.80 - ASTM A105N | [6 empty] | Flange com Pescoço | Aço Carbono | 150 lbs | Soldada | 6"
TUB | 8050 | Redução concêntricoa de 6"x3" soldado de topo sem costura - Acc. conforme ASME B16.9 Sch.40S x Sch.40S - ASTM A403 WP316316L Dual Grade | [6 empty] | Redução | Aço Inox | Sch 40s | Soldada | 6"
TUB | 8050 | Válvula Esfera 1.1/2" conforme ASME B16.10 - Série 150 Lbs - Corpo: Aço Carbono; Mecanismo móvel interno: Aço Inoxidável | [6 empty] | Válvula Esfera | Aço Carbono | 150 lbs | Flangeada | 1.1/2"
TUB | 8050 | Redução concêntrica de 1"1/2" soldado de topo sem costura - Acc. conforme ASME B16.9 Sch.40S x Sch.40S - ASTM A403 WP304/304L Dual Grade | [6 empty] | Redução | Aço Inox | Sch 40s | Soldada | 1.1/2"
TUB | 8050 | Redução concêntrica de 8"x4" WX soldado de topo - acc. conforme ASME B16.9 Sch.40 x Sch.40 - ASTM A234 WPB | [6 empty] | Redução | Aço Carbono | Sch 40 | Soldada | 8"
TUB | 8050 | Cotovelo de 1/2" 90 graus roscado NPT-F - de acordo com ASME B16.11 Classe 3000# - ASTM A403 WP304/304L Dual Grade | [6 empty] | Cotovelo | Aço Inox | 3000 lbs | Roscada | 1/2"
TUB | 8050 | Flange deslizante de 1.1/2" - de acordo com ASME B16.5 Classe 150# Face elevada - ASTM A182 F304/304L Dual Grade | [6 empty] | Flange Sobreposto | Aço Inox | 150 lbs | Soldada | 1.1/2"
TUB | 8050 | Flange cego de 1" - de acordo com ASME B16.5 Classe 150# Face elevada - ASTM A105N, Revestimento: ASTM D-4894 (PTFE) | [6 empty] | Flange Cego | Aço Carbono | 150 lbs | Parafusada | 1"
TUB | 8050 | Redução excêntrica de 3"x2" soldado de topo sem costura - Acc. conforme ASME B16.9 Sch.40 x Sch.80 - ASTM A234 WPB | [6 empty] | Redução | Aço Carbono | Sch 40 | Soldada | 3"
TUB | 8050 | Cotovelo de 3" com raio longo de 90 graus sem costura soldado - de acordo com ASME B16.9 Sch.80 - ASTM A234 WPB | [6 empty] | Curva | Aço Carbono | Sch 80 | Soldada | 3"
TUB | 8050 | Flange solto de aço de 4" - ASME B16.5 Classe 150# Face plana - ASTM A105N ou ASTM A515 Gr.60 | [6 empty] | Flange Solto (Lap Joint) | Aço Carbono | 150 lbs | Soldada | 4"
TUB | 8050 | Tee de 1" soquete soldavel - de acordo com ASME B16.11 Classe 3000# - ASTM A105N | [6 empty] | Tê | Preto | 3000 lbs | Encaixe Solda | 1"
TUB | 8050 | União 1/2" com rosca NPT-F - de acordo com MSS SP-83 Classe 3000# - ASTM A403 WP304/304L Dual Grade | [6 empty] | União | Aço Inox | 3000 lbs | Roscada | 1/2"
TUB | 8050 | Válvula esfera 1/2" fabricação STD - Série 800 Lbs - Corpo: Aço Inoxidável; Mecanismo móvel interno:o: Aço Inoxidável | [6 empty] | Válvula Esfera | Aço Inox | 800 lbs | Encaixe Solda | 1/2"
TUB | 8050 | Flange pescoço 1" - EN 1092-1 - soldadura tipo 11B PN10 - ASTM A182 TP 304 L | [6 empty] | Flange com Pescoço | Aço Inox | 150 lbs | Soldada | 1"
TUB | 8050 | Válvula Esfera 1" conforme ASME B16.10 - Série 150 Lbs - Corpo: Aço Inoxidável; Mecanismo móvel interno: Aço Inoxidável | [6 empty] | Válvula Esfera | Aço Inox | 150 lbs | Encaixe Solda | 1"
TUB | 8050 | Flange cego de 6" - de acordo com ASME B16.5 Classe 150# Face elevada - ASTM A105N | [6 empty] | Flange Cego | Aço Carbono | 150 lbs | Parafusada | 6"
TUB | 8050 | Tubo 2" sem costura, biselado - de acordo com ASME B36.10 Sch.80 - ASTM A106 Gr.B | [6 empty] | Tubo | Aço Carbono | Sch 80 | Soldada | 2"
TUB | 8050 | Tê de redução 6"x3" WX soldado de topo - Acc. conforme ASME B16.9 Sch.10S x Sch.10S - ASTM A403 WP316/316L Dual Grade | [6 empty] | Tê de Redução | Aço Inox | Sch 10s | Soldada | 6"
TUB | 8050 | Redução excêntrica de 1.1/2"x1" sem costura soldado - Acc. conforme ASME B16.9 Sch.40S x Sch.40S - ASTM A403 WP304304L Grau Duplo | [6 empty] | Redução | Aço Inox | Sch 40s | Soldada | 1.1/2"
TUB | 8050 | Tê de 3" sem costura soldado - de acordo com ASME B16.9 Sch.40S x Sch.40S - ASTM A403 WP316/316L Dual Grade | [6 empty] | Tê | Aço Inox | Sch 40s | Soldada | 3"
TUB | 8050 | Tê de Redução 8"x6" WX soldado de topo - Acc. conforme ASME B16.9 Sch.20 x Sch.40 - ASTM A234 WPB | [6 empty] | Tê de Redução | Aço Carbono | Sch 40 | Soldada | 8"
TUB | 8050 | Flange cego de 1" - de acordo com ASME B16.5 Classe 150# Face elevada - ASTM A105N | [6 empty] | Flange Cego | Aço Carbono | 150 lbs | Parafusada | 1"
TUB | 8050 | Tubo 1" sem costura, biselado - de acordo com ASME B36.19 Sch.40S - ASTM A312 TP 304304L Dual Grade | [6 empty] | Tubo | Aço Inox | Sch 40s | Soldada | 1"
TUB | 8050 | Flange deslizante de 4" - de acordo com ASME B16.5 Classe 150# Face elevada - ASTM A105N | [6 empty] | Flange Sobreposto | Aço Carbono | 150 lbs | Soldada | 4"
TUB | 8050 | TAMPÃO - ø2" - AÇO GALVANIZADO | [6 empty] | Tampão | Galvanizado ou Preto | 150 lbs | Roscada | 2"
TUB | 8050 | Flange cego de 1" - de acordo com ASME B16.5 Classe 150# Face levantada - ASTM A105N galvanizado a fogo | [6 empty] | Flange Cego | Aço Carbono | 150 lbs | Parafusada | 1"
TUB | 8050 | Tubo de 1/2" sem costura, biselado - de acordo com ASME B36.19 Sch.40S - ASTM A312 TP 316/316L Dual Grade | [6 empty] | Tubo | Aço Inox | Sch 40s | Soldada | 1/2"
TUB | 8050 | Cap WX de 6" soldada de topo - de acordo com ASME B16.9 Sch.40 - ASTM A23 | [6 empty] | Tampão | Aço Carbono | Sch 40 | Soldada | 6"
TUB | 8050 | Válvula Globo 1/2" conforme ASME B16.10 - Série 150 Lbs - Corpo: Aço Carbono; Mecanismo móvel interno: Aço Inoxidável | [6 empty] | Válvula Globo | Aço Carbono | 150 lbs | Flangeada | 1/2"
TUB | 8050 | Válvula gaveta 2" conforme ASME B16.10 - Série 150 Lbs - Corpo: Aço Carbono; Mecanismo móvel interno: Aço Inoxidável - | [6 empty] | Válvula Gaveta | Aço Carbono | 150 lbs | Flangeada | 2"
TUB | 8050 | Tê de 2" sem costura soldado - de acordo com ASME B16.9 Sch.10S x Sch.10S - ASTM A403 WP304/304L Dual Grade | [6 empty] | Tê | Aço Inox | Sch 10s | Soldada | 2"
TUB | 8050 | Flange cego de 1.1/2" - de acordo com ASME B16.5 Classe 150# Face levantada - ASTM A105N galvanizado a fogo | [6 empty] | Flange Cego | Aço Carbono | 150 lbs | Parafusada | 1.1/2"
TUB | 8050 | Válvula Globo 1" fabricação STD - Série 800 Lbs - Corpo: Aço Carbono; Mecanismo móvel interno: Aço Inoxidável | [6 empty] | Válvula Globo | Aço Carbono | 800 lbs | Flangeada | 1"
TUB | 8050 | Cotovelo de 2" com raio longo de 90 graus sem costura soldado - de acordo com ASME B16.9 Sch.80 - ASTM A234 WPB | [6 empty] | Curva | Aço Carbono | Sch 80 | Soldada | 2"
TUB | 8050 | União 1" com rosca NPT-F - de acordo com MSS SP-83 Classe 3000# - ASTM A403 WP304/304L Dual Grade | [6 empty] | União | Aço Inox | 3000 lbs | Roscada | 1"
TUB | 8050 | Cotovelo de 1/2" com raio longo de 90 graus sem costura soldado - de acordo com ASME B16.9 Sch.40S - ASTM A403 WP304/304L Dual Grade | [6 empty] | Curva | Aço Inox | Sch 40s | Soldada | 1/2"
TUB | 8050 | Válvula Globo 1" fabricação STD - Série 800 Lbs - Corpo: Aço Carbono; Mecanismo móvel interno: Aço Inoxidável (Com Bloqueador) | [6 empty] | Válvula Globo | Aço Carbono | 800 lbs | Flangeada | 1"
TUB | 8050 | Tubo 1/2" sem costura, biselado - de acordo com ASME B36.19 Sch.40S - ASTM A312 TP 304304L Dual Grade | [6 empty] | Tubo | Aço Inox | Sch 40s | Soldada | 1/2"
TUB | 8050 | Flange solto de aço de 6" - ASME B16.5 Classe 150# Face plana - ASTM A105N ou ASTM A515 Gr.60 | [6 empty] | Flange Solto (Lap Joint) | Aço Carbono | 150 lbs | Soldada | 6"
TUB | 8050 | Flange solto de aço de 3" - ASME B16.5 Classe 150# Face plana - ASTM A105N ou ASTM A515 Gr.60 | [6 empty] | Flange Solto (Lap Joint) | Aço Carbono | 150 lbs | Soldada | 3"
TUB | 8050 | Flange roscado de 1" NPT-F - de acordo com ASME B16.5 Classe 150# Face elevada - ASTM A105N | [6 empty] | Flange Roscado | Aço Carbono | 150 lbs | Roscada | 1"
TUB | 8050 | Redução excêntriao de 2"x1.1/2" soldado de topo sem costura - Acc. conforme ASME B16.9 Sch.80 x Sch.80 - ASTM A234 WPB | [6 empty] | Redução | Aço Carbono | Sch 80 | Soldada | 1.1/2"
TUB | 8050 | Válvula Esfera 1" conforme ASME B16.10 - Série 150 Lbs - Corpo: Aço Carbono; Mecanismo móvel interno: Aço Inoxidável | [6 empty] | Válvula Esfera | Aço Carbono | 150 lbs | Encaixe Solda | 1"
TUB | 8050 | TUBO; TIPO: CONDUCAO; MATERIAL: ACO CARBONO; ESPECIFICACAO DO MATERIAL: ASTM A106 GRAU B; FABRICACAO: SEM COSTURA; EXTREMIDADE: PLANA; PADRAO DA EXTREMIDADE: ASME B16.25; PADRAO DIMENSIONAL: ASME B36.10; DIAMETRO NOMINAL: 2"; ESPESSURA: SCH 40; | [6 empty] | Tubo | Aço Carbono | Sch 40 | Soldada | 2"
TUB | 8050 | Tê 1" com rosca NPT-F - de acordo com ASME B16.11 Classe 3000# - ASTM A105/A105N | [6 empty] | Tê | Galvanizado ou Preto | 3000 lbs | Roscada | 1"
TUB | 8050 | Tê WX de 8" soldado de topo - de acordo com ASME B16.9 Sch.20 x Sch.20 - ASTM A234 WPB | [6 empty] | Tê | Aço Carbono | Sch 40 | Soldada | 8"
TUB | 8050 | Cotovelo de 6" com raio longo de 90 graus WX soldado de topo - de acordo com ASME B16.9 Sch.40 - ASTM A234 WPB | [6 empty] | Curva | Aço Carbono | Sch 40 | Soldada | 6"
TUB | 8050 | Cotovelo de 1" com rosca de 90 graus NPT-F - de acordo com ASME B16.11 Classe 3000# - ASTM A105/A105N | [6 empty] | Cotovelo | Galvanizado ou Preto | 3000 lbs | Roscada | 1"
TUB | 8050 | Redução Rosca 8"x1" Tipo Threadolet - Ac. para MSS SP-97 Classe 3000# - ASTM A105/A105N | [6 empty] | Luva de Redução | Galvanizado ou Preto | 3000 lbs | Roscada | 1"
TUB | 8050 | Redução excêntrica de 6"x4" WX soldado de topo - Acc. conforme ASME B16.9 Sch.40 x Sch.40 - ASTM A234 WPB | [6 empty] | Redução | Aço Carbono | Sch 40 | Soldada | 6"
TUB | 8050 | Flange deslizante de 3" - de acordo com ASME B16.5 Classe 150# Face elevada - ASTM A105N | [6 empty] | Flange Sobreposto | Aço Carbono | 150 lbs | Soldada | 3"
TUB | 8050 | Tê de 1" sem costura soldado - de acordo com ASME B16.9 Sch.40S x Sch.40S - ASTM A403 WP316/316L Dual Grade | [6 empty] | Tê | Aço Inox | Sch 40s | Soldada | 1"
TUB | 8050 | Cotovelo de 2" com raio longo de 45 graus sem costura soldado - de acordo com ASME B16.9 Sch.40S - ASTM A403 WP304/304L Dual Grade | [6 empty] | Curva | Aço Inox | Sch 40s | Soldada | 2"
TUB | 8050 | Cotovelo de 4" com raio longo de 45 graus, extremidade sem costura soldada - de acordo com ASME B16.9 Sch.40S - ASTM A403 WP316/316L de grau duplo | [6 empty] | Curva | Aço Inox | Sch 40s | Soldada | 4"
TUB | 8050 | Cotovelo de 3" com raio longo de 45 graus sem costura soldada - de acordo com ASME B16.9 Sch.40 - ASTM A234 WPB | [6 empty] | Curva | Aço Carbono | Sch 40 | Soldada | 3"
TUB | 8050 | Flange cego de 2" - de acordo com ASME B16.5 Classe 150# Face levantada - ASTM A105N galvanizado a fogo | [6 empty] | Flange Cego | Aço Carbono | 150 lbs | Parafusada | 2"
TUB | 8050 | Tubo 3" sem costura, biselado - de acordo com ASME B36.19 Sch.10S - ASTM A312 TP 304304L Dual Grade | [6 empty] | Tubo | Aço Inox | Sch 10s | Soldada | 3"
TUB | 8050 | Cotovelo de 8" com raio longo de 90 graus WX soldado de topo - de acordo com ASME B16.9 Sch.40 - ASTM A234 WPB | [6 empty] | Curva | Aço Carbono | Sch 40 | Soldada | 8"
TUB | 8050 | Válvula Esfera 3" conforme ASME B16.10 - Série 150 Lbs - Corpo: Aço Carbono; Mecanismo móvel interno: Aço Inoxidável (Com Bloqueador) | [6 empty] | Válvula Esfera | Aço Carbono | 150 lbs | Flangeada | 3"
TUB | 8050 | Cotovelo de 1.1/2" com raio longo de 90 graus sem costura soldado - de acordo com ASME B16.9 Sch.40S - ASTM A403 WP316316L de grau duplo | [6 empty] | Curva | Aço Inox | Sch 40s | Soldada | 1.1/2"
TUB | 8050 | Flange de solda de soquete (resalto) de 1.1/2" - de acordo com ASME B16.5 Classe 150# Face elevada - ASTM A105N | [6 empty] | Flange Encaixe Solda (Socket Welding) | Aço Carbono | 150 lbs | Encaixe Solda | 1.1/2"
TUB | 8050 | Cotovelo de 4" com raio longo de 90 graus sem costura soldado - de acordo com ASME B16.9 Sch.40S - ASTM A403 WP316316L de grau duplo | [6 empty] | Curva | Aço Inox | Sch 40s | Soldada | 4"
TUB | 8050 | Tê de 1.1/2" sem costura soldado - de acordo com ASME B16.9 Sch.40S x Sch.40S - ASTM A403 WP316/316L Dual Grade | [6 empty] | Tê | Aço Inox | Sch 40s | Soldada | 1.1/2"
TUB | 8050 | Tubo de 1.1/2" sem costura, biselado - de acordo com ASME B36.19 Sch.40S - ASTM A312 TP 316/316L Dual Grade | [6 empty] | Tubo | Aço Inox | Sch 40s | Soldada | 1.1/2"
TUB | 8050 | Cotovelo de 2" com raio longo de 90 graus sem costura soldado - de acordo com ASME B16.9 Sch.40S - ASTM A403 WP316316L de grau duplo | [6 empty] | Curva | Aço Inox | Sch 40s | Soldada | 2"
TUB | 8050 | Redução concêntrica de 1.1/2 x "1/2" soldado de topo sem costura - Acc. conforme ASME B16.9 Sch.40S x Sch.40S - ASTM A403 WP304/304L Dual Grade | [6 empty] | Redução | Aço Inox | Sch 40s | Soldada | 1.1/2"
TUB | 8050 | Válvula gaveta 8" conforme ASME B16.10 - Série 150 Lbs - Corpo: Aço Carbono; Mecanismo móvel interno: Aço Inoxidável - | [6 empty] | Válvula Gaveta | Aço Carbono | 150 lbs | Flangeada | 8"
TUB | 8050 | Cotovelo de 4" com raio longo de 90 graus sem costura soldado - de acordo com ASME B16.9 Sch.80 - ASTM A234 WPB | [6 empty] | Curva | Aço Carbono | Sch 80 | Soldada | 4"
TUB | 8050 | Flange de pescoço soldado de 4" - de acordo com ASME B16.5 Classe 150# Face elevada Sch.80 - ASTM A105N | [6 empty] | Flange com Pescoço | Aço Carbono | 150 lbs | Soldada | 4"
TUB | 8050 | Tubo 4" sem costura, biselado - de acordo com ASME B36.10 Sch.40 - ASTM A106 Gr.B | [6 empty] | Tubo | Aço Carbono | Sch 40 | Soldada | 4"
TUB | 8050 | Válvula esfera 1.1/2" fabricação STD - Série 800 Lbs - Corpo: Aço Carbono; Mecanismo móvel interno: Aço Inoxidável | [6 empty] | Válvula Esfera | Aço Carbono | 800 lbs | Encaixe Solda | 1.1/2"
TUB | 8050 | Tê de Redução 8"x4" WX soldado de topo - Acc. conforme ASME B16.9 Sch.20 x Sch.40 - ASTM A234 WPB | [6 empty] | Tê de Redução | Aço Carbono | Sch 40 | Soldada | 8"
TUB | 8050 | Tubo de 3" sem costura, biselado - de acordo com ASME B36.19 Sch.10S - ASTM A312 TP 316/316L Dual Grade | [6 empty] | Tubo | Aço Inox | Sch 10s | Soldada | 3"
TUB | 8050 | Redução Rosca 6"x1" Tipo Threadolet - Ac. para MSS SP-97 Classe 3000# - ASTM A105/A105N | [6 empty] | Luva de Redução | Galvanizado ou Preto | 3000 lbs | Roscada | 1"
TUB | 8050 | Cotovelo de 1" com raio longo de 90 graus sem costura soldado - de acordo com ASME B16.9 Sch.40S - ASTM A403 WP316316L de grau duplo | [6 empty] | Curva | Aço Inox | Sch 40s | Soldada | 1"
TUB | 8050 | Redução concêntrica de 4"x 2" sem costura soldado - Acc. conforme ASME B16.9 Sch.40 x Sch.80 - ASTM A234 WPB | [6 empty] | Redução | Aço Carbono | Sch 40 | Soldada | 4"
TUB | 8050 | Tê WX de 6" soldado de topo - de acordo com ASME B16.9 Sch.40 x Sch.40 - ASTM A234 WPB | [6 empty] | Tê | Aço Carbono | Sch 40 | Soldada | 6"
TUB | 8050 | Tubo 2" sem costura, biselado - de acordo com ASME B36.19 Sch.10S - ASTM A312 TP 304304L Dual Grade | [6 empty] | Tubo | Aço Inox | Sch 10s | Soldada | 2"
TUB | 8050 | Cap de 3" sem costura soldada - de acordo com ASME B16.9 Sch.40 - ASTM A234 WPB | [6 empty] | Tampão | Aço Carbono | Sch 40 | Soldada | 3"
TUB | 8050 | Cotovelo de 1.1/2" com raio longo de 90 graus sem costura soldado - de acordo com ASME B16.9 Sch.40S - ASTM A403 WP304/304L Dual Grade | [6 empty] | Curva | Aço Inox | Sch 40s | Soldada | 1.1/2"
TUB | 8050 | Tubo 1.1/2" sem costura, Extremidades planas - de acordo com ASME B36.10 Sch.80 - ASTM A106 Gr.B | [6 empty] | Tubo | Aço Carbono | Sch 80 | Soldada | 1.1/2"
TUB | 8050 | Válvula de Retenção Swing Tipo Wafer 2" - De acordo com API 594 - Série 150 Lbs - Corpo: Aço Carbono; Mecanismo móvel interno: Aço Inoxidável - | [6 empty] | Válvula Retenção | Aço Carbono | 150 lbs | Wafer | 2"
TUB | 8050 | Flange solto de aço de 2" - ASME B16.5 Classe 150# Face plana - ASTM A105N ou ASTM A515 Gr.60 | [6 empty] | Flange Solto (Lap Joint) | Aço Carbono | 150 lbs | Soldada | 2"
TUB | 8050 | Tê de 1.1/2" sem costura soldado - de acordo com ASME B16.9 Sch.40S x Sch.40S - ASTM A403 WP304/304L Dual Grade | [6 empty] | Tê | Aço Inox | Sch 40s | Soldada | 1.1/2"
TUB | 8050 | Tubo 3" sem costura, biselado - de acordo com ASME B36.10 Sch.40 - ASTM A106 Gr.B | [6 empty] | Tubo | Aço Carbono | Sch 40 | Soldada | 3"
TUB | 8050 | Válvula esfera 1" fabricação STD - Série 800 Lbs - Corpo: Aço Carbono; Mecanismo móvel interno: Aço Inoxidável | [6 empty] | Válvula Esfera | Aço Carbono | 800 lbs | Encaixe Solda | 1"
TUB | 8050 | Válvula gaveta 3" conforme ASME B16.10 - Série 150 Lbs - Corpo: Aço Carbono; Mecanismo móvel interno: Aço Inoxidável - | [6 empty] | Válvula Gaveta | Aço Carbono | 150 lbs | Flangeada | 3"
TUB | 8050 | Flange cego de 4" - de acordo com ASME B16.5 Classe 150# Face elevada - ASTM A105N | [6 empty] | Flange Cego | Aço Carbono | 150 lbs | Parafusada | 4"
TUB | 8050 | Cotovelo de 2" com raio longo de 45 graus sem costura soldada - de acordo com ASME B16.9 Sch.80 - ASTM A234 WPB | [6 empty] | Curva | Aço Carbono | Sch 80 | Soldada | 2"
TUB | 8050 | União 1" com rosca NPT-F - de acordo com MSS SP-83 classe 3000# - ASTM A105/A105N | [6 empty] | União | Galvanizado ou Preto | 3000 lbs | Roscada | 1"
TUB | 8050 | Redução concêntrica de 3"x1.1/2" soldado de topo sem costura - Acc. conforme ASME B16.9 Sch.10S x Sch.40S - ASTM A403 WP304/304L Dual Grade | [6 empty] | Redução | Aço Inox | Sch 10s | Soldada | 3"
TUB | 8050 | Válvula Globo 2" conforme ASME B16.10 - Série 150 Lbs - Corpo: Aço Carbono; Mecanismo móvel interno: Aço Inoxidável | [6 empty] | Válvula Globo | Aço Carbono | 150 lbs | Flangeada | 2"
TUB | 8050 | Tê de Redução 6"x3" WX soldado de topo - Acc. conforme ASME B16.9 Sch.40 x Sch.40 - ASTM A234 WPB | [6 empty] | Tê de Redução | Aço Carbono | Sch 40 | Soldada | 6"
TUB | 8050 | Tê de redução 2"x1" sem costura soldada - Acc. conforme ASME B16.9 Sch.10S x Sch.40S - ASTM A403 WP316/316L Dual Grade | [6 empty] | Tê de Redução | Aço Inox | Sch 10s | Soldada | 2"
TUB | 8050 | Válvula Esfera 2" conforme ASME B16.10 - Série 150 Lbs - Corpo: Aço Carbono; Mecanismo móvel interno: Aço Inoxidável (Com Bloqueador) | [6 empty] | Válvula Esfera | Aço Carbono | 150 lbs | Flangeada | 2"
TUB | 8050 | Válvula de retenção tipo Swing de 3" - Conforme ASME B16.10 - Série 150 Lbs - Corpo: Aço Inoxidável; Mecanismo móvel interno: Aço Inoxidável | [6 empty] | Válvula Retenção | Aço Inox | 150 lbs | Flangeada | 3"
TUB | 8050 | Tê de 6" WX soldado de topo - de acordo com ASME B16.9 Sch.10S x Sch.10S - ASTM A403 WP316/316L Dual Grade | [6 empty] | Tê | Aço Inox | Sch 10s | Soldada | 6"
TUB | 8050 | FLANGE ESPECIAL COM FURO ROSCADO ø1/2" NPT - 1" ANSI 300 - AISI 316 | [6 empty] | Flange Roscado | Aço Inox | 300 lbs | Roscada | 1"
TUB | 8050 | Flange de solda de soquete (resalto) de 1" - de acordo com ASME B16.5 Classe 150# Face elevada - ASTM A105N | [6 empty] | Flange Encaixe Solda (Socket Welding) | Aço Carbono | 150 lbs | Encaixe Solda | 1"
TUB | 8050 | Cap 1" com rosca NPT-F - de acordo com ASME B16.11 Classe 3000# - ASTM A105/A105N | [6 empty] | Tampão | Galvanizado ou Preto | 3000 lbs | Roscada | 1"
TUB | 8050 | Válvula Esfera 1.1/2" conforme ASME B16.10 - Série 150 Lbs - Corpo: Aço Inoxidável; Mecanismo móvel interno: Aço Inoxidável | [6 empty] | Válvula Esfera | Aço Inox | 150 lbs | Encaixe Solda | 1.1/2"
TUB | 8050 | Redução concêntrica de 1.1/2"x1" soldado de topo sem costura - Acc. conforme ASME B16.9 Sch.40S x Sch.40S - ASTM A403 WP304/304L Dual Grade | [6 empty] | Redução | Aço Inox | Sch 40s | Soldada | 1.1/2"
TUB | 8050 | Flange deslizante de 1" - de acordo com ASME B16.5 Classe 150# Face elevada - ASTM A182 F316316L Dual Grade | [6 empty] | Flange Sobreposto | Aço Inox | 150 lbs | Soldada | 1"
TUB | 8050 | Tubo 8" ERW-WDLL - de acordo com ASME B36.10 Sch.40 - ASTM A106 Gr.B | [6 empty] | Tubo | Aço Carbono | Sch 40 | Soldada | 8"
TUB | 8050 | Cotovelo de 1" com raio longo de 90 graus sem costura soldado - de acordo com ASME B16.9 Sch.40S - ASTM A403 WP304/304L Dual Grade | [6 empty] | Curva | Aço Inox | Sch 40s | Soldada | 1"
TUB | 8050 | Flange deslizante de 2" - de acordo com ASME B16.5 Classe 150# Face elevada - ASTM A182 F304/304L Dual Grade | [6 empty] | Flange Sobreposto | Aço Inox | 150 lbs | Soldada | 2"
TUB | 8050 | Redução concêntricoa de 1"x1/2" soldado de topo sem costura - Acc. conforme ASME B16.9 Sch.40S x Sch.40S - ASTM A403 WP316316L Dual Grade | [6 empty] | Redução | Aço Inox | Sch 40s | Soldada | 1"
TUB | 8050 | Válvula Esfera 3" conforme ASME B16.10 - Série 150 Lbs - Corpo: Aço Inoxidável; Mecanismo móvel interno: Aço Inoxidável | [6 empty] | Válvula Esfera | Aço Inox | 150 lbs | Flangeada | 3"
TUB | 8050 | Cotovelo de 6" com raio longo de 45 graus WX soldado de topo - de acordo com ASME B16.9 Sch.40 - ASTM A234 WPB | [6 empty] | Curva | Aço Carbono | Sch 40 | Soldada | 6"
TUB | 8050 | Tubo de 4" sem costura, biselado - de acordo com ASME B36.19 Sch.10S - ASTM A312 TP 316/316L Dual Grade | [6 empty] | Tubo | Aço Inox | Sch 10s | Soldada | 4"
TUB | 8050 | Tê de Redução 4"x2" sem costura soldada - Acc. conforme ASME B16.9 Sch.40 x Sch.80 - ASTM A234 WPB | [6 empty] | Tê de Redução | Aço Carbono | Sch 40 | Soldada | 4"
TUB | 8050 | Tubo 1.1/2" sem costura, biselado - de acordo com ASME B36.19 Sch.40S - ASTM A312 TP 304304L Dual Grade | [6 empty] | Tubo | Aço Inox | Sch 40s | Soldada | 1.1/2"
TUB | 8050 | FLANGE ESPECIAL COM FURO ROSCADO ø1/2" NPT - 1" ANSI 150 - AISI 316 | [6 empty] | Flange Roscado | Aço Inox | 150 lbs | Roscada | 1"
TUB | 8050 | Válvula de Retenção Swing Tipo Wafer 8" - De acordo com API 594 - Série 150 Lbs - Corpo: Aço Carbono; Mecanismo móvel interno: Aço Inoxidável - | [6 empty] | Válvula Retenção | Aço Carbono | 150 lbs | Wafer | 8"
TUB | 8050 | Redução concêntrica de 3"x 2" sem costura soldado - Acc. conforme ASME B16.9 Sch.40 x Sch.80 - ASTM A234 WPB | [6 empty] | Redução | Aço Carbono | Sch 40 | Soldada | 3"
TUB | 8050 | Flange de pescoço soldado de 3" - de acordo com ASME B16.5 Classe 150# Face elevada Sch.80 - ASTM A105N | [6 empty] | Flange com Pescoço | Aço Carbono | 150 lbs | Soldada | 3"
TUB | 8050 | Cotovelo de 3" com raio longo de 90 graus sem costura soldado - de acordo com ASME B16.9 Sch.40S - ASTM A403 WP304/304L Dual Grade | [6 empty] | Curva | Aço Inox | Sch 40s | Soldada | 3"
TUB | 8050 | Tê de 3" sem costura soldado - de acordo com ASME B16.9 Sch.10S x Sch.10S - ASTM A403 WP304/304L Dual Grade | [6 empty] | Tê | Aço Inox | Sch 10s | Soldada | 3"
TUB | 8050 | Tê de 2" sem costura soldado - de acordo com ASME B16.9 Sch.40S x Sch.40S - ASTM A403 WP316/316L Dual Grade | [6 empty] | Tê | Aço Inox | Sch 40s | Soldada | 2"
TUB | 8050 | Flange cego de 4" - de acordo com ASME B16.5 Classe 150# Face levantada - ASTM A105N galvanizado a fogo | [6 empty] | Flange Cego | Aço Carbono | 150 lbs | Parafusada | 4"
TUB | 8050 | Válvula de Retenção Swing Tipo Wafer 3" - De acordo com API 594 - Série 150 Lbs - Corpo: Aço Carbono; Mecanismo móvel interno: Aço Inoxidável - | [6 empty] | Válvula Retenção | Aço Carbono | 150 lbs | Wafer | 3"
TUB | 8050 | Tê de 2" sem costura soldado - de acordo com ASME B16.9 Sch.80 x Sch.80 - ASTM A234 WPB | [6 empty] | Tê | Aço Carbono | Sch 80 | Soldada | 2"
TUB | 8050 | Tubo de 2" sem costura, biselado - de acordo com ASME B36.19 Sch.10S - ASTM A312 TP 316/316L Dual Grade | [6 empty] | Tubo | Aço Inox | Sch 10s | Soldada | 2"
TUB | 8050 | VÁLVULA ESFERA - 1/2"NPT-F - PFA | [6 empty] | Válvula Esfera | Aço Carbono | 150 lbs | Roscada | 1/2"
TUB | 8050 | Flange cego de 8" - de acordo com ASME B16.5 Classe 150# Face elevada - ASTM A105N | [6 empty] | Flange Cego | Aço Carbono | 150 lbs | Parafusada | 8"
TUB | 8050 | Cotovelo de 1" soquete soldavel de 90 graus - de acordo com ASME B16.11 Classe 3000 # - ASTM A105N | [6 empty] | Cotovelo | Preto | 3000 lbs | Encaixe Solda | 1"
TUB | 8050 | Cotovelo de 1/2" com raio longo de 45 graus sem costura soldado - de acordo com ASME B16.9 Sch.40S - ASTM A403 WP304/304L Dual Grade | [6 empty] | Curva | Aço Inox | Sch 40s | Soldada | 1/2"
TUB | 8050 | Válvula gaveta 8" conforme ASME B16.10 - Série 150 Lbs - Corpo: Aço Carbono; Mecanismo móvel interno: Aço Inoxidável - (Com Bloqueador) | [6 empty] | Válvula Gaveta | Aço Carbono | 150 lbs | Flangeada | 8"
TUB | 8050 | Tê de Redução 2"x1" sem costura soldada - Acc. conforme ASME B16.9 Sch.10S x Sch.40S - ASTM A403 WP304/304L Dual Grade | [6 empty] | Tê de Redução | Aço Inox | Sch 10s | Soldada | 2"
TUB | 8050 | Válvula Esfera 1.1/2" conforme ASME B16.10 - Série 150 Lbs - Corpo: Aço Carbono; Mecanismo móvel interno: Aço Inoxidável (Com Bloqueador) | [6 empty] | Válvula Esfera | Aço Carbono | 150 lbs | Encaixe Solda | 1.1/2"
TUB | 8050 | Flange deslizante de 8" - de acordo com ASME B16.5 Classe 150# Face elevada - ASTM A105N | [6 empty] | Flange Sobreposto | Aço Carbono | 150 lbs | Soldada | 8"
TUB | 8050 | Flange cego de 3" - de acordo com ASME B16.5 Classe 150# Face levantada - ASTM A105N galvanizado a fogo | [6 empty] | Flange Cego | Aço Carbono | 150 lbs | Parafusada | 3"
TUB | 8050 | Tê de Redução 4"x3" sem costura soldada - Acc. conforme ASME B16.9 Sch.40 x Sch.40 - ASTM A234 WPB | [6 empty] | Tê de Redução | Aço Carbono | Sch 40 | Soldada | 4"
TUB | 8050 | Flange deslizante de 6" - de acordo com ASME B16.5 Classe 150# Face elevada - ASTM A105N | [6 empty] | Flange Sobreposto | Aço Carbono | 150 lbs | Soldada | 6"
TUB | 8050 | Tubo de 1" sem costura, biselado - de acordo com ASME B36.19 Sch.40S - ASTM A312 TP 316/316L Dual Grade | [6 empty] | Tubo | Aço Inox | Sch 40s | Soldada | 1"
TUB | 8050 | Tubo 6" ERW-WDLL - de acordo com ASME B36.19 Sch.10S - ASTM A312 TP 316/316L de grau duplo | [6 empty] | Tubo | Aço Inox | Sch 10s | Soldada | 6"
TUB | 8050 | Válvula de Retenção Swing Tipo Wafer 16" - De acordo com API 594 - Série 150 Lbs - Corpo: Aço Carbono; Mecanismo móvel interno: Aço Inoxidável - | [6 empty] | Válvula Retenção | Aço Carbono | 150 lbs | Wafer | 16"
TUB | 8094 | Tubo sem costura; Dimensões: conforme norma ANSI B 36.10; Extremidades: face plana; Material: aço carbono ASTM A-106 Gr. B; Acabamento: preto. - Ø1/2" Sch. 80 | [6 empty] | Tubo | Aço Carbono | Sch 80 | Soldada | 1/2"
TUB | 8094 | Válvula Borboleta ON/OFF com Atuador eletro-pneumático, conexão ao processo flangeada, corpo em aço inox 304. Ø10 , FLANGE 150LB, ASME BPE - Rede AS-i-Documento de referência: 219011-00208-UB-IC-DAS-20007 | [6 empty] | Válvula Borboleta | Aço Inox | 150 lbs | Flangeada | 10"
TUB | 8094 | Cap; Classe de pressão: 3000#; Dimensões: conforme norma ANSI B 16.11; Extremidades: biselado; Material: aço carbono forjado ASTM A106 Gr. WPB; - Ø24" Sch. STD | [6 empty] | Tampão | Aço Carbono | Sch STD | Soldada | 24"
TUB | 8094 | Tê reto; Classe de pressão: 3000#; Dimensões: conforme norma ANSI B 16.11; Extremidades: biselado; Material: ASTM A 312 TP304; Acabamento: polido interna / decapado externamente (PI/DE). - Ø6" Sch. 10S | [6 empty] | Tê | Aço Inox | Sch 10s | Soldada | 6"
TUB | 8094 | Redução Concêntrica; Classe de pressão: 3000#; Dimensões: conforme norma ANSI B 16.9; Extremidades: biselado; Material: aço carbono forjado ASTM A106; Acabamento: polido interna / decapado externamente (PI/DE). - Ø24"x20" Sch. STD | [6 empty] | Redução | Aço Carbono | Sch STD | Soldada | 24"
TUB | 8094 | Tê de redução; Classe de pressão: 3000#; Dimensões: conforme norma ANSI B 16.11; Extremidades: biselado; Material: aço carbono forjado ASTM A106; Acabamento: polido interna / decapado externamente (PI/DE). - Ø4"x2" Sch. 40 | [6 empty] | Tê de Redução | Aço Carbono | Sch 40 | Soldada | 4"
TUB | 8094 | Curva 90°, sem costura; Dimensões: conforme norma ANSI B 16.9; Extremidades: biselado; Material: aço carbono forjado ASTM A106; Acabamento: polido interna / decapado externamente (PI/DE). - Ø18" Sch. STD | [6 empty] | Curva | Aço Carbono | Sch STD | Soldada | 18"
TUB | 8094 | Válvula borboleta industrial tipo wafer Ø 16", ANSI B16.34; Classe de Pressão: 150 PSI; Mateiral (corpo): ferro fundido ASTM A126, CI B, face lisa conforme MSS SP-6, Material (disco): aço inox fundido ASTM-A 351 CF8M (316); Material (eixo): AISI-410; Material (vedação): PTFE; Conexões: montagem entre flanges (tipo "wafer"), padrão ANSI B16.5 / 150 PSI; Acionamento: por engrenagem. | [6 empty] | Válvula Borboleta | Aço Carbono | 150 lbs | Wafer | 16"
TUB | 8094 | Redução Concêntrica; Classe de pressão: 3000#; Dimensões: conforme norma ANSI B 16.9; Extremidades: biselado; Material: aço carbono forjado ASTM A106; Acabamento: polido interna / decapado externamente (PI/DE). - Ø2"x1.1/2" Sch. 40 | [6 empty] | Redução | Aço Carbono | Sch 40 | Soldada | 2"
TUB | 8094 | Válvula de retenção Ø 3"; Classe de Pressão: 150 PSI; Tipo: portinhola dupla; Mateiral (corpo): ferro fundido ASTM A126; Material (partes internas): aço inox ASTM A351 Gr.CF8; Material (acento): Metal. Conexões: montagem entre flanges com face lisa; | [6 empty] | Válvula Retenção | Aço Carbono | 150 lbs | Flangeada | 3"
TUB | 8094 | Tê reto; Classe de pressão: 3000#; Dimensões: conforme norma ANSI B 16.11; Extremidades: biselado; Material: ASTM A 270 TP 316L; Acabamento: polido interna / decapado externamente (PI/DE). - Ø1/2" Sch. 10S | [6 empty] | Tê | Aço Inox | Sch 10s | Soldada | 1/2"
TUB | 8094 | Cap; Classe de pressão: 3000#; Dimensões: conforme norma ANSI B 16.11; Extremidades: biselado; Material: aço carbono forjado ASTM A106 Gr. WPB; - Ø2" Sch. 40 | [6 empty] | Tampão | Aço Carbono | Sch 40 | Soldada | 2"
TUB | 8094 | Válvula borboleta industrial tipo wafer Ø 14", ANSI B16.34; Classe de Pressão: 150 PSI; Mateiral (corpo): ferro fundido ASTM A126, CI B, face lisa conforme MSS SP-6, Material (disco): aço inox fundido ASTM-A 351 CF8M (316); Material (eixo): AISI-410; Material (vedação): PTFE; Conexões: montagem entre flanges (tipo "wafer"), padrão ANSI B16.5 / 150 PSI; Acionamento: por engrenagem. | [6 empty] | Válvula Borboleta | Aço Carbono | 150 lbs | Wafer | 14"
TUB | 8094 | Flange sobrepor (Slip on); Classe de pressão: 150#; Dimensões: conforme norma ANSI B 16.5; Extremidades: face com ressalto; Material: ASTM A 312 TP304; Acabamento: preto. - Ø3" | [6 empty] | Flange Slip on | Aço Inox | 150 lbs | Soldada | 3"
TUB | 8094 | Flange sobrepor (Slip on); Classe de pressão: 150#; Dimensões: conforme norma ANSI B 16.5; Extremidades: face com ressalto; Material: aço carbono forjado ASTM A106; Acabamento: preto. - Ø12" | [6 empty] | Flange Slip on | Aço Carbono | 150 lbs | Soldada | 12"
TUB | 8094 | Curva 90°, sem costura; Extremidades: biselado; Material: ASTM A 312 TP304; Acabamento: polido interna / decapado externamente (PI/DE). - Ø8" Sch. 10S | [6 empty] | Curva | Aço Inox | Sch 10s | Soldada | 8"
TUB | 8094 | Flange cego; Classe de pressão: 150#; Dimensões: conforme norma ANSI B 16.5; Extremidades: face com ressalto; Material: aço carbono forjado ASTM A106; Acabamento: preto. - Ø14" | [6 empty] | Flange Cego | Aço Carbono | 150 lbs | Parafusada | 14"
TUB | 8094 | Cotovelo 90°; Classe de pressão: 3000#; Dimensões: conforme norma ANSI B 16.11; Extremidades: encaixe solda; Material: ASTM A 312 TP304; Acabamento: polido interna / decapado externamente (PI/DE). - Ø1" Sch. 10S | [6 empty] | Cotovelo | Aço Inox | 3000 lbs | Encaixe Solda | 1"
TUB | 8094 | Curva 90°, sem costura; Extremidades: biselado; Material: ASTM A 312 TP304; Acabamento: polido interna / decapado externamente (PI/DE). - Ø3" Sch. 10S | [6 empty] | Curva | Aço Inox | Sch 10s | Soldada | 3"
TUB | 8094 | Cap; Classe de pressão: 3000#; Dimensões: conforme norma ANSI B 16.11; Extremidades: biselado; Material: aço carbono forjado ASTM A106 Gr. WPB; - Ø10" Sch. 40 | [6 empty] | Tampão | Aço Carbono | Sch 40 | Soldada | 10"
TUB | 8094 | Flange solto; Classe de pressão: 150#; Dimensões: conforme norma ANSI B 16.5; Extremidades: face ressalto com rachuras; Material: aço carbono forjado ASTM A106; Acabamento: preto. - Ø4" | [6 empty] | Flange Solto (Lap Joint) | Aço Carbono | 150 lbs | Soldada | 4"
TUB | 8094 | Tê reto; Classe de pressão: 3000#; Dimensões: conforme norma ANSI B 16.11; Extremidades: biselado; Material: ASTM A 312 TP304; Acabamento: polido interna / decapado externamente (PI/DE). - Ø4" Sch. 10S | [6 empty] | Tê | Aço Inox | Sch 10s | Soldada | 4"
TUB | 8094 | Luva; Classe de pressão: 3000#; Dimensões: conforme norma ANSI B 16.11; Extremidades: rosca NPT; Material: aço carbono forjado ASTM A106; Acabamento: desengraxado. - Ø1" | [6 empty] | Luva | Galvanizado ou Preto | 3000 lbs | Roscada | 1"
TUB | 8094 | TUBO AÇO INOXIDÁVEL SCH.10S, FACE PLANA, ASTM A 312 TP304, CONFORME ANSI B 36.19, DN 1" | [6 empty] | Tubo | Aço Inox | Sch 10s | Soldada | 1"
TUB | 8094 | Tubo sem costura; Dimensões: conforme norma ANSI B 36.10; Extremidades: biselado; Material: aço carbono ASTM A-106 Gr. B; Acabamento: preto. - Ø10" Sch. 40 | [6 empty] | Tubo | Aço Carbono | Sch 40 | Soldada | 10"
TUB | 8094 | Curva 45°, sem costura; Dimensões: conforme norma ANSI B 16.9; Extremidades: biselado; Material: aço carbono forjado ASTM A106; Acabamento: polido interna / decapado externamente (PI/DE). - Ø10" Sch. 40 | [6 empty] | Curva | Aço Carbono | Sch 40 | Soldada | 10"
TUB | 8094 | Válvula Borboleta ON/OFF com Atuador eletro-pneumático, conexão ao processo flangeada, corpo em aço inox 304. - Ø5", FLANGE 150LB, ASME BPE - Rede AS-i-Documento de referência: 219011-00208-UB-IC-DAS-20007 | [6 empty] | Válvula Borboleta | Aço Inox | 150 lbs | Flangeada | 5"
TUB | 8094 | Flange cego; Classe de pressão: 150#; Dimensões: conforme norma ANSI B 16.5; Extremidades: face com ressalto; Material: ASTM A 270 TP 316L; Acabamento: preto. - Ø1/2" | [6 empty] | Flange Cego | Aço Inox | 150 lbs | Parafusada | 1/2"
TUB | 8094 | Válvula Esfera atuada - Ø1.1/2", FLANGE 150LB, ASME BPE - Rede AS-i-Documento de referência: 219011-00208-UB-IC-DAS-20007, Referência 2 | [6 empty] | Válvula Esfera | Aço Carbono | 150 lbs | Flangeada | 1.1/2"
TUB | 8094 | Válvula borboleta industrial tipo wafer Ø 10", ANSI B16.34; Classe de Pressão: 150 PSI; Mateiral (corpo): ferro fundido ASTM A126, CI B, face lisa conforme MSS SP-6, Material (disco): aço inox fundido ASTM-A 351 CF8M (316); Material (eixo): AISI-410; Material (vedação): PTFE; Conexões: montagem entre flanges (tipo "wafer"), padrão ANSI B16.5 / 150 PSI; Acionamento: por engrenagem. | [6 empty] | Válvula Borboleta | Aço Carbono | 150 lbs | Wafer | 10"
TUB | 8094 | Tê reto; Classe de pressão: 3000#; Dimensões: conforme norma ANSI B 16.11; Extremidades: rosqueada; Material: aço carbono forjado ASTM A106; Acabamento: polido interna / decapado externamente (PI/DE). - Ø2" Sch. 40 | [6 empty] | Tê | Galvanizado ou Preto | 3000 lbs | Roscada | 2"
TUB | 8094 | Tê reto; Classe de pressão: 3000#; Dimensões: conforme norma ANSI B 16.11; Extremidades: encaixe solda; Material: aço carbono forjado ASTM A106; Acabamento: polido interna / decapado externamente (PI/DE). - Ø1" Sch. 40 | [6 empty] | Tê | Preto | 3000 lbs | Encaixe Solda | 1"
TUB | 8094 | TUBO AÇO INOXIDÁVEL SCH.10S, FACE PLANA, ASTM A 312 TP304, CONFORME ANSI B 36.19, DN 3/4" | [6 empty] | Tubo | Aço Inox | Sch 10s | Soldada | 3/4"
TUB | 8094 | TUBO AÇO INOXIDÁVEL SCH.10S, FACE PLANA, ASTM A 312 TP304, CONFORME ANSI B 36.19, DN 2" | [6 empty] | Tubo | Aço Inox | Sch 10s | Soldada | 2"
TUB | 8094 | Válvula borboleta industrial tipo wafer Ø24", ANSI B16.34; Classe de Pressão: 150 PSI; Mateiral (corpo): ferro fundido ASTM A126, CI B, face lisa conforme MSS SP-6, Material (disco): aço inox fundido ASTM-A 351 CF8M (316); Material (eixo): AISI-410; Material (vedação): PTFE; Conexões: montagem entre flanges (tipo "wafer"), padrão ANSI B16.5 / 150 PSI; Acionamento: por engrenagem. | [6 empty] | Válvula Borboleta | Aço Carbono | 150 lbs | Wafer | 24"
TUB | 8094 | Flange sobrepor (Slip on); Classe de pressão: 150#; Dimensões: conforme norma ANSI B 16.5; Extremidades: face com ressalto; Material: ASTM A 312 TP304; Acabamento: preto. - Ø2" | [6 empty] | Flange Slip on | Aço Inox | 150 lbs | Soldada | 2"
TUB | 8094 | Flange cego; Classe de pressão: 150#; Dimensões: conforme norma ANSI B 16.5; Extremidades: face com ressalto; Material: aço carbono forjado ASTM A106; Acabamento: preto. - Ø1" | [6 empty] | Flange Cego | Aço Carbono | 150 lbs | Parafusada | 1"
TUB | 8094 | Tê reto; Classe de pressão: 3000#; Dimensões: conforme norma ANSI B 16.11; Extremidades: biselada; Material: aço carbono forjado ASTM A106; Acabamento: polido interna / decapado externamente (PI/DE). - Ø5" Sch. 40 | [6 empty] | Tê | Aço Carbono | Sch 40 | Soldada | 5"
TUB | 8094 | Válvula Borboleta com Atuador eletro-pneumático 4-20mA, conexão ao processo flangeada, corpo em Aco Carbono. Ø4" , FLANGE 150LB, ASME BPE - Profinet-Documento de referência: 219011-00208-UB-IC-DAS-20007 | [6 empty] | Válvula Borboleta | Aço Carbono | 150 lbs | Flangeada | 4"
TUB | 8094 | Flange sobrepor (Slip on); Classe de pressão: 150#; Dimensões: conforme norma ANSI B 16.5; Extremidades: face com ressalto; Material: aço carbono forjado ASTM A106; Acabamento: preto. - Ø14" | [6 empty] | Flange Slip on | Aço Carbono | 150 lbs | Soldada | 14"
TUB | 8094 | Curva 90°, sem costura; Extremidades: biselado; Material: ASTM A 270 TP 316L; Acabamento: polido interna / decapado externamente (PI/DE). - Ø3" Sch. 10S | [6 empty] | Curva | Aço Inox | Sch 10s | Soldada | 3"
TUB | 8094 | Tubo sem costura; Dimensões: conforme norma ANSI B 36.10; Extremidades: biselado; Material: aço carbono ASTM A-106 Gr. B; Acabamento: preto. - Ø3" Sch. 40 | [6 empty] | Tubo | Aço Carbono | Sch 40 | Soldada | 3"
TUB | 8094 | Válvula Borboleta ON/OFF com Atuador eletro-pneumático, conexão ao processo flangeada, corpo em aço inox 304. Ø4",WAFER 150LB, ASME BPE - Rede AS-i-Documento de referência: 219011-00208-UB-IC-DAS-20007 | [6 empty] | Válvula Borboleta | Aço Inox | 150 lbs | Wafer | 4"
TUB | 8094 | Cotovelo 90°; Classe de pressão: 3000#; Dimensões: conforme norma ANSI B 16.11; Extremidades: encaixe solda; Material: aço carbono forjado ASTM A106; Acabamento: desengraxado. - Ø1.1/2" | [6 empty] | Cotovelo | Preto | 3000 lbs | Encaixe Solda | 1.1/2"
TUB | 8094 | Curva 90°, sem costura; Extremidades: biselado; Material: ASTM A 270 TP 316L; Acabamento: polido interna / decapado externamente (PI/DE). - Ø4" Sch. 10S | [6 empty] | Curva | Aço Inox | Sch 10s | Soldada | 4"
TUB | 8094 | TUBO AÇO INOXIDÁVEL SCH.10S, FACE PLANA, ASTM A 312 TP304, CONFORME ANSI B 36.19, DN 6" | [6 empty] | Tubo | Aço Inox | Sch 10s | Soldada | 6"
TUB | 8094 | Curva 90°, sem costura; Dimensões: conforme norma ANSI B 16.9; Extremidades: biselado; Material: aço carbono forjado ASTM A106; Acabamento: polido interna / decapado externamente (PI/DE). - Ø14" Sch. STD | [6 empty] | Curva | Aço Carbono | Sch STD | Soldada | 14"
TUB | 8094 | Flange encaixe solda; Classe de pressão: 150#; Dimensões: conforme norma ANSI B 16.5; Extremidades: face ressalto; Material: aço carbono forjado ASTM A106; Acabamento: preto. - Ø1" | [6 empty] | Flange Encaixe Solda (Socket Welding) | Aço Carbono | 150 lbs | Encaixe Solda | 1"
TUB | 8094 | Cap; Classe de pressão: 3000#; Dimensões: conforme norma ANSI B 16.11; Extremidades: biselado; Material: aço inox ASTM A 312 TP304; - Ø6" Sch. 10S | [6 empty] | Tampão | Aço Inox | Sch 10s | Soldada | 6"
TUB | 8094 | Válvula de retenção Ø 12"; Classe de Pressão: 150 PSI; Tipo: portinhola dupla; Mateiral (corpo): ferro fundido ASTM A126; Material (partes internas): aço inox ASTM A351 Gr.CF8; Material (acento): Metal. Conexões: montagem entre flanges com face lisa; | [6 empty] | Válvula Retenção | Aço Carbono | 150 lbs | Flangeada | 12"
TUB | 8094 | Flange cego; Classe de pressão: 150#; Dimensões: conforme norma ANSI B 16.5; Extremidades: face com ressalto; Material: aço carbono forjado ASTM A106; Acabamento: preto. - Ø6" | [6 empty] | Flange Cego | Aço Carbono | 150 lbs | Parafusada | 6"
TUB | 8094 | Cotovelo 90°; Classe de pressão: 3000#; Dimensões: conforme norma ANSI B 16.11; Extremidades: encaixe solda; Material: aço carbono forjado ASTM A106; Acabamento: desengraxado. - Ø1/2" | [6 empty] | Cotovelo | Preto | 3000 lbs | Encaixe Solda | 1/2"
TUB | 8094 | Cap; Classe de pressão: 3000#; Dimensões: conforme norma ANSI B 16.11; Extremidades: encaixe solda; Material: aço inox ASTM A 312 TP304; - Ø2" Sch. 10S | [6 empty] | Tampão | Aço Inox | 3000 lbs | Encaixe Solda | 2"
TUB | 8094 | Curva 90°, sem costura; Dimensões: conforme norma ANSI B 16.9; Extremidades: biselado; Material: aço carbono forjado ASTM A106; Acabamento: polido interna / decapado externamente (PI/DE). - Ø12" Sch. STD | [6 empty] | Curva | Aço Carbono | Sch STD | Soldada | 12"
TUB | 8094 | Tubo em aço carbono, sem costura longitudinal, SCH 80, conforme ANSI B 36.10 / ASTM A 106 Gr. B, na cor vermelha, com extremidades rosqueadas, em peças de 6,0m, diâmetro de 1/2" | [6 empty] | Tubo | Aço Carbono | Sch 80 | Roscada | 1/2"
TUB | 8094 | Curva 90°, sem costura; Extremidades: biselado; Material: ASTM A 312 TP304; Acabamento: polido interna / decapado externamente (PI/DE). - Ø6" Sch. 10S | [6 empty] | Curva | Aço Inox | Sch 10s | Soldada | 6"
TUB | 8094 | TUBO AÇO INOXIDÁVEL SCH.10S, FACE PLANA, ASTM A 312 TP304, CONFORME ANSI B 36.19, DN 8" | [6 empty] | Tubo | Aço Inox | Sch 10s | Soldada | 8"
TUB | 8094 | Flange sobrepor (Slip on); Classe de pressão: 150#; Dimensões: conforme norma ANSI B 16.5; Extremidades: face com ressalto; Material: aço carbono forjado ASTM A106; Acabamento: preto. - Ø3" | [6 empty] | Flange Slip on | Aço Carbono | 150 lbs | Soldada | 3"
TUB | 8094 | Tê reto; Classe de pressão: 3000#; Dimensões: conforme norma ANSI B 16.11; Extremidades: biselado; Material: ASTM A 312 TP304; Acabamento: polido interna / decapado externamente (PI/DE). - Ø8" Sch. 10S | [6 empty] | Tê | Aço Inox | Sch 10s | Soldada | 8"
TUB | 8094 | Tê reto; Classe de pressão: 3000#; Dimensões: conforme norma ANSI B 16.11; Extremidades: biselado; Material: aço carbono forjado ASTM A106; Acabamento: polido interna / decapado externamente (PI/DE). - Ø10" Sch. 40 | [6 empty] | Tê | Aço Carbono | Sch 40 | Soldada | 10"
TUB | 8094 | Tê reto; Classe de pressão: 3000#; Dimensões: conforme norma ANSI B 16.11; Extremidades: biselado; Material: aço carbono forjado ASTM A106; Acabamento: polido interna / decapado externamente (PI/DE). - Ø18" Sch. STD | [6 empty] | Tê | Aço Carbono | Sch STD | Soldada | 18"
TUB | 8094 | Redução Concêntrica; Classe de pressão: 3000#; Dimensões: conforme norma ANSI B 16.9; Extremidades: biselado; Material: aço carbono forjado ASTM A106; Acabamento: polido interna / decapado externamente (PI/DE). - Ø8"x6" Sch. 40 | [6 empty] | Redução | Aço Carbono | Sch 40 | Soldada | 8"
TUB | 8094 | Válvula de retenção Ø 2"; Classe de Pressão: 150 PSI; Tipo: portinhola dupla; Mateiral (corpo): ferro fundido ASTM A126; Material (partes internas): aço inox ASTM A351 Gr.CF8; Material (acento): Metal. Conexões: montagem entre flanges com face lisa; | [6 empty] | Válvula Retenção | Aço Carbono | 150 lbs | Flangeada | 2"
TUB | 8094 | Cotovelo 90°; Classe de pressão: 3000#; Dimensões: conforme norma ANSI B 16.11; Extremidades: encaixe solda; Material: ASTM A 312 TP304; Acabamento: polido interna / decapado externamente (PI/DE). - Ø1/2" Sch. 10S | [6 empty] | Cotovelo | Aço Inox | 3000 lbs | Encaixe Solda | 1/2"
TUB | 8094 | Redução Concêntrica; Classe de pressão: 3000#; Dimensões: conforme norma ANSI B 16.9; Extremidades: biselado; Material: aço carbono forjado ASTM A106; Acabamento: polido interna / decapado externamente (PI/DE). - Ø4"x3" Sch. 40 | [6 empty] | Redução | Aço Carbono | Sch 40 | Soldada | 4"
TUB | 8094 | Tubos de inox ASTM A 270 TP 316L, CONFORME NORMA ASME BPE, DN 1/2" | [6 empty] | Tubo | Aço Inox | Sch 40s | Soldada | 1/2"
TUB | 8094 | VÁLVULA ESFERA BIPARTIDA, PASSAGEM PLENA, CORPO DE FERRO FUNDIDO, HASTE E ESFERA EM AÇO INOXIDÁVEL AISI 410, ACENTO EM PTFE, OPERADA POR ALAVANCA, CL.150#, FLANGE FACE RESSALTO, ASTM A 105, CONFORME ANSI B 16.5, DN 2" | [6 empty] | Válvula Esfera | Aço Carbono | 150 lbs | Flangeada | 2"
TUB | 8094 | Luva; Classe de pressão: 3000#; Dimensões: conforme norma ANSI B 16.11; Extremidades: rosca NPT; Material: aço inox ASTM A 312 TP304; - Ø1/2" | [6 empty] | Luva | Aço Inox | 3000 lbs | Roscada | 1/2"
TUB | 8094 | Redução Concêntrica; Classe de pressão: 3000#; Dimensões: conforme norma ANSI B 16.9; Extremidades: biselado; Material: aço carbono forjado ASTM A106; Acabamento: polido interna / decapado externamente (PI/DE). - Ø6"x4" Sch. 40 | [6 empty] | Redução | Aço Carbono | Sch 40 | Soldada | 6"
TUB | 8094 | Flange solto; Classe de pressão: 150#; Dimensões: conforme norma ANSI B 16.5; Extremidades: face ressalto com rachuras; Material: aço carbono forjado ASTM A106; Acabamento: preto. - Ø2.1/2" | [6 empty] | Flange Solto (Lap Joint) | Aço Carbono | 150 lbs | Soldada | 2.1/2"
TUB | 8094 | Tê reto; Classe de pressão: 3000#; Dimensões: conforme norma ANSI B 16.11; Extremidades: encaixe solda; Material: aço inox ASTM A 312 TP304; Acabamento: polido interna / decapado externamente (PI/DE). - Ø1" | [6 empty] | Tê | Aço Inox | 3000 lbs | Encaixe Solda | 1"
TUB | 8094 | Tubo em aço carbono, sem costura longitudinal, SCH 80, conforme ANSI B 36.10 / ASTM A 106 Gr. B, na cor vermelha, com extremidades rosqueadas, em peças de 6,0m, diâmetro de 1.1/4" | [6 empty] | Tubo | Aço Carbono | Sch 80 | Roscada | 1.1/4"
TUB | 8094 | Redução Concêntrica; Classe de pressão: 3000#; Dimensões: conforme norma ANSI B 16.9; Extremidades: biselado; Material: ASTM A 312 TP304; Acabamento: polido interna / decapado externamente (PI/DE). - Ø6"x4" Sch. 10S | [6 empty] | Redução | Aço Inox | Sch 10s | Soldada | 6"
TUB | 8094 | Válvula Borboleta ON/OFF com Atuador eletro-pneumático, conexão ao processo flangeada, corpo em aço inox 304. - 24",WAFFER 150LB, ASME BPE - Rede AS-i-Documento de referência: 219011-00208-UB-IC-DAS-20007 | [6 empty] | Válvula Borboleta | Aço Inox | 150 lbs | Flangeada | 24"
TUB | 8094 | VÁLVULA ESFERA TRIPARTIDA, PASSAGEM PLENA, CORPO EM AÇO CARBONO FORJADO, HASTE E ESFERA EM AÇO INOXIDÁVEL AISI 410, ACENTO EM PTFE, ACIONADA POR ALAVANCA, CL.800#, ENCAIXE SOLDA, ASTM A 105, CONFORME ANSI B 16.5, DN 1/2" | [6 empty] | Válvula Esfera | Aço Carbono | 800 lbs | Encaixe Solda | 1/2"
TUB | 8094 | Cotovelo 90°; Classe de pressão: 3000#; Dimensões: conforme norma ANSI B 16.11; Extremidades: encaixe solda; Material: aço carbono forjado ASTM A106; Acabamento: desengraxado. - Ø3/4" | [6 empty] | Cotovelo | Preto | 3000 lbs | Encaixe Solda | 3/4"
TUB | 8094 | Curva 45°, sem costura; Dimensões: conforme norma ANSI B 16.9; Extremidades: biselado; Material: aço carbono forjado ASTM A106; Acabamento: polido interna / decapado externamente (PI/DE). - Ø4" Sch. 40 | [6 empty] | Curva | Aço Carbono | Sch 40 | Soldada | 4"
TUB | 8094 | Cap; Classe de pressão: 3000#; Dimensões: conforme norma ANSI B 16.11; Extremidades: rosqueada; Material: aço carbono forjado ASTM A106 Gr. WPB; - Ø1.1/2" Sch. 40 | [6 empty] | Tampão | Galvanizado ou Preto | 3000 lbs | Roscada | 1.1/2"
TUB | 8094 | Cap; Classe de pressão: 3000#; Dimensões: conforme norma ANSI B 16.11; Extremidades: biselado; Material: aço carbono forjado ASTM A106 Gr. WPB; - Ø18" Sch. STD | [6 empty] | Tampão | Aço Carbono | Sch STD | Soldada | 18"
TUB | 8094 | Válvula Borboleta ON/OFF com Atuador eletro-pneumático, conexão ao processo flangeada, corpo em aço inox 304. - Ø3",WAFER 150LB, ASME BPE - Rede AS-i-Documento de referência: 219011-00208-UB-IC-DAS-20007 | [6 empty] | Válvula Borboleta | Aço Inox | 150 lbs | Wafer | 3"
TUB | 8094 | Flange sobrepor (Slip on); Classe de pressão: 150#; Dimensões: conforme norma ANSI B 16.5; Extremidades: face com ressalto; Material: ASTM A 312 TP304; Acabamento: preto. - Ø6" | [6 empty] | Flange Slip on | Aço Inox | 150 lbs | Soldada | 6"
TUB | 8094 | Redução Concêntrica; Classe de pressão: 3000#; Dimensões: conforme norma ANSI B 16.9; Extremidades: biselado; Material: ASTM A 312 TP304; Acabamento: polido interna / decapado externamente (PI/DE). - Ø4"x3" Sch. 10S | [6 empty] | Redução | Aço Inox | Sch 10s | Soldada | 4"
TUB | 8094 | Válvula de retenção Ø 4"; Classe de Pressão: 150 PSI; Tipo: portinhola dupla; Mateiral (corpo): ferro fundido ASTM A126; Material (partes internas): aço inox ASTM A351 Gr.CF8; Material (acento): Metal. Conexões: montagem entre flanges com face lisa; | [6 empty] | Válvula Retenção | Aço Carbono | 150 lbs | Flangeada | 4"
TUB | 8094 | Cap; Classe de pressão: 3000#; Dimensões: conforme norma ANSI B 16.11; Extremidades: biselada; Material: aço carbono forjado ASTM A106 Gr. WPB; - Ø5" Sch. 40 | [6 empty] | Tampão | Aço Carbono | Sch 40 | Soldada | 5"
TUB | 8094 | Flange cego; Classe de pressão: 150#; Dimensões: conforme norma ANSI B 16.5; Extremidades: face com ressalto; Material: ASTM A 270 TP 316L; Acabamento: preto. - Ø3" | [6 empty] | Flange Cego | Aço Inox | 150 lbs | Parafusada | 3"
TUB | 8094 | Curva 90°, sem costura; Dimensões: conforme norma ANSI B 16.9; Extremidades: biselada; Material: aço carbono forjado ASTM A106; Acabamento: polido interna / decapado externamente (PI/DE). - Ø5" Sch. 40 | [6 empty] | Curva | Aço Carbono | Sch 40 | Soldada | 5"
TUB | 8094 | Redução Concêntrica; Classe de pressão: 3000#; Dimensões: conforme norma ANSI B 16.9; Extremidades: biselado; Material: aço carbono forjado ASTM A106; Acabamento: polido interna / decapado externamente (PI/DE). - Ø4"x1.1/2" Sch. 40 | [6 empty] | Redução | Aço Carbono | Sch 40 | Soldada | 4"
TUB | 8094 | Curva 45°, sem costura; Dimensões: conforme norma ANSI B 16.9; Extremidades: biselado; Material: aço carbono forjado ASTM A106; Acabamento: polido interna / decapado externamente (PI/DE). - Ø8" Sch. 40 | [6 empty] | Curva | Aço Carbono | Sch 40 | Soldada | 8"
TUB | 8094 | TUBO AÇO INOXIDÁVEL SCH.10S, FACE PLANA, ASTM A 312 TP304, CONFORME ANSI B 36.19, DN 1/2" | [6 empty] | Tubo | Aço Inox | Sch 10s | Soldada | 1/2"
TUB | 8094 | Flange sobrepor (Slip on); Classe de pressão: 150#; Dimensões: conforme norma ANSI B 16.5; Extremidades: face com ressalto; Material: aço carbono forjado ASTM A106; Acabamento: preto. - Ø6" | [6 empty] | Flange Slip on | Aço Carbono | 150 lbs | Soldada | 6"
TUB | 8094 | Tê reto; Classe de pressão: 3000#; Dimensões: conforme norma ANSI B 16.11; Extremidades: biselado; Material: aço carbono forjado ASTM A106; Acabamento: polido interna / decapado externamente (PI/DE). - Ø20" Sch. STD | [6 empty] | Tê | Aço Carbono | Sch STD | Soldada | 20"
TUB | 8094 | Válvula de retenção Ø 6"; Classe de Pressão: 150 PSI; Tipo: portinhola dupla; Mateiral (corpo): ferro fundido ASTM A126; Material (partes internas): aço inox ASTM A351 Gr.CF8; Material (acento): Metal. Conexões: montagem entre flanges com face lisa; | [6 empty] | Válvula Retenção | Aço Carbono | 150 lbs | Flangeada | 6"
TUB | 8094 | Válvula borboleta industrial tipo wafer Ø 4", ANSI B16.34; Classe de Pressão: 150 PSI; Mateiral (corpo): ferro fundido ASTM A126, CI B, face lisa conforme MSS SP-6, Material (disco): aço inox fundido ASTM-A 351 CF8M (316); Material (eixo): AISI-410; Material (vedação): PTFE; Conexões: montagem entre flanges (tipo "wafer"), padrão ANSI B16.5 / 150 PSI; Acionamento: por engrenagem. | [6 empty] | Válvula Borboleta | Aço Carbono | 150 lbs | Wafer | 4"
TUB | 8094 | Tê reto; Classe de pressão: 3000#; Dimensões: conforme norma ANSI B 16.11; Extremidades: rosqueada; Material: aço carbono forjado ASTM A106; Acabamento: polido interna / decapado externamente (PI/DE). - Ø1.1/4" Sch. 40 | [6 empty] | Tê | Galvanizado ou Preto | 3000 lbs | Roscada | 1.1/4"
TUB | 8094 | Flange sobrepor (Slip on); Classe de pressão: 150#; Dimensões: conforme norma ANSI B 16.5; Extremidades: face com ressalto; Material: aço carbono forjado ASTM A106; Acabamento: preto. - Ø24" | [6 empty] | Flange Slip on | Aço Carbono | 150 lbs | Soldada | 24"
TUB | 8094 | Curva 45°, sem costura; Dimensões: conforme norma ANSI B 16.9; Extremidades: biselado; Material: aço carbono forjado ASTM A106; Acabamento: polido interna / decapado externamente (PI/DE). - Ø6" Sch. 40 | [6 empty] | Curva | Aço Carbono | Sch 40 | Soldada | 6"
TUB | 8094 | Tê reto; Classe de pressão: 3000#; Dimensões: conforme norma ANSI B 16.11; Extremidades: biselado; Material: ASTM A 270 TP 316L; Acabamento: polido interna / decapado externamente (PI/DE). - Ø3" Sch. 10S | [6 empty] | Tê | Aço Inox | Sch 10s | Soldada | 3"
TUB | 8094 | Cap; Classe de pressão: 3000#; Dimensões: conforme norma ANSI B 16.11; Extremidades: biselado; Material: aço carbono forjado ASTM A106 Gr. WPB; - Ø8" Sch. 40 | [6 empty] | Tampão | Aço Carbono | Sch 40 | Soldada | 8"
TUB | 8094 | Tubo sem costura; Dimensões: conforme norma ANSI B 36.10; Extremidades: face plana; Material: aço carbono ASTM A-106 Gr. B; Acabamento: preto. - Ø3/4" Sch. 80 | [6 empty] | Tubo | Aço Carbono | Sch 80 | Soldada | 3/4"
TUB | 8094 | Tubo sem costura; Dimensões: conforme norma ANSI B 36.10; Extremidades: biselado; Material: aço carbono ASTM A-106 Gr. B; Acabamento: preto. - Ø24" Sch. STD | [6 empty] | Tubo | Aço Carbono | Sch STD | Soldada | 24"
TUB | 8094 | Redução Concêntrica; Classe de pressão: 3000#; Dimensões: conforme norma ANSI B 16.9; Extremidades: biselado; Material: aço carbono forjado ASTM A106; Acabamento: polido interna / decapado externamente (PI/DE). - Ø10"x8" Sch. 40 | [6 empty] | Redução | Aço Carbono | Sch 40 | Soldada | 10"
TUB | 8094 | Curva 45°, sem costura; Dimensões: conforme norma ANSI B 16.9; Extremidades: biselado; Material: aço carbono forjado ASTM A106; Acabamento: polido interna / decapado externamente (PI/DE). - Ø18" Sch. STD | [6 empty] | Curva | Aço Carbono | Sch STD | Soldada | 18"
TUB | 8094 | Válvula Esfera atuada - Ø3", FLANGE 150LB, ASME BPE - Rede AS-i-Documento de referência: 219011-00208-UB-IC-DAS-20007, Referência 2 | [6 empty] | Válvula Esfera | Aço Carbono | 150 lbs | Flangeada | 3"
TUB | 8094 | Curva 90°, sem costura; Extremidades: biselado; Material: ASTM A 312 TP304; Acabamento: polido interna / decapado externamente (PI/DE). - Ø2" Sch. 10S | [6 empty] | Curva | Aço Inox | Sch 10s | Soldada | 2"
TUB | 8094 | Flange cego; Classe de pressão: 150#; Dimensões: conforme norma ANSI B 16.5; Extremidades: face com ressalto; Material: ASTM A 270 TP 316L; Acabamento: preto. - Ø2" | [6 empty] | Flange Cego | Aço Inox | 150 lbs | Parafusada | 2"
TUB | 8094 | Tubo sem costura; Dimensões: conforme norma ANSI B 36.10; Extremidades: face plana; Material: aço carbono ASTM A-106 Gr. B; Acabamento: preto. - Ø1.1/2" Sch. 80 | [6 empty] | Tubo | Aço Carbono | Sch 80 | Soldada | 1.1/2"
TUB | 8094 | Flange cego; Classe de pressão: 150#; Dimensões: conforme norma ANSI B 16.5; Extremidades: face com ressalto; Material: aço carbono forjado ASTM A106; Acabamento: preto. - Ø8" | [6 empty] | Flange Cego | Aço Carbono | 150 lbs | Parafusada | 8"
TUB | 8094 | Tê reto; Classe de pressão: 3000#; Dimensões: conforme norma ANSI B 16.11; Extremidades: encaixe solda; Material: aço inox ASTM A 312 TP304; Acabamento: polido interna / decapado externamente (PI/DE). - Ø1/2" | [6 empty] | Tê | Aço Inox | 3000 lbs | Encaixe Solda | 1/2"
TUB | 8094 | Flange sobrepor (Slip on); Classe de pressão: 150#; Dimensões: conforme norma ANSI B 16.5; Extremidades: rosqueada; Material: aço carbono forjado ASTM A106; Acabamento: preto. - Ø2" | [6 empty] | Flange Slip on | Aço Carbono | 150 lbs | Soldada | 2"
TUB | 8094 | Flange solto; Classe de pressão: 150#; Dimensões: conforme norma ANSI B 16.5; Extremidades: face ressalto com rachuras; Material: aço carbono forjado ASTM A106; Acabamento: preto. - Ø6" | [6 empty] | Flange Solto (Lap Joint) | Aço Carbono | 150 lbs | Soldada | 6"
TUB | 8094 | Cap; Classe de pressão: 3000#; Dimensões: conforme norma ANSI B 16.11; Extremidades: biselado; Material: aço carbono forjado ASTM A106 Gr. WPB; - Ø14" Sch. 40 | [6 empty] | Tampão | Aço Carbono | Sch 40 | Soldada | 14"
TUB | 8094 | Curva 45°, sem costura; Dimensões: conforme norma ANSI B 16.9; Extremidades: biselado; Material: aço carbono forjado ASTM A106; Acabamento: polido interna / decapado externamente (PI/DE). - Ø12" Sch. STD | [6 empty] | Curva | Aço Carbono | Sch STD | Soldada | 12"
TUB | 8094 | Tubos de inox ASTM A 270 TP 316L, CONFORME NORMA ASME BPE, DN 4" | [6 empty] | Tubo | Aço Inox | Sch 40s | Soldada | 4"
TUB | 8094 | Curva 45°, sem costura; Extremidades: biselado; Material: ASTM A 312 TP304; Acabamento: polido interna / decapado externamente (PI/DE). - Ø3" Sch. 10S | [6 empty] | Curva | Aço Inox | Sch 10s | Soldada | 3"
TUB | 8094 | Flange cego; Classe de pressão: 150#; Dimensões: conforme norma ANSI B 16.5; Extremidades: face com ressalto; Material: ASTM A 312 TP304; Acabamento: preto. - Ø8" | [6 empty] | Flange Cego | Aço Inox | 150 lbs | Parafusada | 8"
TUB | 8094 | Válvula borboleta industrial tipo wafer Ø 8", ANSI B16.34; Classe de Pressão: 150 PSI; Mateiral (corpo): aço inox fundido ASTM-A 351 CF8M (316); Material (disco): aço inox fundido ASTM-A 351 CF8M (316); Material (acento): EPDM; Material (junta): PTFE; Conexões: montagem entre flanges (tipo "wafer"), padrão ANSI B16.5 / 150 PSI; Acionamento: alavanca em aço inox. | [6 empty] | Válvula Borboleta | Aço Inox | 150 lbs | Flangeada | 8"
TUB | 8094 | Válvula Esfera ON/OFF com Atuador eletro-pneumático, conexão ao processo flangeada, corpo em aço inox 304. - Ø4", ASME BPE - Rede AS-i-Documento de referência: 219011-00208-UB-IC-DAS-20007, Referência 1 | [6 empty] | Válvula Esfera | Aço Inox | 150 lbs | Flangeada | 4"
TUB | 8094 | Curva 90°, sem costura; Dimensões: conforme norma ANSI B 16.9; Extremidades: biselado; Material: aço carbono forjado ASTM A106; Acabamento: polido interna / decapado externamente (PI/DE). - Ø4" Sch. 40 | [6 empty] | Curva | Aço Carbono | Sch 40 | Soldada | 4"
TUB | 8094 | Válvula de retenção Ø 4"; Classe de Pressão: 150 PSI; Tipo: portinhola dupla; Mateiral (corpo): aço inox fundido ASTM-A 351 CF8M (316); Material (partes internas): aço inox ASTM A351 Gr.CF8; Material (acento): Metal. Conexões: montagem entre flanges com face lisa; | [6 empty] | Válvula Retenção | Aço Inox | 150 lbs | Flangeada | 4"
TUB | 8094 | TUBO AÇO INOXIDÁVEL SCH.10S, FACE PLANA, ASTM A 312 TP304, CONFORME ANSI B 36.19, DN 4" | [6 empty] | Tubo | Aço Inox | Sch 10s | Soldada | 4"
TUB | 8094 | Curva 45°, sem costura; Dimensões: conforme norma ANSI B 16.9; Extremidades: biselado; Material: aço carbono forjado ASTM A106; Acabamento: polido interna / decapado externamente (PI/DE). - Ø14" Sch. STD | [6 empty] | Curva | Aço Carbono | Sch STD | Soldada | 14"
TUB | 8094 | Flange cego; Classe de pressão: 150#; Dimensões: conforme norma ANSI B 16.5; Extremidades: face com ressalto; Material: ASTM A 270 TP 316L; Acabamento: preto. - Ø4" | [6 empty] | Flange Cego | Aço Inox | 150 lbs | Parafusada | 4"
TUB | 8094 | Redução Concêntrica; Classe de pressão: 3000#; Dimensões: conforme norma ANSI B 16.9; Extremidades: biselado; Material: aço carbono forjado ASTM A106; Acabamento: polido interna / decapado externamente (PI/DE). - Ø6"x3" Sch. 40 | [6 empty] | Redução | Aço Carbono | Sch 40 | Soldada | 6"
TUB | 8094 | Válvula borboleta industrial tipo wafer Ø12", ANSI B16.34; Classe de Pressão: 150 PSI; Mateiral (corpo): ferro fundido ASTM A126, CI B, face lisa conforme MSS SP-6, Material (disco): aço inox fundido ASTM-A 351 CF8M (316); Material (eixo): AISI-410; Material (vedação): PTFE; Conexões: montagem entre flanges (tipo "wafer"), padrão ANSI B16.5 / 150 PSI; Acionamento: por engrenagem. | [6 empty] | Válvula Borboleta | Aço Carbono | 150 lbs | Wafer | 12"
TUB | 8094 | Válvula borboleta industrial tipo wafer Ø20", ANSI B16.34; Classe de Pressão: 150 PSI; Mateiral (corpo): ferro fundido ASTM A126, CI B, face lisa conforme MSS SP-6, Material (disco): aço inox fundido ASTM-A 351 CF8M (316); Material (eixo): AISI-410; Material (vedação): PTFE; Conexões: montagem entre flanges (tipo "wafer"), padrão ANSI B16.5 / 150 PSI; Acionamento: por engrenagem. | [6 empty] | Válvula Borboleta | Aço Carbono | 150 lbs | Wafer | 20"
TUB | 8094 | Curva 45°, sem costura; Extremidades: biselado; Material: ASTM A 312 TP304; Acabamento: polido interna / decapado externamente (PI/DE). - Ø6" Sch. 10S | [6 empty] | Curva | Aço Inox | Sch 10s | Soldada | 6"
TUB | 8094 | Cap; Classe de pressão: 3000#; Dimensões: conforme norma ANSI B 16.11; Extremidades: biselado; Material: aço carbono forjado ASTM A106 Gr. WPB; - Ø4" Sch. 40 | [6 empty] | Tampão | Aço Carbono | Sch 40 | Soldada | 4"
TUB | 8094 | Curva 45°, sem costura; Dimensões: conforme norma ANSI B 16.9; Extremidades: biselado; Material: aço carbono forjado ASTM A106; Acabamento: polido interna / decapado externamente (PI/DE). - Ø24" Sch. STD | [6 empty] | Curva | Aço Carbono | Sch STD | Soldada | 24"
TUB | 8094 | Tubo sem costura; Dimensões: conforme norma ANSI B 36.10; Extremidades: biselado; Material: aço carbono ASTM A-106 Gr. B; Acabamento: preto. - Ø4" Sch. 40 | [6 empty] | Tubo | Aço Carbono | Sch 40 | Soldada | 4"
TUB | 8094 | Curva 90°, sem costura; Dimensões: conforme norma ANSI B 16.9; Extremidades: biselado; Material: aço carbono forjado ASTM A106; Acabamento: polido interna / decapado externamente (PI/DE). - Ø24" Sch. STD | [6 empty] | Curva | Aço Carbono | Sch STD | Soldada | 24"
TUB | 8094 | Tê reto; Classe de pressão: 3000#; Dimensões: conforme norma ANSI B 16.11; Extremidades: biselado; Material: aço carbono forjado ASTM A106; Acabamento: polido interna / decapado externamente (PI/DE). - Ø3" Sch. 40 | [6 empty] | Tê | Aço Carbono | Sch 40 | Soldada | 3"
TUB | 8094 | Flange sobrepor (Slip on); Classe de pressão: 150#; Dimensões: conforme norma ANSI B 16.5; Extremidades: face com ressalto; Material: aço carbono forjado ASTM A106; Acabamento: preto. - Ø8" | [6 empty] | Flange Slip on | Aço Carbono | 150 lbs | Soldada | 8"
TUB | 8094 | Cap; Classe de pressão: 3000#; Dimensões: conforme norma ANSI B 16.11; Extremidades: biselado; Material: aço carbono forjado ASTM A106 Gr. WPB; - Ø14" Sch. STD | [6 empty] | Tampão | Aço Carbono | Sch STD | Soldada | 14"
TUB | 8094 | Tubo sem costura; Dimensões: conforme norma ANSI B 36.10; Extremidades: biselado; Material: aço carbono ASTM A-106 Gr. B; Acabamento: preto. - Ø14" Sch. STD | [6 empty] | Tubo | Aço Carbono | Sch STD | Soldada | 14"
TUB | 8094 | Tubo em aço carbono, sem costura longitudinal, SCH 80, conforme ANSI B 36.10 / ASTM A 106 Gr. B, na cor vermelha, com extremidades rosqueadas, em peças de 6,0m, diâmetro de 1.1/2" | [6 empty] | Tubo | Aço Carbono | Sch 80 | Roscada | 1.1/2"
TUB | 8094 | Flange sobrepor (Slip on); Classe de pressão: 150#; Dimensões: conforme norma ANSI B 16.5; Extremidades: face com ressalto; Material: aço carbono forjado ASTM A106; Acabamento: preto. - Ø20" | [6 empty] | Flange Slip on | Aço Carbono | 150 lbs | Soldada | 20"
TUB | 8094 | Cotovelo 90°; Classe de pressão: 3000#; Dimensões: conforme norma ANSI B 16.11; Extremidades: encaixe solda; Material: ASTM A 312 TP304; Acabamento: polido interna / decapado externamente (PI/DE). - Ø3/4" Sch. 10S | [6 empty] | Cotovelo | Aço Inox | 3000 lbs | Encaixe Solda | 3/4"
TUB | 8094 | Tê de redução; Classe de pressão: 3000#; Dimensões: conforme norma ANSI B 16.11; Extremidades: biselado; Material: ASTM A 312 TP304; Acabamento: polido interna / decapado externamente (PI/DE). - Ø8"x4" | [6 empty] | Tê de Redução | Aço Inox | Sch 40s | Soldada | 8"
TUB | 8094 | Válvula Esfera atuada - Ø4", FLANGE 150LB, ASME BPE - Rede AS-i-Documento de referência: 219011-00208-UB-IC-DAS-20007, Referência 2 | [6 empty] | Válvula Esfera | Aço Carbono | 150 lbs | Flangeada | 4"
TUB | 8094 | Cap; Classe de pressão: 3000#; Dimensões: conforme norma ANSI B 16.11; Extremidades: rosqueada; Material: aço carbono forjado ASTM A106 Gr. WPB; - Ø2" Sch. 40 | [6 empty] | Tampão | Galvanizado ou Preto | 3000 lbs | Roscada | 2"
TUB | 8094 | Curva 45°, sem costura; Dimensões: conforme norma ANSI B 16.9; Extremidades: biselado; Material: aço carbono forjado ASTM A106; Acabamento: polido interna / decapado externamente (PI/DE). - Ø20" Sch. STD | [6 empty] | Curva | Aço Carbono | Sch STD | Soldada | 20"
TUB | 8094 | Válvula de retenção Ø 14"; Classe de Pressão: 150 PSI; Tipo: portinhola dupla; Mateiral (corpo): ferro fundido ASTM A126; Material (partes internas): aço inox ASTM A351 Gr.CF8; Material (acento): Metal. Conexões: montagem entre flanges com face lisa; | [6 empty] | Válvula Retenção | Aço Carbono | 150 lbs | Flangeada | 14"
TUB | 8094 | Redução Concêntrica; Classe de pressão: 3000#; Dimensões: conforme norma ANSI B 16.9; Extremidades: biselado; Material: ASTM A 312 TP304; Acabamento: polido interna / decapado externamente (PI/DE). - Ø2"x1" Sch. 10S | [6 empty] | Redução | Aço Inox | Sch 10s | Soldada | 2"
TUB | 8094 | Flange solto; Classe de pressão: 150#; Dimensões: conforme norma ANSI B 16.5; Extremidades: face ressalto com rachuras; Material: aço carbono forjado ASTM A106; Acabamento: preto. - Ø3" | [6 empty] | Flange Solto (Lap Joint) | Aço Carbono | 150 lbs | Soldada | 3"
TUB | 8094 | Curva 90°, sem costura; Dimensões: conforme norma ANSI B 16.9; Extremidades: biselado; Material: aço carbono forjado ASTM A106; Acabamento: polido interna / decapado externamente (PI/DE). - Ø2" Sch. 40 | [6 empty] | Curva | Aço Carbono | Sch 40 | Soldada | 2"
TUB | 8094 | Flange sobrepor (Slip on); Classe de pressão: 150#; Dimensões: conforme norma ANSI B 16.5; Extremidades: rosqueada; Material: aço carbono forjado ASTM A106; Acabamento: preto. - Ø1.1/2" | [6 empty] | Flange Slip on | Aço Carbono | 150 lbs | Soldada | 1.1/2"
TUB | 8094 | Válvula Esfera ON/OFF com Atuador eletro-pneumático, conexão ao processo flangeada, corpo em aço inox 307 - Ø1/2" NPT, ASME BPE - NA-Documento de referência: 219011-00208-UB-IC-DAS-20007, Referência 1 | [6 empty] | Válvula Esfera | Aço Inox | 150 lbs | Roscada | 1/2"
TUB | 8094 | Flange solto; Classe de pressão: 150#; Dimensões: conforme norma ANSI B 16.5; Extremidades: face ressalto com rachuras; Material: aço carbono forjado ASTM A106; Acabamento: preto. - Ø8" | [6 empty] | Flange Solto (Lap Joint) | Aço Carbono | 150 lbs | Soldada | 8"
TUB | 8094 | Tubo em aço carbono, sem costura longitudinal, SCH 80, conforme ANSI B 36.10 / ASTM A 106 Gr. B, na cor vermelha, com extremidades rosqueadas, em peças de 6,0m, diâmetro de 2" | [6 empty] | Tubo | Aço Carbono | Sch 80 | Roscada | 2"
TUB | 8094 | Curva 90°, sem costura; Dimensões: conforme norma ANSI B 16.9; Extremidades: biselado; Material: aço carbono forjado ASTM A106; Acabamento: polido interna / decapado externamente (PI/DE). - Ø6" Sch. 40 | [6 empty] | Curva | Aço Carbono | Sch 40 | Soldada | 6"
TUB | 8094 | Flange sobrepor (Slip on); Classe de pressão: 150#; Dimensões: conforme norma ANSI B 16.5; Extremidades: face com ressalto; Material: aço carbono forjado ASTM A106; Acabamento: preto. - Ø18" | [6 empty] | Flange Slip on | Aço Carbono | 150 lbs | Soldada | 18"
TUB | 8094 | Tubos de aço carbono em ferro ductil",SCH. 40, API 5L Gr. B, CONFORME ANSI B 36.10, DN 5" | [6 empty] | Tubo | Aço Carbono | Sch 40 | Soldada | 5"
TUB | 8094 | Curva 90°, sem costura; Extremidades: biselado; Material: ASTM A 270 TP 316L; Acabamento: polido interna / decapado externamente (PI/DE). - Ø2" Sch. 10S | [6 empty] | Curva | Aço Inox | Sch 10s | Soldada | 2"
TUB | 8094 | Tê reto; Classe de pressão: 3000#; Dimensões: conforme norma ANSI B 16.11; Extremidades: rosqueada; Material: aço carbono forjado ASTM A106; Acabamento: polido interna / decapado externamente (PI/DE). - Ø1.1/2" Sch. 40 | [6 empty] | Tê | Galvanizado ou Preto | 3000 lbs | Roscada | 1.1/2"
TUB | 8094 | Tê reto; Classe de pressão: 3000#; Dimensões: conforme norma ANSI B 16.11; Extremidades: biselado; Material: aço carbono forjado ASTM A106; Acabamento: polido interna / decapado externamente (PI/DE). - Ø24" Sch. STD | [6 empty] | Tê | Aço Carbono | Sch STD | Soldada | 24"
TUB | 8094 | Tê reto; Classe de pressão: 3000#; Dimensões: conforme norma ANSI B 16.11; Extremidades: biselado; Material: aço carbono forjado ASTM A106; Acabamento: polido interna / decapado externamente (PI/DE). - Ø8" Sch. 40 | [6 empty] | Tê | Aço Carbono | Sch 40 | Soldada | 8"
TUB | 8094 | Tubo sem costura; Dimensões: conforme norma ANSI B 36.10; Extremidades: biselado; Material: aço carbono ASTM A-106 Gr. B; Acabamento: preto. - Ø6" Sch. 40 | [6 empty] | Tubo | Aço Carbono | Sch 40 | Soldada | 6"
TUB | 8094 | Tê reto; Classe de pressão: 3000#; Dimensões: conforme norma ANSI B 16.11; Extremidades: encaixe solda; Material: aço carbono forjado ASTM A106; Acabamento: polido interna / decapado externamente (PI/DE). - Ø1/2" Sch. 80 | [6 empty] | Tê | Preto | 3000 lbs | Encaixe Solda | 1/2"
TUB | 8094 | Tê reto; Classe de pressão: 3000#; Dimensões: conforme norma ANSI B 16.11; Extremidades: biselado; Material: aço carbono forjado ASTM A106; Acabamento: polido interna / decapado externamente (PI/DE). - Ø6" Sch. 40 | [6 empty] | Tê | Aço Carbono | Sch 40 | Soldada | 6"
TUB | 8094 | Válvula Borboleta ON/OFF com Atuador eletro-pneumático, conexão ao processo flangeada, corpo em aço inox 304,com indicadores de posição aberto/fechado DN 4''-Documento de referência: 219011-00208-UB-IC-DAS-20007, Referência 2 | [6 empty] | Válvula Borboleta | Aço Inox | 150 lbs | Flangeada | 4"
TUB | 8094 | Tê reto; Classe de pressão: 3000#; Dimensões: conforme norma ANSI B 16.11; Extremidades: biselado; Material: ASTM A 270 TP 316L; Acabamento: polido interna / decapado externamente (PI/DE). - Ø4" Sch. 10S | [6 empty] | Tê | Aço Inox | Sch 10s | Soldada | 4"
TUB | 8094 | Válvula borboleta industrial tipo wafer Ø 8", ANSI B16.34; Classe de Pressão: 150 PSI; Mateiral (corpo): ferro fundido ASTM A126, CI B, face lisa conforme MSS SP-6, Material (disco): aço inox fundido ASTM-A 351 CF8M (316); Material (eixo): AISI-410; Material (vedação): PTFE; Conexões: montagem entre flanges (tipo "wafer"), padrão ANSI B16.5 / 150 PSI; Acionamento: por engrenagem. | [6 empty] | Válvula Borboleta | Aço Carbono | 150 lbs | Wafer | 8"
TUB | 8094 | Tubo sem costura; Dimensões: conforme norma ANSI B 36.10; Extremidades: biselado; Material: aço carbono ASTM A-106 Gr. B; Acabamento: preto. - Ø18" Sch. STD | [6 empty] | Tubo | Aço Carbono | Sch STD | Soldada | 18"
TUB | 8094 | Redução Concêntrica; Classe de pressão: 3000#; Dimensões: conforme norma ANSI B 16.9; Extremidades: biselado; Material: aço carbono forjado ASTM A106; Acabamento: polido interna / decapado externamente (PI/DE). - Ø18"x12" Sch. 40 | [6 empty] | Redução | Aço Carbono | Sch 40 | Soldada | 18"
TUB | 8094 | Curva 90°, sem costura; Dimensões: conforme norma ANSI B 16.9; Extremidades: biselado; Material: aço carbono forjado ASTM A106; Acabamento: polido interna / decapado externamente (PI/DE). - Ø8" Sch. 40 | [6 empty] | Curva | Aço Carbono | Sch 40 | Soldada | 8"
TUB | 8094 | Tubo sem costura; Dimensões: conforme norma ANSI B 36.10; Extremidades: face plana; Material: aço carbono ASTM A-106 Gr. B; Acabamento: preto. - Ø1" Sch. 80 | [6 empty] | Tubo | Aço Carbono | Sch 80 | Soldada | 1"
TUB | 8094 | Flange cego; Classe de pressão: 150#; Dimensões: conforme norma ANSI B 16.5; Extremidades: face com ressalto; Material: aço carbono forjado ASTM A106; Acabamento: preto. - Ø20" | [6 empty] | Flange Cego | Aço Carbono | 150 lbs | Parafusada | 20"
TUB | 8094 | Flange sobrepor (Slip on); Classe de pressão: 150#; Dimensões: conforme norma ANSI B 16.5; Extremidades: ressalto; Material: aço carbono forjado ASTM A106; Acabamento: preto. - Ø5" | [6 empty] | Flange Slip on | Aço Carbono | 150 lbs | Soldada | 5"
TUB | 8094 | Flange cego; Classe de pressão: 150#; Dimensões: conforme norma ANSI B 16.5; Extremidades: face com ressalto; Material: aço carbono forjado ASTM A106; Acabamento: preto. - Ø18" | [6 empty] | Flange Cego | Aço Carbono | 150 lbs | Parafusada | 18"
TUB | 8094 | Curva 45°, sem costura; Extremidades: biselado; Material: ASTM A 312 TP304; Acabamento: polido interna / decapado externamente (PI/DE). - Ø2" Sch. 10S | [6 empty] | Curva | Aço Inox | Sch 10s | Soldada | 2"
TUB | 8094 | Redução Concêntrica; Classe de pressão: 3000#; Dimensões: conforme norma ANSI B 16.9; Extremidades: biselado; Material: aço carbono forjado ASTM A106; Acabamento: polido interna / decapado externamente (PI/DE). - Ø10"x6" Sch. 40 | [6 empty] | Redução | Aço Carbono | Sch 40 | Soldada | 10"
TUB | 8094 | Curva 90°, sem costura; Dimensões: conforme norma ANSI B 16.9; Extremidades: biselado; Material: aço carbono forjado ASTM A106; Acabamento: polido interna / decapado externamente (PI/DE). - Ø10" Sch. 40 | [6 empty] | Curva | Aço Carbono | Sch 40 | Soldada | 10"
TUB | 8094 | Tubo sem costura; Dimensões: conforme norma ANSI B 36.10; Extremidades: biselado; Material: aço carbono ASTM A-106 Gr. B; Acabamento: preto. - Ø2.1/2" Sch. 40 | [6 empty] | Tubo | Aço Carbono | Sch 40 | Soldada | 2.1/2"
TUB | 8094 | Flange sobrepor (Slip on); Classe de pressão: 150#; Dimensões: conforme norma ANSI B 16.5; Extremidades: face com ressalto; Material: aço carbono forjado ASTM A106; Acabamento: preto. - Ø4" | [6 empty] | Flange Slip on | Aço Carbono | 150 lbs | Soldada | 4"
TUB | 8094 | Cap; Classe de pressão: 3000#; Dimensões: conforme norma ANSI B 16.11; Extremidades: biselado; Material: aço inox ASTM A 312 TP304; - Ø4" Sch. 10S | [6 empty] | Tampão | Aço Inox | Sch 10s | Soldada | 4"
TUB | 8094 | Curva 45°, sem costura; Extremidades: biselado; Material: ASTM A 312 TP304; Acabamento: polido interna / decapado externamente (PI/DE). - Ø4" Sch. 10S | [6 empty] | Curva | Aço Inox | Sch 10s | Soldada | 4"
TUB | 8094 | Válvula borboleta industrial tipo wafer Ø 6", ANSI B16.34; Classe de Pressão: 150 PSI; Mateiral (corpo): ferro fundido ASTM A126, CI B, face lisa conforme MSS SP-6, Material (disco): aço inox fundido ASTM-A 351 CF8M (316); Material (eixo): AISI-410; Material (vedação): PTFE; Conexões: montagem entre flanges (tipo "wafer"), padrão ANSI B16.5 / 150 PSI; Acionamento: por engrenagem. | [6 empty] | Válvula Borboleta | Aço Carbono | 150 lbs | Wafer | 6"
TUB | 8094 | Tubos de inox ASTM A 270 TP 316L, CONFORME NORMA ASME BPE, DN 2" | [6 empty] | Tubo | Aço Inox | Sch 40s | Soldada | 2"
TUB | 8094 | Cap; Classe de pressão: 3000#; Dimensões: conforme norma ANSI B 16.11; Extremidades: biselado; Material: aço carbono forjado ASTM A106 Gr. WPB; - Ø20" Sch. STD | [6 empty] | Tampão | Aço Carbono | Sch STD | Soldada | 20"
TUB | 8094 | Curva 90°, sem costura; Extremidades: biselado; Material: ASTM A 312 TP304; Acabamento: polido interna / decapado externamente (PI/DE). - Ø4" Sch. 10S | [6 empty] | Curva | Aço Inox | Sch 10s | Soldada | 4"
TUB | 8094 | Tê reto; Classe de pressão: 3000#; Dimensões: conforme norma ANSI B 16.11; Extremidades: biselado; Material: aço carbono forjado ASTM A106; Acabamento: polido interna / decapado externamente (PI/DE). - Ø2" Sch. 40 | [6 empty] | Tê | Aço Carbono | Sch 40 | Soldada | 2"
TUB | 8094 | Válvula de retenção de bronze com rosca 1/2″ padrão NPT | [6 empty] | Válvula Retenção | Aço Carbono | 150 lbs | Roscada | 1/2"
TUB | 8094 | Cap; Classe de pressão: 3000#; Dimensões: conforme norma ANSI B 16.11; Extremidades: rosqueada; Material: aço carbono forjado ASTM A106 Gr. WPB; - Ø1.1/4" Sch. 40 | [6 empty] | Tampão | Galvanizado ou Preto | 3000 lbs | Roscada | 1.1/4"
TUB | 8094 | Tubo sem costura; Dimensões: conforme norma ANSI B 36.10; Extremidades: biselado; Material: aço carbono ASTM A-106 Gr. B; Acabamento: preto. - Ø2" Sch. 40 | [6 empty] | Tubo | Aço Carbono | Sch 40 | Soldada | 2"
TUB | 8094 | VÁLVULA BORBOLETA, TIPO WAFER EM FERRO FUNDIDO, HASTE E DISCO EM AÇO INOXIDÁVEL, JUNTA EM BUNA N, ACIONADO POR ALAVANCA, ASTM A-536 Gr.65, CONFORME API 609, DN 14" | [6 empty] | Válvula Borboleta | Aço Carbono | 150 lbs | Wafer | 14"
TUB | 8094 | Tê reto; Classe de pressão: 3000#; Dimensões: conforme norma ANSI B 16.11; Extremidades: biselado; Material: aço carbono forjado ASTM A106; Acabamento: polido interna / decapado externamente (PI/DE). - Ø4" Sch. 40 | [6 empty] | Tê | Aço Carbono | Sch 40 | Soldada | 4"
TUB | 8094 | Flange sobrepor (Slip on); Classe de pressão: 150#; Dimensões: conforme norma ANSI B 16.5; Extremidades: face com ressalto; Material: aço carbono forjado ASTM A106; Acabamento: preto. - Ø10" | [6 empty] | Flange Slip on | Aço Carbono | 150 lbs | Soldada | 10"
TUB | 8094 | Redução Concêntrica; Classe de pressão: 3000#; Dimensões: conforme norma ANSI B 16.9; Extremidades: biselado; Material: aço carbono forjado ASTM A106; Acabamento: polido interna / decapado externamente (PI/DE). - Ø8"x4" Sch. 40 | [6 empty] | Redução | Aço Carbono | Sch 40 | Soldada | 8"
TUB | 8094 | Tubo em aço carbono, sem costura longitudinal, SCH 80, conforme ANSI B 36.10 / ASTM A 106 Gr. B, na cor vermelha, com extremidades rosqueadas, em peças de 6,0m, diâmetro de 1" | [6 empty] | Tubo | Aço Carbono | Sch 80 | Roscada | 1"
TUB | 8094 | Cotovelo 90°; Classe de pressão: 3000#; Dimensões: conforme norma ANSI B 16.11; Extremidades: encaixe solda; Material: ASTM A 312 TP304; Acabamento: polido interna / decapado externamente (PI/DE). - Ø1.1/2" Sch. 10S | [6 empty] | Cotovelo | Aço Inox | 3000 lbs | Encaixe Solda | 1.1/2"
TUB | 8094 | Flange sobrepor (Slip on); Classe de pressão: 150#; Dimensões: conforme norma ANSI B 16.5; Extremidades: face com ressalto; Material: ASTM A 312 TP304; Acabamento: preto. - Ø4" | [6 empty] | Flange Slip on | Aço Inox | 150 lbs | Soldada | 4"
TUB | 8094 | Curva 90°, sem costura; Extremidades: biselado; Material: ASTM A 270 TP 316L; Acabamento: polido interna / decapado externamente (PI/DE). - Ø1/2" Sch. 10S | [6 empty] | Curva | Aço Inox | Sch 10s | Soldada | 1/2"
TUB | 8094 | Flange sobrepor (Slip on); Classe de pressão: 150#; Dimensões: conforme norma ANSI B 16.5; Extremidades: rosqueada; Material: aço carbono forjado ASTM A106; Acabamento: preto. - Ø1.1/4" | [6 empty] | Flange Slip on | Aço Carbono | 150 lbs | Soldada | 1.1/4"
TUB | 8094 | Flange sobrepor (Slip on); Classe de pressão: 150#; Dimensões: conforme norma ANSI B 16.5; Extremidades: face com ressalto; Material: aço carbono forjado ASTM A106; Acabamento: preto. - Ø2" | [6 empty] | Flange Slip on | Aço Carbono | 150 lbs | Soldada | 2"
TUB | 8094 | Flange encaixe solda; Classe de pressão: 150#; Dimensões: conforme norma ANSI B 16.5; Extremidades: face ressalto; Material: aço carbono forjado ASTM A106; Acabamento: preto. - Ø3/4" | [6 empty] | Flange Encaixe Solda (Socket Welding) | Aço Carbono | 150 lbs | Encaixe Solda | 3/4"
TUB | 8094 | Válvula Borboleta ON/OFF com Atuador eletro-pneumático, conexão ao processo flangeada, corpo em aço inox 304. Ø12" , FLANGE 150LB, ASME BPE - Rede AS-i-Documento de referência: 219011-00208-UB-IC-DAS-20007 | [6 empty] | Válvula Borboleta | Aço Inox | 150 lbs | Flangeada | 12"
TUB | 8094 | Tubos de inox ASTM A 270 TP 316L, CONFORME NORMA ASME BPE, DN 3" | [6 empty] | Tubo | Aço Inox | Sch 40s | Soldada | 3"
TUB | 8094 | Cap; Classe de pressão: 3000#; Dimensões: conforme norma ANSI B 16.11; Extremidades: biselado; Material: aço carbono forjado ASTM A106 Gr. WPB; - Ø12" Sch. STD | [6 empty] | Tampão | Aço Carbono | Sch STD | Soldada | 12"
TUB | 8094 | Válvula borboleta industrial tipo wafer Ø 4", ANSI B16.34; Classe de Pressão: 150 PSI; Mateiral (corpo): aço inox fundido ASTM-A 351 CF8M (316); Material (disco): aço inox fundido ASTM-A 351 CF8M (316); Material (acento): EPDM; Material (junta): PTFE; Conexões: montagem entre flanges (tipo "wafer"), padrão ANSI B16.5 / 150 PSI; Acionamento: alavanca em aço inox. | [6 empty] | Válvula Borboleta | Aço Inox | 150 lbs | Flangeada | 4"
TUB | 8094 | Cotovelo 90°; Classe de pressão: 3000#; Dimensões: conforme norma ANSI B 16.11; Extremidades: encaixe solda; Material: aço carbono forjado ASTM A106; Acabamento: desengraxado. - Ø1" | [6 empty] | Cotovelo | Preto | 3000 lbs | Encaixe Solda | 1"
TUB | 8094 | Tubo sem costura; Dimensões: conforme norma ANSI B 36.10; Extremidades: biselado; Material: aço carbono ASTM A-106 Gr. B; Acabamento: preto. - Ø16" Sch. STD | [6 empty] | Tubo | Aço Carbono | Sch STD | Soldada | 16"
TUB | 8094 | Tê reto; Classe de pressão: 3000#; Dimensões: conforme norma ANSI B 16.11; Extremidades: biselado; Material: ASTM A 270 TP 316L; Acabamento: polido interna / decapado externamente (PI/DE). - Ø2" Sch. 10S | [6 empty] | Tê | Aço Inox | Sch 10s | Soldada | 2"
TUB | 8094 | Tê reto; Classe de pressão: 3000#; Dimensões: conforme norma ANSI B 16.11; Extremidades: encaixe solda; Material: aço carbono forjado ASTM A106; Acabamento: polido interna / decapado externamente (PI/DE). - Ø2" Sch. 40 | [6 empty] | Tê | Preto | 3000 lbs | Encaixe Solda | 2"
TUB | 8094 | Tê reto; Classe de pressão: 3000#; Dimensões: conforme norma ANSI B 16.11; Extremidades: biselado; Material: ASTM A 312 TP304; Acabamento: polido interna / decapado externamente (PI/DE). - Ø2" Sch. 10S | [6 empty] | Tê | Aço Inox | Sch 10s | Soldada | 2"
TUB | 8094 | Luva; Classe de pressão: 3000#; Dimensões: conforme norma ANSI B 16.11; Extremidades: rosca NPT; Material: aço carbono forjado ASTM A106; Acabamento: desengraxado. - Ø1/2" | [6 empty] | Luva | Galvanizado ou Preto | 3000 lbs | Roscada | 1/2"
TUB | 8094 | Tubo sem costura; Dimensões: conforme norma ANSI B 36.10; Extremidades: biselado; Material: aço carbono ASTM A-106 Gr. B; Acabamento: preto. - Ø12" Sch. STD | [6 empty] | Tubo | Aço Carbono | Sch STD | Soldada | 12"
TUB | 8094 | Curva 90°, sem costura; Dimensões: conforme norma ANSI B 16.9; Extremidades: biselado; Material: aço carbono forjado ASTM A106; Acabamento: polido interna / decapado externamente (PI/DE). - Ø20" Sch. STD | [6 empty] | Curva | Aço Carbono | Sch STD | Soldada | 20"
TUB | 8094 | Válvula de retenção Ø 8"; Classe de Pressão: 150 PSI; Tipo: portinhola dupla; Mateiral (corpo): ferro fundido ASTM A126; Material (partes internas): aço inox ASTM A351 Gr.CF8; Material (acento): Metal. Conexões: montagem entre flanges com face lisa; | [6 empty] | Válvula Retenção | Aço Carbono | 150 lbs | Flangeada | 8"
TUB | 8094 | Tubo sem costura; Dimensões: conforme norma ANSI B 36.10; Extremidades: biselado; Material: aço carbono ASTM A-106 Gr. B; Acabamento: preto. - Ø8" Sch. 40 | [6 empty] | Tubo | Aço Carbono | Sch 40 | Soldada | 8"
TUB | 8094 | Válvula de retenção Ø 10"; Classe de Pressão: 150 PSI; Tipo: portinhola dupla; Mateiral (corpo): ferro fundido ASTM A126; Material (partes internas): aço inox ASTM A351 Gr.CF8; Material (acento): Metal. Conexões: montagem entre flanges com face lisa; | [6 empty] | Válvula Retenção | Aço Carbono | 150 lbs | Flangeada | 10"
TUB | 8094 | Válvula Borboleta ON/OFF com Atuador eletro-pneumático, conexão ao processo flangeada, corpo em aço inox 304. Ø10",WAFFER 150LB, ASME BPE - Rede AS-i-Documento de referência: 219011-00208-UB-IC-DAS-20007 | [6 empty] | Válvula Borboleta | Aço Inox | 150 lbs | Flangeada | 10"
TUB | 8094 | Cap; Classe de pressão: 3000#; Dimensões: conforme norma ANSI B 16.11; Extremidades: biselado; Material: aço carbono forjado ASTM A106 Gr. WPB; - Ø6" Sch. 40 | [6 empty] | Tampão | Aço Carbono | Sch 40 | Soldada | 6"
TUB | 8094 | Tubo sem costura; Dimensões: conforme norma ANSI B 36.10; Extremidades: biselado; Material: aço carbono ASTM A-106 Gr. B; Acabamento: preto. - Ø20" Sch. STD | [6 empty] | Tubo | Aço Carbono | Sch STD | Soldada | 20"
TUB | 8094 | Flange cego; Classe de pressão: 150#; Dimensões: conforme norma ANSI B 16.5; Extremidades: face com ressalto; Material: ASTM A 312 TP304; Acabamento: preto. - Ø6" | [6 empty] | Flange Cego | Aço Inox | 150 lbs | Parafusada | 6"
TUB | 8094 | Redução Concêntrica; Classe de pressão: 3000#; Dimensões: conforme norma ANSI B 16.9; Extremidades: biselado; Material: ASTM A 312 TP304; Acabamento: polido interna / decapado externamente (PI/DE). - Ø8"x4" Sch. 10S | [6 empty] | Redução | Aço Inox | Sch 10s | Soldada | 8"
TUB | 8094 | Válvula borboleta industrial tipo wafer Ø18", ANSI B16.34; Classe de Pressão: 150 PSI; Mateiral (corpo): ferro fundido ASTM A126, CI B, face lisa conforme MSS SP-6, Material (disco): aço inox fundido ASTM-A 351 CF8M (316); Material (eixo): AISI-410; Material (vedação): PTFE; Conexões: montagem entre flanges (tipo "wafer"), padrão ANSI B16.5 / 150 PSI; Acionamento: por engrenagem. | [6 empty] | Válvula Borboleta | Aço Carbono | 150 lbs | Wafer | 18"
TUB | 8094 | Válvula Borboleta ON/OFF com Atuador eletro-pneumático, conexão ao processo flangeada, corpo em aço inox 304,com indicadores de posição aberto/fechado DN 1 1/2''-Documento de referência: 219011-00208-UB-IC-DAS-20007, Referência 2 | [6 empty] | Válvula Borboleta | Aço Inox | 150 lbs | Flangeada | 1.1/2"
TUB | 8094 | Curva 90°, sem costura; Dimensões: conforme norma ANSI B 16.9; Extremidades: biselado; Material: aço carbono forjado ASTM A106; Acabamento: polido interna / decapado externamente (PI/DE). - Ø3" Sch. 40 | [6 empty] | Curva | Aço Carbono | Sch 40 | Soldada | 3"
TUB | 8094 | Cap; Classe de pressão: 3000#; Dimensões: conforme norma ANSI B 16.11; Extremidades: biselado; Material: aço carbono forjado ASTM A106 Gr. WPB; - Ø3" Sch. 40 | [6 empty] | Tampão | Aço Carbono | Sch 40 | Soldada | 3"
TUB | 8133 | TUBO; AI; A312 GR TP304L; C/C; PL; SCH 40S; B36.19; DIMENSÃO: 3/4" | [6 empty] | Tubo | Aço Inox | Sch 40s | Soldada | 3/4"
TUB | 8133 | VÁLVULA GAVETA; AC; A352 GR LCB; FLG; FR; ISO 10434; VOL.; 150LB; DIMENSÃO: 2" | [6 empty] | Válvula Gaveta | Aço Carbono | 150 lbs | Flangeada | 2"
TUB | 8133 | NIPLE DE REDUÇÃO CONCÊNTRICO; AC; A420 GR WPL6; S/C; MSS SP-95; SCH40x80 DIMENSÃO: 2"x1" | [6 empty] | Niple de Redução | Aço Carbono | Sch 40 | Soldada | 2"
TUB | 8133 | FLANGE ROSCADO; AC; A105; FP; RO; B16.5; 150LB; DIMENSÃO: 1" | [6 empty] | Flange Roscado | Aço Carbono | 150 lbs | Roscada | 1"
TUB | 8133 | CURVA 90; AC; A420 GR WPL6; PC; S/C; B16.9; DIMENSÃO: 2" | [6 empty] | Curva | Aço Carbono | Sch 40 | Soldada | 2"
TUB | 8133 | TÊ RETO ST; AC; A234 GR WPB; PC; S/C; B16.9; DIMENSÃO: 2" | [6 empty] | Tê | Aço Carbono | Sch 40 | Soldada | 2"
TUB | 8133 | VÁLVULA DE RETENÇÃO; AI; A182 GR F304L; ES; ISO 15761; 800LB; DIMENSÃO: 1" | [6 empty] | Válvula Retenção | Aço Inox | 800 lbs | Encaixe Solda | 1"
TUB | 8133 | TUBO; AC; A333 GR 1; S/C; PC; SCH40; B36.10; DIMENSÃO: 2" | [6 empty] | Tubo | Aço Carbono | Sch 40 | Soldada | 2"
TUB | 8133 | COTOVELO 90; AC; A350 LF2 CL 1; ES; B16.11; 3000LB; DIMENSÃO: 1/2" | [6 empty] | Cotovelo | Preto | 3000 lbs | Encaixe Solda | 1/2"
TUB | 8133 | COTOVELO 90; AI; A182 GR F304L; ES; B16.11; 3000LB; DIMENSÃO: 1" | [6 empty] | Cotovelo | Aço Inox | 3000 lbs | Encaixe Solda | 1"
TUB | 8133 | TUBO; AI; A312 GR TP304L; C/C; PL; SCH40S; B36.19; DIMENSÃO: 1.1/2" | [6 empty] | Tubo | Aço Inox | Sch 40s | Soldada | 1.1/2"
TUB | 8133 | VÁLVULA DE CONTROLE TIPO ESFERA. 3” CL150. CORPO CF8M. ESFERA 316L. PTFE. CLASSE VI. PASSAGEM COMPLETA. COM ATUADOR RETORNO POR MOLA. AIR SET. E SOLENOIDE 125VCA. | [6 empty] | Válvula Esfera | Aço Inox | 150 lbs | Soldada | 3"
TUB | 8133 | COTOVELO 45; AI; A182 GR F304L; ES; B16.11; 3000LB; DIMENSÃO: 1.1/2" | [6 empty] | Cotovelo | Aço Inox | 3000 lbs | Encaixe Solda | 1.1/2"
TUB | 8133 | TAMPÃO ES; AI; A182 GR F304L; ES; B16.11; 3000LB; DIMENSÃO: 1.1/2" | [6 empty] | Tampão | Aço Inox | 3000 lbs | Encaixe Solda | 1.1/2"
TUB | 8133 | FLANGE CEGO; AC; A105; FP; B16.5; 150LB; DIMENSÃO: 2" | [6 empty] | Flange Cego | Aço Carbono | 150 lbs | Parafusada | 2"
TUB | 8133 | VÁLVULA GAVETA; AI; A182 GR F304L; ES; API 602; VOL.; 800LB; DIMENSÃO: 1.1/2" | [6 empty] | Válvula Gaveta | Aço Inox | 800 lbs | Encaixe Solda | 1.1/2"
TUB | 8133 | NIPLE DE REDUÇÃO CONCÊNTRICO; AI; A403 GR WP304L; S/C; SCH40sx40s; MSS SP-95; DIMENSÃO: 1"x3/4" | [6 empty] | Niple de Redução | Aço Inox | Sch 40s | Soldada | 1"
TUB | 8133 | TUBO METÁLICO; AC; A106 GR B; S/C; PC; SCH40; B36.10; DIMENSÃO: 3" | [6 empty] | Tubo | Aço Carbono | Sch 40 | Soldada | 3"
TUB | 8133 | FLANGE CEGO; AC; A350 LF2 CL 1; FR; B16.5; 150LB; DIMENSÃO: 1/2" | [6 empty] | Flange Cego | Aço Carbono | 150 lbs | Parafusada | 1/2"
TUB | 8133 | COTOVELO 45; AI; A182 GR F304L; ES; B16.11; 3000LB; DIMENSÃO: 1" | [6 empty] | Cotovelo | Aço Inox | 3000 lbs | Encaixe Solda | 1"
TUB | 8133 | FLANGE DE PESCOÇO; AC; A105; FP; PC; B16.5; SCH40; 150LB; DIMENSÃO: 2" | [6 empty] | Flange com Pescoço | Aço Carbono | 150 lbs | Soldada | 2"
TUB | 8133 | FLANGE DE PESCOÇO; AC; A105; FR; PC; B16.5; SCH40; 150LB; DIMENSÃO: 2" | [6 empty] | Flange com Pescoço | Aço Carbono | 150 lbs | Soldada | 2"
TUB | 8133 | FLANGE CEGO; AC; A350 LF2 CL 1; FR; B16.5; 150LB; DIMENSÃO: 2" | [6 empty] | Flange Cego | Aço Carbono | 150 lbs | Parafusada | 2"
TUB | 8133 | TUBO METÁLICO; AC; A106 GR B; S/C; RO; SCH80 B36.10; DIMENSÃO: 1.1/2" | [6 empty] | Tubo | Aço Carbono | Sch 80 | Roscada | 1.1/2"
TUB | 8133 | FLANGE SOLTO; AC; A105; FP; B16.5; 150LB; DIMENSÃO: 1" | [6 empty] | Flange Solto (Lap Joint) | Aço Carbono | 150 lbs | Soldada | 1"
TUB | 8133 | CURVA 45; AC; A234 GR WPB; PC; S/C; B16.9; DIMENSÃO: 2" | [6 empty] | Curva | Aço Carbono | Sch 40 | Soldada | 2"
TUB | 8133 | CURVA 90; AC; A234 GR WPB; PC; S/C; B16.9; DIMENSÃO: 3" | [6 empty] | Curva | Aço Carbono | Sch 40 | Soldada | 3"
TUB | 8133 | FLANGE SOLTO; AC; A105; FP; B16.5; 150LB; DIMENSÃO: 1.1/2" | [6 empty] | Flange Solto (Lap Joint) | Aço Carbono | 150 lbs | Soldada | 1.1/2"
TUB | 8133 | CURVA 45; AC; A420 GR WPL6; PC; S/C; B16.9; DIMENSÃO: 2" | [6 empty] | Curva | Aço Carbono | Sch 40 | Soldada | 2"
TUB | 8133 | UNIÃO; AC; A105; CÔNICO; METAL/METAL; RO; B16.11; 3000LB; DIMENSÃO: 1.1/2" | [6 empty] | União | Galvanizado ou Preto | 3000 lbs | Roscada | 1.1/2"
TUB | 8133 | TUBO METÁLICO; AC; A106 GR B; S/C; RO; SCH80 B36.10; DIMENSÃO: 1/2" | [6 empty] | Tubo | Aço Carbono | Sch 80 | Roscada | 1/2"
TUB | 8133 | NIPLE DE REDUÇÃO CONCÊNTRICA;AC;A234WPB;PCxPL;SCH40x80; DIMENSÃO: 2"x1.1/2" | [6 empty] | Niple de Redução | Aço Carbono | Sch 40 | Soldada | 2"
TUB | 8133 | COTOVELO 90; AI; A182 GR F304L; ES; B16.11; 3000LB; DIMENSÃO: 1.1/2" | [6 empty] | Cotovelo | Aço Inox | 3000 lbs | Encaixe Solda | 1.1/2"
TUB | 8133 | FLANGE DE PESCOÇO; AC; A350 LF2 CL 1; FR; PC; B16.5; 150LB; DIMENSÃO: 2" | [6 empty] | Flange com Pescoço | Aço Carbono | 150 lbs | Soldada | 2"
TUB | 8133 | COTOVELO 45; AC; A105; RO; B16.11; 3000LB; DIMENSÃO: 1.1/2" | [6 empty] | Cotovelo | Galvanizado ou Preto | 3000 lbs | Roscada | 1.1/2"
TUB | 8133 | FLANGE ROSCADO; AC; A105; FP; RO; B16.5; 150LB; DIMENSÃO: 1.1/2" | [6 empty] | Flange Roscado | Aço Carbono | 150 lbs | Roscada | 1.1/2"
TUB | 8133 | LUVA; AC; A350 LF2 CL 1; ES; B16.11; 3000LB; DIMENSÃO: 1/2" | [6 empty] | Luva | Preto | 3000 lbs | Encaixe Solda | 1/2"
TUB | 8133 | FLANGE CEGO; AI; A182 GR F304L; FR; B16.5; 150LB; DIMENSÃO: 1.1/2" | [6 empty] | Flange Cego | Aço Inox | 150 lbs | Parafusada | 1.1/2"
TUB | 8133 | TÊ RETO; AI; A182 GR F304L; ES; S/C; B16.11; 3000LB; DIMENSÃO: 1" | [6 empty] | Tê | Aço Inox | 3000 lbs | Encaixe Solda | 1"
TUB | 8133 | VÁLVULA GAVETA; AC; A216 GR WCB; FLG; FR; ISO 10434; VOL.; 150LB; DIMENSÃO: 3" | [6 empty] | Válvula Gaveta | Aço Carbono | 150 lbs | Flangeada | 3"
TUB | 8133 | FLANGE SOLTO; AC; A105; FP; B16.5; 150LB; DIMENSÃO: 3/4" | [6 empty] | Flange Solto (Lap Joint) | Aço Carbono | 150 lbs | Soldada | 3/4"
TUB | 8133 | COTOVELO 90; AC; A105; RO; B16.11; 3000LB; DIMENSÃO: 1.1/2" | [6 empty] | Cotovelo | Galvanizado ou Preto | 3000 lbs | Roscada | 1.1/2"
TUB | 8133 | TUBO METÁLICO; AC; A106 GR B; S/C; PC; SCH40; B36.10; DIMENSÃO: 2" | [6 empty] | Tubo | Aço Carbono | Sch 40 | Soldada | 2"
TUB | 8133 | FLANGE ENCAIXE; AC; A350 LF2 CL 1; FR; ES; B16.5; 150LB; DIMENSÃO: 1" | [6 empty] | Flange Encaixe Solda (Socket Welding) | Aço Carbono | 150 lbs | Encaixe Solda | 1"
TUB | 8133 | CURVA 90; AC; A234 GR WPB; PC; S/C; B16.9; DIMENSÃO: 2" | [6 empty] | Curva | Aço Carbono | Sch 40 | Soldada | 2"
TUB | 8133 | TÊ RETO; AC; A105; RO; S/C; B16.11; 3000LB; DIMENSÃO: 1.1/2" | [6 empty] | Tê | Galvanizado ou Preto | 3000 lbs | Roscada | 1.1/2"
TUB | 8133 | TUBO; AI; A312 GR TP304L; C/C; PL; SCH 40S; B36.19; DIMENSÃO: 1" | [6 empty] | Tubo | Aço Inox | Sch 40s | Soldada | 1"
TUB | 8133 | TÊ RETO; AC; A350 LF2 CL 1; ES; S/C; B16.11; 3000LB; DIMENSÃO: 1/2" | [6 empty] | Tê | Preto | 3000 lbs | Encaixe Solda | 1/2"
TUB | 8133 | FLANGE DE PESCOÇO; AC; A105; FR; PC; B16.5; SCH40; 150LB; DIMENSÃO: 3" | [6 empty] | Flange com Pescoço | Aço Carbono | 150 lbs | Soldada | 3"
TUB | 8133 | FLANGE CEGO; AI; A182 GR F304L; FR; B16.5; 150LB; DIMENSÃO: 3/4" | [6 empty] | Flange Cego | Aço Inox | 150 lbs | Parafusada | 3/4"
TUB | 8133 | FLANGE ENCAIXE; AC; A350 LF2 CL 1; FR; ES; B16.5; SCH80;150LB; DIMENSÃO: 1/2" | [6 empty] | Flange Encaixe Solda (Socket Welding) | Aço Carbono | 150 lbs | Encaixe Solda | 1/2"
TUB | 8133 | REDUÇÃO CONCÊNTRICA; AC; A234 GR WPB; S/C; PC; B16.9; DIMENSÃO: 3"x2" | [6 empty] | Redução | Aço Carbono | Sch 40 | Soldada | 3"
TUB | 8133 | VÁLVULA ESFERA; AC; A350 LF2 CL 1; 2 VIAS; ES; COM NIPLE; ISO 17292; PTFE; ALAV.; 800LB; DIMENSÃO: 1/2" | [6 empty] | Válvula Esfera | Aço Carbono | 800 lbs | Encaixe Solda | 1/2"
TUB | 8133 | VÁLVULA GAVETA; AC; A216 GR WCB; FLG; FP; ISO 10434; VOL.; 150LB; DIMENSÃO: 2" | [6 empty] | Válvula Gaveta | Aço Carbono | 150 lbs | Flangeada | 2"
TUB | 8133 | FLANGE CEGO; AI; A182 GR F304L; FR; B16.5; 150LB; DIMENSÃO: 1" | [6 empty] | Flange Cego | Aço Inox | 150 lbs | Parafusada | 1"
TUB | 8133 | FLANGE ENCAIXE; AC; A350 LF2 CL 1; FR; ES; B16.5; SCH80; 150LB; DIMENSÃO: 1/2" | [6 empty] | Flange Encaixe Solda (Socket Welding) | Aço Carbono | 150 lbs | Encaixe Solda | 1/2"
TUB | 8133 | LUVA; AC; A105; RO; B16.11; 3000LB; DIMENSÃO: 1.1/2" | [6 empty] | Luva | Galvanizado ou Preto | 3000 lbs | Roscada | 1.1/2"
TUB | 8133 | TUBO METÁLICO; AC; A106 GR B; S/C; RO; SCH80 B36.10; DIMENSÃO: 3/4" | [6 empty] | Tubo | Aço Carbono | Sch 80 | Roscada | 3/4"
TUB | 8133 | FLANGE DE PESCOÇO; AC; A105; FR; PC; B16.5; SCH40;150LB; DIMENSÃO: 3" | [6 empty] | Flange com Pescoço | Aço Carbono | 150 lbs | Soldada | 3"
TUB | 8133 | TUBO; AC; A333 GR 1; S/C; PL; SCH80; B36.10; DIMENSÃO: 1/2" | [6 empty] | Tubo | Aço Carbono | Sch 80 | Soldada | 1/2"
TUB | 8133 | TAMPÃO RO; AI; A182 GR F304L; RO; B16.11; 3000LB; DIMENSÃO: 3/4" | [6 empty] | Tampão | Aço Inox | 3000 lbs | Roscada | 3/4"
TUB | 8133 | TÊ RETO; AC; A350 LF2 CL 1; RO; S/C; B16.11; 3000LB; DIMENSÃO: 1/2" | [6 empty] | Tê | Galvanizado ou Preto | 3000 lbs | Roscada | 1/2"
TUB | 8133 | UNIÃO; AC; A350 LF2 CL 1; RO; B16.11; 3000LB; DIMENSÃO: 1/2" | [6 empty] | União | Galvanizado ou Preto | 3000 lbs | Roscada | 1/2"
TUB | 8133 | COTOVELO 45; AC; A350 LF2 CL 1; ES; B16.11; 3000LB; DIMENSÃO: 1/2" | [6 empty] | Cotovelo | Preto | 3000 lbs | Encaixe Solda | 1/2"
TUB | 8133 | TAMPÃO RO; AC; A105; RO; B16.11; 3000LB; DIMENSÃO: 3/4" | [6 empty] | Tampão | Galvanizado ou Preto | 3000 lbs | Roscada | 3/4"
TUB | 8133 | LUVA; AI; A182 GR F304L; ES; B16.11; 3000LB; DIMENSÃO: 1" | [6 empty] | Luva | Aço Inox | 3000 lbs | Encaixe Solda | 1"
TUB | 8133 | TÊ RETO; AI; A182 GR F304L; ES; S/C; B16.11; 3000LB; DIMENSÃO: 1.1/2" | [6 empty] | Tê | Aço Inox | 3000 lbs | Encaixe Solda | 1.1/2"
TUB | 8133 | FLANGE CEGO; AC; A105; FR; B16.5; 150LB; DIMENSÃO: 3" | [6 empty] | Flange Cego | Aço Carbono | 150 lbs | Parafusada | 3"
TUB | 8133 | LUVA; AI; A182 GR F304L; ES; B16.11; 3000LB; DIMENSÃO: 1.1/2" | [6 empty] | Luva | Aço Inox | 3000 lbs | Encaixe Solda | 1.1/2"
TUB | 8133 | VÁLVULA GAVETA; AI; A182 GR F304L; ES; API 602; VOL.; 800LB; DIMENSÃO: 3/4" | [6 empty] | Válvula Gaveta | Aço Inox | 800 lbs | Encaixe Solda | 3/4"
TUB | 8133 | CURVA 45; AC; A234 GR WPB; PC; S/C; B16.9; DIMENSÃO: 3" | [6 empty] | Curva | Aço Carbono | Sch 40 | Soldada | 3"
TUB | 8133 | TAMPÃO RO; AC; A105; RO; B16.11; 3000LB; DIMENSÃO: 1.1/2" | [6 empty] | Tampão | Galvanizado ou Preto | 3000 lbs | Roscada | 1.1/2"
TUB | 8133 | NIPLE DE REDUÇÃO CONCÊNTRICA;AC;A234WPB;PCxPL;SCH40x80; DIMENSÃO: 1.1/2"x1" | [6 empty] | Niple de Redução | Aço Carbono | Sch 40 | Soldada | 1.1/2"
TUB | 8133 | VÁLVULA GAVETA; AI; A182 GR F304L; ES; API 602; VOL.; 800LB; DIMENSÃO: 1" | [6 empty] | Válvula Gaveta | Aço Inox | 800 lbs | Encaixe Solda | 1"
TUB | 8140 | MEIA LUVA EM AÇO FORJADO 6000#, ENCAIXAE P/ SOLDA, ASTM A 105, ASME B16.11 - Ø3/4" | [6 empty] | Meia Luva | Preto | 6000 lbs | Encaixe Solda | 3/4"
TUB | 8140 | MEIA LUVA EM AÇO FORJADO 6000#, ENCAIXAE P/ SOLDA, ASTM A 105, ASME B16.11 - Ø1/2" | [6 empty] | Meia Luva | Preto | 6000 lbs | Encaixe Solda | 1/2"
TUB | 8140 | VÁLVULA GAVETA, FLANGEADO DE FACE COM RESSALTO CONFORME ASME B16.5, 150#, CORPO EM AÇO FUNDIDO ASTM A 216 Gr WCB, OBTURADOR ANSI 410, SEDE STELLITE, HASTE ASCENDENTE, ROSCA EXTERNA, CASTELO APARAFUSADO, CONFORME API 600 - Ø8" - COM ENGRENAGEM DE REDUÇÃO | [6 empty] | Válvula Gaveta | Aço Carbono | 150 lbs | Flangeada | 8"
TUB | 8140 | CURVA 90°, RAIO LONGO, EXTREMIDADES CHANFRADAS, MATERIAL AÇO CARBONO FORJADO ASTM A-234 Gr. WPB, CONFORME NORMA ASME B16.9 - Ø10" - SCH 20 | [6 empty] | Curva | Aço Carbono | Sch 40 | Soldada | 10"
TUB | 8140 | VÁLVULA ESFERA, PASSAGEM PLENA, ROSCADO, 800#, ESFERA FLUTUANTE, CORPO EM AÇO FORJADO ASTM A105, OBTURADOR AISI 410, SEDE RESILIENTE, ALAVANCA, TESTADA A FOGO, CONFORME ISSO 17292. - Ø1.1/2" | [6 empty] | Válvula Esfera | Aço Carbono | 800 lbs | Roscada | 1.1/2"
TUB | 8140 | REDUÇÃO CONCENTRICA, EXTREMIDADE CHANFRADA, MATERIAL EM AÇO CARBONO ASTM A 234 Gr WPB, CONFORME ASME 16.9 - Ø8" x Ø6" - SCH 40 | [6 empty] | Redução | Aço Carbono | Sch 40 | Soldada | 8"
TUB | 8140 | TUBO SEM COSTURA, EXTREMIDADE CHANFRADA, AÇO CARBONO API 5L Gr B PSL1, CONFORME ASME 36.10 - Ø2" - SCH 80 | [6 empty] | Tubo | Aço Carbono | Sch 80 | Soldada | 2"
TUB | 8140 | MEIA LUVA EM AÇO FORJADO 6000#, ENCAIXAE P/ SOLDA, ASTM A 105, ASME B16.11 - Ø1" | [6 empty] | Meia Luva | Preto | 6000 lbs | Encaixe Solda | 1"
TUB | 8140 | TUBO SEM COSTURA, PONTA LISA, AÇO CARBONO API 5L Gr B PSL1, CONFORME ASME 36.10 - Ø1" - SCH 160 | [6 empty] | Tubo | Aço Carbono | Sch 160 | Soldada | 1"
TUB | 8140 | CURVA 90°, RAIO LONGO, EXTREMIDADES CHANFRADAS, MATERIAL AÇO CARBONO FORJADO ASTM A-234 Gr. WPB, CONFORME NORMA ASME B16.9 - Ø4" - SCH 40 | [6 empty] | Curva | Aço Carbono | Sch 40 | Soldada | 4"
TUB | 8140 | TUBO SEM COSTURA, EXTREMIDADE CHANFRADA, AÇO CARBONO API 5L Gr B PSL1, CONFORME ASME 36.10 - Ø3" - SCH 40 | [6 empty] | Tubo | Aço Carbono | Sch 40 | Soldada | 3"
TUB | 8140 | FLANGE CEGO, FACE COM RESSALTO, 150#, MATERIAL EM AÇO FORJADO ASTM A 105, CONFORME ASME B16.5 - Ø10" | [6 empty] | Flange Cego | Aço Carbono | 150 lbs | Parafusada | 10"
TUB | 8140 | TÊ COM REDUÇÃO, EXTREMIDADE CHANFRADA, MATERIAL EM AÇO CARBONO ASTM A 234 Gr WPB, CONFORME ASME 16.9 - Ø14" x Ø12" - SCH 20 | [6 empty] | Tê de Redução | Aço Carbono | Sch 40 | Soldada | 14"
TUB | 8140 | FLANGE SOBREPOSTO, FACE COM RESSALTO, 150#, MATERIAL EM AÇO FORJADO ASTM A 105, CONFORME ASME B16.5 - Ø12" | [6 empty] | Flange Sobreposto | Aço Carbono | 150 lbs | Soldada | 12"
TUB | 8140 | CURVA 45°, RAIO LONGO, EXTREMIDADES CHANFRADAS, MATERIAL AÇO CARBONO FORJADO ASTM A-234 Gr. WPB, CONFORME NORMA ASME B16.9 - Ø14" - SCH 20 | [6 empty] | Curva | Aço Carbono | Sch 40 | Soldada | 14"
TUB | 8140 | TÊ RETO, EXTREMIDADE CHANFRADA, MATERIAL EM AÇO CARBONO ASTM A 234 Gr WPB, CONFORME ASME 16.9 - Ø8" - SCH 20 | [6 empty] | Tê | Aço Carbono | Sch 40 | Soldada | 8"
TUB | 8140 | CURVA 45°, RAIO LONGO, EXTREMIDADES CHANFRADAS, MATERIAL AÇO CARBONO FORJADO ASTM A-234 Gr. WPB, CONFORME NORMA ASME B16.9 - Ø12" - SCH 20 | [6 empty] | Curva | Aço Carbono | Sch 40 | Soldada | 12"
TUB | 8140 | TUBO SEM COSTURA, EXTREMIDADE CHANFRADA, AÇO CARBONO API 5L Gr B PSL1, CONFORME ASME 36.10 - Ø4" - SCH 40 | [6 empty] | Tubo | Aço Carbono | Sch 40 | Soldada | 4"
TUB | 8140 | TUBO COM COSTURA, EXTREMIDADE CHANFRADA, AÇO CARBONO API 5L Gr B PSL1, CONFORME ASME 36.10 - Ø8" - SCH 20 | [6 empty] | Tubo | Aço Carbono | Sch 20 | Soldada | 8"
TUB | 8140 | TUBO SEM COSTURA, EXTREMIDADE LISA, AÇO INOXIDÁVEL ASTM A312 Gr TP304L, CONFORME ASME B36.19 - Ø4" - SCH 40S | [6 empty] | Tubo | Aço Inox | Sch 40s | Soldada | 4"
TUB | 8140 | REDUÇÃO EXCENTRICA, EXTREMIDADE CHANFRADA, MATERIAL EM AÇO CARBONO ASTM A 234 Gr WPB, CONFORME ASME 16.9 - Ø10" x Ø6" - SCH 40 | [6 empty] | Redução | Aço Carbono | Sch 40 | Soldada | 10"
TUB | 8140 | FLANGE SOBREPOSTO, FACE COM RESSALTO, 150#, MATERIAL EM AÇO FORJADO ASTM A 105, CONFORME ASME B16.5 - Ø8" | [6 empty] | Flange Sobreposto | Aço Carbono | 150 lbs | Soldada | 8"
TUB | 8140 | TÊ COM REDUÇÃO, EXTREMIDADE CHANFRADA, MATERIAL EM AÇO CARBONO ASTM A 234 Gr WPB, CONFORME ASME 16.9 - Ø10" x Ø6" - SCH 20 | [6 empty] | Tê de Redução | Aço Carbono | Sch 40 | Soldada | 10"
TUB | 8140 | TÊ COM REDUÇÃO, EXTREMIDADE CHANFRADA, MATERIAL EM AÇO CARBONO ASTM A 234 Gr WPB, CONFORME ASME 16.9 - Ø14" x Ø6" - SCH 20 | [6 empty] | Tê de Redução | Aço Carbono | Sch 40 | Soldada | 14"
TUB | 8140 | VÁLVULA GAVETA, FLANGEADO DE FACE COM RESSALTO CONFORME ASME B16.5, 150#, CORPO EM AÇO FUNDIDO ASTM A 216 Gr WCB, OBTURADOR ANSI 410, SEDE STELLITE, HASTE ASCENDENTE, ROSCA EXTERNA, CASTELO APARAFUSADO, CONFORME API 600 - Ø6" | [6 empty] | Válvula Gaveta | Aço Carbono | 150 lbs | Flangeada | 6"
TUB | 8140 | CURVA 45°, RAIO LONGO, EXTREMIDADES CHANFRADAS, MATERIAL AÇO CARBONO FORJADO ASTM A-234 Gr. WPB, CONFORME NORMA ASME B16.9 - Ø8" - SCH 20 | [6 empty] | Curva | Aço Carbono | Sch 40 | Soldada | 8"
TUB | 8140 | VÁLVULA GAVETA, FLANGEADO DE FACE COM RESSALTO CONFORME ASME B16.5, 150#, CORPO EM AÇO FUNDIDO ASTM A 216 Gr WCB, OBTURADOR ANSI 410, SEDE STELLITE, HASTE ASCENDENTE, ROSCA EXTERNA, CASTELO APARAFUSADO, CONFORME API 600 - Ø10" - COM ENGRENAGEM DE REDUÇÃO | [6 empty] | Válvula Gaveta | Aço Carbono | 150 lbs | Flangeada | 10"
TUB | 8140 | TUBO COM COSTURA, EXTREMIDADE CHANFRADA, AÇO CARBONO API 5L Gr B PSL1, CONFORME ASME 36.10 - Ø16" - SCH 20 | [6 empty] | Tubo | Aço Carbono | Sch 20 | Soldada | 16"
TUB | 8140 | TÊ RETO, EXTREMIDADE CHANFRADA, MATERIAL EM AÇO CARBONO ASTM A 234 Gr WPB, CONFORME ASME 16.9 - Ø4" - SCH 40 | [6 empty] | Tê | Aço Carbono | Sch 40 | Soldada | 4"
TUB | 8140 | VÁLVULA ESFERA, PASSAGEM PLENA, FLANGEADO COM RESSALTO CONFORME ASME B16.5, 150#, ESFERA FLUTUANTE, CORPO EM AÇO FUNDIDO ASTM A216 Gr WCB, OBTURADOR AISI 410, SEDE RESILIENTE, ALAVANCA, CONFORME API 6D. - Ø2" | [6 empty] | Válvula Esfera | Aço Carbono | 150 lbs | Flangeada | 2"
TUB | 8140 | TÊ COM REDUÇÃO, EXTREMIDADE CHANFRADA, MATERIAL EM AÇO CARBONO ASTM A 234 Gr WPB, CONFORME ASME 16.9 - Ø12" x Ø8" - SCH 20 | [6 empty] | Tê de Redução | Aço Carbono | Sch 40 | Soldada | 12"
TUB | 8140 | CURVA 45°, RAIO LONGO, EXTREMIDADES CHANFRADAS, MATERIAL AÇO CARBONO FORJADO ASTM A-234 Gr. WPB, CONFORME NORMA ASME B16.9 - Ø3" - SCH 40 | [6 empty] | Curva | Aço Carbono | Sch 40 | Soldada | 3"
TUB | 8140 | CURVA 90°, RAIO LONGO, EXTREMIDADES CHANFRADAS, MATERIAL AÇO CARBONO FORJADO ASTM A-234 Gr. WPB, CONFORME NORMA ASME B16.9 - Ø12" - SCH 20 | [6 empty] | Curva | Aço Carbono | Sch 40 | Soldada | 12"
TUB | 8140 | CURVA 90°, RAIO CURTO, EXTREMIDADES CHANFRADAS, MATERIAL AÇO CARBONO FORJADO ASTM A-234 Gr. WPB, CONFORME NORMA ASME B16.9 - Ø14" - SCH 20 | [6 empty] | Curva | Aço Carbono | Sch 40 | Soldada | 14"
TUB | 8140 | MEIA LUVA EM AÇO FORJADO 6000#, ENCAIXAE P/ SOLDA, ASTM A 105, ASME B16.11 - Ø1.1/2" | [6 empty] | Meia Luva | Preto | 6000 lbs | Encaixe Solda | 1.1/2"
TUB | 8140 | REDUÇÃO EXCENTRICA, EXTREMIDADE CHANFRADA, MATERIAL EM AÇO CARBONO ASTM A 234 Gr WPB, CONFORME ASME 16.9 - Ø10" x Ø8" - SCH 20 | [6 empty] | Redução | Aço Carbono | Sch 40 | Soldada | 10"
TUB | 8140 | CURVA 90°, RAIO LONGO PARA TUBO DE CONDUÇÃO, EXTREMIDADES CHANFRADAS, MATERIAL AÇO INOXIDÁVEL ASTM A-403 Gr. WP340L, CONFORME NORMA ASME B16.9 - Ø4" | [6 empty] | Curva | Aço Inox | Sch 40s | Soldada | 4"
TUB | 8140 | TAMPÃO (CAP), EXTREMIDADE CHANFRADA, MATERIAL EM AÇO CARBONO ASTM A 234 Gr WPB, CONFORME ASME 16.9 - Ø10" | [6 empty] | Tampão | Aço Carbono | Sch 40 | Soldada | 10"
TUB | 8140 | TÊ COM REDUÇÃO, EXTREMIDADE CHANFRADA, MATERIAL EM AÇO CARBONO ASTM A 234 Gr WPB, CONFORME ASME 16.9 - Ø8" x Ø6" - SCH 40 | [6 empty] | Tê de Redução | Aço Carbono | Sch 40 | Soldada | 8"
TUB | 8140 | JOELHO 90°,EXTREMIDADES C/ ENCAIXE PARA SOLDA, AÇO FORJADO ASTM A-105, CONFORME NORMA ASME B16.11 - Ø1" - 6000# | [6 empty] | Cotovelo | Preto | 6000 lbs | Encaixe Solda | 1"
TUB | 8140 | FLANGE SOBREPOSTO, FACE COM RESSALTO, 150#, MATERIAL EM AÇO FORJADO ASTM A 105, CONFORME ASME B16.5 - Ø3" | [6 empty] | Flange Sobreposto | Aço Carbono | 150 lbs | Soldada | 3"
TUB | 8140 | VÁLVULA ESFERA, PASSAGEM PLENA, FLANGEADO COM RESSALTO CONFORME ASME B16.5, 150#, ESFERA FLUTUANTE, CORPO EM AÇO FUNDIDO ASTM A216 Gr WCB, OBTURADOR AISI 410, SEDE RESILIENTE, ALAVANCA, CONFORME API 6D. - Ø4" | [6 empty] | Válvula Esfera | Aço Carbono | 150 lbs | Flangeada | 4"
TUB | 8140 | TÊ COM REDUÇÃO, EXTREMIDADE CHANFRADA, MATERIAL EM AÇO CARBONO ASTM A 234 Gr WPB, CONFORME ASME 16.9 - Ø8" x Ø4" - SCH 40 | [6 empty] | Tê de Redução | Aço Carbono | Sch 40 | Soldada | 8"
TUB | 8140 | REDUÇÃO EXCENTRICA, EXTREMIDADE CHANFRADA, MATERIAL EM AÇO CARBONO ASTM A 234 Gr WPB, CONFORME ASME 16.9 - Ø8" x Ø6" | [6 empty] | Redução | Aço Carbono | Sch 40 | Soldada | 8"
TUB | 8140 | JOELHO 90°,EXTREMIDADES C/ ENCAIXE PARA SOLDA, AÇO FORJADO ASTM A-105, CONFORME NORMA ASME B16.11 - Ø3/4" - 6000# | [6 empty] | Cotovelo | Preto | 6000 lbs | Encaixe Solda | 3/4"
TUB | 8140 | TAMPÃO (CAP), EXTREMIDADE CHANFRADA, MATERIAL EM AÇO CARBONO ASTM A 234 Gr WPB, CONFORME ASME 16.9 - Ø12" | [6 empty] | Tampão | Aço Carbono | Sch 40 | Soldada | 12"
TUB | 8140 | TUBO SEM COSTURA, PONTA LISA, AÇO CARBONO API 5L Gr B PSL1, CONFORME ASME 36.10 - Ø1/2" - SCH 160 | [6 empty] | Tubo | Aço Carbono | Sch 160 | Soldada | 1/2"
TUB | 8140 | VÁLVULA ESFERA, PASSAGEM PLENA, FLANGEADO COM RESSALTO CONFORME ASME B16.5, 150#, ESFERA "TRUNNION", CORPO EM AÇO FUNDIDO ASTM A216 Gr WCB, OBTURADOR AISI 410, SEDE RESILIENTE, VOLANTE COM ENGRENAGEM DE REDUÇÃO, CONFORME API 6D. - Ø14" | [6 empty] | Válvula Esfera | Aço Carbono | 150 lbs | Flangeada | 14"
TUB | 8140 | TÊ RETO, EXTREMIDADE CHANFRADA, MATERIAL EM AÇO CARBONO ASTM A 234 Gr WPB, CONFORME ASME 16.9 - Ø10" - SCH 20 | [6 empty] | Tê | Aço Carbono | Sch 40 | Soldada | 10"
TUB | 8140 | TUBO SEM COSTURA, EXTREMIDADE CHANFRADA, AÇO CARBONO API 5L Gr B PSL1, CONFORME ASME 36.10 - Ø1.1/2" - SCH 80 | [6 empty] | Tubo | Aço Carbono | Sch 80 | Soldada | 1.1/2"
TUB | 8140 | CURVA 90°, RAIO LONGO, EXTREMIDADES CHANFRADAS, MATERIAL AÇO CARBONO FORJADO ASTM A-234 Gr. WPB, CONFORME NORMA ASME B16.9 - Ø6" - SCH 40 | [6 empty] | Curva | Aço Carbono | Sch 40 | Soldada | 6"
TUB | 8140 | TUBO SEM COSTURA, EXTREMIDADE CHANFRADA, AÇO CARBONO API 5L Gr B PSL1, CONFORME ASME 36.10 - Ø2.1/2" - SCH 80 | [6 empty] | Tubo | Aço Carbono | Sch 80 | Soldada | 2.1/2"
TUB | 8140 | VÁLVULA ESFERA, PASSAGEM PLENA, ROSCADO, 800#, ESFERA FLUTUANTE, CORPO EM AÇO FORJADO ASTM A105, OBTURADOR AISI 410, SEDE RESILIENTE, ALAVANCA, TESTADA A FOGO, CONFORME ISSO 17292. - Ø3/4" | [6 empty] | Válvula Esfera | Aço Carbono | 800 lbs | Roscada | 3/4"
TUB | 8140 | VÁLVULA ESFERA, PASSAGEM PLENA, ROSCADO, 800#, ESFERA FLUTUANTE, CORPO EM AÇO FORJADO ASTM A105, OBTURADOR AISI 410, SEDE RESILIENTE, ALAVANCA, TESTADA A FOGO, CONFORME ISSO 17292. - Ø1/2" | [6 empty] | Válvula Esfera | Aço Carbono | 800 lbs | Roscada | 1/2"
TUB | 8140 | FLANGE CEGO, FACE COM RESSALTO, 150#, MATERIAL EM AÇO FORJADO ASTM A 105, CONFORME ASME B16.5 - Ø14" | [6 empty] | Flange Cego | Aço Carbono | 150 lbs | Parafusada | 14"
TUB | 8140 | TAMPÃO (CAP), EXTREMIDADE CHANFRADA, MATERIAL EM AÇO CARBONO ASTM A 234 Gr WPB, CONFORME ASME 16.9 - Ø3" | [6 empty] | Tampão | Aço Carbono | Sch 40 | Soldada | 3"
TUB | 8140 | TÊ COM REDUÇÃO, EXTREMIDADE CHANFRADA, MATERIAL EM AÇO CARBONO ASTM A 234 Gr WPB, CONFORME ASME 16.9 - Ø6" x Ø4" - SCH 40 | [6 empty] | Tê de Redução | Aço Carbono | Sch 40 | Soldada | 6"
TUB | 8140 | TÊ RETO, EXTREMIDADE CHANFRADA, MATERIAL EM AÇO CARBONO ASTM A 234 Gr WPB, CONFORME ASME 16.9 - Ø14" - SCH 20 | [6 empty] | Tê | Aço Carbono | Sch 40 | Soldada | 14"
TUB | 8140 | CAP EM AÇO FORJADO, 6000#, ENCAIXE P/ SOLDA, ASTM A 105, PADRÃO ASME 16:11 - Ø3/4" | [6 empty] | Tampão | Preto | 6000 lbs | Encaixe Solda | 3/4"
TUB | 8140 | VÁLVULA GAVETA, FLANGEADO DE FACE COM RESSALTO CONFORME ASME B16.5, 150#, CORPO EM AÇO FUNDIDO ASTM A 216 Gr WCB, OBTURADOR ANSI 410, SEDE STELLITE, HASTE ASCENDENTE, ROSCA EXTERNA, CASTELO APARAFUSADO, CONFORME API 600 - Ø3" | [6 empty] | Válvula Gaveta | Aço Carbono | 150 lbs | Flangeada | 3"
TUB | 8140 | REDUÇÃO CONCENTRICA, EXTREMIDADE CHANFRADA, MATERIAL EM AÇO CARBONO ASTM A 234 Gr WPB, CONFORME ASME 16.9 - Ø10" x Ø8" - SCH 20 | [6 empty] | Redução | Aço Carbono | Sch 40 | Soldada | 10"
TUB | 8140 | CURVA 90°, RAIO LONGO, EXTREMIDADES CHANFRADAS, MATERIAL AÇO CARBONO FORJADO ASTM A-234 Gr. WPB, CONFORME NORMA ASME B16.9 - Ø14" - SCH 20 | [6 empty] | Curva | Aço Carbono | Sch 40 | Soldada | 14"
TUB | 8140 | TÊ RETO, EXTREMIDADE CHANFRADA, MATERIAL EM AÇO CARBONO ASTM A 234 Gr WPB, CONFORME ASME 16.9 - Ø3" - SCH 40 | [6 empty] | Tê | Aço Carbono | Sch 40 | Soldada | 3"
TUB | 8140 | FLANGE CEGO, FACE COM RESSALTO, 150#, MATERIAL EM AÇO FORJADO ASTM A 105, CONFORME ASME B16.5 - Ø6" | [6 empty] | Flange Cego | Aço Carbono | 150 lbs | Parafusada | 6"
TUB | 8140 | TÊ RETO, EXTREMIDADE CHANFRADA, MATERIAL EM AÇO CARBONO ASTM A 234 Gr WPB, CONFORME ASME 16.9 - Ø12" - SCH 20 | [6 empty] | Tê | Aço Carbono | Sch 40 | Soldada | 12"
TUB | 8140 | FLANGE CEGO, FACE COM RESSALTO, 150#, MATERIAL EM AÇO FORJADO ASTM A 105, CONFORME ASME B16.5 - Ø12" | [6 empty] | Flange Cego | Aço Carbono | 150 lbs | Parafusada | 12"
TUB | 8140 | TÊ RETO, EXTREMIDADE CHANFRADA, MATERIAL EM AÇO CARBONO ASTM A 234 Gr WPB, CONFORME ASME 16.9 - Ø6" - SCH 40 | [6 empty] | Tê | Aço Carbono | Sch 40 | Soldada | 6"
TUB | 8140 | JOELHO 90°,EXTREMIDADES C/ ENCAIXE PARA SOLDA, AÇO FORJADO ASTM A-105, CONFORME NORMA ASME B16.11 - Ø1.1/2" - 6000# | [6 empty] | Cotovelo | Preto | 6000 lbs | Encaixe Solda | 1.1/2"
TUB | 8140 | FLANGE SOBREPOSTO, FACE COM RESSALTO, 150#, MATERIAL EM AÇO FORJADO ASTM A 105, CONFORME ASME B16.5 - Ø4" | [6 empty] | Flange Sobreposto | Aço Carbono | 150 lbs | Soldada | 4"
TUB | 8140 | TAMPÃO (CAP), EXTREMIDADE CHANFRADA, MATERIAL EM AÇO CARBONO ASTM A 234 Gr WPB, CONFORME ASME 16.9 - Ø8" | [6 empty] | Tampão | Aço Carbono | Sch 40 | Soldada | 8"
TUB | 8140 | VÁLVULA GAVETA, FLANGEADO DE FACE COM RESSALTO CONFORME ASME B16.5, 150#, CORPO EM AÇO FUNDIDO ASTM A 216 Gr WCB, OBTURADOR ANSI 410, SEDE STELLITE, HASTE ASCENDENTE, ROSCA EXTERNA, CASTELO APARAFUSADO, CONFORME API 600 - Ø1/2" | [6 empty] | Válvula Gaveta | Aço Carbono | 150 lbs | Roscada | 1/2"
TUB | 8140 | TÊ COM REDUÇÃO, EXTREMIDADE CHANFRADA, MATERIAL EM AÇO CARBONO ASTM A 234 Gr WPB, CONFORME ASME 16.9 - Ø12" x Ø10" - SCH 20 | [6 empty] | Tê de Redução | Aço Carbono | Sch 40 | Soldada | 12"
TUB | 8140 | REDUÇÃO EXCENTRICA, EXTREMIDADE CHANFRADA, MATERIAL EM AÇO CARBONO ASTM A 234 Gr WPB, CONFORME ASME 16.9 - Ø4" x Ø3" | [6 empty] | Redução | Aço Carbono | Sch 40 | Soldada | 4"
TUB | 8140 | TAMPÃO (CAP), EXTREMIDADE CHANFRADA, MATERIAL EM AÇO CARBONO ASTM A 234 Gr WPB, CONFORME ASME 16.9 - Ø14" | [6 empty] | Tampão | Aço Carbono | Sch 40 | Soldada | 14"
TUB | 8140 | CAP EM AÇO FORJADO, 6000#, ENCAIXE P/ SOLDA, ASTM A 105, PADRÃO ASME 16:11 - Ø1" | [6 empty] | Tampão | Preto | 6000 lbs | Encaixe Solda | 1"
TUB | 8140 | TUBO SEM COSTURA, EXTREMIDADE CHANFRADA, AÇO CARBONO API 5L Gr B PSL1, CONFORME ASME 36.10 - Ø6" - SCH 40 | [6 empty] | Tubo | Aço Carbono | Sch 40 | Soldada | 6"
TUB | 8140 | REDUÇÃO EXCENTRICA, EXTREMIDADE CHANFRADA, MATERIAL EM AÇO CARBONO ASTM A 234 Gr WPB, CONFORME ASME 16.9 - Ø12" x Ø10" - SCH 20 | [6 empty] | Redução | Aço Carbono | Sch 40 | Soldada | 12"
TUB | 8140 | VÁLVULA GAVETA, FLANGEADO DE FACE COM RESSALTO CONFORME ASME B16.5, 150#, CORPO EM AÇO FUNDIDO ASTM A 216 Gr WCB, OBTURADOR ANSI 410, SEDE STELLITE, HASTE ASCENDENTE, ROSCA EXTERNA, CASTELO APARAFUSADO, CONFORME API 600 - Ø4" | [6 empty] | Válvula Gaveta | Aço Carbono | 150 lbs | Flangeada | 4"
TUB | 8140 | TÊ COM REDUÇÃO, EXTREMIDADE CHANFRADA, MATERIAL EM AÇO CARBONO ASTM A 234 Gr WPB, CONFORME ASME 16.9 - Ø3" x Ø2" - SCH 40 | [6 empty] | Tê de Redução | Aço Carbono | Sch 40 | Soldada | 3"
TUB | 8140 | FLANGE SOBREPOSTO, FACE COM RESSALTO, 150#, MATERIAL EM AÇO FORJADO ASTM A 105, CONFORME ASME B16.5 - Ø10" | [6 empty] | Flange Sobreposto | Aço Carbono | 150 lbs | Soldada | 10"
TUB | 8140 | VÁLVULA ESFERA, PASSAGEM PLENA, FLANGEADO COM RESSALTO CONFORME ASME B16.5, 150#, ESFERA "TRUNNION", CORPO EM AÇO FUNDIDO ASTM A216 Gr WCB, OBTURADOR AISI 410, SEDE RESILIENTE, VOLANTE COM ENGRENAGEM DE REDUÇÃO, CONFORME API 6D. - Ø8" | [6 empty] | Válvula Esfera | Aço Carbono | 150 lbs | Flangeada | 8"
TUB | 8140 | FLANGE SOBREPOSTO, FACE COM RESSALTO, 150#, MATERIAL EM AÇO FORJADO ASTM A 105, CONFORME ASME B16.5 - Ø2" | [6 empty] | Flange Sobreposto | Aço Carbono | 150 lbs | Soldada | 2"
TUB | 8140 | TUBO SEM COSTURA, PONTA LISA, AÇO CARBONO API 5L Gr B PSL1, CONFORME ASME 36.10 - Ø3/4" - SCH 160 | [6 empty] | Tubo | Aço Carbono | Sch 160 | Soldada | 3/4"
TUB | 8140 | VÁLVULA ESFERA, PASSAGEM PLENA, FLANGEADO COM RESSALTO CONFORME ASME B16.5, 150#, ESFERA FLUTUANTE, CORPO EM AÇO FUNDIDO ASTM A216 Gr WCB, OBTURADOR AISI 410, SEDE RESILIENTE, ALAVANCA, CONFORME API 6D. - Ø3" | [6 empty] | Válvula Esfera | Aço Carbono | 150 lbs | Flangeada | 3"
TUB | 8140 | CURVA 90°, RAIO CURTO, EXTREMIDADES CHANFRADAS, MATERIAL AÇO CARBONO FORJADO ASTM A-234 Gr. WPB, CONFORME NORMA ASME B16.9 - Ø10" - SCH 20 | [6 empty] | Curva | Aço Carbono | Sch 40 | Soldada | 10"
TUB | 8140 | TUBO COM COSTURA, EXTREMIDADE CHANFRADA, AÇO CARBONO API 5L Gr B PSL1, CONFORME ASME 36.10 - Ø12" - SCH 20 | [6 empty] | Tubo | Aço Carbono | Sch 20 | Soldada | 12"
TUB | 8140 | REDUÇÃO EXCENTRICA, EXTREMIDADE CHANFRADA, MATERIAL EM AÇO CARBONO ASTM A 234 Gr WPB, CONFORME ASME 16.9 - Ø6" x Ø5" | [6 empty] | Redução | Aço Carbono | Sch 40 | Soldada | 6"
TUB | 8140 | VÁLVULA ESFERA, PASSAGEM PLENA, FLANGEADO COM RESSALTO CONFORME ASME B16.5, 150#, ESFERA "TRUNNION", CORPO EM AÇO FUNDIDO ASTM A216 Gr WCB, OBTURADOR AISI 410, SEDE RESILIENTE, VOLANTE COM ENGRENAGEM DE REDUÇÃO, CONFORME API 6D. - Ø6" | [6 empty] | Válvula Esfera | Aço Carbono | 150 lbs | Flangeada | 6"
TUB | 8140 | CURVA 45°, RAIO LONGO, EXTREMIDADES CHANFRADAS, AÇO CARBONO ASTM A-234 Gr. WPB, CONFORME NORMA ASME B16.9 - Ø6" | [6 empty] | Curva | Aço Carbono | Sch 40 | Soldada | 6"
TUB | 8140 | VÁLVULA GAVETA, FLANGEADO DE FACE COM RESSALTO CONFORME ASME B16.5, 150#, CORPO EM AÇO FUNDIDO ASTM A 216 Gr WCB, OBTURADOR ANSI 410, SEDE STELLITE, HASTE ASCENDENTE, ROSCA EXTERNA, CASTELO APARAFUSADO, CONFORME API 600 - Ø12" - COM ENGRENAGEM DE REDUÇÃO | [6 empty] | Válvula Gaveta | Aço Carbono | 150 lbs | Flangeada | 12"
TUB | 8140 | CURVA 45°, RAIO LONGO, EXTREMIDADES CHANFRADAS, MATERIAL AÇO CARBONO FORJADO ASTM A-234 Gr. WPB, CONFORME NORMA ASME B16.9 - Ø10" - SCH 20 | [6 empty] | Curva | Aço Carbono | Sch 40 | Soldada | 10"
TUB | 8140 | VÁLVULA GAVETA, FLANGEADO DE FACE COM RESSALTO CONFORME ASME B16.5, 150#, CORPO EM AÇO FUNDIDO ASTM A 216 Gr WCB, OBTURADOR ANSI 410, SEDE STELLITE, HASTE ASCENDENTE, ROSCA EXTERNA, CASTELO APARAFUSADO, CONFORME API 600 - Ø2" | [6 empty] | Válvula Gaveta | Aço Carbono | 150 lbs | Roscada | 2"
TUB | 8140 | TUBO SEM COSTURA, PONTA LISA, AÇO CARBONO API 5L Gr B PSL1, CONFORME ASME 36.10 - Ø1.1/2" - SCH 160 | [6 empty] | Tubo | Aço Carbono | Sch 160 | Soldada | 1.1/2"
TUB | 8140 | FLANGE SOBREPOSTO, FACE COM RESSALTO, 150#, MATERIAL EM AÇO FORJADO ASTM A 105, CONFORME ASME B16.5 - Ø6" | [6 empty] | Flange Sobreposto | Aço Carbono | 150 lbs | Soldada | 6"
TUB | 8140 | VÁLVULA ESFERA, PASSAGEM PLENA, FLANGEADO COM RESSALTO CONFORME ASME B16.5, 150#, ESFERA "TRUNNION", CORPO EM AÇO FUNDIDO ASTM A216 Gr WCB, OBTURADOR AISI 410, SEDE RESILIENTE, VOLANTE COM ENGRENAGEM DE REDUÇÃO, CONFORME API 6D. - Ø10" | [6 empty] | Válvula Esfera | Aço Carbono | 150 lbs | Flangeada | 10"
TUB | 8140 | TÊ COM REDUÇÃO, EXTREMIDADE CHANFRADA, MATERIAL EM AÇO CARBONO ASTM A 234 Gr WPB, CONFORME ASME 16.9 - Ø10" x Ø8" - SCH 20 | [6 empty] | Tê de Redução | Aço Carbono | Sch 40 | Soldada | 10"
TUB | 8140 | TUBO COM COSTURA, EXTREMIDADE CHANFRADA, AÇO CARBONO API 5L Gr B PSL1, CONFORME ASME 36.10 - Ø14" - SCH 20 | [6 empty] | Tubo | Aço Carbono | Sch 30 | Soldada | 14"
TUB | 8140 | REDUÇÃO CONCENTRICA, EXTREMIDADE CHANFRADA, MATERIAL EM AÇO CARBONO ASTM A 234 Gr WPB, CONFORME ASME 16.9 - Ø6" x Ø4" - SCH 40 | [6 empty] | Redução | Aço Carbono | Sch 40 | Soldada | 6"
TUB | 8140 | VÁLVULA GAVETA, FLANGEADO DE FACE COM RESSALTO CONFORME ASME B16.5, 150#, CORPO EM AÇO FUNDIDO ASTM A 216 Gr WCB, OBTURADOR ANSI 410, SEDE STELLITE, HASTE ASCENDENTE, ROSCA EXTERNA, CASTELO APARAFUSADO, CONFORME API 600 - Ø1.1/2" | [6 empty] | Válvula Gaveta | Aço Carbono | 150 lbs | Roscada | 1.1/2"
TUB | 8140 | FLANGE SOBREPOSTO, FACE COM RESSALTO, 150#, MATERIAL EM AÇO FORJADO ASTM A 105, CONFORME ASME B16.5 - Ø14" | [6 empty] | Flange Sobreposto | Aço Carbono | 150 lbs | Soldada | 14"
TUB | 8140 | CURVA 45°, RAIO LONGO, EXTREMIDADES CHANFRADAS, AÇO CARBONO ASTM A-234 Gr. WPB, CONFORME NORMA ASME B16.9 - Ø4" | [6 empty] | Curva | Aço Carbono | Sch 40 | Soldada | 4"
TUB | 8140 | CURVA 90°, RAIO LONGO, EXTREMIDADES CHANFRADAS, MATERIAL AÇO CARBONO FORJADO ASTM A-234 Gr. WPB, CONFORME NORMA ASME B16.9 - Ø3" - SCH 40 | [6 empty] | Curva | Aço Carbono | Sch 40 | Soldada | 3"
TUB | 8140 | TÊ RETO, EXTREMIDADES C/ ENCAIXE PARA SOLDA, AÇO FORJADO ASTM A-105, CONFORME NORMA ASME B16.11 - Ø1.1/2" - 6000# | [6 empty] | Tê | Preto | 6000 lbs | Encaixe Solda | 1.1/2"
TUB | 8140 | VÁLVULA GAVETA, FLANGEADO DE FACE COM RESSALTO CONFORME ASME B16.5, 150#, CORPO EM AÇO FUNDIDO ASTM A 216 Gr WCB, OBTURADOR ANSI 410, SEDE STELLITE, HASTE ASCENDENTE, ROSCA EXTERNA, CASTELO APARAFUSADO, CONFORME API 600 - Ø14" - COM ENGRENAGEM DE REDUÇÃO | [6 empty] | Válvula Gaveta | Aço Carbono | 150 lbs | Flangeada | 14"
TUB | 8140 | TAMPÃO (CAP), EXTREMIDADE CHANFRADA, MATERIAL EM AÇO CARBONO ASTM A 234 Gr WPB, CONFORME ASME 16.9 - Ø2" - SCH 80 | [6 empty] | Tampão | Aço Carbono | Sch 80 | Soldada | 2"
TUB | 8140 | CURVA 90°, RAIO LONGO, EXTREMIDADES CHANFRADAS, MATERIAL AÇO CARBONO FORJADO ASTM A-234 Gr. WPB, CONFORME NORMA ASME B16.9 - Ø2" - SCH 80 | [6 empty] | Curva | Aço Carbono | Sch 80 | Soldada | 2"
TUB | 8140 | TAMPÃO (CAP), EXTREMIDADE CHANFRADA, MATERIAL EM AÇO CARBONO ASTM A 234 Gr WPB, CONFORME ASME 16.9 - Ø6" | [6 empty] | Tampão | Aço Carbono | Sch 40 | Soldada | 6"
TUB | 8140 | REDUÇÃO CONCENTRICA, EXTREMIDADE CHANFRADA, MATERIAL EM AÇO CARBONO ASTM A 234 Gr WPB, CONFORME ASME 16.9 - Ø4" x Ø3" - SCH 40 | [6 empty] | Redução | Aço Carbono | Sch 40 | Soldada | 4"
TUB | 8140 | TÊ COM REDUÇÃO, EXTREMIDADE CHANFRADA, MATERIAL EM AÇO CARBONO ASTM A 234 Gr WPB, CONFORME ASME 16.9 - Ø14" x Ø10" - SCH 20 | [6 empty] | Tê de Redução | Aço Carbono | Sch 40 | Soldada | 14"
TUB | 8140 | CURVA 90°, RAIO LONGO, EXTREMIDADES CHANFRADAS, MATERIAL AÇO CARBONO FORJADO ASTM A-234 Gr. WPB, CONFORME NORMA ASME B16.9 - Ø8" - SCH 20 | [6 empty] | Curva | Aço Carbono | Sch 40 | Soldada | 8"
TUB | 8140 | REDUÇÃO EXCENTRICA, EXTREMIDADE CHANFRADA, MATERIAL EM AÇO CARBONO ASTM A 234 Gr WPB, CONFORME ASME 16.9 - Ø14" x Ø12" - SCH 20 | [6 empty] | Redução | Aço Carbono | Sch 40 | Soldada | 14"
TUB | 8140 | VÁLVULA ESFERA, PASSAGEM PLENA, ROSCADO, 800#, ESFERA FLUTUANTE, CORPO EM AÇO FORJADO ASTM A105, OBTURADOR AISI 410, SEDE RESILIENTE, ALAVANCA, TESTADA A FOGO, CONFORME ISSO 17292. - Ø1" | [6 empty] | Válvula Esfera | Aço Carbono | 800 lbs | Roscada | 1"
TUB | 8140 | CURVA 90°, RAIO CURTO, EXTREMIDADES CHANFRADAS, MATERIAL AÇO CARBONO FORJADO ASTM A-234 Gr. WPB, CONFORME NORMA ASME B16.9 - Ø12" - SCH 20 | [6 empty] | Curva | Aço Carbono | Sch 40 | Soldada | 12"
TUB | 8140 | RED EXC PARA TUBO DE CONDUÇÃO, EXTREMIDADES CHANFRADAS, MATERIAL AÇO INOXIDÁVEL ASTM A-403 Gr. WP340L, CONFORME NORMA ASME B16.9 - Ø4" x Ø2.1/2" | [6 empty] | Redução | Aço Inox | Sch 40s | Soldada | 4"
TUB | 8140 | TÊ COM REDUÇÃO, EXTREMIDADE CHANFRADA, MATERIAL EM AÇO CARBONO ASTM A 234 Gr WPB, CONFORME ASME 16.9 - Ø12" x Ø6" - SCH 20 | [6 empty] | Tê de Redução | Aço Carbono | Sch 40 | Soldada | 12"
TUB | 8140 | TÊ COM REDUÇÃO, EXTREMIDADE CHANFRADA, MATERIAL EM AÇO CARBONO ASTM A 234 Gr WPB, CONFORME ASME 16.9 - Ø6" x Ø3" - SCH 40 | [6 empty] | Tê de Redução | Aço Carbono | Sch 40 | Soldada | 6"
TUB | 8140 | REDUÇÃO CONCENTRICA, EXTREMIDADE CHANFRADA, MATERIAL EM AÇO CARBONO ASTM A 234 Gr WPB, CONFORME ASME 16.9 - Ø12" x Ø10" - SCH 20 | [6 empty] | Redução | Aço Carbono | Sch 40 | Soldada | 12"
TUB | 8140 | VÁLVULA ESFERA, PASSAGEM PLENA, FLANGEADO COM RESSALTO CONFORME ASME B16.5, 150#, ESFERA "TRUNNION", CORPO EM AÇO FUNDIDO ASTM A216 Gr WCB, OBTURADOR AISI 410, SEDE RESILIENTE, VOLANTE COM ENGRENAGEM DE REDUÇÃO, CONFORME API 6D. - Ø12" | [6 empty] | Válvula Esfera | Aço Carbono | 150 lbs | Flangeada | 12"
TUB | 8140 | FLANGE CEGO, FACE COM RESSALTO, 150#, MATERIAL EM AÇO FORJADO ASTM A 105, CONFORME ASME B16.5 - Ø8" | [6 empty] | Flange Cego | Aço Carbono | 150 lbs | Parafusada | 8"
TUB | 8140 | TUBO COM COSTURA, EXTREMIDADE CHANFRADA, AÇO CARBONO API 5L Gr B PSL1, CONFORME ASME 36.10 - Ø10" - SCH 20 | [6 empty] | Tubo | Aço Carbono | Sch 20 | Soldada | 10"
TUB | 8160 | Válvula retenção, tipo portinhola, AFU ASTM A216 Gr. WCB, obturador-sede AISI 410, FLG FR, cl 150, DN 8" | [6 empty] | Válvula Retenção | Aço Carbono | 150 lbs | Flangeada | 8"
TUB | 8160 | Tubo condução, AC, API 5L Gr. B PSL1, ASME B36.10, PC, CC, SCH 20, DN 10" | [6 empty] | Tubo | Aço Carbono | Sch 20 | Soldada | 10"
TUB | 8160 | TUBO EM AÇO CARBONO, API 5L, SCH STD, SEM COSTURA - φ4" | [6 empty] | Tubo | Aço Carbono | Sch STD | Soldada | 4"
TUB | 8160 | Tubo condução, AC, API 5L Gr. B PSL1, ASME B36.10, PC, CC, SCH 40, DN 6" | [6 empty] | Tubo | Aço Carbono | Sch 40 | Soldada | 6"
TUB | 8160 | Válvula retenção, tipo portinhola, AFU ASTM A216 Gr. WCB, obturador-sede AISI 410, FLG FR, cl 150, DN 10" | [6 empty] | Válvula Retenção | Aço Carbono | 150 lbs | Flangeada | 10"
TUB | 8160 | Tubo condução, AC, API 5L Gr. B PSL1, ASME B36.10, PC, CC, SCH 20, DN 8" | [6 empty] | Tubo | Aço Carbono | Sch 20 | Soldada | 8"
TUB | 8160 | Tubo condução, AC, API 5L Gr. B PSL1, ASME B36.10, PC, CC, SCH 40, DN 4" | [6 empty] | Tubo | Aço Carbono | Sch 40 | Soldada | 4"
TUB | 8160 | Tubo condução, AC, API 5L Gr. B PSL1, ASME B36.10, PC, CC, SCH 20, DN 8" | [6 empty] | Tubo | Aço Carbono | Sch 20 | Soldada | 8"
TUB | 8160 | TUBO EM AÇO CARBONO, API 5L, SCH STD, SEM COSTURA - φ8" | [6 empty] | Tubo | Aço Carbono | Sch STD | Soldada | 8"
TUB | 8160 | Válvula retenção, tipo portinhola, AFU ASTM A216 Gr. WCB, obturador-sede bronze ASTM B62, FLG FR, cl 150, DN 2" | [6 empty] | Válvula Retenção | Aço Carbono | 150 lbs | Flangeada | 2"
TUB | 8160 | TUBO EM AÇO CARBONO, API 5L, SCH STD, SEM COSTURA - φ6" | [6 empty] | Tubo | Aço Carbono | Sch STD | Soldada | 6"
TUB | 8160 | Válvula de gaveta; acionamento manual; padrão construtivo MSS SP70; ferro fundido; ASTM A126, Gr. CL B; obturador cunha inteiriça; material dos internos: bronze ASTM B62; castelo aparafusado; haste ascendente com rosca externa; extremidade flangeada, flanges ANSI B16.1, face plana, acabamento da face conforme MSS SP6; gaxeta de PTFE; Cl. 125; volante indicado; DN 200mm. | [6 empty] | Válvula Gaveta | Aço Carbono | 150 lbs | Flangeada | 8"
TUB | 8160 | Tubo condução, AC, API 5L Gr. B PSL1, ASME B36.10, PC, CC, SCH 80, DN 1" | [6 empty] | Tubo | Aço Carbono | Sch 80 | Soldada | 1"
TUB | 8160 | Tubo condução, AC, API 5L Gr. B PSL1, ASME B36.10, PC, CC, SCH 40, DN 8" | [6 empty] | Tubo | Aço Carbono | Sch 40 | Soldada | 8"
TUB | 8160 | Válvula gaveta, AFU, ASTM A216 Gr. WCB, obturador-sede AISI 410, stellite (CN 8), FLG FR, cl 150, volante não ascendente, DN 6" | [6 empty] | Válvula Gaveta | Aço Carbono | 150 lbs | Flangeada | 6"
TUB | 8160 | Tubo condução, AC, API 5L Gr. B PSL1, ASME B36.10, PC, CC, SCH 80, DN 2" | [6 empty] | Tubo | Aço Carbono | Sch 80 | Soldada | 2"
TUB | 8160 | Tubo condução, AC, API 5L Gr. B PSL1, ASME B36.10, PC, CC, SCH 40, DN 4" | [6 empty] | Tubo | Aço Carbono | Sch 40 | Soldada | 4"
TUB | 8160 | Válvula gaveta, AFU, ASTM A216 Gr. WCB, obturador-sede AISI 410, stellite (CN 8), FLG FR, cl 150, volante não ascendente, DN 4" | [6 empty] | Válvula Gaveta | Aço Carbono | 150 lbs | Flangeada | 4"
TUB | 8160 | Joelho 90°, tubo condução, AFO, ASTM A105, ASME B16.11, cl 6000, ES, DN 3/4" | [6 empty] | Cotovelo | Preto | 6000 lbs | Encaixe Solda | 3/4"
TUB | 8160 | Válvula gaveta, AFU, ASTM A216 Gr. WCB, obturador-sede AISI 410, stellite (CN 8), FLG FR, cl 150, volante não ascendente, DN 10" | [6 empty] | Válvula Gaveta | Aço Carbono | 150 lbs | Flangeada | 10"
TUB | 8160 | Tubo condução, AC, API 5L Gr. B PSL1, ASME B36.10, PC, CC, SCH 80, DN 3/4" | [6 empty] | Tubo | Aço Carbono | Sch 80 | Soldada | 3/4"
TUB | 8160 | TUBO EM AÇO CARBONO, API 5L, SCH STD, SEM COSTURA - φ12" | [6 empty] | Tubo | Aço Carbono | Sch STD | Soldada | 12"
TUB | 8160 | Válvula gaveta, AFU, ASTM A216 Gr. WCB, obturador-sede AISI 410, stellite (CN 8), FLG FR, cl 150, volante não ascendente, DN 8" | [6 empty] | Válvula Gaveta | Aço Carbono | 150 lbs | Flangeada | 8"
TUB | 8160 | TUBO EM AÇO CARBONO, API 5L, SCH STD, SEM COSTURA - φ16" | [6 empty] | Tubo | Aço Carbono | Sch STD | Soldada | 16"
TUB | 8160 | Válvula de gaveta; acionamento manual; padrão construtivo MSS SP70; ferro fundido; ASTM A126, Gr. CL B; obturador cunha inteiriça; material dos internos: bronze ASTM B62; castelo aparafusado; haste ascendente com rosca externa; extremidade flangeada, flanges ANSI B16.1, face plana, acabamento da face conforme MSS SP6; gaxeta de PTFE; Cl. 125; volante indicado; DN 300mm. | [6 empty] | Válvula Gaveta | Aço Carbono | 150 lbs | Flangeada | 12"
TUB | 8160 | Tampão; aço carbono forjado; cl. 6000; RO; DN 3/4". | [6 empty] | Tampão | Galvanizado ou Preto | 6000 lbs | Roscada | 3/4"
TUB | 8160 | Tubo condução, AC, API 5L Gr. B PSL1, ASME B36.10, PC, CC, SCH 20, DN 10" | [6 empty] | Tubo | Aço Carbono | Sch 20 | Soldada | 10"
TUB | 8160 | TUBO EM AÇO CARBONO, API 5L, SCH STD, SEM COSTURA - φ3" | [6 empty] | Tubo | Aço Carbono | Sch STD | Soldada | 3"
TUB | 8160 | TUBO EM AÇO CARBONO, API 5L, SCH STD, SEM COSTURA - φ10" | [6 empty] | Tubo | Aço Carbono | Sch STD | Soldada | 10"
TUB | 8160 | Tubo condução, AC, API 5L Gr. B PSL1, ASME B36.10, PC, CC, SCH 40, DN 6" | [6 empty] | Tubo | Aço Carbono | Sch 40 | Soldada | 6"
TUB | 8180 | TUBO; AI; A312 GR TP304; C/C; PL; B36.19; Sch 80S - Ø1" | [6 empty] | Tubo | Aço Inox | Sch 80s | Soldada | 1"
TUB | 8180 | COTOVELO 90; FM; A197; GALV; RO; B16.3; 300LB - Ø3/4" | [6 empty] | Cotovelo | Galvanizado ou Preto | 300 lbs | Roscada | 3/4"
TUB | 8180 | TUBO; AI; A312 GR TP304; C/C; PL; B36.19; Sch 80S - Ø3/4" | [6 empty] | Tubo | Aço Inox | Sch 80s | Soldada | 3/4"
TUB | 8180 | Tubo, em A.Inox, ASTM A312/A312M Gr. TP316, s/costura, ASME B36.19M, fornec. em barras de 5m (min.), Diâm.Nom.(DN) e espessura (Sch), DN 2" - Sch. 40S, c/certif. Material - Dimensão: DN 2" - Sch. 40S | [6 empty] | Tubo | Aço Inox | Sch 40s | Soldada | 2"
TUB | 8180 | FLANGE ENCAIXE; AI; A182 GR F304; FR; ES; B16.5; 300LB; Sch 80S - Ø1" | [6 empty] | Flange Encaixe Solda (Socket Welding) | Aço Inox | 300 lbs | Encaixe Solda | 1"
TUB | 8180 | COTOVELO 45; AC; A105; RO; B16.11; 3000LB - Ø3/4" | [6 empty] | Cotovelo | Galvanizado ou Preto | 3000 lbs | Roscada | 3/4"
TUB | 8180 | FLANGE ENCAIXE; AI; A182 GR F304; FR; ES; B16.5; 300LB; Sch 80S - Ø1.1/2" | [6 empty] | Flange Encaixe Solda (Socket Welding) | Aço Inox | 300 lbs | Encaixe Solda | 1.1/2"
TUB | 8180 | CURVA 45; AC; A234 GR WPB; PC; S/C; B16.9; Sch 80 - Ø1.1/2" | [6 empty] | Curva | Aço Carbono | Sch 80 | Soldada | 1.1/2"
TUB | 8180 | TUBO; AI; A312 GR TP304; C/C; PC; B36.19; Sch 40S - Ø2" | [6 empty] | Tubo | Aço Inox | Sch 40s | Soldada | 2"
TUB | 8180 | VALVULA ESFERA; AC; A105, ESFERA AISI 410 / SEDE RESILIENTE; 2 VIAS; RO; ISO 17292; RESILIENTE; ALAV.; 800LB - Ø1.1/2" | [6 empty] | Válvula Esfera | Aço Carbono | 800 lbs | Roscada | 1.1/2"
TUB | 8180 | FLANGE DE PESCOCO; AC; A105; FR; PC; B16.5; 300LB; Sch 80 - Ø1.1/2" | [6 empty] | Flange com Pescoço | Aço Carbono | 300 lbs | Soldada | 1.1/2"
TUB | 8180 | TUBO METALICO; AC; A106 GR B; S/C; PL; B36.10; Sch 80 - Ø1" | [6 empty] | Tubo | Aço Carbono | Sch 80 | Soldada | 1"
TUB | 8180 | Niple longo, em A.Inox, ASTM A182/A182M Gr. F316, pressão trabalho 3000 psi, (compr. padrão fornec.), rosca ASME B1.20.1, 3/4" PL x 1/2" NPT, c/certif. material - Dimensão: 3/4" PL x 1/2" NPT | [6 empty] | Niple | Aço Inox | 3000 lbs | Roscada | 3/4"
TUB | 8180 | COTOVELO 45; AI; A182 GR F304; ES; B16.11; 3000LB - Ø1/2" | [6 empty] | Cotovelo | Aço Inox | 3000 lbs | Encaixe Solda | 1/2"
TUB | 8180 | TUBO; AI; A312 GR TP304; C/C; PL; B36.19; Sch 80S - Ø1/2" | [6 empty] | Tubo | Aço Inox | Sch 80s | Soldada | 1/2"
TUB | 8180 | VALVULA ESFERA; AI; A351 GR CF8, ESFERA AISI 304 / SEDE PTFE; 2 VIAS; FLG; FR; ISO 17292; PTFE; ALAV.; 300LB - Ø2" | [6 empty] | Válvula Esfera | Aço Inox | 300 lbs | Flangeada | 2"
TUB | 8180 | União fêmea, assento integral, em A.Inox, em A.Inox, ASTM A182/A182M Gr. F316, classe 3000 psi, rosca ASME B1.20.1, 1/2" NPT, c/certif. Material - Dimensão: 1/2" NPT | [6 empty] | União | Aço Inox | 3000 lbs | Roscada | 1/2"
TUB | 8180 | TUBO METALICO; AC; A106 GR B; S/C; PL; B36.10; Sch 80 - Ø3/4" | [6 empty] | Tubo | Aço Carbono | Sch 80 | Soldada | 3/4"
TUB | 8180 | Niple longo, em A.Inox, ASTM A182/A182M Gr. F316, pressão trabalho 3000 psi, (compr. padrão fornec.), rosca ASME B1.20.1, 1/2" PL x NPT, c/certif. material - Dimensão: 1/2" PL x NPT | [6 empty] | Niple | Aço Inox | 3000 lbs | Roscada | 1/2"
TUB | 8180 | COTOVELO 90; AC; A105; RO; B16.11; 3000LB - Ø1.1/2" | [6 empty] | Cotovelo | Galvanizado ou Preto | 3000 lbs | Roscada | 1.1/2"
TUB | 8180 | CURVA 90; AC; A234 GR WPB; PC; S/C; B16.9; Sch 80 - Ø1.1/2" | [6 empty] | Curva | Aço Carbono | Sch 80 | Soldada | 1.1/2"
TUB | 8180 | TUBO METALICO; AC; A106 GR B; S/C; PL; B36.10; Sch 80 - Ø1.1/2" | [6 empty] | Tubo | Aço Carbono | Sch 80 | Soldada | 1.1/2"
TUB | 8180 | CURVA 90; AI; A403 GR WP304; PC; S/C; B16.9; Sch 40S - Ø3" | [6 empty] | Curva | Aço Inox | Sch 40s | Soldada | 3"
TUB | 8180 | VALVULA ESFERA; AC; A105, ESFERA AISI 410 / SEDE RESILIENTE; 2 VIAS; RO; ISO 17292; RESILIENTE; ALAV.; 800LB - Ø3/4" | [6 empty] | Válvula Esfera | Aço Carbono | 800 lbs | Roscada | 3/4"
TUB | 8180 | CURVA 90; AI; A403 GR WP304; PC; S/C; B16.9; Sch 40S - Ø6" | [6 empty] | Curva | Aço Inox | Sch 40s | Soldada | 6"
TUB | 8180 | VÁLVULA ESFERA; AI; A182 GR F304, ESFERA AISI 304 / SEDE PTFE; 2 VIAS; ES; COM NIPLE; ISO 17292; RESILIENTE; ALAV.; 800LB - Ø1" | [6 empty] | Válvula Esfera | Aço Inox | 800 lbs | Encaixe Solda | 1"
TUB | 8180 | FLANGE DE PESCOCO; AC; A105; FR; PC; B16.5; 300LB; Sch 80 - Ø1" | [6 empty] | Flange com Pescoço | Aço Carbono | 300 lbs | Soldada | 1"
TUB | 8180 | TUBO; AI; A312 GR TP304; C/C; PC; B36.19; Sch 40S - Ø3" | [6 empty] | Tubo | Aço Inox | Sch 40s | Soldada | 3"
TUB | 8180 | TUBO; AI; A312 GR TP304; C/C; PL; B36.19; Sch 80S - Ø1.1/2" | [6 empty] | Tubo | Aço Inox | Sch 80s | Soldada | 1.1/2"
TUB | 8180 | VALVULA GAVETA; AC; A216 GR WCB / AISI 410; FLG; FR; ISO 10434; VOL.; 300LB - Ø1.1/2" | [6 empty] | Válvula Gaveta | Aço Carbono | 300 lbs | Flangeada | 1.1/2"
TUB | 8180 | TUBO; AI; A312 GR TP304; C/C; PC; B36.19; Sch 40S - Ø4" | [6 empty] | Tubo | Aço Inox | Sch 40s | Soldada | 4"
TUB | 8180 | VALVULA GLOBO; AC; A216 GR WCB / AISI 410; BS 1873; FLG; FR; VOL.; 300LB - Ø1.1/2" | [6 empty] | Válvula Globo | Aço Carbono | 300 lbs | Flangeada | 1.1/2"
TUB | 8180 | REDUCAO EXCENTRICA; AI; A403 GR WP304; S/C; PC; B16.9; Sch 40S x Sch 80S - Ø2" x 1.1/2" | [6 empty] | Redução | Aço Inox | Sch 40s | Soldada | 2"
TUB | 8180 | Tê fêmea, em A.Carbono, ASTM A105/A105M, classe 3000 psi, solda de encaixe, ASME B16.11, 1/2" ES, c/certif. Material - Dimensão: 1/2" NPT | [6 empty] | Tê | Preto | 3000 lbs | Encaixe Solda | 1/2"
TUB | 8180 | FLANGE DE PESCOCO; AI; A182 GR F304; FR; PC; B16.5; 300LB; Sch 40S - Ø3" | [6 empty] | Flange com Pescoço | Aço Inox | 300 lbs | Soldada | 3"
TUB | 8180 | VÁLVULA ESFERA; AI; A182 GR F304, ESFERA AISI 304 / SEDE PTFE; 2 VIAS; ES; COM NIPLE; ISO 17292; RESILIENTE; ALAV.; 800LB - Ø3/4" | [6 empty] | Válvula Esfera | Aço Inox | 800 lbs | Encaixe Solda | 3/4"
TUB | 8180 | COTOVELO 90; AC; A105; RO; B16.11; 3000LB - Ø3/4" | [6 empty] | Cotovelo | Galvanizado ou Preto | 3000 lbs | Roscada | 3/4"
TUB | 8180 | Tê fêmea, em A.Inox, ASTM A182/A182M Gr. F316, classe 3000 psi, solda de encaixe, ASME B16.11, 1/2" ES, c/certif. Material - Dimensão: 1/2" ES | [6 empty] | Tê | Aço Inox | 3000 lbs | Encaixe Solda | 1/2"
TUB | 8180 | VÁLVULA ESFERA; AI; A182 GR F304, ESFERA AISI 304 / SEDE PTFE; 2 VIAS; ES; COM NIPLE; ISO 17292; RESILIENTE; ALAV.; 800LB - Ø1/2" | [6 empty] | Válvula Esfera | Aço Inox | 800 lbs | Encaixe Solda | 1/2"
TUB | 8180 | REDUCAO EXCENTRICA; AI; A403 GR WP304; S/C; PC; B16.9; Sch 40S x Sch 40S - Ø3" x 2" | [6 empty] | Redução | Aço Inox | Sch 40s | Soldada | 3"
TUB | 8180 | CURVA 90; AC; A234 GR WPB; PC; S/C; B16.9; Sch 80 - Ø1" | [6 empty] | Curva | Aço Carbono | Sch 80 | Soldada | 1"
TUB | 8180 | TUBO METALICO; AC; A106 GR B; S/C; RO; GALV; GALV; B36.10; Sch 80 - Ø3/4" | [6 empty] | Tubo | Galvanizado | Sch 80 | Roscada | 3/4"
TUB | 8180 | VÁLVULA ESFERA; AI; A182 GR F304, ESFERA AISI 304 / SEDE PTFE; 2 VIAS; ES; COM NIPLE; ISO 17292; RESILIENTE; ALAV.; 800LB - Ø1.1/2" | [6 empty] | Válvula Esfera | Aço Inox | 800 lbs | Encaixe Solda | 1.1/2"
TUB | 8180 | VALVULA ESFERA; AI; A351 GR CF8, ESFERA AISI 304 / SEDE PTFE; 2 VIAS; FLG; FR; ISO 17292; PTFE; ALAV.; 300LB - Ø3" | [6 empty] | Válvula Esfera | Aço Inox | 300 lbs | Flangeada | 3"
TUB | 8180 | FLANGE DE PESCOCO; AI; A182 GR F304; FR; PC; B16.5; 300LB; Sch 40S - Ø2" | [6 empty] | Flange com Pescoço | Aço Inox | 300 lbs | Soldada | 2"
TUB | 8180 | Niple de redução, em A.Carbono, ASTM A106/A106M Gr. B, (compr. padrão fornec.), rosca ASME B1.20.1, 3/4" PL x 1/2" NPT - Sch. 40, c/certif. Material - Dimensão: 3/4" PL x 1/2" NPT | [6 empty] | Niple de Redução | Galvanizado ou Preto | 150 lbs | Roscada | 3/4"
TUB | 8180 | REDUCAO CONCENTRICA; AC; A234 GR WPB; S/C; PC; B16.9; Sch 80 x Sch 80 - Ø1.1/2" x 1" | [6 empty] | Redução | Aço Carbono | Sch 80 | Soldada | 1.1/2"
TUB | 8180 | CURVA 90; AI; A403 GR WP304; PC; S/C; B16.9; Sch 40S - Ø2" | [6 empty] | Curva | Aço Inox | Sch 40s | Soldada | 2"
TUB | 8180 | Niple longo, em A.Carbono, ASTM A106/A106M Gr. B, (compr. padrão fornec.), rosca ASME B1.20.1, 1/2" NPT - Sch. 40, c/certif. Material - Dimensão: 1/2" NPT | [6 empty] | Niple | Galvanizado ou Preto | 150 lbs | Roscada | 1/2"
TUB | 8180 | União fêmea, assento integral, em A.Carbono, ASTM A105/A105M, classe 3000 psi, rosca ASME B1.20.1, 1/2" NPT, c/certif. Material - Dimensão: 1/2" NPT | [6 empty] | União | Galvanizado ou Preto | 3000 lbs | Roscada | 1/2"
TUB | 8180 | FLANGE CEGO; AC; A105; FR; B16.5; 300LB - Ø1" | [6 empty] | Flange Cego | Aço Carbono | 300 lbs | Parafusada | 1"
TUB | 8180 | TUBO; AI; A312 GR TP304; C/C; PC; B36.19; Sch 40S - Ø6" | [6 empty] | Tubo | Aço Inox | Sch 40s | Soldada | 6"
TUB | 8180 | COTOVELO 90; AI; A182 GR F304; ES; B16.11; 3000LB - Ø1" | [6 empty] | Cotovelo | Aço Inox | 3000 lbs | Encaixe Solda | 1"
TUB | 8180 | FLANGE CEGO; AI; A182 GR F304; FR; B16.5; 300LB - Ø3" | [6 empty] | Flange Cego | Aço Inox | 300 lbs | Parafusada | 3"
TUB | 8180 | COTOVELO 90; AI; A182 GR F304; ES; B16.11; 3000LB - Ø1.1/2" | [6 empty] | Cotovelo | Aço Inox | 3000 lbs | Encaixe Solda | 1.1/2"
TUB | 8185 | Válvula de retenção; tipo portinhola dupla; ASTM A216 Gr. WCB; flange; FR; #150; Ø 10”. | [6 empty] | Válvula Retenção | Aço Carbono | 150 lbs | Flangeada | 10"
TUB | 8185 | Válvula de retenção, tipo pistão chanfrado, AFO ASTM A 105, obturador-sede AISI 410, ES, classe 800, DN ¾" | [6 empty] | Válvula Retenção | Aço Carbono | 800 lbs | Encaixe Solda | 3/4"
TUB | 8185 | Tubo condução, AC, API 5L Gr. B PSL1, ASME B36.10, PC, SC, DN 4", SCH 40 | [6 empty] | Tubo | Aço Carbono | Sch 40 | Soldada | 4"
TUB | 8185 | Tubo condução, AC, API 5L Gr. B PSL1, ASME B36.10, PC, SC, DN 12", SCH 20 | [6 empty] | Tubo | Aço Carbono | Sch 20 | Soldada | 12"
TUB | 8185 | Válvula; gaveta; especificação ASTM A351, Gr CF8; FR; #150; DN 1.1/2". | [6 empty] | Válvula Gaveta | Aço Inox | 150 lbs | Flangeada | 1.1/2"
TUB | 8185 | Válvula de retenção; tipo portinhola dupla; ASTM A216 Gr. WCB; flange FR; classe 150; Ø 2”. | [6 empty] | Válvula Retenção | Aço Carbono | 150 lbs | Flangeada | 2"
TUB | 8185 | Válvula de retenção; tipo portinhola dupla; ASTM A216 Gr. WCB; flange; FR; #150; Ø 6”. | [6 empty] | Válvula Retenção | Aço Carbono | 150 lbs | Flangeada | 6"
TUB | 8185 | Válvula gaveta, AFO, ASTM A105, obturador-sede AISI 410 (CN 1), haste ascendente, classe 800, ES, DN 1 ½" | [6 empty] | Válvula Gaveta | Aço Carbono | 800 lbs | Encaixe Solda | 1.1/2"
TUB | 8185 | Válvula esfera, passagem plena, AFU ASTM A216 Gr. WCB, int. AISI 410, classe 150, extremidade Flange FR, volante com engrenagem de redução, DN 6" | [6 empty] | Válvula Esfera | Aço Carbono | 150 lbs | Flangeada | 6"
TUB | 8185 | Tubo condução aço inox; espec ASTM A312 Gr 304L; s/ costura; padrão ASME 36.19 extrem. PC; SCH 40S; DN 2" . | [6 empty] | Tubo | Aço Inox | Sch 40s | Soldada | 2"
TUB | 8185 | Válvula gaveta, AFU, ASTM A216 Gr WCB, FLG FR, cl 150, volante não ascendente, DN 8" | [6 empty] | Válvula Gaveta | Aço Carbono | 150 lbs | Flangeada | 8"
TUB | 8185 | Válvula retenção; tipo pistão chanfrado; AFO; ASTM A182; Gr F304; ES; #800; ¾”. | [6 empty] | Válvula Retenção | Aço Inox | 800 lbs | Encaixe Solda | 3/4"
TUB | 8185 | Válvula de retenção, tipo pistão chanfrado, AFO ASTM A 105, obturador-sede AISI 410, ES, classe 800, DN ½" | [6 empty] | Válvula Retenção | Aço Carbono | 800 lbs | Encaixe Solda | 1/2"
TUB | 8185 | Válvula gaveta, AFU, ASTM A216 Gr WCB, FLG FR, cl 150, volante não ascendente, DN 3" | [6 empty] | Válvula Gaveta | Aço Carbono | 150 lbs | Flangeada | 3"
TUB | 8185 | Válvula; retenção; tipo portinhola; aço inoxidável fundido; especificação ASTM A351; Gr CF8; FR; classe 150; DN 3" | [6 empty] | Válvula Retenção | Aço Inox | 150 lbs | Flangeada | 3"
TUB | 8185 | Tubo condução aço inox; espec ASTM A312 Gr 304L; s/ costura; padrão ASME 36.19 extrem. PC; SCH 40S; DN 3". | [6 empty] | Tubo | Aço Inox | Sch 40s | Soldada | 3"
TUB | 8185 | Tubo condução aço inox, ASTM A312 Gr 304L ext ponta lisa SCH 80S; DN 1/2" | [6 empty] | Tubo | Aço Inox | Sch 80s | Soldada | 1/2"
TUB | 8185 | Válvula gaveta, AFU, ASTM A216 Gr WCB, FLG FR, cl 150, volante não ascendente, DN 4" | [6 empty] | Válvula Gaveta | Aço Carbono | 150 lbs | Flangeada | 4"
TUB | 8185 | Válvula; gaveta; especificação ASTM A351, Gr CF8; FR; #150; DN 1/2". | [6 empty] | Válvula Gaveta | Aço Inox | 150 lbs | Encaixe Solda | 1/2"
TUB | 8185 | Válvula retenção; tipo pistão chanfrado; AFO; ASTM A182; Gr F304; ES; #800; 1”. | [6 empty] | Válvula Retenção | Aço Inox | 800 lbs | Encaixe Solda | 1"
TUB | 8185 | Válvula de retenção, tipo pistão chanfrado, AFO ASTM A 105, obturador-sede AISI 410, ES, classe 800, DN 1 ½" | [6 empty] | Válvula Retenção | Aço Carbono | 800 lbs | Encaixe Solda | 1.1/2"
TUB | 8185 | Válvula esfera, fire safe, tipo passagem plena, AFO ASTM A105, obturador AISI 410, classe 800, ES, com niple de extensão SCH 160; DN 1 ½". | [6 empty] | Válvula Esfera | Aço Carbono | 800 lbs | Encaixe Solda | 1.1/2"
TUB | 8185 | Tubo condução aço inox, ASTM A312 Gr 304L ext ponta lisa SCH 80S; DN 1 1/2" | [6 empty] | Tubo | Aço Inox | Sch 80s | Soldada | 1.1/2"
TUB | 8185 | Tubo condução aço inox, ASTM A312 Gr 304L ext ponta lisa SCH 80S; DN 3/4" | [6 empty] | Tubo | Aço Inox | Sch 80s | Soldada | 3/4"
TUB | 8185 | Tubo condução, AC, API 5L Gr. B PSL1, ASME B36.10, PC, SC, DN 3", SCH 40 | [6 empty] | Tubo | Aço Carbono | Sch 40 | Soldada | 3"
TUB | 8185 | Válvula retenção; tipo pistão chanfrado; AFO; ASTM A182; Gr F304; ES; #800; 1/2" | [6 empty] | Válvula Retenção | Aço Inox | 800 lbs | Encaixe Solda | 1/2"
TUB | 8185 | Válvula de retenção; tipo portinhola dupla; ASTM A216 Gr. WCB; flange; FR; #150; Ø 8”. | [6 empty] | Válvula Retenção | Aço Carbono | 150 lbs | Flangeada | 8"
TUB | 8185 | Válvula esfera, fire safe, tipo passagem plena, AFO ASTM A105, obturador AISI 410, classe 800, ES, com niple de extensão SCH 160; DN ¾". | [6 empty] | Válvula Esfera | Aço Carbono | 800 lbs | Encaixe Solda | 3/4"
TUB | 8185 | Válvula; esfera; uso geral; tipo passagem plena; aço inoxidável fundido; especificação ASTM A351; Gr CF8; FR; classe 150; DN 1" | [6 empty] | Válvula Esfera | Aço Inox | 150 lbs | Encaixe Solda | 1"
TUB | 8185 | Válvula gaveta, AFU, ASTM A216 Gr WCB, FLG FR, cl 150, volante não ascendente, DN 2" | [6 empty] | Válvula Gaveta | Aço Carbono | 150 lbs | Flangeada | 2"
TUB | 8185 | Válvula gaveta, AFO, ASTM A105, obturador-sede AISI 410 (CN 1), haste ascendente, classe 800, ES, DN ½" | [6 empty] | Válvula Gaveta | Aço Carbono | 800 lbs | Encaixe Solda | 1/2"
TUB | 8185 | Válvula esfera; uso geral; flange, FR; acionamento por alavanca; # 150; Ø 1.½”. | [6 empty] | Válvula Esfera | Aço Carbono | 150 lbs | Flangeada | 1.1/2"
TUB | 8185 | Tubo condução, aço carbono, S/C, PL, SCH 160, DN ½" | [6 empty] | Tubo | Aço Carbono | Sch 160 | Soldada | 1/2"
TUB | 8185 | Válvula de retenção, tipo pistão chanfrado, AFO ASTM A 105, obturador-sede AISI 410, ES, classe 800, DN 1" | [6 empty] | Válvula Retenção | Aço Carbono | 800 lbs | Encaixe Solda | 1"
TUB | 8185 | Válvula de retenção; tipo portinhola dupla; ASTM A216 Gr. WCB; flange; FR; #150; Ø 4”. | [6 empty] | Válvula Retenção | Aço Carbono | 150 lbs | Flangeada | 4"
TUB | 8185 | Válvula gaveta, AFU, ASTM A216 Gr WCB, FLG FR, cl 150, volante não ascendente, DN 6" | [6 empty] | Válvula Gaveta | Aço Carbono | 150 lbs | Flangeada | 6"
TUB | 8185 | Válvula retenção; tipo pistão chanfrado; AFO; ASTM A182; Gr F304; ES; #800; 1.½”. | [6 empty] | Válvula Retenção | Aço Inox | 800 lbs | Encaixe Solda | 1.1/2"
TUB | 8185 | Tubo condução aço inox, ASTM A312 Gr 304L ext ponta lisa SCH 80S; DN 1" | [6 empty] | Tubo | Aço Inox | Sch 80s | Soldada | 1"
TUB | 8185 | Tubo condução, aço carbono, S/C, PL, SCH 160, DN 1" | [6 empty] | Tubo | Aço Carbono | Sch 160 | Soldada | 1"
TUB | 8185 | Válvula esfera, fire safe, tipo passagem plena, AFO ASTM A105, obturador AISI 410, classe 800, ES, com niple de extensão SCH 160; DN 1". | [6 empty] | Válvula Esfera | Aço Carbono | 800 lbs | Encaixe Solda | 1"
TUB | 8185 | Válvula gaveta, AFU, ASTM A216 Gr WCB, FLG FR, cl 150, volante não ascendente, DN 10" | [6 empty] | Válvula Gaveta | Aço Carbono | 150 lbs | Flangeada | 10"
TUB | 8185 | Válvula de retenção; tipo portinhola dupla; ASTM A216 Gr. WCB; flange FR; classe 150; Ø 3”. | [6 empty] | Válvula Retenção | Aço Carbono | 150 lbs | Flangeada | 3"
TUB | 8185 | Tubo condução, AC, API 5L Gr. B PSL1, ASME B36.10, PC, SC, DN 10", SCH 20 | [6 empty] | Tubo | Aço Carbono | Sch 20 | Soldada | 10"
TUB | 8185 | Válvula gaveta, AFU, ASTM A216 Gr WCB, FLG FR, cl 150, volante com engrenagem de redução, DN 12" | [6 empty] | Válvula Gaveta | Aço Carbono | 150 lbs | Flangeada | 12"
TUB | 8185 | Válvula; esfera; fire safe; tipo passagem plena; aço inoxidável fundido; especificação ASTM A351; Gr CF8; FR; classe 150; DN 2" | [6 empty] | Válvula Esfera | Aço Inox | 150 lbs | Flangeada | 2"
TUB | 8185 | Válvula esfera, passagem plena, AFU ASTM A216 Gr. WCB, int. AISI 410, classe 150, extremidade Flange FR, volante com engrenagem de redução, DN 8" | [6 empty] | Válvula Esfera | Aço Carbono | 150 lbs | Flangeada | 8"
TUB | 8185 | Válvula esfera, fire safe, tipo passagem plena, AFO ASTM A105, obturador AISI 410, classe 800, ES, com niple de extensão SCH 160; DN ½". | [6 empty] | Válvula Esfera | Aço Carbono | 800 lbs | Encaixe Solda | 1/2"
TUB | 8185 | Válvula; esfera; uso geral; tipo passagem plena; aço inoxidável fundido; especificação ASTM A351; Gr CF8; FR; classe 150; DN 3" | [6 empty] | Válvula Esfera | Aço Inox | 150 lbs | Flangeada | 3"
TUB | 8185 | Válvula gaveta, AFO, ASTM A105, obturador-sede AISI 410 (CN 1), haste ascendente, classe 800, ES, DN 1" | [6 empty] | Válvula Gaveta | Aço Carbono | 800 lbs | Encaixe Solda | 1"
TUB | 8185 | Válvula gaveta, FoFo, FLG-FP, cl 125, DN 200mm | [6 empty] | Válvula Gaveta | Aço Carbono | 150 lbs | Flangeada | 8"
TUB | 8185 | Válvula gaveta, FoFo, FLG-FP, cl 125, DN 80mm | [6 empty] | Válvula Gaveta | Aço Carbono | 150 lbs | Flangeada | 3"
TUB | 8185 | Tubo condução, AC, API 5L Gr. B PSL1, ASME B36.10, PC, SC, DN 8", SCH 20 | [6 empty] | Tubo | Aço Carbono | Sch 20 | Soldada | 8"
TUB | 8185 | Válvula de retenção; tipo portinhola dupla; ASTM A216 Gr. WCB; flange; FR; #150; Ø 12”. | [6 empty] | Válvula Retenção | Aço Carbono | 150 lbs | Flangeada | 12"
TUB | 8185 | Válvula esfera, passagem plena, AFU ASTM A216 Gr. WCB, int. AISI 410, classe 150, extremidade Flange FR, volante com engrenagem de redução, DN 10" | [6 empty] | Válvula Esfera | Aço Carbono | 150 lbs | Flangeada | 10"
TUB | 8185 | Válvula; esfera; uso geral; tipo passagem plena; aço inoxidável fundido; especificação ASTM A351; Gr CF8; FR; classe 150; DN 1.1/2" | [6 empty] | Válvula Esfera | Aço Inox | 150 lbs | Flangeada | 1.1/2"
TUB | 8185 | Válvula; retenção; tipo portinhola; aço inoxidável fundido; especificação ASTM A351; Gr CF8; FR; classe 150; DN 2” | [6 empty] | Válvula Retenção | Aço Inox | 150 lbs | Flangeada | 2"
TUB | 8185 | Tubo condução, AC, API 5L Gr. B PSL1, ASME B36.10, PC, SC, DN 6", SCH 40 | [6 empty] | Tubo | Aço Carbono | Sch 40 | Soldada | 6"
TUB | 8185 | Válvula esfera, passagem plena, AFU ASTM A216 Gr. WCB, int. AISI 410, classe 150, extremidade Flange FR, volante com engrenagem de redução, DN 12" | [6 empty] | Válvula Esfera | Aço Carbono | 150 lbs | Flangeada | 12"
TUB | 8185 | Válvula esfera, passagem plena, AFU ASTM A216 Gr. WCB, int. AISI 410, classe 150, extremidade Flange FR, alavanca, DN 4" | [6 empty] | Válvula Esfera | Aço Carbono | 150 lbs | Flangeada | 4"
TUB | 8185 | Válvula esfera, passagem plena, AFU ASTM A216 Gr. WCB, int. AISI 410, classe 150, extremidade Flange FR, alavanca, DN 3" | [6 empty] | Válvula Esfera | Aço Carbono | 150 lbs | Flangeada | 3"
TUB | 8185 | Válvula; esfera; fire safe; tipo passagem plena; aço inoxidável fundido; especificação ASTM A351; Gr CF8; FR; classe 150; DN 3" | [6 empty] | Válvula Esfera | Aço Inox | 150 lbs | Flangeada | 3"
TUB | 8185 | Válvula gaveta, FoFo, FLG-FP, cl 125, DN 150mm | [6 empty] | Válvula Gaveta | Aço Carbono | 150 lbs | Flangeada | 6"
TUB | 8185 | Válvula; retenção; tipo portinhola; especificação ASTM A351; Gr CF8; FR; #150; DN 1.1/2". | [6 empty] | Válvula Retenção | Aço Inox | 150 lbs | Encaixe Solda | 1.1/2"
TUB | 8185 | Válvula; esfera; fire safe; tipo passagem plena; aço inoxidável forjado; especificação ASTM A351; Gr CF8; FR; classe 150; DN 1 1/2" | [6 empty] | Válvula Esfera | Aço Inox | 150 lbs | Flangeada | 1.1/2"
TUB | 8185 | Válvula esfera, passagem plena, AFU ASTM A216 Gr. WCB, int. AISI 410, classe 150, extremidade Flange FR, alavanca, DN 2" | [6 empty] | Válvula Esfera | Aço Carbono | 150 lbs | Flangeada | 2"
TUB | 8185 | Tubo condução, aço carbono, S/C, PL, SCH 160, DN 1 ½" | [6 empty] | Tubo | Aço Carbono | Sch 160 | Soldada | 1.1/2"
TUB | 8185 | Válvula gaveta, FoFo, FLG-FP, cl 125, DN 100mm | [6 empty] | Válvula Gaveta | Aço Carbono | 150 lbs | Flangeada | 4"
TUB | 8185 | Válvula; esfera; uso geral; tipo passagem plena; aço inoxidável fundido; especificação ASTM A351; Gr CF8; FR; classe 150; DN 2" | [6 empty] | Válvula Esfera | Aço Inox | 150 lbs | Flangeada | 2"
TUB | 8185 | Válvula gaveta, AFO, ASTM A105, obturador-sede AISI 410 (CN 1), haste ascendente, classe 800, ES, DN ¾" | [6 empty] | Válvula Gaveta | Aço Carbono | 800 lbs | Encaixe Solda | 3/4"
TUB | 8185 | Tubo condução, AC, API 5L Gr. B PSL1, ASME B36.10, PC, SC, DN 2", SCH 80 | [6 empty] | Tubo | Aço Carbono | Sch 80 | Soldada | 2"
TUB | 8194 | CURVA 45; AC; A234 GR WPB; PC; S/C; B16.9; Sch 80 1.1/2" | [6 empty] | Curva | Aço Carbono | Sch 80 | Soldada | 1.1/2"
TUB | 8194 | TUBO; AI; A312 GR TP304; C/C; PC; B36.19; Sch 40S 4" | [6 empty] | Tubo | Aço Inox | Sch 40s | Soldada | 4"
TUB | 8194 | CURVA 90; AC; A234 GR WPB; PC; S/C; B16.9; Sch 80 1" | [6 empty] | Curva | Aço Carbono | Sch 80 | Soldada | 1"
TUB | 8194 | FLANGE DE PESCOCO; AC; A105; FR; PC; B16.5; 300LB; Sch 80 1.1/2" | [6 empty] | Flange com Pescoço | Aço Carbono | 300 lbs | Soldada | 1.1/2"
TUB | 8194 | VÁLVULA ESFERA; AI; A182 GR F304, ESFERA AISI 304 / SEDE PTFE; 2 VIAS; ES; COM NIPLE; ISO 17292; RESILIENTE; ALAV.; 800LB 1.1/2" | [6 empty] | Válvula Esfera | Aço Inox | 800 lbs | Encaixe Solda | 1.1/2"
TUB | 8194 | Niple longo, em A.Inox, ASTM A182/A182M Gr. F316, pressão trabalho 3000 psi, (compr. padrão fornec.), rosca ASME B1.20.1, 1/2" PL x NPT, c/certif. material 1/2" PL x NPT | [6 empty] | Niple | Aço Inox | 3000 lbs | Roscada | 1/2"
TUB | 8194 | União fêmea, assento integral, em A.Inox, em A.Inox, ASTM A182/A182M Gr. F316, classe 3000 psi, rosca ASME B1.20.1, 1/2" NPT, c/certif. Material 1/2" NPT | [6 empty] | União | Aço Inox | 3000 lbs | Roscada | 1/2"
TUB | 8194 | FLANGE DE PESCOCO; AC; A105; FR; PC; B16.5; 300LB; Sch 80 1" | [6 empty] | Flange com Pescoço | Aço Carbono | 300 lbs | Soldada | 1"
TUB | 8194 | COTOVELO 90; AI; A182 GR F304; ES; B16.11; 3000LB 1" | [6 empty] | Cotovelo | Aço Inox | 3000 lbs | Encaixe Solda | 1"
TUB | 8194 | Tubo, em A.Inox, ASTM A312/A312M Gr. TP316, s/costura, ASME B36.19M, fornec. em barras de 5m (min.), Diâm.Nom.(DN) e espessura (Sch), DN 2" - Sch. 40S, c/certif. Material DN 2" - Sch. 40S | [6 empty] | Tubo | Aço Inox | Sch 40s | Soldada | 2"
TUB | 8194 | Tê fêmea, em A.Inox, ASTM A182/A182M Gr. F316, classe 3000 psi, solda de encaixe, ASME B16.11, 1/2" ES, c/certif. Material 1/2" ES | [6 empty] | Tê | Aço Inox | 3000 lbs | Encaixe Solda | 1/2"
TUB | 8194 | CURVA 90; AI; A403 GR WP304; PC; S/C; B16.9; Sch 40S 3" | [6 empty] | Curva | Aço Inox | Sch 40s | Soldada | 3"
TUB | 8194 | TUBO; AI; A312 GR TP304; C/C; PL; B36.19; Sch 80S 1" | [6 empty] | Tubo | Aço Inox | Sch 80s | Soldada | 1"
TUB | 8194 | TUBO METALICO; AC; A106 GR B; S/C; PL; B36.10; Sch 80 1" | [6 empty] | Tubo | Aço Carbono | Sch 80 | Soldada | 1"
TUB | 8194 | FLANGE ENCAIXE; AI; A182 GR F304; FR; ES; B16.5; 300LB; Sch 80S 1.1/2" | [6 empty] | Flange Encaixe Solda (Socket Welding) | Aço Inox | 300 lbs | Encaixe Solda | 1.1/2"
TUB | 8194 | FLANGE DE PESCOCO; AI; A182 GR F304; FR; PC; B16.5; 300LB; Sch 40S 3" | [6 empty] | Flange com Pescoço | Aço Inox | 300 lbs | Soldada | 3"
TUB | 8194 | TUBO; AI; A312 GR TP304; C/C; PC; B36.19; Sch 40S 2" | [6 empty] | Tubo | Aço Inox | Sch 40s | Soldada | 2"
TUB | 8194 | VALVULA ESFERA; AC; A105, ESFERA AISI 410 / SEDE RESILIENTE; 2 VIAS; RO; ISO 17292; RESILIENTE; ALAV.; 800LB 3/4" | [6 empty] | Válvula Esfera | Aço Carbono | 800 lbs | Roscada | 3/4"
TUB | 8194 | FLANGE CEGO; AC; A105; FR; B16.5; 300LB 1" | [6 empty] | Flange Cego | Aço Carbono | 300 lbs | Parafusada | 1"
TUB | 8194 | REDUCAO EXCENTRICA; AI; A403 GR WP304; S/C; PC; B16.9; Sch 40S x Sch 40S 3" x 2" | [6 empty] | Redução | Aço Inox | Sch 40s | Soldada | 3"
TUB | 8194 | COTOVELO 90; AC; A105; RO; B16.11; 3000LB 3/4" | [6 empty] | Cotovelo | Galvanizado ou Preto | 3000 lbs | Roscada | 3/4"
TUB | 8194 | CURVA 90; AI; A403 GR WP304; PC; S/C; B16.9; Sch 40S 2" | [6 empty] | Curva | Aço Inox | Sch 40s | Soldada | 2"
TUB | 8194 | VALVULA ESFERA; AC; A105, ESFERA AISI 410 / SEDE RESILIENTE; 2 VIAS; RO; ISO 17292; RESILIENTE; ALAV.; 800LB 1.1/2" | [6 empty] | Válvula Esfera | Aço Carbono | 800 lbs | Roscada | 1.1/2"
TUB | 8194 | COTOVELO 90; AI; A182 GR F304; ES; B16.11; 3000LB 1.1/2" | [6 empty] | Cotovelo | Aço Inox | 3000 lbs | Encaixe Solda | 1.1/2"
TUB | 8194 | Niple de redução, em A.Carbono, ASTM A106/A106M Gr. B, (compr. padrão fornec.), rosca ASME B1.20.1, 3/4" PL x 1/2" NPT - Sch. 40, c/certif. Material 3/4" PL x 1/2" NPT | [6 empty] | Niple de Redução | Aço Carbono | Sch 40 | Soldada | 3/4"
TUB | 8194 | COTOVELO 90; AC; A105; RO; B16.11; 3000LB 1.1/2" | [6 empty] | Cotovelo | Galvanizado ou Preto | 3000 lbs | Roscada | 1.1/2"
TUB | 8194 | FLANGE DE PESCOCO; AI; A182 GR F304; FR; PC; B16.5; 300LB; Sch 40S 2" | [6 empty] | Flange com Pescoço | Aço Inox | 300 lbs | Soldada | 2"
TUB | 8194 | União fêmea, assento integral, em A.Carbono, ASTM A105/A105M, classe 3000 psi, rosca ASME B1.20.1, 1/2" NPT, c/certif. Material 1/2" NPT | [6 empty] | União | Galvanizado ou Preto | 3000 lbs | Roscada | 1/2"
TUB | 8194 | VÁLVULA ESFERA; AI; A182 GR F304, ESFERA AISI 304 / SEDE PTFE; 2 VIAS; ES; COM NIPLE; ISO 17292; RESILIENTE; ALAV.; 800LB 3/4" | [6 empty] | Válvula Esfera | Aço Inox | 800 lbs | Encaixe Solda | 3/4"
TUB | 8194 | Tampão p/conexão, tipo compressão, em A.Inox, ASTM A276 Gr. TP316, p/sistema de anilha simples, diâmetro externo (DE), 1/2" DE, c/certif. Material 1/2" DE | [6 empty] | Tampão | Aço Inox | Sch 40s | Soldada | 1/2"
TUB | 8194 | TUBO; AI; A312 GR TP304; C/C; PL; B36.19; Sch 80S 1/2" | [6 empty] | Tubo | Aço Inox | Sch 80s | Soldada | 1/2"
TUB | 8194 | CURVA 90; AC; A234 GR WPB; PC; S/C; B16.9; Sch 80 1.1/2" | [6 empty] | Curva | Aço Carbono | Sch 80 | Soldada | 1.1/2"
TUB | 8194 | TUBO METALICO; AC; A106 GR B; S/C; PL; B36.10; Sch 80 1.1/2" | [6 empty] | Tubo | Aço Carbono | Sch 80 | Soldada | 1.1/2"
TUB | 8194 | TUBO METALICO; AC; A106 GR B; S/C; RO; GALV; GALV; B36.10; Sch 80 3/4" | [6 empty] | Tubo | Galvanizado | Sch 80 | Roscada | 3/4"
TUB | 8194 | Tê união, tipo compressão, em A.Inox, ASTM A182/A182M Gr. F316, anilha simples em A.Inox, ASTM A276 Gr. TP316, p/tubing de A.Inox recozido, dureza 75-80 HBR, diâmetro externo (DE), 1/2" DE, c/certif. Material 1/2" DE | [6 empty] | Tê | Aço Inox | Sch 40s | Soldada | 1/2"
TUB | 8194 | VÁLVULA ESFERA; AI; A182 GR F304, ESFERA AISI 304 / SEDE PTFE; 2 VIAS; ES; COM NIPLE; ISO 17292; RESILIENTE; ALAV.; 800LB 1/2" | [6 empty] | Válvula Esfera | Aço Inox | 800 lbs | Encaixe Solda | 1/2"
TUB | 8194 | CURVA 90; AI; A403 GR WP304; PC; S/C; B16.9; Sch 40S 6" | [6 empty] | Curva | Aço Inox | Sch 40s | Soldada | 6"
TUB | 8194 | COTOVELO 45; AC; A105; RO; B16.11; 3000LB 3/4" | [6 empty] | Cotovelo | Galvanizado ou Preto | 3000 lbs | Roscada | 3/4"
TUB | 8194 | TUBO; AI; A312 GR TP304; C/C; PL; B36.19; Sch 80S 3/4" | [6 empty] | Tubo | Aço Inox | Sch 80s | Soldada | 3/4"
TUB | 8194 | FLANGE ENCAIXE; AI; A182 GR F304; FR; ES; B16.5; 300LB; Sch 80S 1" | [6 empty] | Flange Encaixe Solda (Socket Welding) | Aço Inox | 300 lbs | Encaixe Solda | 1"
TUB | 8194 | VALVULA GAVETA; AC; A216 GR WCB / AISI 410; FLG; FR; ISO 10434; VOL.; 300LB 1.1/2" | [6 empty] | Válvula Gaveta | Aço Carbono | 300 lbs | Flangeada | 1.1/2"
TUB | 8194 | TUBO; AI; A312 GR TP304; C/C; PL; B36.19; Sch 80S 1.1/2" | [6 empty] | Tubo | Aço Inox | Sch 80s | Soldada | 1/2"
TUB | 8194 | VALVULA ESFERA; AI; A351 GR CF8, ESFERA AISI 304 / SEDE PTFE; 2 VIAS; FLG; FR; ISO 17292; PTFE; ALAV.; 300LB 2" | [6 empty] | Válvula Esfera | Aço Inox | 300 lbs | Flangeada | 2"
TUB | 8194 | FLANGE CEGO; AI; A182 GR F304; FR; B16.5; 300LB 3" | [6 empty] | Flange Cego | Aço Inox | 300 lbs | Parafusada | 3"
TUB | 8194 | TUBO METALICO; AC; A106 GR B; S/C; PL; B36.10; Sch 80 3/4" | [6 empty] | Tubo | Aço Carbono | Sch 80 | Soldada | 3/4"
TUB | 8194 | TUBO; AI; A312 GR TP304; C/C; PC; B36.19; Sch 40S 6" | [6 empty] | Tubo | Aço Inox | Sch 40s | Soldada | 6"
TUB | 8194 | COTOVELO 90; FM; A197; GALV; RO; B16.3; 300LB 3/4" | [6 empty] | Cotovelo | Galvanizado ou Preto | 300 lbs | Roscada | 3/4"
TUB | 8194 | VÁLVULA ESFERA; AI; A182 GR F304, ESFERA AISI 304 / SEDE PTFE; 2 VIAS; ES; COM NIPLE; ISO 17292; RESILIENTE; ALAV.; 800LB 1" | [6 empty] | Válvula Esfera | Aço Inox | 800 lbs | Encaixe Solda | 1"
TUB | 8194 | União, tipo compressão, em A.Inox, ASTM A276 Gr. TP316, anilha simples em A.Inox, ASTM A276 Gr. TP316, p/tubing de A.Inox recozido, dureza 75-80 HBR, diâmetro externo (DE), 12,0 mm DE, c/certif. material 1/2" DE | [6 empty] | União | Aço Inox | Sch 40s | Soldada | 1/2"
TUB | 8194 | COTOVELO 45; AI; A182 GR F304; ES; B16.11; 3000LB 1/2" | [6 empty] | Cotovelo | Aço Inox | 3000 lbs | Encaixe Solda | 1/2"
TUB | 8194 | Tê fêmea, em A.Carbono, ASTM A105/A105M, classe 3000 psi, solda de encaixe, ASME B16.11, 1/2" ES, c/certif. Material 1/2" NPT | [6 empty] | Tê | Preto | 3000 lbs | Encaixe Solda | 1/2"
TUB | 8194 | VALVULA GLOBO; AC; A216 GR WCB / AISI 410; BS 1873; FLG; FR; VOL.; 300LB 1.1/2" | [6 empty] | Válvula Globo | Aço Carbono | 300 lbs | Flangeada | 1.1/2"
TUB | 8194 | REDUCAO CONCENTRICA; AC; A234 GR WPB; S/C; PC; B16.9; Sch 80 x Sch 80 1.1/2" x 1" | [6 empty] | Redução | Aço Carbono | Sch 80 | Soldada | 1.1/2"
TUB | 8194 | VALVULA ESFERA; AI; A351 GR CF8, ESFERA AISI 304 / SEDE PTFE; 2 VIAS; FLG; FR; ISO 17292; PTFE; ALAV.; 300LB 3" | [6 empty] | Válvula Esfera | Aço Inox | 300 lbs | Flangeada | 3"
TUB | 8194 | Niple longo, em A.Inox, ASTM A182/A182M Gr. F316, pressão trabalho 3000 psi, (compr. padrão fornec.), rosca ASME B1.20.1, 3/4" PL x 1/2" NPT, c/certif. material 3/4" PL x 1/2" NPT | [6 empty] | Niple | Aço Inox | 3000 lbs | Roscada | 3/4"
TUB | 8194 | REDUCAO EXCENTRICA; AI; A403 GR WP304; S/C; PC; B16.9; Sch 40S x Sch 80S 2" x 1.1/2" | [6 empty] | Redução | Aço Inox | Sch 40s | Soldada | 1.1/2"
TUB | 8194 | TUBO; AI; A312 GR TP304; C/C; PC; B36.19; Sch 40S 3" | [6 empty] | Tubo | Aço Inox | Sch 40s | Soldada | 3"
TUB | 2743 - 0 | CURVA 90º, CRL, 1,5XDN, AFO ASTM A 234-WPB, SCH 40, PC, ASME B16.9 Aço carbono 10" | [6 empty] | Curva | Aço Carbono | Sch 40 | Soldada | 10"
TUB | 2743 - 0 | CURVA 90º, CRL, 1,5XDN, AFO ASTM A 234-WPB, SCH 40, PC, ASME B16.9 Aço carbono 2.1/2" | [6 empty] | Curva | Aço Carbono | Sch 40 | Soldada | 2.1/2"
TUB | 2743 - 0 | CURVA 90º, CRL, 1,5XDN, AFO ASTM A 234-WPB, SCH 40, PC, ASME B16.9 Aço carbono 3" | [6 empty] | Curva | Aço Carbono | Sch 40 | Soldada | 3"
TUB | 2743 - 0 | CURVA 90º, CRL, 1,5XDN, AFO ASTM A 234-WPB, SCH 40, PC, ASME B16.9 Aço carbono 4" | [6 empty] | Curva | Aço Carbono | Sch 40 | Soldada | 4"
TUB | 2743 - 0 | CURVA 90º, CRL, 1,5XDN, AFO ASTM A 234-WPB, SCH 40, PC, ASME B16.9 Aço carbono 6" | [6 empty] | Curva | Aço Carbono | Sch 40 | Soldada | 6"
TUB | 2743 - 0 | FLANGE DE ENCAIXE DE SOLDA, AI, ASTM A182-F304L, ASME 150, FR, ASME B16.5 Aço inox 304 polido 3/4" | [6 empty] | Flange Encaixe Solda (Socket Welding) | Aço Inox | 150 lbs | Encaixe Solda | 3/4"
TUB | 2743 - 0 | FLANGE DE ENCAIXE E SOLDA, AFO, ASTM A105, ASME 150, FR, ASME B16.5 Aço carbono 2" | [6 empty] | Flange Encaixe Solda (Socket Welding) | Aço Carbono | 150 lbs | Encaixe Solda | 2"
TUB | 2743 - 0 | FLANGE DE ENCAIXE PARA SOLDA, AFO, ASTM A105, ASME 150, FR, ASME B16.5 Aço carbono 2" | [6 empty] | Flange Encaixe Solda (Socket Welding) | Aço Carbono | 150 lbs | Encaixe Solda | 2"
TUB | 2743 - 0 | FLANGE DE PESCOÇO, AFO, ASTM A105, ASME 150, FR, ASME B16.5 Aço carbono 10" | [6 empty] | Flange com Pescoço | Aço Carbono | 150 lbs | Soldada | 10"
TUB | 2743 - 0 | FLANGE DE PESCOÇO, AFO, ASTM A105, ASME 150, FR, ASME B16.5 Aço carbono 2.1/2" | [6 empty] | Flange com Pescoço | Aço Carbono | 150 lbs | Soldada | 2.1/2"
TUB | 2743 - 0 | FLANGE DE PESCOÇO, AFO, ASTM A105, ASME 150, FR, ASME B16.5 Aço carbono 3" | [6 empty] | Flange com Pescoço | Aço Carbono | 150 lbs | Soldada | 3"
TUB | 2743 - 0 | FLANGE DE PESCOÇO, AFO, ASTM A105, ASME 150, FR, ASME B16.5 Aço carbono 4" | [6 empty] | Flange com Pescoço | Aço Carbono | 150 lbs | Soldada | 4"
TUB | 2743 - 0 | FLANGE DE PESCOÇO, AFO, ASTM A105, ASME 150, FR, ASME B16.5 Aço carbono 6" | [6 empty] | Flange com Pescoço | Aço Carbono | 150 lbs | Soldada | 6"
TUB | 2743 - 0 | FLANGE ROSCADO, AFO, ASTM A105, ASME 150, FR, ASME B16.5 Aço carbono 1" | [6 empty] | Flange Roscado | Aço Carbono | 150 lbs | Roscada | 1"
TUB | 2743 - 0 | FLANGE ROSCADO, AFO, ASTM A105, ASME 150, FR, ASME B16.5 Aço carbono 1.1/2" | [6 empty] | Flange Roscado | Aço Carbono | 150 lbs | Roscada | 1.1/2"
TUB | 2743 - 0 | FLANGE ROSCADO, AFO, ASTM A105, ASME 150, FR, ASME B16.5 Aço carbono 1/2" | [6 empty] | Flange Roscado | Aço Carbono | 150 lbs | Roscada | 1/2"
TUB | 2743 - 0 | FLANGE SOBREPOSTO, AFO, ASTM A105, ASME 150, FR, ASME B16.5 Aço carbono 1.1/2" | [6 empty] | Flange Sobreposto | Aço Carbono | 150 lbs | Soldada | 1.1/2"
TUB | 2743 - 0 | FLANGE SOBREPOSTO, AFO, ASTM A105, ASME 150, FR, ASME B16.5 Aço carbono 1.1/4" | [6 empty] | Flange Sobreposto | Aço Carbono | 150 lbs | Soldada | 1.1/4"
TUB | 2743 - 0 | FLANGE SOBREPOSTO, AFO, ASTM A105, ASME 150, FR, ASME B16.5 Aço carbono 1/2" | [6 empty] | Flange Sobreposto | Aço Carbono | 150 lbs | Soldada | 1/2"
TUB | 2743 - 0 | FLANGE SOBREPOSTO, AFO, ASTM A105, ASME 150, FR, ASME B16.5 Aço carbono 2" | [6 empty] | Flange Sobreposto | Aço Carbono | 150 lbs | Soldada | 2"
TUB | 2743 - 0 | FLANGE SOBREPOSTO, AFO, ASTM A105, ASME 150, FR, ASME B16.5 Aço carbono 2.1/2" | [6 empty] | Flange Sobreposto | Aço Carbono | 150 lbs | Soldada | 2.1/2"
TUB | 2743 - 0 | JOELHO 90º, AFO, ASTM A105, 3000#, ES, ASME B16.11 Aço carbono 1.1/2" | [6 empty] | Cotovelo | Preto | 3000 lbs | Encaixe Solda | 1.1/2"
TUB | 2743 - 0 | JOELHO 90º, AFO, ASTM A105, 3000#, ES, ASME B16.11 Aço carbono 2" | [6 empty] | Cotovelo | Preto | 3000 lbs | Encaixe Solda | 2"
TUB | 2743 - 0 | JOELHO 90º, AI, ASTM A182-F304L, 3000#, ES, ASME B16.11 Aço inox 304 polido 3/4" | [6 empty] | Cotovelo | Aço Inox | 3000 lbs | Encaixe Solda | 3/4"
TUB | 2743 - 0 | JOELHO 90º, FM ASTM A197, 300#, RO NPT, ASME B16.3 Aço carbono 2" | [6 empty] | Cotovelo | Galvanizado ou Preto | 300 lbs | Roscada | 2"
TUB | 2743 - 0 | JOELHO 90º, FM, ASTM A197, 300#, RO NPT, ASME B16.3 Aço carbono 1" | [6 empty] | Cotovelo | Galvanizado ou Preto | 300 lbs | Roscada | 1"
TUB | 2743 - 0 | JOELHO 90º, FM, ASTM A197, 300#, RO NPT, ASME B16.3 Aço carbono 1.1/2" | [6 empty] | Cotovelo | Galvanizado ou Preto | 300 lbs | Roscada | 1.1/2"
TUB | 2743 - 0 | JOELHO 90º, FM, ASTM A197, 300#, RO NPT, ASME B16.3 Aço carbono 1/2" | [6 empty] | Cotovelo | Galvanizado ou Preto | 300 lbs | Roscada | 1/2"
TUB | 2743 - 0 | TÊ, AFO, ASTM A 234-WPB, SCH 40, PC, ASME B 16.9 Aço carbono 6" | [6 empty] | Tê | Aço Carbono | Sch 40 | Soldada | 6"
TUB | 2743 - 0 | TÊ, FM ASTM A-197, 300#, RO NPT, ASME B 16.3 Aço carbono 2" | [6 empty] | Tê | Galvanizado ou Preto | 300 lbs | Roscada | 2"
TUB | 2743 - 0 | TÊ, FM, ASTM A-197, 300#, RO NPT, ASME B 16.3 Aço carbono 1" | [6 empty] | Tê | Galvanizado ou Preto | 300 lbs | Roscada | 1"
TUB | 2743 - 0 | TÊ, FM, ASTM A-197, 300#, RO NPT, ASME B 16.3 Aço carbono 1.1/2" | [6 empty] | Tê | Galvanizado ou Preto | 300 lbs | Roscada | 1.1/2"
TUB | 2743 - 0 | TUBO, AC, ASTM A53-B, CC LONG, SCH 40, PC, DIMENSÕES CONF. ASME B36.10 Aço carbono 10" | [6 empty] | Tubo | Aço Carbono | Sch 40 | Soldada | 10"
TUB | 2743 - 0 | TUBO, AC, ASTM A53-B, CC LONG, SCH 40, PC, DIMENSÕES CONF. ASME B36.10 Aço carbono 3" | [6 empty] | Tubo | Aço Carbono | Sch 40 | Soldada | 3"
TUB | 2743 - 0 | TUBO, AC, ASTM A53-B, CC LONG, SCH 40, PC, DIMENSÕES CONF. ASME B36.10 Aço carbono 4" | [6 empty] | Tubo | Aço Carbono | Sch 40 | Soldada | 4"
TUB | 2743 - 0 | TUBO, AC, ASTM A53-B, CC LONG, SCH 40, PC, DIMENSÕES CONF. ASME B36.10 Aço carbono 6" | [6 empty] | Tubo | Aço Carbono | Sch 40 | Soldada | 6"
TUB | 2743 - 0 | TUBO, AC, ASTM A53-B, CC LONG, SCH 40,, PC, DIMENSÕES CONF. ASME B36.10 Aço carbono 2.1/2" | [6 empty] | Tubo | Aço Carbono | Sch 40 | Soldada | 2.1/2"
TUB | 2743 - 0 | TUBO, AC, ASTM A53-B, CC LONG, SCH 40,, PC, DIMENSÕES CONF. ASME B36.10 Aço carbono 6" | [6 empty] | Tubo | Aço Carbono | Sch 40 | Soldada | 6"
TUB | 2743 - 0 | TUBO, AC, ASTM A53-B, SC, SCH 80, PL, DIMENSÕES CONF. ASME B36.10 Aço carbono 1" | [6 empty] | Tubo | Aço Carbono | Sch 80 | Soldada | 1"
TUB | 2743 - 0 | TUBO, AC, ASTM A53-B, SC, SCH 80, PL, DIMENSÕES CONF. ASME B36.10 Aço carbono 1.1/2" | [6 empty] | Tubo | Aço Carbono | Sch 80 | Soldada | 1.1/2"
TUB | 2743 - 0 | TUBO, AC, ASTM A53-B, SC, SCH 80, PL, DIMENSÕES CONF. ASME B36.10 Aço carbono 1.1/4" | [6 empty] | Tubo | Aço Carbono | Sch 80 | Soldada | 1.1/4"
TUB | 2743 - 0 | TUBO, AC, ASTM A53-B, SC, SCH 80, PL, DIMENSÕES CONF. ASME B36.10 Aço carbono 1/2" | [6 empty] | Tubo | Aço Carbono | Sch 80 | Soldada | 1/2"
TUB | 2743 - 0 | TUBO, AC, ASTM A53-B, SC, SCH 80, PL, DIMENSÕES CONF. ASME B36.10 Aço carbono 2" | [6 empty] | Tubo | Aço Carbono | Sch 80 | Soldada | 2"
TUB | 2743 - 0 | TUBO, AI, ASTM A312-TP304L, CC LONG, SCH 40S, PL, ASME B36.19 Aço inox 304 polido 3/4" | [6 empty] | Tubo | Aço Inox | Sch 40s | Soldada | 3/4"
TUB | 2743 - 0 | VÁLVULA DE RETENÇÃO, PORTINHOLA, CORPO ASTM AFU A216-WCB, 150#, FLG FR ASME B16.5, ASME B16.10, FABRICADA CONF. ASME B16.34, TAP, INTERNOS TRIM 8, VEDAÇÃO ESTANQUE CONF. API 598 Aço carbono 6" | [6 empty] | Válvula Retenção | Aço Carbono | 150 lbs | Flangeada | 6"
TUB | 2743 - 0 | VÁLVULA DE RETENÇÃO, TIPO PISTÃO, CORPO AFO ASTM A105, 800#, ES, FABRICADA CONF. BS 5352, TAP, INTERNOS AI, AISI 316 Aço carbono 1.1/2" | [6 empty] | Válvula Retenção | Aço Carbono | 800 lbs | Encaixe Solda | 1.1/2"
TUB | 2743 - 0 | VÁLVULA DE RETENÇÃO, TIPO PISTÃO, CORPO AFO ASTM A105, 800#, ES, FABRICADA CONF. BS 5352, TAP, INTERNOS AI, AISI 316 Aço carbono 1/2" | [6 empty] | Válvula Retenção | Aço Carbono | 800 lbs | Encaixe Solda | 1/2"
TUB | 2743 - 0 | VÁLVULA DE RETENÇÃO, TIPO PISTÃO, CORPO AFO ASTM A105, 800#, ES, FABRICADA CONF. BS 5352, TAP, INTERNOS AI, AISI 316 Aço carbono 2" | [6 empty] | Válvula Retenção | Aço Carbono | 800 lbs | Encaixe Solda | 2"
TUB | 2743 - 0 | VÁLVULA DE RETENÇÃO, TIPO PISTÃO, CORPO AI, ASTM A182-F304L, 800#, ES, FABRICADA CONF. BS 5352, TAP, INTERNOS AI, AISI 304 Aço inox 304 polido 3/4" | [6 empty] | Válvula Retenção | Aço Inox | 800 lbs | Encaixe Solda | 3/4"
TUB | 2743 - 0 | VÁLVULA ESFERA, AFU, CORPO ASTM A216-WCB, 300#, ES, FABRICADA CONF. BS 5351, TRIPARTIDA, ESFERA E HASTE, AI, ASTM A351-CF8MM, FLUTUANTE, PASSAGEM PLENA, SEDE RESILIENTE, ALAVANCA, TRAVA CADEADO, EXTR. PROLONG. 100 MM Aço carbono 2" | [6 empty] | Válvula Esfera | Aço Carbono | 300 lbs | Encaixe Solda | 2"
TUB | 2743 - 0 | VÁLVULA ESFERA, CORPO AFU, ASTM A216-WCB, 800#, RO NPT, FABRICADA CONF. BS 5351, TRIPARTIDA, ESFERA E HASTE, AI, ASTM A351 GR.CF8M, FLUTUANTE, PASSAGEM PLENA, SEDE TEFLON (PTFE), ALAVANCA, TRAVA CADEADO Aço carbono 1" | [6 empty] | Válvula Esfera | Aço Carbono | 800 lbs | Roscada | 1"
TUB | 2743 - 0 | VÁLVULA ESFERA, CORPO AFU, ASTM A216-WCB, 800#, RO NPT, FABRICADA CONF. BS 5351, TRIPARTIDA, ESFERA E HASTE, AI, ASTM A351 GR.CF8M, FLUTUANTE, PASSAGEM PLENA, SEDE TEFLON (PTFE), ALAVANCA, TRAVA CADEADO Aço carbono 1/2" | [6 empty] | Válvula Esfera | Aço Carbono | 800 lbs | Roscada | 1/2"
TUB | 2743 - 0 | VÁLVULA GAVETA, CORPO AFU, ASTM A216-WCB, 150#, FLG FR ASME B16.5, FABRICADA CONF. ASME B16.10, API 600, HARE, CA, PASSAGEM PLENA, INTERNOS TRIM 8, VOLANTE, VEDAÇÃO ESTANQUE CONF. API 598 Aço carbono 6" | [6 empty] | Válvula Gaveta | Aço Carbono | 150 lbs | Flangeada | 6"
TUB | 2743 - 0 | VÁLVULA GLOBO, TIPO T, CORPO AFO, ASTM A105, 800#, RO NPT, FABRICADA CONF. BS 5352, HARE, TAP, INTERNOS, AI, AISI 316, VOLANTE Aço carbono 1.1/2" | [6 empty] | Válvula Globo | Aço Carbono | 800 lbs | Roscada | 1.1/2"
TUB | 2743 - 0 | VÁLVULA GLOBO, TIPO T, CORPO AFU, ASTM A216-WCB, 150#, FLG FR ASME 16.5, FABRICADA CONF. ASME B16.10, BS 1873, HARE, CA, INTERNOS TRIM 8, VOLANTE, VEDAÇÃO ESTANQUE CONF. API 598. Aço carbono 6" | [6 empty] | Válvula Globo | Aço Carbono | 150 lbs | Flangeada | 6"
TUB | 7300 - 6 | CAP SCH 40 AÇO CARBONO 1.1/2" | [6 empty] | Tampão | Aço Carbono | Sch 40 | Soldada | 1.1/2"
TUB | 7300 - 6 | CAP SCH 40 AÇO CARBONO 3" | [6 empty] | Tampão | Aço Carbono | Sch 40 | Soldada | 3"
TUB | 7300 - 6 | CURVA SCH 160 AÇO CARBONO 1.1/2" | [6 empty] | Curva | Aço Carbono | Sch 160 | Soldada | 1.1/2"
TUB | 7300 - 6 | CURVA SCH 160 AÇO CARBONO 1.1/4" | [6 empty] | Curva | Aço Carbono | Sch 160 | Soldada | 1.1/4"
TUB | 7300 - 6 | CURVA SCH 160 AÇO CARBONO 2" | [6 empty] | Curva | Aço Carbono | Sch 160 | Soldada | 2"
TUB | 7300 - 6 | CURVA SCH 160 AÇO CARBONO 2.1/2" | [6 empty] | Curva | Aço Carbono | Sch 160 | Soldada | 2.1/2"
TUB | 7300 - 6 | CURVA SCH 40 AÇO CARBONO 1" | [6 empty] | Curva | Aço Carbono | Sch 40 | Soldada | 1"
TUB | 7300 - 6 | CURVA SCH 40 AÇO CARBONO 1.1/2" | [6 empty] | Curva | Aço Carbono | Sch 40 | Soldada | 1.1/2"
TUB | 7300 - 6 | CURVA SCH 40 AÇO CARBONO 1.1/4" | [6 empty] | Curva | Aço Carbono | Sch 40 | Soldada | 1.1/4"
TUB | 7300 - 6 | CURVA SCH 40 AÇO CARBONO 1/2" | [6 empty] | Curva | Aço Carbono | Sch 40 | Soldada | 1/2"
TUB | 7300 - 6 | CURVA SCH 40 AÇO CARBONO 2" | [6 empty] | Curva | Aço Carbono | Sch 40 | Soldada | 2"
TUB | 7300 - 6 | CURVA SCH 40 AÇO CARBONO 2.1/2" | [6 empty] | Curva | Aço Carbono | Sch 40 | Soldada | 2.1/2"
TUB | 7300 - 6 | CURVA SCH 40 AÇO CARBONO 3" | [6 empty] | Curva | Aço Carbono | Sch 40 | Soldada | 3"
TUB | 7300 - 6 | FLANGE 150 LB AÇO CARBONO 3" | [6 empty] | Flange Sobreposto | Aço Carbono | 150 lbs | Soldada | 3"
TUB | 7300 - 6 | FLANGE CEGO 150 LB AÇO CARBONO 3" | [6 empty] | Flange Cego | Aço Carbono | 150 lbs | Parafusada | 3"
TUB | 7300 - 6 | REDUÇÃO CONCÊNTRICA SCH 40 AÇO CARBONO 1" x 1/2" | [6 empty] | Redução | Aço Carbono | Sch 40 | Soldada | 1"
TUB | 7300 - 6 | REDUÇÃO CONCÊNTRICA SCH 40 AÇO CARBONO 1" x 3/4" | [6 empty] | Redução | Aço Carbono | Sch 40 | Soldada | 1"
TUB | 7300 - 6 | REDUÇÃO CONCÊNTRICA SCH 40 AÇO CARBONO 1.1/2" x 3/4" | [6 empty] | Redução | Aço Carbono | Sch 40 | Soldada | 1.1/2"
TUB | 7300 - 6 | REDUÇÃO CONCÊNTRICA SCH 40 AÇO CARBONO 1.1/4" x 1" | [6 empty] | Redução | Aço Carbono | Sch 40 | Soldada | 1.1/4"
TUB | 7300 - 6 | REDUÇÃO CONCÊNTRICA SCH 40 AÇO CARBONO 1/2" x 3/8" | [6 empty] | Redução | Aço Carbono | Sch 40 | Soldada | 1/2"
TUB | 7300 - 6 | REDUÇÃO CONCÊNTRICA SCH 40 AÇO CARBONO 2" x 1.1/2" | [6 empty] | Redução | Aço Carbono | Sch 40 | Soldada | 2"
TUB | 7300 - 6 | REDUÇÃO CONCÊNTRICA SCH 40 AÇO CARBONO 2" x 3/4" | [6 empty] | Redução | Aço Carbono | Sch 40 | Soldada | 2"
TUB | 7300 - 6 | REDUÇÃO CONCÊNTRICA SCH 40 AÇO CARBONO 3" x 2" | [6 empty] | Redução | Aço Carbono | Sch 40 | Soldada | 3"
TUB | 7300 - 6 | REDUÇÃO CONCÊNTRICA SCH 40 AÇO CARBONO 3" X 2.1/2" | [6 empty] | Redução | Aço Carbono | Sch 40 | Soldada | 3"
TUB | 7300 - 6 | REDUÇÃO CONCÊNTRICA SCH 40 AÇO CARBONO 3/4" x 1/2" | [6 empty] | Redução | Aço Carbono | Sch 40 | Soldada | 3/4"
TUB | 7300 - 6 | REDUÇÃO CONCÊNTRICA SCH 80 AÇO CARBONO 1" x 1/2" | [6 empty] | Redução | Aço Carbono | Sch 80 | Soldada | 1"
TUB | 7300 - 6 | REDUÇÃO CONCÊNTRICA SCH 80 AÇO CARBONO 1.1/4" x 1/2" | [6 empty] | Redução | Aço Carbono | Sch 80 | Soldada | 1.1/4"
TUB | 7300 - 6 | REDUÇÃO ROSCADA SCH 40 AÇO CARBONO 1" x 3/4" | [6 empty] | Luva de Redução | Galvanizado ou Preto | 150 lbs | Roscada | 1"
TUB | 7300 - 6 | TÊ REDUÇÃO SCH 40 AÇO CARBONO 1" x 1/2" | [6 empty] | Tê de Redução | Aço Carbono | Sch 40 | Soldada | 1"
TUB | 7300 - 6 | TÊ REDUÇÃO SCH 40 AÇO CARBONO 1" x 3/4" | [6 empty] | Tê de Redução | Aço Carbono | Sch 40 | Soldada | 1"
TUB | 7300 - 6 | TÊ REDUÇÃO SCH 40 AÇO CARBONO 1.1/2" x 3/4" | [6 empty] | Tê de Redução | Aço Carbono | Sch 40 | Soldada | 1.1/2"
TUB | 7300 - 6 | TÊ REDUÇÃO SCH 40 AÇO CARBONO 2" x 1" | [6 empty] | Tê de Redução | Aço Carbono | Sch 40 | Soldada | 2"
TUB | 7300 - 6 | TÊ REDUÇÃO SCH 40 AÇO CARBONO 2" x 1.1/2" | [6 empty] | Tê de Redução | Aço Carbono | Sch 40 | Soldada | 2"
TUB | 7300 - 6 | TÊ REDUÇÃO SCH 40 AÇO CARBONO 2" x 1.1/4" | [6 empty] | Tê de Redução | Aço Carbono | Sch 40 | Soldada | 2"
TUB | 7300 - 6 | TÊ REDUÇÃO SCH 40 AÇO CARBONO 3 X 1.1/4" | [6 empty] | Tê de Redução | Aço Carbono | Sch 40 | Soldada | 3"
TUB | 7300 - 6 | TÊ REDUÇÃO SCH 40 AÇO CARBONO 3" X 1.1/2" | [6 empty] | Tê de Redução | Aço Carbono | Sch 40 | Soldada | 3"
TUB | 7300 - 6 | TÊ REDUÇÃO SCH 40 AÇO CARBONO 3" X 1.1/4" | [6 empty] | Tê de Redução | Aço Carbono | Sch 40 | Soldada | 2"
TUB | 7300 - 6 | TÊ REDUÇÃO SCH 40 AÇO CARBONO 3" X 2" | [6 empty] | Tê de Redução | Aço Carbono | Sch 40 | Soldada | 3"
TUB | 7300 - 6 | TÊ REDUÇÃO SCH 40 AÇO CARBONO 3" X 2.1/2" | [6 empty] | Tê de Redução | Aço Carbono | Sch 40 | Soldada | 3"
TUB | 7300 - 6 | TÊ SCH 40 AÇO CARBONO 1.1/2" | [6 empty] | Tê | Aço Carbono | Sch 40 | Soldada | 1.1/2"
TUB | 7300 - 6 | TÊ SCH 40 AÇO CARBONO 3" | [6 empty] | Tê | Aço Carbono | Sch 40 | Soldada | 3"
TUB | 7300 - 6 | TÊ SCH 40 AÇO CARBONO 3" x 2" | [6 empty] | Tê | Aço Carbono | Sch 40 | Soldada | 3"
TUB | 7300 - 6 | TUBO SCH 160 AÇO CARBONO 1.1/2" | [6 empty] | Tubo | Aço Carbono | Sch 160 | Soldada | 1.1/2"
TUB | 7300 - 6 | TUBO SCH 160 AÇO CARBONO 1.1/4" | [6 empty] | Tubo | Aço Carbono | Sch 160 | Soldada | 1.1/4"
TUB | 7300 - 6 | TUBO SCH 160 AÇO CARBONO 2" | [6 empty] | Tubo | Aço Carbono | Sch 160 | Soldada | 2"
TUB | 7300 - 6 | TUBO SCH 160 AÇO CARBONO 2.1/2" | [6 empty] | Tubo | Aço Carbono | Sch 160 | Soldada | 2.1/2"
TUB | 7300 - 6 | TUBO SCH 40 AÇO CARBONO 1" | [6 empty] | Tubo | Aço Carbono | Sch 40 | Soldada | 1"
TUB | 7300 - 6 | TUBO SCH 40 AÇO CARBONO 1.1/2" | [6 empty] | Tubo | Aço Carbono | Sch 40 | Soldada | 1.1/2"
TUB | 7300 - 6 | TUBO SCH 40 AÇO CARBONO 1.1/4" | [6 empty] | Tubo | Aço Carbono | Sch 40 | Soldada | 1.1/4"
TUB | 7300 - 6 | TUBO SCH 40 AÇO CARBONO 1/2" | [6 empty] | Tubo | Aço Carbono | Sch 40 | Soldada | 1/2"
TUB | 7300 - 6 | TUBO SCH 40 AÇO CARBONO 2" | [6 empty] | Tubo | Aço Carbono | Sch 40 | Soldada | 2"
TUB | 7300 - 6 | TUBO SCH 40 AÇO CARBONO 2.1/2" | [6 empty] | Tubo | Aço Carbono | Sch 40 | Soldada | 2.1/2"
TUB | 7300 - 6 | TUBO SCH 40 AÇO CARBONO 3" | [6 empty] | Tubo | Aço Carbono | Sch 40 | Soldada | 3"
TUB | 7300 - 6 | TUBO SCH 40 AÇO CARBONO 3/4" | [6 empty] | Tubo | Aço Carbono | Sch 40 | Soldada | 3/4"
TUB | 7300 - 6 | TUBO SCH 80 AÇO CARBONO 1" | [6 empty] | Tubo | Aço Carbono | Sch 80 | Soldada | 1"
TUB | 7300 - 6 | TUBO SCH 80 AÇO CARBONO 1.1/4" | [6 empty] | Tubo | Aço Carbono | Sch 80 | Soldada | 1.1/4"
TUB | 7300 - 6 | TUBO SCH 80 AÇO CARBONO 1/2" | [6 empty] | Tubo | Aço Carbono | Sch 80 | Soldada | 1/2"
TUB | 7300 - 6 | TUBO SCH 80 AÇO CARBONO 3/4" | [6 empty] | Tubo | Aço Carbono | Sch 80 | Soldada | 3/4"
TUB | 7300 - 6 | TUBO SCH 80 AÇO CARBONO 3/8" | [6 empty] | Tubo | Aço Carbono | Sch 80 | Soldada | 8"
TUB | 7472 - 4 | Flange de aço carbono laminado, sobreposto, ANSI B16.5 #150, face com ressalto, ranhura standard, ∅4" | [6 empty] | Flange Sobreposto | Aço Carbono | 150 lbs | Soldada | 4"
TUB | 7472 - 4 | Flange de aço carbono laminado, sobreposto, ANSI B16.5 #150, face com ressalto, ranhura standard, ∅6" | [6 empty] | Flange Sobreposto | Aço Carbono | 150 lbs | Soldada | 6"
TUB | 7472 - 4 | Flange de aço carbono laminado, sobreposto, ANSI B16.5 #150, face com ressalto, ranhura standard, ∅8" | [6 empty] | Flange Sobreposto | Aço Carbono | 150 lbs | Soldada | 8"
TUB | 7472 - 4 | Meia luva solda x rosca BSP 1.1/4" | [6 empty] | Meia Luva | Galvanizado ou Preto | 150 lbs | Roscada | 1.1/4"
TUB | 7472 - 4 | Meia luva solda x rosca BSP 1/2" | [6 empty] | Meia Luva | Galvanizado ou Preto | 150 lbs | Roscada | 1/2"
TUB | 7472 - 4 | Meia luva solda x rosca BSP 2" | [6 empty] | Meia Luva | Galvanizado ou Preto | 150 lbs | Roscada | 2"
TUB | 7472 - 4 | União assento cônico de bronze 1" | [6 empty] | União | Aço Carbono | Sch 40 | Soldada | 1"
TUB | 7472 - 4 | União assento cônico de bronze 1.1/2" | [6 empty] | União | Aço Carbono | Sch 40 | Soldada | 1.1/2"
TUB | 7472 - 4 | União assento cônico de bronze 1.1/4" | [6 empty] | União | Aço Carbono | Sch 40 | Soldada | 1.1/4"
TUB | 7472 - 4 | União assento cônico de bronze 1/2" | [6 empty] | União | Aço Carbono | Sch 40 | Soldada | 1/2"
TUB | 7472 - 4 | União assento cônico de bronze 2" | [6 empty] | União | Aço Carbono | Sch 40 | Soldada | 2"
TUB | 7472 - 4 | União com acento conico de bronze 1" | [6 empty] | União | Aço Carbono | Sch 40 | Soldada | 1"
TUB | 7472 - 4 | Válvula de retenção portinhola em bronze fundido CL 150 lbs rosca BSP ∅2" | [6 empty] | Válvula Retenção | Aço Carbono | 150 lbs | Flangeada | 2"
TUB | 7472 - 4 | Válvula esfera aço inoxidável passagem plena classe 150 Ø 1" rosca BSP | [6 empty] | Válvula Esfera | Aço Inox | 150 lbs | Roscada | 1"
TUB | 7472 - 4 | Válvula gaveta aço carbono, classe 150 Lbs., haste ascendente, flanges conf. ANSI B. 16.1 ∅4" | [6 empty] | Válvula Gaveta | Aço Carbono | 150 lbs | Flangeada | 4"
TUB | 7472 - 4 | Válvula gaveta aço carbono, classe 150 Lbs., haste ascendente, flanges conf. ANSI B. 16.1 Ø8" | [6 empty] | Válvula Gaveta | Aço Carbono | 150 lbs | Flangeada | 8"
TUB | 7472 - 4 | Válvula Gaveta em ferro fundido, classe 125 PSI, haste ascendente, flanges conf. ANSI B.16.1 ∅4" | [6 empty] | Válvula Gaveta | Aço Carbono | 150 lbs | Flangeada | 4"
TUB | 7472 - 4 | Válvula Gaveta em ferro fundido, classe 125 PSI, haste ascendente, flanges conf. ANSI B.16.1 ∅6" | [6 empty] | Válvula Gaveta | Aço Carbono | 150 lbs | Flangeada | 6"
TUB | 7472 - 4 | Válvula Gaveta em ferro fundido, classe 125 PSI, haste ascendente, flanges conf. ANSI B.16.1 ∅8" | [6 empty] | Válvula Gaveta | Aço Carbono | 150 lbs | Flangeada | 8"
TUB | 7472 - 4 | Válvula tipo globo, classe 150 psi, haste ascendente, rosca BSP, ∅2" | [6 empty] | Válvula Globo | Aço Carbono | 150 lbs | Roscada | 2"
TUB | 6722 | Redução CPVC 1" x 1/2" | [6 empty] | Luva de Redução | CPVC | Sch 80 | Soldada | 1"
TUB | 6722 | Flange CPVC 2.1/2" | [6 empty] | Flange Macho | CPVC | Sch 80 | Soldada | 2.1/2"
TUB | 6722 | Tubo CPVC 1" | [6 empty] | Tubo | CPVC | Sch 80 | Soldada | 1"
TUB | 6722 | Cotovelo CPVC 2.1/2" | [6 empty] | Cotovelo | CPVC | Sch 80 | Soldada | 2.1/2"
TUB | 6722 | Tê CPVC 1/2" | [6 empty] | Tê | CPVC | Sch 80 | Soldada | 1/2"
TUB | 6722 | Flange CPVC 3/4" | [6 empty] | Flange Macho | CPVC | Sch 80 | Soldada | 3/4"
TUB | 6722 | Tubo CPVC 6" | [6 empty] | Tubo | CPVC | Sch 80 | Soldada | 6"
TUB | 6722 | Cotovelo CPVC 8" | [6 empty] | Cotovelo | CPVC | Sch 80 | Soldada | 8"
TUB | 6722 | Válvula CPVC Flangeada 3" | [6 empty] | Válvula Esfera | CPVC | Sch 80 | Soldada | 3"
TUB | 6722 | Tubo CPVC 2.1/2" | [6 empty] | Tubo | CPVC | Sch 80 | Soldada | 2.1/2"
TUB | 6722 | Tê CPVC 1" | [6 empty] | Tê | CPVC | Sch 80 | Soldada | 1"
TUB | 6722 | Tubo CPVC 3" | [6 empty] | Tubo | CPVC | Sch 80 | Soldada | 3"
TUB | 6722 | Válvula Borboleta Flangeada CPVC 3" | [6 empty] | Válvula Borboleta | CPVC | Sch 80 | Soldada | 3"
TUB | 6722 | Flange CPVC 1/2" | [6 empty] | Flange Macho | CPVC | Sch 80 | Soldada | 1/2"
TUB | 6722 | Cotovelo CPVC 2" | [6 empty] | Cotovelo | CPVC | Sch 80 | Soldada | 2"
TUB | 6722 | Tubo CPVC 1/2" | [6 empty] | Tubo | CPVC | Sch 80 | Soldada | 1/2"
TUB | 6722 | Flange CPVC 3" | [6 empty] | Flange Macho | CPVC | Sch 80 | Soldada | 3"
TUB | 6722 | Flange CPVC 6" | [6 empty] | Flange Macho | CPVC | Sch 80 | Soldada | 6"
TUB | 6722 | Cotovelo CPVC 1/2" | [6 empty] | Cotovelo | CPVC | Sch 80 | Soldada | 1/2"
TUB | 6722 | Cotovelo CPVC 3" | [6 empty] | Cotovelo | CPVC | Sch 80 | Soldada | 3"
TUB | 6722 | Tubo CPVC 8" | [6 empty] | Tubo | CPVC | Sch 80 | Soldada | 8"
TUB | 6722 | Cotovelo CPVC 1" | [6 empty] | Cotovelo | CPVC | Sch 80 | Soldada | 1"
TUB | 6722 | Tê CPVC 3" | [6 empty] | Tê | CPVC | Sch 80 | Soldada | 3"
TUB | 6722 | Flange CPVC 4" | [6 empty] | Flange Macho | CPVC | Sch 80 | Soldada | 4"
TUB | 6722 | Flange CPVC 1" | [6 empty] | Flange Macho | CPVC | Sch 80 | Soldada | 1"
TUB | 6722 | Flange CPVC 300 lb 4" | [6 empty] | Flange Macho | CPVC | Sch 80 | Soldada | 4"
TUB | 6722 | Cotovelo CPVC 6" | [6 empty] | Cotovelo | CPVC | Sch 80 | Soldada | 6"
TUB | 6722 | Tubo CPVC 2" | [6 empty] | Tubo | CPVC | Sch 80 | Soldada | 2"
TUB | 7056 | TEE Ø3" sch. 80 PVC, ASTM A 1785 | [6 empty] | Tê | PVC-U | Sch 80 | Soldada | 3"
TUB | 7056 | Red. Ø4"x2" sch. 80 PVC, ASTM A 1785 | [6 empty] | Luva de Redução | PVC-U | Sch 80 | Soldada | 4"
TUB | 7056 | COT. 90°, PVC PARA 150°F, SCH 80, ASTM D 1784 ¾" | [6 empty] | Cotovelo | PVC-U | Sch 80 | Soldada | 3/4"
TUB | 7056 | Flange Ø3" sch. 80 PVC, tipo fêmea, padrão ANSI. | [6 empty] | Flange Fêmea | PVC-U | Sch 80 | Soldada | 3"
TUB | 7056 | União Ø2" sch. 80 PVC, ASTM A 1785 | [6 empty] | União | PVC-U | Sch 80 | Soldada | 2"
TUB | 7056 | CAP Ø3" sch. 80 PVC, ASTM A 1785 | [6 empty] | Tampão | PVC-U | Sch 80 | Soldada | 3"
TUB | 7056 | TUBO ASTM D1785 SCHEDULE, 80 PVC ¾" | [6 empty] | Tubo | PVC-U | Sch 80 | Soldada | 3/4"
TUB | 7202 | redução PVC SCH. 80 ASTM D 1785 4"x2" | [6 empty] | Luva de Redução | PVC-U | Sch 80 | Soldada | 4"
TUB | 7202 | TEE REDUÇÃO PVC SCH. 80 ASTM D 1785 4x1.1/2" | [6 empty] | Tê de Redução | PVC-U | Sch 80 | Soldada | 4"
TUB | 7202 | TEE REDUÇÃO PVC SCH. 80 ASTM D 1785 3x2" | [6 empty] | Tê de Redução | PVC-U | Sch 80 | Soldada | 3"
TUB | 7202 | Cotovelo 45° PVC SCH. 80 ASTM D 1785 4" | [6 empty] | Cotovelo | PVC-U | Sch 80 | Soldada | 4"
TUB | 7202 | Flange PVC SCH. 80 1.1/2" | [6 empty] | Flange Macho | PVC-U | Sch 80 | Soldada | 1.1/2"
TUB | 7202 | CAP PVC SCH. 80 ASTM D1785 2" | [6 empty] | Tampão | PVC-U | Sch 80 | Soldada | 2"
TUB | 7202 | Flange PVC SCH. 80 4" | [6 empty] | Flange Macho | PVC-U | Sch 80 | Soldada | 4"
TUB | 7202 | TEE igual PVC SCH. 80 ASTM D 1785 4" | [6 empty] | Tê | PVC-U | Sch 80 | Soldada | 4"
TUB | 7202 | CAP PVC SCH. 80 ASTM D1785 3" | [6 empty] | Tampão | PVC-U | Sch 80 | Soldada | 3"
TUB | 7202 | Tubo de PVC SCH 80, ASTM D1785 2" | [6 empty] | Tubo | PVC-U | Sch 80 | Soldada | 2"
TUB | 7202 | Tubo de PVC SCH 80, ASTM D1785 4" | [6 empty] | Tubo | PVC-U | Sch 80 | Soldada | 4"
TUB | 7202 | Tubo de PVC SCH 80, ASTM D1785 1.1/2" | [6 empty] | Tubo | PVC-U | Sch 80 | Soldada | 1.1/2"
TUB | 7202 | Cotovelo 90° PVC SCH. 80 ASTM D 1785 3" | [6 empty] | Cotovelo | PVC-U | Sch 80 | Soldada | 3"
TUB | 7202 | Cotovelo 90° PVC SCH. 80 ASTM D 1785 1.1/2" | [6 empty] | Cotovelo | PVC-U | Sch 80 | Soldada | 1.1/2"
TUB | 7202 | Flange PVC SCH. 80 2" | [6 empty] | Flange Macho | PVC-U | Sch 80 | Soldada | 2"
TUB | 7202 | Cotovelo 90° PVC SCH. 80 ASTM D 1785 4" | [6 empty] | Cotovelo | PVC-U | Sch 80 | Soldada | 4"
TUB | 7202 | Adaptador fêmea NPT, PVC ASTM D 1785 2" | [6 empty] | Adaptador | PVC-U | Sch 80 | Soldada | 2"
TUB | 7202 | Tubo de PVC SCH 80, ASTM D1785 3" | [6 empty] | Tubo | PVC-U | Sch 80 | Soldada | 3"
TUB | 7202 | Cotovelo 90° PVC SCH. 80 ASTM D 1785 2" | [6 empty] | Cotovelo | PVC-U | Sch 80 | Soldada | 2"
TUB | 7498 - Rev.Cons | ADAPTADOR PVC SOLD C/ FLANGE P/ CX D.AGUA 60MM - PVC - 60 | [6 empty] | Adaptador | PVC-U | SCH 80 | Soldada | 2"
TUB | 7794 - Rev.Cons | Adaptador soquete soldável/rosca fêmea NPT PVC-C SCH. 80 1/2 " | [6 empty] | Adaptador | CPVC | Sch 80 | Soldada | 1/2"
TUB | 7794 - Rev.Cons | Adaptador soquete soldável/rosca fêmea NPT PVC-C SCH. 80 3/4 " | [6 empty] | Adaptador | CPVC | Sch 80 | Soldada | 3/4"
TUB | 7966 - 1 | BUCHA REDUCAO CPVC SCH80, 2"x1" , CPVC | [6 empty] | Luva de Redução | CPVC | Sch 80 | Soldada | 2"
TUB | 7966 - 1 | BUCHA REDUCAO PVC SCH80 , 1.1/2"x1.1/4" , PVC | [6 empty] | Luva de Redução | PVC-U | Sch 80 | Soldada | 1.1/2"
TUB | 7966 - 1 | BUCHA REDUCAO PVC SCH80 , 2"x1.1/2" , PVC | [6 empty] | Luva de Redução | PVC-U | Sch 80 | Soldada | 2"
TUB | 7966 - 1 | BUCHA REDUCAO PVC SCH80 , 2"x1/2" , PVC | [6 empty] | Luva de Redução | PVC-U | Sch 80 | Soldada | 2"
TUB | 7966 - 1 | BUCHA REDUCAO PVC SCH80 , 3"x1" , PVC | [6 empty] | Luva de Redução | PVC-U | Sch 80 | Soldada | 3"
TUB | 7966 - 1 | BUCHA REDUCAO PVC SCH80 , 3"x2.1/2" , PVC | [6 empty] | Luva de Redução | PVC-U | Sch 80 | Soldada | 3"
TUB | 7966 - 1 | BUCHA REDUCAO PVC SCH80 , 4"x2" , PVC | [6 empty] | Luva de Redução | PVC-U | Sch 80 | Soldada | 4"
TUB | 7966 - 1 | BUCHA REDUCAO PVC SCH80 , 4"x3" , PVC | [6 empty] | Luva de Redução | PVC-U | Sch 80 | Soldada | 4"
TUB | 7966 - 1 | BUCHA REDUCAO PVC SCH80 , 6"x3" , PVC | [6 empty] | Luva de Redução | PVC-U | Sch 80 | Soldada | 6"
TUB | 7966 - 1 | BUCHA REDUCAO PVC SCH80, 1"x1/2" , PVC | [6 empty] | Luva de Redução | PVC-U | Sch 80 | Soldada | 1"
TUB | 7966 - 1 | BUCHA REDUCAO PVC SCH80, 1.1/2"x1" , PVC | [6 empty] | Luva de Redução | PVC-U | Sch 80 | Soldada | 1.1/2"
TUB | 7966 - 1 | BUCHA REDUCAO PVC SCH80, 1.1/2"x1.1/4" , PVC | [6 empty] | Luva de Redução | PVC-U | Sch 80 | Soldada | 1.1/2"
TUB | 7966 - 1 | BUCHA REDUCAO PVC SCH80, 1.1/2"x1/2" , PVC | [6 empty] | Luva de Redução | PVC-U | Sch 80 | Soldada | 1.1/2"
TUB | 7966 - 1 | BUCHA REDUCAO PVC SCH80, 1.1/2"x3/4" , PVC | [6 empty] | Luva de Redução | PVC-U | Sch 80 | Soldada | 1.1/2"
TUB | 7966 - 1 | BUCHA REDUCAO PVC SCH80, 1.1/4"x1" , PVC | [6 empty] | Luva de Redução | PVC-U | Sch 80 | Soldada | 1.1/4"
TUB | 7966 - 1 | BUCHA REDUCAO PVC SCH80, 10"x8" , PVC | [6 empty] | Luva de Redução | PVC-U | Sch 80 | Soldada | 10"
TUB | 7966 - 1 | BUCHA REDUCAO PVC SCH80, 2.1/2"x1.1/4" , PVC | [6 empty] | Luva de Redução | PVC-U | Sch 80 | Soldada | 2.1/2"
TUB | 7966 - 1 | BUCHA REDUCAO PVC SCH80, 2.1/2"x1/2" , PVC | [6 empty] | Luva de Redução | PVC-U | Sch 80 | Soldada | 2.1/2"
TUB | 7966 - 1 | BUCHA REDUCAO PVC SCH80, 2.1/2"x2" , PVC | [6 empty] | Luva de Redução | PVC-U | Sch 80 | Soldada | 2.1/2"
TUB | 7966 - 1 | BUCHA REDUCAO PVC SCH80, 3"x1.1/2" , PVC | [6 empty] | Luva de Redução | PVC-U | Sch 80 | Soldada | 3"
TUB | 7966 - 1 | BUCHA REDUCAO PVC SCH80, 3"x2" , PVC | [6 empty] | Luva de Redução | PVC-U | Sch 80 | Soldada | 3"
TUB | 7966 - 1 | BUCHA REDUCAO PVC SCH80, 6"x4" , PVC | [6 empty] | Luva de Redução | PVC-U | Sch 80 | Soldada | 6"
TUB | 7966 - 1 | BUCHA REDUCAO PVC SCH80, 8"x6" , PVC | [6 empty] | Luva de Redução | PVC-U | Sch 80 | Soldada | 8"
TUB | 7966 - 1 | CAP CPVC SCH80, 1 " , CPVC | [6 empty] | Tampão | CPVC | Sch 80 | Soldada | 1"
TUB | 7966 - 1 | CAP CPVC SCH80, 2 " , CPVC | [6 empty] | Tampão | CPVC | Sch 80 | Soldada | 2"
TUB | 7966 - 1 | CAP PVC SCH80, 2 " , PVC | [6 empty] | Tampão | PVC-U | Sch 80 | Soldada | 2"
TUB | 7966 - 1 | CAP PVC SCH80, 3 " , PVC | [6 empty] | Tampão | PVC-U | Sch 80 | Soldada | 3"
TUB | 7966 - 1 | CAP ROSCADO PVC SCH80, 1/2", PVC | [6 empty] | Tampão | PVC-U | Sch 80 | Soldada | 1/2"
TUB | 7885 - 6.1 | Clear PVC...PIPE Sch 40..1 1/2" (recebimento, armazenamento, instalação, forncimento de consumiveis) | [6 empty] | Tubo | PVC-U | Sch 40 | Soldada | 1.1/2"
TUB | 7794 - Rev.Cons | Cotovelo 45º soldável ASTM D2467 PVC-C SCH. 80 1" | [6 empty] | Cotovelo | CPVC | Sch 80 | Soldada | 1"
TUB | 7794 - Rev.Cons | Cotovelo 45º soldável ASTM D2467 PVC-C SCH. 80 2"1/2 | [6 empty] | Cotovelo | CPVC | Sch 80 | Soldada | 2"
TUB | 7794 - Rev.Cons | Cotovelo 45º soldável ASTM D2467 PVC-C SCH. 80 3" | [6 empty] | Cotovelo | CPVC | Sch 80 | Soldada | 3"
TUB | 7966 - 1 | COTOVELO 90º CPVC 1" SCH 80, CPVC | [6 empty] | Cotovelo | CPVC | Sch 80 | Soldada | 1"
TUB | 7794 - Rev.Cons | Cotovelo 90º soldável ASTM D2467 PVC-C SCH. 80 1" | [6 empty] | Cotovelo | CPVC | Sch 80 | Soldada | 1"
TUB | 7794 - Rev.Cons | Cotovelo 90º soldável ASTM D2467 PVC-C SCH. 80 2" | [6 empty] | Cotovelo | CPVC | Sch 80 | Soldada | 2"
TUB | 7794 - Rev.Cons | Cotovelo 90º soldável ASTM D2467 PVC-C SCH. 80 3" | [6 empty] | Cotovelo | CPVC | Sch 80 | Soldada | 3"
TUB | 7794 - Rev.Cons | Cotovelo 90º soldável ASTM D2467 PVC-C SCH. 80 4" | [6 empty] | Cotovelo | CPVC | Sch 80 | Soldada | 4"
TUB | 7794 - Rev.Cons | Cotovelo 90º soldável ASTM D2467 PVC-U SCH. 80 3/4 " | [6 empty] | Cotovelo | PVC-U | Sch 80 | Soldada | 3/4"
TUB | 7885 - 6.1 | CPVC..PIPE sch 80..1 1/2" (recebimento, armazenamento, instalação, forncimento de consumiveis) | [6 empty] | Tubo | CPVC | Sch 80 | Soldada | 1.1/2"
TUB | 7885 - 6.1 | CPVC..PIPE sch 80..1" (recebimento, armazenamento, instalação, forncimento de consumiveis) | [6 empty] | Tubo | CPVC | Sch 80 | Soldada | 1"
TUB | 7885 - 6.1 | CPVC..PIPE sch 80..1/2" (recebimento, armazenamento, instalação, forncimento de consumiveis) | [6 empty] | Tubo | CPVC | Sch 80 | Soldada | 1/2"
TUB | 7885 - 6.1 | CPVC..PIPE sch 80..10" (recebimento, armazenamento, instalação, forncimento de consumiveis) | [6 empty] | Tubo | CPVC | Sch 80 | Soldada | 10"
TUB | 7885 - 6.1 | CPVC..PIPE sch 80..12" (recebimento, armazenamento, instalação, forncimento de consumiveis) | [6 empty] | Tubo | CPVC | Sch 80 | Soldada | 12"
TUB | 7885 - 6.1 | CPVC..PIPE sch 80..2" (recebimento, armazenamento, instalação, forncimento de consumiveis) | [6 empty] | Tubo | CPVC | Sch 80 | Soldada | 2"
TUB | 7885 - 6.1 | CPVC..PIPE sch 80..3" (recebimento, armazenamento, instalação, forncimento de consumiveis) | [6 empty] | Tubo | CPVC | Sch 80 | Soldada | 3"
TUB | 7885 - 6.1 | CPVC..PIPE sch 80..3/4" (recebimento, armazenamento, instalação, forncimento de consumiveis) | [6 empty] | Tubo | CPVC | Sch 80 | Soldada | 3/4"
TUB | 7885 - 6.1 | CPVC..PIPE sch 80..4" (recebimento, armazenamento, instalação, forncimento de consumiveis) | [6 empty] | Tubo | CPVC | Sch 80 | Soldada | 4"
TUB | 7885 - 6.1 | CPVC..PIPE sch 80..6" (recebimento, armazenamento, instalação, forncimento de consumiveis) | [6 empty] | Tubo | CPVC | Sch 80 | Soldada | 6"
TUB | 7885 - 6.1 | CPVC..PIPE sch 80..8" (recebimento, armazenamento, instalação, forncimento de consumiveis) | [6 empty] | Tubo | CPVC | Sch 80 | Soldada | 8"
TUB | 7966 - 1 | FLANGE CEGO PVC SCH80, 6 " , PVC | [6 empty] | Flange Cego | PVC-U | Sch 80 | Parafusada | 6"
TUB | 7966 - 1 | FLANGE CEGO PVC SCH80, 8 " , PVC | [6 empty] | Flange Cego | PVC-U | Sch 80 | Parafusada | 8"
TUB | 7794 - Rev.Cons | Flange face plana (flat stub) PVC-C SCH. 80 1" | [6 empty] | Flange Macho | CPVC | Sch 80 | Soldada | 1"
TUB | 7794 - Rev.Cons | Flange face plana (flat stub) PVC-C SCH. 80 1"1/2 | [6 empty] | Flange Macho | CPVC | Sch 80 | Soldada | 1"
TUB | 7794 - Rev.Cons | Flange face plana (flat stub) PVC-C SCH. 80 1"1/4 | [6 empty] | Flange Macho | CPVC | Sch 80 | Soldada | 1"
TUB | 7794 - Rev.Cons | Flange face plana (flat stub) PVC-C SCH. 80 2" | [6 empty] | Flange Macho | CPVC | Sch 80 | Soldada | 2"
TUB | 7794 - Rev.Cons | Flange face plana (flat stub) PVC-C SCH. 80 2"1/2 | [6 empty] | Flange Macho | CPVC | Sch 80 | Soldada | 2"
TUB | 7794 - Rev.Cons | Flange face plana (flat stub) PVC-C SCH. 80 3" | [6 empty] | Flange Macho | CPVC | Sch 80 | Soldada | 3"
TUB | 7794 - Rev.Cons | Flange face plana (flat stub) PVC-C SCH. 80 3/4 " | [6 empty] | Flange Macho | CPVC | Sch 80 | Soldada | 3/4"
TUB | 7794 - Rev.Cons | Flange face plana (flat stub) PVC-C SCH. 80 4" | [6 empty] | Flange Macho | CPVC | Sch 80 | Soldada | 4"
TUB | 7794 - Rev.Cons | Flange face plana (flat stub) PVC-U SCH. 80 3" | [6 empty] | Flange Macho | PVC-U | Sch 80 | Soldada | 3"
TUB | 7794 - Rev.Cons | Flange face plana (flat stub) PVC-U SCH. 80 3/4 " | [6 empty] | Flange Macho | PVC-U | Sch 80 | Soldada | 3/4"
TUB | 7794 - Rev.Cons | Flange face plana (flat stub) PVC-U SCH. 80 6" | [6 empty] | Flange Macho | PVC-U | Sch 80 | Soldada | 6"
TUB | 7966 - 1 | FLANGE FEMEA CPVC SCH80, 1 " , CPVC | [6 empty] | Flange Fêmea | CPVC | Sch 80 | Soldada | 1"
TUB | 7966 - 1 | FLANGE FEMEA CPVC SCH80, 2 " , CPVC | [6 empty] | Flange Fêmea | CPVC | Sch 80 | Soldada | 2"
TUB | 7966 - 1 | FLANGE FÊMEA PVC SCH80, 1.1/4", PVC | [6 empty] | Flange Fêmea | PVC-U | Sch 80 | Soldada | 1.1/4"
TUB | 7966 - 1 | FLANGE FÊMEA PVC SCH80, 10 " , PVC | [6 empty] | Flange Fêmea | PVC-U | Sch 80 | Soldada | 10"
TUB | 7966 - 1 | FLANGE FÊMEA PVC SCH80, 2 " , PVC | [6 empty] | Flange Fêmea | PVC-U | Sch 80 | Soldada | 2"
TUB | 7966 - 1 | FLANGE FÊMEA PVC SCH80, 2.1/2", PVC | [6 empty] | Flange Fêmea | PVC-U | Sch 80 | Soldada | 2.1/2"
TUB | 7966 - 1 | FLANGE FÊMEA PVC SCH80, 3 " , PVC | [6 empty] | Flange Fêmea | PVC-U | Sch 80 | Soldada | 3"
TUB | 7966 - 1 | FLANGE FÊMEA PVC SCH80, 4 " , PVC | [6 empty] | Flange Fêmea | PVC-U | Sch 80 | Soldada | 4"
TUB | 7966 - 1 | FLANGE FÊMEA PVC SCH80, 6 " , PVC | [6 empty] | Flange Fêmea | PVC-U | Sch 80 | Soldada | 6"
TUB | 7966 - 1 | FLANGE FÊMEA PVC SCH80, 8 " , PVC | [6 empty] | Flange Fêmea | PVC-U | Sch 80 | Soldada | 8"
TUB | 7498 - Rev.Cons | FLANGE PVC SOLDÁVEL ANSI DN60 - PVC - 60 | [6 empty] | Flange Macho | PVC-U | Sch 80 | Soldada | 2"
TUB | 7966 - 1 | JOELHO 45° ESGOTO SÉRIE NORMAL DN50 AMANCO OU SIMILAR, 50mm, PVC | [6 empty] | Cotovelo | PVC-U | Sch 80 | Soldada | 2"
TUB | 7966 - 1 | JOELHO 45º CPVC SCH80, 1 " , CPVC | [6 empty] | Cotovelo | CPVC | Sch 80 | Soldada | 1"
TUB | 7966 - 1 | JOELHO 45º CPVC SCH80, 2 " , CPVC | [6 empty] | Cotovelo | CPVC | Sch 80 | Soldada | 2"
TUB | 7966 - 1 | JOELHO 90° ESGOTO SÉRIE NORMAL DN50 AMANCO OU SIMILAR, 50mm, PVC | [6 empty] | Cotovelo | PVC-U | Sch 80 | Soldada | 2"
TUB | 7966 - 1 | JOELHO 90º CPVC SCH80, 1 " , CPVC | [6 empty] | Cotovelo | CPVC | Sch 80 | Soldada | 1"
TUB | 7966 - 1 | JOELHO 90º CPVC SCH80, 2 " , CPVC | [6 empty] | Cotovelo | CPVC | Sch 80 | Soldada | 2"
TUB | 7966 - 1 | JOELHO 90º CPVC SCH80, 3/4", CPVC | [6 empty] | Cotovelo | CPVC | Sch 80 | Soldada | 3/4"
TUB | 7966 - 1 | JOELHO 90º PVC SCH80, 1 " , PVC | [6 empty] | Cotovelo | PVC-U | Sch 80 | Soldada | 1"
TUB | 7966 - 1 | JOELHO 90º PVC SCH80, 1.1/2", PVC | [6 empty] | Cotovelo | PVC-U | Sch 80 | Soldada | 1.1/2"
TUB | 7966 - 1 | JOELHO 90º PVC SCH80, 10 " , PVC | [6 empty] | Cotovelo | PVC-U | Sch 80 | Soldada | 10"
TUB | 7966 - 1 | JOELHO 90º PVC SCH80, 2 " , PVC | [6 empty] | Cotovelo | PVC-U | Sch 80 | Soldada | 2"
TUB | 7966 - 1 | JOELHO 90º PVC SCH80, 3 " , PVC | [6 empty] | Cotovelo | PVC-U | Sch 80 | Soldada | 3"
TUB | 7966 - 1 | JOELHO 90º PVC SCH80, 3/4", PVC | [6 empty] | Cotovelo | PVC-U | Sch 80 | Soldada | 3/4"
TUB | 7966 - 1 | JOELHO 90º PVC SCH80, 4 " , PVC | [6 empty] | Cotovelo | PVC-U | Sch 80 | Soldada | 4"
TUB | 7966 - 1 | JOELHO 90º PVC SCH80, 8 " , PVC | [6 empty] | Cotovelo | PVC-U | Sch 80 | Soldada | 8"
TUB | 7966 - 1 | LUVA PVC SCH 80, 2.1/2", PVC | [6 empty] | Luva | PVC-U | Sch 80 | Soldada | 2.1/2"
TUB | 7966 - 1 | LUVA CPVC SCH80, 1 " , CPVC | [6 empty] | Luva | CPVC | Sch 80 | Soldada | 1"
TUB | 7966 - 1 | LUVA CPVC SCH80, 2 " , CPVC | [6 empty] | Luva | CPVC | Sch 80 | Soldada | 2"
TUB | 7966 - 1 | LUVA DE CORRER, ESGOTO SÉRIE NORMAL, COM ANEL DE VEDAÇÃO, Ø100mm; AMANCO OU SIMILAR, Ø100x50mm, PVC | [6 empty] | Luva | PVC-U | Sch 80 | Soldada | 4"
TUB | 7966 - 1 | LUVA L/R PVC SCH 80, 1/2", PVC | [6 empty] | Luva | PVC-U | Sch 80 | Soldada | 1/2"
TUB | 7966 - 1 | LUVA PVC SCH 80, 1.1/2", PVC | [6 empty] | Luva | PVC-U | Sch 80 | Soldada | 1.1/2"
TUB | 7966 - 1 | LUVA PVC SCH 80, 1/2", PVC | [6 empty] | Luva | PVC-U | Sch 80 | Soldada | 1/2"
TUB | 7885 - 6.1 | PVC..PIPE sch 80..1 1/2" (recebimento, armazenamento, instalação, forncimento de consumiveis) | [6 empty] | Tubo | PVC-U | Sch 80 | Soldada | 1.1/2"
TUB | 7885 - 6.1 | PVC..PIPE sch 80..1" (recebimento, armazenamento, instalação, forncimento de consumiveis) | [6 empty] | Tubo | PVC-U | Sch 80 | Soldada | 1"
TUB | 7885 - 6.1 | PVC..PIPE sch 80..1/2" (recebimento, armazenamento, instalação, forncimento de consumiveis) | [6 empty] | Tubo | PVC-U | Sch 80 | Soldada | 1/2"
TUB | 7885 - 6.1 | PVC..PIPE sch 80..10" (recebimento, armazenamento, instalação, forncimento de consumiveis) | [6 empty] | Tubo | PVC-U | Sch 80 | Soldada | 10"
TUB | 7885 - 6.1 | PVC..PIPE sch 80..2 1/2" (recebimento, armazenamento, instalação, forncimento de consumiveis) | [6 empty] | Tubo | PVC-U | Sch 80 | Soldada | 2.1/2"
TUB | 7885 - 6.1 | PVC..PIPE sch 80..2" (recebimento, armazenamento, instalação, forncimento de consumiveis) | [6 empty] | Tubo | PVC-U | Sch 80 | Soldada | 2"
TUB | 7885 - 6.1 | PVC..PIPE sch 80..3" (recebimento, armazenamento, instalação, forncimento de consumiveis) | [6 empty] | Tubo | PVC-U | Sch 80 | Soldada | 3"
TUB | 7885 - 6.1 | PVC..PIPE sch 80..3/8" (recebimento, armazenamento, instalação, forncimento de consumiveis) | [6 empty] | Tubo | PVC-U | Sch 80 | Soldada | 8"
TUB | 7885 - 6.1 | PVC..PIPE sch 80..4" (recebimento, armazenamento, instalação, forncimento de consumiveis) | [6 empty] | Tubo | PVC-U | Sch 80 | Soldada | 4"
TUB | 7885 - 6.1 | PVC..PIPE sch 80..6" (recebimento, armazenamento, instalação, forncimento de consumiveis) | [6 empty] | Tubo | PVC-U | Sch 80 | Soldada | 6"
TUB | 7885 - 6.1 | PVC..PIPE sch 80..8" (recebimento, armazenamento, instalação, forncimento de consumiveis) | [6 empty] | Tubo | PVC-U | Sch 80 | Soldada | 8"
TUB | 7966 - 1 | REDUÇÃO EXCÊNTRICA, ESGOTO SÉRIE NORMAL, Ø100x50mm; AMANCO OU SIMILAR, Ø100x50mm, PVC | [6 empty] | Luva de Redução | PVC-U | Sch 80 | Soldada | 4"
TUB | 7966 - 1 | TÊ 90° ESGOTO SÉRIE NORMAL DN50 AMANCO OU SIMILAR, 50mm, PVC | [6 empty] | Tê | PVC-U | Sch 80 | Soldada | 2"
TUB | 7966 - 1 | TE CPVC SCH80, 1 " , CPVC | [6 empty] | Tê | CPVC | Sch 80 | Soldada | 1"
TUB | 7966 - 1 | TE CPVC SCH80, 2 " , CPVC | [6 empty] | Tê | CPVC | Sch 80 | Soldada | 2"
TUB | 7966 - 1 | TE PVC SCH80, 1.1/2", PVC | [6 empty] | Tê | PVC-U | Sch 80 | Soldada | 1.1/2"
TUB | 7966 - 1 | TE PVC SCH80, 1/2", PVC | [6 empty] | Tê | PVC-U | Sch 80 | Soldada | 1/2"
TUB | 7966 - 1 | TE PVC SCH80, 10 " , PVC | [6 empty] | Tê | PVC-U | Sch 80 | Soldada | 10"
TUB | 7966 - 1 | TE PVC SCH80, 2.1/2", PVC | [6 empty] | Tê | PVC-U | Sch 80 | Soldada | 2.1/2"
TUB | 7966 - 1 | TE PVC SCH80, 3 " , PVC | [6 empty] | Tê | PVC-U | Sch 80 | Soldada | 3"
TUB | 7966 - 1 | TE PVC SCH80, 3/4", PVC | [6 empty] | Tê | PVC-U | Sch 80 | Soldada | 3/4"
TUB | 7966 - 1 | TE PVC SCH80, 4 " , PVC | [6 empty] | Tê | PVC-U | Sch 80 | Soldada | 4"
TUB | 7966 - 1 | TE PVC SCH80, 6 " , PVC | [6 empty] | Tê | PVC-U | Sch 80 | Soldada | 6"
TUB | 7966 - 1 | TE PVC SCH80, 8 " , PVC | [6 empty] | Tê | PVC-U | Sch 80 | Soldada | 8"
TUB | 7794 - Rev.Cons | Tê soldável ASTM D2467 PVC-C SCH. 80 3/4 " | [6 empty] | Tê | CPVC | Sch 80 | Soldada | 3/4"
TUB | 7794 - Rev.Cons | Tubo ANSI D1785 PVC-U SCH. 80 3" | [6 empty] | Tubo | PVC-U | Sch 80 | Soldada | 3"
TUB | 7794 - Rev.Cons | Tubo ANSI D1785 PVC-U SCH. 80 3/4 " | [6 empty] | Tubo | PVC-U | Sch 80 | Soldada | 3/4"
TUB | 7794 - Rev.Cons | Tubo ANSI D1785 PVC-U SCH. 80 6" | [6 empty] | Tubo | PVC-U | Sch 80 | Soldada | 6"
TUB | 7966 - 1 | TUBO CPVC 1" SCH 80, 6000mm, CPVC | [6 empty] | Tubo | CPVC | Sch 80 | Soldada | 1"
TUB | 7966 - 1 | TUBO CPVC SCH80, 1 " , CPVC | [6 empty] | Tubo | CPVC | Sch 80 | Soldada | 1"
TUB | 7966 - 1 | TUBO CPVC SCH80, 2 " , CPVC | [6 empty] | Tubo | CPVC | Sch 80 | Soldada | 2"
TUB | 7966 - 1 | TUBO CPVC SCH80, 3/4", CPVC | [6 empty] | Tubo | CPVC | Sch 80 | Soldada | 3/4"
TUB | 7966 - 1 | TUBO PVC ESGOTO SÉRIE NORMAL DN50, 3m AMANCO OU SIMILAR, 50mm, PVC | [6 empty] | Tubo | PVC-U | Sch 80 | Soldada | 2"
TUB | 7966 - 1 | TUBO PVC SCH80, 1 " , PVC | [6 empty] | Tubo | PVC-U | Sch 80 | Soldada | 1"
TUB | 7966 - 1 | TUBO PVC SCH80, 1.1/2", PVC | [6 empty] | Tubo | PVC-U | Sch 80 | Soldada | 1.1/2"
TUB | 7966 - 1 | TUBO PVC SCH80, 1.1/4", PVC | [6 empty] | Tubo | PVC-U | Sch 80 | Soldada | 1.1/4"
TUB | 7966 - 1 | TUBO PVC SCH80, 1/2", PVC | [6 empty] | Tubo | PVC-U | Sch 80 | Soldada | 1/2"
TUB | 7966 - 1 | TUBO PVC SCH80, 10 " , PVC | [6 empty] | Tubo | PVC-U | Sch 80 | Soldada | 10"
TUB | 7966 - 1 | TUBO PVC SCH80, 2 " , PVC | [6 empty] | Tubo | PVC-U | Sch 80 | Soldada | 2"
TUB | 7966 - 1 | TUBO PVC SCH80, 2.1/2", PVC | [6 empty] | Tubo | PVC-U | Sch 80 | Soldada | 2.1/2"
TUB | 7966 - 1 | TUBO PVC SCH80, 3 " , PVC | [6 empty] | Tubo | PVC-U | Sch 80 | Soldada | 3"
TUB | 7966 - 1 | TUBO PVC SCH80, 3/4", PVC | [6 empty] | Tubo | PVC-U | Sch 80 | Soldada | 3/4"
TUB | 7966 - 1 | TUBO PVC SCH80, 4 " , PVC | [6 empty] | Tubo | PVC-U | Sch 80 | Soldada | 4"
TUB | 7966 - 1 | TUBO PVC SCH80, 6 " , PVC | [6 empty] | Tubo | PVC-U | Sch 80 | Soldada | 6"
TUB | 7966 - 1 | TUBO PVC SCH80, 8 " , PVC | [6 empty] | Tubo | PVC-U | Sch 80 | Soldada | 8"
TUB | 7498 - Rev.Cons | TUBO PVC SOLD 60MM - PVC - 60 | [6 empty] | Tubo | PVC-U | Sch 80 | Soldada | 2"
TUB | 7794 - Rev.Cons | Tubo PVC-C SCH. 80 1" | [6 empty] | Tubo | CPVC | Sch 80 | Soldada | 1"
TUB | 7794 - Rev.Cons | Tubo PVC-C SCH. 80 1"1/2 | [6 empty] | Tubo | CPVC | Sch 80 | Soldada | 1"
TUB | 7794 - Rev.Cons | Tubo PVC-C SCH. 80 1"1/4 | [6 empty] | Tubo | CPVC | Sch 80 | Soldada | 1"
TUB | 7794 - Rev.Cons | Tubo PVC-C SCH. 80 1/2 " | [6 empty] | Tubo | CPVC | Sch 80 | Soldada | 1/2"
TUB | 7794 - Rev.Cons | Tubo PVC-C SCH. 80 2" | [6 empty] | Tubo | CPVC | Sch 80 | Soldada | 2"
TUB | 7794 - Rev.Cons | Tubo PVC-C SCH. 80 2"1/2 | [6 empty] | Tubo | CPVC | Sch 80 | Soldada | 2"
TUB | 7794 - Rev.Cons | Tubo PVC-C SCH. 80 3" | [6 empty] | Tubo | CPVC | Sch 80 | Soldada | 3"
TUB | 7794 - Rev.Cons | Tubo PVC-C SCH. 80 3/4 " | [6 empty] | Tubo | CPVC | Sch 80 | Soldada | 3/4"
TUB | 7794 - Rev.Cons | Tubo PVC-C SCH. 80 4" | [6 empty] | Tubo | CPVC | Sch 80 | Soldada | 4"
TUB | 7986 - 3 | TUBO, CONEXÕES, VÁLVULAS, ACESSORIOS,, PVC MARROM SOLDÁVEL, CONFORME NBR 5648, COMPRIMENTO 3 m - Ø110mm | [6 empty] | Tubo | pvc marrom | pbs-15 (cola) | Soldada | 4"
TUB | 7966 - 1 | UNIÃO CPVC 1" SCH 80, CPVC | [6 empty] | União | CPVC | Sch 80 | Soldada | 1"
TUB | 7966 - 1 | UNIAO CPVC SCH80, 1 " , CPVC | [6 empty] | União | CPVC | Sch 80 | Soldada | 1"
TUB | 7966 - 1 | UNIAO PVC SCH80, 1 " , PVC | [6 empty] | União | PVC-U | Sch 80 | Soldada | 1"
TUB | 7966 - 1 | UNIAO PVC SCH80, 1.1/2", PVC | [6 empty] | União | PVC-U | Sch 80 | Soldada | 1.1/2"
TUB | 7966 - 1 | UNIAO PVC SCH80, 1.1/4", PVC | [6 empty] | União | PVC-U | Sch 80 | Soldada | 1.1/4"
TUB | 7966 - 1 | UNIAO PVC SCH80, 3/4", PVC | [6 empty] | União | PVC-U | Sch 80 | Soldada | 3/4"
TUB | 7794 - Rev.Cons | União soldável ASTM D2467 PVC-C SCH. 80 1" | [6 empty] | União | PVC-U | Sch 80 | Soldada | 1"
TUB | 7794 - Rev.Cons | União soldável ASTM D2467 PVC-C SCH. 80 1/2 " | [6 empty] | União | PVC-U | Sch 80 | Soldada | 1/2"
TUB | 7966 - 1 | VÁLVULA BORBOLETA TIPO CP, CORPO EM PVC, VEDAÇÃO EM VITON, ACIONAMENTO MANUAL, MONTADA ENTRE FLANGES (ANSI B16.5), 2.1/2", PVC | [6 empty] | Válvula Borboleta | PVC-U | Sch 80 | Flangeada | 2.1/2"
TUB | 7966 - 1 | VÁLVULA BORBOLETA TIPO CP, CORPO EM PVC, VEDAÇÃO EM VITON, ACIONAMENTO MANUAL, MONTADA ENTRE FLANGES (ANSI B16.5), 3 " , PVC | [6 empty] | Válvula Borboleta | PVC-U | Sch 80 | Flangeada | 3"
TUB | 7966 - 1 | VÁLVULA BORBOLETA TIPO CP, CORPO EM PVC, VEDAÇÃO EM VITON, ACIONAMENTO MANUAL, MONTADA ENTRE FLANGES (ANSI B16.5), 4 " , PVC | [6 empty] | Válvula Borboleta | PVC-U | Sch 80 | Flangeada | 4"
TUB | 7966 - 1 | VÁLVULA BORBOLETA TIPO CP, CORPO EM PVC, VEDAÇÃO EM VITON, ACIONAMENTO MANUAL, MONTADA ENTRE FLANGES (ANSI B16.5), 6 " , PVC | [6 empty] | Válvula Borboleta | PVC-U | Sch 80 | Flangeada | 6"
TUB | 7966 - 1 | VÁLVULA BORBOLETA TIPO CP, CORPO EM PVC, VEDAÇÃO EM VITON, ACIONAMENTO MANUAL, MONTADA ENTRE FLANGES (ANSI B16.5), 8 " , PVC | [6 empty] | Válvula Borboleta | PVC-U | Sch 80 | Flangeada | 8"
TUB | 7966 - 1 | VÁLVULA DE ESFERA TIPO CP, CORPO EM CPVC VEDAÇÃO EM VITON, ACIONAMENTO MANUAL, EXTREMIDADE SOLDA DE ENCAIXE, 2 " , CPVC | [6 empty] | Válvula Esfera | CPVC | Sch 80 | Soldada | 2"
TUB | 7966 - 1 | VÁLVULA DE ESFERA TIPO CP, CORPO EM CPVC VEDAÇÃO EM VITON, ACIONAMENTO MANUAL, EXTREMIDADE ROSCADA, 2 " , CPVC | [6 empty] | Válvula Esfera | CPVC | Sch 80 | Roscada | 2"
TUB | 7966 - 1 | VÁLVULA DE ESFERA TIPO CP, CORPO EM CPVC VEDAÇÃO EM VITON, ACIONAMENTO MANUAL, EXTREMIDADE SOLDA DE ENCAIXE, 1 " , CPVC | [6 empty] | Válvula Esfera | CPVC | Sch 80 | Soldada | 1"
TUB | 7966 - 1 | VÁLVULA DE ESFERA TIPO CP, CORPO EM CPVC VEDAÇÃO EM VITON, ACIONAMENTO MANUAL, EXTREMIDADE SOLDA DE ENCAIXE, 2 " , CPVC | [6 empty] | Válvula Esfera | CPVC | Sch 80 | Soldada | 2"
TUB | 7966 - 1 | VÁLVULA DE ESFERA TIPO CP, CORPO EM CPVC VEDAÇÃO EM VITON, ACIONAMENTO PNEUMÁTICO COM SOLENOIDE 24Vcc, RETORNO POR MOLA, NORMALMENTE FECHADA, SENSOR DE POSIÇÃO COM TENSÃO 24 Vcc, EXTREMIDADE FLANGEADA ASME B16.5, 2 " , CPVC | [6 empty] | Válvula Esfera | CPVC | Sch 80 | Flangeada | 2"
TUB | 7966 - 1 | VÁLVULA DE ESFERA TIPO CP, CORPO EM PVC VEDAÇÃO EM VITON, ACIONAMENTO MANUAL, EXTREMIDADE SOLDA DE ENCAIXE, 1 " , PVC | [6 empty] | Válvula Esfera | PVC-U | Sch 80 | Soldada | 1"
TUB | 7966 - 1 | VÁLVULA DE ESFERA TIPO CP, CORPO EM PVC VEDAÇÃO EM VITON, ACIONAMENTO MANUAL, EXTREMIDADE SOLDA DE ENCAIXE, 1.1/2", PVC | [6 empty] | Válvula Esfera | PVC-U | Sch 80 | Soldada | 1.1/2"
TUB | 7966 - 1 | VÁLVULA DE ESFERA TIPO CP, CORPO EM PVC VEDAÇÃO EM VITON, ACIONAMENTO MANUAL, EXTREMIDADE SOLDA DE ENCAIXE, 1/2", PVC | [6 empty] | Válvula Esfera | PVC-U | Sch 80 | Soldada | 1/2"
TUB | 7966 - 1 | VÁLVULA DE ESFERA TIPO CP, CORPO EM PVC VEDAÇÃO EM VITON, ACIONAMENTO MANUAL, EXTREMIDADE SOLDA DE ENCAIXE, 2 " , PVC | [6 empty] | Válvula Esfera | PVC-U | Sch 80 | Soldada | 2"
TUB | 7966 - 1 | VÁLVULA DE ESFERA TIPO CP, CORPO EM PVC VEDAÇÃO EM VITON, ACIONAMENTO MANUAL, EXTREMIDADE SOLDA DE ENCAIXE, 3 " , PVC | [6 empty] | Válvula Esfera | PVC-U | Sch 80 | Soldada | 3"
TUB | 7966 - 1 | VÁLVULA DE ESFERA TIPO CP, CORPO EM PVC VEDAÇÃO EM VITON, ACIONAMENTO MANUAL, EXTREMIDADE SOLDA DE ENCAIXE, 3/4", PVC | [6 empty] | Válvula Esfera | PVC-U | Sch 80 | Soldada | 3/4"
TUB | 7966 - 1 | VÁLVULA DE RETENÇÃO TIPO CONE, CORPO EM CPVC, VEDAÇÃO EM VITON, ACIONAMENTO MANUAL, ESTREMIDADE SOLDA DE ENCAIXE, 1 " , CPVC | [6 empty] | Válvula Retenção | CPVC | Sch 80 | Soldada | 1"
TUB | 7966 - 1 | VÁLVULA DE RETENÇÃO TIPO CONE, CORPO EM CPVC, VEDAÇÃO EM VITON, ACIONAMENTO MANUAL, ESTREMIDADE SOLDA DE ENCAIXE, 2 " , CPVC | [6 empty] | Válvula Retenção | CPVC | Sch 80 | Soldada | 2"
TUB | 7966 - 1 | VÁLVULA DE RETENÇÃO TIPO CONE, CORPO EM PVC, VEDAÇÃO EM VITON, ACIONAMENTO MANUAL, ESTREMIDADE SOLDA DE ENCAIXE, 1.1/2", PVC | [6 empty] | Válvula Retenção | PVC-U | Sch 80 | Soldada | 1.1/2"
TUB | 7966 - 1 | VÁLVULA DE RETENÇÃO TIPO CONE, CORPO EM PVC, VEDAÇÃO EM VITON, ACIONAMENTO MANUAL, ESTREMIDADE SOLDA DE ENCAIXE, 2.1/2", PVC | [6 empty] | Válvula Retenção | PVC-U | Sch 80 | Soldada | 2.1/2"
TUB | 7479 - 2 | Válvula Esfera , Cpvc Solda 3'' | [6 empty] | Válvula Esfera | CPVC | Sch 80 | Soldada | 3"
TUB | 7479 - 2 | Válvula Esfera , Fabricada Em Cpvc Com Bolsa Soldável, Fabricado De Acorodo Com A Norma Astm F 1970, Classe 150# 3'' | [6 empty] | Válvula Esfera | CPVC | Sch 80 | Soldada | 3"
TUB | 7479 - 2 | Válvula Esfera 3'', Fabricada Em Cpvc Com Bolsa Soldável, Fabricado De Acorodo Com A Norma Astm F 1970, Classe 150# | [6 empty] | Válvula Esfera | CPVC | Sch 80 | Soldada | 3"
TUB | 7966 - 1 | VÁLVULA ESFERA CPVC 1" SCH 80, CPVC | [6 empty] | Válvula Esfera | CPVC | Sch 80 | Soldada | 1"
TUB | 7885 - 6.1 | VAN STONE FLANGE 100 (4") CPVC(recebimento, armazenamento, instalação, fornecimento de consumiveis) | [6 empty] | Flange Macho | CPVC | Sch 80 | Soldada | 4"
TUB | 7885 - 6.1 | VAN STONE FLANGE 100 (4") PVC (recebimento, armazenamento, instalação, fornecimento de consumiveis) | [6 empty] | Flange Macho | PVC-U | Sch 80 | Soldada | 4"
TUB | 7885 - 6.1 | VAN STONE FLANGE 15 (1/2") CPVC (recebimento, armazenamento, instalação, fornecimento de consumiveis) | [6 empty] | Flange Macho | CPVC | Sch 80 | Soldada | 1/2"
TUB | 7885 - 6.1 | VAN STONE FLANGE 15 (1/2") PVC (recebimento, armazenamento, instalação, fornecimento de consumiveis) | [6 empty] | Flange Macho | PVC-U | Sch 80 | Soldada | 1/2"
TUB | 7885 - 6.1 | VAN STONE FLANGE 150 (6") CPVC (recebimento, armazenamento, instalação, fornecimento de consumiveis) | [6 empty] | Flange Macho | CPVC | Sch 80 | Soldada | 6"
TUB | 7885 - 6.1 | VAN STONE FLANGE 150 (6") PVC (recebimento, armazenamento, instalação, fornecimento de consumiveis) | [6 empty] | Flange Macho | PVC-U | Sch 80 | Soldada | 6"
TUB | 7885 - 6.1 | VAN STONE FLANGE 200 (8") CPVC (recebimento, armazenamento, instalação, fornecimento de consumiveis) | [6 empty] | Flange Macho | CPVC | Sch 80 | Soldada | 8"
TUB | 7885 - 6.1 | VAN STONE FLANGE 25 (1") PVC (recebimento, armazenamento, instalação, fornecimento de consumiveis) | [6 empty] | Flange Macho | PVC-U | Sch 80 | Soldada | 1"
TUB | 7885 - 6.1 | VAN STONE FLANGE 250 (10") CPVC (recebimento, armazenamento, instalação, fornecimento de consumiveis) | [6 empty] | Flange Macho | CPVC | Sch 80 | Soldada | 10"
TUB | 7885 - 6.1 | VAN STONE FLANGE 250 (10") PVC (recebimento, armazenamento, instalação, fornecimento de consumiveis) | [6 empty] | Flange Macho | PVC-U | Sch 80 | Soldada | 10"
TUB | 7885 - 6.1 | VAN STONE FLANGE 300 (12") CPVC (recebimento, armazenamento, instalação, fornecimento de consumiveis) | [6 empty] | Flange Macho | CPVC | Sch 80 | Soldada | 12"
TUB | 7885 - 6.1 | VAN STONE FLANGE 40 (1 1/2") PVC (recebimento, armazenamento, instalação, fornecimento de consumiveis) | [6 empty] | Flange Macho | PVC-U | Sch 80 | Soldada | 1.1/2"
TUB | 7885 - 6.1 | VAN STONE FLANGE 50 (2") CPVC(recebimento, armazenamento, instalação, fornecimento de consumiveis) | [6 empty] | Flange Macho | CPVC | Sch 80 | Soldada | 2"
TUB | 7885 - 6.1 | VAN STONE FLANGE 50 (2") PVC (recebimento, armazenamento, instalação, fornecimento de consumiveis) | [6 empty] | Flange Macho | PVC-U | Sch 80 | Soldada | 2"
TUB | 7885 - 6.1 | VAN STONE FLANGE 80 (3") CPVC(recebimento, armazenamento, instalação, fornecimento de consumiveis) | [6 empty] | Flange Macho | CPVC | Sch 80 | Soldada | 3"
TUB | 7885 - 6.1 | VAN STONE FLANGE 80 (3") PVC (recebimento, armazenamento, instalação, fornecimento de consumiveis) | [6 empty] | Flange Macho | PVC-U | Sch 80 | Soldada | 3"
TUB | 7794 - Rev.Cons | VB-229 - Válvula esfera União dupla Passagem plena - Soldável PVC-U 150 LB 3" | [6 empty] | Válvula Esfera | PVC-U | Sch 80 | Soldada | 3"
TUB | 7794 - Rev.Cons | VB-330 - Válvula esfera União dupla Passagem plena - Soldável PVC-C 150 LB 1" | [6 empty] | Válvula Esfera | CPVC | Sch 80 | Soldada | 1"
TUB | 7794 - Rev.Cons | VB-330 - Válvula esfera União dupla Passagem plena - Soldável PVC-C 150 LB 2" | [6 empty] | Válvula Esfera | CPVC | Sch 80 | Soldada | 2"
TUB | 7794 - Rev.Cons | VB-330 - Válvula esfera União dupla Passagem plena - Soldável PVC-C 150 LB 3" | [6 empty] | Válvula Esfera | CPVC | Sch 80 | Soldada | 3"
TUB | 7794 - Rev.Cons | VB-330 - Válvula esfera União dupla Passagem plena - Soldável PVC-C 150 LB 3/4 " | [6 empty] | Válvula Esfera | CPVC | Sch 80 | Soldada | 3/4"
TUB | 7794 - Rev.Cons | VB-331 -Válvula esfera União dupla Passagem plena - Flangeada PVC-C 150 LB 2" | [6 empty] | Válvula Esfera | CPVC | Sch 80 | Soldada | 2"
TUB | 7794 - Rev.Cons | VB-335 - Válvula esfera União dupla Passagem plena - Flangeada asme B16.5 PVC-C 150 LB 1/2 " | [6 empty] | Válvula Esfera | CPVC | Sch 80 | Soldada | 1/2"
TUB | 7794 - Rev.Cons | VDR-331 - Válvula de retenção tipo esfera - Soldável PVC-C 150 LB 2" | [6 empty] | Válvula Retenção | CPVC | Sch 80 | Soldada | 2"
TUB | 7791 - 0 | COLAR DE ENCAIXE 6000# ES AFO ASTM A105 CONF MSS SP-97 Diâm_1.: 2", Diâm_2.: 2", Diâm_3.: 3/4" (MATCODE: C5B0020101-00:JE) | [6 empty] | Colar | Preto | 6000 lbs | Encaixe Solda | 3/4"
TUB | 7791 - 0 | COLAR DE ENCAIXE 6000# ES AFO ASTM A105 CONF MSS SP-97 Diâm_1.: 4", Diâm_2.: 4", Diâm_3.: 1.1/2" (MATCODE: C5B0020101-00:NH) | [6 empty] | Colar | Preto | 6000 lbs | Encaixe Solda | 1.1/2"
TUB | 7634 - 0 | COLAR DE SOLDA DE TOPO ∅16"X∅2", MSS SP 97 | [6 empty] | Colar | Aço Carbono | Sch 40 | Soldada | 2"
TUB | 7606 - 0 | COLAR ENCAIXE ASTM A105 3000# - DN 1" | [6 empty] | Colar | Preto | 3000 lbs | Encaixe Solda | 1"
TUB | 7606 - 0 | COLAR ENCAIXE ASTM A105 3000# - DN 1.1/2" | [6 empty] | Colar | Preto | 3000 lbs | Encaixe Solda | 1.1/2"
TUB | 7606 - 0 | COLAR ENCAIXE ASTM A105 3000# - DN 10" | [6 empty] | Colar | Preto | 3000 lbs | Encaixe Solda | 10"
TUB | 7606 - 0 | COLAR ENCAIXE ASTM A105 3000# - DN 16" | [6 empty] | Colar | Preto | 3000 lbs | Encaixe Solda | 16"
TUB | 7606 - 0 | COLAR ENCAIXE ASTM A105 3000# - DN 2" | [6 empty] | Colar | Preto | 3000 lbs | Encaixe Solda | 2"
TUB | 7606 - 0 | COLAR ENCAIXE ASTM A105 3000# - DN 2.1/2" | [6 empty] | Colar | Preto | 3000 lbs | Encaixe Solda | 2.1/2"
TUB | 7606 - 0 | COLAR ENCAIXE ASTM A105 3000# - DN 3" | [6 empty] | Colar | Preto | 3000 lbs | Encaixe Solda | 3"
TUB | 7606 - 0 | COLAR ENCAIXE ASTM A105 3000# - DN 4" | [6 empty] | Colar | Preto | 3000 lbs | Encaixe Solda | 4"
TUB | 7606 - 0 | COLAR ENCAIXE ASTM A105 3000# - DN 6" | [6 empty] | Colar | Preto | 3000 lbs | Encaixe Solda | 6"
TUB | 7606 - 0 | COLAR ENCAIXE ASTM A105 3000# - DN 8" | [6 empty] | Colar | Preto | 3000 lbs | Encaixe Solda | 8"
TUB | 7855 - 0 | Colar encaixe e solda Aço Carbono ASTM A 105; extremidades SW 12x4" | [6 empty] | Colar | Preto | 3000 lbs | Encaixe Solda | 4"
TUB | 7791 - 0 | COLAR RO, AFO ASTM A105, B16.5, 3000# Diâm_1.: 6", Diâm_2.: 3/4", Diâm_3.: 0 (MATCODE: C6A0010107-00:RE) | [6 empty] | Colar | Galvanizado ou Preto | 3000 lbs | Roscada | 3/4"
TUB | 7791 - 0 | COLAR RO, AFO ASTM A105, B16.5, 3000# Diâm_1.: 8", Diâm_2.: 3/4", Diâm_3.: 0 (MATCODE: C6A0010107-00:TE) | [6 empty] | Colar | Galvanizado ou Preto | 3000 lbs | Roscada | 3/4"
TUB | 7791 - 0 | COLAR ROSCADO 3000# RO AC ASTM A105 CONF MSS SP-97 Diâm_1.: 2", Diâm_2.: 2", Diâm_3.: 1" (MATCODE: C6A0010107-00:JF) | [6 empty] | Colar | Galvanizado ou Preto | 3000 lbs | Roscada | 1"
TUB | 7791 - 0 | COLAR ROSCADO 3000# RO AC ASTM A105 CONF MSS SP-97 Diâm_1.: 2", Diâm_2.: 2", Diâm_3.: 3/4" (MATCODE: C6A0010107-00:JE) | [6 empty] | Colar | Galvanizado ou Preto | 3000 lbs | Roscada | 3/4"
TUB | 7791 - 0 | COLAR ROSCADO 3000# RO AC ASTM A105 CONF MSS SP-97 Diâm_1.: 3", Diâm_2.: 3", Diâm_3.: 3/4" (MATCODE: C6A0010107-00:LE) | [6 empty] | Colar | Galvanizado ou Preto | 3000 lbs | Roscada | 3/4"
TUB | 7791 - 0 | COLAR ROSCADO 3000# RO AC ASTM A105 CONF MSS SP-97 Diâm_1.: 4", Diâm_2.: 4", Diâm_3.: 1" (MATCODE: C6A0010107-00:NF) | [6 empty] | Colar | Galvanizado ou Preto | 3000 lbs | Roscada | 1"
TUB | 7791 - 0 | COLAR ROSCADO 3000# RO AC ASTM A105 CONF MSS SP-97 Diâm_1.: 4", Diâm_2.: 4", Diâm_3.: 3/4" (MATCODE: C6A0010107-00:NE) | [6 empty] | Colar | Galvanizado ou Preto | 3000 lbs | Roscada | 3/4"
TUB | 7701 - 2 | COLAR, ES, ASTM A105, MSS SP-97, 3000# - DN1" | [6 empty] | Colar | Preto | 3000 lbs | Encaixe Solda | 1"
TUB | 7701 - 2 | COLAR, ES, ASTM A105, MSS SP-97, 3000# - DN1.1/2" | [6 empty] | Colar | Preto | 3000 lbs | Encaixe Solda | 1.1/2"
TUB | 7701 - 2 | COLAR, ES, ASTM A105, MSS SP-97, 3000# - DN3/4" | [6 empty] | Colar | Preto | 3000 lbs | Encaixe Solda | 3/4"
TUB | 7983 - 0 | NPS 10x1/2 - Conexões - Colar encaixe 2000#, Aço Carb. Forjado, ES, ASTM A105 | [6 empty] | Colar | Preto | 2000 lbs | Encaixe Solda | 1/2"
TUB | 7983 - 0 | NPS 10x12 - Conexões - Colar encaixe Aço Carb. Forjado 2000#, rosca NPT, ASTM A105 | [6 empty] | Colar | Galvanizado ou Preto | 2000 lbs | Roscada | 10"
TUB | 7983 - 0 | NPS 4x1 - Conexões - Colar encaixe 90 2000#, Aço Carb. Forjado, ES, ASTM A105 | [6 empty] | Colar | Preto | 2000 lbs | Encaixe Solda | 1"
TUB | 7983 - 0 | NPS 4x1 - Conexões - Colar encaixe Aço Carb. Forjado 2000#, rosca NPT, ASTM A105 | [6 empty] | Colar | Galvanizado ou Preto | 2000 lbs | Roscada | 1"
TUB | 7983 - 0 | NPS 6x1 - Conexões - Colar encaixe Aço Carb. Forjado 2000#, rosca NPT, ASTM A105 | [6 empty] | Colar | Galvanizado ou Preto | 2000 lbs | Roscada | 1"
TUB | 7983 - 0 | NPS 6x1/2 - Conexões - Colar encaixe 90 2000#, Aço Carb. Forjado, ES, ASTM A105 | [6 empty] | Colar | Preto | 2000 lbs | Encaixe Solda | 1/2"
TUB | 6903 | Filtro Y 1/2" STRAINER CORPO EM AÇO CARBONO FUNDIDO, CLASSE 150 #, TELA COM PERFURAÇÕES DE 0.4 mm EM AÇO INOX AISI 304, EXTREMIDADES FLANGEADAS, FACE COM RESSALTO | [6 empty] | Filtro Y | Aço Carbono | 150 lbs | Flangeada | 1/2"
TUB | 6903 | Filtro Y 2" STRAINER CORPO EM AÇO CARBONO FUNDIDO, CLASSE 150 #, TELA COM PERFURAÇÕES DE 0.4 mm EM AÇO INOX AISI 304, EXTREMIDADES FLANGEADAS, FACE COM RESSALTO | [6 empty] | Filtro Y | Aço Carbono | 150 lbs | Flangeada | 2"
TUB | 6903 | Filtro Y 1" STRAINER CORPO EM AÇO CARBONO FUNDIDO, CLASSE 150 #, TELA COM PERFURAÇÕES DE 0.4 mm EM AÇO INOX AISI 304, EXTREMIDADES FLANGEADAS, FACE COM RESSALTO | [6 empty] | Filtro Y | Aço Carbono | 150 lbs | Flangeada | 1"
TUB | 6903 | Filtro Y 3" STRAINER CORPO EM AÇO CARBONO FUNDIDO, CLASSE 150 #, TELA COM PERFURAÇÕES DE 0.4 mm EM AÇO INOX AISI 304, EXTREMIDADES FLANGEADAS, FACE COM RESSALTO | [6 empty] | Filtro Y | Aço Carbono | 150 lbs | Flangeada | 3"
TUB | 6903 | Filtro Y 1.1/2" STRAINER CORPO EM AÇO CARBONO FUNDIDO, CLASSE 150 #, TELA COM PERFURAÇÕES DE 0.4 mm EM AÇO INOX AISI 304, EXTREMIDADES FLANGEADAS, FACE COM RESSALTO | [6 empty] | Filtro Y | Aço Carbono | 150 lbs | Flangeada | 1.1/2"
TUB | 7056 | Filtro Y Ø4", Corpo em aço fundido ASTM A 226 WCB, elemento filtrante em aço inox A304, Cl. 250Lbs, extremidades flangeadas conforme padrão ANSI B.16.5 | [6 empty] | Filtro Y | Aço Carbono | 150 lbs | Flangeada | 4"
TUB | 7056 | Filtro Y Ø3", Corpo em aço fundido ASTM A 226 WCB, elemento filtrante em aço inox A304, Cl. 250Lbs, extremidades flangeadas conforme padrão ANSI B.16.5 | [6 empty] | Filtro Y | Aço Carbono | 150 lbs | Flangeada | 3"
TUB | 7056 | Filtro tipo Y Ø2" | [6 empty] | Filtro Y | Aço Carbono | 150 lbs | Flangeada | 2"
TUB | 7056 | Filtro Y Ø1/2" NPT, Corpo em bronze, malha 100 em aço inox | [6 empty] | Filtro Y | Aço Carbono | 150 lbs | Roscada | 1/2"
TUB | 7202 | FILTRO Y, EXTREMIDADES COM RÔSCA FÊMEA NPT, CORPO EM AÇO INOX, TELA EM AÇO INOX MALHA 100 CONFORME MODELO 4745K53 DA MCMASTER CARR OU SIMILAR. 1/2" | [6 empty] | Filtro Y | Aço Inox | 150 lbs | Roscada | 1/2"
TUB | 7202 | FILTRO "Y" TOTAL INOX 316 F-F NPT PN40 1" | [6 empty] | Filtro Y | Aço Inox | 150 lbs | Roscada | 1"
TUB | 6903 | Junta de expansão 2.1/2" | [6 empty] | Junta de Expansão | Aço Carbono | 150 lbs | Flangeada | 2.1/2"
TUB | 6903 | Junta de expansão 4" | [6 empty] | Junta de Expansão | Aço Carbono | 150 lbs | Flangeada | 4"
TUB | 7170.1 | Junta de expansão de borracha, para instalação entre flanges; Corpo em elastômero EPDM sanitário, extremidades flangeadas em aço inox, padrão ANSI, classe 150 PSI; Aplicação: absorção de movimentação axial decorrente de instalação em compressor de ar comprimido; Modelo= JEB-FLEX-T Fabricante= DINATÉCNICA. 2.1/2" | [6 empty] | Junta de Expansão | Aço Inox | 150 lbs | Flangeada | 2.1/2"
TUB | 7170.1 | Junta de expansão de borracha, para instalação entre flanges; Corpo em elastômero EPDM sanitário, extremidades flangeadas em aço inox, padrão ANSI, classe 150 PSI; Aplicação: absorção de movimentação axial decorrente de instalação em compressor de ar comprimido; Modelo= JEB-FLEX-T Fabricante= DINATÉCNICA. 4" | [6 empty] | Junta de Expansão | Aço Inox | 150 lbs | Flangeada | 4"
TUB | 7170.1 | Junta de expansão de borracha, para instalação entre flanges; Corpo em elastômero EPDM sanitário, extremidades flangeadas em aço inox, padrão ANSI, classe 150 PSI; Aplicação: absorção de movimentação axial decorrente de instalação em compressor de ar comprimido; Modelo= JEB-FLEX-T Fabricante= DINATÉCNICA. 6" | [6 empty] | Junta de Expansão | Aço Inox | 150 lbs | Flangeada | 6"
TUB | 7202 | JUNTA DE EXPANSÃO Ø8" COM EXTREMIDADES FLANGEADAS, CL. 150LBS PADRÃO ANSI B.16.5, ALTURA DE 152MM. FAIXA DE TEMPERATURA: -20 ° A 800 ° F PRESSÃO MÁXIMA: 150 PSI A 72 ° F 8" | [6 empty] | Junta de Expansão | Aço Carbono | 150 lbs | Flangeada | 8"
TUB | 7202 | JUNTA DE EXPANSÃO EM EPDM Ø3", COM EXTREMIDADES FLANGEADAS, CL. 150 LBS PADRÃO ANSI B 16.5, COMPRIMENTO ENTRE FLANGES 152MM, FAIXA DE TEMPERATURA -23° C A +104°C. 3" | [6 empty] | Junta de Expansão | Aço Carbono | 150 lbs | Flangeada | 3"
TUB | 7202 | JUNTA DE EXPANSÃO Ø4", EM AÇO INOX AISI 304 COM EXTREMIDADES FLANGEADAS, CL. 150LBS PADRÃO ANSI B.16.5, ALTURA DE 152MM. FAIXA DE TEMPERATURA: -20 ° A 800 ° F PRESSÃO MÁXIMA: 150 PSI A 72 ° F 4" | [6 empty] | Junta de Expansão | Aço Inox | 150 lbs | Flangeada | 4"
TUB | 7248 | JUNTA DE EXPANSÃO AXIAL COM FOLE EM AÇO INOX AISI 304 EXTREMIDADES FLANGEADAS CONFORME ANSI B16.5 CLASSE 150 DN. 8"- FABRICANTE VALACO / SIMILAR | [6 empty] | Junta de Expansão | Aço Inox | 150 lbs | Flangeada | 8"
TUB | Orc.7113 | Junta de expansão Sanfonada Metálica, Crpo em Aço inox , Flangeada em ambas extremidades - DIN - 250 PSI 6" | [6 empty] | Junta de Expansão | Aço Inox | 150 lbs | Flangeada | 6"
TUB | Orc.7113 | Junta de expansão Sanfonada Metálica, Crpo em Aço inox , Flangeada em ambas extremidades - DIN - 250 PSI 3" | [6 empty] | Junta de Expansão | Aço Inox | 150 lbs | Flangeada | 3"
TUB | 2950F | Engate rápido, tipo macho com rosca; Extremidade1: rosca BSPTF Ø1/2"; Extremidade2: Engate rápido fêmea para mangueira; Material: aço inox AISI304; Acabamento: decapado. Dimensões: Ø1/2" | [6 empty] | Engate Rápido | Aço Inox | 150 lbs | Roscada | 1/2"
TUB | 2950F | Engate Rápido 1/4" com Rosca Fêmea 1/4" Vedação: Borracha Nitrílica Molas: aço DIN 17223/64C Pressão máx. trabalho: 250 lbs/ pol/ 16bar Componentes: aço inox Vazão: 0,96 Nm/min. (6 kgf/cm press.) Temp. trabalho: - 20/ + 100 Dimensões: Ø1/4" | [6 empty] | Engate Rápido | Aço Inox | 150 lbs | Roscada | 4"
TUB | 5513 | Figura 8 300# fr ac astm A516 gr60 conf N-120 8" | [6 empty] | Figura 8 | Aço Carbono | 300 lbs | Flangeada | 8"
TUB | 7056 | Pestana Ø3" sch. 10S ASTM A 304 | [6 empty] | Pestana | Aço Inox | 150 lbs | Soldada | 3"
TUB | 7056 | Pestana Ø6" sch. 10S ASTM A 304 | [6 empty] | Pestana | Aço Inox | 150 lbs | Soldada | 6"
TUB | 7056 | Pestana Ø4" sch. 10S ASTM A 304 | [6 empty] | Pestana | Aço Inox | 150 lbs | Soldada | 4"
TUB | 7056 | Pestana Ø1.1/2" sch. 40 ASTM A 304 | [6 empty] | Pestana | Aço Inox | 150 lbs | Soldada | 1.1/2"
TUB | 7444 | CURVA 45 14" RL, A.C. SCH 40, BW, S/ COSTURA, ASTM A234 Gr.WPB | [6 empty] | Curva | Aço Carbono | Sch 40 | Soldada | 14"
TUB | 7444 | CURVA 90 8" RL, A.C. SCH 40, BW, S/ COSTURA, ASTM A234 Gr.WPB | [6 empty] | Curva | Aço Carbono | Sch 40 | Soldada | 8"
TUB | 7444 | JOELHO 90 1.1/2", RO NPT, 150LB, ASTM A197, ANSI B1.20.1, ASME B16.3 | [6 empty] | Cotovelo | Galvanizado ou Preto | 150 lbs | Roscada | 1.1/2"
TUB | 7444 | LUVA 3/4", RO NPT, 150LB, ASTM A197, ANSI B1.20.1, ASME B16.3 | [6 empty] | Luva | Galvanizado ou Preto | 150 lbs | Roscada | 3/4"
TUB | 7444 | CURVA 45 10" RL, A.C. SCH 40, BW, S/ COSTURA, ASTM A234 Gr.WPB | [6 empty] | Curva | Aço Carbono | Sch 40 | Soldada | 10"
TUB | 7444 | CURVA 90 2.1/2" RL, A.C. SCH 40, BW, S/ COSTURA, ASTM A234 Gr.WPB | [6 empty] | Curva | Aço Carbono | Sch 40 | Soldada | 2.1/2"
TUB | 7444 | TUBO AC, SCH 40, S/C ASTM A 53 Gr. B, ASME B 36.10 4" | [6 empty] | Tubo | Aço Carbono | Sch 40 | Soldada | 4"
TUB | 7444 | TUBO AI, SCH10S, S/C, AISI 304 ASTM A 312-TP304, ANSI B36.19 3/4" | [6 empty] | Tubo | Aço Inox | Sch 10s | Soldada | 3/4"
TUB | 7444 | FLANGE SOBREPOSTO COM REFORÇO - ∅2"- ANSI B16.5 - 150 LBS - R.F - RAN. STD. - ASTM A 181 GR.I | [6 empty] | Flange Sobreposto | Aço Inox | 150 lbs | Soldada | 2"
TUB | 7444 | NIPLE DE TUBO 1.1/2"x75mm, A.C. SCH 40 ,ASTM A53,RO NPTxNPT, ANSI B1.20.1 | [6 empty] | Tubo | Aço Carbono | Sch 40 | Roscada | 1.1/2"
TUB | 7444 | CURVA 45° - ∅8" - ANSI B16.5 - SCH. STD. - ASTM A 234 GR. WPB | [6 empty] | Curva | Aço Carbono | Sch STD | Soldada | 8"
TUB | 7444 | TUBO ø1" - SCH.40 - SEM COSTURA - NBR 5590 - ASTM A-53B | [6 empty] | Tubo | Aço Carbono | Sch 40 | Soldada | 1"
TUB | 7444 | MEIA LUVA, 3000#, RO. NPT, ASTM A105 2.1/2" x 3/4" | [6 empty] | Meia Luva | Galvanizado ou Preto | 3000 lbs | Roscada | 3/4"
TUB | 7444 | TEE RED. 8x6", SCH. 40, BW. S/ COSTURA, ASTM A234 Gr.WPB | [6 empty] | Tê de Redução | Aço Carbono | Sch 40 | Soldada | 8"
TUB | 7444 | JOELHO 90 3/4", RO NPT, 150LB, ASTM A197, ANSI B1.20.1, ASME B16.3 | [6 empty] | Cotovelo | Galvanizado ou Preto | 150 lbs | Roscada | 3/4"
TUB | 7444 | REDUÇÃO EXC. 12"X10", SCH. 40, BW. S/ COSTURA, ASTM A234 Gr.WPB | [6 empty] | Redução | Aço Carbono | Sch 40 | Soldada | 12"
TUB | 7444 | CURVA 90° - RAIO LONGO - ∅1" - ANSI B16.5 - SCH. STD. - ASTM A 234 GR. WPB | [6 empty] | Curva | Aço Carbono | Sch STD | Soldada | 1"
TUB | 7444 | TEE RED. 1.1/2"x3/4" RO NPT, 150LB, ASTM A197, ASME B16.3 | [6 empty] | Tê de Redução | Galvanizado ou Preto | 150 lbs | Roscada | 1.1/2"
TUB | 7444 | TEE 1.1/2", RO NPT, 150LB, ASTM A197, ANSI B1.20.1, ASME B16.3 | [6 empty] | Tê | Galvanizado ou Preto | 150 lbs | Roscada | 1.1/2"
TUB | 7444 | FLANGE CEGO - ∅8" - ANSI B16.5 - 150 LBS - R.F - RANHURA STD. | [6 empty] | Flange Cego | Aço Carbono | 150 lbs | Parafusada | 8"
TUB | 7444 | FLANGE DE PESCOÇO 8", AFO ASTM A 105, 150LB, RF, SCH 40, ANSI B16.5 | [6 empty] | Flange com Pescoço | Aço Carbono | 150 lbs | Soldada | 8"
TUB | 7444 | TUBO AC, SCH 40, S/C ASTM A 53 Gr. B, ASME B 36.10 12" | [6 empty] | Tubo | Aço Carbono | Sch 40 | Soldada | 12"
TUB | 7444 | FLANGE SOBREPOSTO COM REFORÇO - ∅4" - ANSI B16.5 - 150 LBS - R.F - RAN. STD. - ASTM A 181 GR.I | [6 empty] | Flange Sobreposto | Aço Inox | 150 lbs | Soldada | 4"
TUB | 7444 | TÊ DE REDUÇÃO - ∅3"x∅2" - ANSI B16.5 - 150 LBS - SCH. STD. - ASTM A 234 GR. WPB | [6 empty] | Tê de Redução | Aço Carbono | Sch STD | Soldada | 3"
TUB | 7444 | TÊ 90º - ∅2" - BSP - 150 LBS - SCH. STD. - ASTM A 234 GR. WPB | [6 empty] | Tê | Aço Carbono | Sch STD | Soldada | 2"
TUB | 7444 | LUVA°, 150#, RO. NPT, ASTM A197 GALV., NBR 6925 2" | [6 empty] | Luva | Galvanizado ou Preto | 150 lbs | Roscada | 2"
TUB | 7444 | TUBO AC SCH 40, S/C, ASTM A 53 Gr. B, GALV., ASME B36.10 2" | [6 empty] | Tubo | Galvanizado | Sch 40 | Roscada | 2"
TUB | 7444 | JOELHO 45 1.1/2", RO NPT, 150LB, ASTM A197, ANSI B1.20.1, ASME B16.3 | [6 empty] | Cotovelo | Galvanizado ou Preto | 150 lbs | Roscada | 1.1/2"
TUB | 7444 | TEE 6", A.C SCH. 40, BW. S/ COSTURA, ASTM A234 Gr.WPB | [6 empty] | Tê | Aço Carbono | Sch 40 | Soldada | 6"
TUB | 7444 | TEE RED. 2"x1", RO NPT, 150LB, ASTM A197, ANSI B1.20.1, ASME B16.3 | [6 empty] | Tê de Redução | Galvanizado ou Preto | 150 lbs | Roscada | 2"
TUB | 7444 | NIPLE DE TUBO 1/2"x100mm, A.C. SCH 40 ,ASTM A53,RO NPTxNPT, ANSI B1.20.1 | [6 empty] | Tubo | Aço Carbono | Sch 40 | Roscada | 1/2"
TUB | 7444 | JOELHO 90 1", RO NPT, 150LB, ASTM A197, ANSI B1.20.1, ASME B16.3 | [6 empty] | Cotovelo | Galvanizado ou Preto | 150 lbs | Roscada | 1"
TUB | 7444 | UNIÃO ASSENTO CONICO 3/4", RO NPT, 150LB, ASTM A197, ANSI B1.20.1, ASME B16.3 | [6 empty] | União | Galvanizado ou Preto | 150 lbs | Roscada | 3/4"
TUB | 7444 | FLANGE CEGO - ∅12" - ANSI B16.5 - 150 LBS - R.F - RANHURA STD. | [6 empty] | Flange Cego | Aço Carbono | 150 lbs | Parafusada | 12"
TUB | 7444 | TEE RED. 1"x3/4" RO NPT, 150LB, ASTM A197, ASME B16.3 | [6 empty] | Tê de Redução | Galvanizado ou Preto | 150 lbs | Roscada | 1"
TUB | 7444 | TUBO ø12" - SCH.40 - SEM COSTURA - NBR 5590 - ASTM A-53B | [6 empty] | Tubo | Aço Carbono | Sch 40 | Soldada | 12"
TUB | 7444 | CURVA 45 4" RL, A.C. SCH 40, BW, S/ COSTURA, ASTM A234 Gr.WPB | [6 empty] | Curva | Aço Carbono | Sch 40 | Soldada | 4"
TUB | 7444 | TUBO AI, SCH10S, S/C, AISI 304 ASTM A 312-TP304, ANSI B36.19 1.1/2" | [6 empty] | Tubo | Aço Inox | Sch 10s | Soldada | 1.1/2"
TUB | 7444 | JOELHO 45 1", RO NPT, 150LB, ASTM A197, ANSI B1.20.1, ASME B16.3 | [6 empty] | Cotovelo | Galvanizado ou Preto | 150 lbs | Roscada | 1"
TUB | 7444 | FLANGE SOBREPOSTO COM REFORÇO - ∅6" - ANSI B16.5 - 150 LBS - R.F - RAN. STD. - ASTM A 181 GR.I | [6 empty] | Flange Sobreposto | Aço Inox | 150 lbs | Soldada | 6"
TUB | 7444 | REDUÇÃO EXCÊNTRICA - ∅12"x∅5" - ANSI B16.5 - SCH. STD. - ASTM A 234 GR. WPB | [6 empty] | Redução | Aço Carbono | Sch STD | Soldada | 12"
TUB | 7444 | FLANGE DE PESCOÇO 14", AFO ASTM A 105, 150LB, RF, SCH 40, ANSI B16.5 | [6 empty] | Flange com Pescoço | Aço Carbono | 150 lbs | Soldada | 14"
TUB | 7444 | CURVA 90° - RAIO LONGO - ∅16" - ANSI B16.5 - SCH. STD. - ASTM A 234 GR. WPB | [6 empty] | Curva | Aço Carbono | Sch STD | Soldada | 16"
TUB | 7444 | TEE RED., 1 1/2"x1", AFO, SW, 3000LB, ASTM A182-F304, ASME B16.11 | [6 empty] | Tê de Redução | Aço Inox | 3000 lbs | Encaixe Solda | 1.1/2"
TUB | 7444 | TÊ 90º - ∅1" - BSP - 150 LBS - SCH. STD. - ASTM A 234 GR. WPB | [6 empty] | Tê | Aço Carbono | Sch STD | Soldada | 1"
TUB | 7444 | LUVA RED. 1.1/2"x3/4", RO NPT, 150LB, ASTM A197, ASME B16.3 | [6 empty] | Luva de Redução | Galvanizado ou Preto | 150 lbs | Roscada | 1.1/2"
TUB | 7444 | LUVA RED. 1.1/2"x1", RO NPT, 150LB, ASTM A197, ASME B16.3 | [6 empty] | Luva de Redução | Galvanizado ou Preto | 150 lbs | Roscada | 1.1/2"
TUB | 7444 | JOELHO 90 1/2", RO NPT, 150LB, ASTM A197, ANSI B1.20.1, ASME B16.3 | [6 empty] | Cotovelo | Galvanizado ou Preto | 150 lbs | Roscada | 1/2"
TUB | 7444 | TUBO ø4" - SCH.40 - SEM COSTURA - NBR 5590 - ASTM A-53B | [6 empty] | Tubo | Aço Carbono | Sch 40 | Soldada | 4"
TUB | 7444 | FLANGE DE PESCOÇO 12", AFO ASTM A 105, 150LB, RF, SCH 40, ANSI B16.5 | [6 empty] | Flange com Pescoço | Aço Carbono | 150 lbs | Soldada | 12"
TUB | 7444 | REDUÇÃO EXC. 10"X6", SCH. 40, BW. S/ COSTURA, ASTM A234 Gr.WPB | [6 empty] | Redução | Aço Carbono | Sch 40 | Soldada | 10"
TUB | 7444 | UNIÃO, 150#, RO. NPT, ASTM A197 GALV., NBR 6925 1.1/2" | [6 empty] | União | Galvanizado ou Preto | 150 lbs | Roscada | 1.1/2"
TUB | 7444 | FLG CEGO, 150#, RF, ASTM A105, ANSI B16.5 6" | [6 empty] | Flange Cego | Aço Carbono | 150 lbs | Parafusada | 6"
TUB | 7444 | VALVULA BORBOLETA LUG - ∅2" - ANSI B16.5 - 150LBS - ALAVANCA | [6 empty] | Válvula Borboleta | Aço Carbono | 150 lbs | Lug | 2"
TUB | 7444 | CURVA 90° - RAIO LONGO - ∅8" - ANSI B16.5 - SCH. STD. - ASTM A 234 GR. WPB | [6 empty] | Curva | Aço Carbono | Sch STD | Soldada | 8"
TUB | 7444 | TEE RED. 6x4", SCH. 40, BW. S/ COSTURA, ASTM A234 Gr.WPB | [6 empty] | Tê de Redução | Aço Carbono | Sch 40 | Soldada | 6"
TUB | 7444 | TEE RED. 4x2", SCH. 40, BW. S/ COSTURA, ASTM A234 Gr.WPB | [6 empty] | Tê de Redução | Aço Carbono | Sch 40 | Soldada | 4"
TUB | 7444 | FLANGE CEGO 10", AFO ASTM A105, 150 lb, RF,ANSI B16.5 | [6 empty] | Flange Cego | Aço Carbono | 150 lbs | Parafusada | 10"
TUB | 7444 | CURVA 45° - ∅5" - ANSI B16.5 - SCH. STD. - ASTM A 234 GR. WPB | [6 empty] | Curva | Aço Carbono | Sch STD | Soldada | 5"
TUB | 7444 | FLANGE 2" RO. NPT, 150#, RF, ASTM A105, ANSI B16.5 | [6 empty] | Flange Roscado | Aço Carbono | 150 lbs | Roscada | 2"
TUB | 7444 | NIPLE DE TUBO 1/2"x75mm, A.C. SCH 40 ,ASTM A53,RO NPTxNPT, ANSI B1.20.1 | [6 empty] | Tubo | Aço Carbono | Sch 40 | Roscada | 1/2"
TUB | 7444 | FLANGE CEGO 12", AFO ASTM A105, 150 lb, RF,ANSI B16.5 | [6 empty] | Flange Cego | Aço Carbono | 150 lbs | Parafusada | 12"
TUB | 7444 | VALV. RETENÇÃO DOUBLE CHECK, WAFER, 150 Lb RF, ASTM A216 Gr.WCB, MOLA DISCO DIVIDO, VEDAÇÃO BUNA, PLACA E PINOS 316SS, CASTELO APARAFUSADO. 4" | [6 empty] | Válvula Retenção | Aço Carbono | 150 lbs | Wafer | 4"
TUB | 7444 | JOELHO 45 4", RO NPT, 150LB, ASTM A197, ANSI B1.20.1, ASME B16.3 | [6 empty] | Cotovelo | Galvanizado ou Preto | 150 lbs | Roscada | 4"
TUB | 7444 | NIPLE DE TUBO 1"x100mm, A.C. SCH 40 ,ASTM A53,RO NPTxNPT, ANSI B1.20.1 | [6 empty] | Tubo | Aço Carbono | Sch 40 | Roscada | 1"
TUB | 7444 | NIPLE DUPLO 3/4", 150#, R. NPT, ASTM A197 GALV., NBR 6925 | [6 empty] | Niple | Galvanizado ou Preto | 150 lbs | Roscada | 3/4"
TUB | 7444 | TUBO AC SCH 40, S/C, ASTM A 53 Gr. B, GALV., ASME B36.10 2.1/2" | [6 empty] | Tubo | Galvanizado | Sch 40 | Roscada | 2.1/2"
TUB | 7444 | NIPLE DUPLO 1", 150#, R. NPT, ASTM A197 GALV., NBR 6925 | [6 empty] | Niple | Galvanizado ou Preto | 150 lbs | Roscada | 1"
TUB | 7444 | TEE 3/4", RO NPT, 150LB, ASTM A197, ANSI B1.20.1, ASME B16.3 | [6 empty] | Tê | Galvanizado ou Preto | 150 lbs | Roscada | 3/4"
TUB | 7444 | NIPLE DE TUBO 2"x100mm, A.C. SCH 40 ,ASTM A53,RO NPTxNPT, ANSI B1.20.1 | [6 empty] | Tubo | Aço Carbono | Sch 40 | Roscada | 2"
TUB | 7444 | TUBO ø6" - SCH.40 - SEM COSTURA - NBR 5590 - ASTM A-53B | [6 empty] | Tubo | Aço Carbono | Sch 40 | Soldada | 6"
TUB | 7444 | CURVA 90 3" RL, A.C. SCH 40, BW, S/ COSTURA, ASTM A234 Gr.WPB | [6 empty] | Curva | Aço Carbono | Sch 40 | Soldada | 3"
TUB | 7444 | LUVA RED. 1"x3/4", RO NPT, 150LB, ASTM A197, ASME B16.3 | [6 empty] | Luva de Redução | Galvanizado ou Preto | 150 lbs | Roscada | 1"
TUB | 7444 | TEE 8", A.C SCH. 40, BW. S/ COSTURA, ASTM A234 Gr.WPB | [6 empty] | Tê | Aço Carbono | Sch 40 | Soldada | 8"
TUB | 7444 | TEE 2", RO NPT, 150LB, ASTM A197, ANSI B1.20.1, ASME B16.3 | [6 empty] | Tê | Galvanizado ou Preto | 150 lbs | Roscada | 2"
TUB | 7444 | REDUÇÃO CONC. 4"X3", SCH. 40, BW. S/ COSTURA, ASTM A234 Gr.WPB | [6 empty] | Redução | Aço Carbono | Sch 40 | Soldada | 4"
TUB | 7444 | LUVA 1", RO NPT, 150LB, ASTM A197, ANSI B1.20.1, ASME B16.3 | [6 empty] | Luva | Galvanizado ou Preto | 150 lbs | Roscada | 1"
TUB | 7444 | NIPLE DE TUBO 1"x150mm, A.C. SCH 40 ,ASTM A53,RO NPTxNPT, ANSI B1.20.1 | [6 empty] | Tubo | Aço Carbono | Sch 40 | Roscada | 1"
TUB | 7444 | JOELHO 90 2" , RO NPT, 150LB, ASTM A197, ANSI B1.20.1, ASME B16.3 | [6 empty] | Cotovelo | Galvanizado ou Preto | 150 lbs | Roscada | 2"
TUB | 7444 | TÊ 45º - ∅2" - ANSI B16.5 - 150 LBS - SCH. STD. - ASTM A 234 GR. WPB | [6 empty] | Tê | Aço Carbono | Sch STD | Soldada | 2"
TUB | 7444 | TUBO AI, SCH10S, S/C, AISI 304 ASTM A 312-TP304, ANSI B36.19 1" | [6 empty] | Tubo | Aço Inox | Sch 10s | Soldada | 1"
TUB | 7444 | NIPLE DE TUBO 3/4"x150mm, A.C. SCH 40 ,ASTM A53,RO NPTxNPT, ANSI B1.20.1 | [6 empty] | Tubo | Aço Carbono | Sch 40 | Roscada | 3/4"
TUB | 7444 | NIPLE DE TUBO 1.1/2"x150mm, A.C. SCH 40 ,ASTM A53,RO NPTxNPT, ANSI B1.20.1 | [6 empty] | Tubo | Aço Carbono | Sch 40 | Roscada | 1.1/2"
TUB | 7444 | TUBO ø3/4" - SCH.40 - SEM COSTURA - NBR 5590 - ASTM A-53B | [6 empty] | Tubo | Aço Carbono | Sch 40 | Soldada | 3/4"
TUB | 7444 | LUVA DE RED. 1.1/2"x1", 3000LB, SW, ASTM A182-F304, ASME B16.11 | [6 empty] | Luva de Redução | Aço Inox | 3000 lbs | Encaixe Solda | 1.1/2"
TUB | 7444 | TUBO AC SCH 40, S/C, ASTM A 53 Gr. B, GALV., ASME B36.10 1" | [6 empty] | Tubo | Galvanizado | Sch 40 | Roscada | 1"
TUB | 7444 | VALVULA BORBOLETA LUG - ∅6" - ANSI B16.5 - 150LBS - ALAVANCA | [6 empty] | Válvula Borboleta | Aço Carbono | 150 lbs | Lug | 6"
TUB | 7444 | TEE RED. 2"x1/2", RO NPT, 150LB, ASTM A197, ANSI B1.20.1, ASME B16.3 | [6 empty] | Tê de Redução | Galvanizado ou Preto | 150 lbs | Roscada | 2"
TUB | 7444 | CURVA 90 6" RL, A.C. SCH 40, BW, S/ COSTURA, ASTM A234 Gr.WPB | [6 empty] | Curva | Aço Carbono | Sch 40 | Soldada | 6"
TUB | 7444 | CURVA 45 2.1/2"" RL, A.C. SCH 40, BW, S/ COSTURA, ASTM A234 Gr.WPB | [6 empty] | Curva | Aço Carbono | Sch 40 | Soldada | 2.1/2"
TUB | 7444 | FLANGE SOBREPOSTO COM REFORÇO - ∅12"- ANSI B16.5 - 150 LBS - R.F - RAN. STD. - ASTM A 181 GR.I | [6 empty] | Flange Sobreposto | Aço Inox | 150 lbs | Soldada | 12"
TUB | 7444 | TEE 3", A.C SCH. 40, BW. S/ COSTURA, ASTM A234 Gr.WPB | [6 empty] | Tê | Aço Carbono | Sch 40 | Soldada | 3"
TUB | 7444 | FLANGE DE PESCOÇO 6", AFO ASTM A 105, 150LB, RF, SCH 40, ANSI B16.5 | [6 empty] | Flange com Pescoço | Aço Carbono | 150 lbs | Soldada | 6"
TUB | 7444 | FLANGE SOBREPOSTO COM REFORÇO - ∅12" - ANSI B16.5 - 150 LBS - R.F - RAN. STD. - ASTM A 181 GR.I | [6 empty] | Flange Sobreposto | Aço Inox | 150 lbs | Soldada | 12"
TUB | 7444 | LUVA 2", RO NPT, 150LB, ASTM A197, ANSI B1.20.1, ASME B16.3 | [6 empty] | Luva | Galvanizado ou Preto | 150 lbs | Roscada | 2"
TUB | 7444 | FLANGE SOBREPOSTO COM REFORÇO - ∅16"- ANSI B16.5 - 150 LBS - R.F - RAN. STD. - ASTM A 181 GR.I | [6 empty] | Flange Sobreposto | Aço Inox | 150 lbs | Soldada | 16"
TUB | 7444 | NIPLE DUPLO 1.1/2", 150#, R. NPT, ASTM A197 GALV., NBR 6925 | [6 empty] | Niple | Galvanizado ou Preto | 150 lbs | Roscada | 1.1/2"
TUB | 7444 | TEE RED. 1.1/2"x1", RO NPT, 150LB, ASTM A197, ANSI B1.20.1, ASME B16.3 | [6 empty] | Tê de Redução | Galvanizado ou Preto | 150 lbs | Roscada | 1.1/2"
TUB | 7444 | FLANGE DE PESCOÇO 10", AFO ASTM A 105, 150LB, RF, SCH 40, ANSI B16.5 | [6 empty] | Flange com Pescoço | Aço Carbono | 150 lbs | Soldada | 10"
TUB | 7444 | VALVULA BORBOLETA LUG - ∅6" - ANSI B16.5 - 150LBS - CAIXA REDUTORA | [6 empty] | Válvula Borboleta | Aço Carbono | 150 lbs | Lug | 6"
TUB | 7444 | REDUÇÃO EXC. 4"X3", SCH. 40, BW. S/ COSTURA, ASTM A234 Gr.WPB | [6 empty] | Redução | Aço Carbono | Sch 40 | Soldada | 4"
TUB | 7444 | LUVA RED. 2"x1.1/2", RO NPT, 150LB, ASTM A197, ASME B16.3 | [6 empty] | Luva de Redução | Galvanizado ou Preto | 150 lbs | Roscada | 2"
TUB | 7444 | JOELHO 45 2", RO NPT, 150LB, ASTM A197, ANSI B1.20.1, ASME B16.3 | [6 empty] | Cotovelo | Galvanizado ou Preto | 150 lbs | Roscada | 2"
TUB | 7444 | CURVA 45 3" RL, A.C. SCH 40, BW, S/ COSTURA, ASTM A234 Gr.WPB | [6 empty] | Curva | Aço Carbono | Sch 40 | Soldada | 3"
TUB | 7444 | MEIA LUVA, 3000#, RO. NPT, ASTM A105 2.1/2" x 1/2" | [6 empty] | Meia Luva | Galvanizado ou Preto | 3000 lbs | Roscada | 2.1/2"
TUB | 7444 | LUVA 1/2", RO NPT, 150LB, ASTM A197, ANSI B1.20.1, ASME B16.3 | [6 empty] | Luva | Galvanizado ou Preto | 150 lbs | Roscada | 1/2"
TUB | 7444 | TEE RED. 10x8", SCH. 40, BW. S/ COSTURA, ASTM A234 Gr.WPB | [6 empty] | Tê de Redução | Aço Carbono | Sch 40 | Soldada | 10"
TUB | 7444 | LUVA RED. 2"x1", RO NPT, 150LB, ASTM A197, ASME B16.3 | [6 empty] | Luva de Redução | Galvanizado ou Preto | 150 lbs | Roscada | 2"
TUB | 7444 | VALVULA BORBOLETA LUG - ∅12" - ANSI B16.5 - 150LBS - CAIXA REDUTORA | [6 empty] | Válvula Borboleta | Aço Carbono | 150 lbs | Lug | 12"
TUB | 7444 | TUBO AC, SCH 40, S/C ASTM A 53 Gr. B, ASME B 36.10 3" | [6 empty] | Tubo | Aço Carbono | Sch 40 | Soldada | 3"
TUB | 7444 | JOELHO 90 1", AFO, 3000LB, SW, ASTM A182-F304 | [6 empty] | Cotovelo | Aço Inox | 3000 lbs | Encaixe Solda | 1"
TUB | 7444 | TEE RED. 3/4"x1/2" RO NPT, 150LB, ASTM A197, ASME B16.3 | [6 empty] | Tê de Redução | Galvanizado ou Preto | 150 lbs | Roscada | 3/4"
TUB | 7444 | JOELHO 45, 3000#, ENCAIXE SOLDA, ASTM A182-F304, ANSI B1.20.1 1.1/2" | [6 empty] | Cotovelo | Aço Inox | 3000 lbs | Encaixe Solda | 1.1/2"
TUB | 7444 | TÊ 45º - ∅12" - ANSI B16.5 - 150 LBS - SCH. STD. - ASTM A 234 GR. WPB | [6 empty] | Tê | Aço Carbono | Sch STD | Soldada | 12"
TUB | 7444 | TUBO AC SCH 40, S/C, ASTM A 53 Gr. B, GALV., ASME B36.10 4" | [6 empty] | Tubo | Galvanizado | Sch 40 | Roscada | 4"
TUB | 7444 | VALVULA BORBOLETA LUG - ∅4" - ANSI B16.5 - 150LBS - ALAVANCA | [6 empty] | Válvula Borboleta | Aço Carbono | 150 lbs | Lug | 4"
TUB | 7444 | CURVA 45 6" RL, A.C. SCH 40, BW, S/ COSTURA, ASTM A234 Gr.WPB | [6 empty] | Curva | Aço Carbono | Sch 40 | Soldada | 6"
TUB | 7444 | FLANGE CEGO 8", AFO ASTM A105, 150 lb, RF,ANSI B16.5 | [6 empty] | Flange Cego | Aço Carbono | 150 lbs | Parafusada | 8"
TUB | 7444 | REDUÇÃO EXC. 14"X12", SCH. 40, BW. S/ COSTURA, ASTM A234 Gr.WPB | [6 empty] | Redução | Aço Carbono | Sch 40 | Soldada | 14"
TUB | 7444 | TEE 1", RO NPT, 150LB, ASTM A197, ANSI B1.20.1, ASME B16.3 | [6 empty] | Tê | Galvanizado ou Preto | 150 lbs | Roscada | 1"
TUB | 7444 | NIPLE DE TUBO 2"x 75mm, A.C. SCH 40 ,ASTM A53,RO NPTxNPT, ANSI B1.20.1 | [6 empty] | Tubo | Aço Carbono | Sch 40 | Roscada | 2"
TUB | 7444 | CURVA 90° ØN1" - AISI 304 - SCH80S | [6 empty] | Curva | Aço Inox | Sch 80s | Soldada | 1"
TUB | 7444 | CURVA 45 12" RL, A.C. SCH 40, BW, S/ COSTURA, ASTM A234 Gr.WPB | [6 empty] | Curva | Aço Carbono | Sch 40 | Soldada | 12"
TUB | 7444 | TUBO AC SCH 40, S/C, ASTM A 53 Gr. B, GALV., ASME B36.10 3/4" | [6 empty] | Tubo | Galvanizado | Sch 40 | Roscada | 3/4"
TUB | 7444 | REDUÇÃO EXC. 8"X6", SCH. 40, BW. S/ COSTURA, ASTM A234 Gr.WPB | [6 empty] | Redução | Aço Carbono | Sch 40 | Soldada | 8"
TUB | 7444 | JOELHO 45 1.1/2" , RO NPT, 150LB, ASTM A197, ANSI B1.20.1, ASME B16.3 | [6 empty] | Cotovelo | Galvanizado ou Preto | 150 lbs | Roscada | 1.1/2"
TUB | 7444 | REDUÇÃO EXC. 6"X4", SCH. 40, BW. S/ COSTURA, ASTM A234 Gr.WPB | [6 empty] | Redução | Aço Carbono | Sch 40 | Soldada | 6"
TUB | 7444 | UNIÃO ASSENTO CONICO 1", RO NPT, 150LB, ASTM A197, ANSI B1.20.1, ASME B16.3 | [6 empty] | União | Galvanizado ou Preto | 150 lbs | Roscada | 1"
TUB | 7444 | FLANGE SOBREPOSTO COM REFORÇO - ∅6"- ANSI B16.5 - 150 LBS - R.F - RAN. STD. - ASTM A 181 GR.I | [6 empty] | Flange Sobreposto | Aço Inox | 150 lbs | Soldada | 6"
TUB | 7444 | MEIA LUVA, 3000#, RO. NPT, ASTM A105 6" x 1.1/2" | [6 empty] | Meia Luva | Galvanizado ou Preto | 3000 lbs | Roscada | 1.1/2"
TUB | 7444 | NIPLE DUPLO, 150#, RO. NPT, ASTM A197 GALV., NBR 6925 1" | [6 empty] | Niple | Galvanizado ou Preto | 150 lbs | Roscada | 1"
TUB | 7444 | FLANGE DE PESCOÇO 3", AFO ASTM A 105, 150LB, FF, SCH 40, ANSI B16.5 | [6 empty] | Flange com Pescoço | Aço Carbono | 150 lbs | Soldada | 3"
TUB | 7444 | REDUÇÃO EXC. 3"X2", SCH. 40, BW. S/ COSTURA, ASTM A234 Gr.WPB | [6 empty] | Redução | Aço Carbono | Sch 40 | Soldada | 3"
TUB | 7444 | TEE 12", A.C SCH. 40, BW. S/ COSTURA, ASTM A234 Gr.WPB | [6 empty] | Tê | Aço Carbono | Sch 40 | Soldada | 12"
TUB | 7444 | JOELHO 90 2", RO NPT, 150LB, ASTM A197, ANSI B1.20.1, ASME B16.3 | [6 empty] | Cotovelo | Galvanizado ou Preto | 150 lbs | Roscada | 2"
TUB | 7444 | REDUÇÃO CONCÊNTRICA - ∅3"x∅2" - ANSI B16.5 - SCH. STD. - ASTM A 234 GR. WPB | [6 empty] | Redução | Aço Carbono | Sch STD | Soldada | 3"
TUB | 7444 | VALV. RETENÇÃO WAFER, FERRO DUCTIL ASTM A536 Gr 65-45-12, RF, DISCO AI 716H, ELASTOMERO 716 NIQUELADO, VEDAÇÃO EPDM Gr E / ORING, HASTE 716H, 716 316SS, MOLA 302;304SS 2" | [6 empty] | Válvula Retenção | Aço Carbono | 150 lbs | Wafer | 2"
TUB | 7444 | FLANGE DE PESCOÇO 4", AFO ASTM A 105, 150LB, RF, SCH 40, ANSI B16.5 | [6 empty] | Flange com Pescoço | Aço Carbono | 150 lbs | Soldada | 4"
TUB | 7444 | CURVA 90 12" RL, A.C. SCH 40, BW, S/ COSTURA, ASTM A234 Gr.WPB | [6 empty] | Curva | Aço Carbono | Sch 40 | Soldada | 12"
TUB | 7444 | NIPLE DE TUBO 3/4"x100mm, A.C. SCH 40 ,ASTM A53,RO NPTxNPT, ANSI B1.20.1 | [6 empty] | Tubo | Aço Carbono | Sch 40 | Roscada | 3/4"
TUB | 7444 | FLANGE SOBREPOSTO COM REFORÇO - ∅8"- ANSI B16.5 - 150 LBS - R.F - RAN. STD. - ASTM A 181 GR.I | [6 empty] | Flange Sobreposto | Aço Inox | 150 lbs | Soldada | 8"
TUB | 7444 | FLANGE 4" RO. NPT, 150#, RF, ASTM A105, ANSI B16.5 | [6 empty] | Flange Roscado | Aço Carbono | 150 lbs | Roscada | 4"
TUB | 7444 | FLANGE COM PESCOÇO - ∅12" - ANSI B16.5 - 150 LBS - R.F - RAN. STD. - ASTM A 181 GR.I | [6 empty] | Flange com Pescoço | Aço Inox | 150 lbs | Soldada | 12"
TUB | 7444 | REDUÇÃO EXC. 4"X2", SCH. 40, BW. S/ COSTURA, ASTM A234 Gr.WPB | [6 empty] | Redução | Aço Carbono | Sch 40 | Soldada | 4"
TUB | 7444 | FLANGE SOBREPOSTO COM REFORÇO - ∅5" - ANSI B16.5 - 150 LBS - R.F - RAN. STD. - ASTM A 181 GR.I | [6 empty] | Flange Sobreposto | Aço Inox | 150 lbs | Soldada | 5"
TUB | 7444 | TEE RED. 1"x1/2", RO NPT, 150LB, ASTM A197, ANSI B1.20.1, ASME B16.3 | [6 empty] | Tê de Redução | Galvanizado ou Preto | 150 lbs | Roscada | 1"
TUB | 7444 | TUBO AC SCH 40, S/C, ASTM A 106 Gr. B, ANSI B36.10 2" | [6 empty] | Tubo | Aço Carbono | Sch 40 | Soldada | 2"
TUB | 7444 | TEE RED. 1.1/2"x1/2", RO NPT, 150LB, ASTM A197, ANSI B1.20.1, ASME B16.3 | [6 empty] | Tê de Redução | Galvanizado ou Preto | 150 lbs | Roscada | 1.1/2"
TUB | 7444 | UNIÃO ASSENTO CONICO 2", RO NPT, 150LB, ASTM A197, ANSI B1.20.1, ASME B16.3 | [6 empty] | União | Galvanizado ou Preto | 150 lbs | Roscada | 2"
TUB | 7444 | JOELHO 90 4", RO NPT, 150LB, ASTM A197, ANSI B1.20.1, ASME B16.3 | [6 empty] | Cotovelo | Galvanizado ou Preto | 150 lbs | Roscada | 4"
TUB | 7444 | TUBO ø8" - SCH.40 - SEM COSTURA - NBR 5590 - ASTM A-53B | [6 empty] | Tubo | Aço Carbono | Sch 40 | Soldada | 8"
TUB | 7444 | FLANGE SOBREPOSTO COM REFORÇO - ∅3"- ANSI B16.5 - 150 LBS - R.F - RAN. STD. - ASTM A 181 GR.I | [6 empty] | Flange Sobreposto | Aço Inox | 150 lbs | Soldada | 3"
TUB | 7444 | CURVA 90 10" RL, A.C. SCH 40, BW, S/ COSTURA, ASTM A234 Gr.WPB | [6 empty] | Curva | Aço Carbono | Sch 40 | Soldada | 10"
TUB | 7444 | TEE 10", A.C SCH. 40, BW. S/ COSTURA, ASTM A234 Gr.WPB | [6 empty] | Tê | Aço Carbono | Sch 40 | Soldada | 10"
TUB | 7444 | TUBO ø1.1/4" - SCH. 40 - AISI 316 | [6 empty] | Tubo | Aço Inox | Sch 40s | Soldada | 1.1/4"
TUB | 7444 | TEE 1 1/2", AFO, SW, 3000LB, ASTM A182-F304, ASME B16.11 | [6 empty] | Tê | Aço Inox | 3000 lbs | Encaixe Solda | 1.1/2"
TUB | 7444 | TEE RED. 12x10", SCH. 40, BW. S/ COSTURA, ASTM A234 Gr.WPB | [6 empty] | Tê de Redução | Aço Carbono | Sch 40 | Soldada | 12"
TUB | 7444 | TUBO AC SCH 40, S/C, ASTM A 53 Gr. B, GALV., ASME B36.10 1.1/2" | [6 empty] | Tubo | Galvanizado | Sch 40 | Roscada | 1.1/2"
TUB | 7444 | FLANGE CEGO - ∅16" - ANSI B16.5 - 150 LBS - R.F - RANHURA STD. | [6 empty] | Flange Cego | Aço Carbono | 150 lbs | Parafusada | 16"
TUB | 7444 | TUBO AC, SCH 40, S/C ASTM A 53 Gr. B, ASME B 36.10 10" | [6 empty] | Tubo | Aço Carbono | Sch 40 | Soldada | 10"
TUB | 7444 | LUVA 1.1/2", RO NPT, 150LB, ASTM A197, ANSI B1.20.1, ASME B16.3 | [6 empty] | Luva | Galvanizado ou Preto | 150 lbs | Roscada | 1.1/2"
TUB | 7444 | TUBO AC, SCH 40, S/C ASTM A 53 Gr. B, ASME B 36.10 14" | [6 empty] | Tubo | Aço Carbono | Sch 40 | Soldada | 14"
TUB | 7444 | REDUÇÃO EXC. 12"X8", SCH. 40, BW. S/ COSTURA, ASTM A234 Gr.WPB | [6 empty] | Redução | Aço Carbono | Sch 40 | Soldada | 12"
TUB | 7444 | CURVA 90 14" RL, A.C. SCH 40, BW, S/ COSTURA, ASTM A234 Gr.WPB | [6 empty] | Curva | Aço Carbono | Sch 40 | Soldada | 14"
TUB | 7444 | REDUÇÃO CONC. 2.1/2"X2", SCH. 40, BW. S/ COSTURA, ASTM A234 Gr.WPB | [6 empty] | Redução | Aço Carbono | Sch 40 | Soldada | 2.1/2"
TUB | 7444 | NIPLE DUPLO 1/2", 150#, R. NPT, ASTM A197 GALV., NBR 6925 | [6 empty] | Niple | Galvanizado ou Preto | 150 lbs | Roscada | 1/2"
TUB | 7444 | CAP, 3000 LB, 150#, RO. NPT, ASTM A197 GALV., NBR 6943 1" | [6 empty] | Tampão | Galvanizado ou Preto | 3000 lbs | Roscada | 1"
TUB | 7444 | TUBO AC, SCH 40, S/C ASTM A 53 Gr. B, ASME B 36.10 8" | [6 empty] | Tubo | Aço Carbono | Sch 40 | Soldada | 8"
TUB | 7444 | REDUÇÃO CONCÊNTRICA - ∅2"x∅1" - ANSI B16.5 - SCH. STD. - ASTM A 234 GR. WPB | [6 empty] | Redução | Aço Carbono | Sch STD | Soldada | 2"
TUB | 7444 | LUVA DE RED. 1"x3/4", 3000LB, SW, ASTM A182-F304, ASME B16.11 | [6 empty] | Luva de Redução | Aço Inox | 3000 lbs | Encaixe Solda | 1"
TUB | 7444 | TUBO AC, SCH 40, S/C ASTM A 53 Gr. B, ASME B 36.10 2" | [6 empty] | Tubo | Aço Carbono | Sch 40 | Soldada | 2"
TUB | 7444 | REDUÇÃO CONC. 3"X2", SCH. 40, BW. S/ COSTURA, ASTM A234 Gr.WPB | [6 empty] | Redução | Aço Carbono | Sch 40 | Soldada | 3"
TUB | 7444 | TEE 14", A.C SCH. 40, BW. S/ COSTURA, ASTM A234 Gr.WPB | [6 empty] | Tê | Aço Carbono | Sch 40 | Soldada | 14"
TUB | 7444 | TUBO AC, SCH 40, S/C ASTM A 53 Gr. B, ASME B 36.10 6" | [6 empty] | Tubo | Aço Carbono | Sch 40 | Soldada | 6"
TUB | 7444 | CURVA 90 4" RL, A.C. SCH 40, BW, S/ COSTURA, ASTM A234 Gr.WPB | [6 empty] | Curva | Aço Carbono | Sch 40 | Soldada | 4"
TUB | 7444 | TEE RED. 12x8", SCH. 40, BW. S/ COSTURA, ASTM A234 Gr.WPB | [6 empty] | Tê de Redução | Aço Carbono | Sch 40 | Soldada | 12"
TUB | 7444 | VALVULA ESFERA TRIPARTIDA - ∅1/2" - PLENA - BSP - 300 LBS | [6 empty] | Válvula Esfera | Aço Carbono | 300 lbs | Roscada | 1/2"
TUB | 7444 | REDUÇÃO CONCÊNTRICA - ∅2"x∅3/4" - ANSI B16.5 - SCH. STD. - ASTM A 234 GR. WPB | [6 empty] | Redução | Aço Carbono | Sch STD | Soldada | 2"
TUB | 7444 | TEE 1/2", RO NPT, 150LB, ASTM A197, ANSI B1.20.1, ASME B16.3 | [6 empty] | Tê | Galvanizado ou Preto | 150 lbs | Roscada | 1/2"
TUB | 7444 | REDUÇÃO EXC. 14"X8", SCH. 40, BW. S/ COSTURA, ASTM A234 Gr.WPB | [6 empty] | Redução | Aço Carbono | Sch 40 | Soldada | 14"
TUB | 7444 | CAP 3", A.C. SCH 40, BW, S/ COSTURA, ASTM A234 Gr.WPB | [6 empty] | Tampão | Aço Carbono | Sch 40 | Soldada | 3"
TUB | 7444 | TUBO ø3" - SCH.40 - SEM COSTURA - NBR 5590 - ASTM A-53B | [6 empty] | Tubo | Aço Carbono | Sch 40 | Soldada | 3"
TUB | 7444 | TUBO ø2" - SCH.40 - SEM COSTURA - NBR 5590 - ASTM A-53B | [6 empty] | Tubo | Aço Carbono | Sch 40 | Soldada | 2"
TUB | 7444 | TUBO ø16" - SCH.40 - SEM COSTURA - NBR 5590 - ASTM A-53B | [6 empty] | Tubo | Aço Carbono | Sch 40 | Soldada | 16"
TUB | 7444 | FLANGE CEGO 6", AFO ASTM A105, 150 lb, RF,ANSI B16.5 | [6 empty] | Flange Cego | Aço Carbono | 150 lbs | Parafusada | 6"
TUB | 7444 | FLANGE COM PESCOÇO - ∅8" - ANSI B16.5 - 150 LBS - R.F - RAN. STD. - ASTM A 181 GR.I | [6 empty] | Flange com Pescoço | Aço Inox | 150 lbs | Soldada | 8"
TUB | 7444 | TUBO, AC GALV., MÉDIA PRESSÃO, R. NPT, C/C, DIN 2440/NBR 5580 1/2" | [6 empty] | Tubo | Galvanizado | Sch 40 | Roscada | 1/2"
TUB | 7444 | TUBO, AC GALV., MÉDIA PRESSÃO, R. NPT, C/C, DIN 2440/NBR 5580 1" | [6 empty] | Tubo | Galvanizado | Sch 40 | Roscada | 1"
TUB | 7444 | TUBO, AC GALV., MÉDIA PRESSÃO, R. NPT, C/C, DIN 2440/NBR 5580 2" | [6 empty] | Tubo | Galvanizado | Sch 40 | Roscada | 2"
TUB | 7444 | TUBO REDONDO 1.1/4" - SCH40 | [6 empty] | Tubo | Aço Carbono | Sch 40 | Soldada | 1.1/4"
TUB | 7444 | TEE RED. 14x12", SCH. 40, BW. S/ COSTURA, ASTM A234 Gr.WPB | [6 empty] | Tê de Redução | Aço Carbono | Sch 40 | Soldada | 14"
TUB | 7444 | TUBO, AC GALV., MÉDIA PRESSÃO, R. NPT, C/C, DIN 2440/NBR 5580 1.1/2" | [6 empty] | Tubo | Galvanizado | Sch 40 | Roscada | 1.1/2"
TUB | 7444 | VALVULA ESFERA TRIPARTIDA - ∅1" - PLENA - BSP - 300 LBS | [6 empty] | Válvula Esfera | Aço Carbono | 300 lbs | Roscada | 1"
TUB | 7444 | JOELHO 90 1.1/2", AFO, 3000LB, SW, ASTM A182-F304 ASME B16.11 | [6 empty] | Cotovelo | Aço Inox | 3000 lbs | Encaixe Solda | 1.1/2"
TUB | 7444 | TEE RED. 4x3", SCH. 40, BW. S/ COSTURA, ASTM A234 Gr.WPB | [6 empty] | Tê de Redução | Aço Carbono | Sch 40 | Soldada | 4"
TUB | 7444 | TUBO ø1.1/4" - SCH. 40 - ASTM A-53 | [6 empty] | Tubo | Aço Carbono | Sch 40 | Soldada | 1.1/4"
TUB | 7444 | CURVA 45 8" RL, A.C. SCH 40, BW, S/ COSTURA, ASTM A234 Gr.WPB | [6 empty] | Curva | Aço Carbono | Sch 40 | Soldada | 8"
TUB | 7444 | CURVA 45° - ∅6" - ANSI B16.5 - SCH. STD. - ASTM A 234 GR. WPB | [6 empty] | Curva | Aço Carbono | Sch STD | Soldada | 6"
TUB | 7444 | NIPLE DE TUBO 1.1/4"x100mm, A.C. SCH 40 ,ASTM A53,RO NPTxNPT, ANSI B1.20.1 | [6 empty] | Tubo | Aço Carbono | Sch 40 | Roscada | 1.1/4"
TUB | 7444 | JOELHO 45 1.1/2", AFO, 3000LB, SW, ASTM A182-F304 ASME B16.11 | [6 empty] | Cotovelo | Aço Inox | 3000 lbs | Encaixe Solda | 1.1/2"
TUB | 7444 | FLANGE DE PESCOÇO 2", AFO ASTM A 105, 150LB, RF, SCH 40, ANSI B16.5 | [6 empty] | Flange com Pescoço | Aço Carbono | 150 lbs | Soldada | 2"
TUB | 7444 | CURVA 45° - ∅4" - ANSI B16.5 - SCH. STD. - ASTM A 234 GR. WPB | [6 empty] | Curva | Aço Carbono | Sch STD | Soldada | 4"
TUB | 7444 | FLANGE DE PESCOÇO 2.1/2", AFO ASTM A 105, 150LB, RF, SCH 40, ANSI B16.5 | [6 empty] | Flange com Pescoço | Aço Carbono | 150 lbs | Soldada | 2.1/2"
TUB | 7444 | TÊ DE REDUÇÃO - ∅1"x∅1/2" - BSP - 150 LBS - SCH. STD. - ASTM A 234 GR. WPB | [6 empty] | Tê de Redução | Galvanizado ou Preto | 150 lbs | Roscada | 1"
TUB | 7444 | TUBO, AC GALV., MÉDIA PRESSÃO, R. NPT, C/C, DIN 2440/NBR 5580 3/4" | [6 empty] | Tubo | Galvanizado | Sch 40 | Roscada | 3/4"
TUB | 7444 | TUBO SEM COSTURA ØN1" - AISI 304 - SCH80S | [6 empty] | Tubo | Aço Inox | Sch 80s | Soldada | 1"
TUB | 7444 | REDUÇÃO EXC. 8"X4", SCH. 40, BW. S/ COSTURA, ASTM A234 Gr.WPB | [6 empty] | Redução | Aço Carbono | Sch 40 | Soldada | 8"
TUB | 7444 | CURVA 90° - RAIO LONGO - ∅12" - ANSI B16.5 - SCH. STD. - ASTM A 234 GR. WPB | [6 empty] | Curva | Aço Carbono | Sch STD | Soldada | 12"
TUB | 7444 | NIPLE DE TUBO 1.1/2"x100mm, A.C. SCH 40 ,ASTM A53,RO NPTxNPT, ANSI B1.20.1 | [6 empty] | Tubo | Aço Carbono | Sch 40 | Roscada | 1.1/2"
TUB | 7444 | NIPLE DE TUBO 3/4"x75mm, A.C. SCH 40 ,ASTM A53,RO NPTxNPT, ANSI B1.20.1 | [6 empty] | Tubo | Aço Carbono | Sch 40 | Roscada | 3/4"
TUB | 7444 | REDUÇÃO EXC. 12"X6", SCH. 40, BW. S/ COSTURA, ASTM A234 Gr.WPB | [6 empty] | Redução | Aço Carbono | Sch 40 | Soldada | 12"
TUB | 7444 | TUBO PVC SCH 80, ASTM D1784 CLASS 12454-B 3" | [6 empty] | Tubo | PVC-U | Sch 80 | Soldada | 3"
TUB | 7444 | UNIÃO 3" LL PVC Sch 80 TIPO D1784 | [6 empty] | União | PVC-U | Sch 80 | Soldada | 3"
TUB | 7444 | JOELHO 90 1.1/2" LL PVC Sch 80 TIPO D1784 | [6 empty] | Cotovelo | PVC-U | Sch 80 | Soldada | 1.1/2"
TUB | 7444 | JOELHO 90 8" LL PVC Sch 80 TIPO D1784 | [6 empty] | Cotovelo | PVC-U | Sch 80 | Soldada | 8"
TUB | 7444 | TEE 3" LL PVC Sch 80 TIPO D1784 | [6 empty] | Tê | PVC-U | Sch 80 | Soldada | 3"
TUB | 7444 | TEE RED 3"x2" LL PVC Sch 80 TIPO D1784 | [6 empty] | Tê de Redução | PVC-U | Sch 80 | Soldada | 3"
TUB | 7444 | VALV. ESFERA, PASSAGEM PLENA, CPVC, SOLDAVEL, DUPLA UNIÃO, TFE E FLUOROCARBONO, ALAVANCA 3" | [6 empty] | Válvula Esfera | CPVC | Sch 80 | Soldada | 3"
TUB | 7444 | VALV. RETENÇÃO, CPVC, SOLDAVEL, DUPLA UNIÃO, ESFERA VEDAÇÃO VITON, ASSENTOS PTFE 1" | [6 empty] | Válvula Esfera | CPVC | Sch 80 | Soldada | 1"
TUB | 7444 | REDUÇÃO CONCENTRICA SCH 80 PVC SOLDAVEL ASTM D1784 3" x 2" | [6 empty] | Luva de Redução | PVC-U | Sch 80 | Soldada | 3"
TUB | 7444 | VALV. RETENÇÃO, CPVC, SOLDAVEL, DUPLA UNIÃO, ESFERA VEDAÇÃO VITON, ASSENTOS PTFE 3" | [6 empty] | Válvula Esfera | CPVC | Sch 80 | Soldada | 3"
TUB | 7444 | VALV. ESFERA, PASSAGEM PLENA, PVC, SOLDAVEL, DUPLA UNIÃO, TFE E FLUOROCARBONO, ALAVANCA 2" | [6 empty] | Válvula Esfera | PVC-U | Sch 80 | Soldada | 2"
TUB | 7444 | LUVA 2" LL PVC Sch 80 TIPO D1784 | [6 empty] | Luva | PVC-U | Sch 80 | Soldada | 2"
TUB | 7444 | VALV. RETENÇÃO, CPVC, SOLDAVEL, DUPLA UNIÃO, ESFERA VEDAÇÃO VITON, ASSENTOS PTFE 2" | [6 empty] | Válvula Esfera | CPVC | Sch 80 | Soldada | 2"
TUB | 7444 | LUVA 3" LL PVC Sch 80 TIPO D1784 | [6 empty] | Luva | PVC-U | Sch 80 | Soldada | 3"
TUB | 7444 | TUBO PVC SCH 80, ASTM D1784 CLASS 12454-B 2" | [6 empty] | Tubo | PVC-U | Sch 80 | Soldada | 2"
TUB | 7444 | TUBO PVC SCH 80, ASTM D1784 CLASS 12454-B 1.1/2" | [6 empty] | Tubo | PVC-U | Sch 80 | Soldada | 1.1/2"
TUB | 7444 | TUBO PVC SCH 80, ASTM D1784 CLASS 12454-B 1" | [6 empty] | Tubo | PVC-U | Sch 80 | Soldada | 1"
TUB | 7444 | ADAPTADOR FEMEA 2" ENCAIXE SOLDA X FNPT PVC SCH 80 TIPO D1784 | [6 empty] | Adaptador | PVC-U | Sch 80 | Soldada | 2"
TUB | 7444 | VALV. ESFERA, PASSAGEM PLENA, CPVC, SOLDAVEL, DUPLA UNIÃO, TFE E FLUOROCARBONO, ALAVANCA 2" | [6 empty] | Válvula Esfera | CPVC | Sch 80 | Soldada | 2"
TUB | 7444 | FLANGE 3" ENCAIXE SOLDA PVC 150LB FF | [6 empty] | Flange Macho | PVC-U | Sch 80 | Soldada | 3"
TUB | 7444 | VALV. ESFERA, PASSAGEM PLENA, PVC, SOLDAVEL, DUPLA UNIÃO, TFE E FLUOROCARBONO, ALAVANCA 1/2" | [6 empty] | Válvula Esfera | PVC-U | Sch 80 | Soldada | 1/2"
TUB | 7444 | CAP 3"LL PVC Sch 80 TIPO 1 D1784 | [6 empty] | Tampão | PVC-U | Sch 80 | Soldada | 3"
TUB | 7444 | VALV. ESFERA, PASSAGEM PLENA, CPVC, SOLDAVEL, DUPLA UNIÃO, TFE E FLUOROCARBONO, ALAVANCA 4" | [6 empty] | Válvula Esfera | CPVC | Sch 80 | Soldada | 4"
TUB | 7444 | FLANGE 2" ENCAIXE SOLDA PVC 150LB FF | [6 empty] | Flange Macho | PVC-U | Sch 80 | Soldada | 2"
TUB | 7444 | JOELHO 90 1" LL CPVC, Sch 80 D1784 | [6 empty] | Cotovelo | PVC-U | Sch 80 | Soldada | 1"
TUB | 7444 | TUBO PVC SCH 80, ASTM D1784 CLASS 12454-B 8" | [6 empty] | Tubo | PVC-U | Sch 80 | Soldada | 8"
TUB | 7444 | ADAPTADOR MACHO PVC, LR ASTM D1784 2.1/2" | [6 empty] | Adaptador | PVC-U | Sch 80 | Soldada | 2.1/2"
TUB | 7444 | VALV. ESFERA, PASSAGEM PLENA, PVC, SOLDAVEL, DUPLA UNIÃO, TFE E FLUOROCARBONO, ALAVANCA 3" | [6 empty] | Válvula Esfera | PVC-U | Sch 80 | Soldada | 3"
TUB | 7444 | VALV. ESFERA, PASSAGEM PLENA, PVC, SOLDAVEL, DUPLA UNIÃO, TFE E FLUOROCARBONO, ALAVANCA 3/4" | [6 empty] | Válvula Esfera | PVC-U | Sch 80 | Soldada | 3/4"
TUB | 7444 | TUBO CPVC SCH 80, ASTM A1784 CLASS 23447-B 4" | [6 empty] | Tubo | CPVC | Sch 80 | Soldada | 4"
TUB | 7444 | JOELHO 90 3" LL PVC Sch 80 TIPO D1784 | [6 empty] | Cotovelo | PVC-U | Sch 80 | Soldada | 3"
TUB | 7444 | JOELHO 90 2" LL PVC Sch 80 TIPO D1784 | [6 empty] | Cotovelo | PVC-U | Sch 80 | Soldada | 2"
TUB | 7444 | COLAR 6"x1", 3000LB BWxFPT ASTM A105 ASME B16.11 | [6 empty] | Colar | Galvanizado ou Preto | 3000 lbs | Roscada | 1"
TUB | 7444 | COLAR 12"x2", 3000LB BWxFPT ASTM A105 ASME B16.11 | [6 empty] | Colar | Galvanizado ou Preto | 3000 lbs | Roscada | 2"
TUB | 7444 | COLAR 2.1/2"x3/4", 3000LB BWxFPT ASTM A105 ASME B16.11 | [6 empty] | Colar | Galvanizado ou Preto | 3000 lbs | Roscada | 3/4"
TUB | 7444 | COLAR DE ROSCA DE REDUÇÃO - ∅3"x∅1/2" - BSP | [6 empty] | Colar | Galvanizado ou Preto | 3000 lbs | Roscada | 1/2"
TUB | 7444 | COLAR DE ENCAIXE DE REDUÇÃO - ∅6"x∅3" - SW | [6 empty] | Colar | Preto | 3000 lbs | Encaixe Solda | 3"
TUB | 7444 | COLAR DE ENCAIXE DE REDUÇÃO - ∅12"x∅4" - SW | [6 empty] | Colar | Preto | 3000 lbs | Encaixe Solda | 4"
TUB | 7444 | COLAR 6"x2", 3000LB BWxFPT ASTM A105 ASME B16.11 | [6 empty] | Colar | Galvanizado ou Preto | 3000 lbs | Roscada | 1/2"
TUB | 7444 | COLAR 2.1/2"x1/2", 3000LB BWxFPT ASTM A105 ASME B16.11 | [6 empty] | Colar | Galvanizado ou Preto | 3000 lbs | Roscada | 1/2"
TUB | 7444 | COLAR DE ENCAIXE DE REDUÇÃO - ∅4"x∅1" - SW | [6 empty] | Colar | Preto | 3000 lbs | Encaixe Solda | 1"
TUB | 7444 | COLAR BW X RO NPT, 3000#, ASTM A105, ASME B16.11 3" x 1.1/2" | [6 empty] | Colar | Galvanizado ou Preto | 3000 lbs | Roscada | 1.1/2"
TUB | 7444 | COLAR DE ROSCA DE REDUÇÃO - ∅12"x∅1/2" - NPT | [6 empty] | Colar | Galvanizado ou Preto | 3000 lbs | Roscada | 1/2"
TUB | 7444 | FILTRO Y 2.1/2", FLG RF, CORPO ASTM A126 B, TELA AISI 304, MALHA 0,8MM | [6 empty] | Filtro Y | Aço Carbono | 150 lbs | Flangeada | 2.1/2"
TUB | 7444 | FILTRO "Y" - ∅3" - ANSI B16.5 | [6 empty] | Filtro Y | Aço Carbono | 150 lbs | Flangeada | 3"
TUB | 7444 | FILTRO Y 1.1/2", 300#, RO. NPT, CORPO ASTM A105, TELA AISI 304, MALHA 0,4 A 0,8MM | [6 empty] | Filtro Y | Aço Carbono | 300 lbs | Roscada | 1.1/2"
TUB | 7444 | FILTRO CESTO SIMPLES - ∅5" - ANSI B16.5 - 150 LBS - MESH 100 | [6 empty] | Filtro Cesto Simples | Aço Carbono | 150 lbs | Flangeada | 5"
TUB | 7444 | FILTRO Y 3", 150#, FLG RF, CORPO ASTM A126 B, TELA AISI 304, MALHA 0,8MM | [6 empty] | Filtro Y | Aço Carbono | 150 lbs | Flangeada | 3"
TUB | 7444 | FILTRO Y 1", 300#, RO. NPT, CORPO ASTM A105, TELA AISI 304, MALHA 0,4 A 0,8MM | [6 empty] | Filtro Y | Aço Carbono | 300 lbs | Roscada | 1"
TUB | 7444 | JUNTA DE EXPANSÃO DE BORRACHA - ∅4" - ANSI B16.5 - MOD.: JEBS | [6 empty] | Junta de Expansão | Aço Carbono | 150 lbs | Flangeada | 4"
TUB | 7444 - 4 | BUCHA DE RED. 1.1/2x1", RO NPT, 150LB, ASTM A197, ANSI B1.20.1, ASME B16.3 | [6 empty] | Luva de Redução | Galvanizado ou Preto | 150 lbs | Roscada | 1.1/2"
TUB | 7444 - 4 | BUCHA DE RED. 1.1/2x3/4", RO NPT, 150LB, ASTM A197, ANSI B1.20.1, ASME B16.3 | [6 empty] | Luva de Redução | Galvanizado ou Preto | 150 lbs | Roscada | 1.1/2"
TUB | 7444 - 4 | BUCHA DE RED. 1.1/4x3/4", RO NPT, 150LB, ASTM A197, ANSI B1.20.1, ASME B16.3 | [6 empty] | Luva de Redução | Galvanizado ou Preto | 150 lbs | Roscada | 1.1/4"
TUB | 7444 - 4 | BUCHA DE RED. 1x1/2", RO NPT, 150LB, ASTM A197, ANSI B1.20.1, ASME B16.3 | [6 empty] | Luva de Redução | Galvanizado ou Preto | 150 lbs | Roscada | 1"
TUB | 7444 - 4 | BUCHA DE RED. 1x3/4", RO NPT, 150LB, ASTM A197, ANSI B1.20.1, ASME B16.3 | [6 empty] | Luva de Redução | Galvanizado ou Preto | 150 lbs | Roscada | 1"
TUB | 7444 - 4 | BUCHA DE RED. 2"x1.1/4", RO NPT, 150LB, ASTM A197, ANSI B1.20.1, ASME B16.3 | [6 empty] | Luva de Redução | Galvanizado ou Preto | 150 lbs | Roscada | 2"
TUB | 7444 - 4 | BUCHA DE RED. 2x1", RO NPT, 150LB, ASTM A197, ANSI B1.20.1, ASME B16.3 | [6 empty] | Luva de Redução | Galvanizado ou Preto | 150 lbs | Roscada | 2"
TUB | 7444 - 4 | BUCHA DE RED. 2x1.1/2", RO NPT, 150LB, ASTM A197, ANSI B1.20.1, ASME B16.3 | [6 empty] | Luva de Redução | Galvanizado ou Preto | 150 lbs | Roscada | 2"
TUB | 7444 - 4 | BUCHA DE RED. 4"x2", RO NPT, 150LB, ASTM A197, ANSI B1.20.1, ASME B16.3 | [6 empty] | Luva de Redução | Galvanizado ou Preto | 150 lbs | Roscada | 4"
TUB | 7444 - 4 | BUCHA RED., 150#, RO. NPT, ASTM A197 GALV., NBR 6925 1" x 3/8" | [6 empty] | Luva de Redução | Galvanizado ou Preto | 150 lbs | Roscada | 1"
TUB | 7444 - 4 | BUJÃO SEXTAVADO 1", RO NPT, 150LB, ASTM A197, ANSI B1.20.1, ASME B16.3 | [6 empty] | Luva | Galvanizado ou Preto | 150 lbs | Roscada | 1"
TUB | 7444 - 4 | BUJÃO SEXTAVADO 1.1/2", RO NPT, 150LB, ASTM A197, ANSI B1.20.1, ASME B16.3 | [6 empty] | Luva | Galvanizado ou Preto | 150 lbs | Roscada | 1.1/2"
TUB | 7444 - 4 | CURVA 90° - RAIO LONGO - ∅1" - BSP - SCH. STD. - ASTM A 234 GR. WPB | [6 empty] | Cotovelo | Galvanizado ou Preto | 150 lbs | Roscada | 1"
TUB | 7444 - 4 | CURVA 90° - RAIO LONGO - ∅2" - BSP - SCH. STD. - ASTM A 234 GR. WPB | [6 empty] | Cotovelo | Galvanizado ou Preto | 150 lbs | Roscada | 2"
TUB | 7444 - 4 | NIPPLE DUPLO - ∅1" - BSP - 150 LBS | [6 empty] | Niple | Galvanizado ou Preto | 150 lbs | Roscada | 1"
TUB | 7444 - 4 | NIPPLE DUPLO - ∅1/2" - BSP - 150 LBS | [6 empty] | Niple | Galvanizado ou Preto | 150 lbs | Roscada | 1/2"
TUB | 7444 - 4 | TE RED., 150#, R. NPT, ASTM A197 GALV., NBR 6925 2" x 3/4" | [6 empty] | Tê de Redução | Galvanizado ou Preto | 150 lbs | Roscada | 2"
TUB | 7444 - 4 | TUBO AI 316SS, 1,5MM, A269 1/2" | [6 empty] | Tubo | Aço Inox | Sch 40s | Soldada | 1/2"
TUB | 7444 - 4 | VALV. BALANCEADORA, 300 PSI, CIRCUITO SETTER PLUS, ESFERA LATÃO, RO NPT, SEDE TFE VIDRO DE CARBONO, VALVULAS DE LEITURA TIPO EPT, ANEL EPDM 1.1/2" | [6 empty] | Válvula Esfera | Aço Carbono | 300 lbs | Roscada | 1.1/2"
TUB | 7444 - 4 | VALV. BORBOLETA, 150Lb, LUG RF, AFU ASTM A 126 GrB, DISCO ALUMINIO BRONZE, HASTE AI, VEDAÇÃO EPDM, ALAVANCA ENTALHADA 2.1/2" | [6 empty] | Válvula Borboleta | Aço Carbono | 150 lbs | Lug | 2.1/2"
TUB | 7444 - 4 | VALV. BORBOLETA, 150Lb, LUG RF, AFU ASTM A 126 GrB, DISCO ALUMINIO BRONZE, HASTE AI, VEDAÇÃO EPDM, ALAVANCA ENTALHADA 3" | [6 empty] | Válvula Borboleta | Aço Carbono | 150 lbs | Lug | 3"
TUB | 7444 - 4 | VALV. BORBOLETA, 150Lb, LUG RF, AFU ASTM A 126 GrB, DISCO ALUMINIO BRONZE, HASTE AI, VEDAÇÃO EPDM, ALAVANCA ENTALHADA 4" | [6 empty] | Válvula Borboleta | Aço Carbono | 150 lbs | Lug | 4"
TUB | 7444 - 4 | VALV. BORBOLETA, 150Lb, LUG RF, AFU ASTM A 126 GrB, DISCO ALUMINIO BRONZE, HASTE AI, VEDAÇÃO EPDM, ALAVANCA ENTALHADA 6" | [6 empty] | Válvula Borboleta | Aço Carbono | 150 lbs | Lug | 6"
TUB | 7444 - 4 | VALV. BORBOLETA, 150Lb, LUG RF, AFU ASTM A 126 GrB, DISCO ALUMINIO BRONZE, HASTE AI, VEDAÇÃO EPDM, ENGRENAGEM 10" | [6 empty] | Válvula Borboleta | Aço Carbono | 150 lbs | Lug | 10"
TUB | 7444 - 4 | VALV. BORBOLETA, 150Lb, LUG RF, AFU ASTM A 126 GrB, DISCO ALUMINIO BRONZE, HASTE AI, VEDAÇÃO EPDM, ENGRENAGEM 12" | [6 empty] | Válvula Borboleta | Aço Carbono | 150 lbs | Lug | 12"
TUB | 7444 - 4 | VALV. BORBOLETA, 150Lb, LUG RF, AFU ASTM A 126 GrB, DISCO ALUMINIO BRONZE, HASTE AI, VEDAÇÃO EPDM, ENGRENAGEM 14" | [6 empty] | Válvula Borboleta | Aço Carbono | 150 lbs | Lug | 14"
TUB | 7444 - 4 | VALV. BORBOLETA, 150Lb, LUG RF, AFU ASTM A 126 GrB, DISCO ALUMINIO BRONZE, HASTE AI, VEDAÇÃO EPDM, ENGRENAGEM 8" | [6 empty] | Válvula Borboleta | Aço Carbono | 150 lbs | Lug | 8"
TUB | 7444 - 4 | VALV. BORBOLETA, 150Lb, RF, FERRO DUCTIL ASTM A 126 GrB, DISCO FERRO DUCTIL, HASTE AI, VEDAÇÃO BUNA, ALAVANCA ENTALHADA 3" | [6 empty] | Válvula Borboleta | Aço Carbono | 150 lbs | Flangeada | 3"
TUB | 7444 - 4 | VALV. BORBOLETA, 150Lb, RF, FERRO DUCTIL ASTM A 126 GrB, DISCO FERRO DUCTIL, HASTE AI, VEDAÇÃO BUNA, ALAVANCA ENTALHADA 4" | [6 empty] | Válvula Borboleta | Aço Carbono | 150 lbs | Flangeada | 4"
TUB | 7444 - 4 | VALV. ESFERA, TRIPARTIDA ØN1", PLENA, 316SS ASTM A351 CF8M, RO NPT, 3000PSI WOG, ESFERA 316SS, PTFE, ALAVANCA | [6 empty] | Válvula Esfera | Aço Inox | 300 lbs | Roscada | 1"
TUB | 7444 - 4 | VALV. ESFERA, TRIPARTIDA, PLENA, 316SS ASTM A351 CF8M, 1440PSI, COMPRESSÃO, ESFERA 316SS, PTFE, ALAVANCA 15mm | [6 empty] | Válvula Esfera | Aço Inox | 150 lbs | Encaixe Solda | 1/2"
TUB | 7444 - 4 | VALV. RETENÇÃO, PVDF VERMELHO, 150PSI, DUPLA UNIÃO, ESFERA VEDAÇÃO VITON, ASSENTOS PTFE 1" | [6 empty] | Válvula Retenção | Aço Carbono | 150 lbs | Encaixe Solda | 1"
TUB | 7444 - 4 | VALVULA GAVETA - ∅5" - ANSI B16.5 - 150LBS - VOLANTE | [6 empty] | Válvula Gaveta | Aço Carbono | 150 lbs | Flangeada | 5"
TUB | 7444 - 4 | VALVULA GAVETA - ∅8" - ANSI B16.5 - 150LBS - VOLANTE | [6 empty] | Válvula Gaveta | Aço Carbono | 150 lbs | Flangeada | 8"
TUB | 7444 - 4 | VALVULA GLOBO - ∅8" - ANSI B16.5 - 150LBS - HASTE ASCENDENTE | [6 empty] | Válvula Globo | Aço Carbono | 150 lbs | Flangeada | 8"
TUB | 7444 - 4 | BUCHA REDUÇÃO SCH 80 PVC SOLDAVEL ASTM D1784 4" x 2" | [6 empty] | Luva de Redução | PVC-U | Sch 80 | Soldada | 4"
TUB | 7444 - 4 | BUCHA REDUÇÃO SCH 80 PVC SOLDAVEL ASTM D1784 4" x 2.1/2" | [6 empty] | Luva de Redução | PVC-U | Sch 80 | Soldada | 4"
TUB | 7444 - 4 | FLANGE 8" ENCAIXE SOLDA PVC 150LB FF | [6 empty] | Flange Macho | PVC-U | Sch 80 | Soldada | 8"
TUB | 9999 | Tubo de aço carbono galvanizado, sem costura, dimensões conforme norma EN 10225:2004 (ABNT NBR 5580), classe M, extremidades roscadas (BSP) conforme norma ABNT NBR NM 1507-1. 2" | [6 empty] | tubo | galvanizado | sch 40 | roscada | 2"
TUB | 9999 | Tê de redução 90˚,em ferro maleável ASTMA 197, galvanizado, extremidades roscadas (BSP) conforme norma ABNT NBR NM 1507-1, dimensões conforme normas ABNT NBR 6943, ISO 49 e EN 10242. 2" x 1" | [6 empty] | tê de redução | galvanizado ou preto | 150 lbs | roscada | 2"
TUB | 9999 | Válvula gaveta, classe 150LB, em aço carbono fundido, ASTM A 216 GR WCB, castelo aparafusado, haste ascendente com rosca externa, cunha com guias laterais, extremidades roscadas (NPT), segundo ANSI B 2.1, internos em aço inoxidável 11-13%CR, operada por volante, engaxetamento em grafite flexivel. - Ref.: Niagara 2" | [6 empty] | válvula gaveta | galvanizado ou preto | 150 lbs | roscada | 2"
TUB | 9999 | Niple de redução duplo, em ferro maleável ASTMA 197, galvanizado, extremidades roscadas (BSP) conforme norma ABNT NBR NM 1507-1, dimensões conforme normas ABNT NBR 6943, ISO 49 e EN 10242. 2" x 1" | [6 empty] | niple de redução | galvanizado ou preto | 150 lbs | roscada | 2"
TUB | 9999 | Niple duploo, em ferro maleável ASTMA 197, galvanizado, extremidades roscadas (BSP) conforme norma ABNT NBR NM 1507-1, dimensões conforme normas ABNT NBR 6943, ISO 49 e EN 10242. 3/4" | [6 empty] | niple | galvanizado ou preto | 150 lbs | roscada | 3/4"
TUB | 9999 | União, em ferro maleável ASTMA 197, galvanizado, extremidades roscadas (BSP) conforme norma ABNT NBR NM 1507-1, dimensões conforme normas ABNT NBR 6943, ISO 49 e EN 10242. 2" | [6 empty] | união | galvanizado ou preto | 150 lbs | roscada | 2"
TUB | 9999 | Niple duplo, em ferro maleável ASTMA 197, galvanizado, extremidades roscadas (BSP) conforme norma ABNT NBR NM 1507-1, dimensões conforme normas ABNT NBR 6943, ISO 49 e EN 10242. 2" | [6 empty] | niple | galvanizado ou preto | 150 lbs | roscada | 2"
TUB | 9999 | TUBO AÇO CARBONO ASTM A53 GR B COM COSTURA LONGITUDINAL E=0.85 0.375" - ASME B36.10 EXTREM BISELADAS . 12" | [6 empty] | tubo | aço carbono | 0,375" | soldada | 12"
TUB | 9999 | TUBO AÇO CARBONO ASTM A53 GR B COM COSTURA LONGITUDINAL E=0.85 0.375" - ASME B36.10 EXTREM BISELADAS . 14" | [6 empty] | tubo | aço carbono | 0,375" | soldada | 14"
TUB | 9999 | TUBO AÇO CARBONO ASTM A53 GR B COM COSTURA LONGITUDINAL E=0.85 0.375" - ASME B36.10 EXTREM BISELADAS . 16" | [6 empty] | tubo | aço carbono | 0,375" | soldada | 16"
TUB | 9999 | TUBO AÇO CARBONO ASTM A53 GR B COM COSTURA LONGITUDINAL E=0.85 0.375" - ASME B36.10 EXTREM BISELADAS . 20" | [6 empty] | tubo | aço carbono | 0,375" | soldada | 20"
TUB | 9999 | TUBO AÇO CARBONO ASTM A53 GR B COM COSTURA LONGITUDINAL E=0.85 0.375" - ASME B36.10 EXTREM BISELADAS . 24" | [6 empty] | tubo | aço carbono | 0,375" | soldada | 24"
TUB | 9999 | TUBO AÇO CARBONO API-5L GR B PSL1 COM COSTURA LONGITUDINAL, SAWL; E=0.95 0.375" . ASME B36.10 EXTREM BISELADAS . 30" | [6 empty] | tubo | aço carbono | 0,375" | soldada | 5"
TUB | 9999 | TUBO AÇO CARBONO ASTM A53 GR B COM COSTURA LONGITUDINAL E=0.85 0.375" - ASME B36.10 EXTREM BISELADAS . 18" | [6 empty] | tubo | aço carbono | 0,375" | soldada | 18"
TUB | 9999 | TUBO AÇO CARBONO ASTM A53 GR B SEM COSTURA SCH 80 . ASME B36.10 EXTREM ROSCADAS ASME B1.20.1 NPT GALVANIZADO CONF A123 1 1/2" | [6 empty] | tubo | galvanizado | sch 80 | roscada | 1.1/2"
TUB | 9999 | TUBO AÇO CARBONO ASTM A53 GR B SEM COSTURA SCH 80 . ASME B36.10 EXTREM ROSCADAS ASME B1.20.1 NPT GALVANIZADO CONF A123 2" | [6 empty] | tubo | Galvanizado | sch 80 | roscada | 2"
TUB | 9999 | NIPLE DE REDUÇAO EXCENTRICO AÇO CARBONO CONFORMADO ASTM A234 GR WPB - SCH 80 SCH 80 MSS SP 95 EXTREM PLANAS . 2" | [6 empty] | niple de redução | aço carbono | sch 40 | soldada | 2"
TUB | 9999 | CURVA 45°, ENCAIXE E SOLDA, AÇO CARBONO, 3000#, ASTM A105, ASME B16.11-Classe: 3000-DN: 2" | [6 empty] | cotovelo | preto | 3000 lbs | encaixe solda | 2"
TUB | 9999 | CURVA 90°, AÇO CARBONO, ROSCADO, 3000#, ASTM A105, GALVANIZADO, ASME B16.11-Classe: 3000-DN: 1" | [6 empty] | cotovelo | galvanizado ou preto | 3000 lbs | roscada | 1"
TUB | 9999 | CURVA 90°, ENCAIXE E SOLDA, AÇO CARBONO, 3000#, ASTM A105, ASME B16.11-Classe: 3000-DN: 1" | [6 empty] | cotovelo | preto | 3000 lbs | encaixe solda | 1"
TUB | 9999 | CURVA 90°, ENCAIXE E SOLDA, AÇO CARBONO, 3000#, ASTM A105, ASME B16.11-Classe: 3000-DN: 1.1/2" | [6 empty] | cotovelo | preto | 3000 lbs | encaixe solda | 1.1/2"
TUB | 9999 | CURVA 90°, ENCAIXE E SOLDA, AÇO CARBONO, 3000#, ASTM A105, ASME B16.11-Classe: 3000-DN: 2" | [6 empty] | cotovelo | preto | 3000 lbs | encaixe solda | 2"
TUB | 9999 | CURVA 90°, ENCAIXE E SOLDA, AÇO INOX, 3000#, ASTM A182 GRAU F304, ASME B16.11-Classe: 3000-DN: 1" | [6 empty] | cotovelo | aço inox | 3000 lbs | encaixe solda | 1"
TUB | 9999 | CURVA 90°, ENCAIXE E SOLDA, AÇO INOX, 3000#, ASTM A182 GRAU F304, ASME B16.11-Classe: 3000-DN: 1.1/2" | [6 empty] | cotovelo | aço inox | 3000 lbs | encaixe solda | 1.1/2"
TUB | 9999 | FLANGE DE ENCAIXE E SOLDA, AÇO CARBONO, 150#, FACE COM RESSALTO, ASTM A105, ASME B16.5-Classe: 150-DN: 2" | [6 empty] | flange encaixe solda (socket welding) | aço carbono | 150 lbs | encaixe solda | 2"
TUB | 9999 | FLANGE ROSCADO, AÇO CARBONO, FACE COM RESSALTO, 150#, ASTM A105, GALVANIZADO, ASME B16.5-Classe: 150-DN: 1" | [6 empty] | flange roscado | aço carbono | 150 lbs | roscada | 1"
TUB | 9999 | FLANGE SOBREPOSTO, FACE COM RESSALTO, AÇO CARBONO,150#, ASTM A105, ASME B16.5-Classe: 150-DN: 2.1/2" | [6 empty] | flange sobreposto | aço carbono | 150 lbs | soldada | 2.1/2"
TUB | 9999 | FLANGE SOBREPOSTO, FACE COM RESSALTO, AÇO CARBONO,150#, ASTM A105, ASME B16.5-Classe: 150-DN: 4" | [6 empty] | flange sobreposto | aço carbono | 150 lbs | soldada | 4"
TUB | 9999 | FLANGE SOBREPOSTO, FACE COM RESSALTO, AÇO CARBONO,150#, ASTM A105, ASME B16.5-Classe: 150-DN: 6" | [6 empty] | flange sobreposto | aço carbono | 150 lbs | soldada | 6"
TUB | 9999 | REDUÇÃO CONCÊNTRICA, AÇO CARBONO, ASTM A234 GRAU WPB, ASME B16,9-Classe: --DN: 2"X1.1/2" | [6 empty] | redução | aço carbono | sch 40 | soldada | 2"
TUB | 9999 | TE RED., ENCAIXE E SOLDA, 3000#, AÇO CARBONO, ASTM A105, ASME B16.11-Classe: 3000-DN: 1"X1.1/4" | [6 empty] | tê de redução | preto | 3000 lbs | encaixe solda | 1.1/4"
TUB | 9999 | TE RED., ENCAIXE E SOLDA, 3000#, AÇO CARBONO, ASTM A105, ASME B16.11-Classe: 3000-DN: 2"X1" | [6 empty] | tê de redução | preto | 3000 lbs | encaixe solda | 2"
TUB | 9999 | TE RETO, ROSCADO, 3000#, AÇO CARBONO, ASTM A105, GALVANIZADO, ASME B16.11-Classe: 3000-DN: 1" | [6 empty] | tê | galvanizado ou preto | 3000 lbs | roscada | 1"
TUB | 9999 | TE RETO, ENCAIXE E SOLDA, AÇO INOX, 3000#, ASTM A182 GRAU F304, ASME B16.11-Classe: 3000-DN: 1" | [6 empty] | tê | aço inox | 3000 lbs | encaixe solda | 1"
TUB | 9999 | TUBO AÇO CARBONO, XS, ASTM A53 GRAU B, EXTREMIDADE PLANA, SEM COSTURA, ASME B36.10-Classe: XS-DN: 1" | [6 empty] | tubo | aço carbono | sch xs | soldada | 1"
TUB | 9999 | TUBO AÇO CARBONO, XS, ASTM A53 GRAU B, EXTREMIDADE PLANA, SEM COSTURA, ASME B36.10-Classe: XS-DN: 1.1/2" | [6 empty] | tubo | aço carbono | sch xs | soldada | 1.1/2"
TUB | 9999 | TUBO AÇO CARBONO, XS, ASTM A53 GRAU B, EXTREMIDADE PLANA, SEM COSTURA, ASME B36.10-Classe: XS-DN: 2" | [6 empty] | tubo | aço carbono | sch xs | soldada | 2"
TUB | 9999 | TUBO AÇO CARBONO, XS, ASTM A53 GRAU B, SEM COSTURA, GALVANIZADO, ASME B36.10-Classe: XS-DN: 1" | [6 empty] | tubo | Galvanizado | sch xs | soldada | 1"
TUB | 9999 | VÁLVULA ESFERA, ROSCADA, 150#, AÇO CARBONO, ASTM A105, ESFERA E HASTE AI410, SEDE TEFLON REF.-Classe: 150-DN: 1" | [6 empty] | válvula esfera | aço carbono | 150 lbs | roscada | 1"
TUB | 9999 | VÁLVULA GAVETA, AÇO CARBONO, 800#, ENCAIXE E SOLDA, ASTM A105, TRIM 13CR, API602-Classe: 800-DN: 1" | [6 empty] | válvula gaveta | aço carbono | 800 lbs | encaixe solda | 1"
TUB | 9999 | VÁLVULA GAVETA, AÇO CARBONO, 800#, ENCAIXE E SOLDA, ASTM A105, TRIM 13CR, API602-Classe: 800-DN: 1.1/2" | [6 empty] | válvula gaveta | aço carbono | 800 lbs | encaixe solda | 1.1/2"
TUB | 9999 | VÁLVULA GAVETA, ENCAIXE E SOLDA, AÇO CARBONO, 800#, ASTM A105, TRIM 13CR, API 602-Classe: 800-DN: 1.1/2" | [6 empty] | válvula gaveta | aço carbono | 800 lbs | encaixe solda | 1.1/2"
TUB | 9999 | VÁLVULA GAVETA, ENCAIXE E SOLDA, AÇO CARBONO, 800#, ASTM A105, TRIM 13CR, API 602-Classe: 800-DN: 2" | [6 empty] | válvula gaveta | aço carbono | 800 lbs | encaixe solda | 2"
TUB | 9999 | VÁLVULA GAVETA, ENCAIXE E SOLDA, AÇO INOX, 800#, ASTM A182 GRAU 316, TRIM 18CR-8NI, API 602-Classe: 800-DN: 1" | [6 empty] | válvula gaveta | aço inox | 800 lbs | encaixe solda | 1"
TUB | 9999 | VÁLVULA GAVETA, ENCAIXE E SOLDA, AÇO INOX, 800#, ASTM A182 GRAU 316, TRIM 18CR-8NI, API 602-Classe: 800-DN: 1.1/2" | [6 empty] | válvula gaveta | aço inox | 800 lbs | encaixe solda | 1.1/2"
TUB | 9999 | VÁLVULA GAVETA, ENCAIXE E SOLDA, AÇO INOX, 800#, ASTM A182 GRAU 316, TRIM 18CR-8NI, API 602-Classe: 800-DN: 2" | [6 empty] | válvula gaveta | aço inox | 800 lbs | encaixe solda | 2"
TUB | 9999 | VÁLVULA GAVETA, FACE COM RESSALTO, AÇO CARBONO, 150#, ASTM A216 GRAU WCB, TRIM 13CR, API 600-Classe: 150-DN: 2.1/2" | [6 empty] | válvula gaveta | aço carbono | 150 lbs | flangeada | 2.1/2"
TUB | 9999 | VÁLVULA GAVETA, FACE COM RESSALTO, AÇO CARBONO, 150#, ASTM A216 GRAU WCB, TRIM 13CR, API 600-Classe: 150-DN: 4" | [6 empty] | válvula gaveta | aço carbono | 150 lbs | flangeada | 4"
TUB | 9999 | VÁLVULA GAVETA, FACE COM RESSALTO, AÇO CARBONO, 150#, ASTM A216 GRAU WCB, TRIM 13CR, API 600-Classe: 150-DN: 6" | [6 empty] | válvula gaveta | aço carbono | 150 lbs | flangeada | 6"
TUB | 9999 | VÁLVULA RETENÇÃO TIPO WAFER, FACE COM RESSALTO, AÇO CARBONO, 150#, ASTM A216 GRAU WCB, DISCO 13CR, SEDE BUNA-N API 594-Classe: 150-DN: 4" | [6 empty] | válvula retenção | aço carbono | 150 lbs | wafer | 4"
TUB | 9999 | VÁLVULA RETENÇÃO, ENCAIXE E SOLDA, AÇO CARBONO, 800#, ASTM A105, TRIM 13CR, API 602, PADRÃO Y, MOLA AI-Classe: 800-DN: 1" | [6 empty] | válvula retenção | aço carbono | 800 lbs | encaixe solda | 1"
TUB | 9999 | VÁLVULA RETENÇÃO, ENCAIXE E SOLDA, AÇO CARBONO, 800#, ASTM A105, TRIM 13CR, API 602, PADRÃO Y, MOLA AI-Classe: 800-DN: 1.1/2" | [6 empty] | válvula retenção | aço carbono | 800 lbs | encaixe solda | 1.1/2"
TUB | 9999 | VÁLVULA RETENÇÃO, ENCAIXE E SOLDA, AÇO CARBONO, 800#, ASTM A105, TRIM 13CR, API 602, PADRÃO Y, MOLA AI-Classe: 800-DN: 2" | [6 empty] | válvula retenção | aço carbono | 800 lbs | encaixe solda | 2"
TUB | 9999 | VÁLVULA RETENÇÃO, ENCAIXE E SOLDA, AÇO INOX, 800#, ASTM A182 GRAU 316, TRIM 18CR- 8NI, API 602, PADRÃO Y, MOLA AI-Classe: 800-DN: 1" | [6 empty] | válvula retenção | aço inox | 800 lbs | encaixe solda | 1"
TUB | 9999 | TUBO, 2", SCH.80, ASME B16.30, ASTM A106-B, SEM COSTURA | [6 empty] | tubo | aço carbono | Sch 80 | soldada | 2"
TUB | 9999 | CURVA 90º, 4", CRL, 1,5xDN, AFO, ASTM A234-WPB, SCH.80, ASME B 16.9 | [6 empty] | curva | aço carbono | sch 80 | soldada | 4"
TUB | 9999 | CURVA 90º, 2", CRL, 1,5xDN, AFO, ASTM A234-WPB, SCH.80, ASME B 16.9 | [6 empty] | curva | aço carbono | sch 80 | soldada | 2"
TUB | 9999 | CURVA 45º, 2", CRL, 1,5xDN, AFO, ASTM A234-WPB, SCH.80, ASME B 16.9 | [6 empty] | curva | aço carbono | sch 80 | soldada | 2"
TUB | 9999 | VÁLVULA ESFERA, 2" #300, FLANGEADA, RF, CORPO: A105N, TRIM:INOX 316, VEDAÇÃO: PTFE, ASME B16.10 (REF.: VELAN #F-10402-SSGI OU EQUIVALENTE (REGULAR PORT)) | [6 empty] | válvula esfera | aço carbono | 150 lbs | flangeada | 3"
TUB | 9999 | VÁLVULA ESFERA, 4" #300, FLANGEADA, RF, FACE RANHURADA (125~250 MICRA) CORPO: A216-WCB, TRIM:INOX 316, VEDAÇÃO: PTFE, ASME B16.10 (REF.: VELAN #F-10402-SSGI OU EQUIVALENTE (REGULAR PORT)) | [6 empty] | válvula esfera | aço carbono | 150 lbs | flangeada | 4"
TUB | 9999 | TÊ, 4" SCH.80, AFO, ASTM A 234-WPB, ASME B16.9 | [6 empty] | tê | aço carbono | sch 40 | soldada | 4"
TUB | 9999 | TÊ, 2" SCH.80, AFO, ASTM A 234-WPB, ASME B16.9 | [6 empty] | tê | aço carbono | sch 40 | soldada | 2"
TUB | 9999 | COLAR DE SOLDA DE ENCAIXE, 4"x1/2", AFO, ASTM A-105, 3000#, ES,MSS SP-9 | [6 empty] | colar | preto | 3000 lbs | encaixe solda | 1/2"
TUB | 9999 | VÁLVULA ESFERA, 3/4" #300, FLANGEADA, RF, CORPO: A105N, TRIM:INOX 316, VEDAÇÃO: PTFE, ASME B16.10 (REF.: VELAN #F-10402-SSGI OU EQUIVALENTE (REGULAR PORT)) | [6 empty] | válvula esfera | aço carbono | 150 lbs | encaixe solda | 3/4"
TUB | 9999 | REDUÇÃO EXCÊNTRICA, 2"X3/4" SCH.80, AFO, ASTM A 234-WPB, ASME B 16.9 | [6 empty] | redução | aço carbono | sch 80 | soldada | 3/4"
TUB | 9999 | FLANGE DE PESCOÇO, 3/4", AFO, ASTM A105, ASME 300#, FR, ASME B16.5 , SCH.80, LEVEMENTE RANHUARADA (125~250micras) | [6 empty] | flange com pescoço | aço carbono | 300 lbs | soldada | 3/4"
TUB | 9999 | FLANGE DE PESCOÇO, 6", AFO, ASTM A105, ASME 300#, FR, ASME B16.5 , SCH.80, LEVEMENTE RANHUARADA (125~250micras) | [6 empty] | flange com pescoço | aço carbono | 300 lbs | soldada | 6"
TUB | 9999 | VÁLVULA ESFERA, 6" #300, FLANGEADA, RF, FACE RANHURADA (125~250 MICRA) CORPO: A216-WCB, TRIM:INOX 316, VEDAÇÃO: PTFE, ASME B16.10 (REF.: VELAN #F-10402-SSGI OU EQUIVALENTE (REGULAR PORT)) | [6 empty] | válvula esfera | aço carbono | 150 lbs | flangeada | 6"
TUB | 9999 | TÊ, 6" SCH.80, AFO, ASTM A 234-WPB, ASME B16.9 | [6 empty] | tê | aço carbono | sch 80 | soldada | 6"
TUB | 9999 | COLAR DE SOLDA DE ENCAIXE, 6"x1/2", AFO, ASTM A-105, 3000#, ES,MSS SP-9 | [6 empty] | colar | preto | 3000 lbs | encaixe solda | 1/2"
TUB | 9999 | TUBO SCH 40S, EM AÇO INOXIDÁVEL COM COSTURA LONGITUDINAL EFW ASTM A312 Gr TP 304L, EXTREMIDADE PLANA. DIMENSÕES CONFORME ASME B36.19. 1/2" SCH40S | [6 empty] | tubo | aço inox | sch 40s | soldada | 1/2"
TUB | 9999 | TUBO SCH 40, EM AÇO CARBONO SEM COSTURA ASTM A106 Gr B, EXTREMIDADE CHANFRADA CONFORME ASME B16.25. DIMENSÕES CONFORME ASME B36.10. 2" SCH40 | [6 empty] | tubo | aço carbono | sch 40 | soldada | 2"
TUB | 9999 | TUBO SCH 80 EM AÇO CARBONO SEM COSTURA ASTM A53 Gr B GALVANIZADO, EXTREMIDADE ROSCADA NPT CONFORME ASME B1.20.1. DIMENSÕES CONFORME ASME B36.10. GALVANIZAÇÃO A FOGO CONFORME ASTM A153. 2" SCH80 | [6 empty] | tubo | Galvanizado | sch 80 | roscada | 2"
TUB | 9999 | TAMPÃO CLASSE 3000 EM AÇO INOXIDÁVEL FORJADO ASTM A182 Gr F304L, EXTREMIDADE ROSCADA NPT CONFORME ASME B1.20.1. DIMENSÕES CONFORME ASME B16.11. 3000 3/4" | [6 empty] | tampão | aço inox | 3000 lbs | roscada | 3/4"
TUB | 9999 | TE REDUÇÃO SCH 10S x SCH 40S, EM AÇO INOXIDÁVEL COM COSTURA ASTM A403 Gr WP304LW, EXTREMIDADE CHANFRADA CONFORME ASME B16.25. DIMENSÕES CONFORME ASME B16.9. 1" SCH10S 1/2" SCH40S | [6 empty] | tê de redução | aço inox | sch 10s | soldada | 1"
TUB | 9999 | TE REDUÇÃO SCH 10S x SCH 40S, EM AÇO INOXIDÁVEL COM COSTURA ASTM A403 Gr WP304LW, EXTREMIDADE CHANFRADA CONFORME ASME B16.25. DIMENSÕES CONFORME ASME B16.9. 1" SCH10S 3/4" SCH40S | [6 empty] | tê de redução | aço inox | sch 40s | soldada | 1"
TUB | 9999 | CURVA 90 RAIO LONGO SCH 40S, EM AÇO INOXIDÁVEL COM COSTURA ASTM A403 Gr WP304LW, EXTREMIDADE PLANA. DIMENSÕES CONFORME ASME B16.9. 1/2" SCH40S | [6 empty] | curva | aço inox | sch 40s | soldada | 1/2"
TUB | 9999 | FLANGE SOBREPOSTO CLASSE 150#, EM AÇO INOXIDÁVEL FORJADO ASTM A182 Gr F304L, FACE RESSALTO RANHURADO CONFORME MSS SP-6. DIMENSÕES CONFORME ASME B16.5. 150 1/2" | [6 empty] | flange sobreposto | aço inox | 150 lbs | soldada | 1/2"
TUB | 9999 | CURVA 90 RAIO LONGO SCH 40, EM AÇO CARBONO SEM COSTURA ASTM A234 Gr WPB, EXTREMIDADE CHANFRADA CONFORME ASME B16.25. DIMENSÕES CONFORME ASME B16.9. 2" SCH40 | [6 empty] | curva | aço carbono | sch 40 | soldada | 2"
TUB | 9999 | COLAR CLASSE 3000 EM AÇO CARBONO FORJADO ASTM A105, EXTREMIDADE ENCAIXE PARA SOLDA CONFORME ASME B16.11. DIMENSÕES CONFORME MSS SP-97. 3000 2" 1/2" | [6 empty] | colar | preto | 3000 lbs | encaixe solda | 1/2"
TUB | 9999 | FLANGE ROSCADO CLASSE 150, EM AÇO CARBONO FORJADO ASTM A105, FACE PLANA RANHURADA CONFORME MSS SP-6, EXTREMIDADE ROSCADA BSP CONFORME NBR NM- ISO 7-1. DIMENSÕES CONFORME ASME B16.5. GALVANIZAÇÃO A FOGO CONFORME ASTM A153. 150 1.1/2" | [6 empty] | flange roscado | aço carbono | 150 lbs | roscada | 1.1/2"
TUB | 9999 | FLANGE SOBREPOSTO CLASSE 150, AÇO CARBONO FORJADO ASTM A105, FACE RESSALTO RANHURADO CONFORME MSS SP-6. DIMENSÕES CONFORME ASME B16.5. 150 2" | [6 empty] | flange sobreposto | aço carbono | 150 lbs | soldada | 2"
TUB | 9999 | FLANGE SOBREPOSTO CLASSE 150, AÇO CARBONO FORJADO ASTM A105, FACE RESSALTO RANHURADO CONFORME MSS SP-6. DIMENSÕES CONFORME ASME B16.5. 150 6" | [6 empty] | flange sobreposto | aço carbono | 150 lbs | soldada | 6"
TUB | 9999 | FLANGE SOLTO CLASSE 150#, EM AÇO CARBONO FORJADO ASTM A105 GALVANIZADO, DIMENSÕES CONFORME ASME B16.5. GALVANIZAÇÃO A FOGO CONFORME ASTM A153. 150 1" | [6 empty] | flange solto (lap joint) | aço carbono | 150 lbs | soldada | 1"
TUB | 9999 | MEIA LUVA CLASSE 3000 EM AÇO CARBONO FORJADO ASTM A105, EXTREMIDADE PARA ENCAIXE E DIMENSÕES CONFORME ASME B16.11. 3000 1/2" | [6 empty] | meia luva | preto | 3000 lbs | encaixe solda | 1/2"
TUB | 9999 | MEIA LUVA CLASSE 3000 EM AÇO CARBONO FORJADO ASTM A105, EXTREMIDADE ROSCA NPT E DIMENSÕES CONFORME ASME B16.11. 3000 1/2" | [6 empty] | meia luva | galvanizado ou preto | 3000 lbs | roscada | 1/2"
TUB | 9999 | COTOVELO 90 CLASSE 3000 EM AÇO CARBONO FORJADO ASTM A105, EXTREMIDADE PARA ENCAIXE E DIMENSÕES CONFORME ASME B16.11. 3000 1.1/2" | [6 empty] | cotovelo | preto | 3000 lbs | encaixe solda | 1.1/2"
TUB | 9999 | COTOVELO 90 CLASSE 3000 EM AÇO CARBONO FORJADO ASTM A105, EXTREMIDADE PARA ENCAIXE E DIMENSÕES CONFORME ASME B16.11. 3000 1/2" | [6 empty] | cotovelo | preto | 3000 lbs | encaixe solda | 1/2"
TUB | 9999 | TAMPÃO CLASSE 3000 EM AÇO CARBONO FORJADO ASTM A105, EXTREMIDADE PARA ENCAIXE E DIMENSÕES CONFORME ASME B16.11. 3000 3/4" | [6 empty] | tampão | preto | 3000 lbs | encaixe solda | 3/4"
TUB | 9999 | TAMPÃO SCH 40, EM AÇO CARBONO SEM COSTURA ASTM A234 Gr WPB, EXTREMIDADE CHANFRADA CONFORME ASME B16.25. DIMENSÕES CONFORME ASME B16.9. 2" SCH40 | [6 empty] | tampão | aço carbono | sch 40 | soldada | 2"
TUB | 9999 | TE REDUÇÃO CLASSE 3000 EM AÇO CARBONO FORJADO ASTM A105, EXTREMIDADE PARA ENCAIXE E DIMENSÕES CONFORME ASME B16.11. 3000 1" 1/2" | [6 empty] | tê de redução | preto | 3000 lbs | encaixe solda | 1"
TUB | 9999 | TE REDUÇÃO CLASSE 3000 EM AÇO CARBONO FORJADO ASTM A105, EXTREMIDADE PARA ENCAIXE E DIMENSÕES CONFORME ASME B16.11. 3000 3/4" 1/2" | [6 empty] | tê de redução | preto | 3000 lbs | encaixe solda | 3/4"
TUB | 9999 | TE REDUÇÃO SCH 40 x SCH 40, EM AÇO CARBONO COM COSTURA ASTM A234 Gr WPBW, EXTREMIDADE CHANFRADA CONFORME ASME B16.25. DIMENSÕES CONFORME ASME B16.9. 8" SCH40 6" SCH40 | [6 empty] | tê de redução | aço carbono | sch 40 | soldada | 8"
TUB | 9999 | COTOVELO 90, EM PVC RÍGIDO ASTM D1784, EXTREMIDADE ENCAIXE PARA SOLDA QUÍMICA. CL80 2.1/2" | [6 empty] | cotovelo | pvc branco | rígido (rosca) | Soldada | 2.1/2"
TUB | 9999 | BUCHA REDUÇÃO CLASSE 300#, EM FERRO MALEÁVEL ASTM A197 GALVANIZADO, EXTREMIDADE ROSCADA NPT CONFORME ASME B1.20.1. DIMENSÕES CONFORME ASME B16.14. GALVANIZAÇÃO A FOGO CONFORME ASTM A153. 300 1.1/2" 1" | [6 empty] | luva de redução | galvanizado ou preto | 300 lbs | roscada | 1.1/2"
TUB | 9999 | BUCHA REDUÇÃO CLASSE 300#, EM FERRO MALEÁVEL ASTM A197 GALVANIZADO, EXTREMIDADE ROSCADA NPT CONFORME ASME B1.20.1. DIMENSÕES CONFORME ASME B16.14. GALVANIZAÇÃO A FOGO CONFORME ASTM A153. 300 1.1/2" 1.1/4" | [6 empty] | luva de redução | galvanizado ou preto | 300 lbs | roscada | 1.1/2"
TUB | 9999 | BUCHA REDUÇÃO CLASSE 300#, EM FERRO MALEÁVEL ASTM A197 GALVANIZADO, EXTREMIDADE ROSCADA NPT CONFORME ASME B1.20.1. DIMENSÕES CONFORME ASME B16.14. GALVANIZAÇÃO A FOGO CONFORME ASTM A153. 300 1.1/4" 1" | [6 empty] | luva de redução | galvanizado ou preto | 300 lbs | roscada | 1.1/4"
TUB | 9999 | NIPLE DUPLO, CLASSE 300#, FERRO MALEÁVEL ASTM A197, ACABAMENTO GALVANIZADO ASTM A153, DIMENSÕES ASME B16.3, EXTREMIDADE ROSCADAS CONFORME NPT ASME B1.20.1. 300 2.1/2" | [6 empty] | niple | galvanizado ou preto | 300 lbs | roscada | 2.1/2"
TUB | 9999 | TÊ DE REDUÇÃO, CLASSE 300#, FERRO MALEÁVEL ASTM A197, ACABAMENTO GALVANIZADO ASTM A153, DIMENSÕES CONFORME ASME B16.3, EXTREMIDADE ROSCADAS NPT CONFORME ASME B1.20.1. 300 1.1/2" 1" | [6 empty] | tê de redução | galvanizado ou preto | 300 lbs | roscada | 1.1/2"
TUB | 9999 | TÊ DE REDUÇÃO, CLASSE 300#, FERRO MALEÁVEL ASTM A197, ACABAMENTO GALVANIZADO ASTM A153, DIMENSÕES CONFORME ASME B16.3, EXTREMIDADE ROSCADAS NPT CONFORME ASME B1.20.1. 300 2" 1" | [6 empty] | tê de redução | galvanizado ou preto | 300 lbs | roscada | 2"
TUB | 9999 | TÊ DE REDUÇÃO, CLASSE 300#, FERRO MALEÁVEL ASTM A197, ACABAMENTO GALVANIZADO ASTM A153, DIMENSÕES CONFORME ASME B16.3, EXTREMIDADE ROSCADAS NPT CONFORME ASME B1.20.1. 300 2" 1.1/2" | [6 empty] | tê de redução | galvanizado ou preto | 300 lbs | roscada | 1.1/2"
TUB | 9999 | BUCHA REDUÇÃO CLASSE 300#, EM FERRO MALEÁVEL ASTM A197 GALVANIZADO, EXTREMIDADE ROSCADA NPT CONFORME ASME B1.20.1. DIMENSÕES CONFORME ASME B16.14. GALVANIZAÇÃO A FOGO CONFORME ASTM A153. 300 2" 1.1/2" | [6 empty] | luva de redução | galvanizado ou preto | 300 lbs | roscada | 2"
TUB | 9999 | TÊ RETO, CLASSE 300#, FERRO MALEÁVEL ASTM A197, ACABAMENTO GALVANIZADO ASTM A153, DIMENSÕES CONFORME ASME B16.3, EXTREMIDADE ROSCADAS NPT CONFORME ASME B1.20.1. 300 2" | [6 empty] | tê | galvanizado ou preto | 300 lbs | roscada | 2"
TUB | 9999 | VÁLVULA ESFERA CLASSE 800#, CORPO EM AÇO INOXIDÁVEL FUNDIDO ASTM A351 Gr CF3, INTERNOS ASTM A182 Gr F304L, SEDE EM PTFE; PASSAGEM PLENA, CORPO TRIPARTIDO, ESFERA FLUTUANTE, ACIONAMENTO POR ALAVANCA; ATERRAMENTO ELETROSTÁTICO; EXTREMIDADE ENCAIXE PARA SOLDA CONFORME ASME B16.11. DIMENSÕES CONFORME BS 5351. 800 1" | [6 empty] | válvula esfera | aço inox | 800 lbs | encaixe solda | 1"
TUB | 9999 | VÁLVULA ESFERA CLASSE 800#, CORPO EM AÇO INOXIDÁVEL FUNDIDO ASTM A351 Gr CF3, INTERNOS ASTM A182 Gr F304L, SEDE EM PTFE; PASSAGEM PLENA, CORPO TRIPARTIDO, ESFERA FLUTUANTE, ACIONAMENTO POR ALAVANCA; ATERRAMENTO ELETROSTÁTICO; EXTREMIDADE ENCAIXE PARA SOLDA CONFORME ASME B16.11. DIMENSÕES CONFORME BS 5351. 800 1/2" | [6 empty] | válvula esfera | aço inox | 800 lbs | encaixe solda | 1/2"
TUB | 9999 | VÁLVULA ESFERA CLASSE 800#, CORPO EM AÇO INOXIDÁVEL FUNDIDO ASTM A351 Gr CF3, INTERNOS ASTM A182 Gr F304L, SEDE EM PTFE; PASSAGEM PLENA, CORPO TRIPARTIDO, ESFERA FLUTUANTE, ACIONAMENTO POR ALAVANCA; ATERRAMENTO ELETROSTÁTICO; EXTREMIDADE ENCAIXE PARA SOLDA CONFORME ASME B16.11. DIMENSÕES CONFORME BS 5351. 800 3/4" | [6 empty] | válvula esfera | aço inox | 800 lbs | encaixe solda | 3/4"
TUB | 9999 | VÁLVULA GAVETA CLASSE 800, CORPO EM AÇO CARBONO FORJADO ASTM A105, INTERNOS ASTM A182 Gr F304, ANEIS DA SEDE FACEADOS COM STELLITE 6, GAXETAS EM GRAFITE FLEXÍVEL; CUNHA SÓLIDA, VOLANTE FIXO, HASTE ASCENDENTE DE ROSCA EXTERNA, CASTELO APARAFUSADO; EXTREMIDADE ENCAIXE PARA SOLDA CONFORME ASME B16.11. DIMENSÕES CONFORME API 602. 800 1/2" | [6 empty] | válvula gaveta | aço inox | 800 lbs | encaixe solda | 1/2"
TUB | 9999 | VÁLVULA GAVETA CLASSE 800, CORPO EM AÇO CARBONO FORJADO ASTM A105, INTERNOS ASTM A182 Gr F304, ANEIS DA SEDE FACEADOS COM STELLITE 6, GAXETAS EM GRAFITE FLEXÍVEL; CUNHA SÓLIDA, VOLANTE FIXO, HASTE ASCENDENTE DE ROSCA EXTERNA, CASTELO APARAFUSADO; EXTREMIDADE ENCAIXE PARA SOLDA CONFORME ASME B16.11. DIMENSÕES CONFORME API 602. 800 3/4" | [6 empty] | válvula gaveta | aço carbono | 800 lbs | encaixe solda | 3/4"
TUB | 9999 | VÁLVULA RETENÇÃO TIPO DISCO, CLASSE 800, CORPO EM AÇO CARBONO FORJADO ASTM A105, INTERNOS AISI 410, ANEIS DA SEDE FACEADOS COM STELLITE 6, GAXETA EM GRAFITE FLEXÍVEL; TAMPA APARAFUSADA; EXTREMIDADE ENCAIXE PARA SOLDA CONFORME ASME B16.11. DIMENSÕES CONFORME BS 2995. 800 3/4" | [6 empty] | válvula retenção | aço carbono | 800 lbs | encaixe solda | 3/4"
TUB | 9999 | VÁLVULA GAVETA CLASSE 200#, CORPO EM BRONZE FUNDIDO ASTM B62 ALLOY C836, INTERNOS EM BRONZE ASTM B62 ALLOY C836, GAXETAS EM PTFE; CUNHA SÓLIDA, VOLANTE E HASTE ASCENDENTE DE ROSCA INTERNA, CASTELO ROSCADO; EXTREMIDADE ROSCADA NPT CONFORME ASME B1.20.1. DIMENSÕES CONFORME MSS SP-80. 200 1/2" | [6 empty] | válvula gaveta | aço carbono | 150 lbs | roscada | 1/2"
TUB | 9999 | VÁLVULA GAVETA CLASSE 200#, CORPO EM BRONZE FUNDIDO ASTM B62 ALLOY C836, INTERNOS EM BRONZE ASTM B62 ALLOY C836, GAXETAS EM PTFE; CUNHA SÓLIDA, VOLANTE E HASTE ASCENDENTE DE ROSCA INTERNA, CASTELO ROSCADO; EXTREMIDADE ROSCADA NPT CONFORME ASME B1.20.1. DIMENSÕES CONFORME MSS SP-80. 200 2" | [6 empty] | válvula gaveta | aço carbono | 150 lbs | roscada | 2"
TUB | 9999 | CURVA RAIO LONGO 90º, TIPO PESADO, EM AÇO GALVANIZADO A FOGO ,REBARBA REMOVIDA, COM UMA LUVA NA EXTREMIDADE E PROTETOR DE ROSCA NA OUTRA, ROSCA NPT. - Ø2" | [6 empty] | curva | galvanizado ou preto | 150 lbs | roscada | 2"
TUB | 9999 | TUBO SCH 40S, EM AÇO INOXIDÁVEL COM COSTURA LONGITUDINAL EFW ASTM A312 Gr TP 304L, EXTREMIDADE PLANA. DIMENSÕES CONFORME ASME B36.19. 3/4" SCH40S | [6 empty] | tubo | aço inox | sch 40s | soldada | 3/4"
TUB | 9999 | TUBO, EM PVC RÍGIDO ASTM D1784, EXTREMIDADE ENCAIXE PARA SOLDA QUÍMICA. CL80 3/4" | [6 empty] | tubo | pvc branco | rígido (rosca) | Soldada | 3/4"
TUB | 9999 | FLANGE ROSCADO CLASSE 150, EM AÇO CARBONO FORJADO ASTM A105, FACE PLANA RANHURADA CONFORME MSS SP-6, EXTREMIDADE ROSCADA BSP CONFORME NBR NM- ISO 7-1. DIMENSÕES CONFORME ASME B16.5. GALVANIZAÇÃO A FOGO CONFORME ASTM A153. 150 3" | [6 empty] | flange roscado | aço carbono | 150 lbs | roscada | 3"
TUB | 9999 | FLANGE SOBREPOSTO CLASSE 150, AÇO CARBONO FORJADO ASTM A105, FACE RESSALTO RANHURADO CONFORME MSS SP-6. DIMENSÕES CONFORME ASME B16.5. 150 3" | [6 empty] | flange sobreposto | aço carbono | 150 lbs | soldada | 3"
TUB | 9999 | FLANGE SOBREPOSTO CLASSE 150, AÇO CARBONO FORJADO ASTM A105, FACE RESSALTO RANHURADO CONFORME MSS SP-6. DIMENSÕES CONFORME ASME B16.5. 150 4" | [6 empty] | flange sobreposto | aço carbono | 150 lbs | soldada | 4"
TUB | 9999 | MEIA LUVA CLASSE 3000 EM AÇO CARBONO FORJADO ASTM A105, EXTREMIDADE PARA ENCAIXE E DIMENSÕES CONFORME ASME B16.11. 3000 3/4" | [6 empty] | meia luva | preto | 3000 lbs | encaixe solda | 3/4"
TUB | 9999 | COTOVELO 90, EM PVC RÍGIDO ASTM D1784, EXTREMIDADE ENCAIXE PARA SOLDA QUÍMICA. CL80 3" | [6 empty] | cotovelo | pvc branco | rígido (rosca) | Soldada | 3"
TUB | 9999 | COTOVELO 90, EM PVC RÍGIDO ASTM D1784, EXTREMIDADE ENCAIXE PARA SOLDA QUÍMICA. CL80 3/4" | [6 empty] | cotovelo | pvc branco | rígido (rosca) | Soldada | 3/4"
TUB | 9999 | TE REDUÇÃO, EM PVC RÍGIDO ASTM D1784, EXTREMIDADE ENCAIXE PARA SOLDA QUÍMICA. CL80 3" 2" | [6 empty] | tê de redução | pvc branco | rígido (rosca) | soldada | 3"
TUB | 9999 | TÊ DE REDUÇÃO, CLASSE 300#, FERRO MALEÁVEL ASTM A197, ACABAMENTO GALVANIZADO ASTM A153, DIMENSÕES CONFORME ASME B16.3, EXTREMIDADE ROSCADAS NPT CONFORME ASME B1.20.1. 300 1.1/2" 1.1/4" | [6 empty] | tê de redução | galvanizado ou preto | 300 lbs | roscada | 1.1/2"
TUB | 9999 | TÊ RETO, CLASSE 300#, FERRO MALEÁVEL ASTM A197, ACABAMENTO GALVANIZADO ASTM A153, DIMENSÕES CONFORME ASME B16.3, EXTREMIDADE ROSCADAS NPT CONFORME ASME B1.20.1. 300 1.1/4" | [6 empty] | tê | galvanizado ou preto | 300 lbs | roscada | 1.1/4"
TUB | 9999 | COTOVELO 45°, CLASSE 300#, EXTREMIDADE ROSCADAS NPT CONFORME ASME B1.20.1, FERRO MALEÁVEL ASTM A197, GALVANIZADO A QUENTE CONFORME ASTM A153, DIMENSÕES CONFORME ASME B16.3. 300 2" | [6 empty] | cotovelo | galvanizado ou preto | 300 lbs | roscada | 2"
TUB | 9999 | VÁLVULA GLOBO CLASSE 150, CORPO EM AÇO CARBONO FUNDIDO ASTM A216 Gr WCB, INTERNOS AISI 410, ANEIS DA SEDE FACEADOS COM STELLITE 6, GAXETAS EM GRAFITE FLEXÍVEL; DISCO TP PLUG, VOLANTE E HASTE ASCENDENTE DE ROSCA EXTERNA, CASTELO APARAFUSADO, FACE A FACE ASME B16.10; EXTREMIDADE FLANGEADA CONFORME ASME B16.5, FACE COM RESSALTO RANHURADO CONFORME MSS SP-6. DIMENSÕES CONFORME BS 1873. 150 4" | [6 empty] | válvula globo | aço carbono | 150 lbs | flangeada | 4"
TUB | 9999 | VÁLVULA GAVETA CLASSE 200, CORPO EM BRONZE FUNDIDO ASTM B62 ALLOY C836, INTERNOS EM BRONZE ASTM B62 ALLOY C836, GAXETAS EM PTFE; CUNHA SÓLIDA, VOLANTE E HASTE ASCENDENTE DE ROSCA INTERNA, CASTELO ROSCADO; EXTREMIDADE ROSCADA BSP CONFORME NBR NM-ISO 7-1. DIMENSÕES CONFORME MSS SP-80. 200 1/2" | [6 empty] | válvula gaveta | aço carbono | 150 lbs | roscada | 4"
TUB | 9999 | VÁLVULA GAVETA CLASSE 200, CORPO EM BRONZE FUNDIDO ASTM B62 ALLOY C836, INTERNOS EM BRONZE ASTM B62 ALLOY C836, GAXETAS EM PTFE; CUNHA SÓLIDA, VOLANTE E HASTE ASCENDENTE DE ROSCA INTERNA, CASTELO ROSCADO; EXTREMIDADE ROSCADA BSP CONFORME NBR NM-ISO 7-1. DIMENSÕES CONFORME MSS SP-80. 200 2" | [6 empty] | válvula gaveta | aço carbono | 150 lbs | roscada | 2"
TUB | 9999 | VÁLVULA GAVETA CLASSE 200, CORPO EM BRONZE FUNDIDO ASTM B62 ALLOY C836, INTERNOS EM BRONZE ASTM B62 ALLOY C836, GAXETAS EM PTFE; CUNHA SÓLIDA, VOLANTE E HASTE ASCENDENTE DE ROSCA INTERNA, CASTELO ROSCADO; EXTREMIDADE ROSCADA BSP CONFORME NBR NM-ISO 7-1. DIMENSÕES CONFORME MSS SP-80. 200 4" | [6 empty] | válvula gaveta | aço carbono | 150 lbs | roscada | 4"
TUB | 9999 | Válvula reguladora de pressão, tipo globo / piloto-operada em aço carbono (ASTM A216 Gr. WCB), ⌀ = 4" | [6 empty] | válvula globo | aço carbono | 150 lbs | roscada | 4"
TUB | 9999 | PESTANA CURTA TIPO A SCH 10S, EM AÇO INOXIDÁVEL COM COSTURA ASTM A403 Gr WP304LW, FACE RESSALTO RANHURADO CONFORME MSS SP-6, EXTREMIDADE CHANFRADA CONFORME ASME B16.25. DIMENSÕES CONFORME MSS SP-43. 1" SCH10S | [6 empty] | pestana | aço inox | 150 lbs | soldada | 1"
TUB | 9999 | REDUÇÃO CONCÊNTRICA SCH 40S x SCH 40S, EM AÇO INOXIDÁVEL COM COSTURA ASTM A403 Gr WP304LW, EXTREMIDADE CHANFRADA CONFORME ASME B16.25. DIMENSÕES CONFORME ASME B16.9. 1/2" SCH40S 1/4" SCH40S | [6 empty] | redução | aço inox | sch 40s | soldada | 1/2"
TUB | 9999 | REDUÇÃO CONCÊNTRICA SCH 5S x SCH 10S, EM AÇO INOXIDÁVEL COM COSTURA ASTM A403 Gr WP304LW, EXTREMIDADE CHANFRADA CONFORME ASME B16.25. DIMENSÕES CONFORME ASME B16.9. 6" SCH5S 3" SCH10S | [6 empty] | redução | aço inox | sch 10s | soldada | 6"
TUB | 9999 | REDUÇÃO CONCÊNTRICA SCH 5S x SCH 10S, EM AÇO INOXIDÁVEL COM COSTURA ASTM A403 Gr WP304LW, EXTREMIDADE CHANFRADA CONFORME ASME B16.25. DIMENSÕES CONFORME ASME B16.9. 6" SCH5S 4" SCH10S | [6 empty] | redução | aço inox | sch 10s | soldada | 6"
TUB | 9999 | TAMPÃO SCH 10S, EM AÇO INOXIDÁVEL SEM COSTURA ASTM A403 Gr WP304L, EXTREMIDADE CHANFRADA CONFORME ASME B16.25. DIMENSÕES CONFORME ASME B16.9. 1" SCH10S | [6 empty] | tampão | aço inox | sch 10s | soldada | 1"
TUB | 9999 | TE REDUÇÃO SCH 10S x SCH 10S, EM AÇO INOXIDÁVEL COM COSTURA ASTM A403 Gr WP304LW, EXTREMIDADE CHANFRADA CONFORME ASME B16.25. DIMENSÕES CONFORME ASME B16.9. 3" SCH10S 2" SCH10S | [6 empty] | tê de redução | aço inox | sch 10s | soldada | 3"
TUB | 9999 | TE REDUÇÃO SCH 10S x SCH 10S, EM AÇO INOXIDÁVEL COM COSTURA ASTM A403 Gr WP304LW, EXTREMIDADE CHANFRADA CONFORME ASME B16.25. DIMENSÕES CONFORME ASME B16.9. 4" SCH10S 2" SCH10S | [6 empty] | tê de redução | aço inox | sch 10s | soldada | 4"
TUB | 9999 | TE REDUÇÃO SCH 5S x SCH 10S, EM AÇO INOXIDÁVEL COM COSTURA ASTM A403 Gr WP304LW, EXTREMIDADE CHANFRADA CONFORME ASME B16.25. DIMENSÕES CONFORME ASME B16.9. 6" SCH5S 3" SCH10S | [6 empty] | tê de redução | aço inox | sch 10s | soldada | 6"
TUB | 9999 | TE REDUÇÃO SCH 5S x SCH 10S, EM AÇO INOXIDÁVEL COM COSTURA ASTM A403 Gr WP304LW, EXTREMIDADE CHANFRADA CONFORME ASME B16.25. DIMENSÕES CONFORME ASME B16.9. 6" SCH5S 4" SCH10S | [6 empty] | tê de redução | aço inox | sch 10s | soldada | 6"
TUB | 9999 | FLANGE SOBREPOSTO CLASSE 150#, AÇO CARBONO FORJADO ASTM A105, FACE PLANA RANHURADA CONFORME MSS SP-6. DIMENSÕES CONFORME ASME B16.5. 150 4" | [6 empty] | flange sobreposto | aço carbono | 150 lbs | soldada | 4"
TUB | 9999 | FLANGE SOBREPOSTO CLASSE 150, AÇO CARBONO FORJADO ASTM A105, FACE RESSALTO RANHURADO CONFORME MSS SP-6. DIMENSÕES CONFORME ASME B16.5. 150 10" | [6 empty] | flange sobreposto | aço carbono | 150 lbs | soldada | 10"
TUB | 9999 | FLANGE SOBREPOSTO CLASSE 150, AÇO CARBONO FORJADO ASTM A105, FACE RESSALTO RANHURADO CONFORME MSS SP-6. DIMENSÕES CONFORME ASME B16.5. 150 2.1/2" | [6 empty] | flange sobreposto | aço carbono | 150 lbs | soldada | 2.1/2"
TUB | 9999 | MEIA LUVA CLASSE 3000 EM AÇO CARBONO FORJADO ASTM A105, EXTREMIDADE PARA ENCAIXE E DIMENSÕES CONFORME ASME B16.11. 3000 1.1/2" | [6 empty] | meia luva | preto | 3000 lbs | encaixe solda | 1.1/2"
TUB | 9999 | MEIA LUVA CLASSE 3000 EM AÇO CARBONO FORJADO ASTM A105, EXTREMIDADE ROSCA NPT E DIMENSÕES CONFORME ASME B16.11. 3000 1.1/2" | [6 empty] | meia luva | galvanizado ou preto | 3000 lbs | roscada | 1.1/2"
TUB | 9999 | MEIA LUVA CLASSE 3000 EM AÇO CARBONO FORJADO ASTM A105, EXTREMIDADE ROSCA NPT E DIMENSÕES CONFORME ASME B16.11. 3000 2" | [6 empty] | meia luva | galvanizado ou preto | 3000 lbs | roscada | 2"
TUB | 9999 | REDUÇÃO CONCÊNTRICA SCH 40 x SCH 40, EM AÇO CARBONO COM COSTURA ASTM A234 Gr WPBW, EXTREMIDADE CHANFRADA CONFORME ASME B16.25. DIMENSÕES CONFORME ASME B16.9. 4" SCH40 3" SCH40 | [6 empty] | redução | aço carbono | sch 40 | soldada | 4"
TUB | 9999 | REDUÇÃO CONCÊNTRICA SCH 40 x SCH 40, EM AÇO CARBONO SEM COSTURA ASTM A234 Gr WPB, EXTREMIDADE CHANFRADA CONFORME ASME B16.25. DIMENSÕES CONFORME ASME B16.9. 6" SCH40 4" SCH40 | [6 empty] | redução | aço carbono | sch 40 | soldada | 6"
TUB | 9999 | REDUÇÃO EXCÊNTRICA SCH 40 x SCH 40, EM AÇO CARBONO SEM COSTURA ASTM A234 Gr WPB, EXTREMIDADE CHANFRADA CONFORME ASME B16.25. DIMENSÕES CONFORME ASME B16.9. 6" SCH40 3" SCH40 | [6 empty] | redução | aço carbono | sch 40 | soldada | 6"
TUB | 9999 | TE REDUÇÃO SCH 40 x SCH 40, EM AÇO CARBONO SEM COSTURA ASTM A234 Gr WPB, EXTREMIDADE CHANFRADA CONFORME ASME B16.25. DIMENSÕES CONFORME ASME B16.9. 6" SCH40 3" SCH40 | [6 empty] | tê de redução | aço carbono | sch 40 | soldada | 6"
TUB | 9999 | TE RETO SCH 40, EM AÇO CARBONO SEM COSTURA ASTM A234 Gr WPB, EXTREMIDADE CHANFRADA CONFORME ASME B16.25. DIMENSÕES CONFORME ASME B16.9. 6" SCH40 | [6 empty] | tê | aço carbono | sch 40 | soldada | 6"
TUB | 9999 | BUCHA REDUÇÃO, EM PVC RÍGIDO ASTM D1784, EXTREMIDADE ENCAIXE PARA SOLDA QUÍMICA. TIPO CURTA. CL80 2.1/2" 2" | [6 empty] | luva de redução | pvc branco | rígido (rosca) | soldada | 2.1/2"
TUB | 9999 | BUCHA REDUÇÃO, EM PVC RÍGIDO ASTM D1784, EXTREMIDADE ENCAIXE PARA SOLDA QUÍMICA. TIPO CURTA. CL80 3" 1.1/2" | [6 empty] | luva de redução | pvc branco | rígido (rosca) | soldada | 3"
TUB | 9999 | BUCHA REDUÇÃO, EM PVC RÍGIDO ASTM D1784, EXTREMIDADE ENCAIXE PARA SOLDA QUÍMICA. TIPO CURTA. CL80 3/4" 1/2" | [6 empty] | luva de redução | pvc branco | rígido (rosca) | soldada | 3/4"
TUB | 9999 | TE REDUÇÃO, EM PVC RÍGIDO ASTM D1784, EXTREMIDADE ENCAIXE PARA SOLDA QUÍMICA. CL80 2" 3/4" | [6 empty] | tê de redução | pvc branco | rígido (rosca) | soldada | 3/4"
TUB | 9999 | TE RETO, EM PVC RÍGIDO ASTM D1784, EXTREMIDADE ENCAIXE PARA SOLDA QUÍMICA. CL80 2" | [6 empty] | Tê | pvc branco | rígido (rosca) | soldada | 3"
TUB | 9999 | TE RETO, EM PVC RÍGIDO ASTM D1784, EXTREMIDADE ENCAIXE PARA SOLDA QUÍMICA. CL80 2.1/2" | [6 empty] | Tê | pvc branco | rígido (rosca) | soldada | 3"
TUB | 9999 | TE RETO, EM PVC RÍGIDO ASTM D1784, EXTREMIDADE ENCAIXE PARA SOLDA QUÍMICA. CL80 3" | [6 empty] | Tê | pvc branco | rígido (rosca) | soldada | 3"
TUB | 9999 | VÁLVULA ESFERA CLASSE 800#, CORPO EM AÇO INOXIDÁVEL FUNDIDO ASTM A351 Gr CF3, INTERNOS ASTM A182 Gr F304L, SEDE EM PTFE; PASSAGEM PLENA, CORPO TRIPARTIDO, ESFERA FLUTUANTE, ACIONAMENTO POR ALAVANCA; ATERRAMENTO ELETROSTÁTICO; EXTREMIDADE ENCAIXE PARA SOLDA CONFORME ASME B16.11. DIMENSÕES CONFORME BS 5351. 800 1.1/2" | [6 empty] | válvula esfera | aço carbono | 800 lbs | encaixe solda | 1.1/2"
TUB | 9999 | VÁLVULA ESFERA CLASSE 200, CORPO EM LATÃO ASTM B124 ALLOY UNS C37700, INTERNOS EM AÇO INOXIDÁVEL AISI 304, SEDE EM PTFE; PASSAGEM PLENA, CORPO TRIPARTIDO, ESFERA FLUTUANTE, ACIONAMENTO POR ALAVANCA; ATERRAMENTO ELETROSTÁTICO; EXTREMIDADE ROSCADA NPT CONFORME ASME B1.20.1. DIMENSÕES CONFORME BS 5351. 200 3/4" | [6 empty] | válvula esfera | aço carbono | 150 lbs | roscada | 3/4"
TUB | 9999 | CURVA 45 SCH 10S, EM AÇO INOXIDÁVEL COM COSTURA ASTM A403 Gr WP304LW, EXTREMIDADE CHANFRADA CONFORME ASME B16.25. DIMENSÕES CONFORME ASME B16.9. 4" SCH10S | [6 empty] | curva | aço inox | sch 10s | soldada | 4"
TUB | 9999 | TE REDUÇÃO SCH 40 x SCH 40, EM AÇO CARBONO SEM COSTURA ASTM A234 Gr WPB, EXTREMIDADE CHANFRADA CONFORME ASME B16.25. DIMENSÕES CONFORME ASME B16.9. 6" SCH40 4" SCH40 | [6 empty] | tê de redução | aço carbono | sch 40 | soldada | 6"
TUB | 9999 | BUCHA REDUÇÃO CLASSE 300#, EM FERRO MALEÁVEL ASTM A197 GALVANIZADO, EXTREMIDADE ROSCADA NPT CONFORME ASME B1.20.1. DIMENSÕES CONFORME ASME B16.14. GALVANIZAÇÃO A FOGO CONFORME ASTM A153. 300 1" 1/2" | [6 empty] | luva de redução | galvanizado ou preto | 300 lbs | roscada | 1"
TUB | 9999 | BUCHA REDUÇÃO CLASSE 300#, EM FERRO MALEÁVEL ASTM A197 GALVANIZADO, EXTREMIDADE ROSCADA NPT CONFORME ASME B1.20.1. DIMENSÕES CONFORME ASME B16.14. GALVANIZAÇÃO A FOGO CONFORME ASTM A153. 300 1" 3/4" | [6 empty] | luva de redução | galvanizado ou preto | 300 lbs | roscada | 1"
TUB | 9999 | LUVA CLASSE 300#, EM FERRO MALEÁVEL ASTM A197 GALVANIZADO, EXTREMIDADE ROSCADA NPT CONFORME ASME B1.20.1. DIMENSÕES CONFORME ASME B16.3.,GALVANIZAÇÃO A FOGO CONFORME ASTM A153. 300 2" | [6 empty] | luva | galvanizado ou preto | 300 lbs | roscada | 2"
TUB | 9999 | LUVA DE REDUÇÃO CLASSE 300#, EM FERRO MALEÁVEL ASTM A197 GALVANIZADO, EXTREMIDADE ROSCADA NPT CONFORME ASME B1.20.1. DIMENSÕES CONFORME ASME B16.3. GALVANIZAÇÃO A FOGO CONFORME ASTM A153. 300 1" 3/4" | [6 empty] | luva de redução | galvanizado ou preto | 300 lbs | roscada | 1"
TUB | 9999 | LUVA DE REDUÇÃO CLASSE 300#, EM FERRO MALEÁVEL ASTM A197 GALVANIZADO, EXTREMIDADE ROSCADA NPT CONFORME ASME B1.20.1. DIMENSÕES CONFORME ASME B16.3. GALVANIZAÇÃO A FOGO CONFORME ASTM A153. 300 1.1/2" 1" | [6 empty] | luva de redução | galvanizado ou preto | 300 lbs | roscada | 1.1/2"
TUB | 9999 | LUVA DE REDUÇÃO CLASSE 300#, EM FERRO MALEÁVEL ASTM A197 GALVANIZADO, EXTREMIDADE ROSCADA NPT CONFORME ASME B1.20.1. DIMENSÕES CONFORME ASME B16.3. GALVANIZAÇÃO A FOGO CONFORME ASTM A153. 300 2" 1" | [6 empty] | luva de redução | galvanizado ou preto | 300 lbs | roscada | 2"
TUB | 9999 | TAMPÃO CLASSE 300#, EM FERRO MALEÁVEL ASTM A197 GALVANIZADO, EXTREMIDADE ROSCADA NPT CONFORME ASME B1.20.1. DIMENSÕES CONFORME ASME B16.3.,GALVANIZAÇÃO A FOGO CONFORME ASTM A153. 300 1/2" | [6 empty] | tampão | galvanizado ou preto | 300 lbs | roscada | 1/2"
TUB | 9999 | TÊ DE REDUÇÃO, CLASSE 300#, FERRO MALEÁVEL ASTM A197, ACABAMENTO GALVANIZADO ASTM A153, DIMENSÕES CONFORME ASME B16.3, EXTREMIDADE ROSCADAS NPT CONFORME ASME B1.20.1. 300 1" 1/2" | [6 empty] | tê de redução | galvanizado ou preto | 300 lbs | roscada | 1"
TUB | 9999 | BUCHA REDUÇÃO CLASSE 300#, EM FERRO MALEÁVEL ASTM A197 GALVANIZADO, EXTREMIDADE ROSCADA NPT CONFORME ASME B1.20.1. DIMENSÕES CONFORME ASME B16.14. GALVANIZAÇÃO A FOGO CONFORME ASTM A153. 300 2" 1" | [6 empty] | luva de redução | galvanizado ou preto | 300 lbs | roscada | 2"
TUB | 9999 | VÁLVULA GAVETA CLASSE 150#, CORPO EM AÇO CARBONO FUNDIDO ASTM A216 Gr WCB, INTERNOS AISI 410, GAXETAS EM PTFE; CUNHA SÓLIDA, VOLANTE FIXO, HASTE ASCENDENTE DE ROSCA EXTERNA, CASTELO APARAFUSADO, FACE A FACE ASME B16.10; EXTREMIDADE FLANGEADA CONFORME ASME B16.5, FACE COM RESSALTO RANHURADO CONFORME MSS SP-6. DIMENSÕES CONFORME API 600. 150 4" | [6 empty] | válvula gaveta | aço carbono | 150 lbs | flangeada | 4"
TUB | 9999 | TUBO, EM PVC RÍGIDO ASTM D1784, EXTREMIDADE ENCAIXE PARA SOLDA QUÍMICA. CL80 1/2" | [6 empty] | tubo | pvc branco | rígido (rosca) | Soldada | 1/2"
TUB | 9999 | FLANGE ROSCADO CLASSE 150, EM AÇO CARBONO FORJADO ASTM A105, FACE PLANA RANHURADA CONFORME MSS SP-6, EXTREMIDADE ROSCADA BSP CONFORME NBR NM- ISO 7-1. DIMENSÕES CONFORME ASME B16.5. GALVANIZAÇÃO A FOGO CONFORME ASTM A153. 150 1/2" | [6 empty] | flange roscado | aço carbono | 150 lbs | roscada | 1/2"
TUB | 9999 | NIPLE REDUÇÃO CONCÊNTRICA SCH 40 x SCH 80, EM AÇO CARBONO SEM COSTURA ASTM A234 Gr WPB, EXTREMIDADE CHANFRADA CONFORME ASME B16.25 x EXTREMIDADE PLANA, DIMENSÕES CONFORME MSS SP-95. 3" SCH40 3/4" SCH80 | [6 empty] | niple de redução | aço carbono | sch 80 | soldada | 3"
TUB | 9999 | COTOVELO 90, EM PVC RÍGIDO ASTM D1784, EXTREMIDADE ENCAIXE PARA SOLDA QUÍMICA. CL80 1/2" | [6 empty] | cotovelo | pvc branco | rígido (rosca) | soldada | 1/2"
TUB | 9999 | TE REDUÇÃO, EM PVC RÍGIDO ASTM D1784, EXTREMIDADE ENCAIXE PARA SOLDA QUÍMICA. CL80 3" 1.1/2" | [6 empty] | tê de redução | pvc branco | rígido (rosca) | soldada | 3"
TUB | 9999 | FLANGE CEGO CLASSE 150, AÇO CARBONO FORJADO ASTM A105, FACE PLANA RANHURADO CONFORME MSS SP-6. DIMENSÕES CONFORME ASME B16.5. 150 1/2" | [6 empty] | flange cego | aço carbono | 150 lbs | parafusada | 1/2"
TUB | 9999 | REDUÇÃO EXCÊNTRICA SCH 40 x SCH 40, EM AÇO CARBONO COM COSTURA ASTM A234 Gr WPBW, EXTREMIDADE CHANFRADA CONFORME ASME B16.25. DIMENSÕES CONFORME ASME B16.9. 6" X 4" | [6 empty] | redução | aço carbono | sch 40 | soldada | 6"
TUB | 9999 | REDUÇÃO EXCÊNTRICA SCH 40 x SCH 40, EM AÇO CARBONO COM COSTURA ASTM A234 Gr WPBW, EXTREMIDADE CHANFRADA CONFORME ASME B16.25. DIMENSÕES CONFORME ASME B16.9. 8"x4" | [6 empty] | redução | aço carbono | sch 40 | soldada | 8"
TUB | 9999 | REDUÇÃO EXCÊNTRICA SCH 40 x SCH 40, EM AÇO CARBONO COM COSTURA ASTM A234 Gr WPBW, EXTREMIDADE CHANFRADA CONFORME ASME B16.25. DIMENSÕES CONFORME ASME B16.9. 8"x6" | [6 empty] | redução | aço carbono | sch 40 | soldada | 8"
TUB | 9999 | TE REDUÇÃO SCH 40 x SCH 40, EM AÇO CARBONO COM COSTURA ASTM A234 Gr WPBW, EXTREMIDADE CHANFRADA CONFORME ASME B16.25. DIMENSÕES CONFORME ASME B16.9. 6"X4" | [6 empty] | tê de redução | aço carbono | sch 40 | soldada | 6"
TUB | 9999 | VÁLVULA GAVETA CLASSE 150#, CORPO EM AÇO CARBONO FUNDIDO ASTM A216 Gr WCB, INTERNOS AISI 410, GAXETAS EM PTFE; CUNHA SÓLIDA, VOLANTE FIXO, HASTE ASCENDENTE DE ROSCA EXTERNA, CASTELO APARAFUSADO, FACE A FACE ASME B16.10; EXTREMIDADE FLANGEADA CONFORME ASME B16.5, FACE COM RESSALTO RANHURADO CONFORME MSS SP-6. DIMENSÕES CONFORME API 600. - 6" | [6 empty] | válvula gaveta | aço carbono | 150 lbs | flangeada | 6"
TUB | 9999 | VÁLVULA GAVETA CLASSE 150, CORPO EM AÇO CARBONO FUNDIDO ASTM A216 Gr WCB, INTERNOS AISI 410, ANEIS DA SEDE FACEADOS COM STELLITE 6, GAXETAS EM GRAFITE FLEXÍVEL; CUNHA SÓLIDA, VOLANTE FIXO, HASTE ASCENDENTE DE ROSCA EXTERNA, CASTELO APARAFUSADO, FACE A FACE ASME B16.10; EXTREMIDADE FLANGEADA CONFORME ASME B16.5, FACE COM RESSALTO RANHURADO CONFORME MSS SP-6. DIMENSÕES CONFORME API 600. 4" | [6 empty] | válvula gaveta | aço carbono | 150 lbs | flangeada | 4"
TUB | 9999 | VÁLVULA GAVETA CLASSE 200#, CORPO EM BRONZE FUNDIDO ASTM B62 ALLOY C836, INTERNOS EM BRONZE ASTM B62 ALLOY C836, GAXETAS EM PTFE; CUNHA SÓLIDA, VOLANTE E HASTE ASCENDENTE DE ROSCA INTERNA, CASTELO ROSCADO; EXTREMIDADE ROSCADA NPT CONFORME ASME B1.20.1. DIMENSÕES CONFORME MSS SP-80. 1! | [6 empty] | válvula gaveta | aço carbono | 150 lbs | roscada | 4"
TUB | 9999 | VÁLVULA GAVETA CLASSE 200#, CORPO EM BRONZE FUNDIDO ASTM B62 ALLOY C836, INTERNOS EM BRONZE ASTM B62 ALLOY C836, GAXETAS EM PTFE; CUNHA SÓLIDA, VOLANTE E HASTE ASCENDENTE DE ROSCA INTERNA, CASTELO ROSCADO; EXTREMIDADE ROSCADA NPT CONFORME ASME B1.20.1. DIMENSÕES CONFORME MSS SP-80. 2" | [6 empty] | válvula gaveta | aço carbono | 150 lbs | roscada | 2"
TUB | 9999 | VÁLVULA GAVETA CLASSE 200#, CORPO EM BRONZE FUNDIDO ASTM B62 ALLOY C836, INTERNOS EM BRONZE ASTM B62 ALLOY C836, GAXETAS EM PTFE; CUNHA SÓLIDA, VOLANTE E HASTE ASCENDENTE DE ROSCA INTERNA, CASTELO ROSCADO; EXTREMIDADE ROSCADA NPT CONFORME ASME B1.20.1. DIMENSÕES CONFORME MSS SP-80. 2.1/2" | [6 empty] | válvula gaveta | aço carbono | 150 lbs | roscada | 2.1/2"
TUB | 9999 | VÁLVULA RETENÇÃO DUPLA PORTINHOLA CLASSE 200#, CORPO EM FERRO DÚCTIL ASTM A536 Gr 65-45-12, DISCO EM AÇO INOXIDÁVEL ASTM A351 GR. CF8, EIXO AISI 410, SEDE EM EPDM; MONTAGEM TP WAFER; DIMENSÕES CONFORME API 594 1" | [6 empty] | válvula retenção | aço inox | 150 lbs | wafer | 1"
TUB | 9999 | VÁLVULA RETENÇÃO DUPLA PORTINHOLA CLASSE 200#, CORPO EM FERRO DÚCTIL ASTM A536 Gr 65-45-12, DISCO EM AÇO INOXIDÁVEL ASTM A351 GR. CF8, EIXO AISI 410, SEDE EM EPDM; MONTAGEM TP WAFER; DIMENSÕES CONFORME API 594 3" | [6 empty] | válvula retenção | aço carbono | 150 lbs | wafer | 3"
TUB | 9999 | FLANGE CEGO CLASSE 150, EM AÇO CARBONO FORJADO ASTM A105, FACE PLANA RANHURADA CONFORME MSS SP-6. DIMENSÕES CONFORME ASME B16.5. 12" | [6 empty] | flange cego | aço carbono | 150 lbs | parafusada | 12"
TUB | 9999 | FLANGE SOBREPOSTO CLASSE 150#, AÇO CARBONO FORJADO ASTM A105, FACE RESSALTO RANHURADO CONFORME MSS SP-6. DIMENSÕES CONFORME ASME B16.5. 12" | [6 empty] | flange sobreposto | aço carbono | 150 lbs | soldada | 12"
TUB | 9999 | VÁLVULA GAVETA CLASSE 150, CORPO EM AÇO CARBONO FUNDIDO ASTM A216 Gr WCB, INTERNOS AISI 410, ANEIS DA SEDE FACEADOS COM STELLITE 6, GAXETAS EM GRAFITE FLEXÍVEL; CUNHA SÓLIDA, VOLANTE FIXO, HASTE ASCENDENTE DE ROSCA EXTERNA, CASTELO APARAFUSADO, FACE A FACE ASME B16.10; EXTREMIDADE FLANGEADA CONFORME ASME B16.5, FACE COM RESSALTO RANHURADO CONFORME MSS SP-6. DIMENSÕES CONFORME API 600. 12" | [6 empty] | válvula gaveta | aço carbono | 150 lbs | flangeada | 12"
TUB | 9999 | VÁLVULA GAVETA CLASSE 150, CORPO EM AÇO CARBONO FUNDIDO ASTM A216 Gr WCB, INTERNOS AISI 410, ANEIS DA SEDE FACEADOS COM STELLITE 6, GAXETAS EM GRAFITE FLEXÍVEL; CUNHA SÓLIDA, VOLANTE FIXO, HASTE ASCENDENTE DE ROSCA EXTERNA, CASTELO APARAFUSADO, FACE A FACE ASME B16.10; EXTREMIDADE FLANGEADA CONFORME ASME B16.5, FACE COM RESSALTO RANHURADO CONFORME MSS SP-6. DIMENSÕES CONFORME API 600. 6" | [6 empty] | válvula gaveta | aço carbono | 150 lbs | flangeada | 6"
TUB | 9999 | VÁLVULA RETENÇÃO DUPLA PORTINHOLA CLASSE 150, CORPO EM FERRO DÚCTIL ASTM A536 Gr 65-45-12, DISCO EM AÇO INOXIDÁVEL AISI 304L, EIXO AISI 410, REVESTIMENTO INTERNO EM EPDM; MONTAGEM TP WAFER; DIMENSÕES CONFORME API 594. 4" | [6 empty] | válvula retenção | aço carbono | 150 lbs | wafer | 4"
TUB | 9999 | TUBO DE PVC MARROM - SOLDAVEL - 25MM (3/4") - BR 6M | [6 empty] | tubo | pvc marrom | pbs-15 (cola) | soldada | 3/4"
TUB | 9999 | REDUÇÃO EXCÊNTRICA SCH 10S x SCH 10S, EM AÇO INOXIDÁVEL COM COSTURA ASTM A403 Gr WP304LW, EXTREMIDADE CHANFRADA CONFORME ASME B16.25. DIMENSÕES CONFORME ASME B16.9. Ø 2" x 3/4" | [6 empty] | redução | aço inox | sch 10s | soldada | 3/4"
TUB | 9999 | REDUÇÃO EXCÊNTRICA SCH 10S x SCH 10S, EM AÇO INOXIDÁVEL COM COSTURA ASTM A403 Gr WP304LW, EXTREMIDADE CHANFRADA CONFORME ASME B16.25. DIMENSÕES CONFORME ASME B16.9. Ø 2.1/2" x 2" | [6 empty] | redução | aço inox | sch 10s | soldada | 2.1/2"
TUB | 9999 | REDUÇÃO EXCÊNTRICA SCH 10S x SCH 10S, EM AÇO INOXIDÁVEL COM COSTURA ASTM A403 Gr WP304LW, EXTREMIDADE CHANFRADA CONFORME ASME B16.25. DIMENSÕES CONFORME ASME B16.9. Ø 3" x 2.1/2" | [6 empty] | redução | aço inox | sch 10s | soldada | 3"
TUB | 9999 | REDUÇÃO EXCÊNTRICA SCH 10S x SCH 40S, EM AÇO INOXIDÁVEL COM COSTURA ASTM A403 Gr WP304LW, EXTREMIDADE CHANFRADA CONFORME ASME B16.25. DIMENSÕES CONFORME ASME B16.9. Ø 1" x 3/4" | [6 empty] | redução | aço inox | sch 10s | soldada | 1"
TUB | 9999 | TE RETO SCH 10S, EM AÇO INOXIDÁVEL COM COSTURA ASTM A403 Gr WP304LW, EXTREMIDADE CHANFRADA CONFORME ASME B16.25. DIMENSÕES CONFORME ASME B16.9. 1" | [6 empty] | tê | aço inox | sch 10s | soldada | 1"
TUB | 9999 | TE RETO SCH 5S, EM AÇO INOXIDÁVEL COM COSTURA ASTM A403 Gr WP304LW, EXTREMIDADE CHANFRADA CONFORME ASME B16.25. DIMENSÕES CONFORME ASME B16.9. 6" | [6 empty] | tê | aço inox | sch 5s | soldada | 6"
TUB | 9999 | CURVA 90 RAIO LONGO SCH 5S, EM AÇO INOXIDÁVEL COM COSTURA ASTM A403 Gr WP304LW, EXTREMIDADE CHANFRADA CONFORME ASME B16.25. DIMENSÕES CONFORME ASME B16.9. 8" | [6 empty] | curva | aço inox | sch 5s | soldada | 8"
TUB | 9999 | CURVA 90 RAIO LONGO SCH 5S, EM AÇO INOXIDÁVEL COM COSTURA ASTM A403 Gr WP304LW, EXTREMIDADE CHANFRADA CONFORME ASME B16.25. DIMENSÕES CONFORME ASME B16.9.12" | [6 empty] | curva | aço inox | sch 5s | soldada | 12"
TUB | 9999 | FLANGE ENCAIXE CLASSE 150 SCH 80, EM AÇO CARBONO FORJADO ASTM A105, FACE RESSALTO RANHURADO CONFORME MSS SP-6, EXTREMIDADE ENCAIXE PARA SOLDA CONFORME ASME B16.11. DIMENSÕES CONFORME ASME B16.5. 3/4" | [6 empty] | flange encaixe solda (socket welding) | aço carbono | 150 lbs | encaixe solda | 3/4"
TUB | 9999 | FLANGE PESCOÇO CLASSE 150 SCH 40, EM AÇO CARBONO FORJADO ASTM A105, FACE COM RESSALTO LISO 125 um CONFORME MSS SP-6, EXTREMIDADE CHANFRADA CONFORME ASME B16.25. DIMENSÕES CONFORME ASME B16.5.. 2" | [6 empty] | flange com pescoço | aço carbono | 150 lbs | soldada | 2"
TUB | 9999 | FLANGE PESCOÇO CLASSE 150 SCH 40, EM AÇO CARBONO FORJADO ASTM A105, FACE COM RESSALTO LISO 125 um CONFORME MSS SP-6, EXTREMIDADE CHANFRADA CONFORME ASME B16.25. DIMENSÕES CONFORME ASME B16.5.. 3" | [6 empty] | flange com pescoço | aço carbono | 150 lbs | soldada | 3"
TUB | 9999 | FLANGE PESCOÇO CLASSE 150# SCH 40, EM AÇO CARBONO FORJADO ASTM A105, FACE COM RESSALTO LISO 125 uM CONFORME MSS SP-6, EXTREMIDADE CHANFRADA CONFORME ASME B16.25. DIMENSÕES CONFORME ASME B16.5. Ø 12" | [6 empty] | flange com pescoço | aço carbono | 150 lbs | soldada | 12"
TUB | 9999 | FLANGE ROSCADO CLASSE 150, EM AÇO CARBONO FORJADO ASTM A105, FACE PLANA RANHURADA CONFORME MSS SP-6, EXTREMIDADE ROSCADA NPT CONFORME ASME B1.20.1. DIMENSÕES CONFORME ASME B16.5 1.1/2" | [6 empty] | flange roscado | aço carbono | 150 lbs | roscada | 1.1/2"
TUB | 9999 | FLANGE ROSCADO CLASSE 150, EM AÇO CARBONO FORJADO ASTM A105, FACE PLANA RANHURADA CONFORME MSS SP-6, EXTREMIDADE ROSCADA NPT CONFORME ASME B1.20.1. DIMENSÕES CONFORME ASME B16.5 2" | [6 empty] | flange roscado | aço carbono | 150 lbs | roscada | 2"
TUB | 9999 | FLANGE ROSCADO CLASSE 150, EM AÇO CARBONO FORJADO ASTM A105, FACE PLANA RANHURADA CONFORME MSS SP-6, EXTREMIDADE ROSCADA NPT CONFORME ASME B1.20.1. DIMENSÕES CONFORME ASME B16.5 3/4" | [6 empty] | flange roscado | aço carbono | 150 lbs | roscada | 3/4"
TUB | 9999 | FLANGE SOBREPOSTO CLASSE 150, AÇO CARBONO FORJADO ASTM A105, FACE PLANA RANHURADA CONFORME MSS SP-6. DIMENSÕES CONFORME ASME B16.5 2.1/2" | [6 empty] | flange sobreposto | aço carbono | 150 lbs | soldada | 2.1/2"
TUB | 9999 | FLANGE SOBREPOSTO CLASSE 150, AÇO CARBONO FORJADO ASTM A105, FACE PLANA RANHURADA CONFORME MSS SP-6. DIMENSÕES CONFORME ASME B16.5 3" | [6 empty] | flange sobreposto | aço carbono | 150 lbs | soldada | 3"
TUB | 9999 | FLANGE SOLTO CLASSE 150#, EM AÇO CARBONO FORJADO ASTM A105 GALVANIZADO, DIMENSÕES CONFORME ASME B16.5. GALVANIZAÇÃO A FOGO CONFORME ASTM A153. 2" | [6 empty] | flange solto (lap joint) | aço carbono | 150 lbs | soldada | 2"
TUB | 9999 | FLANGE SOLTO CLASSE 150#, EM AÇO CARBONO FORJADO ASTM A105 GALVANIZADO, DIMENSÕES CONFORME ASME B16.5. GALVANIZAÇÃO A FOGO CONFORME ASTM A153. 6" | [6 empty] | flange solto (lap joint) | aço carbono | 150 lbs | soldada | 6"
TUB | 9999 | FLANGE SOLTO CLASSE 150, EM AÇO CARBONO FORJADO ASTM A105, DIMENSÕES CONFORME ASME B16.5. GALVANIZAÇÃO A FOGO CONFORME ASTM A153. 1" | [6 empty] | flange solto (lap joint) | aço carbono | 150 lbs | soldada | 1"
TUB | 9999 | COTOVELO 45 CLASSE 3000 EM AÇO CARBONO FORJADO ASTM A105, EXTREMIDADE PARA ENCAIXE E DIMENSÕES CONFORME ASME B16.11. 1.1/2" | [6 empty] | cotovelo | preto | 3000 lbs | encaixe solda | 1.1/2"
TUB | 9999 | MEIA LUVA CLASSE 3000 EM AÇO CARBONO FORJADO ASTM A105, EXTREMIDADE ROSCADA NPT CONFORME ASME B1.20.1. 1/2" | [6 empty] | meia luva | galvanizado ou preto | 3000 lbs | roscada | 1.1/2"
TUB | 9999 | COTOVELO 90 CLASSE 3000 EM AÇO CARBONO FORJADO ASTM A105, EXTREMIDADE PARA ENCAIXE E DIMENSÕES CONFORME ASME B16.11. 1.1/2" | [6 empty] | cotovelo | preto | 3000 lbs | encaixe solda | 1.1/2"
TUB | 9999 | NIPLE REDUÇÃO CONCÊNTRICA SCH 40 x SCH 80, EM AÇO CARBONO SEM COSTURA ASTM A234 Gr WPB, EXTREMIDADE CHANFRADA CONFORME ASME B16.25 x EXTREMIDADE ROSCADA NPT CONFORME ASME B1.20.1, DIMENSÕES CONFORME MSS SP-95. 3" X 2" | [6 empty] | niple de redução | aço carbono | Sch 40 | soldada | 3"
TUB | 9999 | NIPLE REDUÇÃO CONCÊNTRICA SCH 40 x SCH 80, EM AÇO CARBONO SEM COSTURA ASTM A234 Gr WPB, EXTREMIDADE CHANFRADA CONFORME ASME B16.25 x EXTREMIDADE ROSCADA NPT CONFORME ASME B1.20.1, DIMENSÕES CONFORME MSS SP-95. Ø 2.1/2" | [6 empty] | niple de redução | aço carbono | Sch 40 | soldada | 2.1/2"
TUB | 9999 | NIPLE REDUÇÃO CONCÊNTRICA SCH 80 x SCH 80, EM AÇO CARBONO SEM COSTURA ASTM A234 Gr WPB, PONTA PLANA. DIMENSÕES CONFORME MSS SP-95. 1.1/2" X 3/4" | [6 empty] | niple de redução | aço carbono | sch 80 | soldada | 1.1/2"
TUB | 9999 | NIPLE REDUÇÃO CONCÊNTRICA SCH 80 x SCH 80, EM AÇO CARBONO SEM COSTURA ASTM A234 Gr WPB, PONTA PLANA. DIMENSÕES CONFORME MSS SP-95. 3/4" X 1/2" | [6 empty] | niple de redução | aço carbono | sch 80 | soldada | 3/4"
TUB | 9999 | CURVA 45 SCH 20, EM AÇO CARBONO COM COSTURA ASTM A234 Gr WPBW, EXTREMIDADE CHANFRADA CONFORME ASME B16.25. DIMENSÕES CONFORME ASME B16.9. 10" | [6 empty] | Curva | aço carbono | Sch 40 | Soldada | 10"
TUB | 9999 | REDUÇÃO EXCÊNTRICA SCH 20 x SCH 20, EM AÇO CARBONO COM COSTURA ASTM A234 Gr WPBW, EXTREMIDADE CHANFRADA CONFORME ASME B16.25. DIMENSÕES CONFORME ASME B16.9. 10" X 8" | [6 empty] | redução | aço carbono | sch 40 | soldada | 10"
TUB | 9999 | TAMPÃO SCH 20, EM AÇO CARBONO COM COSTURA ASTM A234 Gr WPBW, EXTREMIDADE CHANFRADA CONFORME ASME B16.25. DIMENSÕES CONFORME ASME B16.9 8" | [6 empty] | tampão | aço carbono | sch 40 | soldada | 8"
TUB | 9999 | TE REDUÇÃO CLASSE 3000 EM AÇO CARBONO FORJADO ASTM A105, EXTREMIDADE PARA ENCAIXE E DIMENSÕES CONFORME ASME B16.11. 1" X 1/2" | [6 empty] | tê de redução | preto | 3000 lbs | encaixe solda | 1"
TUB | 9999 | TE REDUÇÃO CLASSE 3000 EM AÇO CARBONO FORJADO ASTM A105, EXTREMIDADE PARA ENCAIXE E DIMENSÕES CONFORME ASME B16.11. 1.1/2" X 1" | [6 empty] | tê de redução | preto | 3000 lbs | encaixe solda | 1.1/2"
TUB | 9999 | TE REDUÇÃO CLASSE 3000 EM AÇO CARBONO FORJADO ASTM A105, EXTREMIDADE PARA ENCAIXE E DIMENSÕES CONFORME ASME B16.11. 1.1/2" X 1/2" | [6 empty] | tê de redução | preto | 3000 lbs | encaixe solda | 1.1/2"
TUB | 9999 | TE REDUÇÃO CLASSE 3000 EM AÇO CARBONO FORJADO ASTM A105, EXTREMIDADE PARA ENCAIXE E DIMENSÕES CONFORME ASME B16.11. 3/4" X 1/2" | [6 empty] | tê de redução | preto | 3000 lbs | encaixe solda | 3/4"
TUB | 9999 | TE REDUÇÃO SCH 20 x SCH 40, EM AÇO CARBONO COM COSTURA ASTM A234 Gr WPBW, EXTREMIDADE CHANFRADA CONFORME ASME B16.25. DIMENSÕES CONFORME ASME B16.9. Ø 10" x 8" | [6 empty] | tê de redução | aço carbono | sch 40 | soldada | 10"
TUB | 9999 | JOELHO 90 GRAUS PVC MARROM - 25MM | [6 empty] | cotovelo | pvc marrom | pbs-15 (cola) | soldada | 1"
TUB | 9999 | LUVA PVC MARROM - 25MM | [6 empty] | luva | pvc marrom | pbs-15 (cola) | soldada | 1"
TUB | 9999 | TE RETO CLASSE 300, EM FERRO MALEÁVEL ASTM A197, EXTREMIDADE ROSCADA NPT CONFORME ASME B1.20.1. DIMENSÕES CONFORME ASME B16.3 Ø 3/4" | [6 empty] | tê | galvanizado ou preto | 300 lbs | roscada | 3/4"
TUB | 9999 | TE RETO CLASSE 300, EM FERRO MALEÁVEL ASTM A197, EXTREMIDADE ROSCADA NPT CONFORME ASME B1.20.1. DIMENSÕES CONFORME ASME B16.3. 1.1/2" | [6 empty] | tê | galvanizado ou preto | 300 lbs | roscada | 1.1/2"
TUB | 9999 | TE RETO CLASSE 300, EM FERRO MALEÁVEL ASTM A197, EXTREMIDADE ROSCADA NPT CONFORME ASME B1.20.1. DIMENSÕES CONFORME ASME B16.3. Ø 2" | [6 empty] | tê | galvanizado ou preto | 300 lbs | roscada | 2"
TUB | 9999 | FIGURA 8 CLASSE 150#, EM AÇO CARBONO CHAPA ASTM A515 Gr 70, PARA USO EM FLANGES FACE COM RESSALTO. DIMENSÕES CONFORME ASME B16.48. Ø 12" | [6 empty] | Figura 8 | aço carbono | 150 lbs | flangeada | 12"
TUB | 9999 | FILTRO Y CLASSE 125#, CORPO EM FERRO FUNDIDO ASTM A126 Cl B, INTERNOS EM AÇO INOXIDÁVEL AISI 304, JUNTA EM PTFE; EXTREMIDADE FLANGEADA CONFORME ASME B16.1, FACE PLANA RANHURADA CONFORME MSS SP-6. ELEMENTO FILTRANTE COM 23%. Ø 10" | [6 empty] | filtro y | aço carbono | 150 lbs | flangeada | 10"
TUB | 9999 | VÁLVULA ESFERA CLASSE 150#, CORPO EM AÇO CARBONO FUNDIDO ASTM A216 Gr WCB, INTERNOS ASTM A182 Gr F304 (TRIM nº2), SEDE EM PTFE; VEDAÇÃO SECUNDÁRIA METÁLICA (FIRE SAFE); PASSAGEM PLENA, CORPO BIPARTIDO, ESFERA FLUTUANTE, ACIONAMENTO POR ALAVANCA, ATERRAMENTO ELETROSTÁTICO; FACE A FACE ASME B16.10; EXTREMIDADE FLANGEADA CONFORME ASME B16.5, FACE COM RESSALTO LISO 125 uM CONFORME MSS SP-6. DIMENSÕES CONFORME BS 5351. Ø12" | [6 empty] | válvula esfera | aço carbono | 150 lbs | flangeada | 12"
TUB | 9999 | VÁLVULA ESFERA CLASSE 150#, CORPO EM AÇO CARBONO FUNDIDO ASTM A216 Gr WCB, INTERNOS ASTM A182 Gr F304 (TRIM nº2), SEDE EM PTFE; VEDAÇÃO SECUNDÁRIA METÁLICA (FIRE SAFE); PASSAGEM PLENA, CORPO BIPARTIDO, ESFERA FLUTUANTE, ACIONAMENTO POR ALAVANCA, ATERRAMENTO ELETROSTÁTICO; FACE A FACE ASME B16.10; EXTREMIDADE FLANGEADA CONFORME ASME B16.5, FACE COM RESSALTO LISO 125 uM CONFORME MSS SP-6. DIMENSÕES CONFORME BS 5351. Ø2" | [6 empty] | válvula esfera | aço carbono | 150 lbs | flangeada | 2"
TUB | 9999 | VÁLVULA ESFERA CLASSE 150#, CORPO EM AÇO INOXIDÁVEL FUNDIDO ASTM A351 Gr CF3, INTERNOS ASTM A182 Gr F304L, SEDE EM PTFE; PASSAGEM PLENA, CORPO BIPARTIDO, ESFERA FLUTUANTE, ACIONAMENTO POR ALAVANCA; ATERRAMENTO ELETROSTÁTICO; FACE A FACE ASME B16.10; EXTREMIDADE FLANGEADA CONFORME ASME B16.5, FACE COM RESSALTO RANHURADO CONFORME MSS SP-6. DIMENSÕES CONFORME BS 5351. Ø 2.1/2" | [6 empty] | válvula esfera | aço carbono | 150 lbs | flangeada | 2.1/2"
TUB | 9999 | VÁLVULA ESFERA CLASSE 150, CORPO EM AÇO CARBONO FUNDIDO ASTM A216 Gr WCB, INTERNOS ASTM A182 Gr F304 (TRIM nº2), SEDE EM PTFE, VEDAÇÃO SECUNDÁRIA METÁLICA (FIRE SAFE), GAXETAS EM GRAFITE FLEXÍVEL; PASSAGEM PLENA, CORPO BIPARTIDO, ESFERA FLUTUANTE, ACIONAMENTO POR ALAVANCA, ATERRAMENTO ELETROSTÁTICO; FACE A FACE ASME B16.10; EXTREMIDADE FLANGEADA CONFORME ASME B16.5, FACE COM RESSALTO LISO 125 um CONFORME MSS SP-6. DIMENSÕES CONFORME BS 5351. 3" | [6 empty] | válvula esfera | aço carbono | 150 lbs | flangeada | 3"
TUB | 9999 | VÁLVULA ESFERA CLASSE 150, CORPO EM AÇO INOXIDÁVEL FUNDIDO ASTM A351 Gr CF3, INTERNOS ASTM A182 Gr F304L, SEDE EM PTFE; PASSAGEM PLENA, CORPO BIPARTIDO, ESFERA FLUTUANTE, ACIONAMENTO POR ALAVANCA; ATERRAMENTO ELETROSTÁTICO; FACE A FACE ASME B16.10; EXTREMIDADE FLANGEADA CONFORME ASME B16.5, FACE COM RESSALTO RANHURADO CONFORME MSS SP-6. DIMENSÕES CONFORME BS 5351. 2" | [6 empty] | válvula esfera | aço inox | 150 lbs | flangeada | 2"
TUB | 9999 | VÁLVULA ESFERA CLASSE 150, CORPO EM AÇO INOXIDÁVEL FUNDIDO ASTM A351 Gr CF3, INTERNOS ASTM A182 Gr F304L, SEDE EM PTFE; PASSAGEM PLENA, CORPO TRIPARTIDO, ESFERA FLUTUANTE, ACIONAMENTO POR ALAVANCA; ATERRAMENTO ELETROSTÁTICO; EXTREMIDADE ENCAIXE PARA SOLDA CONFORME ASME B16.11. DIMENSÕES CONFORME BS 5351. 1.1/2" | [6 empty] | válvula esfera | aço inox | 150 lbs | encaixe solda | 1.1/2"
TUB | 9999 | VÁLVULA ESFERA CLASSE 150, CORPO EM AÇO INOXIDÁVEL FUNDIDO ASTM A351 Gr CF3, INTERNOS ASTM A182 Gr F304L, SEDE EM PTFE; PASSAGEM PLENA, CORPO TRIPARTIDO, ESFERA FLUTUANTE, ACIONAMENTO POR ALAVANCA; ATERRAMENTO ELETROSTÁTICO; EXTREMIDADE ENCAIXE PARA SOLDA CONFORME ASME B16.11. DIMENSÕES CONFORME BS 5351. 1/2" | [6 empty] | válvula esfera | aço inox | 150 lbs | encaixe solda | 1/2"
TUB | 9999 | VÁLVULA ESFERA CLASSE 150, CORPO EM AÇO INOXIDÁVEL FUNDIDO ASTM A351 Gr CF3, INTERNOS ASTM A182 Gr F304L, SEDE EM PTFE; PASSAGEM PLENA, CORPO TRIPARTIDO, ESFERA FLUTUANTE, ACIONAMENTO POR ALAVANCA; ATERRAMENTO ELETROSTÁTICO; EXTREMIDADE ENCAIXE PARA SOLDA CONFORME ASME B16.11. DIMENSÕES CONFORME BS 5351. 3/4" | [6 empty] | válvula esfera | aço inox | 150 lbs | encaixe solda | 3/4"
TUB | 9999 | VÁLVULA ESFERA CLASSE 150, CORPO EM LATÃO ASTM B124 ALLOY UNS C37700, INTERNOS EM AÇO INOXIDÁVEL AISI 304, SEDE EM PTFE; PASSAGEM PLENA, CORPO TRIPARTIDO, ESFERA FLUTUANTE, ACIONAMENTO POR ALAVANCA; ATERRAMENTO ELETROSTÁTICO; EXTREMIDADE ROSCADA NPT CONFORME ASME B1.20.1. DIMENSÕES CONFORME BS 5351. 1/2" | [6 empty] | válvula esfera | aço carbono | 150 lbs | roscada | 1/2"
TUB | 9999 | VÁLVULA ESFERA CLASSE 300, CORPO EM AÇO CARBONO FUNDIDO ASTM A216 Gr WCB, INTERNOS ASTM A182 Gr F304 (TRIM nº2), SEDE EM PTFE, VEDAÇÃO SECUNDÁRIA METÁLICA (FIRE SAFE), GAXETAS EM GRAFITE FLEXÍVEL; PASSAGEM PLENA, CORPO TRIPARTIDO, ESFERA FLUTUANTE, ACIONAMENTO POR ALAVANCA; ATERRAMENTO ELETROSTÁTICO; EXTREMIDADE ENCAIXE PARA SOLDA CONFORME ASME B16.11. DIMENSÕES CONFORME BS 5351. 1" | [6 empty] | válvula esfera | aço carbono | 300 lbs | encaixe solda | 1"
TUB | 9999 | VÁLVULA ESFERA CLASSE 300, CORPO EM AÇO CARBONO FUNDIDO ASTM A216 Gr WCB, INTERNOS ASTM A182 Gr F304 (TRIM nº2), SEDE EM PTFE, VEDAÇÃO SECUNDÁRIA METÁLICA (FIRE SAFE), GAXETAS EM GRAFITE FLEXÍVEL; PASSAGEM PLENA, CORPO TRIPARTIDO, ESFERA FLUTUANTE, ACIONAMENTO POR ALAVANCA; ATERRAMENTO ELETROSTÁTICO; EXTREMIDADE ENCAIXE PARA SOLDA CONFORME ASME B16.11. DIMENSÕES CONFORME BS 5351. 1.1/2" | [6 empty] | válvula esfera | aço carbono | 300 lbs | encaixe solda | 1.1/2"
TUB | 9999 | VÁLVULA ESFERA CLASSE 300, CORPO EM AÇO CARBONO FUNDIDO ASTM A216 Gr WCB, INTERNOS ASTM A182 Gr F304 (TRIM nº2), SEDE EM PTFE, VEDAÇÃO SECUNDÁRIA METÁLICA (FIRE SAFE), GAXETAS EM GRAFITE FLEXÍVEL; PASSAGEM PLENA, CORPO TRIPARTIDO, ESFERA FLUTUANTE, ACIONAMENTO POR ALAVANCA; ATERRAMENTO ELETROSTÁTICO; EXTREMIDADE ENCAIXE PARA SOLDA CONFORME ASME B16.11. DIMENSÕES CONFORME BS 5351. 1/2" | [6 empty] | válvula esfera | aço carbono | 300 lbs | encaixe solda | 1/2"
TUB | 9999 | VÁLVULA ESFERA CLASSE 300, CORPO EM AÇO CARBONO FUNDIDO ASTM A216 Gr WCB, INTERNOS ASTM A182 Gr F304 (TRIM nº2), SEDE EM PTFE, VEDAÇÃO SECUNDÁRIA METÁLICA (FIRE SAFE), GAXETAS EM GRAFITE FLEXÍVEL; PASSAGEM PLENA, CORPO TRIPARTIDO, ESFERA FLUTUANTE, ACIONAMENTO POR ALAVANCA; ATERRAMENTO ELETROSTÁTICO; EXTREMIDADE ENCAIXE PARA SOLDA CONFORME ASME B16.11. DIMENSÕES CONFORME BS 5351. 3/4" | [6 empty] | válvula esfera | aço carbono | 300 lbs | encaixe solda | 3/4"
TUB | 9999 | VÁLVULA GAVETA CLASSE 200, CORPO EM BRONZE FUNDIDO ASTM B62 ALLOY C836, INTERNOS EM BRONZE ASTM B62 ALLOY C836, GAXETAS EM PTFE; CUNHA SÓLIDA, VOLANTE E HASTE ASCENDENTE DE ROSCA INTERNA, CASTELO ROSCADO; EXTREMIDADE ROSCADA BSP CONFORME NBR NM-ISO 7-1. DIMENSÕES CONFORME MSS SP-80. 3/4" | [6 empty] | válvula gaveta | aço carbono | 150 lbs | roscada | 3/4"
TUB | 9999 | VÁLVULA GAVETA CLASSE 800, CORPO EM AÇO CARBONO FORJADO ASTM A105, INTERNOS ASTM A182 Gr F304, ANEIS DA SEDE FACEADOS COM STELLITE 6, GAXETAS EM GRAFITE FLEXÍVEL; CUNHA SÓLIDA, VOLANTE FIXO, HASTE ASCENDENTE DE ROSCA EXTERNA, CASTELO APARAFUSADO; EXTREMIDADE ENCAIXE PARA SOLDA CONFORME ASME B16.11. DIMENSÕES CONFORME API 602. 3/4" | [6 empty] | válvula gaveta | aço carbono | 800 lbs | encaixe solda | 3/4"
TUB | 9999 | VÁLVULA GLOBO CLASSE 125, CORPO EM FERRO FUNDIDO ASTM A126 Cl B, INTERNOS EM BRONZE ASTM B62 ALLOY C836, GAXETAS EM PTFE; DISCO TP PLUG, VOLANTE E HASTE ASCENDENTE DE ROSCA EXTERNA, CASTELO APARAFUSADO, FACE A FACE ASME B16.10; EXTREMIDADE FLANGEADA CONFORME ASME B16.1, FACE PLANA RANHURADA CONFORME MSS SP-6. DIMENSÕES CONFORME MSS SP-85. 6" | [6 empty] | válvula globo | aço carbono | 150 lbs | flangeada | 6"
TUB | 9999 | VÁLVULA RETENÇÃO DUPLA PORTINHOLA CLASSE 150, CORPO EM FERRO DÚCTIL ASTM A536 Gr 65-45-12, DISCO EM AÇO INOXIDÁVEL AISI 304L, EIXO AISI 410, REVESTIMENTO INTERNO EM EPDM; MONTAGEM TP WAFER; DIMENSÕES CONFORME API 594. 6" | [6 empty] | válvula retenção | aço carbono | 150 lbs | wafer | 6"
TUB | 9999 | ADAPTADOR DE ENGATE RÁPIDO EM LATÃO FUNDIDO ASTM B124 ALLOY UNS C37700, UMA EXTREMIDADE ROSCA FÊMEA 7,5 FPP DE Ø2.1/2", E OUTRA TIPO STORZ COM ANEL DE VEDAÇÃO EM BORRACHA SBR., 2.1/2" | [6 empty] | engate rápido | aço carbono | 150 lbs | roscada | 2.1/2"
TUB | 9999 | ADAPTADOR ENGATE RAPIDO, CLASSE 150, EM AÇO INOXIDÁVEL AI 304L, EXTREMIDADE FLANGEADA CONFORME B16.5 FACE COM RESSALTO x ENGATE RAPIDO MACHO BS EN 14420-7, 3" | [6 empty] | engate rápido | aço inox | 150 lbs | roscada | 3"
TUB | 9999 | ADAPTADOR ENGATE RAPIDO, CLASSE 150, EM AÇO INOXIDÁVEL AI 304L, EXTREMIDADE FLANGEADA CONFORME B16.5 FACE COM RESSALTO x ENGATE RAPIDO MACHO BS EN 14420-7, 4" | [6 empty] | engate rápido | aço inox | 150 lbs | roscada | 4"
TUB | 9999 | FIGURA 8 CLASSE 150#, EM AÇO CARBONO CHAPA ASTM A515 Gr 70, PARA USO EM FLANGES FACE COM RESSALTO. DIMENSÕES CONFORME ASME B16.48., 2" | [6 empty] | Figura 8 | aço carbono | 150 lbs | flangeada | 2"
TUB | 9999 | FIGURA 8 CLASSE 150, EM AÇO CARBONO CHAPA ASTM A515 Gr 60, PARA USO EM FLANGES FACE PLANA RANHURADA CONFORME MSS SP-6. DIMENSÕES CONFORME ASME B16.48., 3/4" | [6 empty] | Figura 8 | aço carbono | 150 lbs | flangeada | 2"
TUB | 9999 | FIGURA 8 CLASSE 150, EM AÇO CARBONO CHAPA ASTM A515 Gr 60, PARA USO EM FLANGES FACE PLANA RANHURADA CONFORME MSS SP-6. DIMENSÕES CONFORME ASME B16.48., 8" | [6 empty] | Figura 8 | aço carbono | 150 lbs | flangeada | 8"
TUB | 9999 | FILTRO Y CLASSE 125#, CORPO EM FERRO FUNDIDO ASTM A126 Cl B, INTERNOS EM AÇO INOXIDÁVEL AISI 304, JUNTA EM PTFE; EXTREMIDADE FLANGEADA CONFORME ASME B16.1, FACE PLANA RANHURADA CONFORME MSS SP-6. ELEMENTO FILTRANTE COM 23% ÁREA ABERTA., 10" | [6 empty] | filtro y | aço carbono | 150 lbs | flangeada | 10"
TUB | 9999 | Válvula reguladora de pressão, tipo globo / auto-operada em ferro fundido (ASTM A126 CL.B), ⌀ = 6" | [6 empty] | válvula globo | aço carbono | 150 lbs | roscada | 6"
TUB | 9999 | TUBO CPVC INDUSTRIAL - SCH80 - 2" - BARRA DE 6MTS | [6 empty] | tubo | cpvc | sch 80 | soldada | 2"
TUB | 9999 | TUBO CPVC INDUSTRIAL - SCH80 - 3/4" - BARRA DE 6MTS | [6 empty] | tubo | cpvc | sch 80 | soldada | 3/4"
TUB | 9999 | TUBO SCH 20, EM AÇO CARBONO COM COSTURA LONGITUDINAL EFW ASTM A53 Gr B, EXTREMIDADE CHANFRADA CONFORME ASME B16.25. DIMENSÕES CONFORME ASME B36.10 12" | [6 empty] | tubo | aço carbono | sch 20 | soldada | 12"
TUB | 9999 | TUBO SCH 20, EM AÇO CARBONO COM COSTURA LONGITUDINAL EFW ASTM A53 Gr B, EXTREMIDADE CHANFRADA CONFORME ASME B16.25. DIMENSÕES CONFORME ASME B36.10 20" | [6 empty] | tubo | aço carbono | sch 20 | soldada | 20"
TUB | 9999 | TUBO SCH 20, EM AÇO CARBONO COM COSTURA LONGITUDINAL EFW ASTM A53 Gr B, EXTREMIDADE CHANFRADA CONFORME ASME B16.25. DIMENSÕES CONFORME ASME B36.10. 14" | [6 empty] | tubo | aço carbono | sch 20 | soldada | 14"
TUB | 9999 | TUBO SCH 20, EM AÇO CARBONO COM COSTURA LONGITUDINAL EFW ASTM A53 Gr B, EXTREMIDADE CHANFRADA CONFORME ASME B16.25. DIMENSÕES CONFORME ASME B36.10. 16" | [6 empty] | tubo | aço carbono | sch 20 | soldada | 16"
TUB | 9999 | TUBO SCH 20, EM AÇO CARBONO COM COSTURA LONGITUDINAL EFW ASTM A53 Gr B, EXTREMIDADE CHANFRADA CONFORME ASME B16.25. DIMENSÕES CONFORME ASME B36.10. 18" | [6 empty] | tubo | aço carbono | sch 20 | soldada | 18"
TUB | 9999 | TUBO SCH 20, EM AÇO CARBONO COM COSTURA LONGITUDINAL EFW ASTM A53 Gr B, EXTREMIDADE CHANFRADA CONFORME ASME B16.25. DIMENSÕES CONFORME ASME B36.10. 30" | [6 empty] | tubo | aço carbono | sch 20 | soldada | 30"
TUB | 9999 | MEIA LUVA CLASSE 3000 EM AÇO INOXIDÁVEL FORJADO ASTM A182 Gr F304, EXTREMIDADE ROSCADA NPT CONFORME ASME B1.20.1. DIMENSÕES CONFORME ASME B16.11. 1/2" | [6 empty] | meia luva | aço inox | 3000 lbs | roscada | 1/2"
TUB | 9999 | PESTANA CURTA TIPO A SCH 10S, EM AÇO INOXIDÁVEL COM COSTURA ASTM A403 Gr WP304LW, FACE RESSALTO RANHURADO CONFORME MSS SP-6, EXTREMIDADE CHANFRADA CONFORME ASME B16.25. DIMENSÕES CONFORME MSS SP-43. 4" | [6 empty] | pestana | aço inox | 150 lbs | soldada | 4"
TUB | 9999 | PESTANA CURTA TIPO A SCH 5S, EM AÇO INOXIDÁVEL COM COSTURA ASTM A403 Gr WP304LW, FACE COM RESSALTO RANHURADO CONFORME MSS SP-6, EXTREMIDADE CHANFRADA CONFORME ASME B16.25. DIMENSÕES CONFORME MSS SP-43. 6" | [6 empty] | pestana | aço inox | 150 lbs | soldada | 6"
TUB | 9999 | TAMPÃO CLASSE 3000 EM AÇO INOXIDÁVEL FORJADO ASTM A182 Gr F304L, EXTREMIDADE ROSCADA NPT CONFORME ASME B1.20.1. DIMENSÕES CONFORME ASME B16.11. 3/4" | [6 empty] | tampão | aço inox | 3000 lbs | roscada | 3/4"
TUB | 9999 | CURVA 45 RAIO LONGO SCH 5S, EM AÇO INOXIDÁVEL COM COSTURA ASTM A403 Gr WP304LW, EXTREMIDADE CHANFRADA CONFORME ASME B16.25. DIMENSÕES CONFORME ASME B16.9. 6" | [6 empty] | curva | aço inox | sch 5s | soldada | 6"
TUB | 9999 | TE REDUÇÃO SCH 5S x SCH 10S, EM AÇO INOXIDÁVEL COM COSTURA ASTM A403 Gr WP304LW, EXTREMIDADE CHANFRADA CONFORME ASME B16.25. DIMENSÕES CONFORME ASME B16.9. 6" X 4" | [6 empty] | tê de redução | aço inox | sch 10s | soldada | 6"
TUB | 9999 | COLAR CLASSE 3000 EM AÇO CARBONO FORJADO ASTM A105, EXTREMIDADE ENCAIXE PARA SOLDA CONFORME ASME B16.11. DIMENSÕES CONFORME MSS SP-97. 2" X 1" | [6 empty] | colar | preto | 3000 lbs | encaixe solda | 1"
TUB | 9999 | COLAR CLASSE 3000 EM AÇO CARBONO FORJADO ASTM A105, EXTREMIDADE ENCAIXE PARA SOLDA CONFORME ASME B16.11. DIMENSÕES CONFORME MSS SP-97. 2" X 1/2" | [6 empty] | colar | preto | 3000 lbs | encaixe solda | 1/2"
TUB | 9999 | COLAR CLASSE 3000 EM AÇO CARBONO FORJADO ASTM A105, EXTREMIDADE ENCAIXE PARA SOLDA CONFORME ASME B16.11. DIMENSÕES CONFORME MSS SP-97. 2" X 3/4" | [6 empty] | colar | preto | 3000 lbs | encaixe solda | 3/4"
TUB | 9999 | COLAR CLASSE 3000 EM AÇO CARBONO FORJADO ASTM A105, EXTREMIDADE ENCAIXE PARA SOLDA CONFORME ASME B16.11. DIMENSÕES CONFORME MSS SP-97. 2.1/2" X 1.1/2" | [6 empty] | colar | preto | 3000 lbs | encaixe solda | 1.1/2"
TUB | 9999 | COLAR CLASSE 3000 EM AÇO CARBONO FORJADO ASTM A105, EXTREMIDADE ENCAIXE PARA SOLDA CONFORME ASME B16.11. DIMENSÕES CONFORME MSS SP-97. 3" X 1.1/2" | [6 empty] | colar | preto | 3000 lbs | encaixe solda | 1.1/2"
TUB | 9999 | FLANGE CEGO CLASSE 150, EM AÇO CARBONO FORJADO ASTM A105, FACE COM RESSALTO LISO 125 um CONFORME MSS SP-6, DIMENSÕES CONFORME ASME B16.5. 4" | [6 empty] | flange cego | aço carbono | 150 lbs | parafusada | 4"
TUB | 9999 | FLANGE CEGO CLASSE 150, EM AÇO CARBONO FORJADO ASTM A105, FACE PLANA RANHURADA CONFORME MSS SP-6. DIMENSÕES CONFORME ASME B16.5. 16" | [6 empty] | flange cego | aço carbono | 150 lbs | parafusada | 16"
TUB | 9999 | FLANGE CEGO CLASSE 150, EM AÇO CARBONO FORJADO ASTM A105, FACE PLANA RANHURADA CONFORME MSS SP-6. DIMENSÕES CONFORME ASME B16.5. 18" | [6 empty] | flange cego | aço carbono | 150 lbs | parafusada | 18"
TUB | 9999 | FLANGE CEGO CLASSE 150, EM AÇO CARBONO FORJADO ASTM A105, FACE PLANA RANHURADA CONFORME MSS SP-6. DIMENSÕES CONFORME ASME B16.5. 6" | [6 empty] | flange cego | aço carbono | 150 lbs | parafusada | 6"
TUB | 9999 | FLANGE CEGO CLASSE 150, EM AÇO CARBONO FORJADO ASTM A105, FACE PLANA RANHURADA CONFORME MSS SP-6. DIMENSÕES CONFORME AWWA CLASSE E. 30" | [6 empty] | flange cego | aço carbono | 150 lbs | parafusada | 30"
TUB | 9999 | FLANGE CEGO CLASSE 150, EM AÇO CARBONO FORJADO ASTM A105, FACE RESSALTO RANHURADO CONFORME MSS SP-6. DIMENSÕES CONFORME ASME B16.5 1" | [6 empty] | flange cego | aço carbono | 150 lbs | parafusada | 1"
TUB | 9999 | FLANGE CEGO CLASSE 150, EM AÇO CARBONO FORJADO ASTM A105, FACE RESSALTO RANHURADO CONFORME MSS SP-6. DIMENSÕES CONFORME ASME B16.5 2" | [6 empty] | flange cego | aço carbono | 150 lbs | parafusada | 2"
TUB | 9999 | FLANGE PESCOÇO CLASSE 150 SCH 40, EM AÇO CARBONO FORJADO ASTM A105, FACE COM RESSALTO LISO 125 um CONFORME MSS SP-6, EXTREMIDADE CHANFRADA CONFORME ASME B16.25. DIMENSÕES CONFORME ASME B16.5. 3" | [6 empty] | flange com pescoço | aço carbono | 150 lbs | soldada | 3"
TUB | 9999 | FLANGE ROSCADO CLASSE 150, EM AÇO CARBONO FORJADO ASTM A105, FACE PLANA RANHURADA CONFORME MSS SP-6, EXTREMIDADE ROSCADA NPT CONFORME ASME B1.20.1. DIMENSÕES CONFORME ASME B16.5 1" | [6 empty] | flange roscado | aço carbono | 150 lbs | roscada | 1"
TUB | 9999 | FLANGE SOBREPOSTO CLASSE 150, AÇO CARBONO FORJADO ASTM A105, FACE PLANA RANHURADA CONFORME MSS SP-6. DIMENSÕES CONFORME ASME B16.5 14" | [6 empty] | flange sobreposto | aço carbono | 150 lbs | soldada | 14"
TUB | 9999 | FLANGE SOBREPOSTO CLASSE 150, AÇO CARBONO FORJADO ASTM A105, FACE RESSALTO RANHURADO CONFORME MSS SP-6. DIMENSÕES CONFORME ASME B16.5. 14" | [6 empty] | flange sobreposto | aço carbono | 150 lbs | soldada | 14"
TUB | 9999 | FLANGE SOBREPOSTO CLASSE 150, AÇO CARBONO FORJADO ASTM A105, FACE RESSALTO RANHURADO CONFORME MSS SP-6. DIMENSÕES CONFORME ASME B16.5. 2" | [6 empty] | flange sobreposto | aço carbono | 150 lbs | soldada | 2"
TUB | 9999 | FLANGE SOLTO CLASSE 150, EM AÇO CARBONO FORJADO ASTM A105, DIMENSÕES CONFORME ASME B16.5. GALVANIZAÇÃO A FOGO CONFORME ASTM A153. 3" | [6 empty] | flange solto (lap joint) | aço carbono | 150 lbs | soldada | 3"
TUB | 9999 | FLANGE SOLTO CLASSE 150, EM AÇO CARBONO FORJADO ASTM A105, DIMENSÕES CONFORME ASME B16.5. GALVANIZAÇÃO A FOGO CONFORME ASTM A153. 4" | [6 empty] | flange solto (lap joint) | aço carbono | 150 lbs | soldada | 4"
TUB | 9999 | FLANGE SOLTO CLASSE 150, EM AÇO CARBONO FORJADO ASTM A105, DIMENSÕES CONFORME ASME B16.5. GALVANIZAÇÃO A FOGO CONFORME ASTM A153. 6" | [6 empty] | flange solto (lap joint) | aço carbono | 150 lbs | soldada | 6"
TUB | 9999 | LUVA CLASSE 3000 EM AÇO CARBONO FORJADO ASTM A105, EXTREMIDADE PARA ENCAIXE E DIMENSÕES CONFORME ASME B16.11. 1" | [6 empty] | luva | preto | 3000 lbs | encaixe solda | 1"
TUB | 9999 | LUVA CLASSE 3000 EM AÇO CARBONO FORJADO ASTM A105, EXTREMIDADE PARA ENCAIXE E DIMENSÕES CONFORME ASME B16.11. 1.1/2" | [6 empty] | luva | preto | 3000 lbs | encaixe solda | 1.1/2"
TUB | 9999 | LUVA CLASSE 3000 EM AÇO CARBONO FORJADO ASTM A105, EXTREMIDADE PARA ENCAIXE E DIMENSÕES CONFORME ASME B16.11. 1/2" | [6 empty] | luva | preto | 3000 lbs | encaixe solda | 1/2"
TUB | 9999 | LUVA CLASSE 3000 EM AÇO CARBONO FORJADO ASTM A105, EXTREMIDADE PARA ENCAIXE E DIMENSÕES CONFORME ASME B16.11. 3/4" | [6 empty] | luva | preto | 3000 lbs | encaixe solda | 3/4"
TUB | 9999 | MEIA LUVA CLASSE 3000 EM AÇO CARBONO FORJADO ASTM A105, EXTREMIDADE PARA ENCAIXE E DIMENSÕES CONFORME ASME B16.11. 1" | [6 empty] | meia luva | preto | 3000 lbs | encaixe solda | 1"
TUB | 9999 | MEIA LUVA CLASSE 3000 EM AÇO CARBONO FORJADO ASTM A105, EXTREMIDADE PARA ENCAIXE E DIMENSÕES CONFORME ASME B16.11. 1/2" | [6 empty] | meia luva | preto | 3000 lbs | encaixe solda | 1/2"
TUB | 9999 | MEIA LUVA CLASSE 3000 EM AÇO CARBONO FORJADO ASTM A105, EXTREMIDADE PARA ENCAIXE E DIMENSÕES CONFORME ASME B16.11. 3/4" | [6 empty] | meia luva | preto | 3000 lbs | encaixe solda | 3/4"
TUB | 9999 | MEIA LUVA CLASSE 3000 EM AÇO CARBONO FORJADO ASTM A105, EXTREMIDADE ROSCADA NPT CONFORME ASME B1.20.1. 2" | [6 empty] | meia luva | galvanizado ou preto | 3000 lbs | roscada | 2"
TUB | 9999 | MEIA LUVA CLASSE 3000 EM AÇO CARBONO FORJADO ASTM A105, EXTREMIDADE ROSCADA NPT CONFORME ASME B1.20.1. 3/4" | [6 empty] | meia luva | galvanizado ou preto | 3000 lbs | roscada | 3/4"
TUB | 9999 | MEIA LUVA CLASSE 3000# EM AÇO CARBONO FORJADO ASTM A105, EXTREMIDADE ROSCADA NPT CONFORME ASME B1.20.1. - 1 1/2" | [6 empty] | meia luva | galvanizado ou preto | 3000 lbs | roscada | 1.1/2"
TUB | 9999 | MEIA LUVA CLASSE 3000# EM AÇO CARBONO FORJADO ASTM A105, EXTREMIDADE ROSCADA NPT CONFORME ASME B1.20.1. - 1" | [6 empty] | meia luva | galvanizado ou preto | 3000 lbs | roscada | 1"
TUB | 9999 | COTOVELO 90 CLASSE 3000 EM AÇO CARBONO FORJADO ASTM A105, EXTREMIDADE PARA ENCAIXE E DIMENSÕES CONFORME ASME B16.11. 1/2" | [6 empty] | cotovelo | preto | 3000 lbs | encaixe solda | 1/2"
TUB | 9999 | NIPLE REDUÇÃO CONCÊNTRICA SCH 40 x SCH 80, EM AÇO CARBONO SEM COSTURA ASTM A234 Gr WPB, EXTREMIDADE CHANFRADA CONFORME ASME B16.25 x EXTREMIDADE ROSCADA NPT CONFORME ASME B1.20.1, DIMENSÕES CONFORME MSS SP-95. 4" X 2" | [6 empty] | niple de redução | aço carbono | 300 lbs | roscada | 4"
TUB | 9999 | NIPLE REDUÇÃO CONCÊNTRICA SCH 80 x SCH 80, EM AÇO CARBONO SEM COSTURA ASTM A234 Gr WPB, EXTREMIDADE ROSCADA NPT CONFORME ASME B1.20.1. DIMENSÕES CONFORME MSS SP-95. 1.1/2" X 3/4" | [6 empty] | niple de redução | aço carbono | sch 80 | roscada | 1.1/2"
TUB | 9999 | NIPLE REDUÇÃO CONCÊNTRICA SCH 80 x SCH 80, EM AÇO CARBONO SEM COSTURA ASTM A234 Gr WPB, PONTA PLANA. DIMENSÕES CONFORME MSS SP-95. 1.1/2" X 1" | [6 empty] | niple de redução | aço carbono | sch 80 | soldada | 1.1/2"
TUB | 9999 | NIPLE REDUÇÃO EXCÊNTRICA SCH 40 x SCH 80, EM AÇO CARBONO SEM COSTURA ASTM A234 Gr WPB, EXTREMIDADE CHANFRADA CONFORME ASME B16.25 x EXTREMIDADE PLANA, DIMENSÕES CONFORME MSS SP-95. 2" X 1.1/2" | [6 empty] | niple de redução | aço carbono | sch 80 | soldada | 2"
TUB | 9999 | CURVA 45 SCH 20, EM AÇO CARBONO COM COSTURA ASTM A234 Gr WPBW, EXTREMIDADE CHANFRADA CONFORME ASME B16.25. DIMENSÕES CONFORME ASME B16.9. 12" | [6 empty] | curva | aço carbono | sch 40 | soldada | 12"
TUB | 9999 | CURVA 45 SCH 20, EM AÇO CARBONO COM COSTURA ASTM A234 Gr WPBW, EXTREMIDADE CHANFRADA CONFORME ASME B16.25. DIMENSÕES CONFORME ASME B16.9. 14" | [6 empty] | curva | aço carbono | sch 40 | soldada | 14"
TUB | 9999 | REDUÇÃO CONCÊNTRICA SCH 20 x SCH 20, EM AÇO CARBONO COM COSTURA ASTM A234 Gr WPBW, EXTREMIDADE CHANFRADA CONFORME ASME B16.25. DIMENSÕES CONFORME ASME B16.9. 16" X 8" | [6 empty] | redução | aço carbono | sch 40 | soldada | 16"
TUB | 9999 | CURVA 45 SCH 20, EM AÇO CARBONO COM COSTURA ASTM A234 Gr WPBW, EXTREMIDADE CHANFRADA CONFORME ASME B16.25. DIMENSÕES CONFORME ASME B16.9. 16" | [6 empty] | curva | aço carbono | sch 40 | soldada | 16"
TUB | 9999 | REDUÇÃO CONCÊNTRICA SCH 40 x SCH 40, EM AÇO CARBONO COM COSTURA ASTM A234 Gr WPBW, EXTREMIDADE CHANFRADA CONFORME ASME B16.25. DIMENSÕES CONFORME ASME B16.9. 6" X 3" | [6 empty] | redução | aço carbono | sch 40 | soldada | 6"
TUB | 9999 | REDUÇÃO CONCÊNTRICA SCH 40 x SCH 40, EM AÇO CARBONO COM COSTURA ASTM A234 Gr WPBW, EXTREMIDADE CHANFRADA CONFORME ASME B16.25. DIMENSÕES CONFORME ASME B16.9. 8" X 4" | [6 empty] | redução | aço carbono | sch 40 | soldada | 8"
TUB | 9999 | REDUÇÃO CONCÊNTRICA SCH 40 x SCH 40, EM AÇO CARBONO SEM COSTURA ASTM A234 Gr WPBW, EXTREMIDADE CHANFRADA CONFORME ASME B16.25. DIMENSÕES CONFORME ASME B16.9. 2.1/2" X 2" | [6 empty] | redução | aço carbono | sch 40 | soldada | 2.1/2"
TUB | 9999 | REDUÇÃO CONCÊNTRICA SCH 40 x SCH 40, EM AÇO CARBONO SEM COSTURA ASTM A234 Gr WPBW, EXTREMIDADE CHANFRADA CONFORME ASME B16.25. DIMENSÕES CONFORME ASME B16.9. 8" X 6" | [6 empty] | redução | aço carbono | sch 40 | soldada | 8"
TUB | 9999 | CURVA 45 SCH 20, EM AÇO CARBONO COM COSTURA ASTM A234 Gr WPBW, EXTREMIDADE CHANFRADA CONFORME ASME B16.25. DIMENSÕES CONFORME ASME B16.9. 20" | [6 empty] | curva | aço carbono | sch 40 | soldada | 20"
TUB | 9999 | REDUÇÃO EXCÊNTRICA SCH 20 x SCH 20, EM AÇO CARBONO COM COSTURA ASTM A234 Gr WPBW, EXTREMIDADE CHANFRADA CONFORME ASME B16.25. DIMENSÕES CONFORME ASME B16.9. 16" X 12" | [6 empty] | redução | aço carbono | sch 40 | soldada | 16"
TUB | 9999 | REDUÇÃO EXCÊNTRICA SCH 20 x SCH 20, EM AÇO CARBONO COM COSTURA ASTM A234 Gr WPBW, EXTREMIDADE CHANFRADA CONFORME ASME B16.25. DIMENSÕES CONFORME ASME B16.9. 18" X 12" | [6 empty] | redução | aço carbono | sch 40 | soldada | 18"
TUB | 9999 | REDUÇÃO EXCÊNTRICA SCH 20 x SCH 20, EM AÇO CARBONO COM COSTURA ASTM A234 Gr WPBW, EXTREMIDADE CHANFRADA CONFORME ASME B16.25. DIMENSÕES CONFORME ASME B16.9. 20" X 14" | [6 empty] | redução | aço carbono | sch 40 | soldada | 20"
TUB | 9999 | REDUÇÃO EXCÊNTRICA SCH 20 x SCH 40, EM AÇO CARBONO COM COSTURA ASTM A234 Gr WPBW, EXTREMIDADE CHANFRADA CONFORME ASME B16.25. DIMENSÕES CONFORME ASME B16.9. 12" X 6" | [6 empty] | redução | aço carbono | sch 40 | soldada | 12"
TUB | 9999 | REDUÇÃO EXCÊNTRICA SCH 40 x SCH 40, EM AÇO CARBONO COM COSTURA ASTM A234 Gr WPBW, EXTREMIDADE CHANFRADA CONFORME ASME B16.25. DIMENSÕES CONFORME ASME B16.9. 12" X 6" | [6 empty] | redução | aço carbono | sch 40 | soldada | 12"
TUB | 9999 | REDUÇÃO EXCÊNTRICA SCH 40 x SCH 40, EM AÇO CARBONO COM COSTURA ASTM A234 Gr WPBW, EXTREMIDADE CHANFRADA CONFORME ASME B16.25. DIMENSÕES CONFORME ASME B16.9. 6" X 2.1/2" | [6 empty] | redução | aço carbono | sch 40 | soldada | 6"
TUB | 9999 | REDUÇÃO EXCÊNTRICA SCH 40 x SCH 40, EM AÇO CARBONO SEM COSTURA ASTM A234 Gr WPBW, EXTREMIDADE CHANFRADA CONFORME ASME B16.25. DIMENSÕES CONFORME ASME B16.9. 2.1/2" X 2" | [6 empty] | redução | aço carbono | sch 40 | soldada | 2.1/2"
TUB | 9999 | REDUÇÃO EXCÊNTRICA SCH 40 x SCH 40, EM AÇO CARBONO SEM COSTURA ASTM A234 Gr WPBW, EXTREMIDADE CHANFRADA CONFORME ASME B16.25. DIMENSÕES CONFORME ASME B16.9. 3" X 2.1/2" | [6 empty] | redução | aço carbono | sch 40 | soldada | 3"
TUB | 9999 | REDUÇÃO EXCÊNTRICA SCH 40 x SCH 40, EM AÇO CARBONO SEM COSTURA ASTM A234 Gr WPBW, EXTREMIDADE CHANFRADA CONFORME ASME B16.25. DIMENSÕES CONFORME ASME B16.9. 6" X 4" | [6 empty] | redução | aço carbono | sch 40 | soldada | 6"
TUB | 9999 | TAMPÃO CLASSE 3000 EM AÇO CARBONO FORJADO ASTM A105, EXTREMIDADE PARA ENCAIXE E DIMENSÕES CONFORME ASME B16.11. 3/4" | [6 empty] | tampão | preto | 3000 lbs | encaixe solda | 3/4"
TUB | 9999 | TAMPÃO CLASSE 3000 EM AÇO CARBONO FORJADO ASTM A105, EXTREMIDADE ROSCADA NPT CONFORME ASME B1.20.1. DIMENSÕES CONFORME ASME B16.11. 3/4" | [6 empty] | tampão | galvanizado ou preto | 3000 lbs | roscada | 3/4"
TUB | 9999 | CURVA 45 SCH 40, EM AÇO CARBONO COM COSTURA ASTM A234 Gr WPBW, EXTREMIDADE CHANFRADA CONFORME ASME B16.25. DIMENSÕES CONFORME ASME B16.9. 2.1/2" | [6 empty] | curva | aço carbono | sch 40 | soldada | 2.1/2"
TUB | 9999 | TAMPÃO SCH 20, EM AÇO CARBONO COM COSTURA ASTM A234 Gr WPBW, EXTREMIDADE CHANFRADA CONFORME ASME B16.25. DIMENSÕES CONFORME ASME B16.9 14" | [6 empty] | tampão | aço carbono | sch 40 | soldada | 14"
TUB | 9999 | TAMPÃO SCH 20, EM AÇO CARBONO COM COSTURA ASTM A234 Gr WPBW, EXTREMIDADE CHANFRADA CONFORME ASME B16.25. DIMENSÕES CONFORME ASME B16.9 16" | [6 empty] | tampão | aço carbono | sch 40 | soldada | 16"
TUB | 9999 | TAMPÃO SCH 20, EM AÇO CARBONO COM COSTURA ASTM A234 Gr WPBW, EXTREMIDADE CHANFRADA CONFORME ASME B16.25. DIMENSÕES CONFORME ASME B16.9 20" | [6 empty] | tampão | aço carbono | sch 40 | soldada | 20"
TUB | 9999 | TAMPÃO SCH 40, EM AÇO CARBONO SEM COSTURA ASTM A234 Gr WPBW, EXTREMIDADE CHANFRADA CONFORME ASME B16.25. DIMENSÕES CONFORME ASME B16.9 2" | [6 empty] | tampão | aço carbono | sch 40 | soldada | 2"
TUB | 9999 | TE CLASSE 3000 EM AÇO CARBONO FORJADO ASTM A105, EXTREMIDADE PARA ENCAIXE E DIMENSÕES CONFORME ASME B16.11 1" | [6 empty] | tê | preto | 3000 lbs | encaixe solda | 1"
TUB | 9999 | TE CLASSE 3000 EM AÇO CARBONO FORJADO ASTM A105, EXTREMIDADE PARA ENCAIXE E DIMENSÕES CONFORME ASME B16.11 1/2" | [6 empty] | tê | preto | 3000 lbs | encaixe solda | 1/2"
TUB | 9999 | TE CLASSE 3000 EM AÇO CARBONO FORJADO ASTM A105, EXTREMIDADE PARA ENCAIXE E DIMENSÕES CONFORME ASME B16.11 3/4" | [6 empty] | tê | preto | 3000 lbs | encaixe solda | 3/4"
TUB | 9999 | TE REDUÇÃO SCH 40 x SCH 40, EM AÇO CARBONO SEM COSTURA ASTM A234 Gr WPBW, EXTREMIDADE CHANFRADA CONFORME ASME B16.25. DIMENSÕES CONFORME ASME B16.9. 3"X2" | [6 empty] | tê de redução | aço carbono | sch 40 | soldada | 3"
TUB | 9999 | TE REDUÇÃO SCH 40 x SCH 80, EM AÇO CARBONO COM COSTURA ASTM A234 Gr WPBW, EXTREMIDADE CHANFRADA CONFORME ASME B16.25. DIMENSÕES CONFORME ASME B16.9. 2.1/2"X1" | [6 empty] | tê de redução | aço carbono | sch 80 | soldada | 2.1/2"
TUB | 9999 | TE REDUÇÃO SCH 40 x SCH 80, EM AÇO CARBONO COM COSTURA ASTM A234 Gr WPBW, EXTREMIDADE CHANFRADA CONFORME ASME B16.25. DIMENSÕES CONFORME ASME B16.9. 2.1/2"X2" | [6 empty] | tê de redução | aço carbono | sch 80 | soldada | 2.1/2"
TUB | 9999 | TE REDUÇÃO SCH 40 x SCH 80, EM AÇO CARBONO COM COSTURA ASTM A234 Gr WPBW, EXTREMIDADE CHANFRADA CONFORME ASME B16.25. DIMENSÕES CONFORME ASME B16.9. 4"X2" | [6 empty] | tê de redução | aço carbono | sch 80 | soldada | 4"
TUB | 9999 | TE RETO SCH 20, EM AÇO CARBONO COM COSTURA ASTM A234 Gr WPBW, EXTREMIDADE CHANFRADA CONFORME ASME B16.25. DIMENSÕES CONFORME ASME B16.9. 12" | [6 empty] | tê | aço carbono | sch 40 | soldada | 12"
TUB | 9999 | TE RETO SCH 20, EM AÇO CARBONO COM COSTURA ASTM A234 Gr WPBW, EXTREMIDADE CHANFRADA CONFORME ASME B16.25. DIMENSÕES CONFORME ASME B16.9. 14" | [6 empty] | tê | aço carbono | sch 40 | soldada | 14"
TUB | 9999 | TE RETO SCH 40, EM AÇO CARBONO COM COSTURA ASTM A234 Gr WPBW, EXTREMIDADE CHANFRADA CONFORME ASME B16.25. DIMENSÕES CONFORME ASME B16.9. 3" | [6 empty] | tê | aço carbono | sch 40 | soldada | 3"
TUB | 9999 | TE RETO SCH 40, EM AÇO CARBONO SEM COSTURA ASTM A234 Gr WPBW, EXTREMIDADE CHANFRADA CONFORME ASME B16.25. DIMENSÕES CONFORME ASME B16.9. 2" | [6 empty] | tê | aço carbono | sch 40 | soldada | 2"
TUB | 9999 | CURVA 45 SCH 40, EM AÇO CARBONO SEM COSTURA ASTM A234 Gr WPB, EXTREMIDADE CHANFRADA CONFORME ASME B16.25. DIMENSÕES CONFORME ASME B16.9. 2" | [6 empty] | curva | aço carbono | sch 40 | soldada | 2"
TUB | 9999 | CURVA 90 RAIO LONGO SCH 20, EM AÇO CARBONO COM COSTURA ASTM A234 Gr WPBW, EXTREMIDADE CHANFRADA CONFORME ASME B16.25. DIMENSÕES CONFORME ASME B16.9. 18" | [6 empty] | curva | aço carbono | sch 40 | soldada | 18"
TUB | 9999 | ADAPTADOR CURTO L/R CPVC INDUSTRIAL - SCH80 2" | [6 empty] | adaptador | cpvc | sch 80 | soldada | 2"
TUB | 9999 | BUCHA DE REDUÇÃO CPVC INDUSTRIAL - SCH80 1 1/2" X 1" | [6 empty] | luva de redução | cpvc | sch 80 | soldada | 1.1/2"
TUB | 9999 | BUCHA DE REDUÇÃO CPVC INDUSTRIAL - SCH80 2"X 1.1/2" | [6 empty] | luva de redução | cpvc | sch 80 | soldada | 2"
TUB | 9999 | CAP CPVC INDUSTRIAL - SCH80 3/4" | [6 empty] | tampão | cpvc | sch 80 | soldada | 3/4"
TUB | 9999 | TAMPÃO CLASSE 300, EM FERRO MALEÁVEL ASTM A197, EXTREMIDADE ROSCADA NPT CONFORME ASME B1.20.1. DIMENSÕES CONFORME ASME B16.3. 1" | [6 empty] | tampão | galvanizado ou preto | 300 lbs | roscada | 1"
TUB | 9999 | TAMPÃO CLASSE 300, EM FERRO MALEÁVEL ASTM A197, EXTREMIDADE ROSCADA NPT CONFORME ASME B1.20.1. DIMENSÕES CONFORME ASME B16.3. 1.1/2" | [6 empty] | tampão | galvanizado ou preto | 300 lbs | roscada | 1.1/2"
TUB | 9999 | TAMPÃO CLASSE 300, EM FERRO MALEÁVEL ASTM A197, EXTREMIDADE ROSCADA NPT CONFORME ASME B1.20.1. DIMENSÕES CONFORME ASME B16.3. 2" | [6 empty] | tampão | galvanizado ou preto | 300 lbs | roscada | 2"
TUB | 9999 | TAMPÃO CLASSE 300, EM FERRO MALEÁVEL ASTM A197, EXTREMIDADE ROSCADA NPT CONFORME ASME B1.20.1. DIMENSÕES CONFORME ASME B16.3. 3/4" | [6 empty] | tampão | galvanizado ou preto | 300 lbs | roscada | 3/4"
TUB | 9999 | TE REDUÇÃO CLASSE 300, EM FERRO MALEÁVEL ASTM A197, EXTREMIDADE ROSCADA NPT CONFORME ASME B1.20.1. DIMENSÕES CONFORME ASME B16.3. 1.1/2" X 1/2" | [6 empty] | tê de redução | galvanizado ou preto | 300 lbs | roscada | 1.1/2"
TUB | 9999 | FILTRO Y CLASSE 125, CORPO EM FERRO FUNDIDO ASTM A126 Cl B, INTERNOS EM AÇO INOXIDÁVEL AISI 304, JUNTA EM PTFE; ELEMENTO FILTRANTE COM 23% ÁREA ABERTA. EXTREMIDADE FLANGEADA CONFORME ASME B16.1, FACE PLANA RANHURADA CONFORME MSS SP-6. 2" | [6 empty] | filtro y | aço carbono | 150 lbs | flangeada | 2"
TUB | 9999 | FILTRO Y CLASSE 125, CORPO EM FERRO FUNDIDO ASTM A126 Cl B, INTERNOS EM AÇO INOXIDÁVEL AISI 304, JUNTA EM PTFE; ELEMENTO FILTRANTE COM 23% ÁREA ABERTA. EXTREMIDADE FLANGEADA CONFORME ASME B16.1, FACE PLANA RANHURADA CONFORME MSS SP-6. 20" | [6 empty] | filtro y | aço carbono | 150 lbs | soldada | 20"
TUB | 9999 | FILTRO Y CLASSE 125, CORPO EM FERRO FUNDIDO ASTM A126 Cl B, INTERNOS EM AÇO INOXIDÁVEL AISI 304, JUNTA EM PTFE; ELEMENTO FILTRANTE COM 23% ÁREA ABERTA. EXTREMIDADE FLANGEADA CONFORME ASME B16.1, FACE PLANA RANHURADA CONFORME MSS SP-6. 8" | [6 empty] | filtro y | aço carbono | 150 lbs | flangeada | 8"
TUB | 9999 | FILTRO Y CLASSE 150, CORPO EM BRONZE FUNDIDO ASTM B62 ALLOY C836, INTERNOS EM AÇO INOXIDÁVEL AISI 304, JUNTA EM PTFE, ELEMENTO FILTRANTE COM 23% ÁREA ABERTA. EXTREMIDADE ROSCADA NPT CONFORME ASME B1.20.1. 1.1/2" | [6 empty] | filtro y | aço inox | 150 lbs | roscada | 1.1/2"
TUB | 9999 | VÁLVULA BORBOLETA BIEXCÊNTRICA CLASSE 150, CORPO EM FERRO DÚCTIL ASTM A536 Gr 65-45-12, DISCO EM AÇO INOXIDÁVEL AISI 304L, EIXO AISI 410, REVESTIMENTO INTERNO EM EPDM; ACIONAMENTO POR ALAVANCA, ATERRAMENTO ELETROSTÁTICO; MONTAGEM TP WAFER, CORPO TP LUG. DIMENSÕES CONFORME API 609 CAT B. 12" | [6 empty] | válvula borboleta | aço carbono | 150 lbs | wafer | 12"
TUB | 9999 | VÁLVULA BORBOLETA BIEXCÊNTRICA CLASSE 150, CORPO EM FERRO DÚCTIL ASTM A536 Gr 65-45-12, DISCO EM AÇO INOXIDÁVEL AISI 304L, EIXO AISI 410, REVESTIMENTO INTERNO EM EPDM; ACIONAMENTO POR ALAVANCA, ATERRAMENTO ELETROSTÁTICO; MONTAGEM TP WAFER, CORPO TP LUG. DIMENSÕES CONFORME API 609 CAT B. 16" | [6 empty] | válvula borboleta | aço carbono | 150 lbs | wafer | 16"
TUB | 9999 | VÁLVULA BORBOLETA BIEXCÊNTRICA CLASSE 150, CORPO EM FERRO DÚCTIL ASTM A536 Gr 65-45-12, DISCO EM AÇO INOXIDÁVEL AISI 304L, EIXO AISI 410, REVESTIMENTO INTERNO EM EPDM; ACIONAMENTO POR ALAVANCA, ATERRAMENTO ELETROSTÁTICO; MONTAGEM TP WAFER, CORPO TP LUG. DIMENSÕES CONFORME API 609 CAT B. 20" | [6 empty] | válvula borboleta | aço carbono | 150 lbs | wafer | 20"
TUB | 9999 | VÁLVULA ESFERA CLASSE 150, CORPO EM AÇO CARBONO FUNDIDO ASTM A216 Gr WCB, INTERNOS ASTM A182 Gr F304 (TRIM nº2), SEDE EM PTFE, VEDAÇÃO SECUNDÁRIA METÁLICA (FIRE SAFE), GAXETAS EM GRAFITE FLEXÍVEL; PASSAGEM PLENA, CORPO BIPARTIDO, ESFERA FLUTUANTE, ACIONAMENTO POR ALAVANCA, ATERRAMENTO ELETROSTÁTICO; FACE A FACE ASME B16.10; EXTREMIDADE FLANGEADA CONFORME ASME B16.5, FACE COM RESSALTO LISO 125 um CONFORME MSS SP-6. DIMENSÕES CONFORME BS 5351. 4" | [6 empty] | válvula esfera | aço carbono | 150 lbs | flangeada | 4"
TUB | 9999 | VÁLVULA ESFERA CLASSE 150, CORPO EM AÇO CARBONO FUNDIDO ASTM A216 Gr WCB, INTERNOS ASTM A182 Gr F304 (TRIM nº2), SEDE EM PTFE, VEDAÇÃO SECUNDÁRIA METÁLICA (FIRE SAFE), GAXETAS EM GRAFITE FLEXÍVEL; PASSAGEM PLENA, CORPO BIPARTIDO, ESFERA FLUTUANTE, ACIONAMENTO POR ALAVANCA, ATERRAMENTO ELETROSTÁTICO; FACE A FACE ASME B16.10; EXTREMIDADE FLANGEADA CONFORME ASME B16.5, FACE COM RESSALTO LISO 125 um CONFORME MSS SP-6. DIMENSÕES CONFORME BS 5351. 8" | [6 empty] | válvula esfera | aço carbono | 150 lbs | flangeada | 8"
TUB | 9999 | VÁLVULA ESFERA CLASSE 150, CORPO EM AÇO INOXIDÁVEL FUNDIDO ASTM A351 Gr CF3, INTERNOS ASTM A182 Gr F304L, SEDE EM PTFE; PASSAGEM PLENA, CORPO BIPARTIDO, ESFERA FLUTUANTE, ACIONAMENTO POR ALAVANCA; ATERRAMENTO ELETROSTÁTICO; FACE A FACE ASME B16.10; EXTREMIDADE FLANGEADA CONFORME ASME B16.5, FACE COM RESSALTO RANHURADO CONFORME MSS SP-6. DIMENSÕES CONFORME BS 5351. 4" | [6 empty] | válvula esfera | aço inox | 150 lbs | flangeada | 4"
TUB | 9999 | VÁLVULA ESFERA CLASSE 150, CORPO EM AÇO INOXIDÁVEL FUNDIDO ASTM A351 Gr CF3, INTERNOS ASTM A182 Gr F304L, SEDE EM PTFE; PASSAGEM PLENA, CORPO BIPARTIDO, ESFERA FLUTUANTE, ACIONAMENTO POR ENGRENAGEM DE REDUÇÃO, ATERRAMENTO ELETROSTÁTICO; FACE A FACE ASME B16.10; EXTREMIDADE FLANGEADA CONFORME ASME B16.5, FACE COM RESSALTO RANHURADO CONFORME MSS SP-6. DIMENSÕES CONFORME BS 5351. 6" | [6 empty] | válvula esfera | aço inox | 150 lbs | flangeada | 6"
TUB | 9999 | VÁLVULA ESFERA CLASSE 150, CORPO EM LATÃO ASTM B124 ALLOY UNS C37700, INTERNOS EM AÇO INOXIDÁVEL AISI 304, SEDE EM PTFE; PASSAGEM PLENA, CORPO TRIPARTIDO, ESFERA FLUTUANTE, ACIONAMENTO POR ALAVANCA; ATERRAMENTO ELETROSTÁTICO; EXTREMIDADE ROSCADA NPT CONFORME ASME B1.20.1. DIMENSÕES CONFORME BS 5351. 1" | [6 empty] | válvula esfera | aço carbono | 150 lbs | roscada | 1"
TUB | 9999 | VÁLVULA ESFERA CLASSE 150, CORPO EM LATÃO ASTM B124 ALLOY UNS C37700, INTERNOS EM AÇO INOXIDÁVEL AISI 304, SEDE EM PTFE; PASSAGEM PLENA, CORPO TRIPARTIDO, ESFERA FLUTUANTE, ACIONAMENTO POR ALAVANCA; ATERRAMENTO ELETROSTÁTICO; EXTREMIDADE ROSCADA NPT CONFORME ASME B1.20.1. DIMENSÕES CONFORME BS 5351. 1.1/2" | [6 empty] | válvula esfera | aço carbono | 150 lbs | roscada | 1.1/2"
TUB | 9999 | VÁLVULA ESFERA CLASSE 150, CORPO EM LATÃO ASTM B124 ALLOY UNS C37700, INTERNOS EM AÇO INOXIDÁVEL AISI 304, SEDE EM PTFE; PASSAGEM PLENA, CORPO TRIPARTIDO, ESFERA FLUTUANTE, ACIONAMENTO POR ALAVANCA; ATERRAMENTO ELETROSTÁTICO; EXTREMIDADE ROSCADA NPT CONFORME ASME B1.20.1. DIMENSÕES CONFORME BS 5351. 2" | [6 empty] | válvula esfera | aço carbono | 150 lbs | roscada | 2"
TUB | 9999 | VÁLVULA ESFERA CLASSE 150, CORPO EM LATÃO ASTM B124 ALLOY UNS C37700, INTERNOS EM AÇO INOXIDÁVEL AISI 304, SEDE EM PTFE; PASSAGEM PLENA, CORPO TRIPARTIDO, ESFERA FLUTUANTE, ACIONAMENTO POR ALAVANCA; ATERRAMENTO ELETROSTÁTICO; EXTREMIDADE ROSCADA NPT CONFORME ASME B1.20.1. DIMENSÕES CONFORME BS 5351. 3/4" | [6 empty] | válvula esfera | aço carbono | 150 lbs | roscada | 3/4"
TUB | 9999 | VÁLVULA GAVETA CLASSE 150, CORPO EM AÇO CARBONO FUNDIDO ASTM A216 Gr WCB, INTERNOS AISI 410, ANEIS DA SEDE FACEADOS COM STELLITE 6, GAXETAS EM GRAFITE FLEXÍVEL; CUNHA SÓLIDA, VOLANTE FIXO, HASTE ASCENDENTE DE ROSCA EXTERNA, CASTELO APARAFUSADO, FACE A FACE ASME B16.10; EXTREMIDADE FLANGEADA CONFORME ASME B16.5, FACE COM RESSALTO RANHURADO CONFORME MSS SP-6. DIMENSÕES CONFORME API 600. 2" | [6 empty] | válvula gaveta | aço carbono | 150 lbs | flangeada | 2"
TUB | 9999 | VÁLVULA GAVETA CLASSE 200#, CORPO EM BRONZE FUNDIDO ASTM B62 ALLOY C836, INTERNOS EM BRONZE ASTM B62 ALLOY C836, GAXETAS EM PTFE; CUNHA SÓLIDA, VOLANTE E HASTE ASCENDENTE DE ROSCA INTERNA, CASTELO ROSCADO; EXTREMIDADE ROSCADA NPT CONFORME ASME B1.20.1. DIMENSÕES CONFORME MSS SP-80. - 2" | [6 empty] | válvula gaveta | aço carbono | 150 lbs | roscada | 2"
TUB | 9999 | VÁLVULA GAVETA CLASSE 800, CORPO EM AÇO CARBONO FORJADO ASTM A105, INTERNOS ASTM A182 Gr F304, ANEIS DA SEDE FACEADOS COM STELLITE 6, GAXETAS EM GRAFITE FLEXÍVEL; CUNHA SÓLIDA, VOLANTE FIXO, HASTE ASCENDENTE DE ROSCA EXTERNA, CASTELO APARAFUSADO; EXTREMIDADE ENCAIXE PARA SOLDA CONFORME ASME B16.11. DIMENSÕES CONFORME API 602. 1" | [6 empty] | válvula gaveta | aço carbono | 800 lbs | encaixe solda | 1"
TUB | 9999 | VÁLVULA GAVETA CLASSE 800, CORPO EM AÇO CARBONO FORJADO ASTM A105, INTERNOS ASTM A182 Gr F304, ANEIS DA SEDE FACEADOS COM STELLITE 6, GAXETAS EM GRAFITE FLEXÍVEL; CUNHA SÓLIDA, VOLANTE FIXO, HASTE ASCENDENTE DE ROSCA EXTERNA, CASTELO APARAFUSADO; EXTREMIDADE ENCAIXE PARA SOLDA CONFORME ASME B16.11. DIMENSÕES CONFORME API 602. 1/2" | [6 empty] | válvula gaveta | aço carbono | 800 lbs | encaixe solda | 1/2"
TUB | 9999 | VÁLVULA GLOBO CLASSE 125, CORPO EM FERRO FUNDIDO ASTM A126 Cl B, INTERNOS EM BRONZE ASTM B62 ALLOY C836, GAXETAS EM PTFE; DISCO TP PLUG, VOLANTE E HASTE ASCENDENTE DE ROSCA EXTERNA, CASTELO APARAFUSADO, FACE A FACE ASME B16.10; EXTREMIDADE FLANGEADA CONFORME ASME B16.1, FACE PLANA RANHURADA CONFORME MSS SP-6. DIMENSÕES CONFORME MSS SP-85. 16" | [6 empty] | válvula globo | aço carbono | 150 lbs | flangeada | 16"
TUB | 9999 | VÁLVULA GLOBO CLASSE 125, CORPO EM FERRO FUNDIDO ASTM A126 Cl B, INTERNOS EM BRONZE ASTM B62 ALLOY C836, GAXETAS EM PTFE; DISCO TP PLUG, VOLANTE E HASTE ASCENDENTE DE ROSCA EXTERNA, CASTELO APARAFUSADO, FACE A FACE ASME B16.10; EXTREMIDADE FLANGEADA CONFORME ASME B16.1, FACE PLANA RANHURADA CONFORME MSS SP-6. DIMENSÕES CONFORME MSS SP-85. 18" | [6 empty] | válvula globo | aço carbono | 150 lbs | flangeada | 18"
TUB | 9999 | VÁLVULA GLOBO CLASSE 125, CORPO EM FERRO FUNDIDO ASTM A126 Cl B, INTERNOS EM BRONZE ASTM B62 ALLOY C836, GAXETAS EM PTFE; DISCO TP PLUG, VOLANTE E HASTE ASCENDENTE DE ROSCA EXTERNA, CASTELO APARAFUSADO, FACE A FACE ASME B16.10; EXTREMIDADE FLANGEADA CONFORME ASME B16.1, FACE PLANA RANHURADA CONFORME MSS SP-6. DIMENSÕES CONFORME MSS SP-85. 20" | [6 empty] | válvula globo | aço carbono | 150 lbs | flangeada | 20"
TUB | 9999 | VÁLVULA RETENÇÃO DUPLA PORTINHOLA CLASSE 150, CORPO EM FERRO DÚCTIL ASTM A536 Gr 65-45-12, DISCO EM AÇO INOXIDÁVEL AISI 304L, EIXO AISI 410, REVESTIMENTO INTERNO EM EPDM; MONTAGEM TP WAFER; DIMENSÕES CONFORME API 594. 12" | [6 empty] | válvula retenção | aço carbono | 150 lbs | wafer | 12"
TUB | 9999 | VÁLVULA RETENÇÃO DUPLA PORTINHOLA CLASSE 150, CORPO EM FERRO DÚCTIL ASTM A536 Gr 65-45-12, DISCO EM AÇO INOXIDÁVEL AISI 304L, EIXO AISI 410, REVESTIMENTO INTERNO EM EPDM; MONTAGEM TP WAFER; DIMENSÕES CONFORME API 594. 16" | [6 empty] | válvula retenção | aço carbono | 150 lbs | wafer | 16"
TUB | 9999 | VÁLVULA RETENÇÃO PORTINHOLA CLASSE 150, CORPO EM AÇO CARBONO FUNDIDO ASTM A216 Gr WCB, INTERNOS AISI 410, ANEIS DA SEDE FACEADOS COM STELLITE 6, GAXETA EM GRAFITE FLEXÍVEL; TAMPA APARAFUSADA, FACE A FACE ASME B16.10; EXTREMIDADE FLANGEADA CONFORME ASME B16.5, FACE COM RESSALTO RANHURADO CONFORME MSS SP-6. DIMENSÕES CONFORME BS 1868. 2" | [6 empty] | válvula retenção | aço carbono | 150 lbs | flangeada | 2"
TUB | 9999 | VÁLVULA RETENÇÃO PORTINHOLA CLASSE 150, CORPO EM AÇO CARBONO FUNDIDO ASTM A216 Gr WCB, INTERNOS AISI 410, ANEIS DA SEDE FACEADOS COM STELLITE 6, GAXETA EM GRAFITE FLEXÍVEL; TAMPA APARAFUSADA, FACE A FACE ASME B16.10; EXTREMIDADE FLANGEADA CONFORME ASME B16.5, FACE COM RESSALTO RANHURADO CONFORME MSS SP-6. DIMENSÕES CONFORME BS 1868. 4" | [6 empty] | válvula retenção | aço carbono | 150 lbs | flangeada | 4"
TUB | 9999 | VÁLVULA RETENÇÃO PORTINHOLA CLASSE 800, CORPO EM AÇO CARBONO FORJADO ASTM A105, INTERNOS AISI 410, ANEIS DA SEDE FACEADOS COM STELLITE 6, GAXETA EM GRAFITE FLEXÍVEL; TAMPA APARAFUSADA; EXTREMIDADE ENCAIXE PARA SOLDA CONFORME ASME B16.11. DIMENSÕES CONFORME BS 2995. 1/2" | [6 empty] | válvula retenção | aço carbono | 800 lbs | encaixe solda | 1/2"
TUB | 9999 | Válvula reguladora de pressão, tipo globo / piloto-operada em aço carbono (ASTM A216 Gr. WCB), ⌀ = 3" | [6 empty] | válvula globo | aço carbono | 150 lbs | roscada | 3"
TUB | 9999 | Válvula on / off, tipo borboleta, bi excêntrica, montagem tipo LUG em ferro dúctil A536 Gr. 65- 45-12, ⌀ = 6" | [6 empty] | válvula borboleta | aço carbono | 150 lbs | lug | 6"
TUB | 9999 | Válvula on / off tipo esfera tipo Trunnion Fire Safe em aço carbono fundido ASTM A216 Gr WCB | [6 empty] | válvula esfera | aço carbono | 150 lbs | flangeada | 6"
TUB | 9999 | ADAPTADOR ENGATE RAPIDO, CLASSE 150, EM AÇO INOXIDÁVEL AI 304L, EXTREMIDADES ENCAIXE SOLDA CONFORME ASME B16.11 x ENGATE RAPIDO MACHO BS EN 14420-7, 1" | [6 empty] | engate rápido | aço carbono | 150 lbs | roscada | 1"
TUB | 9999 | ADAPTADOR ENGATE RAPIDO, CLASSE 150, EM AÇO INOXIDÁVEL AI 304L, EXTREMIDADES ENCAIXE SOLDA CONFORME ASME B16.11 x ENGATE RAPIDO MACHO BS EN 14420-7, 1.1/2" | [6 empty] | engate rápido | aço carbono | 150 lbs | roscada | 1.1/2"
TUB | 9999 | ADAPTADOR ENGATE RAPIDO, CLASSE 150, EM AÇO INOXIDÁVEL AI 304L, EXTREMIDADES ENCAIXE SOLDA CONFORME ASME B16.11 x ENGATE RAPIDO MACHO BS EN 14420-7, 1/2" | [6 empty] | engate rápido | aço carbono | 150 lbs | roscada | 1/2"
TUB | 9999 | ADAPTADOR ENGATE RÁPIDO CLASSE 150, EM AÇO CARBONO FORJADO ASTM A105, EXTREMIDADE ENCAIXE PARA SOLDA CONFORME ASME B16.11. x EXTREMIDADE ENGATE RÁPIDO MACHODIMENSÕES CONFORME BS EN 14420-7., 3/4" | [6 empty] | engate rápido | aço carbono | 150 lbs | roscada | 3/4"
TUB | 9999 | VÁLVULA GAVETA CLASSE 150#, CORPO EM AÇO CARBONO FUNDIDO ASTM A216 Gr WCB, INTERNOS AISI 410, GAXETAS EM PTFE; CUNHA SÓLIDA, VOLANTE FIXO, HASTE ASCENDENTE DE ROSCA EXTERNA, CASTELO APARAFUSADO, FACE A FACE ASME B16.10; EXTREMIDADE FLANGEADA CONFORME ASME B16.5, FACE COM RESSALTO RANHURADO CONFORME MSS SP-6. DIMENSÕES CONFORME API 600. - 10" | [6 empty] | válvula gaveta | aço carbono | 150 lbs | flangeada | 10"
TUB | 9999 | VÁLVULA GAVETA CLASSE 150#, CORPO EM AÇO CARBONO FUNDIDO ASTM A216 Gr WCB, INTERNOS AISI 410, GAXETAS EM PTFE; CUNHA SÓLIDA, VOLANTE FIXO, HASTE ASCENDENTE DE ROSCA EXTERNA, CASTELO APARAFUSADO, FACE A FACE ASME B16.10; EXTREMIDADE FLANGEADA CONFORME ASME B16.5, FACE COM RESSALTO RANHURADO CONFORME MSS SP-6. DIMENSÕES CONFORME API 600. - 2 1/2" | [6 empty] | válvula gaveta | aço carbono | 150 lbs | flangeada | 2.1/2"
TUB | 9999 | VÁLVULA GAVETA CLASSE 150#, CORPO EM AÇO CARBONO FUNDIDO ASTM A216 Gr WCB, INTERNOS AISI 410, GAXETAS EM PTFE; CUNHA SÓLIDA, VOLANTE FIXO, HASTE ASCENDENTE DE ROSCA EXTERNA, CASTELO APARAFUSADO, FACE A FACE ASME B16.10; EXTREMIDADE FLANGEADA CONFORME ASME B16.5, FACE COM RESSALTO RANHURADO CONFORME MSS SP-6. DIMENSÕES CONFORME API 600. - 3" | [6 empty] | válvula gaveta | aço carbono | 150 lbs | flangeada | 3"
TUB | 9999 | VÁLVULA GAVETA CLASSE 150#, CORPO EM AÇO CARBONO FUNDIDO ASTM A216 Gr WCB, INTERNOS AISI 410, GAXETAS EM PTFE; CUNHA SÓLIDA, VOLANTE FIXO, HASTE ASCENDENTE DE ROSCA EXTERNA, CASTELO APARAFUSADO, FACE A FACE ASME B16.10; EXTREMIDADE FLANGEADA CONFORME ASME B16.5, FACE COM RESSALTO RANHURADO CONFORME MSS SP-6. DIMENSÕES CONFORME API 600. - 4" | [6 empty] | válvula gaveta | aço carbono | 150 lbs | flangeada | 4"
TUB | 9999 | VÁLVULA GAVETA CLASSE 150#, CORPO EM AÇO CARBONO FUNDIDO ASTM A216 Gr WCB, INTERNOS AISI 410, GAXETAS EM PTFE; CUNHA SÓLIDA, VOLANTE FIXO, HASTE ASCENDENTE DE ROSCA EXTERNA, CASTELO APARAFUSADO, FACE A FACE ASME B16.10; EXTREMIDADE FLANGEADA CONFORME ASME B16.5, FACE COM RESSALTO RANHURADO CONFORME MSS SP-6. DIMENSÕES CONFORME API 600. - 8" | [6 empty] | válvula gaveta | aço carbono | 150 lbs | flangeada | 8"
TUB | 9999 | VÁLVULA GAVETA CLASSE 200#, CORPO EM BRONZE FUNDIDO ASTM B62 ALLOY C836, INTERNOS EM BRONZE ASTM B62 ALLOY C836, GAXETAS EM PTFE; CUNHA SÓLIDA, VOLANTE E HASTE ASCENDENTE DE ROSCA INTERNA, CASTELO ROSCADO; EXTREMIDADE ROSCADA NPT CONFORME ASME B1.20.1. DIMENSÕES CONFORME MSS SP-80. - 3/4" | [6 empty] | válvula gaveta | aço carbono | 150 lbs | roscada | 3/4"
TUB | 9999 | VÁLVULA RETENÇÃO DUPLA PORTINHOLA CLASSE 150#, CORPO EM FERRO DÚCTIL ASTM A536 Gr 65-45-12, DISCO EM AÇO INOXIDÁVEL ASTM A351 GR. CF8, EIXO AISI 410, SEDE EM BUNA-N DIMENSÕES CONFORME API 594. - 3" | [6 empty] | válvula retenção | aço carbono | 150 lbs | soldada | 3"
TUB | 9999 | VÁLVULA RETENÇÃO DUPLA PORTINHOLA CLASSE 150#, CORPO EM FERRO DÚCTIL ASTM A536 Gr 65-45-12, DISCO EM AÇO INOXIDÁVEL ASTM A351 GR. CF8, EIXO AISI 410, SEDE EM BUNA-N DIMENSÕES CONFORME API 594. - 8" | [6 empty] | válvula retenção | aço carbono | 150 lbs | flangeada | 8"
TUB | 9999 | MEIA LUVA CLASSE 3000# EM AÇO CARBONO FORJADO ASTM A105, EXTREMIDADE ROSCADA NPT CONFORME ASME B1.20.1. - 3/4" | [6 empty] | meia luva | galvanizado ou preto | 3000 lbs | roscada | 3/4"
TUB | 9999 | REDUÇÃO CONCÊNTRICA SCH 40 x SCH 40, EM AÇO CARBONO COM COSTURA ASTM A234 Gr WPBW, EXTREMIDADE CHANFRADA CONFORME ASME B16.25. DIMENSÕES CONFORME ASME B16.9. - 8" x 6" | [6 empty] | redução | aço carbono | sch 40 | soldada | 8"
TUB | 9999 | REDUÇÃO EXCÊNTRICA SCH 40 x SCH 40, EM AÇO CARBONO COM COSTURA ASTM A234 Gr WPBW, EXTREMIDADE CHANFRADA CONFORME ASME B16.25. DIMENSÕES CONFORME ASME B16.9. - 12" x 10" | [6 empty] | redução | aço carbono | sch 40 | soldada | 12"
TUB | 9999 | REDUÇÃO EXCÊNTRICA SCH 40 x SCH 40, EM AÇO CARBONO COM COSTURA ASTM A234 Gr WPBW, EXTREMIDADE CHANFRADA CONFORME ASME B16.25. DIMENSÕES CONFORME ASME B16.9. - 2 1/2" x 2" | [6 empty] | redução | aço carbono | sch 40 | soldada | 2.1/2"
TUB | 9999 | REDUÇÃO EXCÊNTRICA SCH 40 x SCH 40, EM AÇO CARBONO COM COSTURA ASTM A234 Gr WPBW, EXTREMIDADE CHANFRADA CONFORME ASME B16.25. DIMENSÕES CONFORME ASME B16.9. - 8" x 6" | [6 empty] | redução | aço carbono | sch 40 | soldada | 8"
TUB | 9999 | FLANGE CEGO CLASSE 150#, AÇO CARBONO FORJADO ASTM A105, FACE RESSALTO RANHURADO CONFORME MSS SP-6. DIMENSÕES CONFORME ASME B16.5. - 12" | [6 empty] | flange cego | aço carbono | 150 lbs | parafusada | 12"
TUB | 9999 | FLANGE CEGO CLASSE 150#, AÇO CARBONO FORJADO ASTM A105, FACE RESSALTO RANHURADO CONFORME MSS SP-6. DIMENSÕES CONFORME ASME B16.5. - 8" | [6 empty] | flange cego | aço carbono | 150 lbs | parafusada | 8"
TUB | 9999 | FLANGE SOBREPOSTO CLASSE 150#, AÇO CARBONO FORJADO ASTM A105, FACE RESSALTO RANHURADO CONFORME MSS SP-6. DIMENSÕES CONFORME ASME B16.5. - 10" | [6 empty] | flange sobreposto | aço carbono | 150 lbs | soldada | 10"
TUB | 9999 | FLANGE SOBREPOSTO CLASSE 150#, AÇO CARBONO FORJADO ASTM A105, FACE RESSALTO RANHURADO CONFORME MSS SP-6. DIMENSÕES CONFORME ASME B16.5. - 12" | [6 empty] | flange sobreposto | aço carbono | 150 lbs | soldada | 12"
TUB | 9999 | FLANGE SOBREPOSTO CLASSE 150#, AÇO CARBONO FORJADO ASTM A105, FACE RESSALTO RANHURADO CONFORME MSS SP-6. DIMENSÕES CONFORME ASME B16.5. - 2 1/2" | [6 empty] | flange sobreposto | aço carbono | 150 lbs | soldada | 2.1/2"
TUB | 9999 | FLANGE SOBREPOSTO CLASSE 150#, AÇO CARBONO FORJADO ASTM A105, FACE RESSALTO RANHURADO CONFORME MSS SP-6. DIMENSÕES CONFORME ASME B16.5. - 2" | [6 empty] | flange sobreposto | aço carbono | 150 lbs | soldada | 2"
TUB | 9999 | FLANGE SOBREPOSTO CLASSE 150#, AÇO CARBONO FORJADO ASTM A105, FACE RESSALTO RANHURADO CONFORME MSS SP-6. DIMENSÕES CONFORME ASME B16.5. - 3" | [6 empty] | flange sobreposto | aço carbono | 150 lbs | soldada | 3"
TUB | 9999 | FLANGE SOBREPOSTO CLASSE 150#, AÇO CARBONO FORJADO ASTM A105, FACE RESSALTO RANHURADO CONFORME MSS SP-6. DIMENSÕES CONFORME ASME B16.5. - 4" | [6 empty] | flange sobreposto | aço carbono | 150 lbs | soldada | 4"
TUB | 9999 | TUBO SCH 5S, EM AÇO INOXIDÁVEL COM COSTURA LONGITUDINAL EFW ASTM A312 Gr TP 304L, EXTREMIDADE CHANFRADA CONFORME ASME B16.25. DIMENSÕES CONFORME ASME B36.19 14" | [6 empty] | tubo | aço inox | sch 5s | soldada | 14"
TUB | 9999 | PESTANA CURTA TIPO A SCH 5S, EM AÇO INOXIDÁVEL COM COSTURA ASTM A403 Gr WP304LW, FACE COM RESSALTO RANHURADO CONFORME MSS SP-6, EXTREMIDADE CHANFRADA CONFORME ASME B16.25. DIMENSÕES CONFORME MSS SP-43. 14" | [6 empty] | pestana | aço inox | 150 lbs | soldada | 14"
TUB | 9999 | FLANGE SOBREPOSTO CLASSE 150#, EM AÇO INOXIDÁVEL FORJADO ASTM A182 Gr F304L, FACE RESSALTO RANHURADO CONFORME MSS SP-6. DIMENSÕES CONFORME ASME B16.5. 12" | [6 empty] | flange sobreposto | aço inox | 150 lbs | soldada | 12"
TUB | 9999 | FLANGE SOBREPOSTO CLASSE 150#, EM AÇO INOXIDÁVEL FORJADO ASTM A182 Gr F304L, FACE RESSALTO RANHURADO CONFORME MSS SP-6. DIMENSÕES CONFORME ASME B16.5. 14" | [6 empty] | flange sobreposto | aço inox | 150 lbs | soldada | 14"
TUB | 9999 | FLANGE SOBREPOSTO CLASSE 150#, EM AÇO INOXIDÁVEL FORJADO ASTM A182 Gr F304L, FACE RESSALTO RANHURADO CONFORME MSS SP-6. DIMENSÕES CONFORME ASME B16.5. 4" | [6 empty] | flange sobreposto | aço inox | 150 lbs | soldada | 4"
TUB | 9999 | FLANGE SOBREPOSTO CLASSE 150#, EM AÇO INOXIDÁVEL FORJADO ASTM A182 Gr F304L, FACE RESSALTO RANHURADO CONFORME MSS SP-6. DIMENSÕES CONFORME ASME B16.5. 6" | [6 empty] | flange sobreposto | aço inox | 150 lbs | soldada | 6"
TUB | 9999 | FLANGE CEGO CLASSE 150, EM AÇO CARBONO FORJADO ASTM A105, FACE PLANA RANHURADA CONFORME MSS SP-6. DIMENSÕES CONFORME ASME B16.5. 8" | [6 empty] | flange cego | aço carbono | 150 lbs | parafusada | 8"
TUB | 9999 | FLANGE PESCOÇO CLASSE 150 SCH 40, EM AÇO CARBONO FORJADO ASTM A105, FACE COM RESSALTO LISO 125 um CONFORME MSS SP-6, EXTREMIDADE CHANFRADA CONFORME ASME B16.25. DIMENSÕES CONFORME ASME B16.5.. 4" | [6 empty] | flange com pescoço | aço carbono | 150 lbs | soldada | 4"
TUB | 9999 | FLANGE PESCOÇO CLASSE 150 SCH 40, EM AÇO CARBONO FORJADO ASTM A105, FACE COM RESSALTO LISO 125 um CONFORME MSS SP-6, EXTREMIDADE CHANFRADA CONFORME ASME B16.25. DIMENSÕES CONFORME ASME B16.5.. 8" | [6 empty] | flange com pescoço | aço carbono | 150 lbs | soldada | 8"
TUB | 9999 | REDUÇÃO CONCENTRICA SCH 40 x SCH 40, EM AÇO CARBONO COM COSTURA ASTM A234 Gr WPBW, EXTREMIDADE CHANFRADA CONFORME ASME B16.25. DIMENSÕES CONFORME ASME B16.9. - 12" x 8" | [6 empty] | redução | aço carbono | sch 40 | soldada | 12"
TUB | 9999 | REDUÇÃO CONCÊNTRICA CLASSE 150#, FERRO DÚCTIL ASTM A536 Gr 65-45-12, EXTREMIDADE COM REBAIXO LAMINADO, JUNÇÃO CONFORME AWWA C606. - 4" x 3" | [6 empty] | redução | aço carbono | sch 40 | soldada | 4"
TUB | 9999 | REDUÇÃO EXCÊNTRICA SCH 40 x SCH 40, EM AÇO CARBONO COM COSTURA ASTM A234 Gr WPBW, EXTREMIDADE CHANFRADA CONFORME ASME B16.25. DIMENSÕES CONFORME ASME B16.9. - 12" x 8" | [6 empty] | redução | aço carbono | sch 40 | soldada | 12"
TUB | 9999 | REDUÇÃO EXCÊNTRICA SCH 40 x SCH 40, EM AÇO CARBONO COM COSTURA ASTM A234 Gr WPBW, EXTREMIDADE CHANFRADA CONFORME ASME B16.25. DIMENSÕES CONFORME ASME B16.9. - 6" x 4" | [6 empty] | redução | aço carbono | sch 40 | soldada | 6"
TUB | 9999 | TUBO A.C. GALVANIZADO SCH80 S/ COSTURA - NBR 5590 - 1 1/2" - BR 6M | [6 empty] | tubo | galvanizado | sch 80 | roscada | 1.1/2"
TUB | 9999 | TUBO A.C. GALVANIZADO SCH80 S/ COSTURA - NBR 5590 - 2" - BR 6M | [6 empty] | tubo | galvanizado | sch 80 | roscada | 2"
TUB | 9999 | TUBO A.C. GALVANIZADO SCH80 S/ COSTURA - NBR 5590 - 3/4" - BR 6M | [6 empty] | tubo | galvanizado | sch 80 | roscada | 3/4"
TUB | 9999 | VÁLVULA GAVETA CLASSE 150#, CORPO EM AÇO CARBONO FUNDIDO ASTM A216 Gr WCB, INTERNOS AISI 410, GAXETAS EM PTFE; CUNHA SÓLIDA, VOLANTE FIXO, HASTE ASCENDENTE DE ROSCA EXTERNA, CASTELO APARAFUSADO, FACE A FACE ASME B16.10; EXTREMIDADE FLANGEADA CONFORME ASME B16.5, FACE COM RESSALTO RANHURADO CONFORME MSS SP-6. DIMENSÕES CONFORME API 600. - 12" | [6 empty] | válvula gaveta | aço carbono | 150 lbs | flangeada | 12"
TUB | 9999 | VÁLVULA RETENÇÃO DUPLA PORTINHOLA CLASSE 150#, CORPO EM FERRO DÚCTIL ASTM A536 Gr 65-45-12, DISCO EM AÇO INOXIDÁVEL ASTM A351 GR. CF8, EIXO AISI 410, SEDE EM EPDM; MONTAGEM TP WAFER; DIMENSÕES CONFORME API 594. - 12" | [6 empty] | válvula retenção | aço carbono | 150 lbs | wafer | 12"
TUB | 9999 | VÁLVULA RETENÇÃO DUPLA PORTINHOLA CLASSE 150#, CORPO EM FERRO DÚCTIL ASTM A536 Gr 65-45-12, DISCO EM AÇO INOXIDÁVEL ASTM A351 GR. CF8, EIXO AISI 410, SEDE EM EPDM; MONTAGEM TP WAFER; DIMENSÕES CONFORME API 594. - 4" | [6 empty] | válvula retenção | aço carbono | 150 lbs | wafer | 4"
TUB | 9999 | VÁLVULA RETENÇÃO PORTINHOLA CLASSE 200#, CORPO EM BRONZE FUNDIDO ASTM B62 ALLOY C836, INTERNOS EM BRONZE ASTM B62 ALLOY C836, GAXETAS EM PTFE; TAMPA ROSCADA; EXTREMIDADE ROSCADA NPT CONFORME ASME B1.20.1. DIMENSÕES CONFORME MSS SP-80. - 1 1/2" | [6 empty] | válvula retenção | aço carbono | 150 lbs | roscada | 1.1/2"
TUB | 9999 | VÁLVULA RETENÇÃO PÉ COM CRIVO CLASSE 150#, CORPO EM AÇO CARBONO FUNDIDO ASTM A216 Gr WCB, INTERNOS EM AÇO INOXIDÁVEL AISI 304, GAXETAS EM GRAFITE FLEXÍVEL; EXTREMIDADE FLANGEADA CONFORME ASME B16.5, FACE PLANA RANHURADA CONFORME MSS SP-6. - 2" | [6 empty] | válvula retenção | aço carbono | 150 lbs | flangeada | 2"
TUB | 9999 | VÁLVULA RETENÇÃO PÉ COM CRIVO CLASSE 150#, CORPO EM AÇO CARBONO FUNDIDO ASTM A216 Gr WCB, INTERNOS EM AÇO INOXIDÁVEL AISI 304, GAXETAS EM GRAFITE FLEXÍVEL; EXTREMIDADE FLANGEADA CONFORME ASME B16.5, FACE PLANA RANHURADA CONFORME MSS SP-6. - 8" | [6 empty] | válvula retenção | aço carbono | 150 lbs | flangeada | 8"
TUB | 9999 | FLANGE ROSCADO CLASSE 150#, EM AÇO CARBONO FORJADO ASTM A105 GALVANIZADO, FACE RESSALTO RANHURADO CONFORME MSS SP-6, EXTREMIDADE ROSCADA NPT CONFORME ASME B1.20.1. DIMENSÕES CONFORME ASME B16.5. GALVANIZAÇÃO A FOGO CONFORME ASTM A153. - 1 1/2" | [6 empty] | flange roscado | aço carbono | 150 lbs | roscada | 1.1/2"
TUB | 9999 | TUBO SCH 5S, EM AÇO INOXIDÁVEL COM COSTURA LONGITUDINAL EFW ASTM A312 Gr TP 304L, EXTREMIDADE CHANFRADA CONFORME ASME B16.25. DIMENSÕES CONFORME ASME B36.19 10" | [6 empty] | tubo | aço inox | sch 5s | soldada | 10"
TUB | 9999 | PESTANA CURTA TIPO A SCH 10S, EM AÇO INOXIDÁVEL COM COSTURA ASTM A403 Gr WP304LW, FACE RESSALTO RANHURADO CONFORME MSS SP-6, EXTREMIDADE CHANFRADA CONFORME ASME B16.25. DIMENSÕES CONFORME MSS SP-43. 2" | [6 empty] | pestana | aço inox | 150 lbs | soldada | 2"
TUB | 9999 | REDUÇÃO CONCÊNTRICA SCH 10S x SCH 10S, EM AÇO INOXIDÁVEL COM COSTURA ASTM A403 Gr WP304LW, EXTREMIDADE CHANFRADA CONFORME ASME B16.25. DIMENSÕES CONFORME ASME B16.9. Ø 4" X 2" | [6 empty] | redução | aço inox | sch 10s | soldada | 4"
TUB | 9999 | REDUÇÃO CONCÊNTRICA SCH 10S x SCH 10S, EM AÇO INOXIDÁVEL COM COSTURA ASTM A403 Gr WP304LW, EXTREMIDADE CHANFRADA CONFORME ASME B16.25. DIMENSÕES CONFORME ASME B16.9. Ø 4" X 3" | [6 empty] | redução | aço inox | sch 10s | soldada | 4"
TUB | 9999 | REDUÇÃO CONCÊNTRICA SCH 5S x SCH 10S, EM AÇO INOXIDÁVEL COM COSTURA ASTM A403 Gr WP304LW, EXTREMIDADE CHANFRADA CONFORME ASME B16.25. DIMENSÕES CONFORME ASME B16.9. Ø 6" x 4" | [6 empty] | redução | aço inox | sch 10s | soldada | 6"
TUB | 9999 | COLAR SCH 40S, CORPO EM AÇO INOXIDÁVEL FORJADO ASTM A182 Gr F304L, EXTREMIDADE CHANFRADA CONFORME ASME B16.25. DIMENSÕES CONFORME MSS SP-97. 2" X 1/2" | [6 empty] | colar | aço inox | sch 40s | soldada | 1/2"
TUB | 9999 | REDUÇÃO EXCÊNTRICA SCH 5S x SCH 10S, EM AÇO INOXIDÁVEL COM COSTURA ASTM A403 Gr WP304LW, EXTREMIDADE CHANFRADA CONFORME ASME B16.25. DIMENSÕES CONFORME ASME B16.9. 6" X 3" | [6 empty] | redução | aço inox | sch 10s | soldada | 6"
TUB | 9999 | REDUÇÃO EXCÊNTRICA SCH 5S x SCH 10S, EM AÇO INOXIDÁVEL COM COSTURA ASTM A403 Gr WP304LW, EXTREMIDADE CHANFRADA CONFORME ASME B16.25. DIMENSÕES CONFORME ASME B16.9. 6" X 4" | [6 empty] | redução | aço inox | sch 10s | soldada | 6"
TUB | 9999 | TE REDUÇÃO SCH 5S x SCH 5S, EM AÇO INOXIDÁVEL COM COSTURA ASTM A403 Gr WP304LW, EXTREMIDADE CHANFRADA CONFORME ASME B16.25. DIMENSÕES CONFORME ASME B16.9. Ø 10" X 8" | [6 empty] | tê de redução | aço inox | sch 5s | soldada | 10"
TUB | 9999 | TE RETO SCH 5S, EM AÇO INOXIDÁVEL COM COSTURA ASTM A403 Gr WP304LW, EXTREMIDADE CHANFRADA CONFORME ASME B16.25. DIMENSÕES CONFORME ASME B16.9. 10" | [6 empty] | tê | aço inox | sch 5s | soldada | 10"
TUB | 9999 | TE RETO SCH 5S, EM AÇO INOXIDÁVEL COM COSTURA ASTM A403 Gr WP304LW, EXTREMIDADE CHANFRADA CONFORME ASME B16.25. DIMENSÕES CONFORME ASME B16.9. Ø 8" | [6 empty] | tê | aço inox | sch 5s | soldada | 8"
TUB | 9999 | FLANGE CEGO CLASSE 150#, EM AÇO INOXIDÁVEL FORJADO ASTM A182 Gr F304L, FACE RESSALTO RANHURADO CONFORME MSS SP-6. DIMENSÕES CONFORME ASME B16.5. Ø 10" | [6 empty] | flange cego | aço inox | 150 lbs | parafusada | 10"
TUB | 9999 | FLANGE SOLTO CLASSE 150#, EM AÇO CARBONO FORJADO ASTM A105 GALVANIZADO, DIMENSÕES CONFORME ASME B16.5. GALVANIZAÇÃO A FOGO CONFORME ASTM A153. 3" | [6 empty] | flange sobreposto | aço carbono | 150 lbs | soldada | 3"
TUB | 9999 | FLANGE SOLTO CLASSE 150#, EM AÇO CARBONO FORJADO ASTM A105 GALVANIZADO, DIMENSÕES CONFORME ASME B16.5. GALVANIZAÇÃO A FOGO CONFORME ASTM A153. 4" | [6 empty] | flange solto (lap joint) | aço carbono | 150 lbs | soldada | 4"
TUB | 9999 | FLANGE SOLTO CLASSE 150#, EM AÇO CARBONO FORJADO ASTM A105 GALVANIZADO, DIMENSÕES CONFORME ASME B16.5. GALVANIZAÇÃO A FOGO CONFORME ASTM A153. 8" | [6 empty] | flange sobreposto | aço carbono | 150 lbs | soldada | 8"
TUB | 9999 | REDUÇÃO CONCÊNTRICA SCH 20 x SCH 40, EM AÇO CARBONO SEM COSTURA ASTM A234 Gr WPBW, EXTREMIDADE CHANFRADA CONFORME ASME B16.25. DIMENSÕES CONFORME ASME B16.9. 8" X 6" | [6 empty] | redução | aço carbono | sch 40 | soldada | 8"
TUB | 9999 | VÁLVULA BORBOLETA BIEXCÊNTRICA CLASSE 150, CORPO EM FERRO DÚCTIL ASTM A536 Gr 65-45-12, DISCO EM AÇO INOXIDÁVEL AISI 304L, EIXO AISI 410, REVESTIMENTO INTERNO EM EPDM; ACIONAMENTO POR ALAVANCA, ATERRAMENTO ELETROSTÁTICO; MONTAGEM TP WAFER, CORPO TP LUG. DIMENSÕES CONFORME API 609 CAT B. 4" | [6 empty] | válvula borboleta | aço carbono | 150 lbs | wafer | 4"
TUB | 9999 | VÁLVULA RETENÇÃO PÉ COM CRIVO CLASSE 125#, CORPO EM FERRO FUNDIDO ASTM A126 Cl B, INTERNOS EM BRONZE ASTM B62 ALLOY C836, GAXETAS EM PTFE; EXTREMIDADE FLANGEADA CONFORME ASME B16.1, FACE PLANA RANHURADA CONFORME MSS SP-6. DIMENSÕES CONFORME BS 1868. Ø 8" | [6 empty] | válvula retenção | aço carbono | 150 lbs | flangeada | 8"
TUB | 9999 | TUBO SCH 20, EM AÇO CARBONO COM COSTURA LONGITUDINAL EFW ASTM A53 Gr B, EXTREMIDADE CHANFRADA CONFORME ASME B16.25. DIMENSÕES CONFORME ASME B36.10. 24" | [6 empty] | tubo | aço carbono | sch 20 | soldada | 24"
TUB | 9999 | TUBO SCH 20, EM AÇO CARBONO COM COSTURA LONGITUDINAL EFW ASTM A53 Gr B, EXTREMIDADE CHANFRADA CONFORME ASME B16.25. DIMENSÕES CONFORME ASME B36.10. 28" | [6 empty] | tubo | aço carbono | sch 20 | soldada | 8"
TUB | 9999 | MEIA LUVA CLASSE 3000 EM AÇO INOXIDÁVEL FORJADO ASTM A182 Gr F304, EXTREMIDADE ROSCADA NPT CONFORME ASME B1.20.1. DIMENSÕES CONFORME ASME B16.11. 1" | [6 empty] | meia luva | aço inox | 3000 lbs | roscada | 1"
TUB | 9999 | COLAR SCH 40S EM AÇO INOXIDÁVEL FORJADO ASTM A182 Gr F304L, EXTREMIDADE CHANFRADA CONFORME ASME B16.25. DIMENSÕES CONFORME MSS SP-97. 2 X 1.1/2" | [6 empty] | colar | aço inox | sch 40s | soldada | 1.1/2"
TUB | 9999 | COLAR SCH 40S EM AÇO INOXIDÁVEL FORJADO ASTM A182 Gr F304L, EXTREMIDADE CHANFRADA CONFORME ASME B16.25. DIMENSÕES CONFORME MSS SP-97. 2" X 3/4" | [6 empty] | colar | aço inox | sch 40s | soldada | 3/4"
TUB | 9999 | TAMPÃO CLASSE 3000 EM AÇO INOXIDÁVEL FORJADO ASTM A182 Gr F304L, EXTREMIDADE ROSCADA NPT CONFORME ASME B1.20.1. DIMENSÕES CONFORME ASME B16.11. 1/2" | [6 empty] | tampão | aço inox | 3000 lbs | roscada | 1/2"
TUB | 9999 | TE REDUÇÃO SCH 10S x SCH 10S, EM AÇO INOXIDÁVEL COM COSTURA ASTM A403 Gr WP304LW, EXTREMIDADE CHANFRADA CONFORME ASME B16.25. DIMENSÕES CONFORME ASME B16.9. 3" X 2" | [6 empty] | tê de redução | aço inox | sch 10s | soldada | 3"
TUB | 9999 | TE REDUÇÃO SCH 10S x SCH 10S, EM AÇO INOXIDÁVEL COM COSTURA ASTM A403 Gr WP304LW, EXTREMIDADE CHANFRADA CONFORME ASME B16.25. DIMENSÕES CONFORME ASME B16.9. 4" X 3" | [6 empty] | tê de redução | aço inox | sch 10s | soldada | 4"
TUB | 9999 | CURVA 90 RAIO LONGO SANITÁRIA OD ESPESSURA 1,65 mm, EM AÇO INOXIDÁVEL COM COSTURA AISI 316L, EXTREMIDADE PLANA. DIMENSÕES CONFORME ASME BPE. INTERNO: LIXAMENTO MECÂNICO PADRÃO ASME BPE SF1 Ra Max 0,51 um, EXTERNO: LIXAMENTO MECÂNICO PADRÃO FABRICANTE. 1.1/2" | [6 empty] | curva | aço inox | sch 40s | soldada | 1.1/2"
TUB | 9999 | CURVA 90 RAIO LONGO SCH 10S, EM AÇO INOXIDÁVEL COM COSTURA ASTM A403 Gr WP304LW, EXTREMIDADE CHANFRADA CONFORME ASME B16.25. DIMENSÕES CONFORME ASME B16.9. 1.1/2" | [6 empty] | curva | aço inox | sch 10s | soldada | 1.1/2"
TUB | 9999 | FLANGE CEGO CLASSE 150, EM AÇO INOXIDÁVEL FORJADO ASTM A182 Gr F304L, FACE RESSALTO RANHURADO CONFORME MSS SP-6. DIMENSÕES CONFORME ASME B16.5. 2" | [6 empty] | flange cego | aço inox | 150 lbs | parafusada | 2"
TUB | 9999 | FLANGE CEGO CLASSE 150, EM AÇO INOXIDÁVEL FORJADO ASTM A182 Gr F304L, FACE RESSALTO RANHURADO CONFORME MSS SP-6. DIMENSÕES CONFORME ASME B16.5. 3" | [6 empty] | flange cego | aço inox | 150 lbs | parafusada | 3"
TUB | 9999 | COLAR CLASSE 3000 EM AÇO CARBONO FORJADO ASTM A105, EXTREMIDADE ENCAIXE PARA SOLDA CONFORME ASME B16.11. DIMENSÕES CONFORME MSS SP-97. 2.1/2" X 1" | [6 empty] | colar | preto | 3000 lbs | encaixe solda | 1"
TUB | 9999 | COLAR CLASSE 3000 EM AÇO CARBONO FORJADO ASTM A105, EXTREMIDADE ENCAIXE PARA SOLDA CONFORME ASME B16.11. DIMENSÕES CONFORME MSS SP-97. 2.1/2" X 1/2" | [6 empty] | colar | preto | 3000 lbs | encaixe solda | 1/2"
TUB | 9999 | COLAR CLASSE 3000 EM AÇO CARBONO FORJADO ASTM A105, EXTREMIDADE ENCAIXE PARA SOLDA CONFORME ASME B16.11. DIMENSÕES CONFORME MSS SP-97. 2.1/2" X 3/4" | [6 empty] | colar | preto | 3000 lbs | encaixe solda | 3/4"
TUB | 9999 | FLANGE CEGO CLASSE 150, EM AÇO CARBONO FORJADO ASTM A105, FACE PLANA RANHURADA CONFORME MSS SP-6. DIMENSÕES CONFORME ASME B16.5. 1.1/2" | [6 empty] | flange cego | aço carbono | 150 lbs | parafusada | 1.1/2"
TUB | 9999 | FLANGE CEGO CLASSE 150, EM AÇO CARBONO FORJADO ASTM A105, FACE PLANA RANHURADA CONFORME MSS SP-6. DIMENSÕES CONFORME ASME B16.5. 2" | [6 empty] | flange cego | aço carbono | 150 lbs | parafusada | 2"
TUB | 9999 | FLANGE CEGO CLASSE 150, EM AÇO CARBONO FORJADO ASTM A105, FACE PLANA RANHURADA CONFORME MSS SP-6. DIMENSÕES CONFORME ASME B16.5. 3" | [6 empty] | flange cego | aço carbono | 150 lbs | parafusada | 3"
TUB | 9999 | FLANGE CEGO CLASSE 150, EM AÇO CARBONO FORJADO ASTM A105, FACE RESSALTO RANHURADO CONFORME MSS SP-6. DIMENSÕES CONFORME ASME B16.5 1.1/2" | [6 empty] | flange cego | aço carbono | 150 lbs | parafusada | 1.1/2"
TUB | 9999 | FLANGE CEGO CLASSE 150, EM AÇO CARBONO FORJADO ASTM A105, FACE RESSALTO RANHURADO CONFORME MSS SP-6. DIMENSÕES CONFORME ASME B16.5 2.1/2" | [6 empty] | flange cego | aço carbono | 150 lbs | parafusada | 2.1/2"
TUB | 9999 | FLANGE CEGO CLASSE 150, EM AÇO CARBONO FORJADO ASTM A105, FACE RESSALTO RANHURADO CONFORME MSS SP-6. DIMENSÕES CONFORME ASME B16.5 8" | [6 empty] | flange cego | aço carbono | 150 lbs | parafusada | 8"
TUB | 9999 | FLANGE ROSCADO CLASSE 150, EM AÇO CARBONO FORJADO ASTM A105, FACE PLANA RANHURADA CONFORME MSS SP-6, EXTREMIDADE ROSCADA BSP CONFORME NBR NM-ISO 7-1. DIMENSÕES CONFORME ASME B16.5. GALVANIZAÇÃO A FOGO CONFORME ASTM A153. 2.1/2" | [6 empty] | flange roscado | aço carbono | 150 lbs | roscada | 2.1/2"
TUB | 9999 | FLANGE SOBREPOSTO CLASSE 150, AÇO CARBONO FORJADO ASTM A105, FACE RESSALTO RANHURADO CONFORME MSS SP-6. DIMENSÕES CONFORME ASME B16.5. 2.1/2" | [6 empty] | flange sobreposto | aço carbono | 150 lbs | soldada | 2.1/2"
TUB | 9999 | MEIA LUVA CLASSE 3000 EM AÇO CARBONO FORJADO ASTM A105, EXTREMIDADE PARA ENCAIXE E DIMENSÕES CONFORME ASME B16.11. 1.1/2" | [6 empty] | meia luva | preto | 3000 lbs | encaixe solda | 1.1/2"
TUB | 9999 | MEIA LUVA CLASSE 3000 EM AÇO CARBONO FORJADO ASTM A105, EXTREMIDADE PARA ENCAIXE E DIMENSÕES CONFORME ASME B16.11. 2" | [6 empty] | meia luva | preto | 3000 lbs | encaixe solda | 2"
TUB | 9999 | NIPLE REDUÇÃO CONCÊNTRICA SCH 80 x SCH 80, EM AÇO CARBONO SEM COSTURA ASTM A234 Gr WPB, PONTA PLANA. DIMENSÕES CONFORME MSS SP-95. 1" X 1/2" | [6 empty] | niple de redução | aço carbono | sch 80 | soldada | 1"
TUB | 9999 | NIPLE REDUÇÃO EXCÊNTRICA SCH 40 x SCH 80, EM AÇO CARBONO SEM COSTURA ASTM A234 Gr WPB, EXTREMIDADE CHANFRADA CONFORME ASME B16.25 x EXTREMIDADE PLANA, DIMENSÕES CONFORME MSS SP-95. 2" X 3/4" | [6 empty] | niple de redução | aço carbono | sch 80 | soldada | 2"
TUB | 9999 | NIPLE REDUÇÃO EXCÊNTRICA SCH 80 x SCH 80, EM AÇO CARBONO SEM COSTURA ASTM A234 Gr WPB, PONTA PLANA. DIMENSÕES CONFORME MSS SP-95. 1.1/2" X 3/4" | [6 empty] | niple de redução | aço carbono | sch 80 | soldada | 1.1/2"
TUB | 9999 | REDUÇÃO CONCÊNTRICA SCH 20 x SCH 20, EM AÇO CARBONO COM COSTURA ASTM A234 Gr WPBW, EXTREMIDADE CHANFRADA CONFORME ASME B16.25. DIMENSÕES CONFORME ASME B16.9. 12" X 10" | [6 empty] | redução | aço carbono | sch 40 | soldada | 12"
TUB | 9999 | REDUÇÃO EXCÊNTRICA SCH 20 x SCH 20, EM AÇO CARBONO COM COSTURA ASTM A234 Gr WPBW, EXTREMIDADE CHANFRADA CONFORME ASME B16.25. DIMENSÕES CONFORME ASME B16.9. 10" X 6" | [6 empty] | redução | aço carbono | sch 40 | soldada | 10"
TUB | 9999 | REDUÇÃO EXCÊNTRICA SCH 20 x SCH 20, EM AÇO CARBONO COM COSTURA ASTM A234 Gr WPBW, EXTREMIDADE CHANFRADA CONFORME ASME B16.25. DIMENSÕES CONFORME ASME B16.9. 14" X 10" | [6 empty] | redução | aço carbono | sch 40 | soldada | 14"
TUB | 9999 | REDUÇÃO EXCÊNTRICA SCH 20 x SCH 20, EM AÇO CARBONO COM COSTURA ASTM A234 Gr WPBW, EXTREMIDADE CHANFRADA CONFORME ASME B16.25. DIMENSÕES CONFORME ASME B16.9. 16" X 10" | [6 empty] | redução | aço carbono | sch 40 | soldada | 16"
TUB | 9999 | REDUÇÃO EXCÊNTRICA SCH 20 x SCH 20, EM AÇO CARBONO COM COSTURA ASTM A234 Gr WPBW, EXTREMIDADE CHANFRADA CONFORME ASME B16.25. DIMENSÕES CONFORME ASME B16.9. 24" X 16" | [6 empty] | redução | aço carbono | sch 40 | soldada | 24"
TUB | 9999 | REDUÇÃO EXCÊNTRICA SCH 20 x SCH 40, EM AÇO CARBONO COM COSTURA ASTM A234 Gr WPBW, EXTREMIDADE CHANFRADA CONFORME ASME B16.25. DIMENSÕES CONFORME ASME B16.9. 10" X 4" | [6 empty] | redução | aço carbono | sch 40 | soldada | 10"
TUB | 9999 | REDUÇÃO EXCÊNTRICA SCH 20 x SCH 40, EM AÇO CARBONO COM COSTURA ASTM A234 Gr WPBW, EXTREMIDADE CHANFRADA CONFORME ASME B16.25. DIMENSÕES CONFORME ASME B16.9. 10" X 6" | [6 empty] | redução | aço carbono | sch 40 | soldada | 10"
TUB | 9999 | REDUÇÃO EXCÊNTRICA SCH 20 x SCH 40, EM AÇO CARBONO COM COSTURA ASTM A234 Gr WPBW, EXTREMIDADE CHANFRADA CONFORME ASME B16.25. DIMENSÕES CONFORME ASME B16.9. 10" X 8" | [6 empty] | redução | aço carbono | sch 40 | soldada | 10"
TUB | 9999 | REDUÇÃO EXCÊNTRICA SCH 20 x SCH 40, EM AÇO CARBONO SEM COSTURA ASTM A234 Gr WPBW, EXTREMIDADE CHANFRADA CONFORME ASME B16.25. DIMENSÕES CONFORME ASME B16.9. 10" X 4" | [6 empty] | redução | aço carbono | sch 40 | soldada | 10"
TUB | 9999 | REDUÇÃO EXCÊNTRICA SCH 20 x SCH 40, EM AÇO CARBONO SEM COSTURA ASTM A234 Gr WPBW, EXTREMIDADE CHANFRADA CONFORME ASME B16.25. DIMENSÕES CONFORME ASME B16.9. 8" X 4" | [6 empty] | redução | aço carbono | sch 40 | soldada | 8"
TUB | 9999 | REDUÇÃO EXCÊNTRICA SCH 40 x SCH 40, EM AÇO CARBONO COM COSTURA ASTM A234 Gr WPBW, EXTREMIDADE CHANFRADA CONFORME ASME B16.25. DIMENSÕES CONFORME ASME B16.9. 6" X 3" | [6 empty] | redução | aço carbono | sch 40 | soldada | 6"
TUB | 9999 | REDUÇÃO EXCÊNTRICA SCH 40 x SCH 40, EM AÇO CARBONO SEM COSTURA ASTM A234 Gr WPBW, EXTREMIDADE CHANFRADA CONFORME ASME B16.25. DIMENSÕES CONFORME ASME B16.9. 4" X 2.1/2" | [6 empty] | redução | aço carbono | sch 40 | soldada | 4"
TUB | 9999 | REDUÇÃO EXCÊNTRICA SCH 40 x SCH 40, EM AÇO CARBONO SEM COSTURA ASTM A234 Gr WPBW, EXTREMIDADE CHANFRADA CONFORME ASME B16.25. DIMENSÕES CONFORME ASME B16.9. 4" X 3" | [6 empty] | redução | aço carbono | sch 40 | soldada | 4"
TUB | 9999 | TAMPÃO CLASSE 3000 EM AÇO CARBONO FORJADO ASTM A105, EXTREMIDADE PARA ENCAIXE E DIMENSÕES CONFORME ASME B16.11. 1" | [6 empty] | tampão | preto | 3000 lbs | encaixe solda | 1"
TUB | 9999 | TAMPÃO CLASSE 3000 EM AÇO CARBONO FORJADO ASTM A105, EXTREMIDADE PARA ENCAIXE E DIMENSÕES CONFORME ASME B16.11. 1.1/2" | [6 empty] | tampão | preto | 3000 lbs | encaixe solda | 1.1/2"
TUB | 9999 | TAMPÃO CLASSE 3000 EM AÇO CARBONO FORJADO ASTM A105, EXTREMIDADE ROSCADA NPT CONFORME ASME B1.20.1. DIMENSÕES CONFORME ASME B16.11. 1.1/2" | [6 empty] | tampão | galvanizado ou preto | 3000 lbs | roscada | 1.1/2"
TUB | 9999 | TAMPÃO SCH 40, EM AÇO CARBONO SEM COSTURA ASTM A234 Gr WPBW, EXTREMIDADE CHANFRADA CONFORME ASME B16.25. DIMENSÕES CONFORME ASME B16.9 2.1/2" | [6 empty] | tampão | aço carbono | sch 40 | soldada | 2.1/2"
TUB | 9999 | TAMPÃO SCH 40, EM AÇO CARBONO SEM COSTURA ASTM A234 Gr WPBW, EXTREMIDADE CHANFRADA CONFORME ASME B16.25. DIMENSÕES CONFORME ASME B16.9 4" | [6 empty] | tampão | aço carbono | sch 40 | soldada | 4"
TUB | 9999 | TE CLASSE 3000 EM AÇO CARBONO FORJADO ASTM A105, EXTREMIDADE PARA ENCAIXE E DIMENSÕES CONFORME ASME B16.11 1.1/2" | [6 empty] | tê | preto | 3000 lbs | encaixe solda | 1.1/2"
TUB | 9999 | TE REDUÇÃO CLASSE 3000 EM AÇO CARBONO FORJADO ASTM A105, EXTREMIDADE PARA ENCAIXE E DIMENSÕES CONFORME ASME B16.11. 1" X 3/4" | [6 empty] | tê de redução | preto | 3000 lbs | encaixe solda | 1"
TUB | 9999 | TE REDUÇÃO SCH 20 x SCH 20, EM AÇO CARBONO COM COSTURA ASTM A234 Gr WPBW, EXTREMIDADE CHANFRADA CONFORME ASME B16.25. DIMENSÕES CONFORME ASME B16.9. 10" X 6" | [6 empty] | tê de redução | aço carbono | sch 40 | soldada | 10"
TUB | 9999 | TE REDUÇÃO SCH 20 x SCH 20, EM AÇO CARBONO COM COSTURA ASTM A234 Gr WPBW, EXTREMIDADE CHANFRADA CONFORME ASME B16.25. DIMENSÕES CONFORME ASME B16.9. 8" X 6" | [6 empty] | tê de redução | aço carbono | sch 40 | soldada | 8"
TUB | 9999 | TE REDUÇÃO SCH 20 x SCH 40, EM AÇO CARBONO COM COSTURA ASTM A234 Gr WPBW, EXTREMIDADE CHANFRADA CONFORME ASME B16.25. DIMENSÕES CONFORME ASME B16.9. 8"X4" | [6 empty] | Tê de Redução | aço carbono | sch 40 | soldada | 8"
TUB | 9999 | TE REDUÇÃO SCH 20 x SCH 40, EM AÇO CARBONO COM COSTURA ASTM A234 Gr WPBW, EXTREMIDADE CHANFRADA CONFORME ASME B16.25. DIMENSÕES CONFORME ASME B16.9. 8"X6" | [6 empty] | tê de redução | aço carbono | sch 40 | soldada | 8"
TUB | 9999 | TE REDUÇÃO SCH 20 x SCH 40, EM AÇO CARBONO SEM COSTURA ASTM A234 Gr WPBW, EXTREMIDADE CHANFRADA CONFORME ASME B16.25. DIMENSÕES CONFORME ASME B16.9. 10"X6" | [6 empty] | tê de redução | aço carbono | sch 40 | soldada | 10"
TUB | 9999 | TE REDUÇÃO SCH 20 x SCH 40, EM AÇO CARBONO SEM COSTURA ASTM A234 Gr WPBW, EXTREMIDADE CHANFRADA CONFORME ASME B16.25. DIMENSÕES CONFORME ASME B16.9. 8"X4" | [6 empty] | tê de redução | aço carbono | sch 40 | soldada | 8"
TUB | 9999 | TE REDUÇÃO SCH 20 x SCH 40, EM AÇO CARBONO SEM COSTURA ASTM A234 Gr WPBW, EXTREMIDADE CHANFRADA CONFORME ASME B16.25. DIMENSÕES CONFORME ASME B16.9. 8"X6" | [6 empty] | tê de redução | aço carbono | sch 40 | soldada | 8"
TUB | 9999 | TE REDUÇÃO SCH 40 x SCH 40, EM AÇO CARBONO COM COSTURA ASTM A234 Gr WPBW, EXTREMIDADE CHANFRADA CONFORME ASME B16.25. DIMENSÕES CONFORME ASME B16.9. 3"X2.1/2" | [6 empty] | tê de redução | aço carbono | sch 40 | soldada | 3"
TUB | 9999 | TE REDUÇÃO SCH 40 x SCH 40, EM AÇO CARBONO COM COSTURA ASTM A234 Gr WPBW, EXTREMIDADE CHANFRADA CONFORME ASME B16.25. DIMENSÕES CONFORME ASME B16.9. 4"X3" | [6 empty] | tê de redução | aço carbono | sch 40 | soldada | 4"
TUB | 9999 | TE REDUÇÃO SCH 40 x SCH 40, EM AÇO CARBONO SEM COSTURA ASTM A234 Gr WPBW, EXTREMIDADE CHANFRADA CONFORME ASME B16.25. DIMENSÕES CONFORME ASME B16.9. 3"X2.1/2" | [6 empty] | tê de redução | aço carbono | sch 40 | soldada | 3"
TUB | 9999 | TE REDUÇÃO SCH 40 x SCH 40, EM AÇO CARBONO SEM COSTURA ASTM A234 Gr WPBW, EXTREMIDADE CHANFRADA CONFORME ASME B16.25. DIMENSÕES CONFORME ASME B16.9. 4"X3" | [6 empty] | tê de redução | aço carbono | sch 40 | soldada | 4"
TUB | 9999 | TE REDUÇÃO CLASSE 300, EM FERRO MALEÁVEL ASTM A197, EXTREMIDADE ROSCADA NPT CONFORME ASME B1.20.1. DIMENSÕES CONFORME ASME B16.3. 2" X 1" | [6 empty] | tê de redução | galvanizado ou preto | 300 lbs | roscada | 2"
TUB | 9999 | TE REDUÇÃO CLASSE 300, EM FERRO MALEÁVEL ASTM A197, EXTREMIDADE ROSCADA NPT CONFORME ASME B1.20.1. DIMENSÕES CONFORME ASME B16.3. 2" X 1.1/2" | [6 empty] | tê de redução | galvanizado ou preto | 300 lbs | roscada | 2"
TUB | 9999 | FIGURA 8 CLASSE 150, EM AÇO CARBONO CHAPA ASTM A515 Gr 60, PARA USO EM FLANGES FACE PLANA LISA 125 um CONFORME MSS SP-6. DIMENSÕES CONFORME ASME B16.48. 10" | [6 empty] | flange solto (lap joint) | aço carbono | 150 lbs | soldada | 10"
TUB | 9999 | FIGURA 8 CLASSE 150, EM AÇO CARBONO CHAPA ASTM A515 Gr 60, PARA USO EM FLANGES FACE PLANA RANHURADA CONFORME MSS SP-6. DIMENSÕES CONFORME ASME B16.48 2.1/2" | [6 empty] | figura 8 | aço carbono | 150 lbs | soldada | 2.1/2"
TUB | 9999 | FIGURA 8 CLASSE 150, EM AÇO CARBONO CHAPA ASTM A515 Gr 60, PARA USO EM FLANGES FACE PLANA RANHURADA CONFORME MSS SP-6. DIMENSÕES CONFORME ASME B16.48 8" | [6 empty] | figura 8 | aço carbono | 150 lbs | soldada | 8"
TUB | 9999 | VÁLVULA ESFERA CLASSE 150, CORPO EM AÇO INOXIDÁVEL FUNDIDO ASTM A351 Gr CF3, INTERNOS ASTM A182 Gr F304L, SEDE EM PTFE; PASSAGEM PLENA, CORPO BIPARTIDO, ESFERA FLUTUANTE, ACIONAMENTO POR ALAVANCA; ATERRAMENTO ELETROSTÁTICO; FACE A FACE ASME B16.10; EXTREMIDADE FLANGEADA CONFORME ASME B16.5, FACE COM RESSALTO RANHURADO CONFORME MSS SP-6. DIMENSÕES CONFORME BS 5351. 3" | [6 empty] | válvula esfera | aço inox | 150 lbs | flangeada | 3"
TUB | 9999 | VÁLVULA GAVETA CLASSE 150, CORPO EM AÇO CARBONO FUNDIDO ASTM A216 Gr WCB, INTERNOS AISI 410, ANEIS DA SEDE FACEADOS COM STELLITE 6, GAXETAS EM GRAFITE FLEXÍVEL; CUNHA SÓLIDA, VOLANTE FIXO, HASTE ASCENDENTE DE ROSCA EXTERNA, CASTELO APARAFUSADO, FACE A FACE ASME B16.10; EXTREMIDADE FLANGEADA CONFORME ASME B16.5, FACE COM RESSALTO RANHURADO CONFORME MSS SP-6. DIMENSÕES CONFORME API 600. 2.1/2" | [6 empty] | válvula gaveta | aço carbono | 150 lbs | flangeada | 2.1/2"
TUB | 9999 | VÁLVULA GAVETA CLASSE 800, CORPO EM AÇO CARBONO FORJADO ASTM A105, INTERNOS ASTM A182 Gr F304, ANEIS DA SEDE FACEADOS COM STELLITE 6, GAXETAS EM GRAFITE FLEXÍVEL; CUNHA SÓLIDA, VOLANTE FIXO, HASTE ASCENDENTE DE ROSCA EXTERNA, CASTELO APARAFUSADO; EXTREMIDADE ENCAIXE PARA SOLDA CONFORME ASME B16.11. DIMENSÕES CONFORME API 602. 1.1/2" | [6 empty] | válvula gaveta | aço carbono | 800 lbs | encaixe solda | 1.1/2"
TUB | 9999 | VÁLVULA GLOBO CLASSE 125, CORPO EM FERRO FUNDIDO ASTM A126 Cl B, INTERNOS EM BRONZE ASTM B62 ALLOY C836, GAXETAS EM PTFE; DISCO TP PLUG, VOLANTE E HASTE ASCENDENTE DE ROSCA EXTERNA, CASTELO APARAFUSADO, FACE A FACE ASME B16.10; EXTREMIDADE FLANGEADA CONFORME ASME B16.1, FACE PLANA RANHURADA CONFORME MSS SP-6. DIMENSÕES CONFORME MSS SP-85. 3" | [6 empty] | válvula globo | aço carbono | 150 lbs | flangeada | 3"
TUB | 9999 | FIGURA 8 CLASSE 150, EM AÇO CARBONO CHAPA ASTM A515 Gr 60, PARA USO EM FLANGES FACE PLANA LISA 125 um CONFORME MSS SP-6. DIMENSÕES CONFORME ASME B16.48., 3" | [6 empty] | figura 8 | aço carbono | 150 lbs | soldada | 3"
TUB | 9999 | FIGURA 8 CLASSE 150, EM AÇO CARBONO CHAPA ASTM A515 Gr 60, PARA USO EM FLANGES FACE PLANA LISA 125 um CONFORME MSS SP-6. DIMENSÕES CONFORME ASME B16.48., 4" | [6 empty] | figura 8 | aço carbono | 150 lbs | soldada | 4"
TUB | 9999 | FIGURA 8 CLASSE 150, EM AÇO INOXIDÁVEL CHAPA ASTM A240 Gr 304L, PARA USO EM FLANGES FACE PLANA LISA 125 um CONFORME MSS SP-6. DIMENSÕES CONFORME ASME B16.48., 4" | [6 empty] | figura 8 | aço carbono | 150 lbs | flangeada | 4"
TUB | 9999 | FLANGE CEGO CLASSE 150, EM AÇO CARBONO FORJADO ASTM A105, FACE RESSALTO RANHURADO CONFORME MSS SP-6. DIMENSÕES CONFORME ASME B16.5. 150 12" | [6 empty] | flange cego | aço carbono | 150 lbs | parafusada | 12"
TUB | 9999 | FLANGE CEGO CLASSE 150, EM AÇO CARBONO FORJADO ASTM A105, FACE RESSALTO RANHURADO CONFORME MSS SP-6. DIMENSÕES CONFORME ASME B16.5. 150 8" | [6 empty] | flange cego | aço carbono | 150 lbs | parafusada | 8"
TUB | 9999 | FLANGE SOBREPOSTO CLASSE 150, AÇO CARBONO FORJADO ASTM A105, FACE RESSALTO RANHURADO CONFORME MSS SP-6. DIMENSÕES CONFORME ASME B16.5. 150 12" | [6 empty] | flange sobreposto | aço carbono | 150 lbs | soldada | 12"
TUB | 9999 | TE REDUÇÃO SCH 40 x SCH 40, EM AÇO CARBONO COM COSTURA ASTM A234 Gr WPBW, EXTREMIDADE CHANFRADA CONFORME ASME B16.25. DIMENSÕES CONFORME ASME B16.9. 12" SCH40 10" SCH40 | [6 empty] | tê de redução | aço carbono | sch 40 | soldada | 12"
TUB | 9999 | TE RETO SCH 40, EM AÇO CARBONO COM COSTURA ASTM A234 Gr WPBW, EXTREMIDADE CHANFRADA CONFORME ASME B16.25. DIMENSÕES CONFORME ASME B16.9. 12" SCH40 | [6 empty] | tê | aço carbono | sch 40 | soldada | 12"
TUB | 9999 | TE RETO SCH 40, EM AÇO CARBONO COM COSTURA ASTM A234 Gr WPBW, EXTREMIDADE CHANFRADA CONFORME ASME B16.25. DIMENSÕES CONFORME ASME B16.9. 8" SCH40 | [6 empty] | tê | aço carbono | sch 40 | soldada | 8"
TUB | 9999 | TÊ RETO, CLASSE 300#, FERRO MALEÁVEL ASTM A197, ACABAMENTO GALVANIZADO ASTM A153, DIMENSÕES CONFORME ASME B16.3, EXTREMIDADE ROSCADAS NPT CONFORME ASME B1.20.1. 300 1/2" | [6 empty] | tê | galvanizado ou preto | 300 lbs | roscada | 1/2"
TUB | 9999 | REDUÇÃO CONCÊNTRICA SCH 5S x SCH 5S, EM AÇO INOXIDÁVEL COM COSTURA ASTM A403 Gr WP304LW, EXTREMIDADE CHANFRADA CONFORME ASME B16.25. DIMENSÕES CONFORME ASME B16.9. 8" SCH5S 6" SCH5S | [6 empty] | redução | aço inox | sch 5s | soldada | 8"
TUB | 9999 | COTOVELO 45, EM PVC RÍGIDO ASTM D1784, EXTREMIDADE ENCAIXE PARA SOLDA QUÍMICA. CL80 2.1/2" | [6 empty] | cotovelo | pvc branco | rígido (rosca) | soldada | 2.1/2"
TUB | 9999 | VÁLVULA RETENÇÃO PORTINHOLA CLASSE 200, CORPO EM BRONZE FUNDIDO ASTM B62 ALLOY C836, INTERNOS EM BRONZE ASTM B62 ALLOY C836, GAXETAS EM PTFE; TAMPA ROSCADA; EXTREMIDADE ROSCADA NPT CONFORME ASME B1.20.1. DIMENSÕES CONFORME MSS SP-80. 200 1.1/4" | [6 empty] | válvula retenção | aço carbono | 150 lbs | roscada | 1.1/4"
TUB | 9999 | VÁLVULA RETENÇÃO DUPLA PORTINHOLA CLASSE 150#, CORPO EM FERRO DÚCTIL ASTM A536 Gr 65-45-12, DISCO EM AÇO INOXIDÁVEL ASTM A351 GR. CF8, EIXO AISI 410, SEDE EM BUNA-N DIMENSÕES CONFORME API 594. 150 3" | [6 empty] | válvula retenção | aço carbono | 150 lbs | soldada | 3"
TUB | 9999 | Válvula on / off, tipo borboleta, bi excêntrica, montagem tipo LUG em ferro dúctil A536 Gr. 65- 45-12, ⌀ = 4" | [6 empty] | válvula borboleta | aço carbono | 150 lbs | lug | 4"
TUB | 9999 | REDUÇÃO CONCÊNTRICA SCH 10S x SCH 40S, EM AÇO INOXIDÁVEL COM COSTURA ASTM A403 Gr WP304LW, EXTREMIDADE CHANFRADA CONFORME ASME B16.25. DIMENSÕES CONFORME ASME B16.9. 1" SCH10S 1/2" SCH40S | [6 empty] | redução | aço inox | sch 10s | soldada | 1"
TUB | 9999 | TE REDUÇÃO, EM PVC RÍGIDO ASTM D1784, EXTREMIDADE ENCAIXE PARA SOLDA QUÍMICA. CL80 3/4" 1/2" | [6 empty] | tê de redução | pvc branco | rígido (rosca) | Soldada | 3/4"
TUB | 9999 | TÊ DE REDUÇÃO, CLASSE 300#, FERRO MALEÁVEL ASTM A197, ACABAMENTO GALVANIZADO ASTM A153, DIMENSÕES CONFORME ASME B16.3, EXTREMIDADE ROSCADAS NPT CONFORME ASME B1.20.1. 300 2" 1.1/4" | [6 empty] | tê de redução | galvanizado ou preto | 300 lbs | roscada | 1.1/4"
TUB | 9999 | TUBO, EM PVC RÍGIDO ASTM D1784, EXTREMIDADE ENCAIXE PARA SOLDA QUÍMICA. CL80 2" | [6 empty] | tubo | pvc branco | rígido (rosca) | Soldada | 2"
TUB | 9999 | TUBO, EM PVC RÍGIDO ASTM D1784, EXTREMIDADE ENCAIXE PARA SOLDA QUÍMICA. CL80 3" | [6 empty] | tubo | pvc branco | rígido (rosca) | Soldada | 3"
TUB | 9999 | FLANGE ROSCADO CLASSE 150, EM AÇO CARBONO FORJADO ASTM A105, FACE PLANA RANHURADA CONFORME MSS SP-6, EXTREMIDADE ROSCADA BSP CONFORME NBR NM- ISO 7-1. DIMENSÕES CONFORME ASME B16.5. GALVANIZAÇÃO A FOGO CONFORME ASTM A153. 150 2" | [6 empty] | flange roscado | aço carbono | 150 lbs | roscada | 2"
TUB | 9999 | FLANGE ROSCADO CLASSE 150, EM AÇO CARBONO FORJADO ASTM A105, FACE PLANA RANHURADA CONFORME MSS SP-6, EXTREMIDADE ROSCADA BSP CONFORME NBR NM- ISO 7-1. DIMENSÕES CONFORME ASME B16.5. GALVANIZAÇÃO A FOGO CONFORME ASTM A153. 150 2.1/2" | [6 empty] | flange roscado | aço carbono | 150 lbs | roscada | 2.1/2"
TUB | 9999 | MEIA LUVA CLASSE 3000 EM AÇO CARBONO FORJADO ASTM A105, EXTREMIDADE ROSCA NPT E DIMENSÕES CONFORME ASME B16.11. 3000 1" | [6 empty] | meia luva | galvanizado ou preto | 3000 lbs | roscada | 1"
TUB | 9999 | NIPLE REDUÇÃO CONCÊNTRICA SCH 40 x SCH 80, EM AÇO CARBONO SEM COSTURA ASTM A234 Gr WPB, EXTREMIDADE CHANFRADA CONFORME ASME B16.25 x EXTREMIDADE PLANA, DIMENSÕES CONFORME MSS SP-95. 4" SCH40 3/4" SCH80 | [6 empty] | niple de redução | aço carbono | sch 80 | soldada | 4"
TUB | 9999 | COTOVELO 90, EM PVC RÍGIDO ASTM D1784, EXTREMIDADE ENCAIXE PARA SOLDA QUÍMICA. CL80 1.1/2" | [6 empty] | cotovelo | pvc branco | rígido (rosca) | Soldada | 1.1/2"
TUB | 9999 | COTOVELO 90, EM PVC RÍGIDO ASTM D1784, EXTREMIDADE ENCAIXE PARA SOLDA QUÍMICA. CL80 2" | [6 empty] | cotovelo | pvc branco | rígido (rosca) | Soldada | 2"
TUB | 9999 | VÁLVULA GAVETA CLASSE 150, CORPO EM AÇO CARBONO FUNDIDO ASTM A216 Gr WCB, INTERNOS AISI 410, ANEIS DA SEDE FACEADOS COM STELLITE 6, GAXETAS EM GRAFITE FLEXÍVEL; CUNHA SÓLIDA, VOLANTE FIXO, HASTE ASCENDENTE DE ROSCA EXTERNA, CASTELO APARAFUSADO, FACE A FACE ASME B16.10; EXTREMIDADE FLANGEADA CONFORME ASME B16.5, FACE COM RESSALTO RANHURADO CONFORME MSS SP-6. DIMENSÕES CONFORME API 600. 150 4" | [6 empty] | válvula gaveta | aço carbono | 150 lbs | flangeada | 4"
TUB | 9999 | REDUÇÃO CONCÊNTRICA SCH 10S x SCH 10S, EM AÇO INOXIDÁVEL COM COSTURA ASTM A403 Gr WP304LW, EXTREMIDADE CHANFRADA CONFORME ASME B16.25. DIMENSÕES CONFORME ASME B16.9. 4" SCH10S 3" SCH10S | [6 empty] | redução | aço inox | sch 10s | soldada | 4"
TUB | 9999 | REDUÇÃO CONCÊNTRICA SCH 10S x SCH 40S, EM AÇO INOXIDÁVEL COM COSTURA ASTM A403 Gr WP304LW, EXTREMIDADE CHANFRADA CONFORME ASME B16.25. DIMENSÕES CONFORME ASME B16.9. 1" SCH10S 3/4" SCH40S | [6 empty] | redução | aço inox | sch 10s | soldada | 1"
TUB | 9999 | TE REDUÇÃO SCH 10S x SCH 10S, EM AÇO INOXIDÁVEL COM COSTURA ASTM A403 Gr WP304LW, EXTREMIDADE CHANFRADA CONFORME ASME B16.25. DIMENSÕES CONFORME ASME B16.9. 4" SCH10S 3" SCH10S | [6 empty] | tê de redução | aço inox | sch 10s | soldada | 4"
TUB | 9999 | COLAR CLASSE 3000 EM AÇO CARBONO FORJADO ASTM A105, EXTREMIDADE ENCAIXE PARA SOLDA CONFORME ASME B16.11. DIMENSÕES CONFORME MSS SP-97. 3000 2" 1.1/2" | [6 empty] | colar | preto | 3000 lbs | encaixe solda | 1.1/2"
TUB | 9999 | FLANGE SOBREPOSTO CLASSE 150, AÇO CARBONO FORJADO ASTM A105, FACE RESSALTO RANHURADO CONFORME MSS SP-6. DIMENSÕES CONFORME ASME B16.5. 150 8" | [6 empty] | flange sobreposto | aço carbono | 150 lbs | soldada | 8"
TUB | 9999 | REDUÇÃO CONCÊNTRICA SCH 40 x SCH 40, EM AÇO CARBONO SEM COSTURA ASTM A234 Gr WPB, EXTREMIDADE CHANFRADA CONFORME ASME B16.25. DIMENSÕES CONFORME ASME B16.9. 6" SCH40 3" SCH40 | [6 empty] | redução | aço carbono | sch 40 | soldada | 6"
TUB | 9999 | BUCHA REDUÇÃO, EM PVC RÍGIDO ASTM D1784, EXTREMIDADE ENCAIXE PARA SOLDA QUÍMICA. TIPO CURTA. CL80 2" 1.1/2" | [6 empty] | luva de redução | pvc branco | rígido (rosca) | Soldada | 2"
TUB | 9999 | BUCHA REDUÇÃO, EM PVC RÍGIDO ASTM D1784, EXTREMIDADE ENCAIXE PARA SOLDA QUÍMICA. TIPO CURTA. CL80 3" 2.1/2" | [6 empty] | luva de redução | pvc branco | rígido (rosca) | Soldada | 3"
TUB | 9999 | FLANGE CEGO CLASSE 150, AÇO CARBONO FORJADO ASTM A105, FACE PLANA RANHURADO CONFORME MSS SP-6. DIMENSÕES CONFORME ASME B16.5. 150 2" | [6 empty] | flange cego | aço carbono | 150 lbs | parafusada | 2"
TUB | 9999 | MEIA LUVA CLASSE 3000 EM AÇO CARBONO FORJADO ASTM A105, EXTREMIDADE ROSCA NPT E DIMENSÕES CONFORME ASME B16.11. 3000 1.1/4" | [6 empty] | meia luva | galvanizado ou preto | 3000 lbs | roscada | 1.1/4"
TUB | 9999 | TAMPÃO SCH 40, EM AÇO CARBONO SEM COSTURA ASTM A234 Gr WPB, EXTREMIDADE CHANFRADA CONFORME ASME B16.25. DIMENSÕES CONFORME ASME B16.9. 6" SCH40 | [6 empty] | tampão | aço carbono | sch 40 | soldada | 6"
TUB | 9999 | LUVA DE REDUÇÃO CLASSE 300#, EM FERRO MALEÁVEL ASTM A197 GALVANIZADO, EXTREMIDADE ROSCADA NPT CONFORME ASME B1.20.1. DIMENSÕES CONFORME ASME B16.3. GALVANIZAÇÃO A FOGO CONFORME ASTM A153. 300 1.1/2" 1.1/4" | [6 empty] | luva de redução | galvanizado ou preto | 300 lbs | roscada | 1.1/2"
TUB | 9999 | LUVA DE REDUÇÃO CLASSE 300#, EM FERRO MALEÁVEL ASTM A197 GALVANIZADO, EXTREMIDADE ROSCADA NPT CONFORME ASME B1.20.1. DIMENSÕES CONFORME ASME B16.3. GALVANIZAÇÃO A FOGO CONFORME ASTM A153. 300 1.1/4" 1" | [6 empty] | luva de redução | galvanizado ou preto | 300 lbs | roscada | 1.1/4"
TUB | 9999 | LUVA DE REDUÇÃO CLASSE 300#, EM FERRO MALEÁVEL ASTM A197 GALVANIZADO, EXTREMIDADE ROSCADA NPT CONFORME ASME B1.20.1. DIMENSÕES CONFORME ASME B16.3. GALVANIZAÇÃO A FOGO CONFORME ASTM A153. 300 2" 1.1/2" | [6 empty] | luva de redução | galvanizado ou preto | 300 lbs | roscada | 2"
TUB | 9999 | FLANGE SOBREPOSTO CLASSE 150, AÇO CARBONO FORJADO ASTM A105, FACE RESSALTO RANHURADO CONFORME MSS SP-6. DIMENSÕES CONFORME ASME B16.5. 8" | [6 empty] | flange sobreposto | aço carbono | 150 lbs | soldada | 8"
TUB | 9999 | TUBO SCH 80, EM AÇO CARBONO SEM COSTURA ASTM A53 Gr B, EXTREMIDADE ROSCADA NPT CONFORME ASME B1.20.1. DIMENSÕES CONFORME ASME B36.10. 2" | [6 empty] | tubo | aço carbono | sch 80 | roscada | 2"
TUB | 9999 | TÊ REDUÇÃO SCH 40 x SCH 40, EM AÇO CARBONO COM COSTURA ASTM A234 Gr WPBW, EXTREMIDADE CHANFRADA CONFORME ASME B16.25. DIMENSÕES CONFORME ASME B16.9. 8" X 4" | [6 empty] | tê de redução | aço carbono | sch 40 | soldada | 8"
TUB | 9999 | TÊ REDUÇÃO SCH 40 x SCH 40, EM AÇO CARBONO COM COSTURA ASTM A234 Gr WPBW, EXTREMIDADE CHANFRADA CONFORME ASME B16.25. DIMENSÕES CONFORME ASME B16.9. 8" X 6" | [6 empty] | tê de redução | aço carbono | sch 40 | soldada | 8"
TUB | 9999 | VÁLVULA GAVETA CLASSE 200#, CORPO EM BRONZE FUNDIDO ASTM B62 ALLOY C836, INTERNOS EM BRONZE ASTM B62 ALLOY C836, GAXETAS EM PTFE; CUNHA SÓLIDA, VOLANTE E HASTE ASCENDENTE DE ROSCA INTERNA, CASTELO ROSCADO; EXTREMIDADE ROSCADA NPT CONFORME ASME B1.20.1. DIMENSÕES CONFORME MSS SP-80. 3" | [6 empty] | válvula gaveta | aço carbono | 150 lbs | roscada | 3"
TUB | 9999 | REDUÇÃO EXCÊNTRICA SCH 40 x SCH 40, EM AÇO CARBONO COM COSTURA ASTM A234 Gr WPBW, EXTREMIDADE CHANFRADA CONFORME ASME B16.25. DIMENSÕES CONFORME ASME B16.9. 10"x6" | [6 empty] | redução | aço carbono | sch 40 | soldada | 10"
TUB | 9999 | REDUÇÃO EXCÊNTRICA SCH 40 x SCH 40, EM AÇO CARBONO COM COSTURA ASTM A234 Gr WPBW, EXTREMIDADE CHANFRADA CONFORME ASME B16.25. DIMENSÕES CONFORME ASME B16.9. 12"x10" | [6 empty] | redução | aço carbono | sch 40 | soldada | 12"
TUB | 9999 | REDUÇÃO EXCÊNTRICA SCH 40 x SCH 40, EM AÇO CARBONO COM COSTURA ASTM A234 Gr WPBW, EXTREMIDADE CHANFRADA CONFORME ASME B16.25. DIMENSÕES CONFORME ASME B16.9. 12"x8" | [6 empty] | redução | aço carbono | sch 40 | soldada | 12"
TUB | 9999 | TÊ REDUÇÃO SCH 40 x SCH 40, EM AÇO CARBONO COM COSTURA ASTM A234 Gr WPBW, EXTREMIDADE CHANFRADA CONFORME ASME B16.25. DIMENSÕES CONFORME ASME B16.9. 12" X 10" | [6 empty] | tê de redução | aço carbono | sch 40 | soldada | 12"
TUB | 9999 | FLANGE SOBREPOSTO CLASSE 150, AÇO CARBONO FORJADO ASTM A105, FACE RESSALTO RANHURADO CONFORME MSS SP-6. DIMENSÕES CONFORME ASME B16.5. - 6" | [6 empty] | flange sobreposto | aço carbono | 150 lbs | soldada | 6"
TUB | 9999 | FLANGE SOBREPOSTO CLASSE 150, AÇO CARBONO FORJADO ASTM A105, FACE RESSALTO RANHURADO CONFORME MSS SP-6. DIMENSÕES CONFORME ASME B16.5. 4" | [6 empty] | flange sobreposto | aço carbono | 150 lbs | soldada | 4"
TUB | 9999 | REDUÇÃO EXCÊNTRICA SCH 10S x SCH 10S, EM AÇO INOXIDÁVEL COM COSTURA ASTM A403 Gr WP304LW, EXTREMIDADE CHANFRADA CONFORME ASME B16.25. DIMENSÕES CONFORME ASME B16.9. Ø 1.1/2" x 3/4" | [6 empty] | redução | aço inox | sch 10s | soldada | 1.1/2"
TUB | 9999 | REDUÇÃO EXCÊNTRICA SCH 5S x SCH 5S, EM AÇO INOXIDÁVEL COM COSTURA ASTM A403 Gr WP304LW, EXTREMIDADE CHANFRADA CONFORME ASME B16.25. DIMENSÕES CONFORME ASME B16.9. Ø 8" X 6" | [6 empty] | redução | aço inox | sch 5s | soldada | 8"
TUB | 9999 | CURVA 45 RAIO LONGO SCH 5S, EM AÇO INOXIDÁVEL COM COSTURA ASTM A403 Gr WP304LW, EXTREMIDADE CHANFRADA CONFORME ASME B16.25. DIMENSÕES CONFORME ASME B16.9. Ø 8" | [6 empty] | curva | aço inox | sch 5s | soldada | 8"
TUB | 9999 | TE RETO SCH 10S, EM AÇO INOXIDÁVEL COM COSTURA ASTM A403 Gr WP316LW, EXTREMIDADE CHANFRADA CONFORME ASME B16.25. DIMENSÕES CONFORME ASME B16.9. Ø 2.1/2" | [6 empty] | tê | aço inox | sch 10s | soldada | 2.1/2"
TUB | 9999 | FLANGE SOBREPOSTO CLASSE 150#, EM AÇO INOXIDÁVEL FORJADO ASTM A182 Gr F304L, FACE RESSALTO RANHURADO CONFORME MSS SP-6. DIMENSÕES CONFORME ASME B16.5. 3/4" | [6 empty] | flange sobreposto | aço inox | 150 lbs | soldada | 3/4"
TUB | 9999 | FLANGE CEGO CLASSE 150#, EM AÇO CARBONO FORJADO ASTM A105, FACE COM RESSALTO LISO 125 uM CONFORME MSS SP-6, DIMENSÕES CONFORME ASME B16.5. Ø 12" | [6 empty] | flange cego | aço carbono | 150 lbs | parafusada | 12"
TUB | 9999 | FLANGE SOBREPOSTO CLASSE 150, AÇO CARBONO FORJADO ASTM A105, FACE PLANA RANHURADA CONFORME MSS SP-6. DIMENSÕES CONFORME ASME B16.5 10" | [6 empty] | flange sobreposto | aço carbono | 150 lbs | soldada | 10"
TUB | 9999 | FLANGE SOBREPOSTO CLASSE 150, AÇO CARBONO FORJADO ASTM A105, FACE PLANA RANHURADA CONFORME MSS SP-6. DIMENSÕES CONFORME ASME B16.5 4" | [6 empty] | flange sobreposto | aço carbono | 150 lbs | soldada | 4"
TUB | 9999 | FLANGE SOBREPOSTO CLASSE 150, AÇO CARBONO FORJADO ASTM A105, FACE PLANA RANHURADA CONFORME MSS SP-6. DIMENSÕES CONFORME ASME B16.5 6" | [6 empty] | flange sobreposto | aço carbono | 150 lbs | soldada | 6"
TUB | 9999 | FLANGE SOBREPOSTO CLASSE 150, AÇO CARBONO FORJADO ASTM A105, FACE PLANA RANHURADA CONFORME MSS SP-6. DIMENSÕES CONFORME ASME B16.5 8" | [6 empty] | flange sobreposto | aço carbono | 150 lbs | soldada | 8"
TUB | 9999 | TAMPÃO SCH 40, EM AÇO CARBONO SEM COSTURA ASTM A234 Gr WPBW, EXTREMIDADE CHANFRADA CONFORME ASME B16.25. DIMENSÕES CONFORME ASME B16.9 6" | [6 empty] | tampão | aço carbono | sch 40 | soldada | 6"
TUB | 9999 | TE REDUÇÃO CLASSE 3000 EM AÇO CARBONO FORJADO ASTM A105, EXTREMIDADE PARA ENCAIXE E DIMENSÕES CONFORME ASME B16.11. 1.1/2" X 3/4" | [6 empty] | tê de redução | preto | 3000 lbs | encaixe solda | 1.1/2"
TUB | 9999 | TE RETO SCH 20, EM AÇO CARBONO COM COSTURA ASTM A234 Gr WPBW, EXTREMIDADE CHANFRADA CONFORME ASME B16.25. DIMENSÕES CONFORME ASME B16.9. 10" | [6 empty] | tê | aço carbono | sch 40 | soldada | 10"
TUB | 9999 | TAMPÃO CLASSE 300, EM FERRO MALEÁVEL ASTM A197, EXTREMIDADE ROSCADA NPT CONFORME ASME B1.20.1. DIMENSÕES CONFORME ASME B16.3. 1/2" | [6 empty] | tampão | galvanizado ou preto | 300 lbs | roscada | 1/2"
TUB | 9999 | FIGURA 8 CLASSE 150, EM AÇO CARBONO CHAPA ASTM A515 Gr 60, PARA USO EM FLANGES FACE PLANA LISA 125 um CONFORME MSS SP-6. DIMENSÕES CONFORME ASME B16.48. 1" | [6 empty] | figura 8 | aço carbono | 150 lbs | flangeada | 1"
TUB | 9999 | FIGURA 8 CLASSE 150, EM AÇO CARBONO CHAPA ASTM A515 Gr 60, PARA USO EM FLANGES FACE PLANA LISA 125 um CONFORME MSS SP-6. DIMENSÕES CONFORME ASME B16.48. 2" | [6 empty] | figura 8 | aço carbono | 150 lbs | flangeada | 2"
TUB | 9999 | FIGURA 8 CLASSE 150, EM AÇO CARBONO CHAPA ASTM A515 Gr 60, PARA USO EM FLANGES FACE PLANA LISA 125 um CONFORME MSS SP-6. DIMENSÕES CONFORME ASME B16.48. 3" | [6 empty] | figura 8 | aço carbono | 150 lbs | flangeada | 3"
TUB | 9999 | FIGURA 8 CLASSE 150, EM AÇO CARBONO CHAPA ASTM A515 Gr 60, PARA USO EM FLANGES FACE PLANA LISA 125 um CONFORME MSS SP-6. DIMENSÕES CONFORME ASME B16.48. 6" | [6 empty] | figura 8 | aço carbono | 150 lbs | flangeada | 6"
TUB | 9999 | FIGURA 8 CLASSE 150, EM AÇO CARBONO CHAPA ASTM A515 Gr 60, PARA USO EM FLANGES FACE PLANA RANHURADA CONFORME MSS SP-6. DIMENSÕES CONFORME ASME B16.48. Ø 3/4" | [6 empty] | figura 8 | aço carbono | 150 lbs | flangeada | 3/4"
TUB | 9999 | VÁLVULA BORBOLETA BIEXCÊNTRICA CLASSE 150, CORPO EM FERRO DÚCTIL ASTM A536 Gr 65-45-12, DISCO EM AÇO INOXIDÁVEL AISI 304L, EIXO AISI 410, REVESTIMENTO INTERNO EM EPDM; ACIONAMENTO POR ALAVANCA, ATERRAMENTO ELETROSTÁTICO; MONTAGEM TP WAFER, CORPO TP LUG. DIMENSÕES CONFORME API 609 CAT B. 2.1/2" | [6 empty] | válvula borboleta | aço carbono | 150 lbs | wafer | 2.1/2"
TUB | 9999 | VÁLVULA BORBOLETA BIEXCÊNTRICA CLASSE 150, CORPO EM FERRO DÚCTIL ASTM A536 Gr 65-45-12, DISCO EM AÇO INOXIDÁVEL AISI 304L, EIXO AISI 410, REVESTIMENTO INTERNO EM EPDM; ACIONAMENTO POR ALAVANCA, ATERRAMENTO ELETROSTÁTICO; MONTAGEM TP WAFER, CORPO TP LUG. DIMENSÕES CONFORME API 609 CAT B. 3" | [6 empty] | válvula borboleta | aço carbono | 150 lbs | wafer | 3"
TUB | 9999 | VÁLVULA BORBOLETA BIEXCÊNTRICA CLASSE 150, CORPO EM FERRO DÚCTIL ASTM A536 Gr 65-45-12, DISCO EM AÇO INOXIDÁVEL AISI 304L, EIXO AISI 410, REVESTIMENTO INTERNO EM EPDM; ACIONAMENTO POR ALAVANCA, ATERRAMENTO ELETROSTÁTICO; MONTAGEM TP WAFER, CORPO TP LUG. DIMENSÕES CONFORME API 609 CAT B. 6" | [6 empty] | válvula borboleta | aço carbono | 150 lbs | wafer | 6"
TUB | 9999 | VÁLVULA BORBOLETA BIEXCÊNTRICA CLASSE 150, CORPO EM FERRO DÚCTIL ASTM A536 Gr 65-45-12, DISCO EM AÇO INOXIDÁVEL AISI 304L, EIXO AISI 410, REVESTIMENTO INTERNO EM EPDM; ACIONAMENTO POR ALAVANCA, ATERRAMENTO ELETROSTÁTICO; MONTAGEM TP WAFER, CORPO TP LUG. DIMENSÕES CONFORME API 609 CAT B. 8" | [6 empty] | válvula borboleta | aço carbono | 150 lbs | wafer | 8"
TUB | 9999 | MEIA LUVA CLASSE 3000 EM AÇO INOXIDÁVEL FORJADO ASTM A182 Gr F304L, EXTREMIDADE ENCAIXE PARA SOLDA CONFORME ASME B16.11. DIMENSÕES CONFORME ASME B16.11. 1/2" | [6 empty] | meia luva | aço inox | 3000 lbs | encaixe solda | 1/2"
TUB | 9999 | PESTANA CURTA TIPO A SCH 10S, EM AÇO INOXIDÁVEL COM COSTURA ASTM A403 Gr WP304LW, FACE RESSALTO RANHURADO CONFORME MSS SP-6, EXTREMIDADE CHANFRADA CONFORME ASME B16.25. DIMENSÕES CONFORME MSS SP-43. 3" | [6 empty] | pestana | aço inox | 150 lbs | soldada | 3"
TUB | 9999 | FLANGE CEGO CLASSE 150, EM AÇO CARBONO FORJADO ASTM A105, FACE PLANA RANHURADA CONFORME MSS SP-6. DIMENSÕES CONFORME ASME B16.5. 14" | [6 empty] | flange cego | aço carbono | 150 lbs | parafusada | 14"
TUB | 9999 | FLANGE PESCOÇO CLASSE 150 SCH 40, EM AÇO CARBONO FORJADO ASTM A105, FACE COM RESSALTO LISO 125 um CONFORME MSS SP-6, EXTREMIDADE CHANFRADA CONFORME ASME B16.25. DIMENSÕES CONFORME ASME B16.5. 2" | [6 empty] | flange com pescoço | aço carbono | 150 lbs | soldada | 2"
TUB | 9999 | FLANGE PESCOÇO CLASSE 150 SCH 40, EM AÇO CARBONO FORJADO ASTM A105, FACE COM RESSALTO LISO 125 um CONFORME MSS SP-6, EXTREMIDADE CHANFRADA CONFORME ASME B16.25. DIMENSÕES CONFORME ASME B16.5. 4" | [6 empty] | flange com pescoço | aço carbono | 150 lbs | soldada | 4"
TUB | 9999 | FLANGE PESCOÇO CLASSE 150 SCH 40, EM AÇO CARBONO FORJADO ASTM A105, FACE COM RESSALTO LISO 125 um CONFORME MSS SP-6, EXTREMIDADE CHANFRADA CONFORME ASME B16.25. DIMENSÕES CONFORME ASME B16.5. 8" | [6 empty] | flange com pescoço | aço carbono | 150 lbs | soldada | 8"
TUB | 9999 | FLANGE ROSCADO CLASSE 150, EM AÇO CARBONO FORJADO ASTM A105, FACE PLANA RANHURADA CONFORME MSS SP-6, EXTREMIDADE ROSCADA BSP CONFORME NBR NM-ISO 7-1. DIMENSÕES CONFORME ASME B16.5. GALVANIZAÇÃO A FOGO CONFORME ASTM A153. 2" | [6 empty] | flange roscado | aço carbono | 150 lbs | roscada | 2"
TUB | 9999 | FLANGE SOBREPOSTO CLASSE 150, AÇO CARBONO FORJADO ASTM A105, FACE PLANA RANHURADA CONFORME MSS SP-6. DIMENSÕES CONFORME ASME B16.5 12" | [6 empty] | flange sobreposto | aço carbono | 150 lbs | soldada | 12"
TUB | 9999 | FLANGE SOBREPOSTO CLASSE 150, AÇO CARBONO FORJADO ASTM A105, FACE PLANA RANHURADA CONFORME MSS SP-6. DIMENSÕES CONFORME ASME B16.5 16" | [6 empty] | flange sobreposto | aço carbono | 150 lbs | soldada | 16"
TUB | 9999 | FLANGE SOBREPOSTO CLASSE 150, AÇO CARBONO FORJADO ASTM A105, FACE PLANA RANHURADA CONFORME MSS SP-6. DIMENSÕES CONFORME ASME B16.5 18" | [6 empty] | flange sobreposto | aço carbono | 150 lbs | soldada | 18"
TUB | 9999 | FLANGE SOBREPOSTO CLASSE 150, AÇO CARBONO FORJADO ASTM A105, FACE PLANA RANHURADA CONFORME MSS SP-6. DIMENSÕES CONFORME ASME B16.5 20" | [6 empty] | flange sobreposto | aço carbono | 150 lbs | soldada | 20"
TUB | 9999 | NIPLE REDUÇÃO EXCÊNTRICA SCH 80 x SCH 80, EM AÇO CARBONO SEM COSTURA ASTM A234 Gr WPB, PONTA PLANA. DIMENSÕES CONFORME MSS SP-95. 1" X 3/4" | [6 empty] | niple de redução | aço carbono | sch 80 | soldada | 1"
TUB | 9999 | NIPLE REDUÇÃO EXCÊNTRICA SCH 80 x SCH 80, EM AÇO CARBONO SEM COSTURA ASTM A234 Gr WPB, PONTA PLANA. DIMENSÕES CONFORME MSS SP-95. 1.1/2" X 1" | [6 empty] | niple de redução | aço carbono | sch 80 | soldada | 1.1/2"
TUB | 9999 | NIPLE REDUÇÃO EXCÊNTRICA SCH 80 x SCH 80, EM AÇO CARBONO SEM COSTURA ASTM A234 Gr WPB, PONTA PLANA. DIMENSÕES CONFORME MSS SP-95. 3" X 1.1/2" | [6 empty] | niple de redução | aço carbono | sch 80 | soldada | 3"
TUB | 9999 | REDUÇÃO EXCÊNTRICA SCH 20 x SCH 40, EM AÇO CARBONO COM COSTURA ASTM A234 Gr WPBW, EXTREMIDADE CHANFRADA CONFORME ASME B16.25. DIMENSÕES CONFORME ASME B16.9. 18" X 12" | [6 empty] | redução | aço carbono | sch 40 | soldada | 18"
TUB | 9999 | TAMPÃO CLASSE 3000 EM AÇO CARBONO FORJADO ASTM A105, EXTREMIDADE PARA ENCAIXE E DIMENSÕES CONFORME ASME B16.11. 1/2" | [6 empty] | tampão | preto | 3000 lbs | encaixe solda | 1/2"
TUB | 9999 | TAMPÃO CLASSE 3000 EM AÇO CARBONO FORJADO ASTM A105, EXTREMIDADE ROSCADA NPT CONFORME ASME B1.20.1. DIMENSÕES CONFORME ASME B16.11. 1/2" | [6 empty] | tampão | galvanizado ou preto | 3000 lbs | roscada | 1/2"
TUB | 9999 | TAMPÃO SCH 20, EM AÇO CARBONO COM COSTURA ASTM A234 Gr WPBW, EXTREMIDADE CHANFRADA CONFORME ASME B16.25. DIMENSÕES CONFORME ASME B16.9 12" | [6 empty] | tampão | aço carbono | sch 40 | soldada | 12"
TUB | 9999 | TE REDUÇÃO SCH 40 x SCH 40, EM AÇO CARBONO SEM COSTURA ASTM A234 Gr WPBW, EXTREMIDADE CHANFRADA CONFORME ASME B16.25. DIMENSÕES CONFORME ASME B16.9. 6"X4" | [6 empty] | tê de redução | aço carbono | sch 40 | soldada | 6"
TUB | 9999 | BUCHA DE REDUÇÃO CPVC INDUSTRIAL - SCH80 1"X 3/4" | [6 empty] | luva de redução | cpvc | sch 80 | soldada | 1"
TUB | 9999 | JOELHO 90º CPVC INDUSTRIAL - SCH80 2" | [6 empty] | cotovelo | cpvc | sch 80 | soldada | 2"
TUB | 9999 | LUVA CPVC INDUSTRIAL - SCH80 2" | [6 empty] | luva | cpvc | sch 80 | soldada | 2"
TUB | 9999 | TE CPVC INDUSTRIAL - SCH80 2" | [6 empty] | tê | cpvc | sch 80 | soldada | 2"
TUB | 9999 | LUVA CLASSE 300, EM FERRO MALEÁVEL ASTM A197, EXTREMIDADE ROSCADA NPT CONFORME ASME B1.20.1. DIMENSÕES CONFORME ASME B16.3. 2" | [6 empty] | luva | galvanizado ou preto | 300 lbs | roscada | 2"
TUB | 9999 | TE REDUÇÃO CLASSE 300, EM FERRO MALEÁVEL ASTM A197, EXTREMIDADE ROSCADA NPT CONFORME ASME B1.20.1. DIMENSÕES CONFORME ASME B16.3. 1" X 1/2" | [6 empty] | tê de redução | galvanizado ou preto | 300 lbs | roscada | 1"
TUB | 9999 | FILTRO Y CLASSE 125, CORPO EM FERRO FUNDIDO ASTM A126 Cl B, INTERNOS EM AÇO INOXIDÁVEL AISI 304, JUNTA EM PTFE; ELEMENTO FILTRANTE COM 23% ÁREA ABERTA. EXTREMIDADE FLANGEADA CONFORME ASME B16.1, FACE PLANA RANHURADA CONFORME MSS SP-6. 3" | [6 empty] | filtro y | aço carbono | 150 lbs | flangeada | 3"
TUB | 9999 | FILTRO Y CLASSE 125, CORPO EM FERRO FUNDIDO ASTM A126 Cl B, INTERNOS EM AÇO INOXIDÁVEL AISI 304, JUNTA EM PTFE; ELEMENTO FILTRANTE COM 23% ÁREA ABERTA. EXTREMIDADE FLANGEADA CONFORME ASME B16.1, FACE PLANA RANHURADA CONFORME MSS SP-6. 6" | [6 empty] | filtro y | aço carbono | 150 lbs | flangeada | 6"
TUB | 9999 | MEIA LUVA CLASSE 3000# EM AÇO CARBONO FORJADO ASTM A105, EXTREMIDADE ROSCADA NPT CONFORME ASME B1.20.1. - 2" | [6 empty] | meia luva | galvanizado ou preto | 3000 lbs | roscada | 2"
TUB | 9999 | FLANGE SOBREPOSTO CLASSE 150#, AÇO CARBONO FORJADO ASTM A105, FACE RESSALTO RANHURADO CONFORME MSS SP-6. DIMENSÕES CONFORME ASME B16.5. - 8" | [6 empty] | flange sobreposto | aço carbono | 150 lbs | soldada | 8"
TUB | 9999 | PESTANA CURTA TIPO A SCH 5S, EM AÇO INOXIDÁVEL COM COSTURA ASTM A403 Gr WP304LW, FACE COM RESSALTO RANHURADO CONFORME MSS SP-6, EXTREMIDADE CHANFRADA CONFORME ASME B16.25. DIMENSÕES CONFORME MSS SP-43. 12" | [6 empty] | pestana | aço inox | 150 lbs | soldada | 12"
TUB | 9999 | VÁLVULA BORBOLETA BIEXCÊNTRICA CLASSE 150, CORPO EM FERRO DÚCTIL ASTM A536 Gr 65-45-12, DISCO EM AÇO INOXIDÁVEL AISI 304L, EIXO AISI 410, REVESTIMENTO INTERNO EM EPDM; ACIONAMENTO POR ALAVANCA, ATERRAMENTO ELETROSTÁTICO; MONTAGEM TP WAFER, CORPO TP LUG. DIMENSÕES CONFORME API 609 CAT B. 10" | [6 empty] | válvula borboleta | aço carbono | 150 lbs | wafer | 10"
TUB | 9999 | VÁLVULA GAVETA CLASSE 200#, CORPO EM BRONZE FUNDIDO ASTM B62 ALLOY C836, INTERNOS EM BRONZE ASTM B62 ALLOY C836, GAXETAS EM PTFE; CUNHA SÓLIDA, VOLANTE E HASTE ASCENDENTE DE ROSCA INTERNA, CASTELO ROSCADO; EXTREMIDADE ROSCADA NPT CONFORME ASME B1.20.1. DIMENSÕES CONFORME MSS SP-80. - 1 1/2" | [6 empty] | válvula gaveta | aço carbono | 150 lbs | roscada | 1.1/2"
TUB | 9999 | PESTANA CURTA TIPO A SCH 5S, EM AÇO INOXIDÁVEL COM COSTURA ASTM A403 Gr WP304LW, FACE COM RESSALTO LISO 125 um CONFORME MSS SP-6, EXTREMIDADE CHANFRADA CONFORME ASME B16.25. DIMENSÕES CONFORME MSS SP-43. Ø 10" | [6 empty] | pestana | aço inox | 150 lbs | soldada | 10"
TUB | 9999 | PESTANA CURTA TIPO A SCH 5S, EM AÇO INOXIDÁVEL COM COSTURA ASTM A403 Gr WP304LW, FACE COM RESSALTO RANHURADO CONFORME MSS SP-6, EXTREMIDADE CHANFRADA CONFORME ASME B16.25. DIMENSÕES CONFORME MSS SP-43. 8" | [6 empty] | pestana | aço inox | 150 lbs | soldada | 8"
TUB | 9999 | TE REDUÇÃO SCH 5S x SCH 5S, EM AÇO INOXIDÁVEL COM COSTURA ASTM A403 Gr WP304LW, EXTREMIDADE CHANFRADA CONFORME ASME B16.25. DIMENSÕES CONFORME ASME B16.9. Ø 10" X 6" | [6 empty] | tê de redução | aço inox | sch 5s | soldada | 10"
TUB | 9999 | FLANGE SOLTO CLASSE 150#, EM AÇO CARBONO FORJADO ASTM A105, DIMENSÕES CONFORME ASME B16.5. GALVANIZAÇÃO A FOGO CONFORME ASTM A153. 10" | [6 empty] | flange solto (lap joint) | aço carbono | 150 lbs | soldada | 10"
TUB | 9999 | FLANGE SOLTO CLASSE 150, EM AÇO CARBONO FORJADO ASTM A105, DIMENSÕES CONFORME ASME B16.5. GALVANIZAÇÃO A FOGO CONFORME ASTM A153. 2" | [6 empty] | flange solto (lap joint) | aço carbono | 150 lbs | soldada | 2"
TUB | 9999 | NIPLE REDUÇÃO CONCÊNTRICA SCH 80 x SCH 80, EM AÇO CARBONO SEM COSTURA ASTM A234 Gr WPB, PONTA PLANA. DIMENSÕES CONFORME MSS SP-95. 1" X 3/4" | [6 empty] | niple de redução | aço carbono | sch 80 | soldada | 1"
TUB | 9999 | NIPLE REDUÇÃO EXCÊNTRICA SCH 40 x SCH 80, EM AÇO CARBONO SEM COSTURA ASTM A234 Gr WPB, EXTREMIDADE CHANFRADA CONFORME ASME B16.25 x EXTREMIDADE PLANA, DIMENSÕES CONFORME MSS SP-95. 2" X 1" | [6 empty] | niple de redução | aço carbono | sch 80 | soldada | 2"
TUB | 9999 | NIPLE REDUÇÃO EXCÊNTRICA SCH 40 x SCH 80, EM AÇO CARBONO SEM COSTURA ASTM A234 Gr WPB, EXTREMIDADE CHANFRADA CONFORME ASME B16.25 x EXTREMIDADE PLANA, DIMENSÕES CONFORME MSS SP-95. 2.1/2" X 1.1/2" | [6 empty] | niple de redução | aço carbono | sch 80 | soldada | 2.1/2"
TUB | 9999 | NIPLE REDUÇÃO EXCÊNTRICA SCH 40 x SCH 80, EM AÇO CARBONO SEM COSTURA ASTM A234 Gr WPB, EXTREMIDADE CHANFRADA CONFORME ASME B16.25 x EXTREMIDADE PLANA, DIMENSÕES CONFORME MSS SP-95. 3" X 1.1/2" | [6 empty] | niple de redução | aço carbono | sch 80 | soldada | 3"
TUB | 9999 | NIPLE REDUÇÃO EXCÊNTRICA SCH 40 x SCH 80, EM AÇO CARBONO SEM COSTURA ASTM A234 Gr WPB, EXTREMIDADE CHANFRADA CONFORME ASME B16.25 x EXTREMIDADE PLANA, DIMENSÕES CONFORME MSS SP-95. 4" X 2" | [6 empty] | niple de redução | aço carbono | sch 80 | soldada | 4"
TUB | 9999 | NIPLE REDUÇÃO EXCÊNTRICA SCH 80 x SCH 80, EM AÇO CARBONO SEM COSTURA ASTM A234 Gr WPB, EXTREMIDADE ROSCADA NPT CONFORME ASME B1.20.1. DIMENSÕES CONFORME MSS SP-95. 2" X 1.1/2" | [6 empty] | niple de redução | aço carbono | sch 80 | soldada | 2"
TUB | 9999 | REDUÇÃO EXCÊNTRICA SCH 20 x SCH 20, EM AÇO CARBONO COM COSTURA ASTM A234 Gr WPBW, EXTREMIDADE CHANFRADA CONFORME ASME B16.25. DIMENSÕES CONFORME ASME B16.9. 12" X 8" | [6 empty] | redução | aço carbono | sch 40 | soldada | 12"
TUB | 9999 | TE REDUÇÃO SCH 20 x SCH 40, EM AÇO CARBONO COM COSTURA ASTM A234 Gr WPBW, EXTREMIDADE CHANFRADA CONFORME ASME B16.25. DIMENSÕES CONFORME ASME B16.9. 10"X6" | [6 empty] | tê de redução | aço carbono | sch 40 | soldada | 10"
TUB | 9999 | TE REDUÇÃO CLASSE 300, EM FERRO MALEÁVEL ASTM A197, EXTREMIDADE ROSCADA NPT CONFORME ASME B1.20.1. DIMENSÕES CONFORME ASME B16.3. 1.1/2" X 3/4" | [6 empty] | tê de redução | galvanizado ou preto | 300 lbs | roscada | 1.1/2"
TUB | 9999 | FIGURA 8 CLASSE 150, EM AÇO CARBONO CHAPA ASTM A515 Gr 60, PARA USO EM FLANGES FACE PLANA RANHURADA CONFORME MSS SP-6. DIMENSÕES CONFORME ASME B16.48 4" | [6 empty] | figura 8 | aço carbono | 150 lbs | flangeada | 4"
TUB | 9999 | FIGURA 8 CLASSE 150, EM AÇO CARBONO CHAPA ASTM A515 Gr 60, PARA USO EM FLANGES FACE PLANA LISA 125 um CONFORME MSS SP-6. DIMENSÕES CONFORME ASME B16.48., 10" | [6 empty] | figura 8 | aço carbono | 150 lbs | flangeada | 10"
TUB | 9999 | FIGURA 8 CLASSE 150, EM AÇO CARBONO CHAPA ASTM A515 Gr 60, PARA USO EM FLANGES FACE PLANA LISA 125 um CONFORME MSS SP-6. DIMENSÕES CONFORME ASME B16.48., 2" | [6 empty] | figura 8 | aço carbono | 150 lbs | flangeada | 2"
TUB | 9999 | VÁLVULA GAVETA CLASSE 150#, CORPO EM AÇO CARBONO FUNDIDO ASTM A216 Gr WCB, INTERNOS AISI 410, GAXETAS EM PTFE; CUNHA SÓLIDA, VOLANTE FIXO, HASTE ASCENDENTE DE ROSCA EXTERNA, CASTELO APARAFUSADO, FACE A FACE ASME B16.10; EXTREMIDADE FLANGEADA CONFORME ASME B16.5, FACE COM RESSALTO RANHURADO CONFORME MSS SP-6. DIMENSÕES CONFORME API 600. 150 2.1/2" | [6 empty] | válvula gaveta | aço carbono | 150 lbs | flangeada | 2.1/2"
TUB | 9999 | VÁLVULA GAVETA CLASSE 150#, CORPO EM AÇO CARBONO FUNDIDO ASTM A216 Gr WCB, INTERNOS AISI 410, GAXETAS EM PTFE; CUNHA SÓLIDA, VOLANTE FIXO, HASTE ASCENDENTE DE ROSCA EXTERNA, CASTELO APARAFUSADO, FACE A FACE ASME B16.10; EXTREMIDADE FLANGEADA CONFORME ASME B16.5, FACE COM RESSALTO RANHURADO CONFORME MSS SP-6. DIMENSÕES CONFORME API 600. 150 3" | [6 empty] | válvula gaveta | aço carbono | 150 lbs | flangeada | 3"
TUB | 9999 | VÁLVULA GAVETA CLASSE 200#, CORPO EM BRONZE FUNDIDO ASTM B62 ALLOY C836, INTERNOS EM BRONZE ASTM B62 ALLOY C836, GAXETAS EM PTFE; CUNHA SÓLIDA, VOLANTE E HASTE ASCENDENTE DE ROSCA INTERNA, CASTELO ROSCADO; EXTREMIDADE ROSCADA NPT CONFORME ASME B1.20.1. DIMENSÕES CONFORME MSS SP-80. 200 1.1/4" | [6 empty] | válvula gaveta | aço carbono | 150 lbs | roscada | 1.1/4"
TUB | 7022/22 | TUBO PEAD PEAD PE-100/SDR11 - PN 16 - ISO 4427 EP ISO 15494 C/ INIBIDOR DE UV EP PARA TERMOFUSÃO CONSULT TABELA ANEX PARA CORRESP DIAM REF. FGS OU SIMILAR 3" | [6 empty] | Tubo | PEAD | SDR 11 | Soldada | 3"
TUB | 7022/22 | TUBO PEAD PEAD PE-100/SDR11 - PN 16 - ISO 4427 EP ISO 15494 C/ INIBIDOR DE UV EP PARA TERMOFUSÃO CONSULT TABELA ANEX PARA CORRESP DIAM REF. FGS OU SIMILAR 4" | [6 empty] | Tubo | PEAD | SDR 11 | Soldada | 4"
TUB | 7022/22 | TUBO PEAD PEAD PE-100/SDR11 - PN 16 - ISO 4427 EP ISO 15494 C/ INIBIDOR DE UV EP PARA TERMOFUSÃO CONSULT TABELA ANEX PARA CORRESP DIAM REF. FGS OU SIMILAR 6" | [6 empty] | Tubo | PEAD | SDR 11 | Soldada | 6"
TUB | Orc.7025-Ball | Tubo em Polietileno de Alta Densidade (PEAD), PN 10, dimensões conforme ISO 4427. Ø 32 mm | [6 empty] | Tubo | PEAD | SDR 11 | Soldada | 1"
TUB | 7190/21 | Tubo em Polietileno de Alta Densidade (PEAD), PN 10, dimensões conforme ISO 4427. Ø 50 mm | [6 empty] | Tubo | PEAD | SDR 11 | Soldada | 1.1/2"
TUB | 7190/21 | Tubo em Polietileno de Alta Densidade (PEAD), PN 10, dimensões conforme ISO 4427. Ø 63 mm | [6 empty] | Tubo | PEAD | SDR 11 | Soldada | 2"
TUB | 7190/21 | Tubo em Polietileno de Alta Densidade (PEAD), PN 10, dimensões conforme ISO 4427. Ø 110 mm | [6 empty] | Tubo | PEAD | SDR 11 | Soldada | 4"
TUB | 7190/21 | Tubo em Polietileno de Alta Densidade (PEAD), PN 10, dimensões conforme ISO 4427. Ø 160 mm | [6 empty] | Tubo | PEAD | SDR 11 | Soldada | 6"
TUB | 7190/21 | Colarinho em Polietileno de Alta Densidade (PEAD), com diâmetro de 63mm, conforme DIN 8074. | [6 empty] | Colarinho | PEAD | SDR 11 | Soldada | 2"
TUB | 7190/21 | Colarinho em Polietileno de Alta Densidade (PEAD), conforme DIN 16963. Ø 110 mm | [6 empty] | Colarinho | PEAD | SDR 11 | Soldada | 4"
TUB | 7190/21 | Colarinho em Polietileno de Alta Densidade (PEAD), conforme DIN 16963. Ø 160 mm | [6 empty] | Colarinho | PEAD | SDR 11 | Soldada | 6"
TUB | 7190/21 | Curva 90º em Polietileno de Alta Densidade (PEAD), raio 3D, gomada, Conforme DIN 8074. Ø 63 mm | [6 empty] | Curva | PEAD | SDR 11 | Soldada | 2"
TUB | 7190/21 | Curva 45º em Polietileno de Alta Densidade (PEAD), Diâmetro 110mm. Conforme DIN 8074. | [6 empty] | Curva | PEAD | SDR 11 | Soldada | 4"
TUB | 7190/21 | Curva 90º em Polietileno de Alta Densidade (PEAD). Conforme DIN 8074. Ø 32mm | [6 empty] | Curva | PEAD | SDR 11 | Soldada | 1"
TUB | 7190/21 | Curva 90º em Polietileno de Alta Densidade (PEAD). Conforme DIN 8074. Ø 63 mm | [6 empty] | Curva | PEAD | SDR 11 | Soldada | 2"
TUB | 7190/21 | Adaptador rosca/solda em Polietileno de Alta Densidade (PEAD) conforme Norma DIN 8074 Ø 32 mm | [6 empty] | Adaptador | PEAD | SDR 11 | Soldada | 1"
TUB | 7190/21 | Adaptador rosca/solda em Polietileno de Alta Densidade (PEAD) conforme Norma DIN 8074 Ø 50 mm | [6 empty] | Adaptador | PEAD | SDR 11 | Soldada | 1.1/2"
TUB | 7190/21 | Adaptador rosca/solda em Polietileno de Alta Densidade (PEAD) conforme Norma DIN 8074 Ø 63 mm | [6 empty] | Adaptador | PEAD | SDR 11 | Soldada | 2"
TUB | 7190/21 | CAP em Polietileno de Alta Densidade (PEAD) conforme Norma DIN 8074. Ø 63 mm | [6 empty] | Tampão | PEAD | SDR 11 | Soldada | 2"
TUB | 7190/21 | Redução Conc em Polietileno de Alta Densidade (PEAD) conforme Norma DIN 8074. Ø 160" x Ø 110" | [6 empty] | Redução | PEAD | SDR 11 | Soldada | 6"
TUB | 7190/21 | Luva em Polietileno de Alta Densidade (PEAD) conforme Norma DIN 8074, PN 20 Ø 63 mm | [6 empty] | Luva | PEAD | SDR 11 | Soldada | 2"
TUB | 7190/21 | Luva em Polietileno de Alta Densidade (PEAD) conforme Norma DIN 8074, PN 20 Ø 110 mm | [6 empty] | Luva | PEAD | SDR 11 | Soldada | 4"
TUB | 7190/21 | CURVA 45º de PEAD 16" COM PONTAS PARA TERMOFUSÃO, PN 10, SDR 17 | [6 empty] | Curva | PEAD | SDR 17 | Soldada | 16"
TUB | 7334 | TÊ 90° de PEAD 16" com pontas | [6 empty] | Tê | PEAD | SDR 11 | Soldada | 16"
TUB | 7334 | Colarinho de 16" fabricado em polietileno de alta densidade (PEAD), resina PE 100, conforme norma DIN 16963, ANSI B.16.5, 150 psi, classe PN 10. | [6 empty] | Colarinho | PEAD | SDR 11 | Soldada | 16"
TUB | 7334 | CURVA 45º de PEAD 6" COM PONTAS PARA TERMOFUSÃO, PN 10, SDR 17 | [6 empty] | Curva | PEAD | SDR 17 | Soldada | 6"
TUB | 7334 | TÊ 90° de PEAD 6" com pontas | [6 empty] | Tê | PEAD | SDR 11 | Soldada | 6"
TUB | 7334 | Colarinho de 6" fabricado em polietileno de alta densidade (PEAD), resina PE 100, conforme norma DIN 16963, ANSI B.16.5, 150 psi, classe PN 10. | [6 empty] | Colarinho | PEAD | SDR 11 | Soldada | 6"
TUB | 7334 | CURVA 45º de PEAD 2" COM PONTAS PARA TERMOFUSÃO, PN 10, SDR 17 | [6 empty] | Curva | PEAD | SDR 17 | Soldada | 2"
TUB | 7334 | TÊ 90° de PEAD 2" com pontas | [6 empty] | Tê | PEAD | SDR 11 | Soldada | 2"
TUB | 7334 | Colarinho de 2" fabricado em polietileno de alta densidade (PEAD), resina PE 100, conforme norma DIN 16963, ANSI B.16.5, 150 psi, classe PN 10. | [6 empty] | Colarinho | PEAD | SDR 11 | Soldada | 2"
TUB | 7334 | Tubo PEAD, Ø 50 PN10, fornecida em bobinas de 100 m | [6 empty] | Tubo | PEAD | SDR 11 | Soldada | 1.1/2"
TUB | 7334 | CAP DE ELETROFUSÃO, PN 10, SDR 17, DE 110 - PEAD | [6 empty] | Tampão | PEAD | SDR 17 | Soldada | 4"
TUB | 7346 | CAP DE ELETROFUSÃO, PN 10, SDR 17, DE 180 - PEAD | [6 empty] | Tampão | PEAD | SDR 17 | Soldada | 8"
TUB | 7346 | CAP DE ELETROFUSÃO, PN 10, SDR 17, DE 250 - PEAD | [6 empty] | Tampão | PEAD | SDR 17 | Soldada | 10"
TUB | 7346 | COLARINHO PARA FLANGE COM PONTAS PARA TERMOFUSÃO, PN 10, SDR 17, DE 180 - PEAD | [6 empty] | Colarinho | PEAD | SDR 17 | Soldada | 8"
TUB | 7346 | COLARINHO PARA FLANGE COM PONTAS PARA TERMOFUSÃO, PN 10, SDR 17, DE 250 - PEAD | [6 empty] | Colarinho | PEAD | SDR 17 | Soldada | 10"
TUB | 7346 | CURVA 45º COM PONTAS PARA TERMOFUSÃO, PN 10, SDR 17, DE 110 - PEAD | [6 empty] | Curva | PEAD | SDR 17 | Soldada | 4"
TUB | 7346 | FLANGE PARA COLARINHO PEAD, FURAÇÃO CONF. ANSI B16.5 150 PSI, PN 10, SDR 17, DE 180 - PEAD | [6 empty] | Colarinho | PEAD | SDR 17 | Soldada | 8"
TUB | 7346 | FLANGE PARA COLARINHO PEAD, FURAÇÃO CONF. ANSI B16.5 150 PSI, PN 10, SDR 17, DE 250 - PEAD | [6 empty] | Colarinho | PEAD | SDR 17 | Soldada | 10"
TUB | 7346 | TUBO CORRUGADO COM INTERIOR LISO P/ DRENAGEM, DN 400 - PEAD | [6 empty] | Tubo | PEAD | SDR 11 | Soldada | 16"
TUB | 7346 | TUBO CORRUGADO COM INTERIOR LISO P/ DRENAGEM, DN 500 - PEAD | [6 empty] | Tubo | PEAD | SDR 11 | Soldada | 20"
TUB | 7346 | TUBO CORRUGADO COM INTERIOR LISO P/ ESGOTO, DN 500 - PEAD | [6 empty] | Tubo | PEAD | SDR 11 | Soldada | 20"
TUB | 7346 | Tubo corrugado PEAD, Parede dupla, interna lisa, JEI, DN ∅500mm - | [6 empty] | Tubo | PEAD | SDR 11 | Soldada | 20"
TUB | 7598 | Tubo corrugado PEAD, Parede dupla, interna lisa, JEI, DN ∅500mm - | [6 empty] | Tubo | PEAD | SDR 11 | Soldada | 20"
TUB | 7598 | Tubo corrugado PEAD, parede dupla, interna lisa JEI ∅600mm - | [6 empty] | Tubo | PEAD | SDR 17 | Soldada | 24"
TUB | 7598 | Curva PEAD Ø100mm | [6 empty] | Curva | PEAD | SDR 11 | Soldada | 4"
TUB | 7598 | TUBO PEAD PE 100 SDR 11 LARANJA DIAM 200 mm | [6 empty] | Tubo | PEAD | SDR 11 | Soldada | 8"
TUB | 7913 | Colarinho em PEAD, DE710mm, SDR17 - FORNECIMENTO E INSTALAÇÃO | [6 empty] | Colarinho | PEAD | SDR 17 | Soldada | 26"
TUB | 7913 | CURVA 15° GOMADA PEAD SDR 17 DE 710MM - FORNECIMENTO E INSTALAÇÃO | [6 empty] | Curva | PEAD | SDR 17 | Soldada | 26"
TUB | 6866 | TUBO PEAD PE 100 com inibidor de raios ultravioleta PN 10 PL - Ø20mm | [6 empty] | Tubo | PEAD | SDR 11 | Soldada | 1/2"
TUB | 6866 | TUBO PEAD PE 100 com inibidor de raios ultravioleta PN 10 PL - Ø32mm | [6 empty] | Tubo | PEAD | SDR 11 | Soldada | 1"
TUB | 6866 | TUBO PEAD PE 100 com inibidor de raios ultravioleta PN 10 PL - Ø40mm | [6 empty] | Tubo | PEAD | SDR 11 | Soldada | 1.1/4"
TUB | 6866 | TUBO PEAD PE 100 com inibidor de raios ultravioleta PN 10 PL - Ø50mm | [6 empty] | Tubo | PEAD | SDR 11 | Soldada | 1.1/2"
TUB | 6866 | TUBO PEAD PE 100 com inibidor de raios ultravioleta PN 8 PL - Ø 90 mm | [6 empty] | Tubo | PEAD | SDR 11 | Soldada | 3"
TUB | 6866 | COLARINHO PEAD PE 100 PN 20 ES - Ø20mm | [6 empty] | Colarinho | PEAD | SDR 11 | Soldada | 1/2"
TUB | 6866 | COLARINHO PEAD PE 100 PN 20 ES - Ø32mm | [6 empty] | Colarinho | PEAD | SDR 11 | Soldada | 1"
TUB | 6866 | COLARINHO PEAD PE 100 PN 20 ES - Ø40mm | [6 empty] | Colarinho | PEAD | SDR 11 | Soldada | 1.1/4"
TUB | 6866 | COLARINHO PEAD PE 100 PN 20 ES - Ø50mm | [6 empty] | Colarinho | PEAD | SDR 11 | Soldada | 1.1/2"
TUB | 6866 | COLARINHO PEAD PE 100 PN 8 PL - Ø 90 mm | [6 empty] | Colarinho | PEAD | SDR 11 | Soldada | 3"
TUB | 6866 | JOELHO 90º PEAD PE 100 PN 20 ES - Ø20mm | [6 empty] | Curva | PEAD | SDR 11 | Soldada | 1/2"
TUB | 6866 | JOELHO 90º PEAD PE 100 PN 20 ES - Ø40mm | [6 empty] | Curva | PEAD | SDR 11 | Soldada | 1.1/4"
TUB | 6866 | JOELHO 90º PEAD PE 100 PN 20 ES - Ø50mm | [6 empty] | Curva | PEAD | SDR 11 | Soldada | 1.1/2"
TUB | 7063 | TUBO, MATERIAL: PEAD-POLIETILENO ALTA DENSIDADE PE100, COR: PRETO, EXTREMIDADE: PLANA PARA TERMOFUSAO, PADRAO DIMENSIONAL: ISO 4427, CLASSE: PN 16, ESPESSURA: 20,5 MM, DIAMETRO: 6", COMPRIMENTO: PADRAO DO FABRICANTE | [6 empty] | Tubo | PEAD | SDR 7,4 | Soldada | 6"
TUB | 7063 | TEE 90°, REDUÇÃO; PE 100; SDR 11; (DE=8"X DE=110mm) CÓD.DO FABRICANTE: 753 211 070 (GF_FGS) | [6 empty] | Tê de Redução | PEAD | SDR 11 | Soldada | 4"
TUB | 7063 | TUBO NAO METALICO, MATERIAL: PEAD-POLIETILENO ALTA DENSIDADE PE100, COR: PRETO, EXTREMIDADE: PLANA PARA TERMOFUSAO, PADRAO DIMENSIONAL: ISO 4427, CLASSE: PN 16, ESPESSURA: 10,00 MM, DIAMETRO: 110,00 MM, COMPRIMENTO: PADRAO DO FABRICANTE | [6 empty] | Tubo | PEAD | SDR 11 | Soldada | 4"
TUB | 7063 | TUBO, MATERIAL: PEAD-POLIETILENO ALTA DENSIDADE PE100, COR: PRETO, EXTREMIDADE: PLANA PARA TERMOFUSAO, PADRAO DIMENSIONAL: ISO 4427, CLASSE: PN 16, DIAMETRO: 32,00 MM, COMPRIMENTO: PADRAO DO FABRICANTE | [6 empty] | Tubo | PEAD | SDR 11 | Soldada | 1"
TUB | 7063 | CURVA 90°; PE 100; SDR 11 (ISO S5); DE=6" CÓD.FABRICANTE: 753 101 820 (GF_FGS) | [6 empty] | Curva | PEAD | SDR 11 | Soldada | 6"
TUB | 7063 | CURVA 90°; PE 100; SDR 11 (ISO S5); DE=110mm CÓD.FABRICANTE: 753 101 804 (GF_FGS) | [6 empty] | Curva | PEAD | SDR 11 | Soldada | 4"
TUB | 7063 | TAMPÃO; PE 100; SDR 11 (ISO S5), DE=6"; CÓD.FABRICANTE: 753 961 620 (GF_FGS) | [6 empty] | Tampão | PEAD | SDR 11 | Soldada | 6"
TUB | 7063 | TAMPÃO; PE 100; SDR 11 (ISO S5), DE=110mm; CÓD.FABRICANTE: 753 961 764 (GF_FGS) | [6 empty] | Tampão | PEAD | SDR 11 | Soldada | 4"
TUB | 7063 | VÁLVULA ESFERA, PE 100, SDR 11 (ecoFit Type 546) , DE=110mm, CÓD.DO FABRICANTE: 800 045 328 (GF_FGS) | [6 empty] | Válvula Esfera | PEAD | SDR 11 | Soldada | 4"
TUB | 7063 | VÁLVULA ESFERA, PE 100, SDR 11 (ecoFit Type 546) , DE=32mm, CÓD.DO FABRICANTE: 800 045 328 (GF_FGS) | [6 empty] | Válvula Esfera | PEAD | SDR 11 | Soldada | 1"
TUB | 7063 | TEE 90°, REDUÇÃO; PE 100; SDR 11; (DE=6" X DE=90mm) CÓD.DO FABRICANTE: 753 211 069 (GF_FGS) | [6 empty] | Tê de Redução | PEAD | SDR 11 | Soldada | 6"
TUB | 7063 | REDUÇÃO; PE 100; SDR 11; (DE=90mm X DE=63mm) CÓD.DO FABRICANTE: 753 901 831 (GF_FGS) | [6 empty] | Redução | PEAD | SDR 11 | Soldada | 3"
TUB | 7063 | REDUÇÃO; PE 100; SDR 11; (DE=63mm X DE=32mm) CÓD.DO FABRICANTE: 753 901 656 (GF_FGS) | [6 empty] | Redução | PEAD | SDR 11 | Soldada | 2"
TUB | 7063 | TAMPÃO; PE 100; SDR 11 (ISO S5), DE=32mm; CÓD.FABRICANTE: 753 961 608 (GF_FGS) | [6 empty] | Tampão | PEAD | SDR 11 | Soldada | 1"
TUB | 7063 | LUVA, PE 100; SDR 11 (ISSO S5); (DE=6"m) CÓD.DO FABRICANTE: 753 911 620 (GF_FGS) | [6 empty] | Luva | PEAD | SDR 11 | Soldada | 6"
TUB | 7063 | LUVA, PE 100; SDR 11 (ISSO S5); (DE=110mm) CÓD.DO FABRICANTE: 753 911 614 (GF_FGS) | [6 empty] | Luva | PEAD | SDR 11 | Soldada | 4"
TUB | 7063 | TUBO, MATERIAL: PEAD-POLIETILENO ALTA DENSIDADE PE100, COR: PRETO, EXTREMIDADE: PLANA PARA TERMOFUSAO, PADRAO DIMENSIONAL: ISO 4427, CLASSE: PN 16, ESPESSURA: 5,8 MM, DIAMETRO: 63,00 MM, COMPRIMENTO: PADRAO DO FABRICANTE | [6 empty] | Tubo | PEAD | SDR 11 | Soldada | 2"
TUB | 7063 | TEE 90°, IGUAL; PE 100; SDR 11 (ISSO S5); (DE=63mm) CÓD.DO FABRICANTE: 753 211 611 (GF_FGS) | [6 empty] | Tê | PEAD | SDR 11 | Soldada | 2"
TUB | 7063 | CURVA 90°, PE 100; SDR 11 (ISSO S5); (DE=63mm) CÓD.DO FABRICANTE: 753 101 611 (GF_FGS) | [6 empty] | Curva | PEAD | SDR 11 | Soldada | 2"
TUB | 7063 | TAMPÃO; PE 100; SDR 11 (ISO S5), DE=63mm; CÓD.FABRICANTE: 753 961 611 (GF_FGS) | [6 empty] | Tampão | PEAD | SDR 11 | Soldada | 2"
TUB | 7063 | VÁLVULA ESFERA, PE 100, SDR 11(ecoFit Type 546) , DE=63mm, CÓD.DO FABRICANTE: 800 015 143 (GF_FGS) | [6 empty] | Válvula Esfera | PEAD | SDR 11 | Soldada | 2"
TUB | 7063 | VÁLVULA ESFERA, PE 100, SDR 11 (ecoFit Type 546) , DE=50mm, CÓD.DO FABRICANTE: 800 015 179 (GF_FGS) | [6 empty] | Válvula Esfera | PEAD | SDR 11 | Soldada | 1.1/2"
TUB | 7063 | VÁLVULA ESFERA, PE 100, SDR 11 (ecoFit Type 546) , DE=25mm, CÓD.DO FABRICANTE: 800 024 834 (GF_FGS) | [6 empty] | Válvula Esfera | PEAD | SDR 11 | Soldada | 3/4"
TUB | 7063 | VÁLVULA ESFERA, PE 100, SDR 11 (ecoFit Type 546) , DE=32mm, CÓD.DO FABRICANTE: 800 015 141 (GF_FGS) | [6 empty] | Válvula Esfera | PEAD | SDR 11 | Soldada | 1"
TUB | 7063 | TUBO, MATERIAL: PEAD-POLIETILENO ALTA DENSIDADE PE100, COR: PRETO, EXTREMIDADE: PLANA PARA TERMOFUSAO, PADRAO DIMENSIONAL: ISO 4427, CLASSE: PN 16, DIAMETRO: 50,00 MM, COMPRIMENTO: PADRAO DO FABRICANTE | [6 empty] | Tubo | PEAD | SDR 11 | Soldada | 1.1/2"
TUB | 7063 | TUBO, MATERIAL: PEAD-POLIETILENO ALTA DENSIDADE PE100, COR: PRETO, EXTREMIDADE: PLANA PARA TERMOFUSAO, PADRAO DIMENSIONAL: ISO 4427, CLASSE: PN 16, DIAMETRO: 32,00 MM, COMPRIMENTO: PADRAO DO FABRICANTE | [6 empty] | Tubo | PEAD | SDR 11 | Soldada | 1"
TUB | 7063 | TUBO, MATERIAL: PEAD-POLIETILENO ALTA DENSIDADE PE100, COR: PRETO, EXTREMIDADE: PLANA PARA TERMOFUSAO, PADRAO DIMENSIONAL: ISO 4427, CLASSE: PN 16, DIAMETRO: 25,00 MM, COMPRIMENTO: PADRAO DO FABRICANTE | [6 empty] | Tubo | PEAD | SDR 11 | Soldada | 3/4"
TUB | 7063 | TEE 90°, REDUÇÃO; PE 100; SDR 11; (DE=63mm X DE=50mm) CÓD.DO FABRICANTE: 193 281 010 (GF_FGS) | [6 empty] | Tê de Redução | PEAD | SDR 11 | Soldada | 2"
TUB | 7063 | TEE 90°, REDUÇÃO; PE 100; SDR 11; (DE=63mm X DE=32mm) CÓD.DO FABRICANTE: 193 280 997 (GF_FGS) | [6 empty] | Tê de Redução | PEAD | SDR 11 | Soldada | 2"
TUB | 7063 | REDUÇÃO; PE 100; SDR 11; (DE=32mm X DE=25mm) CÓD.DO FABRICANTE: 753 901 641 (GF_FGS) | [6 empty] | Redução | PEAD | SDR 11 | Soldada | 1"
TUB | 7063 | VÁLVULA ESFERA, PE 100, SDR 11 (ecoFit Type 546) , DE=25mm, CÓD.DO FABRICANTE: 800 024 834 (GF_FGS) | [6 empty] | Válvula Esfera | PEAD | SDR 11 | Soldada | 3/4"
TUB | 7063 | CURVA 90°, PE 100; SDR 11 (ISO S5); (DE=25mm) CÓD.DO FABRICANTE: 753 101 607 (GF_FGS) | [6 empty] | Curva | PEAD | SDR 11 | Soldada | 3/4"
TUB | 7063 | TAMPÃO; PE 100; SDR 11 (ISO S5), DE=25mm; CÓD.FABRICANTE: 753 961 607 (GF_FGS) | [6 empty] | Tampão | PEAD | SDR 11 | Soldada | 3/4"
TUB | 7063 | LUVA, PE 100; SDR 11 (ISO S5); (DE=63mm) CÓD.DO FABRICANTE: 753 911 611 (GF_FGS) | [6 empty] | Luva | PEAD | SDR 11 | Soldada | 2"
TUB | 7063 | TUBO, MATERIAL: PEAD-POLIETILENO ALTA DENSIDADE PE100, COR: PRETO, EXTREMIDADE: PLANA PARA TERMOFUSAO, PADRAO DIMENSIONAL: ISO 4427, CLASSE: PN 16, ESPESSURA: 5,8 MM, DIAMETRO: 63,00 MM, COMPRIMENTO: PADRAO DO FABRICANTE | [6 empty] | Tubo | PEAD | SDR 11 | Soldada | 2"
TUB | 7063 | TUBO, MATERIAL: PEAD-POLIETILENO ALTA DENSIDADE PE100, COR: PRETO, EXTREMIDADE: PLANA PARA TERMOFUSAO, PADRAO DIMENSIONAL: ISO 4427, CLASSE: PN 16, DIAMETRO: 50,00 MM, COMPRIMENTO: PADRAO DO FABRICANTE | [6 empty] | Tubo | PEAD | SDR 11 | Soldada | 1.1/2"
TUB | 7063 | VÁLVULA ESFERA, PE 100, SDR 11(ecoFit Type 546) , DE=63mm, CÓD.DO FABRICANTE: 800 015 143 (GF_FGS) | [6 empty] | Válvula Esfera | PEAD | SDR 11 | Soldada | 2"
TUB | 7063 | TEE 90°, REDUÇÃO; PE 100; SDR 11; (DE=63mm X DE=50mm) CÓD.DO FABRICANTE: 193 281 010 (GF_FGS) | [6 empty] | Tê de Redução | PEAD | SDR 11 | Soldada | 2"
TUB | 7063 | VÁLVULA ESFERA, PE 100, SDR 11 (ecoFit Type 546) , DE=50mm, CÓD.DO FABRICANTE: 800 015 179 (GF_FGS) | [6 empty] | Válvula Esfera | PEAD | SDR 11 | Soldada | 1.1/2"
TUB | 7063 | TAMPÃO; PE 100; SDR 11 (ISO S5), DE=50mm; CÓD.FABRICANTE: 753 961 610 (GF_FGS) | [6 empty] | Tampão | PEAD | SDR 11 | Soldada | 1.1/2"
TUB | 7063 | VÁLVULA ESFERA, PE 100, SDR 11 (ecoFit Type 546) , DE=25mm, CÓD.DO FABRICANTE: 800 024 834 (GF_FGS) | [6 empty] | Válvula Esfera | PEAD | SDR 11 | Soldada | 3/4"
TUB | 7063 | TUBO, MATERIAL: PEAD-POLIETILENO ALTA DENSIDADE PE100, COR: PRETO, EXTREMIDADE: PLANA PARA TERMOFUSAO, PADRAO DIMENSIONAL: ISO 4427, CLASSE: PN 16, DIAMETRO: 25,00 MM, COMPRIMENTO: PADRAO DO FABRICANTE | [6 empty] | Tubo | PEAD | SDR 11 | Soldada | 3/4"
TUB | 7063 | TAMPÃO; PE 100; SDR 11 (ISO S5), DE=25mm; CÓD.FABRICANTE: 753 961 607 (GF_FGS) | [6 empty] | Tampão | PEAD | SDR 11 | Soldada | 3/4"
TUB | 7063 | TEE 90°, REDUÇÃO; PE 100; SDR 11; (DE=63mm X DE=32mm) CÓD.DO FABRICANTE: 193 280 997 (GF_FGS) | [6 empty] | Tê de Redução | PEAD | SDR 11 | Soldada | 2"
TUB | 7063 | REDUÇÃO; PE 100; SDR 11; (DE=32mm X DE=25mm) CÓD.DO FABRICANTE: 753 901 641 (GF_FGS) | [6 empty] | Redução | PEAD | SDR 11 | Soldada | 1"
TUB | 7063 | CURVA 90°, PE 100; SDR 11 (ISSO S5); (DE=25mm) CÓD.DO FABRICANTE: 753 101 607 (GF_FGS) | [6 empty] | Curva | PEAD | SDR 11 | Soldada | 3/4"
TUB | 7063 | LUVA, PE 100; SDR 11 (ISSO S5); (DE=63mm) CÓD.DO FABRICANTE: 753 911 611 (GF_FGS) | [6 empty] | Luva | PEAD | SDR 11 | Soldada | 2"
TUB | 6131 | Colarinho para flange polietileno de alta densidade PE 80 SDR 9 classe PN 16, conforme NBR15561, ISO-4427, DIN 8074 e NTS194, termofusão. Ø125 x 14,0mm | [6 empty] | Colarinho | PEAD | SDR 9 | Soldada | 5"
TUB | 6131 | Colarinho para flange polietileno de alta densidade PE 80 SDR 9 classe PN 16, conforme NBR15561, ISO-4427, DIN 8074 e NTS194, termofusão. Ø160 x 17,9mm | [6 empty] | Colarinho | PEAD | SDR 9 | Soldada | 6"
TUB | 6131 | Colarinho para flange polietileno de alta densidade PE 80 SDR 9 classe PN 16, conforme NBR15561, ISO-4427, DIN 8074 e NTS194, termofusão. Ø225 x 25,0mm | [6 empty] | Colarinho | PEAD | SDR 9 | Soldada | 10"
TUB | 6131 | Colarinho para flange polietileno de alta densidade PE 80 SDR 9 classe PN 16, conforme NBR15561, ISO-4427, DIN 8074 e NTS194, termofusão. Ø25 x 2,8mm | [6 empty] | Colarinho | PEAD | SDR 9 | Soldada | 3/4"
TUB | 6131 | Colarinho para flange polietileno de alta densidade PE 80 SDR 9 classe PN 16, conforme NBR15561, ISO-4427, DIN 8074 e NTS194, termofusão. Ø50 x 5,6mm | [6 empty] | Colarinho | PEAD | SDR 9 | Soldada | 1.1/2"
TUB | 6131 | Colarinho para flange polietileno de alta densidade PE 80 SDR 9 classe PN 16, conforme NBR15561, ISO-4427, DIN 8074 e NTS194, termofusão. Ø63 x 7,1mm | [6 empty] | Colarinho | PEAD | SDR 9 | Soldada | 2"
TUB | 6131 | Colarinho para flange polietileno de alta densidade PE 80 SDR 9 classe PN 16, conforme NBR15561, ISO-4427, DIN 8074 e NTS194, termofusão. Ø75 x 8,4mm | [6 empty] | Colarinho | PEAD | SDR 9 | Soldada | 2.1/2"
TUB | 6131 | Colarinho para flange polietileno de alta densidade PE 80 SDR 9 classe PN 16, conforme NBR15561, ISO-4427, DIN 8074 e NTS194, termofusão. Ø90 x 10,0mm | [6 empty] | Colarinho | PEAD | SDR 9 | Soldada | 3"
TUB | 6131 | Flange revestido polietileno de alta densidade PE 80 SDR 9 classe PN 16, conforme NBR15561, ISO-4427, DIN 8074 e NTS194, termofusão. Acessórios (incluso no preço): - contra flanges de aço carbono, juntas, parafusos e porcas Ø125 x 4" | [6 empty] | Flange Solto (Lap Joint) | PEAD | SDR 9 | Soldada | 5"
TUB | 6131 | Flange revestido polietileno de alta densidade PE 80 SDR 9 classe PN 16, conforme NBR15561, ISO-4427, DIN 8074 e NTS194, termofusão. Acessórios (incluso no preço): - contra flanges de aço carbono, juntas, parafusos e porcas Ø160 x 6" | [6 empty] | Flange Solto (Lap Joint) | PEAD | SDR 9 | Soldada | 6"
TUB | 6131 | Flange revestido polietileno de alta densidade PE 80 SDR 9 classe PN 16, conforme NBR15561, ISO-4427, DIN 8074 e NTS194, termofusão. Acessórios (incluso no preço): - contra flanges de aço carbono, juntas, parafusos e porcas Ø225 x 8" | [6 empty] | Flange Solto (Lap Joint) | PEAD | SDR 9 | Soldada | 10"
TUB | 6131 | Flange revestido polietileno de alta densidade PE 80 SDR 9 classe PN 16, conforme NBR15561, ISO-4427, DIN 8074 e NTS194, termofusão. Acessórios (incluso no preço): - contra flanges de aço carbono, juntas, parafusos e porcas Ø25 x 3/4" | [6 empty] | Flange Solto (Lap Joint) | PEAD | SDR 9 | Soldada | 3/4"
TUB | 6131 | Flange revestido polietileno de alta densidade PE 80 SDR 9 classe PN 16, conforme NBR15561, ISO-4427, DIN 8074 e NTS194, termofusão. Acessórios (incluso no preço): - contra flanges de aço carbono, juntas, parafusos e porcas Ø50 x 1.1/2" | [6 empty] | Flange Solto (Lap Joint) | PEAD | SDR 9 | Soldada | 1.1/2"
TUB | 6131 | Flange revestido polietileno de alta densidade PE 80 SDR 9 classe PN 16, conforme NBR15561, ISO-4427, DIN 8074 e NTS194, termofusão. Acessórios (incluso no preço): - contra flanges de aço carbono, juntas, parafusos e porcas Ø63 x 2" | [6 empty] | Flange Solto (Lap Joint) | PEAD | SDR 9 | Soldada | 2"
TUB | 6131 | Flange revestido polietileno de alta densidade PE 80 SDR 9 classe PN 16, conforme NBR15561, ISO-4427, DIN 8074 e NTS194, termofusão. Acessórios (incluso no preço): - contra flanges de aço carbono, juntas, parafusos e porcas Ø75 x 2.1/2" | [6 empty] | Flange Solto (Lap Joint) | PEAD | SDR 9 | Soldada | 2.1/2"
TUB | 6131 | Flange revestido polietileno de alta densidade PE 80 SDR 9 classe PN 16, conforme NBR15561, ISO-4427, DIN 8074 e NTS194, termofusão. Acessórios (incluso no preço): - contra flanges de aço carbono, juntas, parafusos e porcas Ø90 x 2.1/2"" | [6 empty] | Flange Solto (Lap Joint) | PEAD | SDR 9 | Soldada | 3"
TUB | 6131 | Flange revestido polietileno de alta densidade PE 80 SDR 9 classe PN 16, conforme NBR15561, ISO-4427, DIN 8074 e NTS194, termofusão. Acessórios (incluso no preço): - contra flanges de aço carbono, juntas, parafusos e porcas Ø90 x 3" | [6 empty] | Flange Solto (Lap Joint) | PEAD | SDR 9 | Soldada | 3"
TUB | 6131 | Joelho 45°, polietileno de alta densidade PE 80 SDR 9 classe PN 16, conforme NBR15561, ISO-4427, DIN 8074 e NTS194, termofusão. Ø125 x 14,0mm | [6 empty] | Curva | PEAD | SDR 9 | Soldada | 5"
TUB | 6131 | Joelho 45°, polietileno de alta densidade PE 80 SDR 9 classe PN 16, conforme NBR15561, ISO-4427, DIN 8074 e NTS194, termofusão. Ø160 x 17,9mm | [6 empty] | Curva | PEAD | SDR 9 | Soldada | 6"
TUB | 6131 | Joelho 45°, polietileno de alta densidade PE 80 SDR 9 classe PN 16, conforme NBR15561, ISO-4427, DIN 8074 e NTS194, termofusão. Ø225 x 25,0mm | [6 empty] | Curva | PEAD | SDR 9 | Soldada | 10"
TUB | 6131 | Joelho 45°, polietileno de alta densidade PE 80 SDR 9 classe PN 16, conforme NBR15561, ISO-4427, DIN 8074 e NTS194, termofusão. Ø25 x 2,8mm | [6 empty] | Curva | PEAD | SDR 9 | Soldada | 3/4"
TUB | 6131 | Joelho 45°, polietileno de alta densidade PE 80 SDR 9 classe PN 16, conforme NBR15561, ISO-4427, DIN 8074 e NTS194, termofusão. Ø50 x 5,6mm | [6 empty] | Curva | PEAD | SDR 9 | Soldada | 1.1/2"
TUB | 6131 | Joelho 45°, polietileno de alta densidade PE 80 SDR 9 classe PN 16, conforme NBR15561, ISO-4427, DIN 8074 e NTS194, termofusão. Ø63 x 7,1mm | [6 empty] | Curva | PEAD | SDR 9 | Soldada | 2"
TUB | 6131 | Joelho 45°, polietileno de alta densidade PE 80 SDR 9 classe PN 16, conforme NBR15561, ISO-4427, DIN 8074 e NTS194, termofusão. Ø75 x 8,4mm | [6 empty] | Curva | PEAD | SDR 9 | Soldada | 2.1/2"
TUB | 6131 | Joelho 45°, polietileno de alta densidade PE 80 SDR 9 classe PN 16, conforme NBR15561, ISO-4427, DIN 8074 e NTS194, termofusão. Ø90 x 10,0mm | [6 empty] | Curva | PEAD | SDR 9 | Soldada | 3"
TUB | 6131 | Joelho 90°, polietileno de alta densidade PE 80 SDR 9 classe PN 16, conforme NBR15561, ISO-4427, DIN 8074 e NTS194, termofusão. Ø125 x 14,0mm | [6 empty] | Curva | PEAD | SDR 9 | Soldada | 5"
TUB | 6131 | Joelho 90°, polietileno de alta densidade PE 80 SDR 9 classe PN 16, conforme NBR15561, ISO-4427, DIN 8074 e NTS194, termofusão. Ø160 x 17,9mm | [6 empty] | Curva | PEAD | SDR 9 | Soldada | 6"
TUB | 6131 | Joelho 90°, polietileno de alta densidade PE 80 SDR 9 classe PN 16, conforme NBR15561, ISO-4427, DIN 8074 e NTS194, termofusão. Ø225 x 25,0mm | [6 empty] | Curva | PEAD | SDR 9 | Soldada | 10"
TUB | 6131 | Joelho 90°, polietileno de alta densidade PE 80 SDR 9 classe PN 16, conforme NBR15561, ISO-4427, DIN 8074 e NTS194, termofusão. Ø25 x 2,8mm | [6 empty] | Curva | PEAD | SDR 9 | Soldada | 3/4"
TUB | 6131 | Joelho 90°, polietileno de alta densidade PE 80 SDR 9 classe PN 16, conforme NBR15561, ISO-4427, DIN 8074 e NTS194, termofusão. Ø50 x 5,6mm | [6 empty] | Curva | PEAD | SDR 9 | Soldada | 1.1/2"
TUB | 6131 | Joelho 90°, polietileno de alta densidade PE 80 SDR 9 classe PN 16, conforme NBR15561, ISO-4427, DIN 8074 e NTS194, termofusão. Ø63 x 7,1mm | [6 empty] | Curva | PEAD | SDR 9 | Soldada | 2"
TUB | 6131 | Joelho 90°, polietileno de alta densidade PE 80 SDR 9 classe PN 16, conforme NBR15561, ISO-4427, DIN 8074 e NTS194, termofusão. Ø75 x 8,4mm | [6 empty] | Curva | PEAD | SDR 9 | Soldada | 2.1/2"
TUB | 6131 | Joelho 90°, polietileno de alta densidade PE 80 SDR 9 classe PN 16, conforme NBR15561, ISO-4427, DIN 8074 e NTS194, termofusão. Ø90 x 10,0mm | [6 empty] | Curva | PEAD | SDR 9 | Soldada | 3"
TUB | 6131 | Luva de redução, polietileno de alta densidade PE 80 SDR 9 classe PN 16, conforme NBR15561, ISO-4427, DIN 8074 e NTS194, termofusão. 125x90mm | [6 empty] | Luva de Redução | PEAD | SDR 9 | Soldada | 5"
TUB | 6131 | Luva de redução, polietileno de alta densidade PE 80 SDR 9 classe PN 16, conforme NBR15561, ISO-4427, DIN 8074 e NTS194, termofusão. 160x125mm | [6 empty] | Luva de Redução | PEAD | SDR 9 | Soldada | 6"
TUB | 6131 | Luva de redução, polietileno de alta densidade PE 80 SDR 9 classe PN 16, conforme NBR15561, ISO-4427, DIN 8074 e NTS194, termofusão. 160x75mm | [6 empty] | Luva de Redução | PEAD | SDR 9 | Soldada | 6"
TUB | 6131 | Luva de redução, polietileno de alta densidade PE 80 SDR 9 classe PN 16, conforme NBR15561, ISO-4427, DIN 8074 e NTS194, termofusão. 225x160mm | [6 empty] | Luva de Redução | PEAD | SDR 9 | Soldada | 10"
TUB | 6131 | Luva de redução, polietileno de alta densidade PE 80 SDR 9 classe PN 16, conforme NBR15561, ISO-4427, DIN 8074 e NTS194, termofusão. 63x50mm | [6 empty] | Luva de Redução | PEAD | SDR 9 | Soldada | 2"
TUB | 6131 | Luva de redução, polietileno de alta densidade PE 80 SDR 9 classe PN 16, conforme NBR15561, ISO-4427, DIN 8074 e NTS194, termofusão. 70x50mm | [6 empty] | Luva de Redução | PEAD | SDR 9 | Soldada | 2.1/2"
TUB | 6131 | Luva de redução, polietileno de alta densidade PE 80 SDR 9 classe PN 16, conforme NBR15561, ISO-4427, DIN 8074 e NTS194, termofusão. 90x50mm | [6 empty] | Luva de Redução | PEAD | SDR 9 | Soldada | 3"
TUB | 6131 | Luva de redução, polietileno de alta densidade PE 80 SDR 9 classe PN 16, conforme NBR15561, ISO-4427, DIN 8074 e NTS194, termofusão. 90x63mm | [6 empty] | Luva de Redução | PEAD | SDR 9 | Soldada | 3"
TUB | 6131 | Luva de redução, polietileno de alta densidade PE 80 SDR 9 classe PN 16, conforme NBR15561, ISO-4427, DIN 8074 e NTS194, termofusão. 90x75mm | [6 empty] | Luva de Redução | PEAD | SDR 9 | Soldada | 3"
TUB | 6131 | Luva, polietileno de alta densidade PE 80 SDR 9 classe PN 16, conforme NBR15561, ISO-4427, DIN 8074 e NTS194, termofusão. Ø125 x 14,0mm | [6 empty] | Luva | PEAD | SDR 9 | Soldada | 5"
TUB | 6131 | Luva, polietileno de alta densidade PE 80 SDR 9 classe PN 16, conforme NBR15561, ISO-4427, DIN 8074 e NTS194, termofusão. Ø160 x 17,9mm | [6 empty] | Luva | PEAD | SDR 9 | Soldada | 6"
TUB | 6131 | Luva, polietileno de alta densidade PE 80 SDR 9 classe PN 16, conforme NBR15561, ISO-4427, DIN 8074 e NTS194, termofusão. Ø225 x 25,0mm | [6 empty] | Luva | PEAD | SDR 9 | Soldada | 10"
TUB | 6131 | Luva, polietileno de alta densidade PE 80 SDR 9 classe PN 16, conforme NBR15561, ISO-4427, DIN 8074 e NTS194, termofusão. Ø25 x 2,8mm | [6 empty] | Luva | PEAD | SDR 9 | Soldada | 10"
TUB | 6131 | Luva, polietileno de alta densidade PE 80 SDR 9 classe PN 16, conforme NBR15561, ISO-4427, DIN 8074 e NTS194, termofusão. Ø50 x 5,6mm | [6 empty] | Luva | PEAD | SDR 9 | Soldada | 1.1/2"
TUB | 6131 | Luva, polietileno de alta densidade PE 80 SDR 9 classe PN 16, conforme NBR15561, ISO-4427, DIN 8074 e NTS194, termofusão. Ø63 x 7,1mm | [6 empty] | Luva | PEAD | SDR 9 | Soldada | 2"
TUB | 6131 | Luva, polietileno de alta densidade PE 80 SDR 9 classe PN 16, conforme NBR15561, ISO-4427, DIN 8074 e NTS194, termofusão. Ø75 x 8,4mm | [6 empty] | Luva | PEAD | SDR 9 | Soldada | 2.1/2"
TUB | 6131 | Luva, polietileno de alta densidade PE 80 SDR 9 classe PN 16, conforme NBR15561, ISO-4427, DIN 8074 e NTS194, termofusão. Ø90 x 10,0mm | [6 empty] | Luva | PEAD | SDR 9 | Soldada | 3"
TUB | 6131 | Te 90°, polietileno de alta densidade PE 80 SDR 9 classe PN 16, conforme NBR15561, ISO-4427, DIN 8074 e NTS194, termofusão. 125x90x125mm | [6 empty] | Tê | PEAD | SDR 9 | Soldada | 5"
TUB | 6131 | Te 90°, polietileno de alta densidade PE 80 SDR 9 classe PN 16, conforme NBR15561, ISO-4427, DIN 8074 e NTS194, termofusão. 160x125x160mm | [6 empty] | Tê | PEAD | SDR 9 | Soldada | 6"
TUB | 6131 | Te 90°, polietileno de alta densidade PE 80 SDR 9 classe PN 16, conforme NBR15561, ISO-4427, DIN 8074 e NTS194, termofusão. 160x160x160mm | [6 empty] | Tê | PEAD | SDR 9 | Soldada | 6"
TUB | 6131 | Te 90°, polietileno de alta densidade PE 80 SDR 9 classe PN 16, conforme NBR15561, ISO-4427, DIN 8074 e NTS194, termofusão. 225x125x225 | [6 empty] | Tê | PEAD | SDR 9 | Soldada | 10"
TUB | 6131 | Te 90°, polietileno de alta densidade PE 80 SDR 9 classe PN 16, conforme NBR15561, ISO-4427, DIN 8074 e NTS194, termofusão. 225x160x225 | [6 empty] | Tê | PEAD | SDR 9 | Soldada | 10"
TUB | 6131 | Te 90°, polietileno de alta densidade PE 80 SDR 9 classe PN 16, conforme NBR15561, ISO-4427, DIN 8074 e NTS194, termofusão. 25x25x25mm | [6 empty] | Tê | PEAD | SDR 9 | Soldada | 3/4"
TUB | 6131 | Te 90°, polietileno de alta densidade PE 80 SDR 9 classe PN 16, conforme NBR15561, ISO-4427, DIN 8074 e NTS194, termofusão. 90x63x90mm | [6 empty] | Tê | PEAD | SDR 9 | Soldada | 3"
TUB | 6131 | Te 90°, polietileno de alta densidade PE 80 SDR 9 classe PN 16, conforme NBR15561, ISO-4427, DIN 8074 e NTS194, termofusão. 90x90x90mm | [6 empty] | Tê | PEAD | SDR 9 | Soldada | 3"
TUB | 6131 | Tubo de polietileno de alta densidade PEAD PE 80 SRD 9 PN16 conforme NBR15561, ISO-4427, DIN 8074 e NTS194. Ø125 x 14,0mm | [6 empty] | Tubo | PEAD | SDR 9 | Soldada | 5"
TUB | 6131 | Tubo de polietileno de alta densidade PEAD PE 80 SRD 9 PN16 conforme NBR15561, ISO-4427, DIN 8074 e NTS194. Ø160 x 17,9mm | [6 empty] | Tubo | PEAD | SDR 9 | Soldada | 6"
TUB | 6131 | Tubo de polietileno de alta densidade PEAD PE 80 SRD 9 PN16 conforme NBR15561, ISO-4427, DIN 8074 e NTS194. Ø225 x 25,0mm | [6 empty] | Tubo | PEAD | SDR 9 | Soldada | 10"
TUB | 6131 | Tubo de polietileno de alta densidade PEAD PE 80 SRD 9 PN16 conforme NBR15561, ISO-4427, DIN 8074 e NTS194. Ø25 x 2,8mm | [6 empty] | Tubo | PEAD | SDR 9 | Soldada | 3/4"
TUB | 6131 | Tubo de polietileno de alta densidade PEAD PE 80 SRD 9 PN16 conforme NBR15561, ISO-4427, DIN 8074 e NTS194. Ø50 x 5,6mm | [6 empty] | Tubo | PEAD | SDR 9 | Soldada | 1.1/2"
TUB | 6131 | Tubo de polietileno de alta densidade PEAD PE 80 SRD 9 PN16 conforme NBR15561, ISO-4427, DIN 8074 e NTS194. Ø63 x 7,1mm | [6 empty] | Tubo | PEAD | SDR 9 | Soldada | 2"
TUB | 6131 | Tubo de polietileno de alta densidade PEAD PE 80 SRD 9 PN16 conforme NBR15561, ISO-4427, DIN 8074 e NTS194. Ø75 x 8,4mm | [6 empty] | Tubo | PEAD | SDR 9 | Soldada | 2.1/2"
TUB | 6131 | Tubo de polietileno de alta densidade PEAD PE 80 SRD 9 PN16 conforme NBR15561, ISO-4427, DIN 8074 e NTS194. Ø90 x 10,0mm | [6 empty] | Tubo | PEAD | SDR 9 | Soldada | 3"
TUB | 8385 | Montagem de Tubo PEAD, Conforme ISO 4427, PE 100, Pressão Nominal PN10, SDR17. D.E.315mm. (12 metros) | [6 empty] | Tubo | PEAD | SDR 17 | Soldada | 12"
TUB | 8137 | TUBOS EM PEAD - C/ PONTA PARA SOLDA TOPO OU ELETROFUSÃO SDR 13,6, PN 12.5, PE 100, CONF. ISO 4427 E NBR 15.561, REF. FGS OU EQUIVALENTE. INCLUINDO FORNECIMENTO, ESCAVAÇÃO, ASSENTAMENTO, MONTAGEM, SOLDAS TERMOPLÁSTICAS, TESTES DE SOLDAS, BERÇO E REATERRO COMPACTADO DE VALAS CONFORME RECOMENDAÇÕES DO FABRICANTE (PROFUNDIDADE MÉDIA = 1,30M) - Ø 200 MM | [6 empty] | Tubo | PEAD | SDR 13,6 | Soldada | 8"
TUB | 8137 | TUBOS EM PEAD - C/ PONTA PARA SOLDA TOPO OU ELETROFUSÃO SDR 13,6, PN 12.5, PE 100, CONF. ISO 4427 E NBR 15.561, REF. FGS OU EQUIVALENTE. INCLUINDO FORNECIMENTO, ESCAVAÇÃO, ASSENTAMENTO, MONTAGEM, SOLDAS TERMOPLÁSTICAS, TESTES DE SOLDAS, BERÇO E REATERRO COMPACTADO DE VALAS CONFORME RECOMENDAÇÕES DO FABRICANTE (PROFUNDIDADE MÉDIA = 1,30M) - Ø 250 MM | [6 empty] | Tubo | PEAD | SDR 13,6 | Soldada | 10"
TUB | 8137 | CURVA 90º EM PEAD - C/ PONTA PARA SOLDA TOPO OU ELETROFUSÃO SDR 11, PN 16, PE 100, CONF. ISO 4427 E NBR 15.561, REF. FGS OU EQUIVALENTE.INCLUINDO FORNECIMENTO, ESCAVAÇÃO, ASSENTAMENTO, MONTAGEM, SOLDAS TERMOPLÁSTICAS, TESTES DE SOLDAS, BERÇO E REATERRO COMPACTADO DE VALAS CONFORME RECOMENDAÇÕES DO FABRICANTE (PROFUNDIDADE MÉDIA = 1,30M) - Ø 200 MM | [6 empty] | Curva | PEAD | SDR 11 | Soldada | 8"
TUB | 8137 | CURVA 90º EM PEAD - C/ PONTA PARA SOLDA TOPO OU ELETROFUSÃO SDR 11, PN 16, PE 100, CONF. ISO 4427 E NBR 15.561, REF. FGS OU EQUIVALENTE.INCLUINDO FORNECIMENTO, ESCAVAÇÃO, ASSENTAMENTO, MONTAGEM, SOLDAS TERMOPLÁSTICAS, TESTES DE SOLDAS, BERÇO E REATERRO COMPACTADO DE VALAS CONFORME RECOMENDAÇÕES DO FABRICANTE (PROFUNDIDADE MÉDIA = 1,30M) - Ø 250 MM | [6 empty] | Curva | PEAD | SDR 11 | Soldada | 10"
TUB | 8137 | COLARINHO EM PEAD - C/ PONTA PARA SOLDA TOPO OU ELETROFUSÃO SDR 11, PN 16, PE 100, CONF. ISO 4427 E NBR 15.561, REF. FGS OU EQUIVALENTE.INCLUINDO FORNECIMENTO, ESCAVAÇÃO, ASSENTAMENTO, MONTAGEM, SOLDAS TERMOPLÁSTICAS, TESTES DE SOLDAS, BERÇO E REATERRO COMPACTADO DE VALAS CONFORME RECOMENDAÇÕES DO FABRICANTE (PROFUNDIDADE MÉDIA = 1,30M) - Ø 200 MM | [6 empty] | Colarinho | PEAD | SDR 11 | Soldada | 8"
TUB | 8137 | COLARINHO EM PEAD - C/ PONTA PARA SOLDA TOPO OU ELETROFUSÃO SDR 11, PN 16, PE 100, CONF. ISO 4427 E NBR 15.561, REF. FGS OU EQUIVALENTE.INCLUINDO FORNECIMENTO, ESCAVAÇÃO, ASSENTAMENTO, MONTAGEM, SOLDAS TERMOPLÁSTICAS, TESTES DE SOLDAS, BERÇO E REATERRO COMPACTADO DE VALAS CONFORME RECOMENDAÇÕES DO FABRICANTE (PROFUNDIDADE MÉDIA = 1,30M) - Ø 250 MM | [6 empty] | Colarinho | PEAD | SDR 11 | Soldada | 10"
TUB | 8137 | FLANGE EM PEAD - C/ PONTA PARA SOLDA TOPO OU ELETROFUSÃO SDR 11, PN 16, PE 100, CONF. ISO 4427 E NBR 15.561, REF. FGS OU EQUIVALENTE.INCLUINDO FORNECIMENTO, ESCAVAÇÃO, ASSENTAMENTO, MONTAGEM, SOLDAS TERMOPLÁSTICAS, TESTES DE SOLDAS, BERÇO E REATERRO COMPACTADO DE VALAS CONFORME RECOMENDAÇÕES DO FABRICANTE (PROFUNDIDADE MÉDIA = 1,30M) - Ø 200 MM | [6 empty] | Flange Solto (Lap Joint) | PEAD | SDR 11 | Soldada | 8"
TUB | 8137 | FLANGE EM PEAD - C/ PONTA PARA SOLDA TOPO OU ELETROFUSÃO SDR 11, PN 16, PE 100, CONF. ISO 4427 E NBR 15.561, REF. FGS OU EQUIVALENTE.INCLUINDO FORNECIMENTO, ESCAVAÇÃO, ASSENTAMENTO, MONTAGEM, SOLDAS TERMOPLÁSTICAS, TESTES DE SOLDAS, BERÇO E REATERRO COMPACTADO DE VALAS CONFORME RECOMENDAÇÕES DO FABRICANTE (PROFUNDIDADE MÉDIA = 1,30M) - Ø 250 MM | [6 empty] | Flange Solto (Lap Joint) | PEAD | SDR 11 | Soldada | 10"
TUB | 8189 | CURVA 45 GRAUS EM PEAD, EXTREMIDADES P/SOLDA POR TERMOFUSÃO, SPIGOT LONGO, DIN 8074, PE100, SDR 11 (PN16), ISO 15494, COM INIBIDOR DE RAIOS ULTRAVIOLETA 6" | [6 empty] | Curva | PEAD | SDR 11 | Soldada | 6"
TUB | 8189 | CURVA 45 GRAUS EM PEAD, EXTREMIDADES P/SOLDA POR TERMOFUSÃO, SPIGOT LONGO, ISO 4427, PE100, SDR 9 (PN20), COM INIBIDOR DE RAIOS ULTRAVIOLETA 10" | [6 empty] | Curva | PEAD | SDR 9 | Soldada | 10"
TUB | 8189 | CURVA 45 GRAUS EM PEAD, EXTREMIDADES SOLDA POR ELETROFUSÃO, DIN 8074, PE100, SDR 11 (PN16), ISO 15494, COM INIBIDOR DE RAIOS ULTRAVIOLETA 1" | [6 empty] | Curva | PEAD | SDR 11 | Soldada | 1"
TUB | 8189 | CURVA 45 GRAUS EM PEAD, EXTREMIDADES SOLDA POR ELETROFUSÃO, DIN 8074, PE100, SDR 11 (PN16), ISO 15494, COM INIBIDOR DE RAIOS ULTRAVIOLETA 1.1/2" | [6 empty] | Curva | PEAD | SDR 11 | Soldada | 1.1/2"
TUB | 8189 | CURVA 45 GRAUS EM PEAD, EXTREMIDADES SOLDA POR ELETROFUSÃO, DIN 8074, PE100, SDR 11 (PN16), ISO 15494, COM INIBIDOR DE RAIOS ULTRAVIOLETA 2" | [6 empty] | Curva | PEAD | SDR 11 | Soldada | 2"
TUB | 8189 | CURVA 90 GRAUS EM PEAD P/ GÁS (GLP), EXTREMIDADES SOLDA POR ELETROFUSÃO, ABNT NBR 14462, PE100, SDR 11 (PN16), COM INIBIDOR DE RAIOS ULTRAVIOLETA, COR: PRETA C/ LISTRAS LARANJA, P/ TUBULAÇÃO ENTERRADA 1.1/2" | [6 empty] | Curva | PEAD | SDR 11 | Soldada | 1.1/2"
TUB | 8189 | CURVA 90 GRAUS EM PEAD, EXTREMIDADES P/SOLDA POR TERMOFUSÃO, SPIGOT LONGO, DIN 8074, PE100, SDR 11 (PN16), ISO 15494, , COM INIBIDOR DE RAIOS ULTRAVIOLETA 3" | [6 empty] | Curva | PEAD | SDR 11 | Soldada | 3"
TUB | 8189 | CURVA 90 GRAUS EM PEAD, EXTREMIDADES P/SOLDA POR TERMOFUSÃO, SPIGOT LONGO, DIN 8074, PE100, SDR 11 (PN16), ISO 15494, , COM INIBIDOR DE RAIOS ULTRAVIOLETA 6" | [6 empty] | Curva | PEAD | SDR 11 | Soldada | 6"
TUB | 8189 | CURVA 90 GRAUS EM PEAD, EXTREMIDADES SOLDA POR ELETROFUSÃO, DIN 8074, PE100, SDR 11 (PN16), ISO 15494, COM INIBIDOR DE RAIOS ULTRAVIOLETA 1" | [6 empty] | Curva | PEAD | SDR 11 | Soldada | 1"
TUB | 8189 | CURVA 90 GRAUS EM PEAD, EXTREMIDADES SOLDA POR ELETROFUSÃO, DIN 8074, PE100, SDR 11 (PN16), ISO 15494, COM INIBIDOR DE RAIOS ULTRAVIOLETA 1.1/2" | [6 empty] | Curva | PEAD | SDR 11 | Soldada | 1.1/2"
TUB | 8189 | CURVA 90 GRAUS EM PEAD, EXTREMIDADES SOLDA POR ELETROFUSÃO, DIN 8074, PE100, SDR 11 (PN16), ISO 15494, COM INIBIDOR DE RAIOS ULTRAVIOLETA 2" | [6 empty] | Curva | PEAD | SDR 11 | Soldada | 2"
TUB | 8189 | CURVA SEGMENTADA 30 GRAUS EM PEAD, RAIO= 1,5xD, EXTREMIDADES PONTA LISA P/ TERMOFUSÃO, DIN 16963, PE100, SDR 11 (PN16), ISO 15494; SIMILAR GF FGS CURVA 30° SUPER, COM INIBIDOR DE RAIOS ULTRAVIOLETA 10" | [6 empty] | Curva | PEAD | SDR 11 | Soldada | 10"
TUB | 8189 | CURVA SEGMENTADA 30 GRAUS EM PEAD, RAIO= 1,5xD, EXTREMIDADES PONTA LISA P/ TERMOFUSÃO, DIN 16963, PE100, SDR 11 (PN16), ISO 15494; SIMILAR GF FGS CURVA 30° SUPER, COM INIBIDOR DE RAIOS ULTRAVIOLETA 14" | [6 empty] | Curva | PEAD | SDR 11 | Soldada | 14"
TUB | 8189 | CURVA SEGMENTADA 30 GRAUS EM PEAD, RAIO= 1,5xD, EXTREMIDADES PONTA LISA P/ TERMOFUSÃO, DIN 16963, PE100, SDR 11 (PN16), ISO 15494; SIMILAR GF FGS CURVA 30° SUPER, COM INIBIDOR DE RAIOS ULTRAVIOLETA 16" | [6 empty] | Curva | PEAD | SDR 11 | Soldada | 16"
TUB | 8189 | CURVA SEGMENTADA 30 GRAUS EM PEAD, RAIO= 1,5xD, EXTREMIDADES PONTA LISA P/ TERMOFUSÃO, DIN 16963, PE100, SDR 11 (PN16), ISO 15494; SIMILAR GF FGS CURVA 30° SUPER, COM INIBIDOR DE RAIOS ULTRAVIOLETA 18" | [6 empty] | Curva | PEAD | SDR 11 | Soldada | 18"
TUB | 8189 | CURVA SEGMENTADA 30 GRAUS EM PEAD, RAIO= 1,5xD, EXTREMIDADES PONTA LISA P/ TERMOFUSÃO, DIN 16963, PE100, SDR 11 (PN16), ISO 15494; SIMILAR GF FGS CURVA 30° SUPER, COM INIBIDOR DE RAIOS ULTRAVIOLETA 3" | [6 empty] | Curva | PEAD | SDR 11 | Soldada | 3"
TUB | 8189 | CURVA SEGMENTADA 30 GRAUS EM PEAD, RAIO= 1,5xD, EXTREMIDADES PONTA LISA P/ TERMOFUSÃO, DIN 16963, PE100, SDR 11 (PN16), ISO 15494; SIMILAR GF FGS CURVA 30° SUPER, COM INIBIDOR DE RAIOS ULTRAVIOLETA 4" | [6 empty] | Curva | PEAD | SDR 11 | Soldada | 4"
TUB | 8189 | CURVA SEGMENTADA 30 GRAUS EM PEAD, RAIO= 1,5xD, EXTREMIDADES PONTA LISA P/ TERMOFUSÃO, DIN 16963, PE100, SDR 11 (PN16), ISO 15494; SIMILAR GF FGS CURVA 30° SUPER, COM INIBIDOR DE RAIOS ULTRAVIOLETA 6" | [6 empty] | Curva | PEAD | SDR 11 | Soldada | 6"
TUB | 8189 | CURVA SEGMENTADA 45 GRAUS EM PEAD, RAIO= 1,5xD, EXTREMIDADES PONTA LISA P/ TERMOFUSÃO, DIN 16963, PE100, SDR 11 (PN16), ISO 15494; SIMILAR GF FGS CURVA 45° SUPER , COM INIBIDOR DE RAIOS ULTRAVIOLETA 10" | [6 empty] | Curva | PEAD | SDR 11 | Soldada | 10"
TUB | 8189 | CURVA SEGMENTADA 45 GRAUS EM PEAD, RAIO= 1,5xD, EXTREMIDADES PONTA LISA P/ TERMOFUSÃO, DIN 16963, PE100, SDR 11 (PN16), ISO 15494; SIMILAR GF FGS CURVA 45° SUPER , COM INIBIDOR DE RAIOS ULTRAVIOLETA 14" | [6 empty] | Curva | PEAD | SDR 11 | Soldada | 14"
TUB | 8189 | CURVA SEGMENTADA 45 GRAUS EM PEAD, RAIO= 1,5xD, EXTREMIDADES PONTA LISA P/ TERMOFUSÃO, DIN 16963, PE100, SDR 11 (PN16), ISO 15494; SIMILAR GF FGS CURVA 45° SUPER , COM INIBIDOR DE RAIOS ULTRAVIOLETA 2.1/2" | [6 empty] | Curva | PEAD | SDR 11 | Soldada | 2.1/2"
TUB | 8189 | CURVA SEGMENTADA 45 GRAUS EM PEAD, RAIO= 1,5xD, EXTREMIDADES PONTA LISA P/ TERMOFUSÃO, DIN 16963, PE100, SDR 11 (PN16), ISO 15494; SIMILAR GF FGS CURVA 45° SUPER , COM INIBIDOR DE RAIOS ULTRAVIOLETA 3" | [6 empty] | Curva | PEAD | SDR 11 | Soldada | 3"
TUB | 8189 | CURVA SEGMENTADA 45 GRAUS EM PEAD, RAIO= 1,5xD, EXTREMIDADES PONTA LISA P/ TERMOFUSÃO, DIN 16963, PE100, SDR 11 (PN16), ISO 15494; SIMILAR GF FGS CURVA 45° SUPER , COM INIBIDOR DE RAIOS ULTRAVIOLETA 4" | [6 empty] | Curva | PEAD | SDR 11 | Soldada | 4"
TUB | 8189 | CURVA SEGMENTADA 45 GRAUS EM PEAD, RAIO= 1,5xD, EXTREMIDADES PONTA LISA P/ TERMOFUSÃO, DIN 16963, PE100, SDR 11 (PN16), ISO 15494; SIMILAR GF FGS CURVA 45° SUPER , COM INIBIDOR DE RAIOS ULTRAVIOLETA 6" | [6 empty] | Curva | PEAD | SDR 11 | Soldada | 6"
TUB | 8189 | CURVA SEGMENTADA 45 GRAUS EM PEAD, RAIO= 1,5xD, EXTREMIDADES PONTA LISA P/ TERMOFUSÃO, DIN 16963, PE100, SDR 11 (PN16), ISO 15494; SIMILAR GF FGS CURVA 45° SUPER , COM INIBIDOR DE RAIOS ULTRAVIOLETA 8" | [6 empty] | Curva | PEAD | SDR 11 | Soldada | 8"
TUB | 8189 | CURVA SEGMENTADA 60 GRAUS EM PEAD, RAIO= 1,5xD, EXTREMIDADES PONTA LISA P/ TERMOFUSÃO, DIN 16963, PE100, SDR 11 (PN16), ISO 15494; SIMILAR GF FGS CURVA 60° SUPER, COM INIBIDOR DE RAIOS ULTRAVIOLETA 3" | [6 empty] | Curva | PEAD | SDR 11 | Soldada | 3"
TUB | 8189 | CURVA SEGMENTADA 60 GRAUS EM PEAD, RAIO= 1,5xD, EXTREMIDADES PONTA LISA P/ TERMOFUSÃO, DIN 16963, PE100, SDR 11 (PN16), ISO 15494; SIMILAR GF FGS CURVA 60° SUPER, COM INIBIDOR DE RAIOS ULTRAVIOLETA 4" | [6 empty] | Curva | PEAD | SDR 11 | Soldada | 4"
TUB | 8189 | CURVA SEGMENTADA 60 GRAUS EM PEAD, RAIO= 1,5xD, EXTREMIDADES PONTA LISA P/ TERMOFUSÃO, DIN 16963, PE100, SDR 11 (PN16), ISO 15494; SIMILAR GF FGS CURVA 60° SUPER, COM INIBIDOR DE RAIOS ULTRAVIOLETA 6" | [6 empty] | Curva | PEAD | SDR 11 | Soldada | 6"
TUB | 8189 | CURVA SEGMENTADA 90 GRAUS EM PEAD, RAIO= 1,5xD, EXTREMIDADES PONTA LISA P/ TERMOFUSÃO, DIN 16963, PE100, SDR 09 (PN20), ISO 15494; SIMILAR GF FGS CURVA 90° SUPER , COM INIBIDOR DE RAIOS ULTRAVIOLETA 10" | [6 empty] | Curva | PEAD | SDR 9 | Soldada | 10"
TUB | 8189 | CURVA SEGMENTADA 90 GRAUS EM PEAD, RAIO= 1,5xD, EXTREMIDADES PONTA LISA P/ TERMOFUSÃO, DIN 16963, PE100, SDR 09 (PN20), ISO 15494; SIMILAR GF FGS CURVA 90° SUPER , COM INIBIDOR DE RAIOS ULTRAVIOLETA 4" | [6 empty] | Curva | PEAD | SDR 9 | Soldada | 4"
TUB | 8189 | CURVA SEGMENTADA 90 GRAUS EM PEAD, RAIO= 1,5xD, EXTREMIDADES PONTA LISA P/ TERMOFUSÃO, DIN 16963, PE100, SDR 11 (PN16), ISO 15494; SIMILAR GF FGS CURVA 90° SUPER , COM INIBIDOR DE RAIOS ULTRAVIOLETA 10" | [6 empty] | Curva | PEAD | SDR 11 | Soldada | 10"
TUB | 8189 | CURVA SEGMENTADA 90 GRAUS EM PEAD, RAIO= 1,5xD, EXTREMIDADES PONTA LISA P/ TERMOFUSÃO, DIN 16963, PE100, SDR 11 (PN16), ISO 15494; SIMILAR GF FGS CURVA 90° SUPER , COM INIBIDOR DE RAIOS ULTRAVIOLETA 14" | [6 empty] | Curva | PEAD | SDR 11 | Soldada | 14"
TUB | 8189 | CURVA SEGMENTADA 90 GRAUS EM PEAD, RAIO= 1,5xD, EXTREMIDADES PONTA LISA P/ TERMOFUSÃO, DIN 16963, PE100, SDR 11 (PN16), ISO 15494; SIMILAR GF FGS CURVA 90° SUPER , COM INIBIDOR DE RAIOS ULTRAVIOLETA 16" | [6 empty] | Curva | PEAD | SDR 11 | Soldada | 16"
TUB | 8189 | CURVA SEGMENTADA 90 GRAUS EM PEAD, RAIO= 1,5xD, EXTREMIDADES PONTA LISA P/ TERMOFUSÃO, DIN 16963, PE100, SDR 11 (PN16), ISO 15494; SIMILAR GF FGS CURVA 90° SUPER , COM INIBIDOR DE RAIOS ULTRAVIOLETA 18" | [6 empty] | Curva | PEAD | SDR 11 | Soldada | 18"
TUB | 8189 | CURVA SEGMENTADA 90 GRAUS EM PEAD, RAIO= 1,5xD, EXTREMIDADES PONTA LISA P/ TERMOFUSÃO, DIN 16963, PE100, SDR 11 (PN16), ISO 15494; SIMILAR GF FGS CURVA 90° SUPER , COM INIBIDOR DE RAIOS ULTRAVIOLETA 2.1/2" | [6 empty] | Curva | PEAD | SDR 11 | Soldada | 2.1/2"
TUB | 8189 | CURVA SEGMENTADA 90 GRAUS EM PEAD, RAIO= 1,5xD, EXTREMIDADES PONTA LISA P/ TERMOFUSÃO, DIN 16963, PE100, SDR 11 (PN16), ISO 15494; SIMILAR GF FGS CURVA 90° SUPER , COM INIBIDOR DE RAIOS ULTRAVIOLETA 3" | [6 empty] | Curva | PEAD | SDR 11 | Soldada | 3"
TUB | 8189 | CURVA SEGMENTADA 90 GRAUS EM PEAD, RAIO= 1,5xD, EXTREMIDADES PONTA LISA P/ TERMOFUSÃO, DIN 16963, PE100, SDR 11 (PN16), ISO 15494; SIMILAR GF FGS CURVA 90° SUPER , COM INIBIDOR DE RAIOS ULTRAVIOLETA 4" | [6 empty] | Curva | PEAD | SDR 11 | Soldada | 4"
TUB | 8189 | CURVA SEGMENTADA 90 GRAUS EM PEAD, RAIO= 1,5xD, EXTREMIDADES PONTA LISA P/ TERMOFUSÃO, DIN 16963, PE100, SDR 11 (PN16), ISO 15494; SIMILAR GF FGS CURVA 90° SUPER , COM INIBIDOR DE RAIOS ULTRAVIOLETA 6" | [6 empty] | Curva | PEAD | SDR 11 | Soldada | 6"
TUB | 8189 | CURVA SEGMENTADA 90 GRAUS EM PEAD, RAIO= 1,5xD, EXTREMIDADES PONTA LISA P/ TERMOFUSÃO, DIN 16963, PE100, SDR 11 (PN16), ISO 15494; SIMILAR GF FGS CURVA 90° SUPER , COM INIBIDOR DE RAIOS ULTRAVIOLETA 8" | [6 empty] | Curva | PEAD | SDR 11 | Soldada | 8"
TUB | 8189 | FLANGE SOLTO EM AÇO CARBONO ASTM A105, GALV CONF ASTM A153, FP, FURAÇÃO ASME B16.5 CL150, C/COLARINHO CURTO PEAD PE-100 SDR 11 PN16, EXTREMIDADE PLANA P/SOLDA POR TERMOFUSÃO. COM INIBIDOR DE RAIOS ULTRAVIOLETA 18" | [6 empty] | Flange Solto (Lap Joint) | PEAD | SDR 11 | Soldada | 18"
TUB | 8189 | FLANGE SOLTO EM AÇO CARBONO ASTM A105, GALV CONF ASTM A153, FP, FURAÇÃO ASME B16.5 CL150, C/COLARINHO CURTO PEAD PE-100 SDR 11 PN16, EXTREMIDADE PLANA P/SOLDA POR TERMOFUSÃO. COM INIBIDOR DE RAIOS ULTRAVIOLETA 20" | [6 empty] | Flange Solto (Lap Joint) | PEAD | SDR 11 | Soldada | 20"
TUB | 8189 | FLANGE SOLTO EM AÇO CARBONO ASTM A105, GALV CONF ASTM A153, FP, FURAÇÃO ASME B16.5 CL150, C/COLARINHO LONGO PEAD PE-100 SDR 11 PN16, EXTREMIDADE PLANA P/SOLDA POR TERMOFUSÃO. COM INIBIDOR DE RAIOS ULTRAVIOLETA 1" | [6 empty] | Flange Solto (Lap Joint) | PEAD | SDR 11 | Soldada | 1"
TUB | 8189 | FLANGE SOLTO EM AÇO CARBONO ASTM A105, GALV CONF ASTM A153, FP, FURAÇÃO ASME B16.5 CL150, C/COLARINHO LONGO PEAD PE-100 SDR 11 PN16, EXTREMIDADE PLANA P/SOLDA POR TERMOFUSÃO. COM INIBIDOR DE RAIOS ULTRAVIOLETA 1.1/2" | [6 empty] | Flange Solto (Lap Joint) | PEAD | SDR 11 | Soldada | 1.1/2"
TUB | 8189 | FLANGE SOLTO EM AÇO CARBONO ASTM A105, GALV CONF ASTM A153, FP, FURAÇÃO ASME B16.5 CL150, C/COLARINHO LONGO PEAD PE-100 SDR 11 PN16, EXTREMIDADE PLANA P/SOLDA POR TERMOFUSÃO. COM INIBIDOR DE RAIOS ULTRAVIOLETA 10" | [6 empty] | Flange Solto (Lap Joint) | PEAD | SDR 11 | Soldada | 10"
TUB | 8189 | FLANGE SOLTO EM AÇO CARBONO ASTM A105, GALV CONF ASTM A153, FP, FURAÇÃO ASME B16.5 CL150, C/COLARINHO LONGO PEAD PE-100 SDR 11 PN16, EXTREMIDADE PLANA P/SOLDA POR TERMOFUSÃO. COM INIBIDOR DE RAIOS ULTRAVIOLETA 12" | [6 empty] | Flange Solto (Lap Joint) | PEAD | SDR 11 | Soldada | 12"
TUB | 8189 | FLANGE SOLTO EM AÇO CARBONO ASTM A105, GALV CONF ASTM A153, FP, FURAÇÃO ASME B16.5 CL150, C/COLARINHO LONGO PEAD PE-100 SDR 11 PN16, EXTREMIDADE PLANA P/SOLDA POR TERMOFUSÃO. COM INIBIDOR DE RAIOS ULTRAVIOLETA 14" | [6 empty] | Flange Solto (Lap Joint) | PEAD | SDR 11 | Soldada | 14"
TUB | 8189 | FLANGE SOLTO EM AÇO CARBONO ASTM A105, GALV CONF ASTM A153, FP, FURAÇÃO ASME B16.5 CL150, C/COLARINHO LONGO PEAD PE-100 SDR 11 PN16, EXTREMIDADE PLANA P/SOLDA POR TERMOFUSÃO. COM INIBIDOR DE RAIOS ULTRAVIOLETA 16" | [6 empty] | Flange Solto (Lap Joint) | PEAD | SDR 11 | Soldada | 16"
TUB | 8189 | FLANGE SOLTO EM AÇO CARBONO ASTM A105, GALV CONF ASTM A153, FP, FURAÇÃO ASME B16.5 CL150, C/COLARINHO LONGO PEAD PE-100 SDR 11 PN16, EXTREMIDADE PLANA P/SOLDA POR TERMOFUSÃO. COM INIBIDOR DE RAIOS ULTRAVIOLETA 2" | [6 empty] | Flange Solto (Lap Joint) | PEAD | SDR 11 | Soldada | 2"
TUB | 8189 | FLANGE SOLTO EM AÇO CARBONO ASTM A105, GALV CONF ASTM A153, FP, FURAÇÃO ASME B16.5 CL150, C/COLARINHO LONGO PEAD PE-100 SDR 11 PN16, EXTREMIDADE PLANA P/SOLDA POR TERMOFUSÃO. COM INIBIDOR DE RAIOS ULTRAVIOLETA 2.1/2" | [6 empty] | Flange Solto (Lap Joint) | PEAD | SDR 11 | Soldada | 2.1/2"
TUB | 8189 | FLANGE SOLTO EM AÇO CARBONO ASTM A105, GALV CONF ASTM A153, FP, FURAÇÃO ASME B16.5 CL150, C/COLARINHO LONGO PEAD PE-100 SDR 11 PN16, EXTREMIDADE PLANA P/SOLDA POR TERMOFUSÃO. COM INIBIDOR DE RAIOS ULTRAVIOLETA 3" | [6 empty] | Flange Solto (Lap Joint) | PEAD | SDR 11 | Soldada | 3"
TUB | 8189 | FLANGE SOLTO EM AÇO CARBONO ASTM A105, GALV CONF ASTM A153, FP, FURAÇÃO ASME B16.5 CL150, C/COLARINHO LONGO PEAD PE-100 SDR 11 PN16, EXTREMIDADE PLANA P/SOLDA POR TERMOFUSÃO. COM INIBIDOR DE RAIOS ULTRAVIOLETA 4" | [6 empty] | Flange Solto (Lap Joint) | PEAD | SDR 11 | Soldada | 4"
TUB | 8189 | FLANGE SOLTO EM AÇO CARBONO ASTM A105, GALV CONF ASTM A153, FP, FURAÇÃO ASME B16.5 CL150, C/COLARINHO LONGO PEAD PE-100 SDR 11 PN16, EXTREMIDADE PLANA P/SOLDA POR TERMOFUSÃO. COM INIBIDOR DE RAIOS ULTRAVIOLETA 6" | [6 empty] | Flange Solto (Lap Joint) | PEAD | SDR 11 | Soldada | 6"
TUB | 8189 | FLANGE SOLTO EM AÇO CARBONO ASTM A105, GALV CONF ASTM A153, FP, FURAÇÃO ASME B16.5 CL150, C/COLARINHO LONGO PEAD PE-100 SDR 11 PN16, EXTREMIDADE PLANA P/SOLDA POR TERMOFUSÃO. COM INIBIDOR DE RAIOS ULTRAVIOLETA 8" | [6 empty] | Flange Solto (Lap Joint) | PEAD | SDR 11 | Soldada | 8"
TUB | 8189 | FLANGE SOLTO EM AÇO CARBONO ASTM A105, GALV CONF ASTM A153, FP, FURAÇÃO ASME B16.5 CL150, C/COLARINHO LONGO PEAD PE-100 SDR 11 PN16, EXTREMIDADE PLANA P/SOLDA POR TERMOFUSÃO. COM INIBIDOR DE RAIOS ULTRAVIOLETA, DEVERÁ SER PRETO COM LISTRAS LARANJAS, APLIC 1.1/2" | [6 empty] | Flange Solto (Lap Joint) | PEAD | SDR 11 | Soldada | 1.1/2"
TUB | 8189 | FLANGE SOLTO EM AÇO CARBONO ASTM A105, GALV CONF ASTM A153, FP, FURAÇÃO ASME B16.5 CL300, C/COLARINHO LONGO PEAD PE-100 SDR 9 PN20, EXTREMIDADE PLANA P/SOLDA POR TERMOFUSÃO. COM INIBIDOR DE RAIOS ULTRAVIOLETA 10" | [6 empty] | Flange Solto (Lap Joint) | PEAD | SDR 9 | Soldada | 10"
TUB | 8189 | FLANGE SOLTO EM AÇO CARBONO ASTM A105, GALV CONF ASTM A153, FP, FURAÇÃO ASME B16.5 CL300, C/COLARINHO LONGO PEAD PE-100 SDR 9 PN20, EXTREMIDADE PLANA P/SOLDA POR TERMOFUSÃO. COM INIBIDOR DE RAIOS ULTRAVIOLETA 3" | [6 empty] | Flange Solto (Lap Joint) | PEAD | SDR 9 | Soldada | 3"
TUB | 8189 | FLANGE SOLTO EM AÇO CARBONO ASTM A105, GALV CONF ASTM A153, FP, FURAÇÃO ASME B16.5 CL300, C/COLARINHO LONGO PEAD PE-100 SDR 9 PN20, EXTREMIDADE PLANA P/SOLDA POR TERMOFUSÃO. COM INIBIDOR DE RAIOS ULTRAVIOLETA 4" | [6 empty] | Flange Solto (Lap Joint) | PEAD | SDR 9 | Soldada | 4"
TUB | 8189 | PROTETOR PARA FLANGES ( FLANGE COVER), CONFECCIONADO EM TECIDO DE PTFE, COM FECHAMENTO COM CORDÃO E VELCRO, COMPATIVEIS COM FLANGE SOLTO ASME B16.5-CL150 C/ COLARINHO PEAD PN16 + VÁLVULA ESFERA PVC-U FLANGEADA, SIMILAR TEADIT CHEMSAFE PLUS 1" | [6 empty] | Colarinho | PEAD | SDR 11 | Soldada | 1"
TUB | 8189 | PROTETOR PARA FLANGES ( FLANGE COVER), CONFECCIONADO EM TECIDO DE PTFE, COM FECHAMENTO COM CORDÃO E VELCRO, COMPATIVEIS COM FLANGE SOLTO ASME B16.5-CL150 C/ COLARINHO PEAD PN16 + VÁLVULA ESFERA PVC-U FLANGEADA, SIMILAR TEADIT CHEMSAFE PLUS 1.1/2" | [6 empty] | Colarinho | PEAD | SDR 11 | Soldada | 1.1/2"
TUB | 8189 | PROTETOR PARA FLANGES ( FLANGE COVER), CONFECCIONADO EM TECIDO DE PTFE, COM FECHAMENTO COM CORDÃO E VELCRO, COMPATIVEIS COM FLANGE SOLTO ASME B16.5-CL150 C/ COLARINHO PEAD PN16 + VÁLVULA ESFERA PVC-U FLANGEADA, SIMILAR TEADIT CHEMSAFE PLUS 2" | [6 empty] | Colarinho | PEAD | SDR 11 | Soldada | 2"
TUB | 8189 | PROTETOR PARA FLANGES ( FLANGE COVER), CONFECCIONADO EM TECIDO DE PTFE, COM FECHAMENTO COM CORDÃO E VELCRO, COMPATIVEIS COM FLANGE SOLTO ASME B16.5-CL150 C/ COLARINHO PEAD PN16 + VÁLVULA ESFERA PVC-U FLANGEADA, SIMILAR TEADIT CHEMSAFE PLUS 2.1/2" | [6 empty] | Colarinho | PEAD | SDR 11 | Soldada | 2.1/2"
TUB | 8189 | PROTETOR PARA FLANGES ( FLANGE COVER), CONFECCIONADO EM TECIDO DE PTFE, COM FECHAMENTO COM CORDÃO E VELCRO, COMPATIVEIS COM FLANGE SOLTO ASME B16.5-CL150 C/ COLARINHO PEAD PN16 + VÁLVULA ESFERA PVC-U FLANGEADA, SIMILAR TEADIT CHEMSAFE PLUS 3" | [6 empty] | Colarinho | PEAD | SDR 11 | Soldada | 3"
TUB | 8189 | PROTETOR PARA FLANGES ( FLANGE COVER), CONFECCIONADO EM TECIDO DE PTFE, COM FECHAMENTO COM CORDÃO E VELCRO, COMPATIVEIS COM FLANGE SOLTO ASME B16.5-CL150 C/ COLARINHO PEAD PN16, SIMILAR TEADIT CHEMSAFE PLUS 1" | [6 empty] | Colarinho | PEAD | SDR 11 | Soldada | 1"
TUB | 8189 | PROTETOR PARA FLANGES ( FLANGE COVER), CONFECCIONADO EM TECIDO DE PTFE, COM FECHAMENTO COM CORDÃO E VELCRO, COMPATIVEIS COM FLANGE SOLTO ASME B16.5-CL150 C/ COLARINHO PEAD PN16, SIMILAR TEADIT CHEMSAFE PLUS 1.1/2" | [6 empty] | Colarinho | PEAD | SDR 11 | Soldada | 1.1/2"
TUB | 8189 | PROTETOR PARA FLANGES ( FLANGE COVER), CONFECCIONADO EM TECIDO DE PTFE, COM FECHAMENTO COM CORDÃO E VELCRO, COMPATIVEIS COM FLANGE SOLTO ASME B16.5-CL150 C/ COLARINHO PEAD PN16, SIMILAR TEADIT CHEMSAFE PLUS 2" | [6 empty] | Colarinho | PEAD | SDR 11 | Soldada | 2"
TUB | 8189 | PROTETOR PARA FLANGES ( FLANGE COVER), CONFECCIONADO EM TECIDO DE PTFE, COM FECHAMENTO COM CORDÃO E VELCRO, COMPATIVEIS COM FLANGE SOLTO ASME B16.5-CL150 C/ COLARINHO PEAD PN16, SIMILAR TEADIT CHEMSAFE PLUS 2.1/2" | [6 empty] | Colarinho | PEAD | SDR 11 | Soldada | 2.1/2"
TUB | 8189 | PROTETOR PARA FLANGES ( FLANGE COVER), CONFECCIONADO EM TECIDO DE PTFE, COM FECHAMENTO COM CORDÃO E VELCRO, COMPATIVEIS COM FLANGE SOLTO ASME B16.5-CL150 C/ COLARINHO PEAD PN16, SIMILAR TEADIT CHEMSAFE PLUS 3" | [6 empty] | Colarinho | PEAD | SDR 11 | Soldada | 3"
TUB | 8189 | RED CONC EM PEAD, EXTREMIDADES SOLDA POR ELETROFUSÃO, DIN 8074, PE100, SDR 11 (PN16), ISO 15494, COM INIBIDOR DE RAIOS ULTRAVIOLETA 1.1/2" | [6 empty] | Redução | PEAD | SDR 11 | Soldada | 1.1/2"
TUB | 8189 | RED CONC EM PEAD, EXTREMIDADES SOLDA POR ELETROFUSÃO, DIN 8074, PE100, SDR 11 (PN16), ISO 15494, COM INIBIDOR DE RAIOS ULTRAVIOLETA 2" | [6 empty] | Redução | PEAD | SDR 11 | Soldada | 2"
TUB | 8189 | RED CONCENTRICA, PEAD, EXTREMIDADES P/SOLDA POR TERMOFUSÃO, CURTA, P/TUBO ISO 4427 PE100, SDR 11, PN16, COM INIBIDOR DE RAIOS ULTRAVIOLETA 18" | [6 empty] | Redução | PEAD | SDR 11 | Soldada | 18"
TUB | 8189 | RED CONCENTRICA, PEAD, EXTREMIDADES P/SOLDA POR TERMOFUSÃO, CURTA, P/TUBO ISO 4427 PE100, SDR 11, PN16, COM INIBIDOR DE RAIOS ULTRAVIOLETA 20" | [6 empty] | Redução | PEAD | SDR 11 | Soldada | 20"
TUB | 8189 | RED CONCENTRICA, PEAD, EXTREMIDADES P/SOLDA POR TERMOFUSÃO, LONGA, P/TUBO ISO 4427 PE100, SDR 11, PN16, COM INIBIDOR DE RAIOS ULTRAVIOLETA 10" | [6 empty] | Redução | PEAD | SDR 11 | Soldada | 10"
TUB | 8189 | RED CONCENTRICA, PEAD, EXTREMIDADES P/SOLDA POR TERMOFUSÃO, LONGA, P/TUBO ISO 4427 PE100, SDR 11, PN16, COM INIBIDOR DE RAIOS ULTRAVIOLETA 12" | [6 empty] | Redução | PEAD | SDR 11 | Soldada | 12"
TUB | 8189 | RED CONCENTRICA, PEAD, EXTREMIDADES P/SOLDA POR TERMOFUSÃO, LONGA, P/TUBO ISO 4427 PE100, SDR 11, PN16, COM INIBIDOR DE RAIOS ULTRAVIOLETA 14" | [6 empty] | Redução | PEAD | SDR 11 | Soldada | 14"
TUB | 8189 | RED CONCENTRICA, PEAD, EXTREMIDADES P/SOLDA POR TERMOFUSÃO, LONGA, P/TUBO ISO 4427 PE100, SDR 11, PN16, COM INIBIDOR DE RAIOS ULTRAVIOLETA 2.1/2" | [6 empty] | Redução | PEAD | SDR 11 | Soldada | 2.1/2"
TUB | 8189 | RED CONCENTRICA, PEAD, EXTREMIDADES P/SOLDA POR TERMOFUSÃO, LONGA, P/TUBO ISO 4427 PE100, SDR 11, PN16, COM INIBIDOR DE RAIOS ULTRAVIOLETA 3" | [6 empty] | Redução | PEAD | SDR 11 | Soldada | 3"
TUB | 8189 | RED CONCENTRICA, PEAD, EXTREMIDADES P/SOLDA POR TERMOFUSÃO, LONGA, P/TUBO ISO 4427 PE100, SDR 11, PN16, COM INIBIDOR DE RAIOS ULTRAVIOLETA 4" | [6 empty] | Redução | PEAD | SDR 11 | Soldada | 4"
TUB | 8189 | RED CONCENTRICA, PEAD, EXTREMIDADES P/SOLDA POR TERMOFUSÃO, LONGA, P/TUBO ISO 4427 PE100, SDR 11, PN16, COM INIBIDOR DE RAIOS ULTRAVIOLETA 6" | [6 empty] | Redução | PEAD | SDR 11 | Soldada | 6"
TUB | 8189 | RED CONCENTRICA, PEAD, EXTREMIDADES P/SOLDA POR TERMOFUSÃO, LONGA, P/TUBO ISO 4427 PE100, SDR 11, PN16, COM INIBIDOR DE RAIOS ULTRAVIOLETA 8" | [6 empty] | Redução | PEAD | SDR 11 | Soldada | 8"
TUB | 8189 | TE 45° IGUAL, PEAD, EXTREMIDADES P/SOLDA POR TERMOFUSÃO, SPIGOT LONGO, P/TUBO DIN 8074, PE100, SDR 11, PN16, COM INIBIDOR DE RAIOS ULTRAVIOLETA 3" | [6 empty] | Tê | PEAD | SDR 11 | Soldada | 3"
TUB | 8189 | TÊ 45° SEGMENTADO SUPER, EM PEAD, EXTREMIDADES PONTA LISA P/ TERMOFUSÃO, DIN 16963, PE100, SDR 11 (PN16), ISO 15494; SIMILAR GF FGS TÊ 45° SEGMENTADO SUPER , COM INIBIDOR DE RAIOS ULTRAVIOLETA 10" | [6 empty] | Tê | PEAD | SDR 11 | Soldada | 10"
TUB | 8189 | TÊ 45° SEGMENTADO SUPER, EM PEAD, EXTREMIDADES PONTA LISA P/ TERMOFUSÃO, DIN 16963, PE100, SDR 11 (PN16), ISO 15494; SIMILAR GF FGS TÊ 45° SEGMENTADO SUPER , COM INIBIDOR DE RAIOS ULTRAVIOLETA 8" | [6 empty] | Tê | PEAD | SDR 11 | Soldada | 8"
TUB | 8189 | TE DE REDUÇAO MONTADO, PEAD, EXTREMIDADES P/SOLDA POR TERMOFUSÃO, SPIGOT LONGO, P/TUBO DIN 8074, PE100, SDR 11, PN16, COM INIBIDOR DE RAIOS ULTRAVIOLETA 1.1/2" | [6 empty] | Tê de Redução | PEAD | SDR 11 | Soldada | 1.1/2"
TUB | 8189 | TE DE REDUÇAO MONTADO, PEAD, EXTREMIDADES P/SOLDA POR TERMOFUSÃO, SPIGOT LONGO, P/TUBO DIN 8074, PE100, SDR 11, PN16, COM INIBIDOR DE RAIOS ULTRAVIOLETA 10" | [6 empty] | Tê de Redução | PEAD | SDR 11 | Soldada | 10"
TUB | 8189 | TE DE REDUÇAO MONTADO, PEAD, EXTREMIDADES P/SOLDA POR TERMOFUSÃO, SPIGOT LONGO, P/TUBO DIN 8074, PE100, SDR 11, PN16, COM INIBIDOR DE RAIOS ULTRAVIOLETA 2" | [6 empty] | Tê de Redução | PEAD | SDR 11 | Soldada | 2"
TUB | 8189 | TE DE REDUÇAO MONTADO, PEAD, EXTREMIDADES P/SOLDA POR TERMOFUSÃO, SPIGOT LONGO, P/TUBO DIN 8074, PE100, SDR 11, PN16, COM INIBIDOR DE RAIOS ULTRAVIOLETA 2.1/2" | [6 empty] | Tê de Redução | PEAD | SDR 11 | Soldada | 2.1/2"
TUB | 8189 | TE DE REDUÇAO MONTADO, PEAD, EXTREMIDADES P/SOLDA POR TERMOFUSÃO, SPIGOT LONGO, P/TUBO DIN 8074, PE100, SDR 11, PN16, COM INIBIDOR DE RAIOS ULTRAVIOLETA 4" | [6 empty] | Tê de Redução | PEAD | SDR 11 | Soldada | 4"
TUB | 8189 | TE DE REDUÇAO TP SELA, PEAD, EXTREMIDADES P/SOLDA POR TERMOFUSÃO, P/TUBO DIN 8074, PE100, SDR 11, PN16, COM INIBIDOR DE RAIOS ULTRAVIOLETA 10" | [6 empty] | Tê de Redução | PEAD | SDR 11 | Soldada | 10"
TUB | 8189 | TE DE REDUÇAO TP SELA, PEAD, EXTREMIDADES P/SOLDA POR TERMOFUSÃO, P/TUBO DIN 8074, PE100, SDR 11, PN16, COM INIBIDOR DE RAIOS ULTRAVIOLETA 14" | [6 empty] | Tê de Redução | PEAD | SDR 11 | Soldada | 14"
TUB | 8189 | TE DE REDUÇAO TP SELA, PEAD, EXTREMIDADES P/SOLDA POR TERMOFUSÃO, P/TUBO DIN 8074, PE100, SDR 11, PN16, COM INIBIDOR DE RAIOS ULTRAVIOLETA 8" | [6 empty] | Tê de Redução | PEAD | SDR 11 | Soldada | 8"
TUB | 8189 | TE DE REDUÇAO TP SELA, PEAD, EXTREMIDADES P/SOLDA POR TERMOFUSÃO, P/TUBO DIN 8074, PE100, SDR 9, PN20, COM INIBIDOR DE RAIOS ULTRAVIOLETA 10" | [6 empty] | Tê de Redução | PEAD | SDR 11 | Soldada | 10"
TUB | 8189 | TE DE REDUÇÃO, PEAD, EXTREMIDADES P/SOLDA POR TERMOFUSÃO, SPIGOT LONGO, P/TUBO DIN 8074, PE100, SDR 11, PN16, COM INIBIDOR DE RAIOS ULTRAVIOLETA 14" | [6 empty] | Tê de Redução | PEAD | SDR 11 | Soldada | 14"
TUB | 8189 | TE DE REDUÇÃO, PEAD, EXTREMIDADES P/SOLDA POR TERMOFUSÃO, SPIGOT LONGO, P/TUBO DIN 8074, PE100, SDR 11, PN16, COM INIBIDOR DE RAIOS ULTRAVIOLETA 3" | [6 empty] | Tê de Redução | PEAD | SDR 11 | Soldada | 3"
TUB | 8189 | TE DE REDUÇÃO, PEAD, EXTREMIDADES P/SOLDA POR TERMOFUSÃO, SPIGOT LONGO, P/TUBO DIN 8074, PE100, SDR 11, PN16, COM INIBIDOR DE RAIOS ULTRAVIOLETA 4" | [6 empty] | Tê de Redução | PEAD | SDR 11 | Soldada | 4"
TUB | 8189 | TE DE REDUÇÃO, PEAD, EXTREMIDADES P/SOLDA POR TERMOFUSÃO, SPIGOT LONGO, P/TUBO DIN 8074, PE100, SDR 11, PN16, COM INIBIDOR DE RAIOS ULTRAVIOLETA 6" | [6 empty] | Tê de Redução | PEAD | SDR 11 | Soldada | 6"
TUB | 8189 | TE IGUAL EM PEAD, EXTREMIDADES SOLDA POR ELETROFUSÃO, DIN 8074, PE100, SDR 11 (PN16), ISO 15494, COM INIBIDOR DE RAIOS ULTRAVIOLETA 1" | [6 empty] | Tê | PEAD | SDR 11 | Soldada | 1"
TUB | 8189 | TE IGUAL EM PEAD, EXTREMIDADES SOLDA POR ELETROFUSÃO, DIN 8074, PE100, SDR 11 (PN16), ISO 15494, COM INIBIDOR DE RAIOS ULTRAVIOLETA 1.1/2" | [6 empty] | Tê | PEAD | SDR 11 | Soldada | 1.1/2"
TUB | 8189 | TE IGUAL EM PEAD, EXTREMIDADES SOLDA POR ELETROFUSÃO, DIN 8074, PE100, SDR 11 (PN16), ISO 15494, COM INIBIDOR DE RAIOS ULTRAVIOLETA 2" | [6 empty] | Tê | PEAD | SDR 11 | Soldada | 2"
TUB | 8189 | TE IGUAL, PEAD, EXTREMIDADES P/SOLDA POR TERMOFUSÃO, SPIGOT LONGO, P/TUBO DIN 8074, PE100, SDR 11, PN16, COM INIBIDOR DE RAIOS ULTRAVIOLETA 10" | [6 empty] | Tê | PEAD | SDR 11 | Soldada | 10"
TUB | 8189 | TE IGUAL, PEAD, EXTREMIDADES P/SOLDA POR TERMOFUSÃO, SPIGOT LONGO, P/TUBO DIN 8074, PE100, SDR 11, PN16, COM INIBIDOR DE RAIOS ULTRAVIOLETA 14" | [6 empty] | Tê | PEAD | SDR 11 | Soldada | 14"
TUB | 8189 | TE IGUAL, PEAD, EXTREMIDADES P/SOLDA POR TERMOFUSÃO, SPIGOT LONGO, P/TUBO DIN 8074, PE100, SDR 11, PN16, COM INIBIDOR DE RAIOS ULTRAVIOLETA 18" | [6 empty] | Tê | PEAD | SDR 11 | Soldada | 18"
TUB | 8189 | TE IGUAL, PEAD, EXTREMIDADES P/SOLDA POR TERMOFUSÃO, SPIGOT LONGO, P/TUBO DIN 8074, PE100, SDR 11, PN16, COM INIBIDOR DE RAIOS ULTRAVIOLETA 2.1/2" | [6 empty] | Tê | PEAD | SDR 11 | Soldada | 2.1/2"
TUB | 8189 | TE IGUAL, PEAD, EXTREMIDADES P/SOLDA POR TERMOFUSÃO, SPIGOT LONGO, P/TUBO DIN 8074, PE100, SDR 11, PN16, COM INIBIDOR DE RAIOS ULTRAVIOLETA 3" | [6 empty] | Tê | PEAD | SDR 11 | Soldada | 3"
TUB | 8189 | TE IGUAL, PEAD, EXTREMIDADES P/SOLDA POR TERMOFUSÃO, SPIGOT LONGO, P/TUBO DIN 8074, PE100, SDR 11, PN16, COM INIBIDOR DE RAIOS ULTRAVIOLETA 4" | [6 empty] | Tê | PEAD | SDR 11 | Soldada | 4"
TUB | 8189 | TE IGUAL, PEAD, EXTREMIDADES P/SOLDA POR TERMOFUSÃO, SPIGOT LONGO, P/TUBO DIN 8074, PE100, SDR 11, PN16, COM INIBIDOR DE RAIOS ULTRAVIOLETA 6" | [6 empty] | Tê | PEAD | SDR 11 | Soldada | 6"
TUB | 8189 | TE IGUAL, PEAD, EXTREMIDADES P/SOLDA POR TERMOFUSÃO, SPIGOT LONGO, P/TUBO DIN 8074, PE100, SDR 11, PN16, COM INIBIDOR DE RAIOS ULTRAVIOLETA 8" | [6 empty] | Tê | PEAD | SDR 11 | Soldada | 8"
TUB | 8189 | TUBO EM PEAD P/ GÁS (GLP), PE100, EXTREMIDADES P/SOLDA, FABRICADO CONFORME NORMA ABNT NBR 14462, SDR 11 (PN16). COM INIBIDOR DE RAIOS ULTRAVIOLETA, PARA TUBULAÇÃO ENTERRADA, PRETO COM LISTRA LARANJAS. OBS.: FORNECER A METRAGEM INFORMADA ABAIXO EM ROLOS, P 1.1/2" | [6 empty] | Tubo | PEAD | SDR 11 | Soldada | 1.1/2"
TUB | 8189 | TUBO EM PEAD, PE100, EXTREMIDADES P/SOLDA, FABRICADO CONFORME NORMA DIN 8074 (ISO 4427), SDR 11 (PN16). COM INIBIDOR DE RAIOS ULTRAVIOLETA. OBS.: FORNECER A METRAGEM INFORMADA ABAIXO EM ROLOS, PARA TUBOS DN <= 4" 1" | [6 empty] | Tubo | PEAD | SDR 11 | Soldada | 1"
TUB | 8189 | TUBO EM PEAD, PE100, EXTREMIDADES P/SOLDA, FABRICADO CONFORME NORMA DIN 8074 (ISO 4427), SDR 11 (PN16). COM INIBIDOR DE RAIOS ULTRAVIOLETA. OBS.: FORNECER A METRAGEM INFORMADA ABAIXO EM ROLOS, PARA TUBOS DN <= 4" 1.1/2" | [6 empty] | Tubo | PEAD | SDR 11 | Soldada | 1.1/2"
TUB | 8189 | TUBO EM PEAD, PE100, EXTREMIDADES P/SOLDA, FABRICADO CONFORME NORMA DIN 8074 (ISO 4427), SDR 11 (PN16). COM INIBIDOR DE RAIOS ULTRAVIOLETA. OBS.: FORNECER A METRAGEM INFORMADA ABAIXO EM ROLOS, PARA TUBOS DN <= 4" 10" | [6 empty] | Tubo | PEAD | SDR 11 | Soldada | 10"
TUB | 8189 | TUBO EM PEAD, PE100, EXTREMIDADES P/SOLDA, FABRICADO CONFORME NORMA DIN 8074 (ISO 4427), SDR 11 (PN16). COM INIBIDOR DE RAIOS ULTRAVIOLETA. OBS.: FORNECER A METRAGEM INFORMADA ABAIXO EM ROLOS, PARA TUBOS DN <= 4" 12" | [6 empty] | Tubo | PEAD | SDR 11 | Soldada | 12"
TUB | 8189 | TUBO EM PEAD, PE100, EXTREMIDADES P/SOLDA, FABRICADO CONFORME NORMA DIN 8074 (ISO 4427), SDR 11 (PN16). COM INIBIDOR DE RAIOS ULTRAVIOLETA. OBS.: FORNECER A METRAGEM INFORMADA ABAIXO EM ROLOS, PARA TUBOS DN <= 4" 14" | [6 empty] | Tubo | PEAD | SDR 11 | Soldada | 14"
TUB | 8189 | TUBO EM PEAD, PE100, EXTREMIDADES P/SOLDA, FABRICADO CONFORME NORMA DIN 8074 (ISO 4427), SDR 11 (PN16). COM INIBIDOR DE RAIOS ULTRAVIOLETA. OBS.: FORNECER A METRAGEM INFORMADA ABAIXO EM ROLOS, PARA TUBOS DN <= 4" 16" | [6 empty] | Tubo | PEAD | SDR 11 | Soldada | 16"
TUB | 8189 | TUBO EM PEAD, PE100, EXTREMIDADES P/SOLDA, FABRICADO CONFORME NORMA DIN 8074 (ISO 4427), SDR 11 (PN16). COM INIBIDOR DE RAIOS ULTRAVIOLETA. OBS.: FORNECER A METRAGEM INFORMADA ABAIXO EM ROLOS, PARA TUBOS DN <= 4" 18" | [6 empty] | Tubo | PEAD | SDR 11 | Soldada | 18"
TUB | 8189 | TUBO EM PEAD, PE100, EXTREMIDADES P/SOLDA, FABRICADO CONFORME NORMA DIN 8074 (ISO 4427), SDR 11 (PN16). COM INIBIDOR DE RAIOS ULTRAVIOLETA. OBS.: FORNECER A METRAGEM INFORMADA ABAIXO EM ROLOS, PARA TUBOS DN <= 4" 2" | [6 empty] | Tubo | PEAD | SDR 11 | Soldada | 2"
TUB | 8189 | TUBO EM PEAD, PE100, EXTREMIDADES P/SOLDA, FABRICADO CONFORME NORMA DIN 8074 (ISO 4427), SDR 11 (PN16). COM INIBIDOR DE RAIOS ULTRAVIOLETA. OBS.: FORNECER A METRAGEM INFORMADA ABAIXO EM ROLOS, PARA TUBOS DN <= 4" 2.1/2" | [6 empty] | Tubo | PEAD | SDR 11 | Soldada | 2.1/2"
TUB | 8189 | TUBO EM PEAD, PE100, EXTREMIDADES P/SOLDA, FABRICADO CONFORME NORMA DIN 8074 (ISO 4427), SDR 11 (PN16). COM INIBIDOR DE RAIOS ULTRAVIOLETA. OBS.: FORNECER A METRAGEM INFORMADA ABAIXO EM ROLOS, PARA TUBOS DN <= 4" 20" | [6 empty] | Tubo | PEAD | SDR 11 | Soldada | 20"
TUB | 8189 | TUBO EM PEAD, PE100, EXTREMIDADES P/SOLDA, FABRICADO CONFORME NORMA DIN 8074 (ISO 4427), SDR 11 (PN16). COM INIBIDOR DE RAIOS ULTRAVIOLETA. OBS.: FORNECER A METRAGEM INFORMADA ABAIXO EM ROLOS, PARA TUBOS DN <= 4" 3" | [6 empty] | Tubo | PEAD | SDR 11 | Soldada | 3"
TUB | 8189 | TUBO EM PEAD, PE100, EXTREMIDADES P/SOLDA, FABRICADO CONFORME NORMA DIN 8074 (ISO 4427), SDR 11 (PN16). COM INIBIDOR DE RAIOS ULTRAVIOLETA. OBS.: FORNECER A METRAGEM INFORMADA ABAIXO EM ROLOS, PARA TUBOS DN <= 4" 4" | [6 empty] | Tubo | PEAD | SDR 11 | Soldada | 4"
TUB | 8189 | TUBO EM PEAD, PE100, EXTREMIDADES P/SOLDA, FABRICADO CONFORME NORMA DIN 8074 (ISO 4427), SDR 11 (PN16). COM INIBIDOR DE RAIOS ULTRAVIOLETA. OBS.: FORNECER A METRAGEM INFORMADA ABAIXO EM ROLOS, PARA TUBOS DN <= 4" 6" | [6 empty] | Tubo | PEAD | SDR 11 | Soldada | 6"
TUB | 8189 | TUBO EM PEAD, PE100, EXTREMIDADES P/SOLDA, FABRICADO CONFORME NORMA DIN 8074 (ISO 4427), SDR 11 (PN16). COM INIBIDOR DE RAIOS ULTRAVIOLETA. OBS.: FORNECER A METRAGEM INFORMADA ABAIXO EM ROLOS, PARA TUBOS DN <= 4" 8" | [6 empty] | Tubo | PEAD | SDR 11 | Soldada | 8"
TUB | 8189 | TUBO EM PEAD, PE100, EXTREMIDADES P/SOLDA, FABRICADO CONFORME NORMA DIN 8074 (ISO 4427), SDR 9 (PN20). COM INIBIDOR DE RAIOS ULTRAVIOLETA. OBS.: FORNECER A METRAGEM INFORMADA ABAIXO EM ROLOS, PARA TUBOS DN <= 4" 10" | [6 empty] | Tubo | PEAD | SDR 9 | Soldada | 10"
TUB | 8189 | TUBO EM PEAD, PE100, EXTREMIDADES P/SOLDA, FABRICADO CONFORME NORMA DIN 8074 (ISO 4427), SDR 9 (PN20). COM INIBIDOR DE RAIOS ULTRAVIOLETA. OBS.: FORNECER A METRAGEM INFORMADA ABAIXO EM ROLOS, PARA TUBOS DN <= 4" 4" | [6 empty] | Tubo | PEAD | SDR 9 | Soldada | 4"
TUB | 8189 | FLANGE SOLTO EM AÇO CARBONO ASTM A105, GALV CONF ASTM A153, FP, FURAÇÃO ASME B16.5 CL150, C/COLARINHO CURTO C/ CHANFRO ESPECIAL NA FACE P/ INSTALAÇÃO DE VÁLVULA BORBOLETA (WAFER, API 609-CAT A, CL150), PEAD PE-100 SDR 11 PN16, EXTREMIDADE PLANA P/SOLDA PO 14" | [6 empty] | Colarinho | PEAD | SDR 11 | Soldada | 14"
TUB | 8189 | FLANGE SOLTO EM AÇO CARBONO ASTM A105, GALV CONF ASTM A153, FP, FURAÇÃO ASME B16.5 CL150, C/COLARINHO CURTO C/ CHANFRO ESPECIAL NA FACE P/ INSTALAÇÃO DE VÁLVULA BORBOLETA (WAFER, API 609-CAT A, CL150), PEAD PE-100 SDR 11 PN16, EXTREMIDADE PLANA P/SOLDA PO 18" | [6 empty] | Flange Solto (Lap Joint) | PEAD | SDR 11 | Soldada | 18"
TUB | 8189 | FLANGE SOLTO EM AÇO CARBONO ASTM A105, GALV CONF ASTM A153, FP, FURAÇÃO ASME B16.5 CL150, C/COLARINHO LONGO C/ CHANFRO ESPECIAL NA FACE P/ INSTALAÇÃO DE VÁLVULA BORBOLETA (WAFER, API 609-CAT A, CL150), PEAD PE-100 SDR 11 PN16, EXTREMIDADE PLANA P/SOLDA PO 10" | [6 empty] | Flange Solto (Lap Joint) | PEAD | SDR 11 | Soldada | 10"
TUB | 8189 | FLANGE SOLTO EM AÇO CARBONO ASTM A105, GALV CONF ASTM A153, FP, FURAÇÃO ASME B16.5 CL150, C/COLARINHO LONGO C/ CHANFRO ESPECIAL NA FACE P/ INSTALAÇÃO DE VÁLVULA BORBOLETA (WAFER, API 609-CAT A, CL150), PEAD PE-100 SDR 11 PN16, EXTREMIDADE PLANA P/SOLDA PO 6" | [6 empty] | Flange Solto (Lap Joint) | PEAD | SDR 11 | Soldada | 6"
TUB | 8189 | FLANGE SOLTO EM AÇO CARBONO ASTM A105, GALV CONF ASTM A153, FP, FURAÇÃO ASME B16.5 CL150, C/COLARINHO LONGO C/ CHANFRO ESPECIAL NA FACE P/ INSTALAÇÃO DE VÁLVULA BORBOLETA (WAFER, API 609-CAT A, CL150), PEAD PE-100 SDR 11 PN16, EXTREMIDADE PLANA P/SOLDA PO 8" | [6 empty] | Flange Solto (Lap Joint) | PEAD | SDR 11 | Soldada | 8"
TUB | 8189 | LUVA EM PEAD, EXTREMIDADES SOLDA POR ELETROFUSÃO, DIN 8074, PE100, SDR 11 (PN16), ISO 15494, COM INIBIDOR DE RAIOS ULTRAVIOLETA 1.1/2" | [6 empty] | Luva | PEAD | SDR 11 | Soldada | 1.1/2"
TUB | 8189 | LUVA EM PEAD, EXTREMIDADES SOLDA POR ELETROFUSÃO, DIN 8074, PE100, SDR 11 (PN16), ISO 15494, COM INIBIDOR DE RAIOS ULTRAVIOLETA 2" | [6 empty] | Luva | PEAD | SDR 11 | Soldada | 2"
TUB | 8189 | RED EXCENTRICA, PEAD, EXTREMIDADES P/SOLDA POR TERMOFUSÃO, LONGA, P/TUBO ISO 4427 PE100, SDR 11, PN16, COM INIBIDOR DE RAIOS ULTRAVIOLETA 10" | [6 empty] | Redução | PEAD | SDR 11 | Soldada | 10"
TUB | 8189 | RED EXCENTRICA, PEAD, EXTREMIDADES P/SOLDA POR TERMOFUSÃO, LONGA, P/TUBO ISO 4427 PE100, SDR 11, PN16, COM INIBIDOR DE RAIOS ULTRAVIOLETA 12" | [6 empty] | Redução | PEAD | SDR 11 | Soldada | 12"
TUB | 8189 | RED EXCENTRICA, PEAD, EXTREMIDADES P/SOLDA POR TERMOFUSÃO, LONGA, P/TUBO ISO 4427 PE100, SDR 11, PN16, COM INIBIDOR DE RAIOS ULTRAVIOLETA 8" | [6 empty] | Redução | PEAD | SDR 11 | Soldada | 8"
TUB | 2338 | CAP 10" BW Tck. 1.5 ASTM A234 GR. WP91 Type 2 ASME B16.9 | [6 empty] | Tampão | Aço Liga | Sch 40 | Soldada | 10"
TUB | 2338 | CAP 18" BW Tck. 2.47 ASTM A234 GR. WP91 Type 2 ASME B16.9 | [6 empty] | Tampão | Aço Liga | Sch 40 | Soldada | 18"
TUB | 2338 | CAP 18" BW SCH. 80 ASTM A234 GR. WP91 Type 2 ASME B16.9 | [6 empty] | Tampão | Aço Liga | Sch 80 | Soldada | 18"
TUB | 2338 | CAP 12" BW SCH. 80 ASTM A234 GR. WP91 Type 2 ASME B16.9 | [6 empty] | Tampão | Aço Liga | Sch 80 | Soldada | 12"
TUB | 2338 | CAP 12" BW SCH. XS A234 GR.WP11 ASME B16.9 | [6 empty] | Tampão | Aço Liga | Sch XS | Soldada | 12"
TUB | 2338 | CAP 4" BW SCH. 40 A234 GR.WP11 ASME B16.9 | [6 empty] | Tampão | Aço Liga | Sch 40 | Soldada | 4"
TUB | 2338 | CAP 12" BW SCH. STD ASTM A234 GR. WP91 Type 2 ASME B16.9 | [6 empty] | Tampão | Aço Liga | Sch Std | Soldada | 12"
TUB | 2338 | CAP 16" BW SCH. 30 ASTM A234 GR. WP91 Type 2 ASME B16.9 | [6 empty] | Tampão | Aço Liga | Sch 40 | Soldada | 16"
TUB | 2338 | CAP 6" BW SCH. 40 A234 GR.WP22 CL.1 ASME B16.9 | [6 empty] | Tampão | Aço Liga | Sch 40 | Soldada | 6"
TUB | 2338 | CAP 12" BW SCH. 20 A234 GR.WP11 ASME B16.9 | [6 empty] | Tampão | Aço Liga | Sch 40 | Soldada | 12"
TUB | 2338 | 90 ELBOW LR 4" BW SCH. 80 ASTM A234 GR. WP91 Type 2 ASME B16.9 | [6 empty] | Curva | Aço Liga | Sch 80 | Soldada | 4"
TUB | 2338 | 90 ELBOW 3D 18" BW Tck. 2.80 A335 GR.P91 TYPE 2 ACCORDING TO SPEC. 26-21-00-FET-LA-0000-001. | [6 empty] | Curva | Aço Liga | Sch 40 | Soldada | 18"
TUB | 2338 | 90 ELBOW LR 16" BW Tck. 2.21 ASTM A234 GR. WP91 Type 2 ASME B16.9 | [6 empty] | Curva | Aço Liga | Sch 40 | Soldada | 16"
TUB | 2338 | 90 ELBOW LR 20" BW SCH. 80 ASTM A234 GR. WP91 Type 2 ASME B16.9 | [6 empty] | Curva | Aço Liga | Sch 80 | Soldada | 20"
TUB | 2338 | 90 ELBOW LR 24" BW SCH. 80 ASTM A234 GR. WP91 Type 2 ASME B16.9 | [6 empty] | Curva | Aço Liga | Sch 80 | Soldada | 24"
TUB | 2338 | 90 ELBOW LR 24" BW SCH. 40 A234 GR.WP22 CL.1 ASME B16.9 | [6 empty] | Curva | Aço Liga | Sch 40 | Soldada | 24"
TUB | 2338 | 90 ELBOW LR 24" BW SCH. 60 A234 GR.WP11 ASME B16.9 | [6 empty] | Curva | Aço Liga | Sch 80 | Soldada | 24"
TUB | 2338 | 90 ELBOW LR 8" BW SCH. 40 A234 GR.WP22 CL.1 ASME B16.9 | [6 empty] | Curva | Aço Liga | Sch 40 | Soldada | 8"
TUB | 2338 | 90 ELBOW LR 20" BW SCH. 60 A234 GR.WP11 ASME B16.9 | [6 empty] | Curva | Aço Liga | Sch 80 | Soldada | 20"
TUB | 2338 | 90 ELBOW LR 16" BW SCH. 20 A234 GR.WP22 CL.1 ASME B16.9 | [6 empty] | Curva | Aço Liga | Sch 40 | Soldada | 16"
TUB | 2338 | 90 ELBOW LR 6" BW SCH. 40 A234 GR.WP22 CL.1 ASME B16.9 | [6 empty] | Curva | Aço Liga | Sch 40 | Soldada | 6"
TUB | 2338 | 90 ELBOW LR 8" BW SCH. 40 ASTM A234 GR. WP91 Type 2 ASME B16.9 | [6 empty] | Curva | Aço Liga | Sch 40 | Soldada | 8"
TUB | 2338 | 90 ELBOW LR 12" BW SCH. 20 A234 GR.WP22 CL.1 ASME B16.9 | [6 empty] | Curva | Aço Liga | Sch 40 | Soldada | 12"
TUB | 2338 | 90 ELBOW LR 6" BW SCH. 80 ASTM A234 GR. WP91 Type 2 ASME B16.9 | [6 empty] | Curva | Aço Liga | Sch 80 | Soldada | 6"
TUB | 2338 | 90 ELBOW LR 8" BW SCH. 20 A234 GR.WP11 ASME B16.9 | [6 empty] | Curva | Aço Liga | Sch 40 | Soldada | 8"
TUB | 2338 | 90 ELBOW LR 4" BW SCH. 40 A234 GR.WP22 CL.1 ASME B16.9 | [6 empty] | Curva | Aço Liga | Sch 40 | Soldada | 4"
TUB | 2338 | 90 ELBOW LR 4" BW SCH. 40 A234 GR.WP11 ASME B16.9 | [6 empty] | Curva | Aço Liga | Sch 40 | Soldada | 4"
TUB | 2338 | 90 ELBOW LR 6" BW SCH. 40 A234 GR.WP11 ASME B16.9 | [6 empty] | Curva | Aço Liga | Sch 40 | Soldada | 6"
TUB | 2338 | CONCENTRIC REDUCER 18x16" BW Tck. 2.47xTck. 2.21 ASTM A234 GR. WP91 Type 2 ASME B16.9 | [6 empty] | Redução | Aço Liga | Sch 40 | Soldada | 18"
TUB | 2338 | CONCENTRIC REDUCER 20x18" BW Tck. 2.73xTck. 2.47 ASTM A234 GR. WP91 Type 2 ASME B16.9 | [6 empty] | Redução | Aço Liga | Sch 40 | Soldada | 20"
TUB | 2338 | CONCENTRIC REDUCER 20x18" BW SCH. 80xSCH. 80 ASTM A234 GR. WP91 Type 2 ASME B16.9 | [6 empty] | Redução | Aço Liga | Sch 80 | Soldada | 20"
TUB | 2338 | EXCENTRIC REDUCER 4x2.1/2 " BW SCH. 80xSCH. 80 ASTM A234 GR. WP91 Type 2 ASME B16.9 | [6 empty] | Redução | Aço Liga | Sch 80 | Soldada | 4"
TUB | 2338 | CONCENTRIC REDUCER 10x8" BW SCH. 40xSCH. 40 A234 GR.WP22 CL.1 ASME B16.9 | [6 empty] | Redução | Aço Liga | Sch 40 | Soldada | 10"
TUB | 2338 | CONCENTRIC REDUCER 20x16" BW SCH. 20xSCH. 20 A234 GR.WP22 CL.1 ASME B16.9 | [6 empty] | Redução | Aço Liga | Sch 40 | Soldada | 20"
TUB | 2338 | CONCENTRIC REDUCER 6x5" BW SCH. 40xSCH. 40 A234 GR.WP22 CL.1 ASME B16.9 | [6 empty] | Redução | Aço Liga | Sch 40 | Soldada | 6"
TUB | 2338 | EXCENTRIC REDUCER 4x3" BW SCH. 40xSCH. 40 A234 GR.WP11 ASME B16.9 | [6 empty] | Redução | Aço Liga | Sch 40 | Soldada | 4"
TUB | 2338 | CONCENTRIC REDUCER 8x6" BW SCH. 40xSCH. 40 ASTM A234 GR. WP91 Type 2 ASME B16.9 | [6 empty] | Redução | Aço Liga | Sch 40 | Soldada | 8"
TUB | 2338 | EXCENTRIC REDUCER 4x2" BW SCH. 40xSCH. 80 ASTM A234 GR. WP91 Type 2 ASME B16.9 | [6 empty] | Redução | Aço Liga | Sch 40 | Soldada | 4"
TUB | 2338 | EXCENTRIC REDUCER 8x4" BW SCH. 40xSCH. 40 A234 GR.WP22 CL.1 ASME B16.9 | [6 empty] | Redução | Aço Liga | Sch 40 | Soldada | 8"
TUB | 2338 | EXCENTRIC REDUCER 6x3" BW SCH. 40xSCH. 40 A234 GR.WP22 CL.1 ASME B16.9 | [6 empty] | Redução | Aço Liga | Sch 40 | Soldada | 6"
TUB | 2338 | CONCENTRIC REDUCER 6x5" BW SCH. 80xSCH. 80 ASTM A234 GR. WP91 Type 2 ASME B16.9 | [6 empty] | Redução | Aço Liga | Sch 80 | Soldada | 6"
TUB | 2338 | CONCENTRIC REDUCER 5x4" BW SCH. 40xSCH. 40 A234 GR.WP22 CL.1 ASME B16.9 | [6 empty] | Redução | Aço Liga | Sch 40 | Soldada | 5"
TUB | 2338 | EXCENTRIC REDUCER 10x8" BW SCH. 40xSCH. 40 A234 GR.WP22 CL.1 ASME B16.9 | [6 empty] | Redução | Aço Liga | Sch 40 | Soldada | 10"
TUB | 2338 | EXCENTRIC REDUCER 6x4" BW SCH. 40xSCH. 40 A234 GR.WP22 CL.1 ASME B16.9 | [6 empty] | Redução | Aço Liga | Sch 40 | Soldada | 6"
TUB | 2338 | CONCENTRIC REDUCER 6x4" BW SCH. 40xSCH. 40 A234 GR.WP11 ASME B16.9 | [6 empty] | Redução | Aço Liga | Sch 40 | Soldada | 6"
TUB | 2338 | EXCENTRIC REDUCER 6x3" BW SCH. 40xSCH. 40 A234 GR.WP11 ASME B16.9 | [6 empty] | Redução | Aço Liga | Sch 40 | Soldada | 6"
TUB | 2338 | CONCENTRIC REDUCER 4x2" BW SCH. 40xSCH. 80 ASTM A234 GR. WP91 Type 2 ASME B16.9 | [6 empty] | Redução | Aço Liga | Sch 40 | Soldada | 4"
TUB | 2338 | REDUCER TEE 18x10" BW Tck. 2.47xTck. 1.5 ASTM A234 GR. WP91 Type 2 ASME B16.9 | [6 empty] | Tê de Redução | Aço Liga | Sch 40 | Soldada | 18"
TUB | 2338 | EQUAL TEE 18" BW Tck. 2.47 ASTM A234 GR. WP91 Type 2 ASME B16.9 | [6 empty] | Tê | Aço Liga | Sch 40 | Soldada | 18"
TUB | 2338 | REDUCER TEE 20x18" BW SCH. 80xSCH. 80 ASTM A234 GR. WP91 Type 2 ASME B16.9 | [6 empty] | Tê de Redução | Aço Liga | Sch 80 | Soldada | 20"
TUB | 2338 | REDUCER TEE 24x18" BW SCH. 80xSCH. 80 ASTM A234 GR. WP91 Type 2 ASME B16.9 | [6 empty] | Tê de Redução | Aço Liga | Sch 80 | Soldada | 24"
TUB | 2338 | REDUCER TEE 24x10" BW SCH. 40xSCH. 40 A234 GR.WP22 CL.1 ASME B16.9 | [6 empty] | Tê de Redução | Aço Liga | Sch 40 | Soldada | 24"
TUB | 2338 | REDUCER TEE 24x20" BW SCH. 40xSCH. 40 A234 GR.WP22 CL.1 ASME B16.9 | [6 empty] | Tê de Redução | Aço Liga | Sch 40 | Soldada | 24"
TUB | 2338 | REDUCER TEE 24x12" BW SCH. 60xSCH. XS A234 GR.WP11 ASME B16.9 | [6 empty] | Tê de Redução | Aço Liga | Sch XS | Soldada | 24"
TUB | 2338 | REDUCER TEE 16x6" BW SCH. 20xSCH. 40 A234 GR.WP22 CL.1 ASME B16.9 | [6 empty] | Tê de Redução | Aço Liga | Sch 40 | Soldada | 16"
TUB | 2338 | EQUAL TEE 4" BW SCH. 40 A234 GR.WP11 ASME B16.9 | [6 empty] | Tê | Aço Liga | Sch 40 | Soldada | 4"
TUB | 2338 | REDUCER TEE 8x6" BW SCH. 40xSCH. 40 A234 GR.WP22 CL.1 ASME B16.9 | [6 empty] | Tê de Redução | Aço Liga | Sch 40 | Soldada | 8"
TUB | 2338 | EQUAL TEE 6" BW SCH. 40 A234 GR.WP22 CL.1 ASME B16.9 | [6 empty] | Tê | Aço Liga | Sch 40 | Soldada | 6"
TUB | 2338 | PIPE 4" BW SCH. 80 A335 GR.P91 TYPE 2 ASME B36.10M | [6 empty] | Tubo | Aço Liga | Sch 80 | Soldada | 4"
TUB | 2338 | PIPE 20" BW SCH. 80 A335 GR.P91 TYPE 2 ASME B36.10M | [6 empty] | Tubo | Aço Liga | Sch 80 | Soldada | 20"
TUB | 2338 | PIPE 24" BW SCH. 80 A335 GR.P91 TYPE 2 ASME B36.10M | [6 empty] | Tubo | Aço Liga | Sch 80 | Soldada | 24"
TUB | 2338 | PIPE 18" BW SCH. 80 A335 GR.P91 TYPE 2 ASME B36.10M | [6 empty] | Tubo | Aço Liga | Sch 80 | Soldada | 18"
TUB | 2338 | PIPE 12" BW SCH. 80 A335 GR.P91 TYPE 2 ASME B36.10M | [6 empty] | Tubo | Aço Liga | Sch 80 | Soldada | 12"
TUB | 2338 | PIPE 12" BW SCH. XS A335 GR.P11 ASME B36.10M | [6 empty] | Tubo | Aço Liga | Sch XS | Soldada | 12"
TUB | 2338 | PIPE 24" BW SCH. 40 A335 GR.P22 ASME B36.10M | [6 empty] | Tubo | Aço Liga | Sch 40 | Soldada | 24"
TUB | 2338 | PIPE 24" BW SCH. 60 A335 GR.P11 ASME B36.10M | [6 empty] | Tubo | Aço Liga | Sch 60 | Soldada | 24"
TUB | 2338 | PIPE 8" BW SCH. 40 A335 GR.P22 ASME B36.10M | [6 empty] | Tubo | Aço Liga | Sch 40 | Soldada | 8"
TUB | 2338 | PIPE 20" BW SCH. 20 A335 GR.P22 ASME B36.10M | [6 empty] | Tubo | Aço Liga | Sch 20 | Soldada | 20"
TUB | 2338 | PIPE 20" BW SCH. 60 A335 GR.P11 ASME B36.10M | [6 empty] | Tubo | Aço Liga | Sch 60 | Soldada | 20"
TUB | 2338 | PIPE 16" BW SCH. 20 A335 GR.P22 ASME B36.10M | [6 empty] | Tubo | Aço Liga | Sch 20 | Soldada | 16"
TUB | 2338 | PIPE 6" BW SCH. 40 A335 GR.P22 ASME B36.10M | [6 empty] | Tubo | Aço Liga | Sch 40 | Soldada | 6"
TUB | 2338 | PIPE 20" BW SCH. 20 A335 GR.P11 ASME B36.10M | [6 empty] | Tubo | Aço Liga | Sch 20 | Soldada | 20"
TUB | 2338 | PIPE 4" BW SCH. 40 A335 GR.P11 ASME B36.10M | [6 empty] | Tubo | Aço Liga | Sch 40 | Soldada | 4"
TUB | 2338 | PIPE 8" BW SCH. 40 A335 GR.P91 TYPE 2 ASME B36.10M | [6 empty] | Tubo | Aço Liga | Sch 40 | Soldada | 8"
TUB | 2338 | PIPE 12" BW SCH. STD A335 GR.P91 TYPE 2 ASME B36.10M | [6 empty] | Tubo | Aço Liga | Sch Std | Soldada | 12"
TUB | 2338 | PIPE 16" BW SCH. 30 A335 GR.P91 TYPE 2 ASME B36.10M | [6 empty] | Tubo | Aço Liga | Sch 30 | Soldada | 16"
TUB | 2338 | PIPE 4" BW SCH. 40 A335 GR.P91 TYPE 2 ASME B36.10M | [6 empty] | Tubo | Aço Liga | Sch 40 | Soldada | 4"
TUB | 2338 | PIPE 12" BW SCH. 20 A335 GR.P22 ASME B36.10M | [6 empty] | Tubo | Aço Liga | Sch 20 | Soldada | 12"
TUB | 2338 | PIPE 6" BW SCH. 80 A335 GR.P91 TYPE 2 ASME B36.10M | [6 empty] | Tubo | Aço Liga | Sch 80 | Soldada | 6"
TUB | 2338 | PIPE 8" BW SCH. 20 A335 GR.P11 ASME B36.10M | [6 empty] | Tubo | Aço Liga | Sch 20 | Soldada | 8"
TUB | 2338 | PIPE 4" BW SCH. 40 A335 GR.P22 ASME B36.10M | [6 empty] | Tubo | Aço Liga | Sch 40 | Soldada | 4"
TUB | 2338 | PIPE 6" BW SCH. 40 A335 GR.P11 ASME B36.10M | [6 empty] | Tubo | Aço Liga | Sch 40 | Soldada | 6"
TUB | 2338 | PIPE 12" BW SCH. 20 A335 GR.P11 ASME B36.10M | [6 empty] | Tubo | Aço Liga | Sch 20 | Soldada | 12"
TUB | 2556E | ADAPTADOR ENGATE RÁPIDO CLASSE 150, EM AÇO CARBONO FORJADO ASTM A105, EXTREMIDADE ENCAIXE PARA SOLDA CONFORME ASME B16.11. x EXTREMIDADE ENGATE RÁPIDO MACHODIMENSÕES CONFORME BS EN 14420-7., 3/4" | [6 empty] | engate rápido | aço carbono | 150 lbs | roscada | 3/4"
TUB | 2556E | COLAR CLASSE 3000 EM AÇO CARBONO FORJADO ASTM A105, EXTREMIDADE ENCAIXE PARA SOLDA CONFORME ASME B16.11. DIMENSÕES CONFORME MSS SP-97. 2" X 1" | [6 empty] | colar | preto | 3000 lbs | encaixe solda | 1"
TUB | 2556E | COLAR CLASSE 3000 EM AÇO CARBONO FORJADO ASTM A105, EXTREMIDADE ENCAIXE PARA SOLDA CONFORME ASME B16.11. DIMENSÕES CONFORME MSS SP-97. 2" X 1/2" | [6 empty] | colar | preto | 3000 lbs | encaixe solda | 1/2"
TUB | 2556E | COLAR CLASSE 3000 EM AÇO CARBONO FORJADO ASTM A105, EXTREMIDADE ENCAIXE PARA SOLDA CONFORME ASME B16.11. DIMENSÕES CONFORME MSS SP-97. 2" X 3/4" | [6 empty] | colar | preto | 3000 lbs | encaixe solda | 3/4"
TUB | 2556E | COLAR CLASSE 3000 EM AÇO CARBONO FORJADO ASTM A105, EXTREMIDADE ENCAIXE PARA SOLDA CONFORME ASME B16.11. DIMENSÕES CONFORME MSS SP-97. 2.1/2" X 1" | [6 empty] | colar | preto | 3000 lbs | encaixe solda | 1"
TUB | 2556E | COLAR CLASSE 3000 EM AÇO CARBONO FORJADO ASTM A105, EXTREMIDADE ENCAIXE PARA SOLDA CONFORME ASME B16.11. DIMENSÕES CONFORME MSS SP-97. 2.1/2" X 1.1/2" | [6 empty] | colar | preto | 3000 lbs | encaixe solda | 1.1/2"
TUB | 2556E | COLAR CLASSE 3000 EM AÇO CARBONO FORJADO ASTM A105, EXTREMIDADE ENCAIXE PARA SOLDA CONFORME ASME B16.11. DIMENSÕES CONFORME MSS SP-97. 2.1/2" X 1/2" | [6 empty] | colar | preto | 3000 lbs | encaixe solda | 1/2"
TUB | 2556E | COLAR CLASSE 3000 EM AÇO CARBONO FORJADO ASTM A105, EXTREMIDADE ENCAIXE PARA SOLDA CONFORME ASME B16.11. DIMENSÕES CONFORME MSS SP-97. 2.1/2" X 3/4" | [6 empty] | colar | preto | 3000 lbs | encaixe solda | 3/4"
TUB | 2556E | COLAR CLASSE 3000 EM AÇO CARBONO FORJADO ASTM A105, EXTREMIDADE ENCAIXE PARA SOLDA CONFORME ASME B16.11. DIMENSÕES CONFORME MSS SP-97. 3" X 1.1/2" | [6 empty] | colar | preto | 3000 lbs | encaixe solda | 1.1/2"
TUB | 2556E | COLAR CLASSE 3000 EM AÇO CARBONO FORJADO ASTM A105, EXTREMIDADE ENCAIXE PARA SOLDA CONFORME ASME B16.11. DIMENSÕES CONFORME MSS SP-97. 3000 2" 1.1/2" | [6 empty] | colar | preto | 3000 lbs | encaixe solda | 1.1/2"
TUB | 2556E | COTOVELO 45 CLASSE 3000 EM AÇO CARBONO FORJADO ASTM A105, EXTREMIDADE PARA ENCAIXE E DIMENSÕES CONFORME ASME B16.11. 3000 1/2" | [6 empty] | cotovelo | preto | 3000 lbs | encaixe solda | 1/2"
TUB | 2556E | COTOVELO 45 CLASSE 3000 EM AÇO CARBONO FORJADO ASTM A105, EXTREMIDADE PARA ENCAIXE E DIMENSÕES CONFORME ASME B16.11. 1.1/2" | [6 empty] | cotovelo | preto | 3000 lbs | encaixe solda | 1.1/2"
TUB | 2556E | COTOVELO 45 CLASSE 3000 EM AÇO CARBONO FORJADO ASTM A105, EXTREMIDADE PARA ENCAIXE E DIMENSÕES CONFORME ASME B16.11. 1/2" | [6 empty] | cotovelo | preto | 3000 lbs | encaixe solda | 1.1/2"
TUB | 2556E | COTOVELO 90 CLASSE 3000 EM AÇO CARBONO FORJADO ASTM A105, EXTREMIDADE PARA ENCAIXE E DIMENSÕES CONFORME ASME B16.11. 1.1/2" | [6 empty] | cotovelo | preto | 3000 lbs | encaixe solda | 1.1/2"
TUB | 2556E | COTOVELO 90 CLASSE 3000 EM AÇO CARBONO FORJADO ASTM A105, EXTREMIDADE PARA ENCAIXE E DIMENSÕES CONFORME ASME B16.11. 1/2" | [6 empty] | cotovelo | preto | 3000 lbs | encaixe solda | 1.1/2"
TUB | 2556E | CURVA 45 SCH 20, EM AÇO CARBONO COM COSTURA ASTM A234 Gr WPBW, EXTREMIDADE CHANFRADA CONFORME ASME B16.25. DIMENSÕES CONFORME ASME B16.9. 20" | [6 empty] | curva | aço carbono | sch 40 | soldada | 20"
TUB | 2556E | CURVA 45 SCH 20, EM AÇO CARBONO COM COSTURA ASTM A234 Gr WPBW, EXTREMIDADE CHANFRADA CONFORME ASME B16.25. DIMENSÕES CONFORME ASME B16.9. 30" | [6 empty] | curva | aço carbono | sch 40 | soldada | 10"
TUB | 2556E | CURVA 45 SCH 40, EM AÇO CARBONO SEM COSTURA ASTM A234 Gr WPB, EXTREMIDADE CHANFRADA CONFORME ASME B16.25. DIMENSÕES CONFORME ASME B16.9. 2" | [6 empty] | curva | aço carbono | sch 40 | soldada | 2"
TUB | 2556E | CURVA 90 RAIO LONGO SCH 20, EM AÇO CARBONO COM COSTURA ASTM A234 Gr WPBW, EXTREMIDADE CHANFRADA CONFORME ASME B16.25. DIMENSÕES CONFORME ASME B16.9. 18" | [6 empty] | curva | aço carbono | sch 40 | soldada | 18"
TUB | 2556E | CURVA 90 RAIO LONGO SCH 20, EM AÇO CARBONO COM COSTURA ASTM A234 Gr WPBW, EXTREMIDADE CHANFRADA CONFORME ASME B16.25. DIMENSÕES CONFORME ASME B16.9. 20" | [6 empty] | curva | aço carbono | sch 40 | soldada | 20"
TUB | 2556E | CURVA 90 RAIO LONGO SCH 40, EM AÇO CARBONO SEM COSTURA ASTM A234 Gr WPB, EXTREMIDADE CHANFRADA CONFORME ASME B16.25. DIMENSÕES CONFORME ASME B16.9. 2" | [6 empty] | curva | aço carbono | sch 40 | soldada | 2"
TUB | 2556E | CURVA 90 RAIO LONGO SCH 40, EM AÇO CARBONO SEM COSTURA ASTM A234 Gr WPB, EXTREMIDADE CHANFRADA CONFORME ASME B16.25. DIMENSÕES CONFORME ASME B16.9. Ø 12" | [6 empty] | curva | aço carbono | sch 40 | soldada | 12"
TUB | 2556E | FLANGE CEGO CLASSE 150#, EM AÇO CARBONO FORJADO ASTM A105, FACE COM RESSALTO LISO 125 uM CONFORME MSS SP-6, DIMENSÕES CONFORME ASME B16.5. Ø 12" | [6 empty] | flange cego | aço carbono | 150 lbs | parafusada | 12"
TUB | 2556E | FLANGE CEGO CLASSE 150, AÇO CARBONO FORJADO ASTM A105, FACE PLANA RANHURADO CONFORME MSS SP-6. DIMENSÕES CONFORME ASME B16.5. 150 1/2" | [6 empty] | flange cego | aço carbono | 150 lbs | parafusada | 1/2"
TUB | 2556E | FLANGE CEGO CLASSE 150, EM AÇO CARBONO FORJADO ASTM A105, FACE PLANA RANHURADA CONFORME MSS SP-6. DIMENSÕES CONFORME ASME B16.5. 18" | [6 empty] | flange cego | aço carbono | 150 lbs | parafusada | 18"
TUB | 2556E | FLANGE CEGO CLASSE 150, EM AÇO CARBONO FORJADO ASTM A105, FACE PLANA RANHURADA CONFORME MSS SP-6. DIMENSÕES CONFORME ASME B16.5. 2" | [6 empty] | flange cego | aço carbono | 150 lbs | parafusada | 2"
TUB | 2556E | FLANGE CEGO CLASSE 150, EM AÇO CARBONO FORJADO ASTM A105, FACE RESSALTO RANHURADO CONFORME MSS SP-6. DIMENSÕES CONFORME ASME B16.5 2" | [6 empty] | flange cego | aço carbono | 150 lbs | parafusada | 2"
TUB | 2556E | FLANGE ENCAIXE CLASSE 150 SCH 80, EM AÇO CARBONO FORJADO ASTM A105, FACE RESSALTO LISO 125 um CONFORME MSS SP-6, EXTREMIDADE ENCAIXE PARA SOLDA CONFORME ASME B16.11. DIMENSÕES CONFORME ASME B16.5. 3/4" | [6 empty] | flange encaixe solda (socket welding) | aço carbono | 150 lbs | encaixe solda | 3/4"
TUB | 2556E | FLANGE PESCOÇO CLASSE 150# SCH 40, EM AÇO CARBONO FORJADO ASTM A105, FACE COM RESSALTO LISO 125 uM CONFORME MSS SP-6, EXTREMIDADE CHANFRADA CONFORME ASME B16.25. DIMENSÕES CONFORME ASME B16.5. Ø 12" | [6 empty] | flange com pescoço | aço carbono | 150 lbs | soldada | 12"
TUB | 2556E | FLANGE ROSCADO CLASSE 150, EM AÇO CARBONO FORJADO ASTM A105, FACE PLANA RANHURADA CONFORME MSS SP-6, EXTREMIDADE ROSCADA NPT CONFORME ASME B1.20.1. DIMENSÕES CONFORME ASME B16.5 1" | [6 empty] | flange roscado | aço carbono | 150 lbs | roscada | 1"
TUB | 2556E | FLANGE ROSCADO CLASSE 150, EM AÇO CARBONO FORJADO ASTM A105, FACE PLANA RANHURADA CONFORME MSS SP-6, EXTREMIDADE ROSCADA NPT CONFORME ASME B1.20.1. DIMENSÕES CONFORME ASME B16.5 1.1/2" | [6 empty] | flange roscado | aço carbono | 150 lbs | roscada | 1.1/2"
TUB | 2556E | FLANGE ROSCADO CLASSE 150, EM AÇO CARBONO FORJADO ASTM A105, FACE PLANA RANHURADA CONFORME MSS SP-6, EXTREMIDADE ROSCADA NPT CONFORME ASME B1.20.1. DIMENSÕES CONFORME ASME B16.5 2" | [6 empty] | flange roscado | aço carbono | 150 lbs | roscada | 2"
TUB | 2556E | FLANGE ROSCADO CLASSE 150, EM AÇO CARBONO FORJADO ASTM A105, FACE PLANA RANHURADA CONFORME MSS SP-6, EXTREMIDADE ROSCADA NPT CONFORME ASME B1.20.1. DIMENSÕES CONFORME ASME B16.5 3/4" | [6 empty] | flange roscado | aço carbono | 150 lbs | roscada | 3/4"
TUB | 2556E | FLANGE SOBREPOSTO CLASSE 150#, AÇO CARBONO FORJADO ASTM A105, FACE RESSALTO RANHURADO CONFORME MSS SP-6. DIMENSÕES CONFORME ASME B16.5. - 10" | [6 empty] | flange sobreposto | aço carbono | 150 lbs | soldada | 10"
TUB | 2556E | FLANGE SOBREPOSTO CLASSE 150#, AÇO CARBONO FORJADO ASTM A105, FACE RESSALTO RANHURADO CONFORME MSS SP-6. DIMENSÕES CONFORME ASME B16.5. - 12" | [6 empty] | flange sobreposto | aço carbono | 150 lbs | soldada | 12"
TUB | 2556E | FLANGE SOBREPOSTO CLASSE 150#, AÇO CARBONO FORJADO ASTM A105, FACE RESSALTO RANHURADO CONFORME MSS SP-6. DIMENSÕES CONFORME ASME B16.5. - 2 1/2" | [6 empty] | flange sobreposto | aço carbono | 150 lbs | soldada | 2.1/2"
TUB | 2556E | FLANGE SOBREPOSTO CLASSE 150#, AÇO CARBONO FORJADO ASTM A105, FACE RESSALTO RANHURADO CONFORME MSS SP-6. DIMENSÕES CONFORME ASME B16.5. - 2" | [6 empty] | flange sobreposto | aço carbono | 150 lbs | soldada | 2"
TUB | 2556E | FLANGE SOBREPOSTO CLASSE 150#, AÇO CARBONO FORJADO ASTM A105, FACE RESSALTO RANHURADO CONFORME MSS SP-6. DIMENSÕES CONFORME ASME B16.5. - 3" | [6 empty] | flange sobreposto | aço carbono | 150 lbs | soldada | 3"
TUB | 2556E | FLANGE SOBREPOSTO CLASSE 150#, AÇO CARBONO FORJADO ASTM A105, FACE RESSALTO RANHURADO CONFORME MSS SP-6. DIMENSÕES CONFORME ASME B16.5. - 4" | [6 empty] | flange sobreposto | aço carbono | 150 lbs | soldada | 4"
TUB | 2556E | FLANGE SOBREPOSTO CLASSE 150#, AÇO CARBONO FORJADO ASTM A105, FACE RESSALTO RANHURADO CONFORME MSS SP-6. DIMENSÕES CONFORME ASME B16.5. - 8" | [6 empty] | flange sobreposto | aço carbono | 150 lbs | soldada | 8"
TUB | 2556E | FLANGE SOBREPOSTO CLASSE 150, AÇO CARBONO FORJADO ASTM A105, FACE PLANA RANHURADA CONFORME MSS SP-6. DIMENSÕES CONFORME ASME B16.5 10" | [6 empty] | flange sobreposto | aço carbono | 150 lbs | soldada | 10"
TUB | 2556E | FLANGE SOBREPOSTO CLASSE 150, AÇO CARBONO FORJADO ASTM A105, FACE PLANA RANHURADA CONFORME MSS SP-6. DIMENSÕES CONFORME ASME B16.5 12" | [6 empty] | flange sobreposto | aço carbono | 150 lbs | soldada | 12"
TUB | 2556E | FLANGE SOBREPOSTO CLASSE 150, AÇO CARBONO FORJADO ASTM A105, FACE PLANA RANHURADA CONFORME MSS SP-6. DIMENSÕES CONFORME ASME B16.5 14" | [6 empty] | flange sobreposto | aço carbono | 150 lbs | soldada | 14"
TUB | 2556E | FLANGE SOBREPOSTO CLASSE 150, AÇO CARBONO FORJADO ASTM A105, FACE PLANA RANHURADA CONFORME MSS SP-6. DIMENSÕES CONFORME ASME B16.5 16" | [6 empty] | flange sobreposto | aço carbono | 150 lbs | soldada | 16"
TUB | 2556E | FLANGE SOBREPOSTO CLASSE 150, AÇO CARBONO FORJADO ASTM A105, FACE PLANA RANHURADA CONFORME MSS SP-6. DIMENSÕES CONFORME ASME B16.5 18" | [6 empty] | flange sobreposto | aço carbono | 150 lbs | soldada | 18"
TUB | 2556E | FLANGE SOBREPOSTO CLASSE 150, AÇO CARBONO FORJADO ASTM A105, FACE PLANA RANHURADA CONFORME MSS SP-6. DIMENSÕES CONFORME ASME B16.5 2.1/2" | [6 empty] | flange sobreposto | aço carbono | 150 lbs | soldada | 2.1/2"
TUB | 2556E | FLANGE SOBREPOSTO CLASSE 150, AÇO CARBONO FORJADO ASTM A105, FACE PLANA RANHURADA CONFORME MSS SP-6. DIMENSÕES CONFORME ASME B16.5 20" | [6 empty] | flange sobreposto | aço carbono | 150 lbs | soldada | 20"
TUB | 2556E | FLANGE SOBREPOSTO CLASSE 150, AÇO CARBONO FORJADO ASTM A105, FACE PLANA RANHURADA CONFORME MSS SP-6. DIMENSÕES CONFORME ASME B16.5 3" | [6 empty] | flange sobreposto | aço carbono | 150 lbs | soldada | 3"
TUB | 2556E | FLANGE SOBREPOSTO CLASSE 150, AÇO CARBONO FORJADO ASTM A105, FACE PLANA RANHURADA CONFORME MSS SP-6. DIMENSÕES CONFORME ASME B16.5 4" | [6 empty] | flange sobreposto | aço carbono | 150 lbs | soldada | 4"
TUB | 2556E | FLANGE SOBREPOSTO CLASSE 150, AÇO CARBONO FORJADO ASTM A105, FACE PLANA RANHURADA CONFORME MSS SP-6. DIMENSÕES CONFORME ASME B16.5 6" | [6 empty] | flange sobreposto | aço carbono | 150 lbs | soldada | 6"
TUB | 2556E | FLANGE SOBREPOSTO CLASSE 150, AÇO CARBONO FORJADO ASTM A105, FACE PLANA RANHURADA CONFORME MSS SP-6. DIMENSÕES CONFORME ASME B16.5 8" | [6 empty] | flange sobreposto | aço carbono | 150 lbs | soldada | 8"
TUB | 2556E | FLANGE SOBREPOSTO CLASSE 150, AÇO CARBONO FORJADO ASTM A105, FACE RESSALTO RANHURADO CONFORME MSS SP-6. DIMENSÕES CONFORME ASME B16.5. - 6" | [6 empty] | flange sobreposto | aço carbono | 150 lbs | soldada | 6"
TUB | 2556E | FLANGE SOBREPOSTO CLASSE 150, AÇO CARBONO FORJADO ASTM A105, FACE RESSALTO RANHURADO CONFORME MSS SP-6. DIMENSÕES CONFORME ASME B16.5. 14" | [6 empty] | flange sobreposto | aço carbono | 150 lbs | soldada | 14"
TUB | 2556E | FLANGE SOBREPOSTO CLASSE 150, AÇO CARBONO FORJADO ASTM A105, FACE RESSALTO RANHURADO CONFORME MSS SP-6. DIMENSÕES CONFORME ASME B16.5. 2.1/2" | [6 empty] | flange sobreposto | aço carbono | 150 lbs | soldada | 2.1/2"
TUB | 2556E | LUVA CLASSE 3000 EM AÇO CARBONO FORJADO ASTM A105, EXTREMIDADE PARA ENCAIXE E DIMENSÕES CONFORME ASME B16.11. 1" | [6 empty] | luva | preto | 3000 lbs | encaixe solda | 1"
TUB | 2556E | LUVA CLASSE 3000 EM AÇO CARBONO FORJADO ASTM A105, EXTREMIDADE PARA ENCAIXE E DIMENSÕES CONFORME ASME B16.11. 1.1/2" | [6 empty] | luva | preto | 3000 lbs | encaixe solda | 1.1/2"
TUB | 2556E | LUVA CLASSE 3000 EM AÇO CARBONO FORJADO ASTM A105, EXTREMIDADE PARA ENCAIXE E DIMENSÕES CONFORME ASME B16.11. 1/2" | [6 empty] | luva | preto | 3000 lbs | encaixe solda | 1.1/2"
TUB | 2556E | LUVA CLASSE 3000 EM AÇO CARBONO FORJADO ASTM A105, EXTREMIDADE PARA ENCAIXE E DIMENSÕES CONFORME ASME B16.11. 3/4" | [6 empty] | luva | preto | 3000 lbs | encaixe solda | 3/4"
TUB | 2556E | MEIA LUVA CLASSE 3000 EM AÇO CARBONO FORJADO ASTM A105, EXTREMIDADE PARA ENCAIXE E DIMENSÕES CONFORME ASME B16.11. 1.1/2" | [6 empty] | meia luva | preto | 3000 lbs | encaixe solda | 1.1/2"
TUB | 2556E | MEIA LUVA CLASSE 3000 EM AÇO CARBONO FORJADO ASTM A105, EXTREMIDADE PARA ENCAIXE E DIMENSÕES CONFORME ASME B16.11. 1/2" | [6 empty] | meia luva | preto | 3000 lbs | encaixe solda | 1.1/2"
TUB | 2556E | MEIA LUVA CLASSE 3000 EM AÇO CARBONO FORJADO ASTM A105, EXTREMIDADE PARA ENCAIXE E DIMENSÕES CONFORME ASME B16.11. 2" | [6 empty] | meia luva | preto | 3000 lbs | encaixe solda | 2"
TUB | 2556E | MEIA LUVA CLASSE 3000 EM AÇO CARBONO FORJADO ASTM A105, EXTREMIDADE ROSCADA NPT CONFORME ASME B1.20.1. 1/2" | [6 empty] | meia luva | galvanizado ou preto | 3000 lbs | roscada | 1.1/2"
TUB | 2556E | MEIA LUVA CLASSE 3000 EM AÇO CARBONO FORJADO ASTM A105, EXTREMIDADE ROSCADA NPT CONFORME ASME B1.20.1. 2" | [6 empty] | meia luva | galvanizado ou preto | 3000 lbs | roscada | 2"
TUB | 2556E | MEIA LUVA CLASSE 3000# EM AÇO CARBONO FORJADO ASTM A105, EXTREMIDADE ROSCADA NPT CONFORME ASME B1.20.1. - 1 1/2" | [6 empty] | meia luva | galvanizado ou preto | 3000 lbs | roscada | 1.1/2"
TUB | 2556E | MEIA LUVA CLASSE 3000# EM AÇO CARBONO FORJADO ASTM A105, EXTREMIDADE ROSCADA NPT CONFORME ASME B1.20.1. - 1" | [6 empty] | meia luva | galvanizado ou preto | 3000 lbs | roscada | 1"
TUB | 2556E | MEIA LUVA CLASSE 3000# EM AÇO CARBONO FORJADO ASTM A105, EXTREMIDADE ROSCADA NPT CONFORME ASME B1.20.1. - 2" | [6 empty] | meia luva | galvanizado ou preto | 3000 lbs | roscada | 2"
TUB | 2556E | NIPLE REDUÇÃO CONCÊNTRICA SCH 40 x SCH 80, EM AÇO CARBONO SEM COSTURA ASTM A234 Gr WPB, EXTREMIDADE CHANFRADA CONFORME ASME B16.25 x EXTREMIDADE PLANA, DIMENSÕES CONFORME MSS SP-95. 3" SCH40 3/4" SCH80 | [6 empty] | niple de redução | aço carbono | sch 80 | soldada | 3"
TUB | 2556E | NIPLE REDUÇÃO CONCÊNTRICA SCH 40 x SCH 80, EM AÇO CARBONO SEM COSTURA ASTM A234 Gr WPB, EXTREMIDADE CHANFRADA CONFORME ASME B16.25 x EXTREMIDADE PLANA, DIMENSÕES CONFORME MSS SP-95. 4" SCH40 3/4" SCH80 | [6 empty] | niple de redução | aço carbono | sch 80 | soldada | 4"
TUB | 2556E | NIPLE REDUÇÃO CONCÊNTRICA SCH 40 x SCH 80, EM AÇO CARBONO SEM COSTURA ASTM A234 Gr WPB, EXTREMIDADE CHANFRADA CONFORME ASME B16.25 x EXTREMIDADE ROSCADA NPT CONFORME ASME B1.20.1, DIMENSÕES CONFORME MSS SP-95. 3" X 2" | [6 empty] | niple de redução | aço carbono | 300 lbs | roscada | 3"
TUB | 2556E | NIPLE REDUÇÃO CONCÊNTRICA SCH 40 x SCH 80, EM AÇO CARBONO SEM COSTURA ASTM A234 Gr WPB, EXTREMIDADE CHANFRADA CONFORME ASME B16.25 x EXTREMIDADE ROSCADA NPT CONFORME ASME B1.20.1, DIMENSÕES CONFORME MSS SP-95. 4" X 2" | [6 empty] | niple de redução | aço carbono | 300 lbs | roscada | 4"
TUB | 2556E | NIPLE REDUÇÃO CONCÊNTRICA SCH 40 x SCH 80, EM AÇO CARBONO SEM COSTURA ASTM A234 Gr WPB, EXTREMIDADE CHANFRADA CONFORME ASME B16.25 x EXTREMIDADE ROSCADA NPT CONFORME ASME B1.20.1, DIMENSÕES CONFORME MSS SP-95. Ø 2.1/2" | [6 empty] | niple de redução | aço carbono | 300 lbs | roscada | 2.1/2"
TUB | 2556E | NIPLE REDUÇÃO CONCÊNTRICA SCH 80 x SCH 80, EM AÇO CARBONO SEM COSTURA ASTM A234 Gr WPB, EXTREMIDADE ROSCADA NPT CONFORME ASME B1.20.1. DIMENSÕES CONFORME MSS SP-95. 1.1/2" X 3/4" | [6 empty] | niple de redução | aço carbono | sch 80 | roscada | 1.1/2"
TUB | 2556E | NIPLE REDUÇÃO CONCÊNTRICA SCH 80 x SCH 80, EM AÇO CARBONO SEM COSTURA ASTM A234 Gr WPB, PONTA PLANA. DIMENSÕES CONFORME MSS SP-95. 1" X 1/2" | [6 empty] | niple de redução | aço carbono | sch 80 | soldada | 1"
TUB | 2556E | NIPLE REDUÇÃO CONCÊNTRICA SCH 80 x SCH 80, EM AÇO CARBONO SEM COSTURA ASTM A234 Gr WPB, PONTA PLANA. DIMENSÕES CONFORME MSS SP-95. 1" X 3/4" | [6 empty] | niple de redução | aço carbono | sch 80 | soldada | 1"
TUB | 2556E | NIPLE REDUÇÃO CONCÊNTRICA SCH 80 x SCH 80, EM AÇO CARBONO SEM COSTURA ASTM A234 Gr WPB, PONTA PLANA. DIMENSÕES CONFORME MSS SP-95. 1.1/2" X 1" | [6 empty] | niple de redução | aço carbono | sch 80 | soldada | 1.1/2"
TUB | 2556E | NIPLE REDUÇÃO CONCÊNTRICA SCH 80 x SCH 80, EM AÇO CARBONO SEM COSTURA ASTM A234 Gr WPB, PONTA PLANA. DIMENSÕES CONFORME MSS SP-95. 1.1/2" X 3/4" | [6 empty] | niple de redução | aço carbono | sch 80 | soldada | 1.1/2"
TUB | 2556E | NIPLE REDUÇÃO CONCÊNTRICA SCH 80 x SCH 80, EM AÇO CARBONO SEM COSTURA ASTM A234 Gr WPB, PONTA PLANA. DIMENSÕES CONFORME MSS SP-95. 3/4" X 1/2" | [6 empty] | niple de redução | aço carbono | sch 80 | soldada | 3/4"
TUB | 2556E | NIPLE REDUÇÃO EXCÊNTRICA SCH 40 x SCH 80, EM AÇO CARBONO SEM COSTURA ASTM A234 Gr WPB, EXTREMIDADE CHANFRADA CONFORME ASME B16.25 x EXTREMIDADE PLANA, DIMENSÕES CONFORME MSS SP-95. 2" X 1" | [6 empty] | niple de redução | aço carbono | sch 80 | soldada | 2"
TUB | 2556E | NIPLE REDUÇÃO EXCÊNTRICA SCH 40 x SCH 80, EM AÇO CARBONO SEM COSTURA ASTM A234 Gr WPB, EXTREMIDADE CHANFRADA CONFORME ASME B16.25 x EXTREMIDADE PLANA, DIMENSÕES CONFORME MSS SP-95. 2" X 1.1/2" | [6 empty] | niple de redução | aço carbono | sch 80 | soldada | 2"
TUB | 2556E | NIPLE REDUÇÃO EXCÊNTRICA SCH 40 x SCH 80, EM AÇO CARBONO SEM COSTURA ASTM A234 Gr WPB, EXTREMIDADE CHANFRADA CONFORME ASME B16.25 x EXTREMIDADE PLANA, DIMENSÕES CONFORME MSS SP-95. 2" X 3/4" | [6 empty] | niple de redução | aço carbono | sch 80 | soldada | 2"
TUB | 2556E | NIPLE REDUÇÃO EXCÊNTRICA SCH 40 x SCH 80, EM AÇO CARBONO SEM COSTURA ASTM A234 Gr WPB, EXTREMIDADE CHANFRADA CONFORME ASME B16.25 x EXTREMIDADE PLANA, DIMENSÕES CONFORME MSS SP-95. 2.1/2" X 1.1/2" | [6 empty] | niple de redução | aço carbono | sch 80 | soldada | 2.1/2"
TUB | 2556E | NIPLE REDUÇÃO EXCÊNTRICA SCH 40 x SCH 80, EM AÇO CARBONO SEM COSTURA ASTM A234 Gr WPB, EXTREMIDADE CHANFRADA CONFORME ASME B16.25 x EXTREMIDADE PLANA, DIMENSÕES CONFORME MSS SP-95. 3" X 1.1/2" | [6 empty] | niple de redução | aço carbono | sch 80 | soldada | 3"
TUB | 2556E | NIPLE REDUÇÃO EXCÊNTRICA SCH 40 x SCH 80, EM AÇO CARBONO SEM COSTURA ASTM A234 Gr WPB, EXTREMIDADE CHANFRADA CONFORME ASME B16.25 x EXTREMIDADE PLANA, DIMENSÕES CONFORME MSS SP-95. 4" X 2" | [6 empty] | niple de redução | aço carbono | sch 80 | soldada | 4"
TUB | 2556E | NIPLE REDUÇÃO EXCÊNTRICA SCH 80 x SCH 80, EM AÇO CARBONO SEM COSTURA ASTM A234 Gr WPB, EXTREMIDADE ROSCADA NPT CONFORME ASME B1.20.1. DIMENSÕES CONFORME MSS SP-95. 2" X 1.1/2" | [6 empty] | niple de redução | galvanizado ou preto | 300 lbs | roscada | 2"
TUB | 2556E | NIPLE REDUÇÃO EXCÊNTRICA SCH 80 x SCH 80, EM AÇO CARBONO SEM COSTURA ASTM A234 Gr WPB, PONTA PLANA. DIMENSÕES CONFORME MSS SP-95. 1" X 3/4" | [6 empty] | niple de redução | aço carbono | sch 80 | soldada | 1"
TUB | 2556E | NIPLE REDUÇÃO EXCÊNTRICA SCH 80 x SCH 80, EM AÇO CARBONO SEM COSTURA ASTM A234 Gr WPB, PONTA PLANA. DIMENSÕES CONFORME MSS SP-95. 1.1/2" X 1" | [6 empty] | niple de redução | aço carbono | sch 80 | soldada | 1.1/2"
TUB | 2556E | NIPLE REDUÇÃO EXCÊNTRICA SCH 80 x SCH 80, EM AÇO CARBONO SEM COSTURA ASTM A234 Gr WPB, PONTA PLANA. DIMENSÕES CONFORME MSS SP-95. 1.1/2" X 3/4" | [6 empty] | niple de redução | aço carbono | sch 80 | soldada | 1.1/2"
TUB | 2556E | NIPLE REDUÇÃO EXCÊNTRICA SCH 80 x SCH 80, EM AÇO CARBONO SEM COSTURA ASTM A234 Gr WPB, PONTA PLANA. DIMENSÕES CONFORME MSS SP-95. 3" X 1.1/2" | [6 empty] | niple de redução | aço carbono | sch 80 | soldada | 3"
TUB | 2556E | REDUÇÃO CONCÊNTRICA SCH 20 x SCH 20, EM AÇO CARBONO COM COSTURA ASTM A234 Gr WPBW, EXTREMIDADE CHANFRADA CONFORME ASME B16.25. DIMENSÕES CONFORME ASME B16.9. 12" X 10" | [6 empty] | redução | aço carbono | sch 40 | soldada | 12"
TUB | 2556E | REDUÇÃO CONCÊNTRICA SCH 20 x SCH 20, EM AÇO CARBONO COM COSTURA ASTM A234 Gr WPBW, EXTREMIDADE CHANFRADA CONFORME ASME B16.25. DIMENSÕES CONFORME ASME B16.9. 16" X 8" | [6 empty] | redução | aço carbono | sch 40 | soldada | 16"
TUB | 2556E | REDUÇÃO CONCENTRICA SCH 40 x SCH 40, EM AÇO CARBONO COM COSTURA ASTM A234 Gr WPBW, EXTREMIDADE CHANFRADA CONFORME ASME B16.25. DIMENSÕES CONFORME ASME B16.9. - 12" x 8" | [6 empty] | redução | aço carbono | sch 40 | soldada | 12"
TUB | 2556E | REDUÇÃO CONCÊNTRICA SCH 40 x SCH 40, EM AÇO CARBONO COM COSTURA ASTM A234 Gr WPBW, EXTREMIDADE CHANFRADA CONFORME ASME B16.25. DIMENSÕES CONFORME ASME B16.9. - 8" x 6" | [6 empty] | redução | aço carbono | sch 40 | soldada | 8"
TUB | 2556E | REDUÇÃO CONCÊNTRICA SCH 40 x SCH 40, EM AÇO CARBONO COM COSTURA ASTM A234 Gr WPBW, EXTREMIDADE CHANFRADA CONFORME ASME B16.25. DIMENSÕES CONFORME ASME B16.9. 8" X 4" | [6 empty] | redução | aço carbono | sch 40 | soldada | 8"
TUB | 2556E | REDUÇÃO CONCÊNTRICA SCH 40 x SCH 40, EM AÇO CARBONO SEM COSTURA ASTM A234 Gr WPBW, EXTREMIDADE CHANFRADA CONFORME ASME B16.25. DIMENSÕES CONFORME ASME B16.9. 2.1/2" X 2" | [6 empty] | redução | aço carbono | sch 40 | soldada | 2.1/2"
TUB | 2556E | REDUÇÃO CONCÊNTRICA SCH 40 x SCH 40, EM AÇO CARBONO SEM COSTURA ASTM A234 Gr WPBW, EXTREMIDADE CHANFRADA CONFORME ASME B16.25. DIMENSÕES CONFORME ASME B16.9. 8" X 6" | [6 empty] | redução | aço carbono | sch 40 | soldada | 8"
TUB | 2556E | REDUÇÃO EXCÊNTRICA SCH 20 x SCH 20, EM AÇO CARBONO COM COSTURA ASTM A234 Gr WPBW, EXTREMIDADE CHANFRADA CONFORME ASME B16.25. DIMENSÕES CONFORME ASME B16.9. 10" X 8" | [6 empty] | redução | aço carbono | sch 40 | soldada | 10"
TUB | 2556E | REDUÇÃO EXCÊNTRICA SCH 20 x SCH 20, EM AÇO CARBONO COM COSTURA ASTM A234 Gr WPBW, EXTREMIDADE CHANFRADA CONFORME ASME B16.25. DIMENSÕES CONFORME ASME B16.9. 12" X 8" | [6 empty] | redução | aço carbono | sch 40 | soldada | 12"
TUB | 2556E | REDUÇÃO EXCÊNTRICA SCH 20 x SCH 20, EM AÇO CARBONO COM COSTURA ASTM A234 Gr WPBW, EXTREMIDADE CHANFRADA CONFORME ASME B16.25. DIMENSÕES CONFORME ASME B16.9. 14" X 10" | [6 empty] | redução | aço carbono | sch 40 | soldada | 14"
TUB | 2556E | REDUÇÃO EXCÊNTRICA SCH 20 x SCH 20, EM AÇO CARBONO COM COSTURA ASTM A234 Gr WPBW, EXTREMIDADE CHANFRADA CONFORME ASME B16.25. DIMENSÕES CONFORME ASME B16.9. 16" X 10" | [6 empty] | redução | aço carbono | sch 40 | soldada | 16"
TUB | 2556E | REDUÇÃO EXCÊNTRICA SCH 20 x SCH 20, EM AÇO CARBONO COM COSTURA ASTM A234 Gr WPBW, EXTREMIDADE CHANFRADA CONFORME ASME B16.25. DIMENSÕES CONFORME ASME B16.9. 18" X 12" | [6 empty] | redução | aço carbono | sch 40 | soldada | 18"
TUB | 2556E | REDUÇÃO EXCÊNTRICA SCH 20 x SCH 20, EM AÇO CARBONO COM COSTURA ASTM A234 Gr WPBW, EXTREMIDADE CHANFRADA CONFORME ASME B16.25. DIMENSÕES CONFORME ASME B16.9. 20" X 14" | [6 empty] | redução | aço carbono | sch 40 | soldada | 20"
TUB | 2556E | REDUÇÃO EXCÊNTRICA SCH 20 x SCH 20, EM AÇO CARBONO COM COSTURA ASTM A234 Gr WPBW, EXTREMIDADE CHANFRADA CONFORME ASME B16.25. DIMENSÕES CONFORME ASME B16.9. 24" X 16" | [6 empty] | redução | aço carbono | sch 40 | soldada | 24"
TUB | 2556E | REDUÇÃO EXCÊNTRICA SCH 20 x SCH 40, EM AÇO CARBONO COM COSTURA ASTM A234 Gr WPBW, EXTREMIDADE CHANFRADA CONFORME ASME B16.25. DIMENSÕES CONFORME ASME B16.9. 10" X 4" | [6 empty] | redução | aço carbono | sch 40 | soldada | 10"
TUB | 2556E | REDUÇÃO EXCÊNTRICA SCH 20 x SCH 40, EM AÇO CARBONO COM COSTURA ASTM A234 Gr WPBW, EXTREMIDADE CHANFRADA CONFORME ASME B16.25. DIMENSÕES CONFORME ASME B16.9. 10" X 8" | [6 empty] | redução | aço carbono | sch 40 | soldada | 10"
TUB | 2556E | REDUÇÃO EXCÊNTRICA SCH 20 x SCH 40, EM AÇO CARBONO COM COSTURA ASTM A234 Gr WPBW, EXTREMIDADE CHANFRADA CONFORME ASME B16.25. DIMENSÕES CONFORME ASME B16.9. 12" X 6" | [6 empty] | redução | aço carbono | sch 40 | soldada | 12"
TUB | 2556E | REDUÇÃO EXCÊNTRICA SCH 20 x SCH 40, EM AÇO CARBONO COM COSTURA ASTM A234 Gr WPBW, EXTREMIDADE CHANFRADA CONFORME ASME B16.25. DIMENSÕES CONFORME ASME B16.9. 18" X 12" | [6 empty] | redução | aço carbono | sch 40 | soldada | 18"
TUB | 2556E | REDUÇÃO EXCÊNTRICA SCH 20 x SCH 40, EM AÇO CARBONO SEM COSTURA ASTM A234 Gr WPBW, EXTREMIDADE CHANFRADA CONFORME ASME B16.25. DIMENSÕES CONFORME ASME B16.9. 10" X 4" | [6 empty] | redução | aço carbono | sch 40 | soldada | 10"
TUB | 2556E | REDUÇÃO EXCÊNTRICA SCH 40 x SCH 40, EM AÇO CARBONO COM COSTURA ASTM A234 Gr WPBW, EXTREMIDADE CHANFRADA CONFORME ASME B16.25. DIMENSÕES CONFORME ASME B16.9. - 12" x 10" | [6 empty] | redução | aço carbono | sch 40 | soldada | 12"
TUB | 2556E | REDUÇÃO EXCÊNTRICA SCH 40 x SCH 40, EM AÇO CARBONO COM COSTURA ASTM A234 Gr WPBW, EXTREMIDADE CHANFRADA CONFORME ASME B16.25. DIMENSÕES CONFORME ASME B16.9. - 12" x 8" | [6 empty] | redução | aço carbono | sch 40 | soldada | 12"
TUB | 2556E | REDUÇÃO EXCÊNTRICA SCH 40 x SCH 40, EM AÇO CARBONO COM COSTURA ASTM A234 Gr WPBW, EXTREMIDADE CHANFRADA CONFORME ASME B16.25. DIMENSÕES CONFORME ASME B16.9. - 2 1/2" x 2" | [6 empty] | redução | aço carbono | sch 40 | soldada | 2.1/2"
TUB | 2556E | REDUÇÃO EXCÊNTRICA SCH 40 x SCH 40, EM AÇO CARBONO COM COSTURA ASTM A234 Gr WPBW, EXTREMIDADE CHANFRADA CONFORME ASME B16.25. DIMENSÕES CONFORME ASME B16.9. - 8" x 6" | [6 empty] | redução | aço carbono | sch 40 | soldada | 8"
TUB | 2556E | REDUÇÃO EXCÊNTRICA SCH 40 x SCH 40, EM AÇO CARBONO COM COSTURA ASTM A234 Gr WPBW, EXTREMIDADE CHANFRADA CONFORME ASME B16.25. DIMENSÕES CONFORME ASME B16.9. 10"x6" | [6 empty] | redução | aço carbono | sch 40 | soldada | 10"
TUB | 2556E | REDUÇÃO EXCÊNTRICA SCH 40 x SCH 40, EM AÇO CARBONO COM COSTURA ASTM A234 Gr WPBW, EXTREMIDADE CHANFRADA CONFORME ASME B16.25. DIMENSÕES CONFORME ASME B16.9. 12" X 6" | [6 empty] | redução | aço carbono | sch 40 | soldada | 12"
TUB | 2556E | REDUÇÃO EXCÊNTRICA SCH 40 x SCH 40, EM AÇO CARBONO COM COSTURA ASTM A234 Gr WPBW, EXTREMIDADE CHANFRADA CONFORME ASME B16.25. DIMENSÕES CONFORME ASME B16.9. 12"x10" | [6 empty] | redução | aço carbono | sch 40 | soldada | 12"
TUB | 2556E | REDUÇÃO EXCÊNTRICA SCH 40 x SCH 40, EM AÇO CARBONO COM COSTURA ASTM A234 Gr WPBW, EXTREMIDADE CHANFRADA CONFORME ASME B16.25. DIMENSÕES CONFORME ASME B16.9. 12"x8" | [6 empty] | redução | aço carbono | sch 40 | soldada | 12"
TUB | 2556E | REDUÇÃO EXCÊNTRICA SCH 40 x SCH 40, EM AÇO CARBONO COM COSTURA ASTM A234 Gr WPBW, EXTREMIDADE CHANFRADA CONFORME ASME B16.25. DIMENSÕES CONFORME ASME B16.9. 6" X 2.1/2" | [6 empty] | redução | aço carbono | sch 40 | soldada | 6"
TUB | 2556E | REDUÇÃO EXCÊNTRICA SCH 40 x SCH 40, EM AÇO CARBONO COM COSTURA ASTM A234 Gr WPBW, EXTREMIDADE CHANFRADA CONFORME ASME B16.25. DIMENSÕES CONFORME ASME B16.9. 8"x4" | [6 empty] | redução | aço carbono | sch 40 | soldada | 8"
TUB | 2556E | REDUÇÃO EXCÊNTRICA SCH 40 x SCH 40, EM AÇO CARBONO COM COSTURA ASTM A234 Gr WPBW, EXTREMIDADE CHANFRADA CONFORME ASME B16.25. DIMENSÕES CONFORME ASME B16.9. 8"x6" | [6 empty] | redução | aço carbono | sch 40 | soldada | 8"
TUB | 2556E | REDUÇÃO EXCÊNTRICA SCH 40 x SCH 40, EM AÇO CARBONO SEM COSTURA ASTM A234 Gr WPBW, EXTREMIDADE CHANFRADA CONFORME ASME B16.25. DIMENSÕES CONFORME ASME B16.9. 2.1/2" X 2" | [6 empty] | redução | aço carbono | sch 40 | soldada | 2.1/2"
TUB | 2556E | REDUÇÃO EXCÊNTRICA SCH 40 x SCH 40, EM AÇO CARBONO SEM COSTURA ASTM A234 Gr WPBW, EXTREMIDADE CHANFRADA CONFORME ASME B16.25. DIMENSÕES CONFORME ASME B16.9. 3" X 2.1/2" | [6 empty] | redução | aço carbono | sch 40 | soldada | 3"
TUB | 2556E | REDUÇÃO EXCÊNTRICA SCH 40 x SCH 40, EM AÇO CARBONO SEM COSTURA ASTM A234 Gr WPBW, EXTREMIDADE CHANFRADA CONFORME ASME B16.25. DIMENSÕES CONFORME ASME B16.9. 4" X 2.1/2" | [6 empty] | redução | aço carbono | sch 40 | soldada | 4"
TUB | 2556E | TAMPÃO CLASSE 3000 EM AÇO CARBONO FORJADO ASTM A105, EXTREMIDADE PARA ENCAIXE E DIMENSÕES CONFORME ASME B16.11. 1" | [6 empty] | tampão | preto | 3000 lbs | encaixe solda | 1"
TUB | 2556E | TAMPÃO CLASSE 3000 EM AÇO CARBONO FORJADO ASTM A105, EXTREMIDADE PARA ENCAIXE E DIMENSÕES CONFORME ASME B16.11. 1.1/2" | [6 empty] | tampão | preto | 3000 lbs | encaixe solda | 1.1/2"
TUB | 2556E | TAMPÃO CLASSE 3000 EM AÇO CARBONO FORJADO ASTM A105, EXTREMIDADE PARA ENCAIXE E DIMENSÕES CONFORME ASME B16.11. 1/2" | [6 empty] | tampão | preto | 3000 lbs | encaixe solda | 1.1/2"
TUB | 2556E | TAMPÃO CLASSE 3000 EM AÇO CARBONO FORJADO ASTM A105, EXTREMIDADE PARA ENCAIXE E DIMENSÕES CONFORME ASME B16.11. 3/4" | [6 empty] | tampão | preto | 3000 lbs | encaixe solda | 3/4"
TUB | 2556E | TAMPÃO CLASSE 3000 EM AÇO CARBONO FORJADO ASTM A105, EXTREMIDADE ROSCADA NPT CONFORME ASME B1.20.1. DIMENSÕES CONFORME ASME B16.11. 1.1/2" | [6 empty] | tampão | galvanizado ou preto | 3000 lbs | roscada | 1.1/2"
TUB | 2556E | TAMPÃO CLASSE 3000 EM AÇO CARBONO FORJADO ASTM A105, EXTREMIDADE ROSCADA NPT CONFORME ASME B1.20.1. DIMENSÕES CONFORME ASME B16.11. 1/2" | [6 empty] | tampão | galvanizado ou preto | 3000 lbs | roscada | 1/2"
TUB | 2556E | TAMPÃO CLASSE 3000 EM AÇO CARBONO FORJADO ASTM A105, EXTREMIDADE ROSCADA NPT CONFORME ASME B1.20.1. DIMENSÕES CONFORME ASME B16.11. 3/4" | [6 empty] | tampão | galvanizado ou preto | 3000 lbs | roscada | 3/4"
TUB | 2556E | TAMPÃO SCH 20, EM AÇO CARBONO COM COSTURA ASTM A234 Gr WPBW, EXTREMIDADE CHANFRADA CONFORME ASME B16.25. DIMENSÕES CONFORME ASME B16.9 12" | [6 empty] | tampão | aço carbono | sch 40 | soldada | 12"
TUB | 2556E | TAMPÃO SCH 20, EM AÇO CARBONO COM COSTURA ASTM A234 Gr WPBW, EXTREMIDADE CHANFRADA CONFORME ASME B16.25. DIMENSÕES CONFORME ASME B16.9 14" | [6 empty] | tampão | aço carbono | sch 40 | soldada | 14"
TUB | 2556E | TAMPÃO SCH 20, EM AÇO CARBONO COM COSTURA ASTM A234 Gr WPBW, EXTREMIDADE CHANFRADA CONFORME ASME B16.25. DIMENSÕES CONFORME ASME B16.9 16" | [6 empty] | tampão | aço carbono | sch 40 | soldada | 16"
TUB | 2556E | TAMPÃO SCH 20, EM AÇO CARBONO COM COSTURA ASTM A234 Gr WPBW, EXTREMIDADE CHANFRADA CONFORME ASME B16.25. DIMENSÕES CONFORME ASME B16.9 20" | [6 empty] | tampão | aço carbono | sch 40 | soldada | 20"
TUB | 2556E | TAMPÃO SCH 20, EM AÇO CARBONO COM COSTURA ASTM A234 Gr WPBW, EXTREMIDADE CHANFRADA CONFORME ASME B16.25. DIMENSÕES CONFORME ASME B16.9 30" | [6 empty] | tampão | aço carbono | sch 40 | soldada | 10"
TUB | 2556E | TAMPÃO SCH 20, EM AÇO CARBONO COM COSTURA ASTM A234 Gr WPBW, EXTREMIDADE CHANFRADA CONFORME ASME B16.25. DIMENSÕES CONFORME ASME B16.9 8" | [6 empty] | tampão | aço carbono | sch 40 | soldada | 8"
TUB | 2556E | TAMPÃO SCH 40, EM AÇO CARBONO SEM COSTURA ASTM A234 Gr WPBW, EXTREMIDADE CHANFRADA CONFORME ASME B16.25. DIMENSÕES CONFORME ASME B16.9 2" | [6 empty] | tampão | aço carbono | sch 40 | soldada | 2"
TUB | 2556E | TAMPÃO SCH 40, EM AÇO CARBONO SEM COSTURA ASTM A234 Gr WPBW, EXTREMIDADE CHANFRADA CONFORME ASME B16.25. DIMENSÕES CONFORME ASME B16.9 2.1/2" | [6 empty] | tampão | aço carbono | sch 40 | soldada | 2.1/2"
TUB | 2556E | TAMPÃO SCH 40, EM AÇO CARBONO SEM COSTURA ASTM A234 Gr WPBW, EXTREMIDADE CHANFRADA CONFORME ASME B16.25. DIMENSÕES CONFORME ASME B16.9 4" | [6 empty] | tampão | aço carbono | sch 40 | soldada | 4"
TUB | 2556E | TAMPÃO SCH 40, EM AÇO CARBONO SEM COSTURA ASTM A234 Gr WPBW, EXTREMIDADE CHANFRADA CONFORME ASME B16.25. DIMENSÕES CONFORME ASME B16.9 6" | [6 empty] | tampão | aço carbono | sch 40 | soldada | 6"
TUB | 2556E | TE CLASSE 3000 EM AÇO CARBONO FORJADO ASTM A105, EXTREMIDADE PARA ENCAIXE E DIMENSÕES CONFORME ASME B16.11 1" | [6 empty] | tê | preto | 3000 lbs | encaixe solda | 1"
TUB | 2556E | TE CLASSE 3000 EM AÇO CARBONO FORJADO ASTM A105, EXTREMIDADE PARA ENCAIXE E DIMENSÕES CONFORME ASME B16.11 1.1/2" | [6 empty] | tê | preto | 3000 lbs | encaixe solda | 1/2"
TUB | 2556E | TE CLASSE 3000 EM AÇO CARBONO FORJADO ASTM A105, EXTREMIDADE PARA ENCAIXE E DIMENSÕES CONFORME ASME B16.11 1/2" | [6 empty] | tê | preto | 3000 lbs | encaixe solda | 1/2"
TUB | 2556E | TE CLASSE 3000 EM AÇO CARBONO FORJADO ASTM A105, EXTREMIDADE PARA ENCAIXE E DIMENSÕES CONFORME ASME B16.11 3/4" | [6 empty] | tê | preto | 3000 lbs | encaixe solda | 3/4"
TUB | 2556E | TE REDUÇÃO CLASSE 3000 EM AÇO CARBONO FORJADO ASTM A105, EXTREMIDADE PARA ENCAIXE E DIMENSÕES CONFORME ASME B16.11. 1" X 1/2" | [6 empty] | tê de redução | preto | 3000 lbs | encaixe solda | 1"
TUB | 2556E | TE REDUÇÃO CLASSE 3000 EM AÇO CARBONO FORJADO ASTM A105, EXTREMIDADE PARA ENCAIXE E DIMENSÕES CONFORME ASME B16.11. 1" X 3/4" | [6 empty] | tê de redução | preto | 3000 lbs | encaixe solda | 1"
TUB | 2556E | TE REDUÇÃO CLASSE 3000 EM AÇO CARBONO FORJADO ASTM A105, EXTREMIDADE PARA ENCAIXE E DIMENSÕES CONFORME ASME B16.11. 1.1/2" X 1" | [6 empty] | tê de redução | preto | 3000 lbs | encaixe solda | 1.1/2"
TUB | 2556E | TE REDUÇÃO CLASSE 3000 EM AÇO CARBONO FORJADO ASTM A105, EXTREMIDADE PARA ENCAIXE E DIMENSÕES CONFORME ASME B16.11. 1.1/2" X 1/2" | [6 empty] | tê de redução | preto | 3000 lbs | encaixe solda | 1.1/2"
TUB | 2556E | TE REDUÇÃO CLASSE 3000 EM AÇO CARBONO FORJADO ASTM A105, EXTREMIDADE PARA ENCAIXE E DIMENSÕES CONFORME ASME B16.11. 1.1/2" X 3/4" | [6 empty] | tê de redução | preto | 3000 lbs | encaixe solda | 1.1/2"
TUB | 2556E | TE REDUÇÃO CLASSE 3000 EM AÇO CARBONO FORJADO ASTM A105, EXTREMIDADE PARA ENCAIXE E DIMENSÕES CONFORME ASME B16.11. 3/4" X 1/2" | [6 empty] | tê de redução | preto | 3000 lbs | encaixe solda | 3/4"
TUB | 2556E | TE REDUÇÃO SCH 20 x SCH 20, EM AÇO CARBONO COM COSTURA ASTM A234 Gr WPBW, EXTREMIDADE CHANFRADA CONFORME ASME B16.25. DIMENSÕES CONFORME ASME B16.9. 10" X 6" | [6 empty] | tê de redução | aço carbono | sch 40 | soldada | 10"
TUB | 2556E | TE REDUÇÃO SCH 20 x SCH 20, EM AÇO CARBONO COM COSTURA ASTM A234 Gr WPBW, EXTREMIDADE CHANFRADA CONFORME ASME B16.25. DIMENSÕES CONFORME ASME B16.9. 8" X 6" | [6 empty] | tê de redução | aço carbono | sch 40 | soldada | 8"
TUB | 2556E | TE REDUÇÃO SCH 20 x SCH 40, EM AÇO CARBONO COM COSTURA ASTM A234 Gr WPBW, EXTREMIDADE CHANFRADA CONFORME ASME B16.25. DIMENSÕES CONFORME ASME B16.9. 10"X6" | [6 empty] | tê de redução | aço carbono | sch 40 | soldada | 10"
TUB | 2556E | TE REDUÇÃO SCH 20 x SCH 40, EM AÇO CARBONO COM COSTURA ASTM A234 Gr WPBW, EXTREMIDADE CHANFRADA CONFORME ASME B16.25. DIMENSÕES CONFORME ASME B16.9. 10"X8" | [6 empty] | tê de redução | aço carbono | sch 40 | soldada | 10"
TUB | 2556E | TE REDUÇÃO SCH 20 x SCH 40, EM AÇO CARBONO COM COSTURA ASTM A234 Gr WPBW, EXTREMIDADE CHANFRADA CONFORME ASME B16.25. DIMENSÕES CONFORME ASME B16.9. 8"X4" | [6 empty] | tê de redução | aço carbono | sch 40 | soldada | 8"
TUB | 2556E | TE REDUÇÃO SCH 20 x SCH 40, EM AÇO CARBONO COM COSTURA ASTM A234 Gr WPBW, EXTREMIDADE CHANFRADA CONFORME ASME B16.25. DIMENSÕES CONFORME ASME B16.9. 8"X6" | [6 empty] | tê de redução | aço carbono | sch 40 | soldada | 8"
TUB | 2556E | TE REDUÇÃO SCH 20 x SCH 40, EM AÇO CARBONO SEM COSTURA ASTM A234 Gr WPBW, EXTREMIDADE CHANFRADA CONFORME ASME B16.25. DIMENSÕES CONFORME ASME B16.9. 10"X6" | [6 empty] | tê de redução | aço carbono | sch 40 | soldada | 10"
TUB | 2556E | TE REDUÇÃO SCH 20 x SCH 40, EM AÇO CARBONO SEM COSTURA ASTM A234 Gr WPBW, EXTREMIDADE CHANFRADA CONFORME ASME B16.25. DIMENSÕES CONFORME ASME B16.9. 8"X4" | [6 empty] | tê de redução | aço carbono | sch 40 | soldada | 8"
TUB | 2556E | TE REDUÇÃO SCH 20 x SCH 40, EM AÇO CARBONO SEM COSTURA ASTM A234 Gr WPBW, EXTREMIDADE CHANFRADA CONFORME ASME B16.25. DIMENSÕES CONFORME ASME B16.9. 8"X6" | [6 empty] | tê de redução | aço carbono | sch 40 | soldada | 8"
TUB | 2556E | TÊ REDUÇÃO SCH 40 x SCH 40, EM AÇO CARBONO COM COSTURA ASTM A234 Gr WPBW, EXTREMIDADE CHANFRADA CONFORME ASME B16.25. DIMENSÕES CONFORME ASME B16.9. - 12" x 10" | [6 empty] | tê de redução | aço carbono | sch 40 | soldada | 12"
TUB | 2556E | TE REDUÇÃO SCH 40 x SCH 40, EM AÇO CARBONO COM COSTURA ASTM A234 Gr WPBW, EXTREMIDADE CHANFRADA CONFORME ASME B16.25. DIMENSÕES CONFORME ASME B16.9. 4"X3" | [6 empty] | tê de redução | aço carbono | sch 40 | soldada | 4"
TUB | 2556E | TE REDUÇÃO SCH 40 x SCH 40, EM AÇO CARBONO COM COSTURA ASTM A234 Gr WPBW, EXTREMIDADE CHANFRADA CONFORME ASME B16.25. DIMENSÕES CONFORME ASME B16.9. 6"X4" | [6 empty] | tê de redução | aço carbono | sch 40 | soldada | 6"
TUB | 2556E | TÊ REDUÇÃO SCH 40 x SCH 40, EM AÇO CARBONO COM COSTURA ASTM A234 Gr WPBW, EXTREMIDADE CHANFRADA CONFORME ASME B16.25. DIMENSÕES CONFORME ASME B16.9. 8" X 6" | [6 empty] | tê de redução | aço carbono | sch 40 | soldada | 8"
TUB | 2556E | TE REDUÇÃO SCH 40 x SCH 40, EM AÇO CARBONO SEM COSTURA ASTM A234 Gr WPB, EXTREMIDADE CHANFRADA CONFORME ASME B16.25. DIMENSÕES CONFORME ASME B16.9. 6" SCH40 3" SCH40 | [6 empty] | tê de redução | aço carbono | sch 40 | soldada | 6"
TUB | 2556E | TE REDUÇÃO SCH 40 x SCH 40, EM AÇO CARBONO SEM COSTURA ASTM A234 Gr WPBW, EXTREMIDADE CHANFRADA CONFORME ASME B16.25. DIMENSÕES CONFORME ASME B16.9. 4"X3" | [6 empty] | tê de redução | aço carbono | sch 40 | soldada | 4"
TUB | 2556E | TE REDUÇÃO SCH 40 x SCH 40, EM AÇO CARBONO SEM COSTURA ASTM A234 Gr WPBW, EXTREMIDADE CHANFRADA CONFORME ASME B16.25. DIMENSÕES CONFORME ASME B16.9. 6"X4" | [6 empty] | tê de redução | aço carbono | sch 40 | soldada | 6"
TUB | 2556E | TE REDUÇÃO SCH 40 x SCH 80, EM AÇO CARBONO COM COSTURA ASTM A234 Gr WPBW, EXTREMIDADE CHANFRADA CONFORME ASME B16.25. DIMENSÕES CONFORME ASME B16.9. 2.1/2"X1" | [6 empty] | tê de redução | aço carbono | sch 80 | soldada | 2.1/2"
TUB | 2556E | TE REDUÇÃO SCH 40 x SCH 80, EM AÇO CARBONO COM COSTURA ASTM A234 Gr WPBW, EXTREMIDADE CHANFRADA CONFORME ASME B16.25. DIMENSÕES CONFORME ASME B16.9. 2.1/2"X2" | [6 empty] | tê de redução | aço carbono | sch 80 | soldada | 2.1/2"
TUB | 2556E | TE REDUÇÃO SCH 40 x SCH 80, EM AÇO CARBONO COM COSTURA ASTM A234 Gr WPBW, EXTREMIDADE CHANFRADA CONFORME ASME B16.25. DIMENSÕES CONFORME ASME B16.9. 4"X2" | [6 empty] | tê de redução | aço carbono | sch 80 | soldada | 4"
TUB | 2556E | TE RETO SCH 20, EM AÇO CARBONO COM COSTURA ASTM A234 Gr WPBW, EXTREMIDADE CHANFRADA CONFORME ASME B16.25. DIMENSÕES CONFORME ASME B16.9. 10" | [6 empty] | tê | aço carbono | sch 40 | soldada | 10"
TUB | 2556E | TE RETO SCH 20, EM AÇO CARBONO COM COSTURA ASTM A234 Gr WPBW, EXTREMIDADE CHANFRADA CONFORME ASME B16.25. DIMENSÕES CONFORME ASME B16.9. 12" | [6 empty] | tê | aço carbono | sch 40 | soldada | 12"
TUB | 2556E | TE RETO SCH 20, EM AÇO CARBONO COM COSTURA ASTM A234 Gr WPBW, EXTREMIDADE CHANFRADA CONFORME ASME B16.25. DIMENSÕES CONFORME ASME B16.9. 14" | [6 empty] | tê | aço carbono | sch 40 | soldada | 14"
TUB | 2556E | TE RETO SCH 20, EM AÇO CARBONO COM COSTURA ASTM A234 Gr WPBW, EXTREMIDADE CHANFRADA CONFORME ASME B16.25. DIMENSÕES CONFORME ASME B16.9. 8" | [6 empty] | tê | aço carbono | sch 40 | soldada | 8"
TUB | 2556E | TE RETO SCH 40, EM AÇO CARBONO COM COSTURA ASTM A234 Gr WPBW, EXTREMIDADE CHANFRADA CONFORME ASME B16.25. DIMENSÕES CONFORME ASME B16.9. 2" SCH40 | [6 empty] | tê | aço carbono | sch 40 | soldada | 2"
TUB | 2556E | TE RETO SCH 40, EM AÇO CARBONO SEM COSTURA ASTM A234 Gr WPBW, EXTREMIDADE CHANFRADA CONFORME ASME B16.25. DIMENSÕES CONFORME ASME B16.9. 2" | [6 empty] | tê | aço carbono | sch 40 | soldada | 2"
TUB | 2556E | TUBO A.C. GALVANIZADO SCH80 S/ COSTURA - NBR 5590 - 2" - BR 6M | [6 empty] | tubo | galvanizado | sch 80 | roscada | 2"
TUB | 2556E | COLAR SCH 40S EM AÇO INOXIDÁVEL FORJADO ASTM A182 Gr F304L, EXTREMIDADE CHANFRADA CONFORME ASME B16.25. DIMENSÕES CONFORME MSS SP-97. 2" X 3/4" | [6 empty] | colar | aço inox | sch 40s | soldada | 3/4"
TUB | 2556E | CURVA 45 RAIO LONGO SCH 5S, EM AÇO INOXIDÁVEL COM COSTURA ASTM A403 Gr WP304LW, EXTREMIDADE CHANFRADA CONFORME ASME B16.25. DIMENSÕES CONFORME ASME B16.9. 6" | [6 empty] | curva | aço inox | sch 5s | soldada | 6"
TUB | 2556E | CURVA 45 RAIO LONGO SCH 5S, EM AÇO INOXIDÁVEL COM COSTURA ASTM A403 Gr WP304LW, EXTREMIDADE CHANFRADA CONFORME ASME B16.25. DIMENSÕES CONFORME ASME B16.9. Ø 8" | [6 empty] | curva | aço inox | sch 5s | soldada | 8"
TUB | 2556E | CURVA 90 RAIO LONGO SCH 10S, EM AÇO INOXIDÁVEL COM COSTURA ASTM A403 Gr WP304LW, EXTREMIDADE CHANFRADA CONFORME ASME B16.25. DIMENSÕES CONFORME ASME B16.9. Ø 2.1/2" | [6 empty] | curva | aço inox | sch 10s | soldada | 2.1/2"
TUB | 2556E | CURVA 90 RAIO LONGO SCH 5S, EM AÇO INOXIDÁVEL COM COSTURA ASTM A403 Gr WP304LW, EXTREMIDADE CHANFRADA CONFORME ASME B16.25. DIMENSÕES CONFORME ASME B16.9. 6" | [6 empty] | curva | aço inox | sch 5s | soldada | 6"
TUB | 2556E | CURVA 90 RAIO LONGO SCH 5S, EM AÇO INOXIDÁVEL COM COSTURA ASTM A403 Gr WP304LW, EXTREMIDADE CHANFRADA CONFORME ASME B16.25. DIMENSÕES CONFORME ASME B16.9. 8" | [6 empty] | curva | aço inox | sch 5s | soldada | 8"
TUB | 2556E | CURVA 90 RAIO LONGO SCH 5S, EM AÇO INOXIDÁVEL COM COSTURA ASTM A403 Gr WP304LW, EXTREMIDADE CHANFRADA CONFORME ASME B16.25. DIMENSÕES CONFORME ASME B16.9.12" | [6 empty] | curva | aço inox | sch 5s | soldada | 12"
TUB | 2556E | CURVA 90 RAIO LONGO SCH 5S, EM AÇO INOXIDÁVEL COM COSTURA ASTM A403 Gr WP304LW, EXTREMIDADE CHANFRADA CONFORME ASME B16.25. DIMENSÕES CONFORME ASME B16.9.14" | [6 empty] | curva | aço inox | sch 5s | soldada | 14"
TUB | 2556E | FIGURA 8 CLASSE 150, EM AÇO INOXIDÁVEL CHAPA ASTM A240 Gr 304L, PARA USO EM FLANGES FACE PLANA LISA 125 um CONFORME MSS SP-6. DIMENSÕES CONFORME ASME B16.48., 4" | [6 empty] | figura 8 | aço carbono | 150 lbs | flangeada | 4"
TUB | 2556E | FLANGE CEGO CLASSE 150#, EM AÇO INOXIDÁVEL FORJADO ASTM A182 Gr F304L, FACE RESSALTO RANHURADO CONFORME MSS SP-6. DIMENSÕES CONFORME ASME B16.5. Ø 10" | [6 empty] | flange cego | aço inox | 150 lbs | parafusada | 10"
TUB | 2556E | FLANGE CEGO CLASSE 150, EM AÇO INOXIDÁVEL FORJADO ASTM A182 Gr F304L, FACE RESSALTO RANHURADO CONFORME MSS SP-6. DIMENSÕES CONFORME ASME B16.5. 2" | [6 empty] | flange cego | aço inox | 150 lbs | parafusada | 2"
TUB | 2556E | FLANGE CEGO CLASSE 150, EM AÇO INOXIDÁVEL FORJADO ASTM A182 Gr F304L, FACE RESSALTO RANHURADO CONFORME MSS SP-6. DIMENSÕES CONFORME ASME B16.5. 6" | [6 empty] | flange cego | aço inox | 150 lbs | parafusada | 6"
TUB | 2556E | FLANGE SOBREPOSTO CLASSE 150#, EM AÇO INOXIDÁVEL FORJADO ASTM A182 Gr F304L, FACE RESSALTO RANHURADO CONFORME MSS SP-6. DIMENSÕES CONFORME ASME B16.5. 12" | [6 empty] | flange sobreposto | aço inox | 150 lbs | soldada | 12"
TUB | 2556E | FLANGE SOBREPOSTO CLASSE 150#, EM AÇO INOXIDÁVEL FORJADO ASTM A182 Gr F304L, FACE RESSALTO RANHURADO CONFORME MSS SP-6. DIMENSÕES CONFORME ASME B16.5. 14" | [6 empty] | flange sobreposto | aço inox | 150 lbs | soldada | 14"
TUB | 2556E | FLANGE SOBREPOSTO CLASSE 150#, EM AÇO INOXIDÁVEL FORJADO ASTM A182 Gr F304L, FACE RESSALTO RANHURADO CONFORME MSS SP-6. DIMENSÕES CONFORME ASME B16.5. 4" | [6 empty] | flange sobreposto | aço inox | 150 lbs | soldada | 4"
TUB | 2556E | FLANGE SOBREPOSTO CLASSE 150#, EM AÇO INOXIDÁVEL FORJADO ASTM A182 Gr F304L, FACE RESSALTO RANHURADO CONFORME MSS SP-6. DIMENSÕES CONFORME ASME B16.5. 6" | [6 empty] | flange sobreposto | aço inox | 150 lbs | soldada | 6"
TUB | 2556E | JUNÇÃO DE EMENDA TIPO COLAR PARA TUBOS EM FERRO FUNDIDO CLASSE 125#, EM AÇO INOXIDÁVEL AISI 316, VEDAÇÕES EM EPDM; PARAFUSO EM AÇO INOX. Ø 2" | [6 empty] | colar | aço inox | 3000 lbs | encaixe solda | 2"
TUB | 2556E | JUNÇÃO DE EMENDA TIPO COLAR PARA TUBOS EM FERRO FUNDIDO CLASSE 125#, EM AÇO INOXIDÁVEL AISI 316, VEDAÇÕES EM EPDM; PARAFUSO EM AÇO INOX. Ø 4" | [6 empty] | colar | aço inox | 3000 lbs | encaixe solda | 4"
TUB | 2556E | JUNÇÃO DE EMENDA TIPO COLAR PARA TUBOS EM FERRO FUNDIDO CLASSE 125#, EM AÇO INOXIDÁVEL AISI 316, VEDAÇÕES EM EPDM; PARAFUSO EM AÇO INOX. Ø 6" | [6 empty] | tubo | aço inox | 3000 lbs | encaixe solda | 6"
TUB | 2556E | PESTANA CURTA TIPO A SCH 10S, EM AÇO INOXIDÁVEL COM COSTURA ASTM A403 Gr WP304LW, FACE RESSALTO RANHURADO CONFORME MSS SP-6, EXTREMIDADE CHANFRADA CONFORME ASME B16.25. DIMENSÕES CONFORME MSS SP-43. 2" | [6 empty] | pestana | aço inox | 150 lbs | soldada | 2"
TUB | 2556E | PESTANA CURTA TIPO A SCH 10S, EM AÇO INOXIDÁVEL COM COSTURA ASTM A403 Gr WP304LW, FACE RESSALTO RANHURADO CONFORME MSS SP-6, EXTREMIDADE CHANFRADA CONFORME ASME B16.25. DIMENSÕES CONFORME MSS SP-43. 3" | [6 empty] | pestana | aço inox | 150 lbs | soldada | 3"
TUB | 2556E | PESTANA CURTA TIPO A SCH 10S, EM AÇO INOXIDÁVEL COM COSTURA ASTM A403 Gr WP304LW, FACE RESSALTO RANHURADO CONFORME MSS SP-6, EXTREMIDADE CHANFRADA CONFORME ASME B16.25. DIMENSÕES CONFORME MSS SP-43. 4" | [6 empty] | pestana | aço inox | 150 lbs | soldada | 4"
TUB | 2556E | PESTANA CURTA TIPO A SCH 5S, EM AÇO INOXIDÁVEL COM COSTURA ASTM A403 Gr WP304LW, FACE COM RESSALTO LISO 125 um CONFORME MSS SP-6, EXTREMIDADE CHANFRADA CONFORME ASME B16.25. DIMENSÕES CONFORME MSS SP-43. Ø 10" | [6 empty] | pestana | aço inox | 150 lbs | soldada | 10"
TUB | 2556E | PESTANA CURTA TIPO A SCH 5S, EM AÇO INOXIDÁVEL COM COSTURA ASTM A403 Gr WP304LW, FACE COM RESSALTO RANHURADO CONFORME MSS SP-6, EXTREMIDADE CHANFRADA CONFORME ASME B16.25. DIMENSÕES CONFORME MSS SP-43. 12" | [6 empty] | pestana | aço inox | 150 lbs | soldada | 12"
TUB | 2556E | PESTANA CURTA TIPO A SCH 5S, EM AÇO INOXIDÁVEL COM COSTURA ASTM A403 Gr WP304LW, FACE COM RESSALTO RANHURADO CONFORME MSS SP-6, EXTREMIDADE CHANFRADA CONFORME ASME B16.25. DIMENSÕES CONFORME MSS SP-43. 14" | [6 empty] | pestana | aço inox | 150 lbs | soldada | 14"
TUB | 2556E | PESTANA CURTA TIPO A SCH 5S, EM AÇO INOXIDÁVEL COM COSTURA ASTM A403 Gr WP304LW, FACE COM RESSALTO RANHURADO CONFORME MSS SP-6, EXTREMIDADE CHANFRADA CONFORME ASME B16.25. DIMENSÕES CONFORME MSS SP-43. 6" | [6 empty] | pestana | aço inox | 150 lbs | soldada | 6"
TUB | 2556E | PESTANA CURTA TIPO A SCH 5S, EM AÇO INOXIDÁVEL COM COSTURA ASTM A403 Gr WP304LW, FACE COM RESSALTO RANHURADO CONFORME MSS SP-6, EXTREMIDADE CHANFRADA CONFORME ASME B16.25. DIMENSÕES CONFORME MSS SP-43. 8" | [6 empty] | pestana | aço inox | 150 lbs | soldada | 8"
TUB | 2556E | REDUÇÃO CONCÊNTRICA SCH 10S x SCH 10S, EM AÇO INOXIDÁVEL COM COSTURA ASTM A403 Gr WP304LW, EXTREMIDADE CHANFRADA CONFORME ASME B16.25. DIMENSÕES CONFORME ASME B16.9. Ø 4" X 2" | [6 empty] | redução | aço inox | sch 10s | soldada | 4"
TUB | 2556E | REDUÇÃO CONCÊNTRICA SCH 5S x SCH 10S, EM AÇO INOXIDÁVEL COM COSTURA ASTM A403 Gr WP304LW, EXTREMIDADE CHANFRADA CONFORME ASME B16.25. DIMENSÕES CONFORME ASME B16.9. Ø 6" x 4" | [6 empty] | redução | aço inox | sch 10s | soldada | 6"
TUB | 2556E | REDUÇÃO CONCÊNTRICA SCH 5S x SCH 5S, EM AÇO INOXIDÁVEL COM COSTURA ASTM A403 Gr WP304LW, EXTREMIDADE CHANFRADA CONFORME ASME B16.25. DIMENSÕES CONFORME ASME B16.9. 8" SCH5S 6" SCH5S | [6 empty] | redução | aço inox | sch 5s | soldada | 8"
TUB | 2556E | REDUÇÃO EXCÊNTRICA SCH 10S x SCH 10S, EM AÇO INOXIDÁVEL COM COSTURA ASTM A403 Gr WP304LW, EXTREMIDADE CHANFRADA CONFORME ASME B16.25. DIMENSÕES CONFORME ASME B16.9. 4" X 3" | [6 empty] | redução | aço inox | sch 10s | soldada | 4"
TUB | 2556E | REDUÇÃO EXCÊNTRICA SCH 10S x SCH 10S, EM AÇO INOXIDÁVEL COM COSTURA ASTM A403 Gr WP304LW, EXTREMIDADE CHANFRADA CONFORME ASME B16.25. DIMENSÕES CONFORME ASME B16.9. Ø 2" x 3/4" | [6 empty] | redução | aço inox | sch 10s | soldada | 2"
TUB | 2556E | REDUÇÃO EXCÊNTRICA SCH 10S x SCH 10S, EM AÇO INOXIDÁVEL COM COSTURA ASTM A403 Gr WP304LW, EXTREMIDADE CHANFRADA CONFORME ASME B16.25. DIMENSÕES CONFORME ASME B16.9. Ø 2.1/2" x 2" | [6 empty] | redução | aço inox | sch 10s | soldada | 2.1/2"
TUB | 2556E | REDUÇÃO EXCÊNTRICA SCH 10S x SCH 10S, EM AÇO INOXIDÁVEL COM COSTURA ASTM A403 Gr WP304LW, EXTREMIDADE CHANFRADA CONFORME ASME B16.25. DIMENSÕES CONFORME ASME B16.9. Ø 3" x 2.1/2" | [6 empty] | redução | aço inox | sch 10s | soldada | 3"
TUB | 2556E | REDUÇÃO EXCÊNTRICA SCH 5S x SCH 10S, EM AÇO INOXIDÁVEL COM COSTURA ASTM A403 Gr WP304LW, EXTREMIDADE CHANFRADA CONFORME ASME B16.25. DIMENSÕES CONFORME ASME B16.9. 6" X 4" | [6 empty] | redução | aço inox | sch 10s | soldada | 6"
TUB | 2556E | REDUÇÃO EXCÊNTRICA SCH 5S x SCH 5S, EM AÇO INOXIDÁVEL COM COSTURA ASTM A403 Gr WP304LW, EXTREMIDADE CHANFRADA CONFORME ASME B16.25. DIMENSÕES CONFORME ASME B16.9. Ø 8" X 6" | [6 empty] | redução | aço inox | sch 5s | soldada | 8"
TUB | 2556E | TE REDUÇÃO SCH 10S x SCH 10S, EM AÇO INOXIDÁVEL COM COSTURA ASTM A403 Gr WP304LW, EXTREMIDADE CHANFRADA CONFORME ASME B16.25. DIMENSÕES CONFORME ASME B16.9. 3" X 2" | [6 empty] | tê de redução | aço inox | sch 10s | soldada | 3"
TUB | 2556E | TE REDUÇÃO SCH 10S x SCH 10S, EM AÇO INOXIDÁVEL COM COSTURA ASTM A403 Gr WP304LW, EXTREMIDADE CHANFRADA CONFORME ASME B16.25. DIMENSÕES CONFORME ASME B16.9. 4" SCH10S 2" SCH10S | [6 empty] | tê de redução | aço inox | sch 10s | soldada | 4"
TUB | 2556E | TE REDUÇÃO SCH 10S x SCH 10S, EM AÇO INOXIDÁVEL COM COSTURA ASTM A403 Gr WP304LW, EXTREMIDADE CHANFRADA CONFORME ASME B16.25. DIMENSÕES CONFORME ASME B16.9. 4" X 3" | [6 empty] | tê de redução | aço inox | sch 10s | soldada | 4"
TUB | 2556E | TE REDUÇÃO SCH 5S x SCH 10S, EM AÇO INOXIDÁVEL COM COSTURA ASTM A403 Gr WP304LW, EXTREMIDADE CHANFRADA CONFORME ASME B16.25. DIMENSÕES CONFORME ASME B16.9. 6" SCH5S 3" SCH10S | [6 empty] | tê de redução | aço inox | sch 10s | soldada | 6"
TUB | 2556E | TE REDUÇÃO SCH 5S x SCH 10S, EM AÇO INOXIDÁVEL COM COSTURA ASTM A403 Gr WP304LW, EXTREMIDADE CHANFRADA CONFORME ASME B16.25. DIMENSÕES CONFORME ASME B16.9. 6" X 4" | [6 empty] | tê de redução | aço inox | sch 10s | soldada | 6"
TUB | 2556E | TE REDUÇÃO SCH 5S x SCH 5S, EM AÇO INOXIDÁVEL COM COSTURA ASTM A403 Gr WP304LW, EXTREMIDADE CHANFRADA CONFORME ASME B16.25. DIMENSÕES CONFORME ASME B16.9. Ø 10" X 6" | [6 empty] | tê de redução | aço inox | sch 5s | soldada | 10"
TUB | 2556E | TE REDUÇÃO SCH 5S x SCH 5S, EM AÇO INOXIDÁVEL COM COSTURA ASTM A403 Gr WP304LW, EXTREMIDADE CHANFRADA CONFORME ASME B16.25. DIMENSÕES CONFORME ASME B16.9. Ø 10" X 8" | [6 empty] | tê de redução | aço inox | sch 5s | soldada | 10"
TUB | 2556E | TE RETO SCH 10S, EM AÇO INOXIDÁVEL COM COSTURA ASTM A403 Gr WP304LW, EXTREMIDADE CHANFRADA CONFORME ASME B16.25. DIMENSÕES CONFORME ASME B16.9. 2" | [6 empty] | tê | aço inox | sch 10s | soldada | 2"
TUB | 2556E | TE RETO SCH 10S, EM AÇO INOXIDÁVEL COM COSTURA ASTM A403 Gr WP316LW, EXTREMIDADE CHANFRADA CONFORME ASME B16.25. DIMENSÕES CONFORME ASME B16.9. Ø 2.1/2" | [6 empty] | tê | aço inox | sch 10s | soldada | 2.1/2"
TUB | 2556E | TE RETO SCH 5S, EM AÇO INOXIDÁVEL COM COSTURA ASTM A403 Gr WP304LW, EXTREMIDADE CHANFRADA CONFORME ASME B16.25. DIMENSÕES CONFORME ASME B16.9. 10" | [6 empty] | tê | aço inox | sch 5s | soldada | 10"
TUB | 2556E | TE RETO SCH 5S, EM AÇO INOXIDÁVEL COM COSTURA ASTM A403 Gr WP304LW, EXTREMIDADE CHANFRADA CONFORME ASME B16.25. DIMENSÕES CONFORME ASME B16.9. 6" | [6 empty] | tê | aço inox | sch 5s | soldada | 6"
TUB | 2556E | TE RETO SCH 5S, EM AÇO INOXIDÁVEL COM COSTURA ASTM A403 Gr WP304LW, EXTREMIDADE CHANFRADA CONFORME ASME B16.25. DIMENSÕES CONFORME ASME B16.9. Ø 8" | [6 empty] | tê | aço inox | sch 5s | soldada | 8"
TUB | 2556E | FILTRO Y CLASSE 125#, CORPO EM FERRO FUNDIDO ASTM A126 Cl B, INTERNOS EM AÇO INOXIDÁVEL AISI 304, JUNTA EM PTFE; EXTREMIDADE FLANGEADA CONFORME ASME B16.1, FACE PLANA RANHURADA CONFORME MSS SP-6. ELEMENTO FILTRANTE COM 23% ÁREA ABERTA., 10" | [6 empty] | filtro y | aço carbono | 150 lbs | flangeada | 10"
TUB | 2556E | FILTRO Y CLASSE 125, CORPO EM FERRO FUNDIDO ASTM A126 Cl B, INTERNOS EM AÇO INOXIDÁVEL AISI 304, JUNTA EM PTFE; ELEMENTO FILTRANTE COM 23% ÁREA ABERTA. EXTREMIDADE FLANGEADA CONFORME ASME B16.1, FACE PLANA RANHURADA CONFORME MSS SP-6. 2" | [6 empty] | filtro y | aço carbono | 150 lbs | flangeada | 2"
TUB | 2556E | FILTRO Y CLASSE 125, CORPO EM FERRO FUNDIDO ASTM A126 Cl B, INTERNOS EM AÇO INOXIDÁVEL AISI 304, JUNTA EM PTFE; ELEMENTO FILTRANTE COM 23% ÁREA ABERTA. EXTREMIDADE FLANGEADA CONFORME ASME B16.1, FACE PLANA RANHURADA CONFORME MSS SP-6. 20" | [6 empty] | filtro y | aço carbono | 150 lbs | flangeada | 20"
TUB | 2556E | FILTRO Y CLASSE 125, CORPO EM FERRO FUNDIDO ASTM A126 Cl B, INTERNOS EM AÇO INOXIDÁVEL AISI 304, JUNTA EM PTFE; ELEMENTO FILTRANTE COM 23% ÁREA ABERTA. EXTREMIDADE FLANGEADA CONFORME ASME B16.1, FACE PLANA RANHURADA CONFORME MSS SP-6. 3" | [6 empty] | filtro y | aço carbono | 150 lbs | flangeada | 3"
TUB | 2556E | FILTRO Y CLASSE 125, CORPO EM FERRO FUNDIDO ASTM A126 Cl B, INTERNOS EM AÇO INOXIDÁVEL AISI 304, JUNTA EM PTFE; ELEMENTO FILTRANTE COM 23% ÁREA ABERTA. EXTREMIDADE FLANGEADA CONFORME ASME B16.1, FACE PLANA RANHURADA CONFORME MSS SP-6. 6" | [6 empty] | filtro y | aço carbono | 150 lbs | flangeada | 6"
TUB | 2556E | FILTRO Y CLASSE 125, CORPO EM FERRO FUNDIDO ASTM A126 Cl B, INTERNOS EM AÇO INOXIDÁVEL AISI 304, JUNTA EM PTFE; ELEMENTO FILTRANTE COM 23% ÁREA ABERTA. EXTREMIDADE FLANGEADA CONFORME ASME B16.1, FACE PLANA RANHURADA CONFORME MSS SP-6. 8" | [6 empty] | filtro y | aço carbono | 150 lbs | flangeada | 8"
TUB | 7241 | TUBO, COM COSTURA HELICOIDAL, EXTREMIDADES COM ANÉIS PARA ACOPLAMENTO ALVENIUS K10, AÇO CARBONO PATINÁVEL, AWWA C200, ESPESSURA 3,75mm, COMPRIMENTO 12 METROS, DIÂMETRO DN16" (Ø 419 mm) | [6 empty] | Tubo | aço carbono | 3,75 mm | Alvenius K 10 | 16"
TUB | 7241 | TUBO, COM COSTURA HELICOIDAL, EXTREMIDADES COM ANÉIS PARA ACOPLAMENTO ALVENIUS K10, AÇO CARBONO PATINÁVEL, AWWA C200, ESPESSURA 3,75mm, COMPRIMENTO 6 METROS, DIÂMETRO DN16" (Ø 419 mm) | [6 empty] | Tubo | aço carbono | 3,75 mm | Alvenius K 10 | 16"
TUB | 7241 | CURVA DE GOMOS 90 GRAUS, RAIO LONGO EXTREMIDADES COM ANÉIS PARA ACOPLAMENTO ALVENIUS K10, AÇO CARBONO PATINÁVEL, AWWA C208, ESPESSURA 3,75mm, DIÂMETRO DN16" (Ø 419 mm). | [6 empty] | Curva | aço carbono | 3,75 mm | Alvenius K 10 | 16"
TUB | 7241 | CURVA DE GOMOS de 45º graus GRAUS, EXTREMIDADES COM ANÉIS PARA ACOPLAMENTO ALVENIUS K10, AÇO CARBONO PATINÁVEL, AWWA C208, ESPESSURA 3,75mm, DIÂMETRO DN16" (Ø 419 mm). | [6 empty] | Curva | aço carbono | 3,75 mm | Alvenius K 10 | 16"
TUB | 7241 | CURVA DE GOMOS <45º (5º, 11,5º, 15º, 22,5º ou 30º) GRAUS, EXTREMIDADES COM ANÉIS PARA ACOPLAMENTO ALVENIUS K10, AÇO CARBONO PATINÁVEL, AWWA C208, ESPESSURA 3,75mm, DIÂMETRO DN16" (Ø 419 mm). | [6 empty] | Curva | aço carbono | 3,75 mm | Alvenius K 10 | 16"
TUB | 7241 | TEE RETO DE GOMOS, EXTREMIDADES COM ANÉIS PARA ACOPLAMENTO ALVENIUS K10, AÇO CARBONO PATINÁVEL, AWWA C208, ESPESSURA 3,75mm, DIÂMETRO DN16" (Ø 419 mm). | [6 empty] | Tê | aço carbono | 3,75 mm | Alvenius K 10 | 16"
TUB | 7241 | DERIVAÇÃO EM "Y", EM LINHA RETA COM SAÍDA A 45º, EXTREMIDADES COM ANÉIS PARA ACOPLAMENTO ALVENIUS K10, AÇO CARBONO PATINÁVEL, AWWA C208, ESPESSURA 3,75mm, DIÂMETRO DN16" (Ø 419 mm). | [6 empty] | Derivação Y | aço carbono | 3,75 mm | Alvenius K 10 | 16"
TUB | 7241 | DERIVAÇÃO EM "Y", SAÍDAS A 45º, EXTREMIDADES COM ANÉIS PARA ACOPLAMENTO ALVENIUS K10, AÇO CARBONO PATINÁVEL, AWWA C208, ESPESSURA 3,75mm, DIÂMETRO DN16" (Ø 419 mm). | [6 empty] | Derivação Y | aço carbono | 3,75 mm | Alvenius K 10 | 16"
TUB | 7241 | TUBO, COM COSTURA HELICOIDAL, EXTREMIDADES COM ANÉIS PARA ACOPLAMENTO ALVENIUS K10, AÇO CARBONO PATINAVEL, AWWA C200, ESPESSURA 3,75mm, COMPRIMENTO 12 METROS, DIÂMETRO DN12" (Ø318mm) | [6 empty] | Tubo | aço carbono | 3,75 mm | Alvenius K 10 | 12"
TUB | 7241 | TUBO, COM COSTURA HELICOIDAL, EXTREMIDADES COM ANÉIS PARA ACOPLAMENTO ALVENIUS K10, AÇO CARBONO PATINAVEL, AWWA C200, ESPESSURA 3,75mm, COMPRIMENTO 6 METROS, DIÂMETRO DN12" (Ø318mm) | [6 empty] | Tubo | aço carbono | 3,75 mm | Alvenius K 10 | 12"
TUB | 7241 | CURVA DE GOMOS 90 GRAUS, RAIO LONGO, EXTREMIDADES COM ANÉIS PARA ACOPLAMENTO ALVENIUS K10, AÇO CARBONO PATINÁVEL, AWWA C208, ESPESSURA 3,75mm, DIÂMETRO DN12" (Ø318mm) | [6 empty] | Curva | aço carbono | 3,75 mm | Alvenius K 10 | 12"
TUB | 7241 | CURVA DE GOMOS 45 GRAUS, EXTREMIDADES COM ANÉIS PARA ACOPLAMENTO ALVENIUS K10, AÇO CARBONO PATINÁVEL, AWWA C208, ESPESSURA 3,75mm, DIÂMETRO DN12" (Ø318mm) | [6 empty] | Curva | aço carbono | 3,75 mm | Alvenius K 10 | 12"
TUB | 7241 | CURVA DE GOMOS <45º (5º, 11,5º, 15º, 22,5º ou 30º) GRAUS, EXTREMIDADES COM ANÉIS PARA ACOPLAMENTO ALVENIUS K10, AÇO CARBONO PATINÁVEL, AWWA C208, ESPESSURA 3,75mm, DIÂMETRO DN12" (Ø 318 mm). | [6 empty] | Curva | aço carbono | 3,75 mm | Alvenius K 10 | 12"
TUB | 7241 | REDUÇÃO EXCÊNTRICA, EXTREMIDADES COM ANÉIS PARA ACOPLAMENTO ALVENIUS K10, AÇO CARBONO PATINÁVEL, AWWA C208, ESPESSURA 3,75mm, DIÂMETRO DN14" (K10-Ø368mm) X DN12" (K10-Ø318mm) | [6 empty] | Curva | aço carbono | 3,75 mm | Alvenius K 10 | 14"
TUB | 7241 | TUBO, COM COSTURA HELICOIDAL, AÇO CARBONO PATINAVEL, AWWA C200, ESPESSURA 10 mm, COMPRIMENTO12 METROS, DIÂMETRO 24" (TUBO CAMISA P/ LINHA DE 12") | [6 empty] | Tubo | aço carbono | 3,75 mm | Alvenius K 10 | 24"
TUB | 7241 | TUBO, COM COSTURA HELICOIDAL, AÇO CARBONO PATINAVEL, AWWA C200, ESPESSURA 10 mm, COMPRIMENTO12 METROS, DIÂMETRO 36" (TUBO CAMISA P/ LINHA DE 16") | [6 empty] | Tubo | aço carbono | 3,75 mm | Alvenius K 10 | 36"
TUB | 7241 | TUBO, COM COSTURA HELICOIDAL, EXTREMIDADES COM ANÉIS PARA ACOPLAMENTO ALVENIUS K10, AÇO CARBONO PATINÁVEL, AWWA C200, ESPESSURA 3,75mm, COMPRIMENTO 12 METROS, DIÂMETRO DN18" | [6 empty] | Tubo | aço carbono | 3,75 mm | Alvenius K 10 | 18"
TUB | 7241 | CURVA DE GOMOS de 45º ou 22,5º graus GRAUS, EXTREMIDADES COM ANÉIS PARA ACOPLAMENTO ALVENIUS K10, AÇO CARBONO PATINÁVEL, AWWA C208, ESPESSURA 3,75mm, DIÂMETRO DN18" | [6 empty] | Curva | aço carbono | 3,75 mm | Alvenius K 10 | 18"
TUB | 7241 | REDUÇÃO EXCÊNTRICA, EXTREMIDADES COM ANÉIS PARA ACOPLAMENTO ALVENIUS K10, AÇO CARBONO PATINÁVEL, AWWA C208, ESPESSURA 3,75mm, DIÂMETRO DN18" X DN16" | [6 empty] | Redução | aço carbono | 3,75 mm | Alvenius K 10 | 18"
TUB | 7702 | Tubo, com costura helicoidal, extremidades com anéis para acoplamento alvenius k10, aço carbono patinável, awwa c200, espessura 3,75mm, comprimento 12 metros, diâmetro dn16" (ø 419 mm) | [6 empty] | Tubo | aço carbono | 3,75 mm | Alvenius K 10 | 16"
TUB | 7702 | Tubo, com costura helicoidal, extremidades com anéis para acoplamento alvenius k10, aço carbono patinável, awwa c200, espessura 3,75mm, comprimento 6 metros, diâmetro dn16" (ø 419 mm) | [6 empty] | Tubo | aço carbono | 3,75 mm | Alvenius K 10 | 16"
TUB | 7702 | Tubo, com costura helicoidal, extremidades com anéis para acoplamento alvenius k10, aço carbono patinável, awwa c200, espessura 3,75mm. Aplicação – flautas diâmetro dn18" | [6 empty] | Tubo | aço carbono | 3,75 mm | Alvenius K 10 | 18"
TUB | 7702 | Derivação y com uma saída 45° (lateral), extremidades com anéis para acoplamento alvenius k10, aço carbono patinável, awwa c208, espessura 3,75mm, diâmetro dn 16" | [6 empty] | Derivação Y | aço carbono | 3,75 mm | Alvenius K 10 | 16"
TUB | 7702 | Tê reto, extremidades com anéis para acoplamento alvenius k10, aço carbono patinável, awwa c208, espessura 3,75mm, diâmetro dn 16" | [6 empty] | Tê | aço carbono | 3,75 mm | Alvenius K 10 | 16"
TUB | 7702 | Conexão "y", duas saídas a 45º, extremidades com anéis para acoplamento alvenius k10, aço carbono patinável, awwa c208, espessura 3,75mm, diâmetro dn 16" | [6 empty] | Derivação Y | aço carbono | 3,75 mm | Alvenius K 10 | 16"
TUB | 7702 | Curva de gomos 45° graus, raio longo, extremidades com anéis para acoplamento alvenius k10, aço carbono patinável, awwa c208, espessura 3,75mm, diâmetro dn 16" | [6 empty] | curva | aço carbono | 3,75 mm | Alvenius K 10 | 16"
TUB | 7702 | Curva de gomos 30° graus, extremidades com anéis para acoplamento alvenius k10, aço carbono patinável, awwa c208, espessura 3,75mm, diâmetro dn 16" | [6 empty] | curva | aço carbono | 3,75 mm | Alvenius K 10 | 16"
TUB | 7702 | Curva de gomos <30° (5°, 11,5°, 15°, 22,5°), extremidades com anéis para acoplamento alvenius k10, aço carbono patinável, awwa c208, espessura 3,75mm, diâmetro dn 16" | [6 empty] | curva | aço carbono | 3,75 mm | Alvenius K 10 | 16"
TUB | 7702 | Redução excêntrica, extremidades com anéis para acoplamento alvenius k10, aço carbono patinável, awwa c208, espessura 3,75mm, diâmetro dn 18" x ø 16" | [6 empty] | Redução | aço carbono | 3,75 mm | Alvenius K 10 | 18"
TUB | 7702 | Tubo, com costura helicoidal, extremidades com anéis para acoplamento alvenius k10, aço carbono patinável, awwa c200, espessura 3,75mm, comprimento 12 metros, diâmetro dn12" (ø 318 mm) | [6 empty] | Tubo | aço carbono | 3,75 mm | Alvenius K 10 | 12"
TUB | 7702 | Tubo, com costura helicoidal, extremidades com anéis para acoplamento alvenius k10, aço carbono patinável, awwa c200, espessura 3,75mm, comprimento 6 metros, diâmetro dn12" (ø 318 mm) | [6 empty] | Tubo | aço carbono | 3,75 mm | Alvenius K 10 | 12"
TUB | 7702 | Tubo, com costura helicoidal, aço carbono patinavel, awwa c200, espessura 10 mm, comprimento12 metros, diâmetro 24" (tubo camisa p/ linha de 12") | [6 empty] | Tubo | aço carbono | 3,75 mm | Alvenius K 10 | 24"
TUB | 7702 | Curva de gomos 45 graus, raio longo, extremidades com anéis para acoplamento alvenius k10, aço carbono patinável, awwa c208, espessura 3,75mm, diâmetro dn 12" | [6 empty] | Curva | aço carbono | 3,75 mm | Alvenius K 10 | 12"
TUB | 7702 | Curva de gomos 90 graus, raio longo, extremidades com anéis para acoplamento alvenius k10, aço carbono patinável, awwa c208, espessura 3,75mm, diâmetro dn 12" | [6 empty] | Curva | aço carbono | 3,75 mm | Alvenius K 10 | 12"
TUB | 7702 | Curva de gomos 30 graus, extremidades com anéis para acoplamento alvenius k10, aço carbono patinável, awwa c208, espessura 3,75mm, diâmetro dn 12" | [6 empty] | Curva | aço carbono | 3,75 mm | Alvenius K 10 | 12"
TUB | 7702 | Curva de gomos <30° (5°, 11,5°, 15°, 22,5°), extremidades com anéis para acoplamento alvenius k10, aço carbono patinável, awwa c208, espessura 3,75mm, diâmetro dn 12" | [6 empty] | Curva | aço carbono | 3,75 mm | Alvenius K 10 | 12"
TUB | 7702 | Curva de gomos 60 graus, extremidades com anéis para acoplamento alvenius k10, aço carbono patinável, awwa c208, espessura 3,75mm, diâmetro dn 12" | [6 empty] | Curva | aço carbono | 3,75 mm | Alvenius K 10 | 12"
TUB | 8537 | ACOPLAMENTO CLASSE 150#, FERRO DÚCTIL ASTM A536 GR 65-45-12, VEDAÇÕES EM EPDM, EXTREMIDADE RANHURADO, JUNÇÃO CONFORME AWWA C606, ACABAMENTO PINTADO, CERTIFICADO E APROVADO UL/FM -Ø100mm (Ø4") . | [6 empty] | Acoplamento | Ferro Dúctil | 150 lbs | Ranhurada | 4"
TUB | 8537 | ACOPLAMENTO CLASSE 150#, FERRO DÚCTIL ASTM A536 GR 65-45-12, VEDAÇÕES EM EPDM, EXTREMIDADE RANHURADO, JUNÇÃO CONFORME AWWA C606, ACABAMENTO PINTADO, CERTIFICADO E APROVADO UL/FM -Ø100mm (Ø4") . | [6 empty] | Acoplamento | Ferro Dúctil | 150 lbs | Ranhurada | 4"
TUB | 8537 | ACOPLAMENTO CLASSE 150#, FERRO DÚCTIL ASTM A536 GR 65-45-12, VEDAÇÕES EM EPDM, EXTREMIDADE RANHURADO, JUNÇÃO CONFORME AWWA C606, ACABAMENTO PINTADO, CERTIFICADO E APROVADO UL/FM -Ø100mm (Ø4") . | [6 empty] | Acoplamento | Ferro Dúctil | 150 lbs | Ranhurada | 4"
TUB | 8537 | ACOPLAMENTO CLASSE 150#, FERRO DÚCTIL ASTM A536 GR 65-45-12, VEDAÇÕES EM EPDM, EXTREMIDADE RANHURADO, JUNÇÃO CONFORME AWWA C606, ACABAMENTO PINTADO, CERTIFICADO E APROVADO UL/FM -Ø25mm (Ø1") . | [6 empty] | Acoplamento | Ferro Dúctil | 150 lbs | Ranhurada | 1"
TUB | 8537 | ACOPLAMENTO CLASSE 150#, FERRO DÚCTIL ASTM A536 GR 65-45-12, VEDAÇÕES EM EPDM, EXTREMIDADE RANHURADO, JUNÇÃO CONFORME AWWA C606, ACABAMENTO PINTADO, CERTIFICADO E APROVADO UL/FM -Ø32mm (Ø1.1/4") . | [6 empty] | Acoplamento | Ferro Dúctil | 150 lbs | Ranhurada | 1.1/4"
TUB | 8537 | ACOPLAMENTO CLASSE 150#, FERRO DÚCTIL ASTM A536 GR 65-45-12, VEDAÇÕES EM EPDM, EXTREMIDADE RANHURADO, JUNÇÃO CONFORME AWWA C606, ACABAMENTO PINTADO, CERTIFICADO E APROVADO UL/FM -Ø40mm (Ø1.1/2") . | [6 empty] | Acoplamento | Ferro Dúctil | 150 lbs | Ranhurada | 1.1/2"
TUB | 8537 | ACOPLAMENTO CLASSE 150#, FERRO DÚCTIL ASTM A536 GR 65-45-12, VEDAÇÕES EM EPDM, EXTREMIDADE RANHURADO, JUNÇÃO CONFORME AWWA C606, ACABAMENTO PINTADO, CERTIFICADO E APROVADO UL/FM -Ø50mm (Ø2") . | [6 empty] | Acoplamento | Ferro Dúctil | 150 lbs | Ranhurada | 2"
TUB | 8537 | ACOPLAMENTO CLASSE 150#, FERRO DÚCTIL ASTM A536 GR 65-45-12, VEDAÇÕES EM EPDM, EXTREMIDADE RANHURADO, JUNÇÃO CONFORME AWWA C606, ACABAMENTO PINTADO, CERTIFICADO E APROVADO UL/FM -Ø65mm (Ø2.1/2") . | [6 empty] | Acoplamento | Ferro Dúctil | 150 lbs | Ranhurada | 2.1/2"
TUB | 8537 | ACOPLAMENTO CLASSE 150#, FERRO DÚCTIL ASTM A536 GR 65-45-12, VEDAÇÕES EM EPDM, EXTREMIDADE RANHURADO, JUNÇÃO CONFORME AWWA C606, ACABAMENTO PINTADO, CERTIFICADO E APROVADO UL/FM -Ø65mm (Ø3") . | [6 empty] | Acoplamento | Ferro Dúctil | 150 lbs | Ranhurada | 3"
TUB | 8537 | ACOPLAMENTO CLASSE 150#, FERRO DÚCTIL ASTM A536 GR 65-45-12, VEDAÇÕES EM EPDM, EXTREMIDADE RANHURADO, JUNÇÃO CONFORME AWWA C606, ACABAMENTO PINTADO, CERTIFICADO E APROVADO UL/FM -Ø80mm (Ø3") . | [6 empty] | Acoplamento | Ferro Dúctil | 150 lbs | Ranhurada | 3"
TUB | 9999 | ACOPLAMENTO CLASSE 150#, FERRO DÚCTIL ASTM A536 Gr 65-45-12, VEDAÇÕES EM EPDM; EXTREMIDADE PARA REBAIXO LAMINADO, JUNÇÃO CONFORME AWWA C606. - 4" | [6 empty] | Acoplamento | Ferro Dúctil | 150 lbs | Ranhurada | 4"
TUB | 9999 | ACOPLAMENTO CLASSE 150#, FERRO DÚCTIL ASTM A536 Gr 65-45-12, VEDAÇÕES EM EPDM; EXTREMIDADE PARA REBAIXO LAMINADO, JUNÇÃO CONFORME AWWA C606. - 6" | [6 empty] | Acoplamento | Ferro Dúctil | 150 lbs | Ranhurada | 6"
TUB | 9999 | ACOPLAMENTO CLASSE 150#, FERRO DÚCTIL ASTM A536 Gr 65-45-12, VEDAÇÕES EM EPDM; EXTREMIDADE PARA REBAIXO LAMINADO, JUNÇÃO CONFORME AWWA C606. 150 1" | [6 empty] | Acoplamento | Ferro Dúctil | 150 lbs | Ranhurada | 1"
TUB | 9999 | ACOPLAMENTO CLASSE 150#, FERRO DÚCTIL ASTM A536 Gr 65-45-12, VEDAÇÕES EM EPDM; EXTREMIDADE PARA REBAIXO LAMINADO, JUNÇÃO CONFORME AWWA C606. 150 1.1/4" | [6 empty] | Acoplamento | Ferro Dúctil | 150 lbs | Ranhurada | 1.1/4"
TUB | 9999 | ACOPLAMENTO CLASSE 150#, FERRO DÚCTIL ASTM A536 Gr 65-45-12, VEDAÇÕES EM EPDM; EXTREMIDADE PARA REBAIXO LAMINADO, JUNÇÃO CONFORME AWWA C606. 150 10" | [6 empty] | Acoplamento | Ferro Dúctil | 150 lbs | Ranhurada | 10"
TUB | 9999 | ACOPLAMENTO CLASSE 150#, FERRO DÚCTIL ASTM A536 Gr 65-45-12, VEDAÇÕES EM EPDM; EXTREMIDADE PARA REBAIXO LAMINADO, JUNÇÃO CONFORME AWWA C606. 150 2" | [6 empty] | Acoplamento | Ferro Dúctil | 150 lbs | Ranhurada | 2"
TUB | 9999 | ACOPLAMENTO CLASSE 150#, FERRO DÚCTIL ASTM A536 Gr 65-45-12, VEDAÇÕES EM EPDM; EXTREMIDADE PARA REBAIXO LAMINADO, JUNÇÃO CONFORME AWWA C606. 150 2.1/2" | [6 empty] | Acoplamento | Ferro Dúctil | 150 lbs | Ranhurada | 2.1/2"
TUB | 9999 | ACOPLAMENTO CLASSE 150#, FERRO DÚCTIL ASTM A536 Gr 65-45-12, VEDAÇÕES EM EPDM; EXTREMIDADE PARA REBAIXO LAMINADO, JUNÇÃO CONFORME AWWA C606. 150 3" | [6 empty] | Acoplamento | Ferro Dúctil | 150 lbs | Ranhurada | 3"
TUB | 9999 | ACOPLAMENTO CLASSE 150#, FERRO DÚCTIL ASTM A536 Gr 65-45-12, VEDAÇÕES EM EPDM; EXTREMIDADE PARA REBAIXO LAMINADO, JUNÇÃO CONFORME AWWA C606. 150 4" | [6 empty] | Acoplamento | Ferro Dúctil | 150 lbs | Ranhurada | 4"
TUB | 9999 | ACOPLAMENTO CLASSE 150#, FERRO DÚCTIL ASTM A536 Gr 65-45-12, VEDAÇÕES EM EPDM; EXTREMIDADE PARA REBAIXO LAMINADO, JUNÇÃO CONFORME AWWA C606. 150 6" | [6 empty] | Acoplamento | Ferro Dúctil | 150 lbs | Ranhurada | 6"
TUB | 9999 | ACOPLAMENTO CLASSE 150#, FERRO DÚCTIL ASTM A536 Gr 65-45-12, VEDAÇÕES EM EPDM; EXTREMIDADE PARA REBAIXO LAMINADO, JUNÇÃO CONFORME AWWA C606. 150 8" | [6 empty] | Acoplamento | Ferro Dúctil | 150 lbs | Ranhurada | 8"
TUB | 8537 | ACOPLAMENTO DE REDUÇÃO CLASSE 150#, FERRO DÚCTIL ASTM A536 GR 65-45-12, VEDAÇÕES EM EPDM, EXTREMIDADE RANHURADO, CONFORME AWWA C606, ACABAMENTO PINTADO, CERTIFICADO E APROVADO UL/FM -Ø150x100mm (Ø6"X4") . | [6 empty] | Luva de Redução | Ferro Dúctil | 150 lbs | Ranhurada | 6"
TUB | 8537 | ACOPLAMENTO DE REDUÇÃO CLASSE 150#, FERRO DÚCTIL ASTM A536 GR 65-45-12, VEDAÇÕES EM EPDM, EXTREMIDADE RANHURADO, CONFORME AWWA C606, ACABAMENTO PINTADO, CERTIFICADO E APROVADO UL/FM -Ø200x150mm (Ø8"X6") . | [6 empty] | Luva de Redução | Ferro Dúctil | 150 lbs | Ranhurada | 8"
TUB | 8537 | ACOPLAMENTO DE REDUÇÃO CLASSE 150#, FERRO DÚCTIL ASTM A536 GR 65-45-12, VEDAÇÕES EM EPDM, EXTREMIDADE RANHURADO, CONFORME AWWA C606, ACABAMENTO PINTADO, CERTIFICADO E APROVADO UL/FM -Ø32x25mm (Ø1.1/4"X1") . | [6 empty] | Luva de Redução | Ferro Dúctil | 150 lbs | Ranhurada | 1.1/4"
TUB | 8537 | ACOPLAMENTO DE REDUÇÃO CLASSE 150#, FERRO DÚCTIL ASTM A536 GR 65-45-12, VEDAÇÕES EM EPDM, EXTREMIDADE RANHURADO, CONFORME AWWA C606, ACABAMENTO PINTADO, CERTIFICADO E APROVADO UL/FM -Ø40x25mm (Ø1.1/2"X1") . | [6 empty] | Luva de Redução | Ferro Dúctil | 150 lbs | Ranhurada | 1.1/2"
TUB | 8537 | ACOPLAMENTO DE REDUÇÃO CLASSE 150#, FERRO DÚCTIL ASTM A536 GR 65-45-12, VEDAÇÕES EM EPDM, EXTREMIDADE RANHURADO, CONFORME AWWA C606, ACABAMENTO PINTADO, CERTIFICADO E APROVADO UL/FM -Ø65x40mm (Ø2.1/2"X1.1/4") . | [6 empty] | Luva de Redução | Ferro Dúctil | 150 lbs | Ranhurada | 1.1/2"
TUB | 8537 | CAP, CLASSE 150#, FERRO DÚCTIL ASTM A536 GR 65-45-12, VEDAÇÕES EM EPDM, EXTREMIDADE RANHURADO, JUNÇÃO CONFORME AWWA C606, ACABAMENTO PINTADO, CERTIFICADO E APROVADO UL/FM - Ø100mm (Ø4"). | [6 empty] | Tampão | Ferro Dúctil | 150 lbs | Ranhurada | 4"
TUB | 8537 | CAP, CLASSE 150#, FERRO DÚCTIL ASTM A536 GR 65-45-12, VEDAÇÕES EM EPDM, EXTREMIDADE RANHURADO, JUNÇÃO CONFORME AWWA C606, ACABAMENTO PINTADO, CERTIFICADO E APROVADO UL/FM - Ø150mm (Ø6"). | [6 empty] | Tampão | Ferro Dúctil | 150 lbs | Ranhurada | 6"
TUB | 8537 | CAP, CLASSE 150#, FERRO DÚCTIL ASTM A536 GR 65-45-12, VEDAÇÕES EM EPDM, EXTREMIDADE RANHURADO, JUNÇÃO CONFORME AWWA C606, ACABAMENTO PINTADO, CERTIFICADO E APROVADO UL/FM - Ø50mm (Ø2"). | [6 empty] | Tampão | Ferro Dúctil | 150 lbs | Ranhurada | 2"
TUB | 8537 | CAP, CLASSE 150#, FERRO DÚCTIL ASTM A536 GR 65-45-12, VEDAÇÕES EM EPDM, EXTREMIDADE RANHURADO, JUNÇÃO CONFORME AWWA C606, ACABAMENTO PINTADO, CERTIFICADO E APROVADO UL/FM - Ø65mm (Ø2.1/2"). | [6 empty] | Tampão | Ferro Dúctil | 150 lbs | Ranhurada | 2.1/2"
TUB | 8537 | CAP, CLASSE 150#, FERRO DÚCTIL ASTM A536 GR 65-45-12, VEDAÇÕES EM EPDM, EXTREMIDADE RANHURADO, JUNÇÃO CONFORME AWWA C606, ACABAMENTO PINTADO, CERTIFICADO E APROVADO UL/FM - Ø80mm (Ø3"). | [6 empty] | Tampão | Ferro Dúctil | 150 lbs | Ranhurada | 3"
TUB | 8537 | CURVA 45, CLASSE 150# , FERRO DÚCTIL ASTM A536 GR 65-45-12, VEDAÇÕES EM EPDM, EXTREMIDADE RANHURADO, JUNÇÃO CONFORME AWWA C606, ACABAMENTO PINTADO, CERTIFICADO E APROVADO UL/FM - Ø100mm (Ø4"). | [6 empty] | Cotovelo | Ferro Dúctil | 150 lbs | Ranhurada | 4"
TUB | 8537 | CURVA 45, CLASSE 150# , FERRO DÚCTIL ASTM A536 GR 65-45-12, VEDAÇÕES EM EPDM, EXTREMIDADE RANHURADO, JUNÇÃO CONFORME AWWA C606, ACABAMENTO PINTADO, CERTIFICADO E APROVADO UL/FM - Ø200mm (Ø8"). | [6 empty] | Cotovelo | Ferro Dúctil | 150 lbs | Ranhurada | 8"
TUB | 8537 | CURVA 45, CLASSE 150# , FERRO DÚCTIL ASTM A536 GR 65-45-12, VEDAÇÕES EM EPDM, EXTREMIDADE RANHURADO, JUNÇÃO CONFORME AWWA C606, ACABAMENTO PINTADO, CERTIFICADO E APROVADO UL/FM - Ø25mm (Ø1"). | [6 empty] | Cotovelo | Ferro Dúctil | 150 lbs | Ranhurada | 1"
TUB | 8537 | CURVA 45, CLASSE 150# , FERRO DÚCTIL ASTM A536 GR 65-45-12, VEDAÇÕES EM EPDM, EXTREMIDADE RANHURADO, JUNÇÃO CONFORME AWWA C606, ACABAMENTO PINTADO, CERTIFICADO E APROVADO UL/FM - Ø40mm (Ø1.1/2"). | [6 empty] | Cotovelo | Ferro Dúctil | 150 lbs | Ranhurada | 1.1/2"
TUB | 8537 | CURVA 45, CLASSE 150# , FERRO DÚCTIL ASTM A536 GR 65-45-12, VEDAÇÕES EM EPDM, EXTREMIDADE RANHURADO, JUNÇÃO CONFORME AWWA C606, ACABAMENTO PINTADO, CERTIFICADO E APROVADO UL/FM - Ø50mm (Ø2"). | [6 empty] | Cotovelo | Ferro Dúctil | 150 lbs | Ranhurada | 2"
TUB | 8537 | CURVA 45, CLASSE 150# , FERRO DÚCTIL ASTM A536 GR 65-45-12, VEDAÇÕES EM EPDM, EXTREMIDADE RANHURADO, JUNÇÃO CONFORME AWWA C606, ACABAMENTO PINTADO, CERTIFICADO E APROVADO UL/FM - Ø65mm (Ø2.1/2"). | [6 empty] | Cotovelo | Ferro Dúctil | 150 lbs | Ranhurada | 2.1/2"
TUB | 8537 | CURVA 45, CLASSE 150# , FERRO DÚCTIL ASTM A536 GR 65-45-12, VEDAÇÕES EM EPDM, EXTREMIDADE RANHURADA, JUNÇÃO CONFORME AWWA C606, ACABAMENTO PINTADO, CERTIFICADO E APROVADO UL/FM - Ø100mm (Ø4"). | [6 empty] | Cotovelo | Ferro Dúctil | 150 lbs | Ranhurada | 4"
TUB | 9999 | CURVA 45° CLASSE 150#, FERRO DÚCTIL ASTM A536 Gr 65-45-12, EXTREMIDADE COM REBAIXO LAMINADO, JUNÇÃO CONFORME AWWA C606. - 4" | [6 empty] | Cotovelo | Ferro Dúctil | 150 lbs | Ranhurada | 4"
TUB | 9999 | CURVA 45° CLASSE 150#, FERRO DÚCTIL ASTM A536 Gr 65-45-12, EXTREMIDADE COM REBAIXO LAMINADO, JUNÇÃO CONFORME AWWA C606. - 6" | [6 empty] | Cotovelo | Ferro Dúctil | 150 lbs | Ranhurada | 6"
TUB | 9999 | CURVA 45° CLASSE 150#, FERRO DÚCTIL ASTM A536 Gr 65-45-12, EXTREMIDADE COM REBAIXO LAMINADO, JUNÇÃO CONFORME AWWA C606. - 8" | [6 empty] | Cotovelo | Ferro Dúctil | 150 lbs | Ranhurada | 8"
TUB | 9999 | CURVA 45°CLASSE 150#, FERRO DÚCTIL ASTM A536 Gr 65 -45-12, EXTREMIDADE COM REBAIXO LAMINADO, JUNÇÃO CONFORME AWWA C606. 150 3" | [6 empty] | Cotovelo | Ferro Dúctil | 150 lbs | Ranhurada | 3"
TUB | 9999 | CURVA 45°CLASSE 150#, FERRO DÚCTIL ASTM A536 Gr 65 -45-12, EXTREMIDADE COM REBAIXO LAMINADO, JUNÇÃO CONFORME AWWA C606. 150 4" | [6 empty] | Cotovelo | Ferro Dúctil | 150 lbs | Ranhurada | 4"
TUB | 9999 | CURVA 45°CLASSE 150#, FERRO DÚCTIL ASTM A536 Gr 65 -45-12, EXTREMIDADE COM REBAIXO LAMINADO, JUNÇÃO CONFORME AWWA C606. 150 6" | [6 empty] | Cotovelo | Ferro Dúctil | 150 lbs | Ranhurada | 6"
TUB | 9999 | CURVA 45°CLASSE 150#, FERRO DÚCTIL ASTM A536 Gr 65 -45-12, EXTREMIDADE COM REBAIXO LAMINADO, JUNÇÃO CONFORME AWWA C606. 150 8" | [6 empty] | Cotovelo | Ferro Dúctil | 150 lbs | Ranhurada | 8"
TUB | 8537 | CURVA 90, CLASSE 150# , FERRO DÚCTIL ASTM A536 GR 65-45-12, VEDAÇÕES EM EPDM, EXTREMIDADE RANHURADO, JUNÇÃO CONFORME AWWA C606, ACABAMENTO PINTADO, CERTIFICADO E APROVADO UL/FM - Ø100mm (Ø4") | [6 empty] | Cotovelo | Ferro Dúctil | 150 lbs | Ranhurada | 4"
TUB | 8537 | CURVA 90, CLASSE 150# , FERRO DÚCTIL ASTM A536 GR 65-45-12, VEDAÇÕES EM EPDM, EXTREMIDADE RANHURADO, JUNÇÃO CONFORME AWWA C606, ACABAMENTO PINTADO, CERTIFICADO E APROVADO UL/FM - Ø100mm (Ø4"). | [6 empty] | Cotovelo | Ferro Dúctil | 150 lbs | Ranhurada | 4"
TUB | 8537 | CURVA 90, CLASSE 150# , FERRO DÚCTIL ASTM A536 GR 65-45-12, VEDAÇÕES EM EPDM, EXTREMIDADE RANHURADO, JUNÇÃO CONFORME AWWA C606, ACABAMENTO PINTADO, CERTIFICADO E APROVADO UL/FM - Ø150mm (Ø6"). | [6 empty] | Cotovelo | Ferro Dúctil | 150 lbs | Ranhurada | 6"
TUB | 8537 | CURVA 90, CLASSE 150# , FERRO DÚCTIL ASTM A536 GR 65-45-12, VEDAÇÕES EM EPDM, EXTREMIDADE RANHURADO, JUNÇÃO CONFORME AWWA C606, ACABAMENTO PINTADO, CERTIFICADO E APROVADO UL/FM - Ø25mm (Ø1"). | [6 empty] | Cotovelo | Ferro Dúctil | 150 lbs | Ranhurada | 1"
TUB | 8537 | CURVA 90, CLASSE 150# , FERRO DÚCTIL ASTM A536 GR 65-45-12, VEDAÇÕES EM EPDM, EXTREMIDADE RANHURADO, JUNÇÃO CONFORME AWWA C606, ACABAMENTO PINTADO, CERTIFICADO E APROVADO UL/FM - Ø40mm (Ø1.1/2"). | [6 empty] | Cotovelo | Ferro Dúctil | 150 lbs | Ranhurada | 1.1/2"
TUB | 8537 | CURVA 90, CLASSE 150# , FERRO DÚCTIL ASTM A536 GR 65-45-12, VEDAÇÕES EM EPDM, EXTREMIDADE RANHURADO, JUNÇÃO CONFORME AWWA C606, ACABAMENTO PINTADO, CERTIFICADO E APROVADO UL/FM - Ø50mm (Ø2"). | [6 empty] | Cotovelo | Ferro Dúctil | 150 lbs | Ranhurada | 2"
TUB | 8537 | CURVA 90, CLASSE 150# , FERRO DÚCTIL ASTM A536 GR 65-45-12, VEDAÇÕES EM EPDM, EXTREMIDADE RANHURADO, JUNÇÃO CONFORME AWWA C606, ACABAMENTO PINTADO, CERTIFICADO E APROVADO UL/FM - Ø65mm (Ø2.1/2"") | [6 empty] | Cotovelo | Ferro Dúctil | 150 lbs | Ranhurada | 2.1/2"
TUB | 8537 | CURVA 90, CLASSE 150# , FERRO DÚCTIL ASTM A536 GR 65-45-12, VEDAÇÕES EM EPDM, EXTREMIDADE RANHURADO, JUNÇÃO CONFORME AWWA C606, ACABAMENTO PINTADO, CERTIFICADO E APROVADO UL/FM - Ø65mm (Ø2.1/2"). | [6 empty] | Cotovelo | Ferro Dúctil | 150 lbs | Ranhurada | 2.1/2"
TUB | 8537 | CURVA 90, CLASSE 150# , FERRO DÚCTIL ASTM A536 GR 65-45-12, VEDAÇÕES EM EPDM, EXTREMIDADE RANHURADO, JUNÇÃO CONFORME AWWA C606, ACABAMENTO PINTADO, CERTIFICADO E APROVADO UL/FM - Ø80mm (Ø3"). | [6 empty] | Cotovelo | Ferro Dúctil | 150 lbs | Ranhurada | 3"
TUB | 9999 | CURVA 90° RAIO LONGO CLASSE 150#, FERRO DÚCTIL ASTM A536 Gr 65-45-12, EXTREMIDADE COM REBAIXO LAMINADO, JUNÇÃO CONFORME AWWA C606. - 10" | [6 empty] | Cotovelo | Ferro Dúctil | 150 lbs | Ranhurada | 10"
TUB | 9999 | CURVA 90° RAIO LONGO CLASSE 150#, FERRO DÚCTIL ASTM A536 Gr 65-45-12, EXTREMIDADE COM REBAIXO LAMINADO, JUNÇÃO CONFORME AWWA C606. - 2 1/2" | [6 empty] | Cotovelo | Ferro Dúctil | 150 lbs | Ranhurada | 2.1/2"
TUB | 9999 | CURVA 90° RAIO LONGO CLASSE 150#, FERRO DÚCTIL ASTM A536 Gr 65-45-12, EXTREMIDADE COM REBAIXO LAMINADO, JUNÇÃO CONFORME AWWA C606. - 3" | [6 empty] | Cotovelo | Ferro Dúctil | 150 lbs | Ranhurada | 3"
TUB | 9999 | CURVA 90° RAIO LONGO CLASSE 150#, FERRO DÚCTIL ASTM A536 Gr 65-45-12, EXTREMIDADE COM REBAIXO LAMINADO, JUNÇÃO CONFORME AWWA C606. - 4" | [6 empty] | Cotovelo | Ferro Dúctil | 150 lbs | Ranhurada | 4"
TUB | 9999 | CURVA 90° RAIO LONGO CLASSE 150#, FERRO DÚCTIL ASTM A536 Gr 65-45-12, EXTREMIDADE COM REBAIXO LAMINADO, JUNÇÃO CONFORME AWWA C606. - 6" | [6 empty] | Cotovelo | Ferro Dúctil | 150 lbs | Ranhurada | 6"
TUB | 9999 | CURVA 90° RAIO LONGO CLASSE 150#, FERRO DÚCTIL ASTM A536 Gr 65-45-12, EXTREMIDADE COM REBAIXO LAMINADO, JUNÇÃO CONFORME AWWA C606. - 8" | [6 empty] | Cotovelo | Ferro Dúctil | 150 lbs | Ranhurada | 8"
TUB | 9999 | CURVA 90° RAIO LONGO CLASSE 150#, FERRO DÚCTIL ASTM A536 Gr 65-45-12, EXTREMIDADE COM REBAIXO LAMINADO, JUNÇÃO CONFORME AWWA C606. 150 10" | [6 empty] | Cotovelo | Ferro Dúctil | 150 lbs | Ranhurada | 10"
TUB | 9999 | CURVA 90° RAIO LONGO CLASSE 150#, FERRO DÚCTIL ASTM A536 Gr 65-45-12, EXTREMIDADE COM REBAIXO LAMINADO, JUNÇÃO CONFORME AWWA C606. 150 3" | [6 empty] | Cotovelo | Ferro Dúctil | 150 lbs | Ranhurada | 3"
TUB | 9999 | CURVA 90° RAIO LONGO CLASSE 150#, FERRO DÚCTIL ASTM A536 Gr 65-45-12, EXTREMIDADE COM REBAIXO LAMINADO, JUNÇÃO CONFORME AWWA C606. 150 4" | [6 empty] | Cotovelo | Ferro Dúctil | 150 lbs | Ranhurada | 4"
TUB | 9999 | CURVA 90° RAIO LONGO CLASSE 150#, FERRO DÚCTIL ASTM A536 Gr 65-45-12, EXTREMIDADE COM REBAIXO LAMINADO, JUNÇÃO CONFORME AWWA C606. 150 6" | [6 empty] | Cotovelo | Ferro Dúctil | 150 lbs | Ranhurada | 6"
TUB | 9999 | CURVA 90° RAIO LONGO CLASSE 150#, FERRO DÚCTIL ASTM A536 Gr 65-45-12, EXTREMIDADE COM REBAIXO LAMINADO, JUNÇÃO CONFORME AWWA C606. 150 8" | [6 empty] | Cotovelo | Ferro Dúctil | 150 lbs | Ranhurada | 6"
TUB | 9999 | DERIVAÇÃO DUPLA, CLASSE #150, FERRO DÚCTIL, ASTM A536 65-45-12, VEDAÇÕES EM EPDM, JUNÇÃO COM TUBO TIPO ABRAÇADEIRA x DERIVAÇÃO DUPLA ROSCADA NPT CONFORME ASME B1.20.1, PARA VÁLVULAS DE HIDRANTE. 150 4" 2.1/2" | [6 empty] | Derivação Dupla | Ferro Dúctil | 150 lbs | Ranhurada | 4"
TUB | 9999 | DERIVAÇÃO DUPLA, CLASSE #150, FERRO DÚCTIL, ASTM A536 65-45-12, VEDAÇÕES EM EPDM, JUNÇÃO COM TUBO TIPO ABRAÇADEIRA x DERIVAÇÃO DUPLA ROSCADA NPT CONFORME ASME B1.20.1, PARA VÁLVULAS DE HIDRANTE. 4" x 2 1/2" | [6 empty] | Derivação Dupla | Ferro Dúctil | 150 lbs | Ranhurada | 4"
TUB | 9999 | DERIVAÇÃO SIMPLES, CLASSE #150, FERRO DÚCTIL, ASTM A536 65-45-12, VEDAÇÕES EM EPDM, JUNÇÃO COM TUBO TIPO ABRAÇADEIRA X DERIVAÇÃO ROSCADA NPT CONFORME ASME B1.20.1. 150 2.1/2" 1" | [6 empty] | Derivação Simples | Ferro Dúctil | 150 lbs | Ranhurada | 2.1/2"
TUB | 9999 | DERIVAÇÃO SIMPLES, CLASSE #150, FERRO DÚCTIL, ASTM A536 65-45-12, VEDAÇÕES EM EPDM, JUNÇÃO COM TUBO TIPO ABRAÇADEIRA X DERIVAÇÃO ROSCADA NPT CONFORME ASME B1.20.1. 150 2.1/2" 1.1/2" | [6 empty] | Derivação Simples | Ferro Dúctil | 150 lbs | Ranhurada | 2.1/2"
TUB | 9999 | DERIVAÇÃO SIMPLES, CLASSE #150, FERRO DÚCTIL, ASTM A536 65-45-12, VEDAÇÕES EM EPDM, JUNÇÃO COM TUBO TIPO ABRAÇADEIRA X DERIVAÇÃO ROSCADA NPT CONFORME ASME B1.20.1. 150 2.1/2" 1.1/4" | [6 empty] | Derivação Simples | Ferro Dúctil | 150 lbs | Ranhurada | 2.1/2"
TUB | 9999 | DERIVAÇÃO SIMPLES, CLASSE #150, FERRO DÚCTIL, ASTM A536 65-45-12, VEDAÇÕES EM EPDM, JUNÇÃO COM TUBO TIPO ABRAÇADEIRA X DERIVAÇÃO ROSCADA NPT CONFORME ASME B1.20.1. 150 2.1/2" 2" | [6 empty] | Derivação Simples | Ferro Dúctil | 150 lbs | Ranhurada | 2.1/2"
TUB | 9999 | DERIVAÇÃO SIMPLES, CLASSE #150, FERRO DÚCTIL, ASTM A536 65-45-12, VEDAÇÕES EM EPDM, JUNÇÃO COM TUBO TIPO ABRAÇADEIRA X DERIVAÇÃO ROSCADA NPT CONFORME ASME B1.20.1. 150 3" 1" | [6 empty] | Derivação Simples | Ferro Dúctil | 150 lbs | Ranhurada | 3"
TUB | 9999 | DERIVAÇÃO SIMPLES, CLASSE #150, FERRO DÚCTIL, ASTM A536 65-45-12, VEDAÇÕES EM EPDM, JUNÇÃO COM TUBO TIPO ABRAÇADEIRA X DERIVAÇÃO ROSCADA NPT CONFORME ASME B1.20.1. 150 3" 1.1/2" | [6 empty] | Derivação Simples | Ferro Dúctil | 150 lbs | Ranhurada | 3"
TUB | 9999 | DERIVAÇÃO SIMPLES, CLASSE #150, FERRO DÚCTIL, ASTM A536 65-45-12, VEDAÇÕES EM EPDM, JUNÇÃO COM TUBO TIPO ABRAÇADEIRA X DERIVAÇÃO ROSCADA NPT CONFORME ASME B1.20.1. 150 3" 1.1/4" | [6 empty] | Derivação Simples | Ferro Dúctil | 150 lbs | Ranhurada | 3"
TUB | 9999 | DERIVAÇÃO SIMPLES, CLASSE #150, FERRO DÚCTIL, ASTM A536 65-45-12, VEDAÇÕES EM EPDM, JUNÇÃO COM TUBO TIPO ABRAÇADEIRA X DERIVAÇÃO ROSCADA NPT CONFORME ASME B1.20.1. 150 3" 2" | [6 empty] | Derivação Simples | Ferro Dúctil | 150 lbs | Ranhurada | 3"
TUB | 9999 | DERIVAÇÃO SIMPLES, CLASSE #150, FERRO DÚCTIL, ASTM A536 65-45-12, VEDAÇÕES EM EPDM, JUNÇÃO COM TUBO TIPO ABRAÇADEIRA X DERIVAÇÃO ROSCADA NPT CONFORME ASME B1.20.1. 150 4" 1" | [6 empty] | Derivação Simples | Ferro Dúctil | 150 lbs | Ranhurada | 4"
TUB | 9999 | DERIVAÇÃO SIMPLES, CLASSE #150, FERRO DÚCTIL, ASTM A536 65-45-12, VEDAÇÕES EM EPDM, JUNÇÃO COM TUBO TIPO ABRAÇADEIRA X DERIVAÇÃO ROSCADA NPT CONFORME ASME B1.20.1. 150 4" 1.1/2" | [6 empty] | Derivação Simples | Ferro Dúctil | 150 lbs | Ranhurada | 4"
TUB | 9999 | DERIVAÇÃO SIMPLES, CLASSE #150, FERRO DÚCTIL, ASTM A536 65-45-12, VEDAÇÕES EM EPDM, JUNÇÃO COM TUBO TIPO ABRAÇADEIRA X DERIVAÇÃO ROSCADA NPT CONFORME ASME B1.20.1. 150 4" 1.1/4" | [6 empty] | Derivação Simples | Ferro Dúctil | 150 lbs | Ranhurada | 4"
TUB | 9999 | DERIVAÇÃO SIMPLES, CLASSE #150, FERRO DÚCTIL, ASTM A536 65-45-12, VEDAÇÕES EM EPDM, JUNÇÃO COM TUBO TIPO ABRAÇADEIRA X DERIVAÇÃO ROSCADA NPT CONFORME ASME B1.20.1. 150 4" 2" | [6 empty] | Derivação Simples | Ferro Dúctil | 150 lbs | Ranhurada | 4"
TUB | 9999 | DERIVAÇÃO SIMPLES, CLASSE #150, FERRO DÚCTIL, ASTM A536 65-45-12, VEDAÇÕES EM EPDM, JUNÇÃO COM TUBO TIPO ABRAÇADEIRA X DERIVAÇÃO ROSCADA NPT CONFORME ASME B1.20.1. 150 6" 1" | [6 empty] | Derivação Simples | Ferro Dúctil | 150 lbs | Ranhurada | 6"
TUB | 9999 | DERIVAÇÃO SIMPLES, CLASSE #150, FERRO DÚCTIL, ASTM A536 65-45-12, VEDAÇÕES EM EPDM, JUNÇÃO COM TUBO TIPO ABRAÇADEIRA X DERIVAÇÃO ROSCADA NPT CONFORME ASME B1.20.1. 150 6" 1.1/2" | [6 empty] | Derivação Simples | Ferro Dúctil | 150 lbs | Ranhurada | 6"
TUB | 9999 | DERIVAÇÃO SIMPLES, CLASSE #150, FERRO DÚCTIL, ASTM A536 65-45-12, VEDAÇÕES EM EPDM, JUNÇÃO COM TUBO TIPO ABRAÇADEIRA X DERIVAÇÃO ROSCADA NPT CONFORME ASME B1.20.1. 150 6" 1.1/4" | [6 empty] | Derivação Simples | Ferro Dúctil | 150 lbs | Ranhurada | 6"
TUB | 9999 | DERIVAÇÃO SIMPLES, CLASSE #150, FERRO DÚCTIL, ASTM A536 65-45-12, VEDAÇÕES EM EPDM, JUNÇÃO COM TUBO TIPO ABRAÇADEIRA X DERIVAÇÃO ROSCADA NPT CONFORME ASME B1.20.1. 150 6" 2" | [6 empty] | Derivação Simples | Ferro Dúctil | 150 lbs | Ranhurada | 6"
TUB | 9999 | REDUÇÃO CONCÊNTRICA CLASSE 150#, FERRO DÚCTIL ASTM A536 Gr 65-45-12, EXTREMIDADE COM REBAIXO LAMINADO, JUNÇÃO CONFORME AWWA C606. - 3" x 2 1/2" | [6 empty] | Luva de Redução | Ferro Dúctil | 150 lbs | Ranhurada | 3"
TUB | 9999 | REDUÇÃO CONCÊNTRICA CLASSE 150#, FERRO DÚCTIL ASTM A536 Gr 65-45-12, EXTREMIDADE COM REBAIXO LAMINADO, JUNÇÃO CONFORME AWWA C606. - 4" x 3" | [6 empty] | Luva de Redução | Ferro Dúctil | 150 lbs | Ranhurada | 4"
TUB | 9999 | REDUÇÃO CONCÊNTRICA CLASSE 150#, FERRO DÚCTIL ASTM A536 Gr 65-45-12, EXTREMIDADE COM REBAIXO LAMINADO, JUNÇÃO CONFORME AWWA C606. 150 2.1/2" 2" | [6 empty] | Luva de Redução | Ferro Dúctil | 150 lbs | Ranhurada | 2.1/2"
TUB | 9999 | REDUÇÃO CONCÊNTRICA CLASSE 150#, FERRO DÚCTIL ASTM A536 Gr 65-45-12, EXTREMIDADE COM REBAIXO LAMINADO, JUNÇÃO CONFORME AWWA C606. 150 3" 2" | [6 empty] | Luva de Redução | Ferro Dúctil | 150 lbs | Ranhurada | 3"
TUB | 9999 | REDUÇÃO CONCÊNTRICA CLASSE 150#, FERRO DÚCTIL ASTM A536 Gr 65-45-12, EXTREMIDADE COM REBAIXO LAMINADO, JUNÇÃO CONFORME AWWA C606. 150 3" 2.1/2" | [6 empty] | Luva de Redução | Ferro Dúctil | 150 lbs | Ranhurada | 3"
TUB | 9999 | REDUÇÃO CONCÊNTRICA CLASSE 150#, FERRO DÚCTIL ASTM A536 Gr 65-45-12, EXTREMIDADE COM REBAIXO LAMINADO, JUNÇÃO CONFORME AWWA C606. 150 4" 2.1/2" | [6 empty] | Luva de Redução | Ferro Dúctil | 150 lbs | Ranhurada | 4"
TUB | 9999 | REDUÇÃO CONCÊNTRICA CLASSE 150#, FERRO DÚCTIL ASTM A536 Gr 65-45-12, EXTREMIDADE COM REBAIXO LAMINADO, JUNÇÃO CONFORME AWWA C606. 150 4" 3" | [6 empty] | Luva de Redução | Ferro Dúctil | 150 lbs | Ranhurada | 4"
TUB | 9999 | REDUÇÃO CONCÊNTRICA CLASSE 150#, FERRO DÚCTIL ASTM A536 Gr 65-45-12, EXTREMIDADE COM REBAIXO LAMINADO, JUNÇÃO CONFORME AWWA C606. 150 6" 4" | [6 empty] | Luva de Redução | Ferro Dúctil | 150 lbs | Ranhurada | 6"
TUB | 9999 | REDUÇÃO CONCÊNTRICA CLASSE 150#, FERRO DÚCTIL ASTM A536 Gr 65-45-12, EXTREMIDADE COM REBAIXO LAMINADO, JUNÇÃO CONFORME AWWA C606. 6" x 4" | [6 empty] | Luva de Redução | Ferro Dúctil | 150 lbs | Ranhurada | 6"
TUB | 9999 | TAMPÃO CLASSE 150#, FERRO DÚCTIL ASTM A536 Gr 65-45-12, EXTREMIDADE COM REBAIXO LAMINADO, JUNÇÃO CONFORME AWWA C606. - 10" | [6 empty] | Tampão | Ferro Dúctil | 150 lbs | Ranhurada | 10"
TUB | 9999 | TAMPÃO CLASSE 150#, FERRO DÚCTIL ASTM A536 Gr 65-45-12, EXTREMIDADE COM REBAIXO LAMINADO, JUNÇÃO CONFORME AWWA C606. - 8" | [6 empty] | Tampão | Ferro Dúctil | 150 lbs | Ranhurada | 8"
TUB | 9999 | TAMPÃO CLASSE 150#, FERRO DÚCTIL ASTM A536 Gr 65-45-12, EXTREMIDADE COM REBAIXO LAMINADO, JUNÇÃO CONFORME AWWA C606. 150 10" | [6 empty] | Tampão | Ferro Dúctil | 150 lbs | Ranhurada | 10"
TUB | 9999 | TAMPÃO CLASSE 150#, FERRO DÚCTIL ASTM A536 Gr 65-45-12, EXTREMIDADE COM REBAIXO LAMINADO, JUNÇÃO CONFORME AWWA C606. 150 2.1/2" | [6 empty] | Tampão | Ferro Dúctil | 150 lbs | Ranhurada | 2.1/2"
TUB | 9999 | TAMPÃO CLASSE 150#, FERRO DÚCTIL ASTM A536 Gr 65-45-12, EXTREMIDADE COM REBAIXO LAMINADO, JUNÇÃO CONFORME AWWA C606. 150 3" | [6 empty] | Tampão | Ferro Dúctil | 150 lbs | Ranhurada | 3"
TUB | 9999 | TAMPÃO CLASSE 150#, FERRO DÚCTIL ASTM A536 Gr 65-45-12, EXTREMIDADE COM REBAIXO LAMINADO, JUNÇÃO CONFORME AWWA C606. 150 4" | [6 empty] | Tampão | Ferro Dúctil | 150 lbs | Ranhurada | 4"
TUB | 9999 | TAMPÃO CLASSE 150#, FERRO DÚCTIL ASTM A536 Gr 65-45-12, EXTREMIDADE COM REBAIXO LAMINADO, JUNÇÃO CONFORME AWWA C606. 150 6" | [6 empty] | Tampão | Ferro Dúctil | 150 lbs | Ranhurada | 6"
TUB | 9999 | TAMPÃO CLASSE 150#, FERRO DÚCTIL ASTM A536 Gr 65-45-12, EXTREMIDADE COM REBAIXO LAMINADO, JUNÇÃO CONFORME AWWA C606. 150 8" | [6 empty] | Tampão | Ferro Dúctil | 150 lbs | Ranhurada | 8"
TUB | 9999 | TAMPÃO CLASSE 150#, FERRO DÚCTIL ASTM A536 Gr 65-45-12, EXTREMIDADE COM REBAIXO LAMINADO, JUNÇÃO CONFORME AWWA C606. 4" | [6 empty] | Tampão | Ferro Dúctil | 150 lbs | Ranhurada | 4"
TUB | 9999 | TÊ REDUÇÃO CLASSE 150#, FERRO DÚCTIL ASTM A536 Gr 65-45-12, EXTREMIDADE COM REBAIXO LAMINADO, JUNÇÃO CONFORME AWWA C606. - 8" x 6" | [6 empty] | Tê de Redução | Ferro Dúctil | 150 lbs | Ranhurada | 8"
TUB | 9999 | TÊ REDUÇÃO CLASSE 150#, FERRO DÚCTIL ASTM A536 Gr 65-45-12, EXTREMIDADE COM REBAIXO LAMINADO, JUNÇÃO CONFORME AWWA C606. 150 10" 6" | [6 empty] | Tê de Redução | Ferro Dúctil | 150 lbs | Ranhurada | 10"
TUB | 9999 | TÊ REDUÇÃO CLASSE 150#, FERRO DÚCTIL ASTM A536 Gr 65-45-12, EXTREMIDADE COM REBAIXO LAMINADO, JUNÇÃO CONFORME AWWA C606. 150 3" 2.1/2" | [6 empty] | Tê de Redução | Ferro Dúctil | 150 lbs | Ranhurada | 3"
TUB | 9999 | TÊ REDUÇÃO CLASSE 150#, FERRO DÚCTIL ASTM A536 Gr 65-45-12, EXTREMIDADE COM REBAIXO LAMINADO, JUNÇÃO CONFORME AWWA C606. 150 4" 2.1/2" | [6 empty] | Tê de Redução | Ferro Dúctil | 150 lbs | Ranhurada | 4"
TUB | 9999 | TÊ REDUÇÃO CLASSE 150#, FERRO DÚCTIL ASTM A536 Gr 65-45-12, EXTREMIDADE COM REBAIXO LAMINADO, JUNÇÃO CONFORME AWWA C606. 150 4" 3" | [6 empty] | Tê de Redução | Ferro Dúctil | 150 lbs | Ranhurada | 4"
TUB | 9999 | TÊ REDUÇÃO CLASSE 150#, FERRO DÚCTIL ASTM A536 Gr 65-45-12, EXTREMIDADE COM REBAIXO LAMINADO, JUNÇÃO CONFORME AWWA C606. 150 6" 2.1/2" | [6 empty] | Tê de Redução | Ferro Dúctil | 150 lbs | Ranhurada | 6"
TUB | 9999 | TÊ REDUÇÃO CLASSE 150#, FERRO DÚCTIL ASTM A536 Gr 65-45-12, EXTREMIDADE COM REBAIXO LAMINADO, JUNÇÃO CONFORME AWWA C606. 150 6" 3" | [6 empty] | Tê de Redução | Ferro Dúctil | 150 lbs | Ranhurada | 6"
TUB | 9999 | TÊ REDUÇÃO CLASSE 150#, FERRO DÚCTIL ASTM A536 Gr 65-45-12, EXTREMIDADE COM REBAIXO LAMINADO, JUNÇÃO CONFORME AWWA C606. 150 6" 4" | [6 empty] | Tê de Redução | Ferro Dúctil | 150 lbs | Ranhurada | 6"
TUB | 9999 | TÊ REDUÇÃO CLASSE 150#, FERRO DÚCTIL ASTM A536 Gr 65-45-12, EXTREMIDADE COM REBAIXO LAMINADO, JUNÇÃO CONFORME AWWA C606. 150 8" 2.1/2" | [6 empty] | Tê de Redução | Ferro Dúctil | 150 lbs | Ranhurada | 8"
TUB | 9999 | TÊ REDUÇÃO CLASSE 150#, FERRO DÚCTIL ASTM A536 Gr 65-45-12, EXTREMIDADE COM REBAIXO LAMINADO, JUNÇÃO CONFORME AWWA C606. 6" x 4" | [6 empty] | Tê de Redução | Ferro Dúctil | 150 lbs | Ranhurada | 6"
TUB | 9999 | TÊ RETO CLASSE 150#, FERRO DÚCTIL ASTM A536 Gr 65-45-12, EXTREMIDADE COM REBAIXO LAMINADO, JUNÇÃO CONFORME AWWA C606. - 2 1/2" | [6 empty] | Tê | Ferro Dúctil | 150 lbs | Ranhurada | 2.1/2"
TUB | 9999 | TÊ RETO CLASSE 150#, FERRO DÚCTIL ASTM A536 Gr 65-45-12, EXTREMIDADE COM REBAIXO LAMINADO, JUNÇÃO CONFORME AWWA C606. - 3" | [6 empty] | Tê | Ferro Dúctil | 150 lbs | Ranhurada | 3"
TUB | 9999 | TÊ RETO CLASSE 150#, FERRO DÚCTIL ASTM A536 Gr 65-45-12, EXTREMIDADE COM REBAIXO LAMINADO, JUNÇÃO CONFORME AWWA C606. - 4" | [6 empty] | Tê | Ferro Dúctil | 150 lbs | Ranhurada | 4"
TUB | 9999 | TÊ RETO CLASSE 150#, FERRO DÚCTIL ASTM A536 Gr 65-45-12, EXTREMIDADE COM REBAIXO LAMINADO, JUNÇÃO CONFORME AWWA C606. - 6" | [6 empty] | Tê | Ferro Dúctil | 150 lbs | Ranhurada | 6"
TUB | 9999 | TÊ RETO CLASSE 150#, FERRO DÚCTIL ASTM A536 Gr 65-45-12, EXTREMIDADE COM REBAIXO LAMINADO, JUNÇÃO CONFORME AWWA C606. 150 2.1/2" | [6 empty] | Tê | Ferro Dúctil | 150 lbs | Ranhurada | 2.1/2"
TUB | 9999 | TÊ RETO CLASSE 150#, FERRO DÚCTIL ASTM A536 Gr 65-45-12, EXTREMIDADE COM REBAIXO LAMINADO, JUNÇÃO CONFORME AWWA C606. 150 4" | [6 empty] | Tê | Ferro Dúctil | 150 lbs | Ranhurada | 4"
TUB | 9999 | TÊ RETO CLASSE 150#, FERRO DÚCTIL ASTM A536 Gr 65-45-12, EXTREMIDADE COM REBAIXO LAMINADO, JUNÇÃO CONFORME AWWA C606. 150 6" | [6 empty] | Tê | Ferro Dúctil | 150 lbs | Ranhurada | 6"
TUB | 8537 | TEE DE REDUÇÃO, CLASSE 150# , FERRO DÚCTIL ASTM A536 GR 65-45-12, VEDAÇÕES EM EPDM, EXTREMIDADE RANHURADA, JUNÇÃO CONFORME AWWA C606, ACABAMENTO PINTADO, CERTIFICADO E APROVADO UL/FM - Ø40 x Ø25 mm (Ø1.1/2" x 1"). | [6 empty] | Tê de Redução | Ferro Dúctil | 150 lbs | Ranhurada | 1.1/2"
TUB | 8537 | TEE DE REDUÇÃO, CLASSE 150# , FERRO DÚCTIL ASTM A536 GR 65-45-12, VEDAÇÕES EM EPDM, EXTREMIDADE RANHURADA, JUNÇÃO CONFORME AWWA C606, ACABAMENTO PINTADO, CERTIFICADO E APROVADO UL/FM - Ø50 x Ø25 mm (Ø2" x 1"). | [6 empty] | Tê de Redução | Ferro Dúctil | 150 lbs | Ranhurada | 2"
TUB | 8537 | TEE DE REDUÇÃO, CLASSE 150# , FERRO DÚCTIL ASTM A536 GR 65-45-12, VEDAÇÕES EM EPDM, EXTREMIDADE RANHURADA, JUNÇÃO CONFORME AWWA C606, ACABAMENTO PINTADO, CERTIFICADO E APROVADO UL/FM - Ø65 x Ø25 mm (Ø2.1/2" x 1"). | [6 empty] | Tê de Redução | Ferro Dúctil | 150 lbs | Ranhurada | 2.1/2"
TUB | 8537 | TEE DE REDUÇÃO, CLASSE 150# , FERRO DÚCTIL ASTM A536 GR 65-45-12, VEDAÇÕES EM EPDM, EXTREMIDADE RANHURADA, JUNÇÃO CONFORME AWWA C606, ACABAMENTO PINTADO, CERTIFICADO E APROVADO UL/FM - Ø65 x Ø32 mm (Ø2.1/2" x 1.1/4"). | [6 empty] | Tê de Redução | Ferro Dúctil | 150 lbs | Ranhurada | 2.1/2"
TUB | 8537 | TEE DE REDUÇÃO, CLASSE 150# , FERRO DÚCTIL ASTM A536 GR 65-45-12, VEDAÇÕES EM EPDM, EXTREMIDADE RANHURADA, JUNÇÃO CONFORME AWWA C606, ACABAMENTO PINTADO, CERTIFICADO E APROVADO UL/FM - Ø80 x Ø65 mm (Ø3" x 2.1/2"). | [6 empty] | Tê de Redução | Ferro Dúctil | 150 lbs | Ranhurada | 3"
TUB | 8537 | TEE DE REDUÇÃO, CLASSE 150# , FERRO DÚCTIL ASTM A536 GR 65-45-12, VEDAÇÕES EM EPDM, EXTREMIDADE RANHURADO, JUNÇÃO CONFORME AWWA C606, ACABAMENTO PINTADO, CERTIFICADO E APROVADO UL/FM - Ø100 x Ø25 mm (Ø4" x 1"). | [6 empty] | Tê de Redução | Ferro Dúctil | 150 lbs | Ranhurada | 4"
TUB | 8537 | TEE DE REDUÇÃO, CLASSE 150# , FERRO DÚCTIL ASTM A536 GR 65-45-12, VEDAÇÕES EM EPDM, EXTREMIDADE RANHURADO, JUNÇÃO CONFORME AWWA C606, ACABAMENTO PINTADO, CERTIFICADO E APROVADO UL/FM - Ø100 x Ø65 mm (Ø4" x 2.1/2"). | [6 empty] | Tê de Redução | Ferro Dúctil | 150 lbs | Ranhurada | 4"
TUB | 8537 | TEE DE REDUÇÃO, CLASSE 150# , FERRO DÚCTIL ASTM A536 GR 65-45-12, VEDAÇÕES EM EPDM, EXTREMIDADE RANHURADO, JUNÇÃO CONFORME AWWA C606, ACABAMENTO PINTADO, CERTIFICADO E APROVADO UL/FM - Ø150 x Ø100 mm (Ø6" x4"). | [6 empty] | Tê de Redução | Ferro Dúctil | 150 lbs | Ranhurada | 6"
TUB | 8537 | TEE DE REDUÇÃO, CLASSE 150# , FERRO DÚCTIL ASTM A536 GR 65-45-12, VEDAÇÕES EM EPDM, EXTREMIDADE RANHURADO, JUNÇÃO CONFORME AWWA C606, ACABAMENTO PINTADO, CERTIFICADO E APROVADO UL/FM - Ø150 x Ø100 mm (Ø6"x 4"). | [6 empty] | Tê de Redução | Ferro Dúctil | 150 lbs | Ranhurada | 6"
TUB | 8537 | TEE DE REDUÇÃO, CLASSE 150# , FERRO DÚCTIL ASTM A536 GR 65-45-12, VEDAÇÕES EM EPDM, EXTREMIDADE RANHURADO, JUNÇÃO CONFORME AWWA C606, ACABAMENTO PINTADO, CERTIFICADO E APROVADO UL/FM - Ø150 x Ø40 mm (Ø6"x1.1/ 2"). | [6 empty] | Tê de Redução | Ferro Dúctil | 150 lbs | Ranhurada | 6"
TUB | 8537 | TEE DE REDUÇÃO, CLASSE 150# , FERRO DÚCTIL ASTM A536 GR 65-45-12, VEDAÇÕES EM EPDM, EXTREMIDADE RANHURADO, JUNÇÃO CONFORME AWWA C606, ACABAMENTO PINTADO, CERTIFICADO E APROVADO UL/FM - Ø150 x Ø50 mm (Ø6"x 2"). | [6 empty] | Tê de Redução | Ferro Dúctil | 150 lbs | Ranhurada | 6"
TUB | 8537 | TEE DE REDUÇÃO, CLASSE 150# , FERRO DÚCTIL ASTM A536 GR 65-45-12, VEDAÇÕES EM EPDM, EXTREMIDADE RANHURADO, JUNÇÃO CONFORME AWWA C606, ACABAMENTO PINTADO, CERTIFICADO E APROVADO UL/FM - Ø150 x Ø65 mm (Ø6"x 2.1/2"). | [6 empty] | Tê de Redução | Ferro Dúctil | 150 lbs | Ranhurada | 6"
TUB | 8537 | TEE DE REDUÇÃO, CLASSE 150# , FERRO DÚCTIL ASTM A536 GR 65-45-12, VEDAÇÕES EM EPDM, EXTREMIDADE RANHURADO, JUNÇÃO CONFORME AWWA C606, ACABAMENTO PINTADO, CERTIFICADO E APROVADO UL/FM - Ø150 x Ø80 mm (Ø6"x3"). | [6 empty] | Tê de Redução | Ferro Dúctil | 150 lbs | Ranhurada | 6"
TUB | 8537 | TEE MECÂNICO DE REDUÇÃO (DERIVAÇÃO SAÍDA PARA SPRINKLER), CLASSE 150# , FERRO DÚCTIL ASTM A536 GR 65-45-12, VEDAÇÕES EM EPDM, EXTREMIDADE RANHURADO, JUNÇÃO CONFORME AWWA C606, ACABAMENTO PINTADO, CERTIFICADO E APROVADO UL/FM - Ø40 x 25mm (Ø1.1/2" x 1"). | [6 empty] | Tê de Redução | Ferro Dúctil | 150 lbs | Ranhurada | 1.1/2"
TUB | 8537 | TEE MECÂNICO DE REDUÇÃO (DERIVAÇÃO SAÍDA PARA SPRINKLER), CLASSE 150# , FERRO DÚCTIL ASTM A536 GR 65-45-12, VEDAÇÕES EM EPDM, EXTREMIDADE RANHURADO, JUNÇÃO CONFORME AWWA C606, ACABAMENTO PINTADO, CERTIFICADO E APROVADO UL/FM - Ø50 x 25mm (Ø2" x 1"). | [6 empty] | Tê de Redução | Ferro Dúctil | 150 lbs | Ranhurada | 2"
TUB | 8537 | TEE RETO , CLASSE 150# , FERRO DÚCTIL ASTM A536 GR 65-45-12, VEDAÇÕES EM EPDM, EXTREMIDADE RANHURADA, JUNÇÃO CONFORME AWWA C606, ACABAMENTO PINTADO, CERTIFICADO E APROVADO UL/FM - Ø100mm (Ø4"). | [6 empty] | Tê | Ferro Dúctil | 150 lbs | Ranhurada | 4"
TUB | 8537 | TEE RETO , CLASSE 150# , FERRO DÚCTIL ASTM A536 GR 65-45-12, VEDAÇÕES EM EPDM, EXTREMIDADE RANHURADA, JUNÇÃO CONFORME AWWA C606, ACABAMENTO PINTADO, CERTIFICADO E APROVADO UL/FM - Ø150mm (Ø6"). | [6 empty] | Tê | Ferro Dúctil | 150 lbs | Ranhurada | 6"
TUB | 8537 | TEE RETO , CLASSE 150# , FERRO DÚCTIL ASTM A536 GR 65-45-12, VEDAÇÕES EM EPDM, EXTREMIDADE RANHURADA, JUNÇÃO CONFORME AWWA C606, ACABAMENTO PINTADO, CERTIFICADO E APROVADO UL/FM - Ø650mm (Ø2.1/2"). | [6 empty] | Tê | Ferro Dúctil | 150 lbs | Ranhurada | 2.1/2"
TUB | 8537 | TEE RETO, CLASSE 150# , FERRO DÚCTIL ASTM A536 GR 65-45-12, VEDAÇÕES EM EPDM, EXTREMIDADE RANHURADA, JUNÇÃO CONFORME AWWA C606, ACABAMENTO PINTADO, CERTIFICADO E APROVADO UL/FM - Ø150mm (Ø6"). | [6 empty] | Tê | Ferro Dúctil | 150 lbs | Ranhurada | 6"
TUB | 8537 | TEE RETO, CLASSE 150# , FERRO DÚCTIL ASTM A536 GR 65-45-12, VEDAÇÕES EM EPDM, EXTREMIDADE RANHURADA, JUNÇÃO CONFORME AWWA C606, ACABAMENTO PINTADO, CERTIFICADO E APROVADO UL/FM - Ø200mm (Ø8"). | [6 empty] | Tê | Ferro Dúctil | 150 lbs | Ranhurada | 8"
TUB | 8537 | TEE RETO, CLASSE 150# , FERRO DÚCTIL ASTM A536 GR 65-45-12, VEDAÇÕES EM EPDM, EXTREMIDADE RANHURADA, JUNÇÃO CONFORME AWWA C606, ACABAMENTO PINTADO, CERTIFICADO E APROVADO UL/FM - Ø25mm (Ø1"). | [6 empty] | Tê | Ferro Dúctil | 150 lbs | Ranhurada | 1"
TUB | 8537 | TEE RETO, CLASSE 150# , FERRO DÚCTIL ASTM A536 GR 65-45-12, VEDAÇÕES EM EPDM, EXTREMIDADE RANHURADA, JUNÇÃO CONFORME AWWA C606, ACABAMENTO PINTADO, CERTIFICADO E APROVADO UL/FM - Ø65mm (Ø2.1/2"). | [6 empty] | Tê | Ferro Dúctil | 150 lbs | Ranhurada | 2.1/2"
TUB | 8537 | TEE RETO, CLASSE 150# , FERRO DÚCTIL ASTM A536 GR 65-45-12, VEDAÇÕES EM EPDM, EXTREMIDADE RANHURADA, JUNÇÃO CONFORME AWWA C606, ACABAMENTO PINTADO, CERTIFICADO E APROVADO UL/FM - Ø80mm (Ø3"). | [6 empty] | Tê | Ferro Dúctil | 150 lbs | Ranhurada | 3"
TUB | 8537 | TUBO SCH 40 EM AÇO CARBONO C/SEM COSTURA ASTM A53 GR B, EXTREMIDADE RANHURADA, JUNÇÃO CONFORME AWWA C606. DIMENSÕES CONFORME ASME B36.10. - Ø100mm (Ø4"). | [6 empty] | Tubo | Ferro Dúctil | 150 lbs | Ranhurada | 4"
TUB | 8537 | TUBO SCH 40 EM AÇO CARBONO C/SEM COSTURA ASTM A53 GR B, EXTREMIDADE RANHURADA, JUNÇÃO CONFORME AWWA C606. DIMENSÕES CONFORME ASME B36.10. - Ø150mm (Ø6"). | [6 empty] | Tubo | Ferro Dúctil | 150 lbs | Ranhurada | 6"
TUB | 8537 | TUBO SCH 40 EM AÇO CARBONO C/SEM COSTURA ASTM A53 GR B, EXTREMIDADE RANHURADA, JUNÇÃO CONFORME AWWA C606. DIMENSÕES CONFORME ASME B36.10. - Ø65mm (Ø2.1/2"). | [6 empty] | Tubo | Ferro Dúctil | 150 lbs | Ranhurada | 2.1/2"
TUB | 8537 | TUBO SCH 40 EM AÇO CARBONO SEM COSTURA ASTM A53 GR B, EXTREMIDADE RANHURADA, JUNÇÃO CONFORME AWWA C606. DIMENSÕES CONFORME ASME B36.10. - Ø100mm (Ø4"). | [6 empty] | Tubo | Ferro Dúctil | 150 lbs | Ranhurada | 4"
TUB | 8537 | TUBO SCH 40 EM AÇO CARBONO SEM COSTURA ASTM A53 GR B, EXTREMIDADE RANHURADA, JUNÇÃO CONFORME AWWA C606. DIMENSÕES CONFORME ASME B36.10. - Ø150mm (Ø6"). | [6 empty] | Tubo | Ferro Dúctil | 150 lbs | Ranhurada | 6"
TUB | 8537 | TUBO SCH 40 EM AÇO CARBONO SEM COSTURA ASTM A53 GR B, EXTREMIDADE RANHURADA, JUNÇÃO CONFORME AWWA C606. DIMENSÕES CONFORME ASME B36.10. - Ø200mm (Ø8"). | [6 empty] | Tubo | Ferro Dúctil | 150 lbs | Ranhurada | 8"
TUB | 8537 | TUBO SCH 40 EM AÇO CARBONO SEM COSTURA ASTM A53 GR B, EXTREMIDADE RANHURADA, JUNÇÃO CONFORME AWWA C606. DIMENSÕES CONFORME ASME B36.10. - Ø25mm (Ø1"). | [6 empty] | Tubo | Ferro Dúctil | 150 lbs | Ranhurada | 1"
TUB | 8537 | TUBO SCH 40 EM AÇO CARBONO SEM COSTURA ASTM A53 GR B, EXTREMIDADE RANHURADA, JUNÇÃO CONFORME AWWA C606. DIMENSÕES CONFORME ASME B36.10. - Ø32mm (Ø1.1/4"). | [6 empty] | Tubo | Ferro Dúctil | 150 lbs | Ranhurada | 1.1/4"
TUB | 8537 | TUBO SCH 40 EM AÇO CARBONO SEM COSTURA ASTM A53 GR B, EXTREMIDADE RANHURADA, JUNÇÃO CONFORME AWWA C606. DIMENSÕES CONFORME ASME B36.10. - Ø40mm (Ø1.1/2"). | [6 empty] | Tubo | Ferro Dúctil | 150 lbs | Ranhurada | 1.1/2"
TUB | 8537 | TUBO SCH 40 EM AÇO CARBONO SEM COSTURA ASTM A53 GR B, EXTREMIDADE RANHURADA, JUNÇÃO CONFORME AWWA C606. DIMENSÕES CONFORME ASME B36.10. - Ø50mm (Ø2"). | [6 empty] | Tubo | Ferro Dúctil | 150 lbs | Ranhurada | 2"
TUB | 8537 | TUBO SCH 40 EM AÇO CARBONO SEM COSTURA ASTM A53 GR B, EXTREMIDADE RANHURADA, JUNÇÃO CONFORME AWWA C606. DIMENSÕES CONFORME ASME B36.10. - Ø65mm (Ø2.1/2"). | [6 empty] | Tubo | Ferro Dúctil | 150 lbs | Ranhurada | 2.1/2"
TUB | 8537 | TUBO SCH 40 EM AÇO CARBONO SEM COSTURA ASTM A53 GR B, EXTREMIDADE RANHURADA, JUNÇÃO CONFORME AWWA C606. DIMENSÕES CONFORME ASME B36.10. - Ø80mm (Ø3"). | [6 empty] | Tubo | Ferro Dúctil | 150 lbs | Ranhurada | 3"
TUB | 8537 | VÁLVULA GAVETA DE HASTE ASCENDENTE, CLASSE #300, EM FERRO FUNDIDO ASTM A536, HASTE EM BRONZE, VEDAÇÕES EPDM, EXTREMIDADES RANHURADAS CONFORME AWWA C606, ACABAMENTO PINTADO, CERTIFICADO E APROVADO UL/FM - Ø100mm (Ø4"). | [6 empty] | Válvula Gaveta | Ferro Dúctil | 150 lbs | Ranhurada | 4"
TUB | 8537 | VÁLVULA GAVETA DE HASTE ASCENDENTE, CLASSE #300, EM FERRO FUNDIDO ASTM A536, HASTE EM BRONZE, VEDAÇÕES EPDM, EXTREMIDADES RANHURADAS CONFORME AWWA C606, ACABAMENTO PINTADO, CERTIFICADO E APROVADO UL/FM - Ø150mm (Ø6"). | [6 empty] | Válvula Gaveta | Ferro Dúctil | 150 lbs | Ranhurada | 6"
TUB | 8537 | VÁLVULA GAVETA DE HASTE ASCENDENTE, CLASSE #300, EM FERRO FUNDIDO ASTM A536, HASTE EM BRONZE, VEDAÇÕES EPDM, EXTREMIDADES RANHURADAS CONFORME AWWA C606, ACABAMENTO PINTADO, CERTIFICADO E APROVADO UL/FM - Ø200mm (Ø8"). | [6 empty] | Válvula Gaveta | Ferro Dúctil | 150 lbs | Ranhurada | 8"
TUB | 8537 | VÁLVULA GAVETA DE HASTE ASCENDENTE, CLASSE #300, EM FERRO FUNDIDO ASTM A536, HASTE EM BRONZE, VEDAÇÕES EPDM, EXTREMIDADES RANHURADAS CONFORME AWWA C606, ACABAMENTO PINTADO, CERTIFICADO E APROVADO UL/FM - Ø50mm (Ø2"). | [6 empty] | Válvula Gaveta | Ferro Dúctil | 150 lbs | Ranhurada | 2"