## Planilha1
disciplina | numero_orcamento | descricao_original | tipo_ele | material_ele | conexao_ele | espessura_ele | extremidade_ele | dimensao_ele | tipo_tub | material_tub | schedule_tub | extremidade_tub | diametro_tub
ELE | 2950F | Cabo de alimentação do motor 0,6/1kV - TOPFLEX® 600-PVC - Dimensões: 4x2,5mm2 | Cabo | 0,6/1kV | Força e Comando | 4C | Não Aplicável | 2.5
ELE | 2950F | Cabo alimentação para conversores de freqüência, blindagem dupla, maior capacidade de carga atual, 0,6/1kV - TOPFLEX®-EMV-UV-2XSLCYK-J - 4G2,5 - Fabricante: HELUKABEL - Código: 24490 | Cabo | 0,6/1kV | Força e Comando | 4C | Não Aplicável | 2.5
ELE | 2950F | Cabo energia encordamento classe 5 isolação HEPR 90 graus cobertura PVC 0,6/1kV PRETO (LANCES MININO 200MTS) - 1x120mm2 - Fabricante: PRYSMIAN - Código: EPROTENAX GSETTE EPR | Cabo | 0,6/1kV | Força e Comando | 1C | Não Aplicável | 120
ELE | 2950F | Curva vertical externa 90° INOX - 200x50 - Chapa: 1/4" - Fabricante: DISPAN | Eletrocalha | Aço Inox | Curva Vertical Externa | Leve | Sem Tampa | 200 X 50
ELE | 2950F | Cabo energia encordamento classe 5 isolação HEPR 90 graus cobertura PVC 0,6/1kV - 2x1,5mm2 - Fabricante: PRYSMIAN - Código: EPROTENAX GSETTE EPR | Cabo | 0,6/1kV | Força e Comando | 2C | Não Aplicável | 1.5
ELE | 2950F | Cabo energia encordamento classe 5 isolação HEPR 90 graus cobertura PVC 0,6/1kV - 4x10mm2 - Fabricante: PRYSMIAN - Código: EPROTENAX GSETTE EPR | Cabo | 0,6/1kV | Força e Comando | 4C | Não Aplicável | 10
ELE | 2950F | Cabo energia encordamento classe 5 isolação HEPR 90 graus cobertura PVC 0,6/1kV VERDE (LANCE UNICO) - 1x35mm2 - Fabricante: PRYSMIAN - Código: EPROTENAX GSETTE EPR | Cabo | 0,6/1kV | Força e Comando | 1C | Não Aplicável | 35
ELE | 2950F | Cabo singelo, 90°C - Verde e amarelo - H07V2-K - 6mm2 - Fabricante: HELUKABEL - Código: 29998 | Cabo | 0,6/1kV | Força e Comando | 1C | Não Aplicável | 6
ELE | 2950F | Cabo energia encordamento classe 5 isolação HEPR 90 graus cobertura PVC 0,6/1kV - 3x2,5mm2 - Fabricante: PRYSMIAN - Código: EPROTENAX GSETTE EPR | Cabo | 0,6/1kV | Força e Comando | 3C | Não Aplicável | 2.5
ELE | 2950F | Curva horizontal 90° vergalhão de 1/4" INOX - Dimensões: 200x50mm | Eletrocalha | Aço Inox | Curva Horizontal | Leve | Sem Tampa | 200 X 50
ELE | 2950F | Cabo energia encordamento classe 5 isolação HEPR 90 graus cobertura PVC 0,6/1kV PRETO (LANCE UNICO) - 1x70mm2 - Fabricante: PRYSMIAN - Código: EPROTENAX GSETTE EPR | Cabo | 0,6/1kV | Força e Comando | 1C | Não Aplicável | 70
ELE | 2950F | Curva horizontal 90° INOX - 200x50 - Chapa: 1/4" - Fabricante: DISPAN | Eletrocalha | Aço Inox | Curva Horizontal | Leve | Sem Tampa | 200 X 50
ELE | 2950F | Eletrocalha Aramada vergalhão de 1/4" INOX - Dimensões: 200x50mm | Eletrocalha | Aço Inox | Trecho Reto | Leve | Sem Tampa | 200 X 50
ELE | 2950F | Curva vertical interna 90° vergalhão de 1/4" GALVANIZADO ELETROLITICO - 200x50mm | Eletrocalha | Galvanizado | Curva Vertical Interna | Leve | Sem Tampa | 200 X 50
ELE | 2950F | Cabo de alimentação do motor 0,6/1kV - TOPFLEX® 600-PVC - 4G2,5 - Fabricante: HELUKABEL - Código: 22861 | Cabo | 0,6/1kV | Força e Comando | 4C | Não Aplicável | 2.5
ELE | 2950F | Cabo de alimentação do motor 0,6/1kV - TOPFLEX® 600-PVC - 4x2,5mm2 - Fabricante: HELUKABEL - Código: 22861 | Cabo | 0,6/1kV | Força e Comando | 4C | Não Aplicável | 2.5
ELE | 2950F | Curva horizontal 90° vergalhão de 1/4" INOX - Dimensões: 50x50mm | Eletrocalha | Aço Inox | Curva Horizontal | Leve | Sem Tampa | 50 X 50
ELE | 2950F | Cabo de Cobre Nu 50mm² – 7 Fios x Ø 3,00 mm (NBR6524) - 50mm3 - Fabricante: TERMOTÉCNICA - Código: TEL5750 | Cabo | Cobre Nu | Aterramento | 1C | Embutido | 50
ELE | 2950F | Leito aramado vergalhão 1/4" GALV. ELETROLITICO - 100x50 - Chapa: 1/4" - Fabricante: DISPAN | Eletrocalha | Aramado | Trecho Reto | Leve | Sem Tampa | 100 X 50
ELE | 2950F | Cabo alimentação para conversores de freqüência, blindagem dupla, maior capacidade de carga atual, 0,6/1kV - TOPFLEX®-EMV-UV-2XSLCYK-J - Dimensões: 4G2,5 | Cabo | 0,6/1kV | Força e Comando | 4C | Não Aplicável | 2.5
ELE | 2950F | Curva horizontal 90° vergalhão de 1/4" INOX - 100X50mm | Eletrocalha | Aço Inox | Curva Horizontal | Leve | Sem Tampa | 100 X 50
ELE | 2950F | Emenda para perfilado Interna "L" 38 - 38x38mm | Perfilado | Galvanizado | Emenda L | Leve | Sem Tampa | 38 X 38
ELE | 2950F | Cabo energia encordamento classe 5 isolação HEPR 90 graus cobertura PVC 0,6/1kV (LANCE UNICO) - 4x6mm2 - Fabricante: PRYSMIAN - Código: EPROTENAX GSETTE EPR | Cabo | 0,6/1kV | Força e Comando | 4C | Não Aplicável | 6
ELE | 2950F | Curva horizontal 90° vergalhão de 1/4" INOX - 200x50mm | Eletrocalha | Aço Inox | Curva Horizontal | Leve | Sem Tampa | 200 X 50
ELE | 2950F | Curva vertical externa 90° vergalhão de 1/4" INOX - 100X50mm | Eletrocalha | Aço Inox | Curva Vertical Externa | Leve | Sem Tampa | 100 X 50
ELE | 2950F | Eletrocalha Aramada vergalhão de 1/4" GALVANIZADO ELETROLITICO - 200x50mm | Eletrocalha | Aramado | Trecho Reto | Leve | Sem Tampa | 200 X 50
ELE | 2950F | Curva horizontal 90° vergalhão de 1/4" GALVANIZADO ELETROLITICO - 300x50mm | Eletrocalha | Aramado | Curva Horizontal | Leve | Sem Tampa | 300 X 50
ELE | 2950F | Eletrocalha Aramada vergalhão de 1/4" INOX - Dimensões: 100x50mm | Eletrocalha | Aço Inox | Trecho Reto | Leve | Sem Tampa | 100 X 50
ELE | 2950F | Cabo de Cobre Nu 35mm² – 7 Fios x Ø 2,50 mm (NBR6524) - 35mm2 - Fabricante: TERMOTÉCNICA - Código: TEL5735 | Cabo | Cobre Nu | Aterramento | 1C | Embutido | 35
ELE | 2950F | Curva vertical externa 90° GALV. ELETROLITICO - 100x50 - Chapa: 1/4" - Fabricante: DISPAN | Eletrocalha | Galvanizado | Curva Vertical Externa | Leve | Sem Tampa | 100 X 50
ELE | 2950F | Cabo energia encordamento classe 5 isolação HEPR 90 graus cobertura PVC 0,6/1kV VERDE (LANCES MININO 200MTS) - 1x120mm2 - Fabricante: PRYSMIAN - Código: EPROTENAX GSETTE EPR | Cabo | 0,6/1kV | Força e Comando | 1C | Não Aplicável | 120
ELE | 2950F | Cabo de alimentação do motor 0,6/1kV - TOPFLEX® 600-PVC - 4G6 - Fabricante: HELUKABEL - Código: 22863 | Cabo | 0,6/1kV | Força e Comando | 4C | Não Aplicável | 6
ELE | 2950F | Leito semi-pesado Soldado Aba Ext. - 3000x400x100 - Chapa: #20 - Fabricante: DISPAN - Código: DP803 | Leito | Galvanizado | Trecho Reto | Semi Pesado | Sem Tampa | 400 X 100
ELE | 2950F | Curva vertical externa 90° vergalhão de 1/4" GALVANIZADO ELETROLITICO - 100x50mm | Eletrocalha | Aramado | Curva Vertical Externa | Leve | Sem Tampa | 100 X 50
ELE | 2950F | Cabo energia encordamento classe 5 isolação HEPR 90 graus cobertura PVC 0,6/1kV - 4x2,5mm2 - Fabricante: PRYSMIAN - Código: EPROTENAX GSETTE EPR | Cabo | 0,6/1kV | Força e Comando | 4C | Não Aplicável | 2.5
ELE | 2950F | Curva vertical interna 90° vergalhão de 1/4" GALVANIZADO ELETROLITICO - 300x50mm | Eletrocalha | Galvanizado | Curva Vertical Interna | Leve | Sem Tampa | 300 X 50
ELE | 2950F | Curva vertical interna 90° GALV. ELETROLITICO - 200x50 - Chapa: 1/4" - Fabricante: DISPAN | Eletrocalha | Galvanizado | Curva Vertical Interna | Leve | Sem Tampa | 200 X 50
ELE | 2950F | Eletrocalha Aramada vergalhão de 1/4" INOX - 50x50mm | Eletrocalha | Aço Inox | Trecho Reto | Leve | Sem Tampa | 50 X 50
ELE | 2950F | Curva vertical externa 90° GALV. ELETROLITICO - 200x50 - Chapa: 1/4" - Fabricante: DISPAN | Eletrocalha | Galvanizado | Curva Vertical Externa | Leve | Sem Tampa | 200 X 50
ELE | 2950F | Cabo energia encordamento classe 5 isolação HEPR 90 graus cobertura PVC 0,6/1kV VERDE (1 LANCE ÚNICO) - 1x50mm2 - Fabricante: PRYSMIAN - Código: EPROTENAX GSETTE EPR | Cabo | 0,6/1kV | Força e Comando | 1C | Não Aplicável | 50
ELE | 2950F | Eletrocalha Aramada vergalhão de 1/4" INOX - 100x50mm | Eletrocalha | Aço Inox | Trecho Reto | Leve | Sem Tampa | 100 X 50
ELE | 2950F | Cabo energia encordamento classe 5 isolação HEPR 90 graus cobertura PVC 0,6/1kV PRETO (1 LANCE ÚNICO) - 1x95mm2 - Fabricante: PRYSMIAN - Código: EPROTENAX GSETTE EPR | Cabo | 0,6/1kV | Força e Comando | 1C | Não Aplicável | 95
ELE | 2950F | Curva vertical interna 90° vergalhão de 1/4" INOX - Dimensões: 200x50mm | Eletrocalha | Aço Inox | Curva Vertical Interna | Leve | Sem Tampa | 200 X 50
ELE | 2950F | Leito aramado vergalhão 1/4" GALV. ELETROLITICO - 200x50 - Chapa: 1/4" - Fabricante: DISPAN | Eletrocalha | Galvanizado | Trecho Reto | Leve | Sem Tampa | 200 X 50
ELE | 2950F | Curva vertical externa 90° vergalhão de 1/4" INOX - 50X50mm | Eletrocalha | Aço Inox | Curva Vertical Externa | Leve | Sem Tampa | 50 X 50
ELE | 2950F | Cabo energia encordamento classe 5 isolação HEPR 90 graus cobertura PVC 0,6/1kV (LANCE UNICO) - 4x10mm2 - Fabricante: PRYSMIAN - Código: EPROTENAX GSETTE EPR | Cabo | 0,6/1kV | Força e Comando | 4C | Não Aplicável | 10
ELE | 2950F | Curva horizontal 90° vergalhão de 1/4" GALVANIZADO ELETROLITICO - 200x50mm | Eletrocalha | Aramado | Curva Horizontal | Leve | Sem Tampa | 200 X 50
ELE | 2950F | Eletrocalha Aramada vergalhão de 1/4" INOX - Dimensões: 50x50mm | Eletrocalha | Aço Inox | Trecho Reto | Leve | Sem Tampa | 50 X 50
ELE | 2950F | Curva horizontal 90° GALV. ELETROLITICO - 200x50 - Chapa: 1/4" - Fabricante: DISPAN | Eletrocalha | Galvanizado | Curva Horizontal | Leve | Sem Tampa | 200 X 50
ELE | 2950F | Leito aramado vergalhão 1/4" INOX - 50x50 - Chapa: 1/4" - Fabricante: DISPAN | Eletrocalha | Aço Inox | Trecho Reto | Leve | Sem Tampa | 50 X 50
ELE | 2950F | Te horizontal 90° vergalhão de 1/4" INOX - 100X50mm | Eletrocalha | Aço Inox | Tê Horizontal | Leve | Sem Tampa | 100 X 50
ELE | 2950F | Cabo energia encordamento classe 5 isolação HEPR 90 graus cobertura PVC 0,6/1kV - 4x4mm2 - Fabricante: PRYSMIAN - Código: EPROTENAX GSETTE EPR | Cabo | 0,6/1kV | Força e Comando | 4C | Não Aplicável | 4
ELE | 2950F | Curva vertical externa 90° vergalhão de 1/4" INOX - Dimensões: 200x50mm | Eletrocalha | Aço Inox | Curva Vertical Externa | Leve | Sem Tampa | 200 X 50
ELE | 2950F | Curva de inversão 90° p/ perfilado - 38x38 | Perfilado | Galvanizado | Curva Inversão | Leve | Sem Tampa | 38 X 38
ELE | 2950F | Eletrocalha Aramada vergalhão de 1/4" INOX - 300x50mm | Eletrocalha | Aço Inox | Trecho Reto | Leve | Sem Tampa | 300 X 50
ELE | 2950F | Perfilado perfurado na base GALVANIZADO ELETROLITICO - 38x38x6000mm | Perfilado | Galvanizado | Base | Leve | Sem Tampa | 38 X 38
ELE | 2950F | Cabo energia encordamento classe 5 isolação HEPR 90 graus cobertura PVC 0,6/1kV PRETO (LANCES MININO 150MTS) - 1x120mm2 - Fabricante: PRYSMIAN - Código: EPROTENAX GSETTE EPR | Cabo | 0,6/1kV | Força e Comando | 1C | Não Aplicável | 120
ELE | 2950F | Cabo alimentação para conversores de freqüência, blindagem dupla, maior capacidade de carga atual, 0,6/1kV - TOPFLEX®-EMV-UV-2XSLCYK-J - 4G70 - Fabricante: HELUKABEL - Código: 24498 | Cabo | 0,6/1kV | Força e Comando | 4C | Não Aplicável | 70
ELE | 2950F | Curva vertical interna 90° vergalhão de 1/4" INOX - 50X50mm | Eletrocalha | Aço Inox | Curva Vertical Interna | Leve | Sem Tampa | 50 X 50
ELE | 2950F | Cabo energia encordamento classe 5 isolação HEPR 90 graus cobertura PVC 0,6/1kV VERDE (LANCE UNICO) - 1x70mm2 - Fabricante: PRYSMIAN - Código: EPROTENAX GSETTE EPR | Cabo | 0,6/1kV | Força e Comando | 1C | Não Aplicável | 70
ELE | 2950F | Curva horizontal 90° vergalhão de 1/4" INOX - 50X50mm | Eletrocalha | Aço Inox | Curva Horizontal | Leve | Sem Tampa | 50 X 50
ELE | 2950F | Curva vertical interna 90° vergalhão de 1/4" INOX - 100X50mm | Eletrocalha | Aço Inox | Curva Vertical Interna | Leve | Sem Tampa | 100 X 50
ELE | 2950F | Eletrocalha Aramada vergalhão de 1/4" GALVANIZADO ELETROLITICO - 300x50mm | Eletrocalha | Galvanizado | Trecho Reto | Leve | Sem Tampa | 300 X 50
ELE | 2950F | Eletrocalha perfurada com virola GALVANIZADO ELETROLITICO - 100x50mm | Eletrocalha | Galvanizado | Trecho Reto | Leve | Sem Tampa | 100 X 50
ELE | 2950F | Curva vertical interna 90° INOX - 200x50 - Chapa: 1/4" - Fabricante: DISPAN | Eletrocalha | Aço Inox | Curva Vertical Interna | Leve | Sem Tampa | 200 X 50
ELE | 2950F | Te horizontal 90° vergalhão de 1/4" INOX - 50X50mm | Eletrocalha | Aço Inox | Tê Horizontal | Leve | Sem Tampa | 50 X 50
ELE | 2950F | Cabo energia encordamento classe 5 isolação HEPR 90 graus cobertura PVC 0,6/1kV VERDE (LANCE UNICO) - 1x25mm2 - Fabricante: PRYSMIAN - Código: EPROTENAX GSETTE EPR | Cabo | 0,6/1kV | Força e Comando | 1C | Não Aplicável | 25
ELE | 2950F | Eletrocalha Aramada vergalhão de 1/4" GALVANIZADO ELETROLITICO - 100x50mm | Eletrocalha | Galvanizado | Trecho Reto | Leve | Sem Tampa | 100 X 50
ELE | 2950F | Cabo energia encordamento classe 5 isolação HEPR 90 graus cobertura PVC 0,6/1kV PRETO (LANCE UNICO) - 1x120mm2 - Fabricante: PRYSMIAN - Código: EPROTENAX GSETTE EPR | Cabo | 0,6/1kV | Força e Comando | 1C | Não Aplicável | 120
ELE | 2950F | Leito semi-pesado Soldado Aba Ext. - 3000x200x100 - Chapa: #20 - Fabricante: DISPAN - Código: DP803 | Leito | Galvanizado | Trecho Reto | Semi Pesado | Sem Tampa | 200 X 100
ELE | 2950F | Eletrocalha perfurada com virola GALVANIZADO ELETROLITICO - 200x50mm | Eletrocalha | Galvanizado | Trecho Reto | Leve | Sem Tampa | 200 X 50
ELE | 2950F | Curva horizontal 90° vergalhão de 1/4" INOX - 300x50mm | Eletrocalha | Aço Inox | Curva Horizontal | Leve | Sem Tampa | 300 X 50
ELE | 2950F | Eletrocalha Aramada vergalhão de 1/4" INOX - 200x50mm | Eletrocalha | Aço Inox | Trecho Reto | Leve | Sem Tampa | 200 X 50
ELE | 2950F | Curva vertical interna 90° GALV. ELETROLITICO - 100x50 - Chapa: 1/4" - Fabricante: DISPAN | Eletrocalha | Galvanizado | Curva Vertical Interna | Leve | Sem Tampa | 100 X 50
ELE | 2950F | Cabo energia encordamento classe 5 isolação HEPR 90 graus cobertura PVC 0,6/1kV PRETO (LANCE UNICO) - 1x50mm2 - Fabricante: PRYSMIAN - Código: EPROTENAX GSETTE EPR | Cabo | 0,6/1kV | Força e Comando | 1C | Não Aplicável | 50
ELE | 2950F | Leito aramado vergalhão 1/4" INOX - 200x50 - Chapa: 1/4" - Fabricante: DISPAN | Eletrocalha | Aço Inox | Trecho Reto | Leve | Sem Tampa | 200 X 50
ELE | 5641 | TAMPA PARA CURVA VERTICAL INTERNA, PARA LEITO DE CABOS ÂNGULO DE CURVATURA DE 90 GRAUS CONSTITUIDO DE DUAS LONGARINAS DE PERFIL "U" EM CHAPA DE 2,66 mm, DE AÇO CARBONO, GALVANIZAÇÃO A FOGO ABA INTERNA DE 19 x 100 mm PLANA LISA COM ABA DE ENCAIXE, FORNECIDA COM CINTAS DE AÇO INOXIDÁVEL PARA AMARRAÇÃO RAIO CURVATURA INTERNO DE 320 mm LARGURA DA PEÇA: 800 mm | Tampa | Galvanizado | Curva Vertical Interna | Pesado | Leito | 800 X 100
ELE | 5641 | CABO COM ISOLAÇÃO EM BORRACHA ETILENO PROPILENO (EPR) CONDUTOR(ES) FORMADO(S) POR FIOS DE COBRE ELETROLÍTICO NU, TÊMPERA MOLE, ENCORDOAMENTO CLASSE 5 CLASSE DE TENSÃO 0,6/1 kV COM BLINDAGEM METÁLICA E 4º CONDUTOR CONCENTRICO (SEÇÃO 25MM² P/ FASE <= 25MM² OU 50% DA SEÇÃO DE FASE P/ FASE > 25MM²) COBERTURA EXTERNA EM CLORETO DE POLIVINILA (PVC), ANTICHAMA NA COR PRETA APTO PARA REGIME CONTÍNUO DE 90 GRAUS CONFORME NORMAS ABNT NBR NM280, NBR 6251 E NBR 7286 IDENTIFICAÇÃO DO(S) CONDUTOR(ES) ATRAVÉS DE COR(ES) REF. GSETTE INVERSOR DE FREQUÊNCIA DA PRYSMIAN OU SIMILAR NÚMERO DE CONDUTORES: 3 SEÇÃO: 16 mm2 | Cabo | 0,6/1kV | Força e Comando | 3C | Não Aplicável | 16
ELE | 5641 | CABO COM ISOLAÇÃO EM BORRACHA ETILENO PROPILENO (EPR) CONDUTOR(ES) FORMADO(S) POR FIOS DE COBRE ELETROLÍTICO NU, TÊMPERA MOLE, ENCORDOAMENTO CLASSE 2 CLASSE DE TENSÃO 0,6/1 kV SEM BLINDAGEM COBERTURA EXTERNA EM CLORETO DE POLIVINILA (PVC), ANTICHAMA NA COR PRETA APTO PARA REGIME CONTÍNUO DE 90 GRAUS CONFORME NORMAS ABNT NBR NM280, NBR 6251 E NBR 7286 IDENTIFICAÇÃO DO(S) CONDUTOR(ES) ATRAVÉS DE COR(ES) NÚMERO DE CONDUTORES: 4 SEÇÃO: 6 mm2 | Cabo | 0,6/1kV | Força e Comando | 4C | Não Aplicável | 6
ELE | 5641 | SAIDA HORIZONTAL DE LEITO PARA ELETRODUTO COM FURO(S) OBLONGO(S) DE 10 MM, PARA FIXAÇÃO FABRICADA(O) EM AÇO CARBONO, GALVANIZAÇÃO A FOGO .. REF.: SRS-368 DA SISA OU SIMILAR DIÂMETRO NOMINAL: 50 mm | Eletroduto | Galvanizado | Saída para Eletroduto | Horizontal | Sem Rosca | 2"
ELE | 5641 | CABO COM ISOLAÇÃO EM BORRACHA ETILENO PROPILENO (EPR) CONDUTOR(ES) FORMADO(S) POR FIOS DE COBRE ELETROLÍTICO NU, TÊMPERA MOLE, ENCORDOAMENTO CLASSE 2 CLASSE DE TENSÃO 0,6/1 kV SEM BLINDAGEM COBERTURA EXTERNA EM CLORETO DE POLIVINILA (PVC), ANTICHAMA NA COR PRETA APTO PARA REGIME CONTÍNUO DE 90 GRAUS CONFORME NORMAS ABNT NBR NM280, NBR 6251 E NBR 7286 IDENTIFICAÇÃO DO(S) CONDUTOR(ES) ATRAVÉS DE COR(ES) NÚMERO DE CONDUTORES: 4 SEÇÃO: 25 mm2 | Cabo | 0,6/1kV | Força e Comando | 4C | Não Aplicável | 25
ELE | 5641 | CAIXA DE LIGAÇÃO RETANGULAR "TIPO CONDULETE" À PROVA DE TEMPO, GASES, VAPORES E PÓS, GRAU DE PROTEÇÃO IP-54 CORPO E TAMPA FABRICADOS EM LIGA ALUMÍNIO FUNDIDO, TIPO PESADO ACABAMENTO NA COR CINZA MARTELADO TAMPA FIXADA AO CORPO POR PARAFUSOS E ARRUELAS EM AÇO INOX 316 L, COM JUNTA DE VEDAÇÃO EM NEOPRENE NORMA APLICÁVEL ABNT NBRIEC60529 ROSCA NPT CONFORME NORMA ASME B1.20.1 ENTRADAS NA POSIÇÃO "T" DIÂMETRO NOMINAL: 25 mm | Condulete | Alumínio | T | Tempo | Roscado | 1"
ELE | 5641 | CABO COM ISOLAÇÃO EM BORRACHA ETILENO PROPILENO (EPR) CONDUTOR(ES) FORMADO(S) POR FIOS DE COBRE ELETROLÍTICO NU, TÊMPERA MOLE, ENCORDOAMENTO CLASSE 2 CLASSE DE TENSÃO 0,6/1 kV SEM BLINDAGEM COBERTURA EXTERNA EM CLORETO DE POLIVINILA (PVC), ANTICHAMA , NA COR VERDE, APTO PARA REGIME CONTÍNUO DE 90 GRAUS CONFORME NORMAS ABNT NBR NM280, NBR 6251 E NBR 7286 IDENTIFICAÇÃO DO(S) CONDUTOR(ES) ATRAVÉS DE COR(ES) NÚMERO DE CONDUTORES: 1 SEÇÃO: 70 mm2 | Cabo | 0,6/1kV | Força e Comando | 1C | Não Aplicável | 70
ELE | 5641 | CAIXA DE LIGAÇÃO RETANGULAR "TIPO CONDULETE" À PROVA DE TEMPO, GASES, VAPORES E PÓS, GRAU DE PROTEÇÃO IP-54 CORPO E TAMPA FABRICADOS EM LIGA ALUMÍNIO FUNDIDO, TIPO PESADO ACABAMENTO NA COR CINZA MARTELADO TAMPA FIXADA AO CORPO POR PARAFUSOS E ARRUELAS EM AÇO INOX 316 L, COM JUNTA DE VEDAÇÃO EM NEOPRENE NORMA APLICÁVEL ABNT NBRIEC60529 ROSCA NPT CONFORME NORMA ASME B1.20.1 ENTRADAS NA POSIÇÃO "LL" DIÂMETRO NOMINAL: 25 mm | Condulete | Alumínio | LL | Tempo | Roscado | 1"
ELE | 5641 | TAMPA PARA CURVA HORIZONTAL, PARA LEITO DE CABOS ÂNGULO DE CURVATURA DE 90 GRAUS CONSTITUIDO DE DUAS LONGARINAS DE PERFIL "U" EM CHAPA DE 2,66 mm, DE AÇO CARBONO, GALVANIZAÇÃO A FOGO ABA INTERNA DE 19 x 100 mm PLANA LISA COM ABA DE ENCAIXE, FORNECIDA COM CINTAS DE AÇO INOXIDÁVEL PARA AMARRAÇÃO RAIO CURVATURA INTERNO DE 320 mm LARGURA DA PEÇA: 300 mm | Tampa | Galvanizado | Curva Horizontal | Pesado | Leito | 300 X 100
ELE | 5641 | CABO COM ISOLAÇÃO EM BORRACHA ETILENO PROPILENO (EPR) CONDUTOR(ES) FORMADO(S) POR FIOS DE COBRE ELETROLÍTICO NU, TÊMPERA MOLE, ENCORDOAMENTO CLASSE 2 CLASSE DE TENSÃO 0,6/1 kV SEM BLINDAGEM COBERTURA EXTERNA EM CLORETO DE POLIVINILA (PVC), ANTICHAMA , NA COR VERDE, APTO PARA REGIME CONTÍNUO DE 90 GRAUS CONFORME NORMAS ABNT NBR NM280, NBR 6251 E NBR 7286 IDENTIFICAÇÃO DO(S) CONDUTOR(ES) ATRAVÉS DE COR(ES) NÚMERO DE CONDUTORES: 1 SEÇÃO: 95 mm2 | Cabo | 0,6/1kV | Força e Comando | 1C | Não Aplicável | 95
ELE | 5641 | CURVA VERTICAL EXTERNA PARA LEITO DE CABOS ÂNGULO DE CURVATURA DE 90 GRAUS TIPO PESADO CONSTITUIDO DE DUAS LONGARINAS DE PERFIL "U" EM CHAPA DE 2,66 mm, DE AÇO CARBONO, GALVANIZAÇÃO A FOGO ABA INTERNA DE 19 x 100 mm RAIO CURVATURA INTERNO DE 320 mm TRAVESSAS DE PERFILADO DE 38X38 mm, EM CHAPA DE 1,9 mm, DISTANCIADAS DE 250 mm DISPOSTAS ALTERNADAMENTE UMA PERFURADA PARA CIMA E UMA LISA PARA BAIXO LARGURA DA PEÇA: 800 mm | Leito | Galvanizado | Curva Vertical Externa | Pesado | Sem Tampa | 800 X 100
ELE | 5641 | CABO COM ISOLAÇÃO EM BORRACHA ETILENO PROPILENO (EPR) CONDUTOR(ES) FORMADO(S) POR FIOS DE COBRE ELETROLÍTICO NU, TÊMPERA MOLE, ENCORDOAMENTO CLASSE 2 CLASSE DE TENSÃO 0,6/1 kV SEM BLINDAGEM COBERTURA EXTERNA EM CLORETO DE POLIVINILA (PVC), ANTICHAMA NA COR PRETA APTO PARA REGIME CONTÍNUO DE 90 GRAUS CONFORME NORMAS ABNT NBR NM280, NBR 6251 E NBR 7286 IDENTIFICAÇÃO DO(S) CONDUTOR(ES) ATRAVÉS DE COR(ES) NÚMERO DE CONDUTORES: 1 SEÇÃO: 240 mm2 | Cabo | 0,6/1kV | Força e Comando | 1C | Não Aplicável | 240
ELE | 5641 | CABO COM ISOLAÇÃO EM BORRACHA ETILENO PROPILENO (EPR) CONDUTOR(ES) FORMADO(S) POR FIOS DE COBRE ELETROLÍTICO NU, TÊMPERA MOLE, ENCORDOAMENTO CLASSE 5 CLASSE DE TENSÃO 0,6/1 kV SEM BLINDAGEM COBERTURA EXTERNA EM CLORETO DE POLIVINILA (PVC), ANTICHAMA , NA COR PRETA, APTO PARA REGIME CONTÍNUO DE 90 GRAUS CONFORME NORMAS ABNT NBR NM280, NBR 6251 E NBR 7286 IDENTIFICAÇÃO DO(S) CONDUTOR(ES) ATRAVÉS DE COR(ES) NÚMERO DE CONDUTORES: 3 SEÇÃO: 2.5 mm2 | Cabo | 0,6/1kV | Força e Comando | 3C | Não Aplicável | 2.5
ELE | 5641 | CURVA VERTICAL INTERNA PARA LEITO DE CABOS ÂNGULO DE CURVATURA DE 90 GRAUS TIPO PESADO CONSTITUIDO DE DUAS LONGARINAS DE PERFIL "U" EM CHAPA DE 2,66 mm, DE AÇO CARBONO, GALVANIZAÇÃO A FOGO ABA INTERNA DE 19 x 100 mm RAIO CURVATURA INTERNO DE 320 mm TRAVESSAS DE PERFILADO DE 38X38 mm, EM CHAPA DE 1,9 mm, DISTANCIADAS DE 250 mm DISPOSTAS ALTERNADAMENTE UMA PERFURADA PARA CIMA E UMA LISA PARA BAIXO LARGURA DA PEÇA: 300 mm | Leito | Galvanizado | Curva Vertical Interna | Pesado | Sem Tampa | 300 X 100
ELE | 5641 | BUCHA SEXTAVADA PARA ELETRODUTO EM FERRO NODULAR ACABAMENTO EM GALVANIZAÇÃO A FOGO SEM REQUISITOS DE CLASSIFICAÇÃO ROSCA(S) NPT, CONFORME ASME B1.20.1 INTERNA(S) DIÂMETRO NOMINAL: 25 mm | Eletroduto | Galvanizado | Bucha | Pesado | Roscado | 1"
ELE | 5641 | TAMPA PARA LEITO DE CABOS TRECHO RETO CONSTITUIDO DE DUAS LONGARINAS DE PERFIL "U" EM CHAPA DE 2,66 mm, DE AÇO CARBONO, GALVANIZAÇÃO A FOGO ABA INTERNA DE 19 x 100 mm PLANA LISA COM ABA DE ENCAIXE, FORNECIDA COM CINTAS DE AÇO INOXIDÁVEL PARA AMARRAÇÃO SEM RAIO DE CURVATURA , EM PEÇAS COM COMPRIMENTO DE 3000 mm LARGURA DA PEÇA: 300 mm | Tampa | Galvanizado | Trecho Reto | Pesado | Leito | 300 X 100
ELE | 5641 | TAMPA PARA CURVA HORIZONTAL, PARA LEITO DE CABOS ÂNGULO DE CURVATURA DE 90 GRAUS CONSTITUIDO DE DUAS LONGARINAS DE PERFIL "U" EM CHAPA DE 2,66 mm, DE AÇO CARBONO, GALVANIZAÇÃO A FOGO ABA INTERNA DE 19 x 100 mm PLANA LISA COM ABA DE ENCAIXE, FORNECIDA COM CINTAS DE AÇO INOXIDÁVEL PARA AMARRAÇÃO RAIO CURVATURA INTERNO DE 320 mm LARGURA DA PEÇA: 800 mm | Tampa | Galvanizado | Curva Horizontal | Pesado | Leito | 800 X 100
ELE | 5641 | SAIDA VERTICAL DE LEITO PARA ELETRODUTO COM FURO(S) OBLONGO(S) DE 10 MM, PARA FIXAÇÃO FABRICADA(O) EM AÇO CARBONO, GALVANIZAÇÃO A FOGO .. REF.: SRS-369 DA SISA OU SIMILAR DIÂMETRO NOMINAL: 25 mm | Eletroduto | Galvanizado | Saída para Eletroduto | Vertical | Sem Rosca | 1"
ELE | 5641 | CURVA VERTICAL INTERNA PARA LEITO DE CABOS ÂNGULO DE CURVATURA DE 90 GRAUS TIPO PESADO CONSTITUIDO DE DUAS LONGARINAS DE PERFIL "U" EM CHAPA DE 2,66 mm, DE AÇO CARBONO, GALVANIZAÇÃO A FOGO ABA INTERNA DE 19 x 100 mm RAIO CURVATURA INTERNO DE 320 mm TRAVESSAS DE PERFILADO DE 38X38 mm, EM CHAPA DE 1,9 mm, DISTANCIADAS DE 250 mm DISPOSTAS ALTERNADAMENTE UMA PERFURADA PARA CIMA E UMA LISA PARA BAIXO LARGURA DA PEÇA: 800 mm | Leito | Galvanizado | Curva Vertical Interna | Pesado | Sem Tampa | 800 X 100
ELE | 5641 | FIO/CABO COM ISOLAÇÃO EM CLORETO POLIVINILA(PVC), ANTICHAMA CONDUTOR(ES) FORMADO(S) POR FIOS DE COBRE ELETROLÍTICO NU, TÊMPERA MOLE, ENCORDOAMENTO CLASSE 5 CLASSE DE TENSÃO 450/750 V SEM BLINDAGEM SEM COBERTURA EXTERNA NA COR BRANCA APTO PARA REGIME CONTÍNUO DE 70 GRAUS CONFORME NORMAS ABNT NBR NM280 E NBR NM247-3 IDENTIFICAÇÃO DO(S) CONDUTOR(ES) ATRAVÉS DE COR(ES) NÚMERO DE CONDUTORES: 1 SEÇÃO: 2.5 mm2 | Cabo | 450/750V | Iluminação | 1C | Não Aplicável | 2.5
ELE | 5641 | LEITO PARA CABOS TRECHO RETO TIPO MÉDIO CONSTITUIDO DE DUAS LONGARINAS DE PERFIL "U" EM CHAPA DE 2,66 mm, DE AÇO CARBONO, GALVANIZAÇÃO A FOGO ABA INTERNA DE 19 x 100 mm SEM RAIO DE CURVATURA TRAVESSAS DE PERFILADO DE 38X19 mm, EM CHAPA DE 1,9 mm, DISTANCIADAS DE 250 mm DISPOSTAS ALTERNADAMENTE UMA PERFURADA PARA CIMA E UMA LISA PARA BAIXO , EM PEÇAS COM COMPRIMENTO DE 3000 mm LARGURA DA PEÇA: 800 mm | Leito | Galvanizado | Trecho Reto | Semi Pesado | Sem Tampa | 800 X 100
ELE | 5641 | SAIDA HORIZONTAL DE LEITO PARA ELETRODUTO COM FURO(S) OBLONGO(S) DE 10 MM, PARA FIXAÇÃO FABRICADA(O) EM AÇO CARBONO, GALVANIZAÇÃO A FOGO .. REF.: SRS-368 DA SISA OU SIMILAR DIÂMETRO NOMINAL: 25 mm | Eletroduto | Galvanizado | Saída para Eletroduto | Horizontal | Sem Rosca | 1"
ELE | 5641 | CABO COM ISOLAÇÃO EM BORRACHA ETILENO PROPILENO (EPR) CONDUTOR(ES) FORMADO(S) POR FIOS DE COBRE ELETROLÍTICO NU, TÊMPERA MOLE, ENCORDOAMENTO CLASSE 2 CLASSE DE TENSÃO 0,6/1 kV SEM BLINDAGEM COBERTURA EXTERNA EM CLORETO DE POLIVINILA (PVC), ANTICHAMA NA COR PRETA APTO PARA REGIME CONTÍNUO DE 90 GRAUS CONFORME NORMAS ABNT NBR NM280, NBR 6251 E NBR 7286 IDENTIFICAÇÃO DO(S) CONDUTOR(ES) ATRAVÉS DE COR(ES) NÚMERO DE CONDUTORES: 4 SEÇÃO: 4 mm2 | Cabo | 0,6/1kV | Força e Comando | 4C | Não Aplicável | 4
ELE | 5641 | PRENSA-CABOS PARA UTILIZAÇÃO EM CABO NÃO ARMADO, FABRICADO CONFORME NORMA NBR 10861(EB-1980) EM POLIAMIDA ACABAMENTO NATURAL POLIDO À PROVA DE TEMPO, GASES, VAPORES E PÓS, COM GRAU DE PROTEÇÃO IP68 ROSCA(S) NPT, CONFORME ASME B1.20.1 EXTERNA, FORNECIDO COM ARRUELA DE FIXAÇÃO E COM ANEL DE VEDAÇÃO EM VITON REF.: TIPO "HSK-K" DA HUMMELOU SIMILAR Diâmetro da rosca: 20 mm Faixa de Diâmetros das Capas Externas: 6.1-11.7 mm | Eletroduto | Galvanizado | Prensa Cabo | Tempo | Roscado | 3/4"
ELE | 5641 | JUNÇÃO INTERNA "X" PARA PERFILADO COM FUROS OBLONGOS, FORNECIDA COM OS SEGUINTES ELEMENTOS DE FIXAÇÃO EM AÇO INOX 304: PARAFUSOS CABEÇA LENTILHA AUTOTRAVANTE, PORCAS E ARRUELAS LISAS FABRICADA(O) EM AÇO CARBONO, GALVANIZAÇÃO A FOGO .. REF.: SRS-1566 DA SISA OU SIMILAR Largura: 38 mm Altura da Aba: 38 mm | Perfilado | Galvanizado | Emenda X | Leve | Sem Tampa | 38 X 38
ELE | 5641 | CABO COM ISOLAÇÃO EM BORRACHA ETILENO PROPILENO (EPR) CONDUTOR(ES) FORMADO(S) POR FIOS DE COBRE ELETROLÍTICO NU, TÊMPERA MOLE, ENCORDOAMENTO CLASSE 2 CLASSE DE TENSÃO 0,6/1 kV SEM BLINDAGEM COBERTURA EXTERNA EM CLORETO DE POLIVINILA (PVC), ANTICHAMA NA COR PRETA APTO PARA REGIME CONTÍNUO DE 90 GRAUS CONFORME NORMAS ABNT NBR NM280, NBR 6251 E NBR 7286 IDENTIFICAÇÃO DO(S) CONDUTOR(ES) ATRAVÉS DE COR(ES) NÚMERO DE CONDUTORES: 1 SEÇÃO: 70 mm2 | Cabo | 0,6/1kV | Força e Comando | 1C | Não Aplicável | 70
ELE | 5641 | CABO COM ISOLAÇÃO EM BORRACHA ETILENO PROPILENO (EPR) CONDUTOR(ES) FORMADO(S) POR FIOS DE COBRE ELETROLÍTICO NU, TÊMPERA MOLE, ENCORDOAMENTO CLASSE 2 CLASSE DE TENSÃO 0,6/1 kV SEM BLINDAGEM COBERTURA EXTERNA EM CLORETO DE POLIVINILA (PVC), ANTICHAMA NA COR PRETA APTO PARA REGIME CONTÍNUO DE 90 GRAUS CONFORME NORMAS ABNT NBR NM280, NBR 6251 E NBR 7286 IDENTIFICAÇÃO DO(S) CONDUTOR(ES) ATRAVÉS DE COR(ES) NÚMERO DE CONDUTORES: 4 SEÇÃO: 35 mm2 | Cabo | 0,6/1kV | Força e Comando | 4C | Não Aplicável | 35
ELE | 5641 | CABO COM ISOLAÇÃO EM BORRACHA ETILENO PROPILENO (EPR) CONDUTOR(ES) FORMADO(S) POR FIOS DE COBRE ELETROLÍTICO NU, TÊMPERA MOLE, ENCORDOAMENTO CLASSE 2 CLASSE DE TENSÃO 0,6/1 kV SEM BLINDAGEM COBERTURA EXTERNA EM CLORETO DE POLIVINILA (PVC), ANTICHAMA , NA COR VERDE, APTO PARA REGIME CONTÍNUO DE 90 GRAUS CONFORME NORMAS ABNT NBR NM280, NBR 6251 E NBR 7286 IDENTIFICAÇÃO DO(S) CONDUTOR(ES) ATRAVÉS DE COR(ES) NÚMERO DE CONDUTORES: 1 SEÇÃO: 120 mm2 | Cabo | 0,6/1kV | Força e Comando | 1C | Não Aplicável | 120
ELE | 5641 | ELETRODUTO RÍGIDO TRECHO RETO MATERIAL CONSTRUTIVO EM AÇO CARBONO COM GALVANIZAÇÃO A FOGO CONFORME NORMA ABNT NBR 5597 EXTREMIDADES COM ROSCA CÔNICA NPT, CONFORME NORMA ASME B1.20.1, COM REBARBAS REMOVIDAS COM UMA LUVA EM UMA DAS EXTREMIDADE E PROTEÇÃO NA OUTRA FORNECIDO EM PEÇAS DE 3000 mm DE COMPRIMENTO DIÂMETRO NOMINAL: 25 mm | Eletroduto | Galvanizado | Trecho Reto | Pesado | Roscado | 1"
ELE | 5641 | LEITO PARA CABOS TRECHO RETO TIPO MÉDIO CONSTITUIDO DE DUAS LONGARINAS DE PERFIL "U" EM CHAPA DE 2,66 mm, DE AÇO CARBONO, GALVANIZAÇÃO A FOGO ABA INTERNA DE 19 x 100 mm SEM RAIO DE CURVATURA TRAVESSAS DE PERFILADO DE 38X19 mm, EM CHAPA DE 1,9 mm, DISTANCIADAS DE 250 mm DISPOSTAS ALTERNADAMENTE UMA PERFURADA PARA CIMA E UMA LISA PARA BAIXO , EM PEÇAS COM COMPRIMENTO DE 3000 mm LARGURA DA PEÇA: 300 mm | Leito | Galvanizado | Trecho Reto | Semi Pesado | Sem Tampa | 300 X 100
ELE | 5641 | PERFILADO SIMPLES TRECHO RETO PERFURADO, FABRICADO EM CHAPA COM ESPESSURA DE 1,90 mm EM AÇO CARBONO, GALVANIZAÇÃO A FOGO ABA DOBRADA RETA, TIPO "C" SEM RAIO DE CURVATURA FORNECIDA(O) SEM TAMPA , EM PEÇAS COM COMPRIMENTO DE 3000 mm Largura da peça: 38 mm Altura da aba: 38 mm | Perfilado | Galvanizado | Trecho Reto | Leve | Sem Tampa | 38 X 38
ELE | 5641 | ELETRODUTO RÍGIDO TRECHO RETO MATERIAL CONSTRUTIVO EM AÇO CARBONO COM GALVANIZAÇÃO A FOGO CONFORME NORMA ABNT NBR 5597 EXTREMIDADES COM ROSCA CÔNICA NPT, CONFORME NORMA ASME B1.20.1, COM REBARBAS REMOVIDAS COM UMA LUVA EM UMA DAS EXTREMIDADE E PROTEÇÃO NA OUTRA FORNECIDO EM PEÇAS DE 3000 mm DE COMPRIMENTO DIÂMETRO NOMINAL: 50 mm | Eletroduto | Galvanizado | Trecho Reto | Pesado | Roscado | 2"
ELE | 5641 | CABO COM ISOLAÇÃO EM BORRACHA ETILENO PROPILENO (EPR) CONDUTOR(ES) FORMADO(S) POR FIOS DE COBRE ELETROLÍTICO NU, TÊMPERA MOLE, ENCORDOAMENTO CLASSE 2 CLASSE DE TENSÃO 12/20 kV COM BLINDAGEM METÁLICA COBERTURA EXTERNA EM POLIETILENO TERMOPLÁSTICO (PE), ANTICHAMA NA COR PRETA APTO PARA REGIME CONTÍNUO DE 90 GRAUS CONFORME NORMAS ABNT NBR NM280, NBR 6251 E NBR 7286 IDENTIFICAÇÃO DO(S) CONDUTOR(ES) ATRAVÉS DE COR(ES) NÚMERO DE CONDUTORES: 1 SEÇÃO: 50 mm2 | Cabo | 12/20kV | Força e Comando | 1C | Não Aplicável | 50
ELE | 5641 | CABO COM ISOLAÇÃO EM BORRACHA ETILENO PROPILENO (EPR) CONDUTOR(ES) FORMADO(S) POR FIOS DE COBRE ELETROLÍTICO NU, TÊMPERA MOLE, ENCORDOAMENTO CLASSE 2 CLASSE DE TENSÃO 0,6/1 kV SEM BLINDAGEM COBERTURA EXTERNA EM CLORETO DE POLIVINILA (PVC), ANTICHAMA , NA COR VERDE, APTO PARA REGIME CONTÍNUO DE 90 GRAUS CONFORME NORMAS ABNT NBR NM280, NBR 6251 E NBR 7286 IDENTIFICAÇÃO DO(S) CONDUTOR(ES) ATRAVÉS DE COR(ES) NÚMERO DE CONDUTORES: 1 SEÇÃO: 50 mm2 | Cabo | 0,6/1kV | Força e Comando | 1C | Não Aplicável | 50
ELE | 5641 | CABO COM ISOLAÇÃO EM BORRACHA ETILENO PROPILENO (EPR) CONDUTOR(ES) FORMADO(S) POR FIOS DE COBRE ELETROLÍTICO NU, TÊMPERA MOLE, ENCORDOAMENTO CLASSE 2 CLASSE DE TENSÃO 0,6/1 kV SEM BLINDAGEM COBERTURA EXTERNA EM CLORETO DE POLIVINILA (PVC), ANTICHAMA NA COR PRETA APTO PARA REGIME CONTÍNUO DE 90 GRAUS CONFORME NORMAS ABNT NBR NM280, NBR 6251 E NBR 7286 IDENTIFICAÇÃO DO(S) CONDUTOR(ES) ATRAVÉS DE COR(ES) NÚMERO DE CONDUTORES: 1 SEÇÃO: 150 mm2 | Cabo | 0,6/1kV | Força e Comando | 1C | Não Aplicável | 150
ELE | 5641 | CAIXA DE LIGAÇÃO RETANGULAR "TIPO CONDULETE" À PROVA DE TEMPO, GASES, VAPORES E PÓS, GRAU DE PROTEÇÃO IP-54 CORPO E TAMPA FABRICADOS EM LIGA ALUMÍNIO FUNDIDO, TIPO PESADO ACABAMENTO NA COR CINZA MARTELADO TAMPA FIXADA AO CORPO POR PARAFUSOS E ARRUELAS EM AÇO INOX 316 L, COM JUNTA DE VEDAÇÃO EM NEOPRENE NORMA APLICÁVEL ABNT NBRIEC60529 ROSCA NPT CONFORME NORMA ASME B1.20.1 ENTRADAS NA POSIÇÃO "LR" DIÂMETRO NOMINAL: 25 mm | Condulete | Alumínio | LR | Tempo | Roscado | 1"
ELE | 5641 | FIO/CABO COM ISOLAÇÃO EM CLORETO POLIVINILA(PVC), ANTICHAMA CONDUTOR(ES) FORMADO(S) POR FIOS DE COBRE ELETROLÍTICO NU, TÊMPERA MOLE, ENCORDOAMENTO CLASSE 5 CLASSE DE TENSÃO 450/750 V SEM BLINDAGEM SEM COBERTURA EXTERNA NA COR AZUL CLARO APTO PARA REGIME CONTÍNUO DE 70 GRAUS CONFORME NORMAS ABNT NBR NM280 E NBR NM247-3 IDENTIFICAÇÃO DO(S) CONDUTOR(ES) ATRAVÉS DE COR(ES) NÚMERO DE CONDUTORES: 1 SEÇÃO: 2.5 mm2 | Cabo | 450/750V | Iluminação | 1C | Não Aplicável | 2.5
ELE | 5641 | DERIVAÇÃO LATERAL DE PERFILADO PARA ELETRODUTO COM FURO(S) OBLONGO(S) DE 10 MM, PARA FIXAÇÃO FABRICADA(O) EM AÇO CARBONO, GALVANIZAÇÃO A FOGO .. REF.: SRS-1531 DA SISA OU SIMILAR DIÂMETRO NOMINAL: 25 mm | Eletroduto | Galvanizado | Saída para Eletroduto | Horizontal | Sem Rosca | 1"
ELE | 5641 | TÊ HORIZONTAL PARA LEITO DE CABOS ÂNGULO DE CURVATURA DE 90 GRAUS TIPO PESADO CONSTITUIDO DE DUAS LONGARINAS DE PERFIL "U" EM CHAPA DE 2,66 mm, DE AÇO CARBONO, GALVANIZAÇÃO A FOGO ABA INTERNA DE 19 x 100 mm RAIO CURVATURA INTERNO DE 320 mm TRAVESSAS DE PERFILADO DE 38X38 mm, EM CHAPA DE 1,9 mm, DISTANCIADAS DE 250 mm DISPOSTAS ALTERNADAMENTE UMA PERFURADA PARA CIMA E UMA LISA PARA BAIXO LARGURA DA PEÇA: 300 mm | Leito | Galvanizado | Tê Horizontal | Pesado | Sem Tampa | 300 X 100
ELE | 5641 | ELETRODUTO RÍGIDO TRECHO RETO MATERIAL CONSTRUTIVO EM AÇO CARBONO COM GALVANIZAÇÃO A FOGO CONFORME NORMA ABNT NBR 5597 EXTREMIDADES COM ROSCA CÔNICA NPT, CONFORME NORMA ASME B1.20.1, COM REBARBAS REMOVIDAS COM UMA LUVA EM UMA DAS EXTREMIDADE E PROTEÇÃO NA OUTRA FORNECIDO EM PEÇAS DE 3000 mm DE COMPRIMENTO DIÂMETRO NOMINAL: 20 mm | Eletroduto | Galvanizado | Trecho Reto | Pesado | Roscado | 3/4"
ELE | 5641 | ELETROCALHA CURVA VERTICAL INTERNA ÂNGULO DE CURVATURA DE 90 GRAUS PERFURADA, FABRICADA EM CHAPA COM ESPESSURA DE 1,90 mm EM AÇO CARBONO, GALVANIZAÇÃO A FOGO ABA DOBRADA INTERNA, TIPO "U" RAIO INTERNO DE 300 mm (CONTÍNUO) FORNECIDA(O) SEM TAMPA Largura da peça: 100 mm Altura da aba: 100 mm | Eletrocalha | Galvanizado | Curva Vertical Interna | Leve | Sem Tampa | 100 X 100
ELE | 5641 | FIO/CABO COM ISOLAÇÃO EM CLORETO POLIVINILA(PVC), ANTICHAMA CONDUTOR(ES) FORMADO(S) POR FIOS DE COBRE ELETROLÍTICO NU, TÊMPERA MOLE, ENCORDOAMENTO CLASSE 5 CLASSE DE TENSÃO 450/750 V SEM BLINDAGEM SEM COBERTURA EXTERNA NA COR PRETA APTO PARA REGIME CONTÍNUO DE 70 GRAUS CONFORME NORMAS ABNT NBR NM280 E NBR NM247- 3 IDENTIFICAÇÃO DO(S) CONDUTOR(ES) ATRAVÉS DE COR(ES) NÚMERO DE CONDUTORES: 1 SEÇÃO: 2.5 mm2 | Cabo | 450/750V | Iluminação | 1C | Não Aplicável | 2.5
ELE | 5641 | CURVA HORIZONTAL PARA LEITO DE CABOS ÂNGULO DE CURVATURA DE 90 GRAUS TIPO PESADO CONSTITUIDO DE DUAS LONGARINAS DE PERFIL "U" EM CHAPA DE 2,66 mm, DE AÇO CARBONO, GALVANIZAÇÃO A FOGO ABA INTERNA DE 19 x 100 mm RAIO CURVATURA INTERNO DE 320 mm TRAVESSAS DE PERFILADO DE 38X38 mm, EM CHAPA DE 1,9 mm, DISTANCIADAS DE 250 mm DISPOSTAS ALTERNADAMENTE UMA PERFURADA PARA CIMA E UMA LISA PARA BAIXO LARGURA DA PEÇA: 800 mm | Leito | Galvanizado | Curva Horizontal | Pesado | Sem Tampa | 800 X 100
ELE | 5641 | CABO COM ISOLAÇÃO EM BORRACHA ETILENO PROPILENO (EPR) CONDUTOR(ES) FORMADO(S) POR FIOS DE COBRE ELETROLÍTICO NU, TÊMPERA MOLE, ENCORDOAMENTO CLASSE 2 CLASSE DE TENSÃO 0,6/1 kV SEM BLINDAGEM COBERTURA EXTERNA EM CLORETO DE POLIVINILA (PVC), ANTICHAMA NA COR PRETA APTO PARA REGIME CONTÍNUO DE 90 GRAUS CONFORME NORMAS ABNT NBR NM280, NBR 6251 E NBR 7286 IDENTIFICAÇÃO DO(S) CONDUTOR(ES) ATRAVÉS DE COR(ES) NÚMERO DE CONDUTORES: 1 SEÇÃO: 95 mm2 | Cabo | 0,6/1kV | Força e Comando | 1C | Não Aplicável | 95
ELE | 5641 | ARRUELA SEXTAVADA PARA ELETRODUTO EM FERRO NODULAR ACABAMENTO EM GALVANIZAÇÃO A FOGO SEM REQUISITOS DE CLASSIFICAÇÃO ROSCA(S) NPT, CONFORME ASME B1.20.1 INTERNA(S) DIÂMETRO NOMINAL: 25 mm | Eletroduto | Galvanizado | Arruela | Pesado | Roscado | 1"
ELE | 5641 | CURVA HORIZONTAL PARA LEITO DE CABOS ÂNGULO DE CURVATURA DE 90 GRAUS TIPO PESADO CONSTITUIDO DE DUAS LONGARINAS DE PERFIL "U" EM CHAPA DE 2,66 mm, DE AÇO CARBONO, GALVANIZAÇÃO A FOGO ABA INTERNA DE 19 x 100 mm RAIO CURVATURA INTERNO DE 320 mm TRAVESSAS DE PERFILADO DE 38X38 mm, EM CHAPA DE 1,9 mm, DISTANCIADAS DE 250 mm DISPOSTAS ALTERNADAMENTE UMA PERFURADA PARA CIMA E UMA LISA PARA BAIXO LARGURA DA PEÇA: 300 mm | Leito | Galvanizado | Curva Horizontal | Pesado | Sem Tampa | 300 X 100
ELE | 5641 | JUNÇÃO INTERNA " L" PARA PERFILADO COM FUROS OBLONGOS, FORNECIDA COM OS SEGUINTES ELEMENTOS DE FIXAÇÃO EM AÇO INOX 304: PARAFUSOS CABEÇA LENTILHA AUTOTRAVANTE, PORCAS E ARRUELAS LISAS FABRICADA(O) EM AÇO CARBONO, GALVANIZAÇÃO A FOGO .. REF.: SRS-1564 DA SISA OU SIMILAR Largura: 38 mm Altura da Aba: 38 mm | Perfilado | Galvanizado | Emenda L | Leve | Sem Tampa | 38 X 38
ELE | 5641 | JUNÇÃO INTERNA "T" PARA PERFILADO COM FUROS OBLONGOS, FORNECIDA COM OS SEGUINTES ELEMENTOS DE FIXAÇÃO EM AÇO INOX 304: PARAFUSOS CABEÇA LENTILHA AUTOTRAVANTE, PORCAS E ARRUELAS LISAS FABRICADA(O) EM AÇO CARBONO, GALVANIZAÇÃO A FOGO .. REF.: SRS-1565 DA SISA OU SIMILAR Largura: 38 mm Altura da Aba: 38 mm | Perfilado | Galvanizado | Emenda T | Leve | Sem Tampa | 38 X 38
ELE | 5641 | FIO/CABO COM ISOLAÇÃO EM CLORETO POLIVINILA(PVC), ANTICHAMA CONDUTOR(ES) FORMADO(S) POR FIOS DE COBRE ELETROLÍTICO NU, TÊMPERA MOLE, ENCORDOAMENTO CLASSE 5 CLASSE DE TENSÃO 450/750 V SEM BLINDAGEM SEM COBERTURA EXTERNA NA COR VERMELHA APTO PARA REGIME CONTÍNUO DE 70 GRAUS CONFORME NORMAS ABNT NBR NM280 E NBR NM247-3 IDENTIFICAÇÃO DO(S) CONDUTOR(ES) ATRAVÉS DE COR(ES) NÚMERO DE CONDUTORES: 1 SEÇÃO: 2.5 mm2 | Cabo | 450/750V | Iluminação | 1C | Não Aplicável | 2.5
ELE | 5641 | BUCHA DE REDUÇÃO PARA ELETRODUTO EM LIGA DE ALUMÍNIO FUNDIDO ACABAMENTO NATURAL POLIDO À PROVA DE TEMPO, GASES, VAPORES E PÓS ROSCA(S) NPT, CONFORME ASME B1.20.1 INTERNA E EXTERNA DIÂMETRO MAIOR 25 mm DIÂMETRO MENOR 20 mm | Eletroduto | Alumínio | Bucha de Redução | Sch 40 | Roscado | 1"
ELE | 5641 | TAMPA PARA CURVA VERTICAL EXTERNA, PARA LEITO DE CABOS ÂNGULO DE CURVATURA DE 90 GRAUS CONSTITUIDO DE DUAS LONGARINAS DE PERFIL "U" EM CHAPA DE 2,66 mm, DE AÇO CARBONO, GALVANIZAÇÃO A FOGO ABA INTERNA DE 19 x 100 mm PLANA LISA COM ABA DE ENCAIXE, FORNECIDA COM CINTAS DE AÇO INOXIDÁVEL PARA AMARRAÇÃO RAIO CURVATURA INTERNO DE 320 mm LARGURA DA PEÇA: 800 mm | Tampa | Galvanizado | Curva Vertical Externa | Pesado | Leito | 800 X 100
ELE | 5641 | CABO COM ISOLAÇÃO EM BORRACHA ETILENO PROPILENO (EPR) CONDUTOR(ES) FORMADO(S) POR FIOS DE COBRE ELETROLÍTICO NU, TÊMPERA MOLE, ENCORDOAMENTO CLASSE 2 CLASSE DE TENSÃO 0,6/1 kV SEM BLINDAGEM COBERTURA EXTERNA EM CLORETO DE POLIVINILA (PVC), ANTICHAMA NA COR PRETA APTO PARA REGIME CONTÍNUO DE 90 GRAUS CONFORME NORMAS ABNT NBR NM280, NBR 6251 E NBR 7286 IDENTIFICAÇÃO DO(S) CONDUTOR(ES) ATRAVÉS DE COR(ES) NÚMERO DE CONDUTORES: 4 SEÇÃO: 50 mm2 | Cabo | 0,6/1kV | Força e Comando | 4C | Não Aplicável | 50
ELE | 5641 | CABO COM ISOLAÇÃO EM BORRACHA ETILENO PROPILENO (EPR) CONDUTOR(ES) FORMADO(S) POR FIOS DE COBRE ELETROLÍTICO NU, TÊMPERA MOLE, ENCORDOAMENTO CLASSE 2 CLASSE DE TENSÃO 0,6/1 kV SEM BLINDAGEM COBERTURA EXTERNA EM CLORETO DE POLIVINILA (PVC), ANTICHAMA NA COR PRETA APTO PARA REGIME CONTÍNUO DE 90 GRAUS CONFORME NORMAS ABNT NBR NM280, NBR 6251 E NBR 7286 IDENTIFICAÇÃO DO(S) CONDUTOR(ES) ATRAVÉS DE COR(ES) NÚMERO DE CONDUTORES: 4 SEÇÃO: 2.5 mm2 | Cabo | 0,6/1kV | Força e Comando | 4C | Não Aplicável | 2.5
ELE | 5641 | TAMPA PARA LEITO DE CABOS TRECHO RETO CONSTITUIDO DE DUAS LONGARINAS DE PERFIL "U" EM CHAPA DE 2,66 mm, DE AÇO CARBONO, GALVANIZAÇÃO A FOGO ABA INTERNA DE 19 x 100 mm PLANA LISA COM ABA DE ENCAIXE, FORNECIDA COM CINTAS DE AÇO INOXIDÁVEL PARA AMARRAÇÃO SEM RAIO DE CURVATURA , EM PEÇAS COM COMPRIMENTO DE 3000 mm LARGURA DA PEÇA: 800 mm | Tampa | Galvanizado | Trecho Reto | Pesado | Leito | 800 X 100
ELE | 5641 | PRENSA-CABOS, PARA UTILIZAÇÃO EM CABO NÃO ARMADO, FABRICADO CONFORME NORMA NBR 10861(EB-1980), EM NYLON, ACABAMENTO NATURAL POLIDO, À PROVA DE TEMPO, GASES, VAPORES E PÓS, ROSCA(S) NPT, CONFORME ASME B1.20.1, EXTERNA, FORNECIDO COM ARRUELA DE FIXAÇÃO E COM ANEL DE VEDAÇÃO EM VITON. FAIXA DE DIÂMETRO DE CABO 6 A 12 mm | Eletroduto | Galvanizado | Prensa Cabo | Tempo | Roscado | 1/2"
ELE | 5641 | CABO COM ISOLAÇÃO EM BORRACHA ETILENO PROPILENO (EPR) CONDUTOR(ES) FORMADO(S) POR FIOS DE COBRE ELETROLÍTICO NU, TÊMPERA MOLE, ENCORDOAMENTO CLASSE 2 CLASSE DE TENSÃO 0,6/1 kV SEM BLINDAGEM COBERTURA EXTERNA EM CLORETO DE POLIVINILA (PVC), ANTICHAMA NA COR PRETA APTO PARA REGIME CONTÍNUO DE 90 GRAUS CONFORME NORMAS ABNT NBR NM280, NBR 6251 E NBR 7286 IDENTIFICAÇÃO DO(S) CONDUTOR(ES) ATRAVÉS DE COR(ES) NÚMERO DE CONDUTORES: 4 SEÇÃO: 10 mm2 | Cabo | 0,6/1kV | Força e Comando | 4C | Não Aplicável | 10
ELE | 5641 | FIO/CABO COM ISOLAÇÃO EM CLORETO POLIVINILA(PVC), ANTICHAMA CONDUTOR(ES) FORMADO(S) POR FIOS DE COBRE ELETROLÍTICO NU, TÊMPERA MOLE, ENCORDOAMENTO CLASSE 5 CLASSE DE TENSÃO 450/750 V SEM BLINDAGEM SEM COBERTURA EXTERNA , NA COR VERDE, APTO PARA REGIME CONTÍNUO DE 70 GRAUS CONFORME NORMAS ABNT NBR NM280 E NBR NM247-3 IDENTIFICAÇÃO DO(S) CONDUTOR(ES) ATRAVÉS DE COR(ES) NÚMERO DE CONDUTORES: 1 SEÇÃO: 2.5 mm2 | Cabo | 450/750V | Iluminação | 1C | Não Aplicável | 2.5
ELE | 5641 | CABO COM ISOLAÇÃO EM BORRACHA ETILENO PROPILENO (EPR) CONDUTOR(ES) FORMADO(S) POR FIOS DE COBRE ELETROLÍTICO NU, TÊMPERA MOLE, ENCORDOAMENTO CLASSE 5 CLASSE DE TENSÃO 0,6/1 kV COM BLINDAGEM METÁLICA E 4º CONDUTOR CONCENTRICO (SEÇÃO 25MM² P/ FASE <= 25MM² OU 50% DA SEÇÃO DE FASE P/ FASE > 25MM²) COBERTURA EXTERNA EM CLORETO DE POLIVINILA (PVC), ANTICHAMA NA COR PRETA APTO PARA REGIME CONTÍNUO DE 90 GRAUS CONFORME NORMAS ABNT NBR NM280, NBR 6251 E NBR 7286 IDENTIFICAÇÃO DO(S) CONDUTOR(ES) ATRAVÉS DE COR(ES) REF. GSETTE INVERSOR DE FREQUÊNCIA DA PRYSMIAN OU SIMILAR NÚMERO DE CONDUTORES: 3 SEÇÃO: 10 mm2 | Cabo | 0,6/1kV | Força e Comando | 3C | Não Aplicável | 10
ELE | 5641 | CURVA HORIZONTAL PARA LEITO DE CABOS ÂNGULO DE CURVATURA DE 45 GRAUS TIPO PESADO CONSTITUIDO DE DUAS LONGARINAS DE PERFIL "U" EM CHAPA DE 2,66 mm, DE AÇO CARBONO, GALVANIZAÇÃO A FOGO ABA INTERNA DE 19 x 100 mm RAIO CURVATURA INTERNO DE 320 mm TRAVESSAS DE PERFILADO DE 38X38 mm, EM CHAPA DE 1,9 mm, DISTANCIADAS DE 250 mm DISPOSTAS ALTERNADAMENTE UMA PERFURADA PARA CIMA E UMA LISA PARA BAIXO LARGURA DA PEÇA: 800 mm | Leito | Galvanizado | Curva Horizontal | Pesado | Sem Tampa | 800 X 100
ELE | 5641 | CABO COM ISOLAÇÃO EM BORRACHA ETILENO PROPILENO (EPR) CONDUTOR(ES) FORMADO(S) POR FIOS DE COBRE ELETROLÍTICO NU, TÊMPERA MOLE, ENCORDOAMENTO CLASSE 2 CLASSE DE TENSÃO 0,6/1 kV SEM BLINDAGEM COBERTURA EXTERNA EM CLORETO DE POLIVINILA (PVC), ANTICHAMA NA COR PRETA APTO PARA REGIME CONTÍNUO DE 90 GRAUS CONFORME NORMAS ABNT NBR NM280, NBR 6251 E NBR 7286 IDENTIFICAÇÃO DO(S) CONDUTOR(ES) ATRAVÉS DE COR(ES) NÚMERO DE CONDUTORES: 4 SEÇÃO: 16 mm2 | Cabo | 0,6/1kV | Força e Comando | 4C | Não Aplicável | 16
ELE | 5641 | CABO COM ISOLAÇÃO EM BORRACHA ETILENO PROPILENO (EPR) CONDUTOR(ES) FORMADO(S) POR FIOS DE COBRE ELETROLÍTICO NU, TÊMPERA MOLE, ENCORDOAMENTO CLASSE 2 CLASSE DE TENSÃO 0,6/1 kV SEM BLINDAGEM COBERTURA EXTERNA EM CLORETO DE POLIVINILA (PVC), ANTICHAMA NA COR PRETA APTO PARA REGIME CONTÍNUO DE 90 GRAUS CONFORME NORMAS ABNT NBR NM280, NBR 6251 E NBR 7286 IDENTIFICAÇÃO DO(S) CONDUTOR(ES) ATRAVÉS DE COR(ES) NÚMERO DE CONDUTORES: 1 SEÇÃO: 120 mm2 | Cabo | 0,6/1kV | Força e Comando | 1C | Não Aplicável | 120
ELE | 5641 | SAIDA HORIZONTAL DE LEITO PARA ELETRODUTO COM FURO(S) OBLONGO(S) DE 10 MM, PARA FIXAÇÃO FABRICADA(O) EM AÇO CARBONO, GALVANIZAÇÃO A FOGO .. REF.: SRS-368 DA SISA OU SIMILAR DIÂMETRO NOMINAL: 65 mm | Eletroduto | Galvanizado | Saída para Eletroduto | Horizontal | Sem Rosca | 2.1/2"
ELE | 5641 | CABO COM ISOLAÇÃO EM BORRACHA ETILENO PROPILENO (EPR) CONDUTOR(ES) FORMADO(S) POR FIOS DE COBRE ELETROLÍTICO NU, TÊMPERA MOLE, ENCORDOAMENTO CLASSE 2 CLASSE DE TENSÃO 0,6/1 kV SEM BLINDAGEM COBERTURA EXTERNA EM CLORETO DE POLIVINILA (PVC), ANTICHAMA , NA COR VERDE, APTO PARA REGIME CONTÍNUO DE 90 GRAUS CONFORME NORMAS ABNT NBR NM280, NBR 6251 E NBR 7286 IDENTIFICAÇÃO DO(S) CONDUTOR(ES) ATRAVÉS DE COR(ES) NÚMERO DE CONDUTORES: 1 SEÇÃO: 35 mm2 | Cabo | 0,6/1kV | Força e Comando | 1C | Não Aplicável | 35
ELE | 5641 | TÊ HORIZONTAL PARA LEITO DE CABOS ÂNGULO DE CURVATURA DE 90 GRAUS TIPO PESADO CONSTITUIDO DE DUAS LONGARINAS DE PERFIL "U" EM CHAPA DE 2,66 mm, DE AÇO CARBONO, GALVANIZAÇÃO A FOGO ABA INTERNA DE 19 x 100 mm RAIO CURVATURA INTERNO DE 320 mm TRAVESSAS DE PERFILADO DE 38X38 mm, EM CHAPA DE 1,9 mm, DISTANCIADAS DE 250 mm DISPOSTAS ALTERNADAMENTE UMA PERFURADA PARA CIMA E UMA LISA PARA BAIXO LARGURA DA PEÇA: 800 mm | Leito | Galvanizado | Tê Horizontal | Pesado | Sem Tampa | 800 X 100
ELE | 5659 | Leito Aramado Padrão Sanitário Tipo "U" Sem Tampa, Em Aço Inox 316, Arrame Bitola De 1/4", Fornecido Em Barras De 3 Metros, (Largura X Altura Da Aba) - 50X50Mm. | Eletrocalha | Aço Inox | Trecho Reto | Leve | Sem Tampa | 50 X 50
ELE | 5659 | Leito Tipo Semi-Pesado Para Cabos, Com Abas Externas, Constituído De Duas Longarinas De Perfil "U" De 100X19Mm (Chapa 12 Msg), E Travessas De 38X38Mm (Chapa 14 Msg) Distanciadas A Cada 250Mm, Em Aço Galvanizado A Fogo, Largura = 400Mm, Fornecido Em Peças De 3.000Mm De Comprimento. Aplicação: Passagem De Cabos Elétricos De Média Tensão. | Leito | Galvanizado | Trecho Reto | Semi Pesado | Sem Tampa | 400 X 100
ELE | 5659 | Niple Longo, Eletroduto Em Aço Galvanizado A Fogo, Rosca Npt - Ø2" | Eletroduto | Galvanizado | Niple | Pesado | Roscado | 2"
ELE | 5659 | Curva Horizontal 45º Para Leito Aramado Padrão Sanitário Tipo "U" , Em Aço Inox 316, Arrame Bitola De 1/4", (Largura X Altura Da Aba), Raio De 150Mm - 50X50Mm. | Eletrocalha | Aço Inox | Curva Horizontal | Leve | Sem Tampa | 50 X 50
ELE | 5659 | Cabo 0,6/1 Kv, Baixa Tensão, Tripolar (3 Condutores). Condutor: Metal Em Fios De Cobre Nu, Têmpera Mole, Encordoamento Classe 5. Isolação Dos Condutores ("Veias"), Nas Cores Preta, Branca, Azul Claro, Em Composto Termofixo Em Dupla Camada De Borracha (Hepr). Enchimento Em Composto Termoplástico De Pvc Flexível Sem Chumbo. Cobertura Externa, Na Cor Preta, Em Composto Termoplástico De Pvc Flexível Sem Chumbo, Resistente À Chama (Pvc). Temperatura Máxima Do Condutor Em Serviço Contínuo = 90ºc. Normas Aplicáveis: Nbr-Nm-280; Nbr-7286 1X3C#16,0Mm² | Cabo | 0,6/1kV | Força e Comando | 3C | Não Aplicável | 16
ELE | 5659 | Curva Horizontal 90º Para Eletrocalha Perfurada, Tipo "U",(Largura X Altura Da Aba) Mm, Em Aço Galvanizado A Fogo ,Raio De 150Mm - 200X100Mm. | Eletrocalha | Galvanizado | Curva Horizontal | Leve | Sem Tampa | 200 X 100
ELE | 5659 | Redução Concêntrico Para Leito Aramado Padrão Sanitário Tipo "U" , Em Aço Inox 316, Arrame Bitola De 1/4", (Largura X Altura Da Aba) - 50X50Mm. | Eletrocalha | Aço Inox | Redução | Leve | Sem Tampa | 50 X 50
ELE | 5659 | Prensa-Cabos Para Utilização Em Cabo Não Armado, Fabricado Conforme Norma Nbr 10861(Eb-1980) Em Poliamida Na Cor Cinza Resistente À Chama Conf. Ul94 V0 E Resistente À Luz Solar À Prova De Tempo, Gases, Vapores E Pós, Com Grau De Proteção Ip65 Rosca(S) Npt, Conforme Asme B1.20.1 Externa - Ø1" (Diâmetro Externo Dos Cabos: 13.0 A 20.0 Mm). | Eletroduto | Galvanizado | Prensa Cabo | Tempo | Roscado | 1"
ELE | 5659 | Saída Horizontal Superior Ou Inferior, Para Eletroduto Em Aço Carbono Galvanizado A Fogo ,Fornecida Com Os Seguintes Elementos De Fixação Em Sae 1020, Galvanizado A Quente: 2 Parafusos Cabeça Lentilha Com Fenda Auto Travante, 2 Porcas E 2 Arruelas Lisa, Rosca Métrica Conforme Abnt Nbr 5597 - Ø1". | Eletroduto | Galvanizado | Saída para Eletroduto | Horizontal | Sem Rosca | 1"
ELE | 5659 | Eletroduto Rígido, Em Aço Inoxidável 316/L Na Norma Astm 312 , Polido Externamente, Sem Rebarba, Acompanhando Uma Luva E Protetor De Rosca Em Npt, Fornecida Em Barra De 3M - Ø1.1/2". | Eletroduto | Aço Inox | Trecho Reto | Sch 40s | Roscado | 1.1/2"
ELE | 5659 | Leito Tipo Em Aço Inox, Tipo Aramado, Bitola Dos Arames 1/4" , Largura 500Mm, Altura Da Aba=100Mm, Fornecido Em Peças De 3.000Mm De Comprimento.. Aplicação: Passagem De Cabos Elétricos De Baixa Tensão. | Leito | Aço Inox | Trecho Reto | Leve | Sem Tampa | 500 X 100
ELE | 5659 | Curva Vertical Interna 90º Para Leito Aramado Padrão Sanitário Tipo "U" , Em Aço Inox 316, Arrame Bitola De 1/4", (Largura X Altura Da Aba), Raio De 150Mm - 100X100Mm. | Eletrocalha | Aço Inox | Curva Vertical Interna | Leve | Sem Tampa | 100 X 100
ELE | 5659 | Cabo 0,6/1 Kv, Baixa Tensão, Tripolar (3 Condutores). Condutor: Metal Em Fios De Cobre Nu, Têmpera Mole, Encordoamento Classe 5. Isolação Dos Condutores ("Veias"), Nas Cores Preta, Branca, Azul Claro, Em Composto Termofixo Em Dupla Camada De Borracha (Hepr). Enchimento Em Composto Termoplástico De Pvc Flexível Sem Chumbo. Cobertura Externa, Na Cor Preta, Em Composto Termoplástico De Pvc Flexível Sem Chumbo, Resistente À Chama (Pvc). Temperatura Máxima Do Condutor Em Serviço Contínuo = 90ºc. Normas Aplicáveis: Nbr-Nm-280; Nbr-7286 - 1X3C#4,0Mm² | Cabo | 0,6/1kV | Força e Comando | 3C | Não Aplicável | 4
ELE | 5659 | Curva Vertical Interna 45º Para Leito Aramado Padrão Sanitário Tipo "U" , Em Aço Inox 316, Arrame Bitola De 1/4", (Largura X Altura Da Aba), Raio De 150Mm - 100X100Mm. | Eletrocalha | Aço Inox | Curva Vertical Interna | Leve | Sem Tampa | 100 X 100
ELE | 5659 | Grampo Tipo "U" Para Fixação De Eletroduto, Aço Carbono Galvanizado, Com Duas Porcas E Duas Arruela - Ø2". | Eletroduto | Galvanizado | Abraçadeira | Pesado | Sem Rosca | 2"
ELE | 5659 | Curva Vertical Externa 90º Para Eletrocalha Perfurada, Tipo "U", (Largura X Altura Da Aba) Mm, Em Aço Galvanizado A Fogo ,Raio De 150Mm - 100X100Mm. | Eletrocalha | Galvanizado | Curva Vertical Externa | Leve | Sem Tampa | 100 X 100
ELE | 5659 | Cabos De Cobre Nú, Têmpera Meio Dura, Norma Nbr 6524, Seção 70Mm² | Cabo | Cobre Nu | Aterramento | 1C | Embutido | 70
ELE | 5659 | Prensa-Cabos Para Utilização Em Cabo Não Armado, Fabricado Conforme Norma Nbr 10861(Eb-1980) Em Poliamida Na Cor Cinza Resistente À Chama Conf. Ul94 V0 E Resistente À Luz Solar À Prova De Tempo, Gases, Vapores E Pós, Com Grau De Proteção Ip65 Rosca(S) Npt, Conforme Asme B1.20.1 Externa - Ø1" (Diâmetro Externo Dos Cabos: 13.0 A 20.0 Mm) | Eletroduto | Galvanizado | Prensa Cabo | Tempo | Roscado | 1"
ELE | 5659 | Curva Vertical Interna 45º Para Leito Aramado Padrão Sanitário Tipo "U" , Em Aço Inox 316, Arrame Bitola De 1/4", (Largura X Altura Da Aba), Raio De 150Mm - 50X50Mm. | Eletrocalha | Aço Inox | Curva Vertical Interna | Leve | Sem Tampa | 50 X 50
ELE | 5659 | Caixa De Ligação (Condulete) Tipo "Lr", Em Alumínio Fundido, Com Tampa Em Aluminio Estampado A Prova De Tempo,Grau De Proteção Ip65 , Com Guarnição De Neoprene E Parafusos Em Aço Inox, Rosca Npt - Ø1" | Condulete | Alumínio | LR | Tempo | Roscado | 1"
ELE | 5659 | Cabo 0,6/1 Kv, Baixa Tensão, Próprio Para Inversor. Condutor Fase Em Cobre Nu, Têmpera Mole, Encordoamento Classe 5. Isolação Dos Condutores ("Veias"), Nas Cores Preta, Branca E Azul-Claro, Em Composto Termofixo Em Dupla Camada De Borracha De Alto Módulo (Hepr). Enchimento Em Composto Termoplástico De Pvc Flexível Sem Chumbo. Quarto Condutor Concêntrico Em Fios De Cobre Aplicados Helicoidalmente Com Seção De 50% Do Condutor Fase Para Seções Maiores Que #25Mm² E Igual A Seção Do Condutor Fase Para Seções Menores A #25Mm². Blindagem Em Fita De Cobre Com Espessura Mínima De 0,07Mm Aplicada Helicoidalmente Com Remonte Mínimo De 15%. Cobertura Externa, Na Cor Preta, Em Composto Termoplástico De Pvc Sem Chumbo, Resistente À Chama (Pvc). Temperatura Máxima Do Condutor Em Serviço Contínuo = 90ºc. Normas Aplicáveis: Nbr-Nm-280; Nbr-7286 - 3C#4Mm2+1C#4-Sh | Cabo | 0,6/1kV | Força e Comando | 4C | Não Aplicável | 4
ELE | 5659 | Abraçadeira Tipo "D" Para Fixação De Eletroduto, Aço Galvanizado, C/ Parafuso,Porcas E Arruela . Ø2". | Eletroduto | Galvanizado | Abraçadeira | Pesado | Sem Rosca | 2"
ELE | 5659 | Eletrocalha Perfurada Tipo "U" Com Virola Sem Tampa, Em Aço Carbono Galvanizado A Fogo , Em Chapa #14, Fornecida Em Barras De 3 Metros, (Largura X Altura Da Aba) Mm - 200X100Mm | Eletrocalha | Galvanizado | Trecho Reto | Leve | Sem Tampa | 200 X 100
ELE | 5659 | "Te" Vertical De Descida Lateral Para Leito Aramado Padrão Sanitário Tipo "U" , Em Aço Inox 316, Arrame Bitola De 1/4", (Largura X Altura Da Aba), Raio De 150Mm - 50X50Mm. | Eletrocalha | Aço Inox | Tê Vertical de Descida Lateral | Leve | Sem Tampa | 50 X 50
ELE | 5659 | Saída Horizontal Superior Ou Inferior, Para Eletroduto Em Aço Carbono Galvanizado A Fogo ,Fornecida Com Os Seguintes Elementos De Fixação Em Sae 1020, Galvanizado A Quente: 2 Parafusos Cabeça Lentilha Com Fenda Auto Travante, 2 Porcas E 2 Arruelas Lisa, Rosca Métrica Conforme Abnt Nbr 5597 - Ø3/4". | Eletroduto | Galvanizado | Saída para Eletroduto | Horizontal | Sem Rosca | 3/4"
ELE | 5659 | Grampo Tipo "U" Para Fixação De Eletroduto, Aço Carbono Galvanizado, Com Duas Porcas E Duas Arruela - Ø1.1/2". | Eletroduto | Galvanizado | Abraçadeira | Pesado | Sem Rosca | 1.1/2"
ELE | 5659 | Curva Horizontal 90º Para Eletrocalha Perfurada, Tipo "U",(Largura X Altura Da Aba) Mm, Em Aço Galvanizado A Fogo ,Raio De 150Mm - 100X100Mm. | Eletrocalha | Galvanizado | Curva Horizontal | Leve | Sem Tampa | 100 X 100
ELE | 5659 | Bucha De Redução, Para Eletroduto Em Aluminio Fundido, Rosca Npt - Redução De Ø1.1/2" Para Ø3/4" . | Eletroduto | Alumínio | Bucha de Redução | Sch 40 | Roscado | 1.1/2"
ELE | 5659 | Caixa De Ligação (Condulete) Tipo "Lb", Em Alumínio Fundido, Com Tampa Em Aluminio Estampado A Prova De Tempo,Grau De Proteção Ip65 , Com Guarnição De Neoprene E Parafusos Em Aço Inox, Rosca Npt - Ø1". | Condulete | Alumínio | LB | Tempo | Roscado | 1"
ELE | 5659 | Prensa-Cabos Para Utilização Em Cabo Não Armado, Fabricado Conforme Norma Nbr 10861(Eb-1980) Em Poliamida Na Cor Cinza Resistente À Chama Conf. Ul94 V0 E Resistente À Luz Solar À Prova De Tempo, Gases, Vapores E Pós, Com Grau De Proteção Ip65 Rosca(S) Npt, Conforme Asme B1.20.1 Externa - Ø1" (Diâmetro Externo Dos Cabos: 13.0 A 20.0 Mm) | Eletroduto | Galvanizado | Prensa Cabo | Tempo | Roscado | 1"
ELE | 5659 | Curva Vertical Externa 90º Para Eletrocalha Perfurada, Tipo "U", (Largura X Altura Da Aba) Mm, Em Aço Galvanizado A Fogo ,Raio De 150Mm - 200X100Mm. | Eletrocalha | Galvanizado | Curva Vertical Externa | Leve | Sem Tampa | 200 X 100
ELE | 5659 | Cabo Elétrico Para Circuitos De Força, Formado Por Condutores De Fios De Cobre Eletrolítico Nu, Têmpera Mole, Encordoamento Classe 5, Isolação Em Composto Termofixo De Borracha Hepr (Epr/B - Alto Módulo), Classe 0,6/1 Kv, Capa Externa E Enchimento Em Pvc Sem Chumbo E Resistente A Chama, Temperatura De Operação 90° C Em Serviço Contínuo, 3 Condutores (Vermelho, Preto-Verde/Amarelo), Seção 16 Mm². Construido Conforme A Norma Nbr 7286. Ref.: Eprotenax Gsette | Cabo | 0,6/1kV | Força e Comando | 3C | Não Aplicável | 16
ELE | 5659 | Curva Vertical Interna 45º Para Eletrocalha Perfurada, Tipo "U", (Largura X Altura Da Aba) Mm, Em Aço Galvanizado A Fogo ,Raio De 150Mm - 400X100Mm. | Eletrocalha | Galvanizado | Curva Vertical Interna | Leve | Sem Tampa | 400 X 100
ELE | 5659 | Curva Vertical Interna 90º Para Eletrocalha Perfurada, Tipo "U", (Largura X Altura Da Aba) Mm, Em Aço Galvanizado A Fogo ,Raio De 150Mm - 400X100Mm. | Eletrocalha | Galvanizado | Curva Vertical Interna | Leve | Sem Tampa | 400 X 100
ELE | 5659 | Cabo 0,6/1 Kv, Baixa Tensão, Próprio Para Inversor. Condutor Fase Em Cobre Nu, Têmpera Mole, Encordoamento Classe 5. Isolação Dos Condutores ("Veias"), Nas Cores Preta, Branca E Azul-Claro, Em Composto Termofixo Em Dupla Camada De Borracha De Alto Módulo (Hepr). Enchimento Em Composto Termoplástico De Pvc Flexível Sem Chumbo. Quarto Condutor Concêntrico Em Fios De Cobre Aplicados Helicoidalmente Com Seção De 50% Do Condutor Fase Para Seções Maiores Que #25Mm² E Igual A Seção Do Condutor Fase Para Seções Menores A #25Mm². Blindagem Em Fita De Cobre Com Espessura Mínima De 0,07Mm Aplicada Helicoidalmente Com Remonte Mínimo De 15%. Cobertura Externa, Na Cor Preta, Em Composto Termoplástico De Pvc Sem Chumbo, Resistente À Chama (Pvc). Temperatura Máxima Do Condutor Em Serviço Contínuo = 90ºc. Normas Aplicáveis: Nbr-Nm-280; Nbr-7286 - 3C#2,5Mm2+1C#2,5-Sh | Cabo | 0,6/1kV | Força e Comando | 4C | Não Aplicável | 2.5
ELE | 5659 | Cabo Elétrico Para Circuitos De Força, Formado Por Condutores De Fios De Cobre Eletrolítico Nu, Têmpera Mole, Encordoamento Classe 5, Isolação Em Composto Termofixo De Borracha Hepr (Epr/B - Alto Módulo), Classe 0,6/1 Kv, Capa Externa E Enchimento Em Pvc Sem Chumbo E Resistente A Chama, Temperatura De Operação 90° C Em Serviço Contínuo, 3 Condutores (Vermelho, Preto-Verde/Amarelo), Seção 10 Mm². Construido Conforme A Norma Nbr 7286. Ref.: Eprotenax Gsette | Cabo | 0,6/1kV | Força e Comando | 3C | Não Aplicável | 10
ELE | 5659 | Cabo 0,6/1 Kv, Baixa Tensão, Tripolar (3 Condutores). Condutor: Metal Em Fios De Cobre Nu, Têmpera Mole, Encordoamento Classe 5. Isolação Dos Condutores ("Veias"), Nas Cores Preta, Branca, Azul Claro, Em Composto Termofixo Em Dupla Camada De Borracha (Hepr). Enchimento Em Composto Termoplástico De Pvc Flexível Sem Chumbo. Cobertura Externa, Na Cor Preta, Em Composto Termoplástico De Pvc Flexível Sem Chumbo, Resistente À Chama (Pvc). Temperatura Máxima Do Condutor Em Serviço Contínuo = 90ºc. Normas Aplicáveis: Nbr-Nm-280; Nbr-7286 - 1X3C#10,0Mm² | Cabo | 0,6/1kV | Força e Comando | 3C | Não Aplicável | 10
ELE | 5659 | Saída Horizontal Superior Ou Inferior, Para Eletroduto Em Aço Carbono Galvanizado A Fogo ,Fornecida Com Os Seguintes Elementos De Fixação Em Sae 1020, Galvanizado A Quente: 2 Parafusos Cabeça Lentilha Com Fenda Auto Travante, 2 Porcas E 2 Arruelas Lisa, Rosca Métrica Conforme Abnt Nbr 5597 - Ø1" | Eletroduto | Galvanizado | Saída para Eletroduto | Horizontal | Sem Rosca | 1"
ELE | 5659 | Curva 90º, Para Eletroduto, Inoxidável 316/L Na Norma Astm 312 , Polido Externamente, Sem Rebarba, Acompanhando Uma Luva E Protetor De Rosca Em Npt - Ø3/4". | Eletroduto | Aço Inox | Curva | Sch 40s | Roscado | 3/4"
ELE | 5659 | Caixa De Ligação (Condulete) Tipo "Lr", Em Alumínio Fundido, Com Tampa Em Aluminio Estampado A Prova De Tempo,Grau De Proteção Ip65 , Com Guarnição De Neoprene E Parafusos Em Aço Inox, Rosca Npt - Ø3/4". | Condulete | Alumínio | LR | Tempo | Roscado | 3/4"
ELE | 5659 | Redução Concêntrico Para Eletrocalha Perfurada , Tipo "U", (Largura 1 X Largura 2 X Altura Da Aba) Mm, Em Aço Galvanizado A Fogo ,Raio De 150Mm - 400X100Mmx100Mm. | Eletrocalha | Galvanizado | Redução | Leve | Sem Tampa | 400 X 100
ELE | 5659 | Curva 90º, Para Eletroduto Tipo Pesado, Em Aço Galvanizado A Fogo, Rebarba Removida, Com Uma Luva Na Extremidade E Protetor De Rosca Na Outra, Rosca Npt, Conforme Nbr-5597 - Ø1.1/2". | Eletroduto | Galvanizado | Curva | Pesado | Roscado | 1.1/2"
ELE | 5659 | Abraçadeira Tipo "D" Para Fixação De Eletroduto, Aço Galvanizado, C/ Parafuso,Porcas E Arruela - Ø3/4". | Eletroduto | Galvanizado | Abraçadeira | Pesado | Sem Rosca | 3/4"
ELE | 5659 | "Te" Horizontal 90º Para Leito Aramado Padrão Sanitário Tipo "U" , Em Aço Inox 316, Arrame Bitola De 1/4", (Largura X Altura Da Aba), Raio De 150Mm - 200X100Mm. | Eletrocalha | Aço Inox | Tê Horizontal | Leve | Sem Tampa | 200 X 100
ELE | 5659 | Eletroduto Metálico, Em Aço Galvanizado A Fogo, Nbr-5598, Com Costura, Rebarba Interna Totalmente Removida, Extremidade Rosca Bsp Isso 7.1, Fornecido Com Luva Em Uma Das Extremidades E Tampão Na Outra, Em Barras De 3M Ø1.1/2" | Eletroduto | Galvanizado | Trecho Reto | Pesado | Roscado | 1.1/2"
ELE | 5659 | Curva Horizontal 45º Para Leito Aramado Padrão Sanitário Tipo "U" , Em Aço Inox 316, Arrame Bitola De 1/4", (Largura X Altura Da Aba), Raio De 150Mm - 400X100Mm. | Eletrocalha | Aço Inox | Curva Horizontal | Leve | Sem Tampa | 400 X 100
ELE | 5659 | Caixa De Ligação (Condulete) Tipo "C", Em Alumínio Fundido, Com Tampa Em Aluminio Estampado A Prova De Tempo,Grau De Proteção Ip65 , Com Guarnição De Neoprene E Parafusos Em Aço Inox, Rosca Npt - Ø2". | Condulete | Alumínio | C | Tempo | Roscado | 2"
ELE | 5659 | Curva Vertical Externa 90º Para Leito Aramado Padrão Sanitário Tipo "U" , Em Aço Inox 316, Arrame Bitola De 1/4", (Largura X Altura Da Aba), Raio De 150Mm - 100X100Mm. | Eletrocalha | Aço Inox | Curva Vertical Externa | Leve | Sem Tampa | 100 X 100
ELE | 5659 | União Macho/ Fêmea Em Ferro Nodular Galvanizado A Fogo, Alta Resistência Composto De Corpo, Contra Corpo E Anel De Neoprene, Rosca Npt, Para Fixação De Eletroduto À Caixa - Ø2" | Eletroduto | Galvanizado | União | Pesado | Roscado | 2"
ELE | 5659 | Cabos De Cobre Nú, Têmpera Meio Dura, Norma Nbr 6524, Seção 25Mm² | Cabo | Cobre Nu | Aterramento | 1C | Embutido | 25
ELE | 5659 | Prensa-Cabos Para Utilização Em Cabo Não Armado, Fabricado Conforme Norma Nbr 10861(Eb-1980) Em Poliamida Na Cor Cinza Resistente À Chama Conf. Ul94 V0 E Resistente À Luz Solar À Prova De Tempo, Gases, Vapores E Pós, Com Grau De Proteção Ip65 Rosca(S) Npt, Conforme Asme B1.20.1 Externa - Ø1/2" (Diâmetro Externo Dos Cabos: 6.0 A 12.0 Mm). | Eletroduto | Galvanizado | Prensa Cabo | Tempo | Roscado | 1/2"
ELE | 5659 | Caixa De Ligação (Condulete) Tipo "Lr", Em Alumínio Fundido, Com Tampa Em Aluminio Estampado A Prova De Tempo,Grau De Proteção Ip65 , Com Guarnição De Neoprene E Parafusos Em Aço Inox, Rosca Npt - Ø1.1/2" | Condulete | Alumínio | LR | Tempo | Roscado | 1.1/2"
ELE | 5659 | Eletroduto Rígido, Em Aço Inoxidável 316/L Na Norma Astm 312 , Polido Externamente, Sem Rebarba, Acompanhando Uma Luva E Protetor De Rosca Em Npt, Fornecida Em Barra De 3M - Ø1". | Eletroduto | Aço Inox | Trecho Reto | Sch 40s | Roscado | 1"
ELE | 5659 | Caixa De Ligação (Condulete) Tipo "Lb", Em Alumínio Fundido, Com Tampa Em Aluminio Estampado A Prova De Tempo,Grau De Proteção Ip65 , Com Guarnição De Neoprene E Parafusos Em Aço Inox, Rosca Npt - Ø3/4". | Condulete | Alumínio | LB | Tempo | Roscado | 3/4"
ELE | 5659 | "Te" Horizontal 90º Para Eletrocalha Perfurada , Tipo "U",(Largura X Altura Da Aba) Mm, Em Aço Galvanizado A Fogo, Raio De 300Mm - 100X100Mm. | Eletrocalha | Galvanizado | Tê Horizontal | Leve | Sem Tampa | 100 X 100
ELE | 5659 | Curva Horizontal 90ºpara Leito Aramado Padrão Sanitário Tipo "U" , Em Aço Inox 316, Arrame Bitola De 1/4", (Largura X Altura Da Aba), Raio De 150Mm - 200X100Mm. | Eletrocalha | Aço Inox | Curva Horizontal | Leve | Sem Tampa | 200 X 100
ELE | 5659 | Eletrocalha Perfurada, Dobra C Com Virola, Fabricado Em Chapa De Aço Carbono Galvanizado A Fogo, Chapa #14Msg, De 200X50Mm E Comprimento De 3000Mm, Fornecido Com Tampa Parafusada. | Eletrocalha | Galvanizado | Trecho Reto | Leve | Com Tampa | 200 X 50
ELE | 5659 | Eletrocalha Perfurada, Dobra C Com Virola, Fabricado Em Chapa De Aço Carbono Galvanizado A Fogo, Chapa #14Msg, De 100X50Mm E Comprimento De 3000Mm, Fornecido Com Tampa Parafusada. | Eletrocalha | Galvanizado | Trecho Reto | Leve | Com Tampa | 100 X 50
ELE | 5659 | Bucha De Redução, Para Eletroduto Em Aluminio Fundido, Rosca Npt - Redução De Ø1" Para Ø3/4" . | Eletroduto | Alumínio | Bucha de Redução | Sch 40 | Roscado | 1"
ELE | 5659 | Bucha De Redução, Para Eletroduto Em Aluminio Fundido, Rosca Npt - Redução De Ø2" Para Ø1.1/2". | Eletroduto | Alumínio | Bucha de Redução | Sch 40 | Roscado | 2"
ELE | 5659 | Eletroduto Metálico, Em Alumínio, Nbr-5598, Com Costura, Rebarba Interna Totalmente Removida, Extremidade Rosca Bsp Isso 7.1, Fornecido Com Luva Em Uma Das Extremidades E Tampão Na Outra, Em Barras De 3M, Ø3/4" | Eletroduto | Alumínio | Trecho Reto | Sch 40 | Roscado | 3/4"
ELE | 5659 | Bucha De Redução, Para Eletroduto Em Aluminio Fundido, Rosca Npt - Redução De Ø2" Para Ø1". | Eletroduto | Alumínio | Bucha de Redução | Sch 40 | Roscado | 2"
ELE | 5659 | Curva Horizontal 90ºpara Leito Aramado Padrão Sanitário Tipo "U" , Em Aço Inox 316, Arrame Bitola De 1/4", (Largura X Altura Da Aba), Raio De 150Mm - 100X100Mm. | Eletrocalha | Aço Inox | Curva Horizontal | Leve | Sem Tampa | 100 X 100
ELE | 5659 | Bucha De Redução, Para Eletroduto Em Aluminio Fundido, Rosca Npt - Redução De Ø2" Para Ø1.1/2". | Eletroduto | Alumínio | Bucha de Redução | Sch 40 | Roscado | 2"
ELE | 5659 | Cabo Elétrico Para Circuitos De Força, Formado Por Condutores De Fios De Cobre Eletrolítico Nu, Têmpera Mole, Encordoamento Classe 5, Isolação Em Composto Termofixo De Borracha Hepr (Epr/B - Alto Módulo), Classe 0,6/1 Kv, Capa Externa E Enchimento Em Pvc Sem Chumbo E Resistente A Chama, Temperatura De Operação 90° C Em Serviço Contínuo, 3 Condutores (Vermelho, Preto-Verde/Amarelo), Seção 2,5 Mm². Construido Conforme A Norma Nbr 7286. Ref.: Eprotenax Gsette | Cabo | 0,6/1kV | Força e Comando | 3C | Não Aplicável | 2.5
ELE | 5659 | Caixa De Ligação (Condulete) Tipo "Ll", Em Alumínio Fundido, Com Tampa Em Aluminio Estampado A Prova De Tempo,Grau De Proteção Ip65 , Com Guarnição De Neoprene E Parafusos Em Aço Inox, Rosca Npt - Ø2". | Condulete | Alumínio | LL | Tempo | Roscado | 2"
ELE | 5659 | Saída Horizontal Superior Ou Inferior, Para Eletroduto Em Aço Carbono Galvanizado A Fogo ,Fornecida Com Os Seguintes Elementos De Fixação Em Sae 1020, Galvanizado A Quente: 2 Parafusos Cabeça Lentilha Com Fenda Auto Travante, 2 Porcas E 2 Arruelas Lisa, Rosca Métrica Conforme Abnt Nbr 5597 - Ø1.1/2". | Eletroduto | Galvanizado | Saída para Eletroduto | Horizontal | Sem Rosca | 1.1/2"
ELE | 5659 | Cabo De Cobre Extra Flexível Com Isolação E Cobertura De Pvc 750V-70ºc, Classe 5, Normas Aplicáveis Nbr Nm 247-3 / Nbr Nm 247-2 / Nbr Nm 280 Tipo Superastic Flex Dupla Camada Bwf - Antiflan 750V Da Prysmian Ou Similar, Nas Cores E Bitolas: Fornecido Em Rolo De 100 Metros. #2,5Mm² | Cabo | 450/750V | Iluminação | 1C | Não Aplicável | 2.5
ELE | 5659 | Cabo 0,6/1 Kv, Baixa Tensão, Próprio Para Inversor. Condutor Fase Em Cobre Nu, Têmpera Mole, Encordoamento Classe 5. Isolação Dos Condutores ("Veias"), Nas Cores Preta, Branca E Azul-Claro, Em Composto Termofixo Em Dupla Camada De Borracha De Alto Módulo (Hepr). Enchimento Em Composto Termoplástico De Pvc Flexível Sem Chumbo. Quarto Condutor Concêntrico Em Fios De Cobre Aplicados Helicoidalmente Com Seção De 50% Do Condutor Fase Para Seções Maiores Que #25Mm² E Igual A Seção Do Condutor Fase Para Seções Menores A #25Mm². Blindagem Em Fita De Cobre Com Espessura Mínima De 0,07Mm Aplicada Helicoidalmente Com Remonte Mínimo De 15%. Cobertura Externa, Na Cor Preta, Em Composto Termoplástico De Pvc Sem Chumbo, Resistente À Chama (Pvc). Temperatura Máxima Do Condutor Em Serviço Contínuo = 90ºc. Normas Aplicáveis: Nbr-Nm-280; Nbr-7286 - 3C#10Mm2+1C#10-Sh | Cabo | 0,6/1kV | Força e Comando | 4C | Não Aplicável | 10
ELE | 5659 | Curva Vertical Interna 90º Para Leito Aramado Padrão Sanitário Tipo "U" , Em Aço Inox 316, Arrame Bitola De 1/4", (Largura X Altura Da Aba), Raio De 150Mm - 200X100Mm. | Eletrocalha | Aço Inox | Curva Vertical Interna | Leve | Sem Tampa | 200 X 100
ELE | 5659 | Curva Horizontal 45º Para Eletrocalha Perfurada, Tipo "U",(Largura X Altura Da Aba) Mm, Em Aço Galvanizado A Fogo ,Raio De 150Mm - 400X100Mm. | Eletrocalha | Galvanizado | Curva Horizontal | Leve | Sem Tampa | 400 X 100
ELE | 5659 | "Te" Horizontal 90º Para Leito Aramado Padrão Sanitário Tipo "U" , Em Aço Inox 316, Arrame Bitola De 1/4", (Largura X Altura Da Aba), Raio De 150Mm - 50X50Mm. | Eletrocalha | Aço Inox | Tê Horizontal | Leve | Sem Tampa | 50 X 50
ELE | 5659 | Bucha De Redução, Para Eletroduto Em Aluminio Fundido, Rosca Npt - Redução De Ø2" Para Ø1.1/2". | Eletroduto | Alumínio | Bucha de Redução | Sch 40 | Roscado | 2"
ELE | 5659 | Curva Vertical Externa 90º Para Leito Aramado Padrão Sanitário Tipo "U" , Em Aço Inox 316, Arrame Bitola De 1/4", (Largura X Altura Da Aba), Raio De 150Mm - 400X100Mm. | Eletrocalha | Aço Inox | Curva Vertical Externa | Leve | Sem Tampa | 400 X 100
ELE | 5659 | Cabo 0,6/1 Kv, Baixa Tensão, Próprio Para Inversor. Condutor Fase Em Cobre Nu, Têmpera Mole, Encordoamento Classe 5. Isolação Dos Condutores ("Veias"), Nas Cores Preta, Branca E Azul-Claro, Em Composto Termofixo Em Dupla Camada De Borracha De Alto Módulo (Hepr). Enchimento Em Composto Termoplástico De Pvc Flexível Sem Chumbo. Quarto Condutor Concêntrico Em Fios De Cobre Aplicados Helicoidalmente Com Seção De 50% Do Condutor Fase Para Seções Maiores Que #25Mm² E Igual A Seção Do Condutor Fase Para Seções Menores A #25Mm². Blindagem Em Fita De Cobre Com Espessura Mínima De 0,07Mm Aplicada Helicoidalmente Com Remonte Mínimo De 15%. Cobertura Externa, Na Cor Preta, Em Composto Termoplástico De Pvc Sem Chumbo, Resistente À Chama (Pvc). Temperatura Máxima Do Condutor Em Serviço Contínuo = 90ºc. Normas Aplicáveis: Nbr-Nm-280; Nbr-7286 - 3C#6Mm2+1C#6-Sh | Cabo | 0,6/1kV | Força e Comando | 4C | Não Aplicável | 6
ELE | 5659 | Cabo 0,6/1 Kv, Baixa Tensão, Tripolar (3 Condutores). Condutor: Metal Em Fios De Cobre Nu, Têmpera Mole, Encordoamento Classe 5. Isolação Dos Condutores ("Veias"), Nas Cores Preta, Branca, Azul Claro, Em Composto Termofixo Em Dupla Camada De Borracha (Hepr). Enchimento Em Composto Termoplástico De Pvc Flexível Sem Chumbo. Cobertura Externa, Na Cor Preta, Em Composto Termoplástico De Pvc Flexível Sem Chumbo, Resistente À Chama (Pvc). Temperatura Máxima Do Condutor Em Serviço Contínuo = 90ºc. Normas Aplicáveis: Nbr-Nm-280; Nbr-7286 - 1X3C#2,5Mm² | Cabo | 0,6/1kV | Força e Comando | 3C | Não Aplicável | 2.5
ELE | 5659 | Caixa De Ligação (Condulete) Tipo "Ll", Em Alumínio Fundido, Com Tampa Em Aluminio Estampado A Prova De Tempo,Grau De Proteção Ip65 , Com Guarnição De Neoprene E Parafusos Em Aço Inox, Rosca Npt - Ø1". | Condulete | Alumínio | LL | Tempo | Roscado | 1"
ELE | 5659 | Curva Vertical Externa 90º Para Eletrocalha Perfurada, Tipo "U", (Largura X Altura Da Aba) Mm, Em Aço Galvanizado A Fogo ,Raio De 150Mm - 400X100Mm. | Eletrocalha | Galvanizado | Curva Vertical Externa | Leve | Sem Tampa | 400 X 100
ELE | 5659 | Cabo De Cobre Extra Flexível Com Isolação E Cobertura De Pvc 750V-70ºc, Classe 5, Normas Aplicáveis Nbr Nm 247-3 / Nbr Nm 247-2 / Nbr Nm 280 Tipo Superastic Flex Dupla Camada Bwf - Antiflan 750V Da Prysmian Ou Similar, Nas Cores E Bitolas: Fornecido Em Rolo De 100 Metros. #4,0Mm² | Cabo | 450/750V | Iluminação | 1C | Não Aplicável | 4
ELE | 5659 | Curva Vertical Externa 90º Para Leito Aramado Padrão Sanitário Tipo "U" , Em Aço Inox 316, Arrame Bitola De 1/4", (Largura X Altura Da Aba), Raio De 150Mm - 50X50Mm. | Eletrocalha | Aço Inox | Curva Vertical Externa | Leve | Sem Tampa | 50 X 50
ELE | 5659 | Bucha De Redução, Para Eletroduto Em Aluminio Fundido, Rosca Npt - Redução De Ø3/4" Para Ø1/2" | Eletroduto | Alumínio | Bucha de Redução | Sch 40 | Roscado | 3/4"
ELE | 5659 | Bucha De Redução, Para Eletroduto Em Aluminio Fundido, Rosca Npt - Redução De Ø1.1/2" Para Ø1" . | Eletroduto | Alumínio | Bucha de Redução | Sch 40 | Roscado | 1.1/2"
ELE | 5659 | Bucha De Redução, Para Eletroduto Em Aluminio Fundido, Rosca Npt - Redução De Ø1.1/2" Para Ø1" . | Eletroduto | Alumínio | Bucha de Redução | Sch 40 | Roscado | 1.1/2"
ELE | 5659 | Grampo Tipo "U" Para Fixação De Eletroduto, Aço Carbono Galvanizado, Com Duas Porcas E Duas Arruela - Ø1". | Eletroduto | Galvanizado | Abraçadeira | Pesado | Sem Rosca | 1"
ELE | 5659 | Luva Para Eletrodutos - Aço Carbono Galvanizado Eletrolítico - Tipo Pesado - Rosca Npt - Ø 3/4" | Eletroduto | Galvanizado | Luva | Pesado | Roscado | 3/4"
ELE | 5659 | Curva Horizontal 90º Para Eletrocalha Perfurada, Tipo "U",(Largura X Altura Da Aba) Mm, Em Aço Galvanizado A Fogo ,Raio De 150Mm - 100X100Mm | Eletrocalha | Galvanizado | Curva Horizontal | Leve | Sem Tampa | 100 X 100
ELE | 5659 | Eletroduto Tipo Pesado, Em Aço Galvanizado A Fogo, Com Costura Rebarba Removida, Com Uma Luva Na Extremidade E Protetor De Rosca Na Outra, Rosca Npt, Conforme Nbr-5597, Fornecido Em Barra De 3M - Ø1". | Eletroduto | Galvanizado | Trecho Reto | Pesado | Roscado | 1"
ELE | 5659 | Abraçadeira Tipo "U" Para Perfilado, Aço Carbono Bicromatizado - Ø2". | Eletroduto | Galvanizado | Abraçadeira | Pesado | Sem Rosca | 2"
ELE | 5659 | Curva Horizontal 90º Para Eletrocalha Perfurada, Tipo "U",(Largura X Altura Da Aba) Mm, Em Aço Galvanizado A Fogo ,Raio De 150Mm - 200X100Mm | Eletrocalha | Galvanizado | Curva Horizontal | Leve | Sem Tampa | 200 X 100
ELE | 5659 | Bucha Sextavada De Acabamento Em Alumínio , Para Proteção De Cabos Na Entrada E Saída De Eletrodutos, Rosca Npt - Ø3/4". | Eletroduto | Alumínio | Bucha | Sch 40 | Roscado | 3/4"
ELE | 5659 | Saída Horizontal Superior Ou Inferior, Para Eletroduto Em Aço Carbono Galvanizado A Fogo ,Fornecida Com Os Seguintes Elementos De Fixação Em Sae 1020, Galvanizado A Quente: 2 Parafusos Cabeça Lentilha Com Fenda Auto Travante, 2 Porcas E 2 Arruelas Lisa, Rosca Métrica Conforme Abnt Nbr 5597 - Ø1.1/2" | Eletroduto | Galvanizado | Saída para Eletroduto | Horizontal | Sem Rosca | 1.1/2"
ELE | 5659 | Bucha De Redução, Para Eletroduto Em Aluminio Fundido, Rosca Npt - Redução De Ø1" Para Ø3/4" . | Eletroduto | Alumínio | Bucha de Redução | Sch 40 | Roscado | 1"
ELE | 5659 | Abraçadeira Tipo "U" Para Perfilado, Aço Carbono Bicromatizado - Ø1". | Eletroduto | Galvanizado | Abraçadeira | Pesado | Sem Rosca | 1"
ELE | 5659 | Curva Vertical Externa 45º Para Leito Aramado Padrão Sanitário Tipo "U" , Em Aço Inox 316, Arrame Bitola De 1/4", (Largura X Altura Da Aba), Raio De 150Mm - 400X100Mm. | Eletrocalha | Aço Inox | Curva Vertical Externa | Leve | Sem Tampa | 400 X 100
ELE | 5659 | Redução Concêntrico Para Eletrocalha Perfurada , Tipo "U", (Largura 1 X Largura 2 X Altura Da Aba) Mm, Em Aço Galvanizado A Fogo ,Raio De 150Mm - 300X200Mmx100Mm. | Eletrocalha | Galvanizado | Redução | Leve | Sem Tampa | 300 X 100
ELE | 5659 | Condulete Simples "E", Em Alumínio, Tgvp, Rosca Npt, Com Uma Tampa Para Um Conectores Rj45 Cat.6 - Ø1" | Condulete | Alumínio | E | Tempo | Roscado | 1"
ELE | 5659 | Bucha Sextavada De Acabamento Em Alumínio , Para Proteção De Cabos Na Entrada E Saída De Eletrodutos, Rosca Npt - Ø1". | Eletroduto | Alumínio | Bucha | Sch 40 | Roscado | 1"
ELE | 5659 | Curva 90º, Para Eletroduto, Inoxidável 316/L Na Norma Astm 312 , Polido Externamente, Sem Rebarba, Acompanhando Uma Luva E Protetor De Rosca Em Npt - Ø1.1/2". | Eletroduto | Aço Inox | Curva | Sch 40s | Roscado | 1.1/2"
ELE | 5659 | Bucha Sextavada De Acabamento Em Alumínio , Para Proteção De Cabos Na Entrada E Saída De Eletrodutos, Rosca Npt - Ø2". | Eletroduto | Alumínio | Bucha | Sch 40 | Roscado | 2"
ELE | 5659 | Caixa De Ligação (Condulete) Tipo "T", Em Alumínio Fundido, Com Tampa Em Aluminio Estampado A Prova De Tempo,Grau De Proteção Ip65 , Com Guarnição De Neoprene E Parafusos Em Aço Inox, Rosca Npt - Ø3/4". | Condulete | Alumínio | T | Tempo | Roscado | 3/4"
ELE | 5659 | Eletroduto Rígido, Em Aço Inoxidável 316/L Na Norma Astm 312 , Polido Externamente, Sem Rebarba, Acompanhando Uma Luva E Protetor De Rosca Em Npt, Fornecida Em Barra De 3M - Ø2". | Eletroduto | Aço Inox | Trecho Reto | Sch 40s | Roscado | 2"
ELE | 5659 | Eletrocalha Perfurada Tipo "U" Com Virola Sem Tampa, Em Aço Carbono Galvanizado A Fogo , Em Chapa #14, Fornecida Em Barras De 3 Metros, (Largura X Altura Da Aba) Mm - 100X100Mm | Eletrocalha | Galvanizado | Trecho Reto | Leve | Sem Tampa | 100 X 100
ELE | 5659 | Eletroduto Metálico, Em Aço Galvanizado A Fogo, Nbr-5598, Com Costura, Rebarba Interna Totalmente Removida, Extremidade Rosca Bsp Isso 7.1, Fornecido Com Luva Em Uma Das Extremidades E Tampão Na Outra, Em Barras De 3M. Ø3/4" | Eletroduto | Galvanizado | Trecho Reto | Pesado | Roscado | 3/4"
ELE | 5659 | Curva Vertical Externa 45º Para Eletrocalha Perfurada, Tipo "U", (Largura X Altura Da Aba) Mm, Em Aço Galvanizado A Fogo ,Raio De 150Mm - 400X100Mm. | Eletrocalha | Galvanizado | Curva Vertical Externa | Leve | Sem Tampa | 400 X 100
ELE | 5659 | Curva 90º, Para Eletroduto, Inoxidável 316/L Na Norma Astm 312 , Polido Externamente, Sem Rebarba, Acompanhando Uma Luva E Protetor De Rosca Em Npt - Ø1". | Eletroduto | Aço Inox | Curva | Sch 40s | Roscado | 1"
ELE | 5659 | Tampa De Encaixe Parafusada, Para Trecho Reto De Leito Tipo Pesado, Largura=600Mm, Com Abas Externas De 100X19Mm, Em Aço Galvanizado A Fogo. Fornecido Em Peças De 3.000Mm De Comprimento. Aplicação: Tampa Para Trecho Reto De Leito De Cabos De Media Tensão. | Tampa | Galvanizado | Trecho Reto | Pesado | Leito | 600 X 100
ELE | 5659 | Cabo 0,6/1 Kv, Baixa Tensão, Unipolar (1 Condutor). Condutor: Metal Em Fios De Cobre Nu, Têmpera Mole, Encordoamento Classe 5. Isolação Dos Condutores ("Veias"), Na Cor Preta Em Composto Termofixo Em Dupla Camada De Borracha (Hepr). Enchimento Em Composto Termoplástico De Pvc Flexível Sem Chumbo. Cobertura Externa, Na Cor Preta, Em Composto Termoplástico De Pvc Flexível Sem Chumbo, Resistente À Chama (Pvc). Temperatura Máxima Do Condutor Em Serviço Contínuo = 90ºc. Normas Aplicáveis: Nbr-Nm-280; Nbr-7286 - 1X1C#240Mm² | Cabo | 0,6/1kV | Força e Comando | 1C | Não Aplicável | 240
ELE | 5659 | Abraçadeira Tipo "D" Para Fixação De Eletroduto, Aço Galvanizado, C/ Parafuso,Porcas E Arruela - Ø1". | Eletroduto | Galvanizado | Abraçadeira | Pesado | Sem Rosca | 1"
ELE | 5659 | Curva Horizontal 45º Para Leito Aramado Padrão Sanitário Tipo "U" , Em Aço Inox 316, Arrame Bitola De 1/4", (Largura X Altura Da Aba), Raio De 150Mm - 200X100Mm. | Eletrocalha | Aço Inox | Curva Horizontal | Leve | Sem Tampa | 200 X 100
ELE | 5659 | Cabo 0,6/1 Kv, Baixa Tensão, Tripolar (3 Condutores). Condutor: Metal Em Fios De Cobre Nu, Têmpera Mole, Encordoamento Classe 5. Isolação Dos Condutores ("Veias"), Nas Cores Preta, Branca, Azul Claro, Em Composto Termofixo Em Dupla Camada De Borracha (Hepr). Enchimento Em Composto Termoplástico De Pvc Flexível Sem Chumbo. Cobertura Externa, Na Cor Preta, Em Composto Termoplástico De Pvc Flexível Sem Chumbo, Resistente À Chama (Pvc). Temperatura Máxima Do Condutor Em Serviço Contínuo = 90ºc. Normas Aplicáveis: Nbr-Nm-280; Nbr-7286 - 1X3C#6,0Mm² | Cabo | 0,6/1kV | Força e Comando | 3C | Não Aplicável | 6
ELE | 5659 | Caixa De Ligação (Condulete) Tipo "T", Em Alumínio Fundido, Com Tampa Em Aluminio Estampado A Prova De Tempo,Grau De Proteção Ip65 , Com Guarnição De Neoprene E Parafusos Em Aço Inox, Rosca Npt - Ø1.1/2". | Condulete | Alumínio | T | Tempo | Roscado | 1.1/2"
ELE | 5659 | Caixa De Ligação (Condulete) Tipo "C", Em Alumínio Fundido, Com Tampa Em Aluminio Estampado A Prova De Tempo,Grau De Proteção Ip65 , Com Guarnição De Neoprene E Parafusos Em Aço Inox, Rosca Npt - Ø1". | Condulete | Alumínio | C | Tempo | Roscado | 1"
ELE | 5659 | Eletroduto Flexível Corrugado, Fabricado Em Espiral Com Fita De Aço Zincado À Quente, Grau De Proteção Ip55, Conforme Normas Nbr-7008/03 E Nbr-7013/03 - Ø1" | Eletroduto | Flexível | Trecho Reto | Tempo | Roscado | 1"
ELE | 5659 | Prensa-Cabos Para Utilização Em Cabo Não Armado, Fabricado Conforme Norma Nbr 10861(Eb-1980) Em Poliamida Na Cor Cinza Resistente À Chama Conf. Ul94 V0 E Resistente À Luz Solar À Prova De Tempo, Gases, Vapores E Pós, Com Grau De Proteção Ip65 Rosca(S) Npt, Conforme Asme B1.20.1 Externa - Ø1/2" (Diâmetro Externo Dos Cabos: 6.0 A 12.0 Mm) | Eletroduto | Galvanizado | Prensa Cabo | Tempo | Roscado | 1/2"
ELE | 5659 | Eletroduto Tipo Pesado, Em Aço Galvanizado A Fogo, Com Costura Rebarba Removida, Com Uma Luva Na Extremidade E Protetor De Rosca Na Outra, Rosca Npt, Conforme Nbr-5597, Fornecido Em Barra De 3M - Ø2". | Eletroduto | Galvanizado | Trecho Reto | Pesado | Roscado | 2"
ELE | 5659 | Curva 90º, Para Eletroduto Tipo Pesado, Em Aço Galvanizado A Fogo, Rebarba Removida, Com Uma Luva Na Extremidade E Protetor De Rosca Na Outra, Rosca Npt, Conforme Nbr-5597 - Ø1". | Eletroduto | Galvanizado | Curva | Pesado | Roscado | 1"
ELE | 5659 | Bucha De Redução, Para Eletroduto Em Aluminio Fundido, Rosca Npt - Redução De Ø1.1/2" Para Ø3/4" . | Eletroduto | Alumínio | Bucha de Redução | Sch 40 | Roscado | 1.1/2"
ELE | 5659 | Eletroduto Metálico, Em Alumínio, Nbr-5598, Com Costura, Rebarba Interna Totalmente Removida, Extremidade Rosca Bsp Isso 7.1, Fornecido Com Luva Em Uma Das Extremidades E Tampão Na Outra, Em Barras De 3M, Ø1" | Eletroduto | Alumínio | Trecho Reto | Sch 40 | Roscado | 1"
ELE | 5659 | "Te" Vertical De Descida Lateral Para Leito Aramado Padrão Sanitário Tipo "U" , Em Aço Inox 316, Arrame Bitola De 1/4", (Largura X Altura Da Aba), Raio De 150Mm - 100X100Mm. | Eletrocalha | Aço Inox | Tê Vertical de Descida Lateral | Leve | Sem Tampa | 100 X 100
ELE | 5659 | Curva Vertical Interna 90º Para Leito Aramado Padrão Sanitário Tipo "U" , Em Aço Inox 316, Arrame Bitola De 1/4", (Largura X Altura Da Aba), Raio De 150Mm - 50X50Mm. | Eletrocalha | Aço Inox | Curva Vertical Interna | Leve | Sem Tampa | 50 X 50
ELE | 5659 | Eletroduto Flexível Corrugado, Fabricado Em Espiral Com Fita De Aço Zincado À Quente, Grau De Proteção Ip55, Conforme Normas Nbr-7008/03 E Nbr-7013/03 - Ø3/4" | Eletroduto | Flexível | Trecho Reto | Tempo | Roscado | 3/4"
ELE | 5659 | Redução Concêntrico Para Leito Aramado Padrão Sanitário Tipo "U" , Em Aço Inox 316, Arrame Bitola De 1/4", (Largura X Altura Da Aba) - 300X200Mmx100Mm. | Eletrocalha | Aço Inox | Redução | Leve | Sem Tampa | 300 X 100
ELE | 5659 | Curva Vertical Interna 45º Para Eletrocalha Perfurada, Tipo "U", (Largura X Altura Da Aba) Mm, Em Aço Galvanizado A Fogo ,Raio De 150Mm - 200X100Mm. | Eletrocalha | Galvanizado | Curva Vertical Interna | Leve | Sem Tampa | 200 X 100
ELE | 5659 | Curva 90º, Para Eletroduto, Inoxidável 316/L Na Norma Astm 312 , Polido Externamente, Sem Rebarba, Acompanhando Uma Luva E Protetor De Rosca Em Npt - Ø2". | Eletroduto | Aço Inox | Curva | Sch 40s | Roscado | 2"
ELE | 5659 | Curva Vertical Interna 45º Para Leito Aramado Padrão Sanitário Tipo "U" , Em Aço Inox 316, Arrame Bitola De 1/4", (Largura X Altura Da Aba), Raio De 150Mm - 200X100Mm. | Eletrocalha | Aço Inox | Curva Vertical Interna | Leve | Sem Tampa | 200 X 100
ELE | 5659 | Eletrocalha Perfurada Tipo "U" Com Virola Sem Tampa, Em Aço Carbono Galvanizado A Fogo , Em Chapa #14, Fornecida Em Barras De 3 Metros, (Largura X Altura Da Aba) Mm - 100X50Mm | Eletrocalha | Galvanizado | Trecho Reto | Leve | Sem Tampa | 100 X 50
ELE | 5659 | Curva Vertical Externa 45º Para Leito Aramado Padrão Sanitário Tipo "U" , Em Aço Inox 316, Arrame Bitola De 1/4", (Largura X Altura Da Aba), Raio De 150Mm - 200X100Mm. | Eletrocalha | Aço Inox | Curva Vertical Externa | Leve | Sem Tampa | 200 X 100
ELE | 5659 | Curva Vertical Interna 90º Para Eletrocalha Perfurada, Tipo "U", (Largura X Altura Da Aba) Mm, Em Aço Galvanizado A Fogo ,Raio De 150Mm - 200X100Mm. | Eletrocalha | Galvanizado | Curva Vertical Interna | Leve | Sem Tampa | 200 X 100
ELE | 5659 | Cabo 0,6/1 Kv, Baixa Tensão, Unipolar (1 Condutor). Condutor: Metal Em Fios De Cobre Nu, Têmpera Mole, Encordoamento Classe 5. Isolação Dos Condutores ("Veias"), Na Cor Preta Em Composto Termofixo Em Dupla Camada De Borracha (Hepr). Enchimento Em Composto Termoplástico De Pvc Flexível Sem Chumbo. Cobertura Externa, Na Cor Preta, Em Composto Termoplástico De Pvc Flexível Sem Chumbo, Resistente À Chama (Pvc). Temperatura Máxima Do Condutor Em Serviço Contínuo = 90ºc. Normas Aplicáveis: Nbr-Nm-280; Nbr-7286 - 1X1C#150Mm² | Cabo | 0,6/1kV | Força e Comando | 1C | Não Aplicável | 150
ELE | 5659 | Curva 90º, Para Eletroduto Tipo Pesado, Em Aço Galvanizado A Fogo, Rebarba Removida, Com Uma Luva Na Extremidade E Protetor De Rosca Na Outra, Rosca Npt, Conforme Nbr-5597- Ø2" | Eletroduto | Galvanizado | Curva | Pesado | Roscado | 2"
ELE | 5659 | Bucha Sextavada De Acabamento Em Alumínio , Para Proteção De Cabos Na Entrada E Saída De Eletrodutos, Rosca Npt - Ø1.1/2". | Eletroduto | Alumínio | Bucha | Sch 40 | Roscado | 1.1/2"
ELE | 5659 | Leito Tipo Semi-Pesado Para Cabos, Com Abas Externas, Constituído De Duas Longarinas De Perfil "U" De 100X19Mm (Chapa 12 Msg), E Travessas De 38X38Mm (Chapa 14 Msg) Distanciadas A Cada 250Mm, Em Aço Galvanizado A Fogo, Largura = 600Mm, Fornecido Em Peças De 3.000Mm De Comprimento. Aplicação: Passagem De Cabos Elétricos De Baixa Tensão. | Leito | Galvanizado | Trecho Reto | Semi Pesado | Sem Tampa | 600 X 100
ELE | 5659 | Leito Tipo Semi-Pesado Para Cabos, Com Abas Externas, Constituído De Duas Longarinas De Perfil "U" De 100X19Mm (Chapa 12 Msg), E Travessas De 38X38Mm (Chapa 14 Msg) Distanciadas A Cada 250Mm, Em Aço Galvanizado A Fogo, Largura = 800Mm, Fornecido Em Peças De 3.000Mm De Comprimento. Aplicação: Passagem De Cabos Elétricos De Baixa Tensão. | Leito | Galvanizado | Trecho Reto | Semi Pesado | Sem Tampa | 800 X 100
ELE | 5659 | Leito Tipo Em Aço Inox, Tipo Aramado, Bitola Dos Arames 1/4" , Largura 600Mm, Altura Da Aba=100Mm, Fornecido Em Peças De 3.000Mm De Comprimento.. Aplicação: Passagem De Cabos Elétricos De Baixa Tensão. | Leito | Aço Inox | Trecho Reto | Leve | Sem Tampa | 600 X 100
ELE | 5659 | Caixa De Ligação (Condulete) Tipo "Ll", Em Alumínio Fundido, Com Tampa Em Aluminio Estampado A Prova De Tempo,Grau De Proteção Ip65 , Com Guarnição De Neoprene E Parafusos Em Aço Inox, Rosca Npt - Ø3/4". | Condulete | Alumínio | LL | Tempo | Roscado | 3/4"
ELE | 5659 | Bucha De Redução, Para Eletroduto Em Aluminio Fundido, Rosca Npt - Redução De Ø2" Para Ø1". | Eletroduto | Alumínio | Bucha de Redução | Sch 40 | Roscado | 2"
ELE | 5659 | Abraçadeira Tipo "U" Para Perfilado, Aço Carbono Bicromatizado - Ø1.1/2". | Eletroduto | Galvanizado | Abraçadeira | Pesado | Sem Rosca | 1.1/2"
ELE | 5659 | Grampo Tipo "U" Para Fixação De Eletroduto, Aço Carbono Galvanizado, Com Duas Porcas E Duas Arruela - Ø3/4". | Eletroduto | Galvanizado | Abraçadeira | Pesado | Sem Rosca | 3/4"
ELE | 5659 | Leito Aramado Padrão Sanitário Tipo "U" Sem Tampa, Em Aço Inox 316, Arrame Bitola De 1/4", Fornecido Em Barras De 3 Metros, (Largura X Altura Da Aba) - 100X100Mm. | Eletrocalha | Aço Inox | Trecho Reto | Leve | Sem Tampa | 100 X 100
ELE | 5659 | Curva Vertical Interna 45º Para Leito Aramado Padrão Sanitário Tipo "U" , Em Aço Inox 316, Arrame Bitola De 1/4", (Largura X Altura Da Aba), Raio De 150Mm - 400X100Mm. | Eletrocalha | Aço Inox | Curva Vertical Interna | Leve | Sem Tampa | 400 X 100
ELE | 5659 | "Te" Vertical De Descida Lateral Para Leito Aramado Padrão Sanitário Tipo "U" , Em Aço Inox 316, Arrame Bitola De 1/4", (Largura X Altura Da Aba), Raio De 150Mm - 200X100Mm. | Eletrocalha | Aço Inox | Tê Vertical de Descida Lateral | Leve | Sem Tampa | 200 X 100
ELE | 5659 | Abraçadeira Tipo "D" Para Fixação De Eletroduto, Aço Galvanizado, C/ Parafuso,Porcas E Arruela - Ø2". | Eletroduto | Galvanizado | Abraçadeira | Pesado | Sem Rosca | 2"
ELE | 5659 | Curva Vertical Externa 45º Para Eletrocalha Perfurada, Tipo "U", (Largura X Altura Da Aba) Mm, Em Aço Galvanizado A Fogo ,Raio De 150Mm - 100X100Mm. | Eletrocalha | Galvanizado | Curva Vertical Externa | Leve | Sem Tampa | 100 X 100
ELE | 5659 | Eletroduto Rígido, Em Aço Inoxidável 316/L Na Norma Astm 312 , Polido Externamente, Sem Rebarba, Acompanhando Uma Luva E Protetor De Rosca Em Npt, Fornecida Em Barra De 3M - Ø3/4". | Eletroduto | Aço Inox | Trecho Reto | Sch 40s | Roscado | 3/4"
ELE | 5659 | Saída Horizontal Superior Ou Inferior, Para Eletroduto Em Aço Carbono Galvanizado A Fogo ,Fornecida Com Os Seguintes Elementos De Fixação Em Sae 1020, Galvanizado A Quente: 2 Parafusos Cabeça Lentilha Com Fenda Auto Travante, 2 Porcas E 2 Arruelas Lisa, Rosca Métrica Conforme Abnt Nbr 5597 - Ø3/4" | Eletroduto | Galvanizado | Saída para Eletroduto | Horizontal | Sem Rosca | 3/4"
ELE | 5659 | Caixa De Ligação (Condulete) Tipo "C", Em Alumínio Fundido, Com Tampa Em Aluminio Estampado A Prova De Tempo,Grau De Proteção Ip65 , Com Guarnição De Neoprene E Parafusos Em Aço Inox, Rosca Npt - Ø3/4". | Condulete | Alumínio | C | Tempo | Roscado | 3/4"
ELE | 5659 | Eletroduto Tipo Pesado, Em Aço Galvanizado A Fogo, Com Costura Rebarba Removida, Com Uma Luva Na Extremidade E Protetor De Rosca Na Outra, Rosca Npt, Conforme Nbr-5597, Fornecido Em Barra De 3M - Ø3/4". | Eletroduto | Galvanizado | Trecho Reto | Pesado | Roscado | 3/4"
ELE | 5659 | Caixa De Ligação (Condulete) Tipo "Lb", Em Alumínio Fundido, Com Tampa Em Aluminio Estampado A Prova De Tempo,Grau De Proteção Ip65 , Com Guarnição De Neoprene E Parafusos Em Aço Inox, Rosca Npt - Ø2". | Condulete | Alumínio | LB | Tempo | Roscado | 2"
ELE | 5659 | "Te" Vertical De Descida Lateral Para Eletrocalha Perfurada, Tipo "U", (Largura X Altura Da Aba) Mm, Em Aço Galvanizado A Fogo , Raio De 150Mm - 100X100Mm. | Eletrocalha | Galvanizado | Tê Vertical de Descida Lateral | Leve | Sem Tampa | 100 X 100
ELE | 5659 | Abraçadeira Tipo "D" Para Fixação De Eletroduto, Aço Galvanizado, C/ Parafuso,Porcas E Arruela - Ø1.1/2". | Eletroduto | Galvanizado | Abraçadeira | Pesado | Sem Rosca | 1.1/2"
ELE | 5659 | Luva Para Eletrodutos - Aço Carbono Galvanizado Eletrolítico - Tipo Pesado - Rosca Npt - Ø 1" | Eletroduto | Galvanizado | Luva | Pesado | Roscado | 1"
ELE | 5659 | Abraçadeira Tipo "D" Para Fixação De Eletroduto, Aço Inox, C/ Parafuso,Porcas E Arruela Em Aço Inox- Ø1". | Eletroduto | Aço Inox | Abraçadeira | Pesado | Sem Rosca | 1"
ELE | 5659 | Caixa De Ligação (Condulete) Tipo "C", Em Alumínio Fundido, Com Tampa Em Aluminio Estampado A Prova De Tempo,Grau De Proteção Ip65 , Com Guarnição De Neoprene E Parafusos Em Aço Inox, Rosca Npt - Ø1.1/2". | Condulete | Alumínio | C | Tempo | Roscado | 1.1/2"
ELE | 5659 | Curva Vertical Externa 45º Para Leito Aramado Padrão Sanitário Tipo "U" , Em Aço Inox 316, Arrame Bitola De 1/4", (Largura X Altura Da Aba), Raio De 150Mm - 50X50Mm. | Eletrocalha | Aço Inox | Curva Vertical Externa | Leve | Sem Tampa | 50 X 50
ELE | 5659 | Cabo 0,6/1 Kv, Baixa Tensão, Tripolar (3 Condutores). Condutor: Metal Em Fios De Cobre Nu, Têmpera Mole, Encordoamento Classe 5. Isolação Dos Condutores ("Veias"), Nas Cores Preta, Branca, Azul Claro, Em Composto Termofixo Em Dupla Camada De Borracha (Hepr). Enchimento Em Composto Termoplástico De Pvc Flexível Sem Chumbo. Cobertura Externa, Na Cor Preta, Em Composto Termoplástico De Pvc Flexível Sem Chumbo, Resistente À Chama (Pvc). Temperatura Máxima Do Condutor Em Serviço Contínuo = 90ºc. Normas Aplicáveis: Nbr-Nm-280; Nbr-7286 1X3C#2,5Mm² | Cabo | 0,6/1kV | Força e Comando | 3C | Não Aplicável | 2.5
ELE | 5659 | Bucha De Redução, Para Eletroduto Em Aluminio Fundido, Rosca Npt - Redução De Ø1.1/2" Para Ø1" . | Eletroduto | Alumínio | Bucha de Redução | Sch 40 | Roscado | 1.1/2"
ELE | 5659 | Curva Horizontal 45º Para Eletrocalha Perfurada, Tipo "U",(Largura X Altura Da Aba) Mm, Em Aço Galvanizado A Fogo ,Raio De 150Mm - 100X100Mm. | Eletrocalha | Galvanizado | Curva Horizontal | Leve | Sem Tampa | 100 X 100
ELE | 5659 | Curva Horizontal 45º Para Leito Aramado Padrão Sanitário Tipo "U" , Em Aço Inox 316, Arrame Bitola De 1/4", (Largura X Altura Da Aba), Raio De 150Mm - 100X100Mm. | Eletrocalha | Aço Inox | Curva Horizontal | Leve | Sem Tampa | 100 X 100
ELE | 5659 | "Te" Vertical De Descida Lateral Para Eletrocalha Perfurada, Tipo "U", (Largura X Altura Da Aba) Mm, Em Aço Galvanizado A Fogo , Raio De 150Mm - 200X100Mm. | Eletrocalha | Galvanizado | Tê Vertical de Descida Lateral | Leve | Sem Tampa | 200 X 100
ELE | 5659 | Curva 90º, Para Eletroduto Tipo Pesado, Em Aço Galvanizado A Fogo, Rebarba Removida, Com Uma Luva Na Extremidade E Protetor De Rosca Na Outra, Rosca Npt, Conforme Nbr-5597 - Ø3/4". | Eletroduto | Galvanizado | Curva | Pesado | Roscado | 3/4"
ELE | 5659 | "Te" Vertical De Descida Lateral Para Eletrocalha Perfurada, Tipo "U", (Largura X Altura Da Aba) Mm, Em Aço Galvanizado A Fogo , Raio De 150Mm - 400X100Mm. | Eletrocalha | Galvanizado | Tê Vertical de Descida Lateral | Leve | Sem Tampa | 400 X 100
ELE | 5659 | Curva Vertical Interna 45º Para Eletrocalha Perfurada, Tipo "U", (Largura X Altura Da Aba) Mm, Em Aço Galvanizado A Fogo ,Raio De 150Mm - 100X100Mm. | Eletrocalha | Galvanizado | Curva Vertical Interna | Leve | Sem Tampa | 100 X 100
ELE | 5659 | Eletroduto Tipo Pesado, Em Aço Galvanizado A Fogo, Com Costura Rebarba Removida, Com Uma Luva Na Extremidade E Protetor De Rosca Na Outra, Rosca Npt, Conforme Nbr-5597, Fornecido Em Barra De 3M - Ø1.1/2". | Eletroduto | Galvanizado | Trecho Reto | Pesado | Roscado | 1.1/2"
ELE | 5659 | Curva Vertical Externa 45º Para Eletrocalha Perfurada, Tipo "U", (Largura X Altura Da Aba) Mm, Em Aço Galvanizado A Fogo ,Raio De 150Mm - 200X100Mm. | Eletrocalha | Galvanizado | Curva Vertical Externa | Leve | Sem Tampa | 200 X 100
ELE | 5659 | "Te" Horizontal 90º Para Eletrocalha Perfurada , Tipo "U",(Largura X Altura Da Aba) Mm, Em Aço Galvanizado A Fogo, Raio De 300Mm - 400X100Mm. | Eletrocalha | Galvanizado | Tê Horizontal | Leve | Sem Tampa | 400 X 100
ELE | 5659 | Abraçadeira Tipo "D" Para Fixação De Eletroduto, Aço Galvanizado, C/ Parafuso,Porcas E Arruela . Ø3/4". | Eletroduto | Galvanizado | Abraçadeira | Pesado | Sem Rosca | 3/4"
ELE | 5659 | Cabo 0,6/1 Kv, Baixa Tensão, Tripolar (3 Condutores). Condutor: Metal Em Fios De Cobre Nu, Têmpera Mole, Encordoamento Classe 5. Isolação Dos Condutores ("Veias"), Nas Cores Preta, Branca, Azul Claro, Em Composto Termofixo Em Dupla Camada De Borracha (Hepr). Enchimento Em Composto Termoplástico De Pvc Flexível Sem Chumbo. Cobertura Externa, Na Cor Preta, Em Composto Termoplástico De Pvc Flexível Sem Chumbo, Resistente À Chama (Pvc). Temperatura Máxima Do Condutor Em Serviço Contínuo = 90ºc. Normas Aplicáveis: Nbr-Nm-280; Nbr-7286 - 1X3C#16,0Mm² | Cabo | 0,6/1kV | Força e Comando | 3C | Não Aplicável | 16
ELE | 5659 | Bucha De Redução, Para Eletroduto Em Aluminio Fundido, Rosca Npt - Redução De Ø1.1/2" Para Ø3/4" . | Eletroduto | Alumínio | Bucha de Redução | Sch 40 | Roscado | 1.1/2"
ELE | 5659 | Cabo 0,6/1 Kv, Baixa Tensão, Unipolar (1 Condutor). Condutor: Metal Em Fios De Cobre Nu, Têmpera Mole, Encordoamento Classe 5. Isolação Dos Condutores ("Veias"), Na Cor Preta Em Composto Termofixo Em Dupla Camada De Borracha (Hepr). Enchimento Em Composto Termoplástico De Pvc Flexível Sem Chumbo. Cobertura Externa, Na Cor Preta, Em Composto Termoplástico De Pvc Flexível Sem Chumbo, Resistente À Chama (Pvc). Temperatura Máxima Do Condutor Em Serviço Contínuo = 90ºc. Normas Aplicáveis: Nbr-Nm-280; Nbr-7286 - 1X1C#50Mm² | Cabo | 0,6/1kV | Força e Comando | 1C | Não Aplicável | 50
ELE | 5659 | Curva Horizontal 45º Para Eletrocalha Perfurada, Tipo "U",(Largura X Altura Da Aba) Mm, Em Aço Galvanizado A Fogo ,Raio De 150Mm - 200X100Mm. | Eletrocalha | Galvanizado | Curva Horizontal | Leve | Sem Tampa | 200 X 100
ELE | 5659 | Tampa De Encaixe Parafusada, Para Trecho Reto De Leito Tipo Pesado, Largura=200Mm, Com Abas Externas De 100X19Mm, Em Aço Galvanizado A Fogo. Fornecido Em Peças De 3.000Mm De Comprimento. Aplicação: Tampa Para Trecho Reto De Leito De Cabos De Media Tensão. | Tampa | Galvanizado | Trecho Reto | Pesado | Leito | 200 X 100
ELE | 5659 | Bucha De Redução, Para Eletroduto Em Aluminio Fundido, Rosca Npt - Redução De Ø2" Para Ø1". | Eletroduto | Alumínio | Bucha de Redução | Sch 40 | Roscado | 2"
ELE | 5659 | Curva 90º, Para Eletroduto Tipo Pesado, Em Aço Galvanizado A Fogo, Rebarba Removida, Com Uma Luva Na Extremidade E Protetor De Rosca Na Outra, Rosca Npt, Conforme Nbr-5597 - Ø2". | Eletroduto | Galvanizado | Curva | Pesado | Roscado | 2"
ELE | 5659 | Curva 90º, Para Eletroduto Tipo Pesado, Em Aço Galvanizado A Fogo, Rebarba Removida, Com Uma Luva Na Extremidade E Protetor De Rosca Na Outra, Rosca Npt, Conforme Nbr-5597- Ø3/4" | Eletroduto | Galvanizado | Curva | Pesado | Roscado | 3/4"
ELE | 5659 | Caixa De Ligação (Condulete) Tipo "T", Em Alumínio Fundido, Com Tampa Em Aluminio Estampado A Prova De Tempo,Grau De Proteção Ip65 , Com Guarnição De Neoprene E Parafusos Em Aço Inox, Rosca Npt - Ø1". | Condulete | Alumínio | T | Tempo | Roscado | 1"
ELE | 5659 | Eletrocalha Perfurada Tipo "U" Com Virola Sem Tampa, Em Aço Carbono Galvanizado A Fogo , Em Chapa #14, Fornecida Em Barras De 3 Metros, (Largura X Altura Da Aba) Mm - 400X100Mm - | Eletrocalha | Galvanizado | Trecho Reto | Leve | Sem Tampa | 400 X 100
ELE | 5659 | Eletroduto Flexível Corrugado, Fabricado Em Espiral Com Fita De Aço Zincado À Quente, Grau De Proteção Ip55, Conforme Normas Nbr-7008/03 E Nbr-7013/03 - Ø1/2" | Eletroduto | Flexível | Trecho Reto | Tempo | Roscado | 1/2"
ELE | 5659 | "Te" Horizontal 90º Para Eletrocalha Perfurada , Tipo "U",(Largura X Altura Da Aba) Mm, Em Aço Galvanizado A Fogo, Raio De 300Mm - 200X100Mm | Eletrocalha | Galvanizado | Tê Horizontal | Leve | Sem Tampa | 200 X 100
ELE | 5659 | "Te" Horizontal 90º Para Eletrocalha Perfurada , Tipo "U",(Largura X Altura Da Aba) Mm, Em Aço Galvanizado A Fogo, Raio De 300Mm - 200X100Mm. | Eletrocalha | Galvanizado | Tê Horizontal | Leve | Sem Tampa | 200 X 100
ELE | 5659 | Prensa-Cabos Para Utilização Em Cabo Não Armado, Fabricado Conforme Norma Nbr 10861(Eb-1980) Em Liga De Alumínio Fundido Acabamento Natural Polido À Prova Explosão (Ex-D), Para Instalação Em Zonas 1 E 2, Grupos Iia E Iib Rosca(S) Npt, Conforme Asme B1.20.1 Externa(S) Faixa De Diâmetros Das Capas Externas: 3.5-8.5 Mm - 1/2". | Eletroduto | Alumínio | Prensa Cabo | Explosão | Roscado | 1/2"
ELE | 5659 | Cabo 8,7/15 Kv, Média Tensão, Tripolar (3 Condutores). Condutor: Metal Em Fio De Cobre Nu, Têmpera Mole, Forma Redonda Compacta, Encordoamento Classe 2. Isolação Dos Condutores ("Veias"), Nas Cores Preta, Branca, Vermelha. Blindagem Dos Condutores Em Camadas De Composto Termofixo Semicondutor. Isolação Em Composto Termofixo De Borracha Etileno-Propileno (Epr). Blindagem Da Isolação Em Camada De Composto Termofixo Semicondutor (Fácil Remoção A Frio) + Fios De Cobre Nu. Cobertura Externa, Na Cor Preta, Em Composto Termoplástico De Pvc Sem Chumbo (Pvc/St2). Temperatura Máxima Do Condutor Em Serviço Contínuo = 105ºc. Tipo De Construção Quanto À Migração De Água: Não Bloqueada. Propagação A Chamas: Retardante. 1X3C#25Mm². | Cabo | 8,7/15kV | Força e Comando | 3C | Não Aplicável | 25
ELE | 5659 | Curva Horizontal 90ºpara Leito Aramado Padrão Sanitário Tipo "U" , Em Aço Inox 316, Arrame Bitola De 1/4", (Largura X Altura Da Aba), Raio De 150Mm - 50X50Mm. | Eletrocalha | Aço Inox | Curva Horizontal | Leve | Sem Tampa | 50 X 50
ELE | 5659 | "Te" Horizontal 90º Para Leito Aramado Padrão Sanitário Tipo "U" , Em Aço Inox 316, Arrame Bitola De 1/4", (Largura X Altura Da Aba), Raio De 150Mm - 100X100Mm. | Eletrocalha | Aço Inox | Tê Horizontal | Leve | Sem Tampa | 100 X 100
ELE | 5659 | Leito Tipo Semi-Pesado Para Cabos, Com Abas Externas, Constituído De Duas Longarinas De Perfil "U" De 100X19Mm (Chapa 12 Msg), E Travessas De 38X38Mm (Chapa 14 Msg) Distanciadas A Cada 250Mm, Em Aço Galvanizado A Fogo, Largura = 200Mm, Fornecido Em Peças De 3.000Mm De Comprimento. Aplicação: Passagem De Cabos Elétricos De Baixa Tensão. | Leito | Galvanizado | Trecho Reto | Semi Pesado | Sem Tampa | 200 X 100
ELE | 5659 | Abraçadeira Tipo "D" Para Fixação De Eletroduto, Aço Galvanizado, C/ Parafuso,Porcas E Arruela . Ø1". | Eletroduto | Galvanizado | Abraçadeira | Pesado | Sem Rosca | 1"
ELE | 5659 | Cabo De Cobre Extra Flexível Com Isolação E Cobertura De Pvc 750V-70ºc, Classe 5, Normas Aplicáveis Nbr Nm 247-3 / Nbr Nm 247-2 / Nbr Nm 280 Tipo Superastic Flex Dupla Camada Bwf - Antiflan 750V Da Prysmian Ou Similar, Nas Cores E Bitolas: Fornecido Em Rolo De 100 Metros. #6,0Mm² | Cabo | 450/750V | Iluminação | 1C | Não Aplicável | 6
ELE | 5659 | Curva Vertical Interna 90º Para Eletrocalha Perfurada, Tipo "U", (Largura X Altura Da Aba) Mm, Em Aço Galvanizado A Fogo ,Raio De 150Mm - 100X100Mm. | Eletrocalha | Galvanizado | Curva Vertical Interna | Leve | Sem Tampa | 100 X 100
ELE | 5659 | Eletroduto Metálico, Em Aço Galvanizado A Fogo, Nbr-5598, Com Costura, Rebarba Interna Totalmente Removida, Extremidade Rosca Bsp Isso 7.1, Fornecido Com Luva Em Uma Das Extremidades E Tampão Na Outra, Em Barras De 3M. Ø1" | Eletroduto | Galvanizado | Trecho Reto | Pesado | Roscado | 1"
ELE | 5659 | Tampa De Encaixe Parafusada, Para Trecho Reto De Leito Tipo Pesado, Largura=800Mm, Com Abas Externas De 100X19Mm, Em Aço Galvanizado A Fogo. Fornecido Em Peças De 3.000Mm De Comprimento. Aplicação: Tampa Para Trecho Reto De Leito De Cabos De Media Tensão. | Tampa | Galvanizado | Trecho Reto | Pesado | Leito | 800 X 100
ELE | 5659 | Bucha De Redução, Para Eletroduto Em Aluminio Fundido, Rosca Npt - Redução De Ø1" Para Ø3/4" . | Eletroduto | Alumínio | Bucha de Redução | Sch 40 | Roscado | 1"
ELE | 5659 | Abraçadeira Tipo "D" Para Fixação De Eletroduto, Aço Galvanizado, C/ Parafuso,Porcas E Arruela . Ø1.1/2". | Eletroduto | Galvanizado | Abraçadeira | Pesado | Sem Rosca | 1.1/2"
ELE | 5659 | Curva Horizontal 90º Para Eletrocalha Perfurada, Tipo "U",(Largura X Altura Da Aba) Mm, Em Aço Galvanizado A Fogo ,Raio De 150Mm - 400X100Mm. | Eletrocalha | Galvanizado | Curva Horizontal | Leve | Sem Tampa | 400 X 100
ELE | 5659 | Sapata Interna Para Perfilado, Aço Carbono Galvanizado Com 4 Furos - 38X38Mm. | Perfilado | Galvanizado | Trecho Reto | Leve | Sem Tampa | 38 X 38
ELE | 5659 | Curva Horizontal 90ºpara Leito Aramado Padrão Sanitário Tipo "U" , Em Aço Inox 316, Arrame Bitola De 1/4", (Largura X Altura Da Aba), Raio De 150Mm - 400X100Mm. | Eletrocalha | Aço Inox | Curva Horizontal | Leve | Sem Tampa | 400 X 100
ELE | 5659 | Caixa De Ligação (Condulete) Tipo "Lb", Em Alumínio Fundido, Com Tampa Em Aluminio Estampado A Prova De Tempo,Grau De Proteção Ip65 , Com Guarnição De Neoprene E Parafusos Em Aço Inox, Rosca Npt - Ø1.1/2". | Condulete | Alumínio | LB | Tempo | Roscado | 1.1/2"
ELE | 5659 | Eletrocalha Perfurada Tipo "U" Com Virola Sem Tampa, Em Aço Carbono Galvanizado A Fogo , Em Chapa #14, Fornecida Em Barras De 3 Metros, (Largura X Altura Da Aba) Mm - 100X100Mm - | Eletrocalha | Galvanizado | Trecho Reto | Leve | Sem Tampa | 100 X 100
ELE | 5659 | Saída Horizontal Superior Ou Inferior, Para Eletroduto Em Aço Carbono Galvanizado A Fogo ,Fornecida Com Os Seguintes Elementos De Fixação Em Sae 1020, Galvanizado A Quente: 2 Parafusos Cabeça Lentilha Com Fenda Auto Travante, 2 Porcas E 2 Arruelas Lisa, Rosca Métrica Conforme Abnt Nbr 5597 - Ø2". | Eletroduto | Galvanizado | Saída para Eletroduto | Horizontal | Sem Rosca | 2"
ELE | 5659 | Cabo 0,6/1 Kv, Baixa Tensão, Próprio Para Inversor. Condutor Fase Em Cobre Nu, Têmpera Mole, Encordoamento Classe 5. Isolação Dos Condutores ("Veias"), Nas Cores Preta, Branca E Azul-Claro, Em Composto Termofixo Em Dupla Camada De Borracha De Alto Módulo (Hepr). Enchimento Em Composto Termoplástico De Pvc Flexível Sem Chumbo. Quarto Condutor Concêntrico Em Fios De Cobre Aplicados Helicoidalmente Com Seção De 50% Do Condutor Fase Para Seções Maiores Que #25Mm² E Igual A Seção Do Condutor Fase Para Seções Menores A #25Mm². Blindagem Em Fita De Cobre Com Espessura Mínima De 0,07Mm Aplicada Helicoidalmente Com Remonte Mínimo De 15%. Cobertura Externa, Na Cor Preta, Em Composto Termoplástico De Pvc Sem Chumbo, Resistente À Chama (Pvc). Temperatura Máxima Do Condutor Em Serviço Contínuo = 90ºc. Normas Aplicáveis: Nbr-Nm-280; Nbr-7286 - 3C#16Mm2+1C#16-Sh | Cabo | 0,6/1kV | Força e Comando | 4C | Não Aplicável | 16
ELE | 5659 | Redução Concêntrico Para Leito Aramado Padrão Sanitário Tipo "U" , Em Aço Inox 316, Arrame Bitola De 1/4", (Largura X Altura Da Aba) - 200X100Mmx100Mm. | Eletrocalha | Aço Inox | Redução | Leve | Sem Tampa | 200 X 100
ELE | 5659 | Eletrocalha Perfurada Tipo "U" Com Virola Sem Tampa, Em Aço Carbono Galvanizado A Fogo , Em Chapa #14, Fornecida Em Barras De 3 Metros, (Largura X Altura Da Aba) Mm - 200X100Mm - | Eletrocalha | Galvanizado | Trecho Reto | Leve | Sem Tampa | 200 X 100
ELE | 5659 | Leito Aramado Padrão Sanitário Tipo "U" Sem Tampa, Em Aço Inox 316, Arrame Bitola De 1/4", Fornecido Em Barras De 3 Metros, (Largura X Altura Da Aba) - 200X100Mm. | Eletrocalha | Aço Inox | Trecho Reto | Leve | Sem Tampa | 200 X 100
ELE | 5659 | Luva De Redução Para Eletrodutod, Rosca Npt, Em Alumínio - Ø 3/4"X1/2" | Eletroduto | Alumínio | Luva de Redução | Sch 40 | Roscado | 3/4"
ELE | 5659 | Perfilado Simples Perfurado, Aço Carbono Galvanizado, Sem Tampa, Fornecida Em Barras De 3 Metros - 38X38Mm. | Perfilado | Galvanizado | Trecho Reto | Leve | Sem Tampa | 38 X 38
ELE | 5659 | Eletroduto Metálico, Em Alumínio, Nbr-5598, Com Costura, Rebarba Interna Totalmente Removida, Extremidade Rosca Bsp Isso 7.1, Fornecido Com Luva Em Uma Das Extremidades E Tampão Na Outra, Em Barras De 3M, Ø1.1/2" | Eletroduto | Alumínio | Trecho Reto | Sch 40 | Roscado | 1.1/2"
ELE | 5659 | Abraçadeira Tipo "D" Para Fixação De Eletroduto, Aço Inox, C/ Parafuso,Porcas E Arruela Em Aço Inox - Ø3/4". | Eletroduto | Aço Inox | Abraçadeira | Pesado | Sem Rosca | 3/4"
ELE | 5659 | Cabo 0,6/1 Kv, Baixa Tensão, Unipolar (1 Condutor). Condutor: Metal Em Fios De Cobre Nu, Têmpera Mole, Encordoamento Classe 5. Isolação Dos Condutores ("Veias"), Na Cor Preta Em Composto Termofixo Em Dupla Camada De Borracha (Hepr). Enchimento Em Composto Termoplástico De Pvc Flexível Sem Chumbo. Cobertura Externa, Na Cor Preta, Em Composto Termoplástico De Pvc Flexível Sem Chumbo, Resistente À Chama (Pvc). Temperatura Máxima Do Condutor Em Serviço Contínuo = 90ºc. Normas Aplicáveis: Nbr-Nm-280; Nbr-7286 - 1X1C#120Mm² | Cabo | 0,6/1kV | Força e Comando | 1C | Não Aplicável | 120
ELE | 5659 | Leito Aramado Padrão Sanitário Tipo "U" Sem Tampa, Em Aço Inox 316, Arrame Bitola De 1/4", Fornecido Em Barras De 3 Metros, (Largura X Altura Da Aba) - 400X100Mm. | Eletrocalha | Aço Inox | Trecho Reto | Leve | Sem Tampa | 400 X 100
ELE | 5659 | "Te" Vertical De Descida Lateral Para Leito Aramado Padrão Sanitário Tipo "U" , Em Aço Inox 316, Arrame Bitola De 1/4", (Largura X Altura Da Aba), Raio De 150Mm - 400X100Mm. | Eletrocalha | Aço Inox | Tê Vertical de Descida Lateral | Leve | Sem Tampa | 400 X 100
ELE | 5659 | Cabo 0,6/1 Kv, Baixa Tensão, Tripolar (3 Condutores). Condutor: Metal Em Fios De Cobre Nu, Têmpera Mole, Encordoamento Classe 5. Isolação Dos Condutores ("Veias"), Nas Cores Preta, Branca, Azul Claro, Em Composto Termofixo Em Dupla Camada De Borracha (Hepr). Enchimento Em Composto Termoplástico De Pvc Flexível Sem Chumbo. Cobertura Externa, Na Cor Preta, Em Composto Termoplástico De Pvc Flexível Sem Chumbo, Resistente À Chama (Pvc). Temperatura Máxima Do Condutor Em Serviço Contínuo = 90ºc. Normas Aplicáveis: Nbr-Nm-280; Nbr-7286 - 1X3C#35,0Mm² | Cabo | 0,6/1kV | Força e Comando | 3C | Não Aplicável | 35
ELE | 5659 | Redução Concêntrico Para Leito Aramado Padrão Sanitário Tipo "U" , Em Aço Inox 316, Arrame Bitola De 1/4", (Largura X Altura Da Aba) - 400X100Mmx100Mm. | Eletrocalha | Aço Inox | Redução | Leve | Sem Tampa | 400 X 100
ELE | 6129 | →Cabo alimentador 3x50mm2 + T#25mm2 conforme desenhos 0250-EL-PD-01 (Planta) e 0250-EL-PD-02 (Diagrama) | Cabo | 0,6/1kV | Força e Comando | 4C | Não Aplicável | 50
ELE | 6129 | PRENSA CABO DN 1 1/2" | Eletroduto | Galvanizado | Prensa Cabo | Tempo | Sem Rosca | 1.1/2"
ELE | 6129 | →Vias em eletroduto galvanizado à fogo do tipo "pesado" de 3" | Eletroduto | Galvanizado | Trecho Reto | Pesado | Sem Rosca | 3"
ELE | 6129 | →Vias em eletroduto galvanizado à fogo do tipo "pesado" de 1" | Eletroduto | Galvanizado | Trecho Reto | Pesado | Sem Rosca | 1"
ELE | 6129 | →Leito para cabos galvanizado à fogo do tipo "pesado" de 400 x 100 mm | Leito | Galvanizado | Trecho Reto | Pesado | Sem Tampa | 400 X 100
ELE | 6129 | PRENSA CABO DN 1" | Eletroduto | Galvanizado | Prensa Cabo | Tempo | Sem Rosca | 1"
ELE | 6129 | →Cabo alimentador 3x50mm2 + T#25mm2 conforme desenho 0250-EL-PD-03 | Cabo | 0,6/1kV | Força e Comando | 4C | Não Aplicável | 50
ELE | 6129 | →Cabo alimentador 3x70mm2 + T#35mm2 conforme desenhos 0250-EL-PD-01 (Planta) e 0250-EL-PD-02 (Diagrama) | Cabo | 0,6/1kV | Força e Comando | 4C | Não Aplicável | 70
ELE | 6129 | LINHA PESADA ELETRODUTO 1 1/2"PARA CABOS POTENCIA (m) | Eletroduto | Galvanizado | Trecho Reto | Pesado | Sem Rosca | 1.1/2"
ELE | 6129 | LINHA ELETRODUTO 1 1/2"PARA CABOS POTENCIA (m) | Eletroduto | Galvanizado | Trecho Reto | Pesado | Sem Rosca | 1.1/2"
ELE | 6129 | CABOS DE INTERLIGAÇÃO BOMBA X PAINEL OPERAÇÃO 4 X 6 mm² | Cabo | 0,6/1kV | Força e Comando | 4C | Não Aplicável | 6
ELE | 6129 | →Vias em eletroduto galvanizado à fogo do tipo "pesado" de 2.1/2" | Eletroduto | Galvanizado | Trecho Reto | Pesado | Sem Rosca | 2.1/2"
ELE | 6129 | →Leito para cabos galvanizado à fogo do tipo "pesado" de 200 x 100 mm | Leito | Galvanizado | Trecho Reto | Pesado | Sem Tampa | 200 X 100
ELE | 6129 | →Leito para cabos galvanizado à fogo do tipo "pesado" de 300 x 100 mm | Leito | Galvanizado | Trecho Reto | Pesado | Sem Tampa | 300 X 100
ELE | 6129 | CABOS DE INTERLIGAÇÃO BOMBA X PAINEL OPERAÇÃO 4 X 10 mm² | Cabo | 0,6/1kV | Força e Comando | 4C | Não Aplicável | 10
ELE | 6129 | →Cabo alimentador 3x35mm2 + T#16mm2 conforme desenhos 0250-EL-PD-01 (Planta) e 0250-EL-PD-02 (Diagrama) | Cabo | 0,6/1kV | Força e Comando | 4C | Não Aplicável | 35
ELE | 6129 | →Alimentação do Cavalete de Verniz: cabo alimentador 1x(4x2,5mm2) | Cabo | 0,6/1kV | Força e Comando | 4C | Não Aplicável | 2.5
ELE | 6129 | →Cabo alimentador 3x70mm2 + T#35mm2 conforme desenho 0250-EL-PD-03 | Cabo | 0,6/1kV | Força e Comando | 4C | Não Aplicável | 70
ELE | 6129 | →Vias em eletroduto galvanizado à fogo do tipo "pesado" de 3/4" | Eletroduto | Galvanizado | Trecho Reto | Pesado | Sem Rosca | 3/4"
ELE | 6129 | →Vias em eletroduto galvanizado à fogo do tipo "pesado" de 2" | Eletroduto | Galvanizado | Trecho Reto | Pesado | Sem Rosca | 2"
ELE | 6129 | →Eletrocalha perfurada para cabos, galvanizado à fogo de 100 x 50 mm | Eletrocalha | Galvanizado | Trecho Reto | Leve | Sem Tampa | 100 X 50
ELE | 6129 | →Cabo alimentador 3x95mm2 + T#50mm2 conforme desenhos 0250-EL-PD-01 (Planta) e 0250-EL-PD-02 (Diagrama) | Cabo | 0,6/1kV | Força e Comando | 4C | Não Aplicável | 95
ELE | 6129 | →Cabo alimentador 3x120mm2 + T#70mm2 conforme desenhos 0250-EL-PD-01 (Planta) e 0250-EL-PD-02 (Diagrama) | Cabo | 0,6/1kV | Força e Comando | 4C | Não Aplicável | 120
ELE | 6129 | →Vias em eletroduto galvanizado à fogo do tipo "pesado" de 1.1/2" | Eletroduto | Galvanizado | Trecho Reto | Pesado | Sem Rosca | 1.1/2"
ELE | 6129 | →Leito para cabos galvanizado à fogo do tipo "pesado" de 800 x 100 mm | Leito | Galvanizado | Trecho Reto | Pesado | Sem Tampa | 800 X 100
ELE | 6129 | →Cabo alimentador 3x120mm2 + T#50mm2 conforme desenho 0250-EL-PD-03 | Cabo | 0,6/1kV | Força e Comando | 4C | Não Aplicável | 120
ELE | 6129 | LINHA PESADA ELETRODUTO 1/2"PARA CABOS CONTROLE (m) | Eletroduto | Galvanizado | Trecho Reto | Pesado | Sem Rosca | 1/2"
ELE | 6129 | Vias em leito de cabos galvanizado à fogo tipo pesado de 400 x 100 mm | Leito | Galvanizado | Trecho Reto | Pesado | Sem Tampa | 400 X 100
ELE | 6129 | Vias em leito de cabos galvanizado à fogo tipo pesado de 300 x 100 mm. | Leito | Galvanizado | Trecho Reto | Pesado | Sem Tampa | 300 X 100
ELE | 6129 | LINHA ELETRODUTO 1/2"PARA CABOS CONTROLE (m) | Eletroduto | Galvanizado | Trecho Reto | Pesado | Sem Rosca | 1/2"
ELE | 6129 | Cabo alimentador de 3x120mm2 tipo Sintenax 0,6/1kv, vindo do QGBT-460V, conforme desenhos 0250-EL-PD-01 (Planta) e 0250-EL-PD-02 (Diagrama) | Cabo | 0,6/1kV | Força e Comando | 3C | Não Aplicável | 120
ELE | 6158 | Luva a prova de explosão para eletroduto, em ferro nodular galvanizado a fogo, com rosca NPT, zona 1 e 2 gr. IIA e IIB, c/ certificado INMETRO, diâmetro 1 1/2" | Eletroduto | Galvanizado | Luva | Pesado | Roscado | 1.1/2"
ELE | 6158 | Arruela de fixação para eletroduto, em ferro nodular galvanizado a fogo, com rosca NPT, setavada, diâmetro 1 1/2" | Eletroduto | Galvanizado | Arruela | Pesado | Roscado | 1.1/2"
ELE | 6158 | Arruela de fixação para eletroduto, em liga de alumínio, com rosca NPT, sextavada, diâm. 1" | Eletroduto | Alumínio | Arruela | Sch 40 | Roscado | 1"
ELE | 6158 | Abraçadeira grampo U, 1", para eletroduto | Eletroduto | Galvanizado | Abraçadeira | Pesado | Sem Rosca | 1"
ELE | 6158 | Grampo "U" em aço carbono galvanizado eletrolítico, fornecer c/ porcas e arruelas, p/ eletroduto, diam. nominal de 3/4" | Eletroduto | Galvanizado | Arruela | Pesado | Sem Rosca | 3/4"
ELE | 6158 | Prensa cabo uso geral para cabo diâmetro externo 7,5 a 9,0mm, rosca 1/2" NPT | Eletroduto | Galvanizado | Prensa Cabo | Tempo | Roscado | 1/2"
ELE | 6158 | União macho/femea para eletroduto, a prova de explosão, zona 1 e 2 gr. IIA e IIB, com certificado INMETRO, diâmetro 1 1/2" | Eletroduto | Galvanizado | União | Pesado | Sem Rosca | 1.1/2"
ELE | 6158 | Arruela de fixação para eletroduto, em ferro nodular galvanizado a fogo, com rosca NPT, sextavada diâmetro 1/2" | Eletroduto | Galvanizado | Arruela | Pesado | Roscado | 1/2"
ELE | 6158 | Vertrical para eletroduto diâmetro 2" | Eletroduto | Galvanizado | Saída para Eletroduto | Vertical | Sem Rosca | 2"
ELE | 6158 | Horizontal para eletroduto diâmetro 2" | Eletroduto | Galvanizado | Saída para Eletroduto | Horizontal | Sem Rosca | 2"
ELE | 6158 | Eletroduto Rígido galvanizado a fogo pesado com rosca nas extremidades NPT e uma luva barra 3.000 mm - Diâmetro 3/4" | Eletroduto | Galvanizado | Trecho Reto | Pesado | Roscado | 3/4"
ELE | 6158 | Abraçadeira grampo U, 2", para eletroduto | Eletroduto | Galvanizado | Abraçadeira | Pesado | Sem Rosca | 2"
ELE | 6158 | Tampão para eletroduto, em liga de alumínio, com rosca NPT, diâm. 3/4" | Eletroduto | Alumínio | Trecho Reto | Sch 40 | Roscado | 3/4"
ELE | 6158 | Prensa cabo uso geral, em alumínio, para cabo não armado com bucha de aperto em neoprene, para cabo Ø externo 10,0 a 12,5 mm rosca 3/4" NPT | Eletroduto | Alumínio | Prensa Cabo | Tempo | Roscado | 3/4"
ELE | 6158 | Braçadeira tipo "D", em aço carbono galvanizado a fogo, p/ fixação de eletroduto, fornecer c/ parafuso e porca, diam. nominal de 3/4" | Eletroduto | Galvanizado | Abraçadeira | Pesado | Sem Rosca | 3/4"
ELE | 6158 | Grampo "U" em aço carbono bicromatizado, fornecer c/ porcas e arruelas, p/ eletroduto, diam. nominal de 1 1/2" | Eletroduto | Galvanizado | Arruela | Pesado | Sem Rosca | 1.1/2"
ELE | 6158 | União macho/femea p/ eletroduto, em ferro nodular galvanizado a fogo, a prova de TGVP, composto de corpo, contra corpo anel sextavado e guarnição de neoprene, rosca NPT , diâmetro 1" | Eletroduto | Galvanizado | União | Pesado | Roscado | 1"
ELE | 6158 | União macho/femea, a prova de TGVP para eletroduto composto de corpo, composto de corpo, contra corpo anel sextavado e guarnição de neoprene, diâm. 3/4" | Eletroduto | Galvanizado | União | Pesado | Sem Rosca | 3/4"
ELE | 6158 | Eletroduto Flexível Tipo Conduíte Sealflex, espiral com fita de aço zincado a quente, grau de proteção IP55, conforme normas NBR 7008/03 e NBR 7013/03 - Diâmetro 1 1/2" | Eletroduto | Flexível | Trecho Reto | Tempo | Roscado | 1.1/2"
ELE | 6158 | Abraçadeira grampo U, 3/4", para eletroduto | Eletroduto | Galvanizado | Abraçadeira | Pesado | Sem Rosca | 3/4"
ELE | 6158 | Vertrical para eletroduto diâmetro 1 1/2" | Eletroduto | Galvanizado | Saída para Eletroduto | Vertical | Sem Rosca | 1.1/2"
ELE | 6158 | Bucha de redução para eletroduto, em liga de alumínio, com rosca NPT, diâmetro 1" x 3/4" | Eletroduto | Alumínio | Bucha de Redução | Sch 40 | Roscado | 1"
ELE | 6158 | Unidut fechado (UF), em liga de alumínio fundido, instalação ao tempo, conf. NBR-5597, p/ fechamento de eletroduto em caso de espera, diâm. 4" | Eletroduto | Alumínio | Trecho Reto | Sch 40 | Sem Rosca | 4"
ELE | 6158 | Luva para eletroduto, em ferro nodular galvanizado a fogo, com rosca NPT, diâmetro 1 1/2" | Eletroduto | Galvanizado | Luva | Pesado | Roscado | 1.1/2"
ELE | 6158 | Curva 90º para eletroduto galvanizado a fogo pesado, diâmetro 2" | Eletroduto | Galvanizado | Curva | Pesado | Roscado | 2"
ELE | 6158 | Bucha de fixação para eletroduto, em ferro nodular galvanizado a fogo, com rosca NPT, diâmetro 1/2" | Eletroduto | Galvanizado | Bucha | Pesado | Roscado | 1/2"
ELE | 6158 | Abraçadeira grampo U, 1 1/2", para eletroduto | Eletroduto | Galvanizado | Abraçadeira | Pesado | Sem Rosca | 1.1/2"
ELE | 6158 | União femea/femea, a prova de TGVP para eletroduto composto de corpo, contra corpo anel sextavado e guarnição de neoprene, diâm. 1" | Eletroduto | Galvanizado | União | Pesado | Sem Rosca | 1"
ELE | 6158 | Eletroduto Rígido galvanizado a fogo, pesado, conforme NBR 5597, fornecido em barras de 3 metros, com rosca nas extremidades NPT e uma luva - Diâmetro 1 1/2" | Eletroduto | Galvanizado | Trecho Reto | Pesado | Roscado | 1.1/2"
ELE | 6158 | Saída Horizontal para eletroduto, fabricado em aço galvanizado a fogo com, #16MSG com a seguinte dimensão: Ø 3/4”. | Eletroduto | Galvanizado | Saída para Eletroduto | Horizontal | Sem Rosca | 3/4"
ELE | 6158 | Eletroduto Rígido galvanizado a fogo, pesado, conforme NBR 5597, fornecido em barras de 3 metros, com rosca nas extremidades NPT e uma luva - Diâmetro 2" | Eletroduto | Galvanizado | Trecho Reto | Pesado | Roscado | 2"
ELE | 6158 | Saída Horizontal para eletroduto, fabricado em aço galvanizado a fogo com, Diâmetro 1" | Eletroduto | Galvanizado | Saída para Eletroduto | Horizontal | Sem Rosca | 1"
ELE | 6158 | União macho/femea para eletroduto, a prova de explosão, zona 1 e 2 gr. IIA e IIB, com certificado INMETRO, diâmetro 4" | Eletroduto | Galvanizado | União | Pesado | Sem Rosca | 4"
ELE | 6158 | União macho/femea p/ eletroduto, em ferro nodular galvanizado a fogo, a prova de TGVP, composto de corpo, contra corpo anel sextavado e guarnição de neoprene, rosca NPT , diâmetro 2" | Eletroduto | Galvanizado | União | Pesado | Roscado | 2"
ELE | 6158 | Curva 90º para eletroduto, em aço galvanizado a fogo, série pesado, diâmetro 1" | Eletroduto | Galvanizado | Curva | Pesado | Roscado | 1"
ELE | 6158 | Luva para eletroduto, em ferro nodular galvanizado a fogo, com rosca NPT, diâmetro 3/4" | Eletroduto | Galvanizado | Luva | Pesado | Roscado | 3/4"
ELE | 6158 | Eletroduto Rígido galvanizado a fogo pesado com rosca nas extremidades NPT e uma luva barra 3.000 mm - Diâmetro 1 1/2" | Eletroduto | Galvanizado | Trecho Reto | Pesado | Roscado | 1.1/2"
ELE | 6158 | Bucha de fixação para eletroduto, em liga de alumínio, com rosca NPT, diâm. 3/4" | Eletroduto | Alumínio | Bucha | Sch 40 | Roscado | 3/4"
ELE | 6158 | Grampo "U" em aço carbono galvanizado eletrolítico, fornecer c/ porcas e arruelas, p/ eletroduto, diam. nominal de 1 1/2" | Eletroduto | Galvanizado | Abraçadeira | Pesado | Sem Rosca | 1.1/2"
ELE | 6158 | União macho/femea p/ eletroduto, a prova de TGVP, composto de corpo, contra corpo anel sextavado e guarnição de neoprene, diâm. 3/4" | Eletroduto | Galvanizado | União | Pesado | Sem Rosca | 3/4"
ELE | 6158 | Saída Horizontal para eletroduto, fabricado em aço galvanizado a fogo com, Diâmetro 3/4" | Eletroduto | Galvanizado | Saída para Eletroduto | Horizontal | Sem Rosca | 3/4"
ELE | 6158 | Eletroduto Rígido galvanizado a fogo pesado com rosca nas extremidades NPT e uma luva barra 3.000 mm - Diâmetro 1" | Eletroduto | Galvanizado | Trecho Reto | Pesado | Roscado | 1"
ELE | 6158 | Bucha de fixação para eletroduto, em ferro nodular galvanizado a fogo, com rosca NPT, diâmetro 2" | Eletroduto | Galvanizado | Bucha | Pesado | Roscado | 2"
ELE | 6158 | Grampo "U" em aço carbono galvanizado eletrolítico, fornecer c/ porcas e arruelas, p/ eletroduto, diam. nominal de 1" | Eletroduto | Galvanizado | Abraçadeira | Pesado | Sem Rosca | 1"
ELE | 6158 | Braçadeira tipo "D", em aço carbono galvanizado a fogo, p/ fixação de eletroduto, fornecer c/ parafuso e porca, diam. nominal de 1" | Eletroduto | Galvanizado | Abraçadeira | Pesado | Sem Rosca | 1"
ELE | 6158 | Curva 45º para eletroduto galvanizado a fogo pesado, diâmetro 4" | Eletroduto | Galvanizado | Curva | Pesado | Roscado | 4"
ELE | 6158 | Horizontal para eletroduto diâmetro 2 1/2" | Eletroduto | Galvanizado | Saída para Eletroduto | Horizontal | Sem Rosca | 2.1/2"
ELE | 6158 | Horizontal para eletroduto diâmetro 1" | Eletroduto | Galvanizado | Saída para Eletroduto | Horizontal | Sem Rosca | 1"
ELE | 6158 | Grampo "U" em aço carbono galvanizado eletrolítico, fornecer c/ porcas e arruelas, p/ eletroduto, diam. nominal de 2" | Eletroduto | Galvanizado | Abraçadeira | Pesado | Sem Rosca | 2"
ELE | 6158 | Grampo "U" em aço carbono bicromatizado, fornecer c/ porcas e arruelas, p/ eletroduto, diam. nominal de 3/4" | Eletroduto | Galvanizado | Abraçadeira | Pesado | Sem Rosca | 3/4"
ELE | 6158 | Eletroduto Rígido galvanizado a fogo, pesado, conforme NBR 5597, fornecido em barras de 3 metros, com rosca nas extremidades NPT e uma luva - Diâmetro 4" | Eletroduto | Galvanizado | Trecho Reto | Pesado | Roscado | 4"
ELE | 6158 | Prensa cabo à prova de tempo - tipo A2, em alumínio isento de cobre, p/ cabo não armado conf. NBR-10861, grau de proteção IP65, p/ cabo diam. ext. 8,0 a 11,5 mm rosca 3/4" NPT | Eletroduto | Alumínio | Prensa Cabo | Tempo | Roscado | 3/4"
ELE | 6158 | Bujão cabeça quadrada para eletroduto, em liga de alumínio, com rosca NPT, diâm. 1" | Eletroduto | Alumínio | Bujão | Sch 40 | Roscado | 1"
ELE | 6158 | Arruela de fixação para eletroduto, em ferro nodular galvanizado a fogo, com rosca NPT, sextavada, diâmetro 2" | Eletroduto | Galvanizado | Arruela | Pesado | Roscado | 2"
ELE | 6158 | União femea/femea, a prova de explosão, zona 1 e 2 gr. IIA e IIB para eletroduto composto de corpo, composto de corpo, contra corpo e anel sextavado, diâm. 3/4" | Eletroduto | Galvanizado | União | Pesado | Sem Rosca | 3/4"
ELE | 6158 | Arruela de fixação para eletroduto, em ferro nodular galvanizado a fogo, com rosca NPT, sextavada, diâmetro 4" | Eletroduto | Galvanizado | Arruela | Pesado | Roscado | 4"
ELE | 6158 | Curva 90º para eletroduto galvanizado a fogo pesado, diâmetro 1" | Eletroduto | Galvanizado | Curva | Pesado | Roscado | 1"
ELE | 6158 | Eletroduto Rígido galvanizado a fogo, pesado, conforme NBR 5597, fornecido em barras de 3 metros, com rosca nas extremidades NPT e uma luva - Diâmetro 1" | Eletroduto | Galvanizado | Trecho Reto | Pesado | Roscado | 1"
ELE | 6158 | União femea/femea para eletroduto, a prova de explosão, zona 1 e 2 gr. IIA e IIB, com certificado INMETRO, diâmetro 1 1/2" | Eletroduto | Galvanizado | União | Pesado | Sem Rosca | 1.1/2"
ELE | 6158 | Bucha de fixação para eletroduto, em ferro nodular galvanizado a fogo, com rosca NPT, diâmetro 1" | Eletroduto | Galvanizado | Bucha | Pesado | Roscado | 1"
ELE | 6158 | Curva 90º para eletroduto, em aço galvanizado a fogo, série pesado, diâmetro 3/4" | Eletroduto | Galvanizado | Curva | Pesado | Roscado | 3/4"
ELE | 6158 | Curva 90º para eletroduto galvanizado a fogo pesado, diâmetro 4" | Eletroduto | Galvanizado | Curva | Pesado | Roscado | 4"
ELE | 6158 | Bucha de fixação para eletroduto, em ferro nodular galvanizado a fogo, com rosca NPT, diâmetro 1 1/2" | Eletroduto | Galvanizado | Bucha | Pesado | Roscado | 1.1/2"
ELE | 6158 | Eletroduto Rígido galvanizado a fogo, pesado, conforme NBR 5597, fornecido em barras de 3 metros, com rosca nas extremidades NPT e uma luva - Diâmetro 2 1/2" | Eletroduto | Galvanizado | Trecho Reto | Pesado | Roscado | 2.1/2"
ELE | 6158 | União macho/femea, a prova de TGVP para eletroduto composto de corpo, composto de corpo, contra corpo anel sextavado e guarnição de neoprene, diâm. 1" | Eletroduto | Galvanizado | União | Pesado | Sem Rosca | 1"
ELE | 6158 | Arruela de fixação para eletroduto, em liga de alumínio, com rosca NPT, sextavada, diâm. 3/4" | Eletroduto | Alumínio | Arruela | Sch 40 | Roscado | 3/4"
ELE | 6158 | Bucha de redução para eletroduto, em liga de alumínio, com rosca NPT, diâmetro 1 1/2" x 1/2" NPT | Eletroduto | Alumínio | Bucha de Redução | Sch 40 | Roscado | 1.1/2"
ELE | 6158 | Prensa cabo uso geral para cabo diâmetro externo 9,0 a 10,0mm, rosca 1/2" NPT | Eletroduto | Galvanizado | Prensa Cabo | Tempo | Roscado | 1/2"
ELE | 6158 | União macho/femea p/ eletroduto, em liga de alumínio, a prova de TGVP, Diâmetro 1 1/2" | Eletroduto | Alumínio | União | Sch 40 | Sem Rosca | 1.1/2"
ELE | 6158 | Grampo "U" em aço carbono galvanizado eletrolítico, fornecer c/ porcas e arruelas, p/ eletroduto, diam. nominal de 2 1/2" | Eletroduto | Galvanizado | Abraçadeira | Pesado | Sem Rosca | 2.1/2"
ELE | 6158 | Unidade Seladora, em liga de alumínio fundido isento de cobre, a prova de explosão, zona 1 e 2 gr. IIA e IIB, c/ certificado INMETRO, posição vertical e horizontal, rosca NPT - Diâmetro 2" | Eletroduto | Alumínio | Unidade Seladora | Sch 40 | Roscado | 2"
ELE | 6158 | União macho/femea p/ eletroduto, em ferro nodular galvanizado a fogo, a prova de TGVP, composto de corpo, contra corpo anel sextavado e guarnição de neoprene, rosca NPT , diâmetro 1 1/2" | Eletroduto | Galvanizado | União | Pesado | Roscado | 1.1/2"
ELE | 6158 | Curva 45º para eletroduto galvanizado a fogo pesado, diâmetro 3/4" | Eletroduto | Galvanizado | Curva | Pesado | Roscado | 3/4"
ELE | 6158 | Luva para eletroduto, em ferro nodular galvanizado a fogo, com rosca NPT, diâmetro 1" | Eletroduto | Galvanizado | Luva | Pesado | Roscado | 1"
ELE | 6158 | Arruela de fixação para eletroduto, em ferro nodular galvanizado a fogo, com rosca NPT, sextavada diâmetro 1" | Eletroduto | Galvanizado | Arruela | Pesado | Roscado | 1"
ELE | 6158 | Curva 90º para eletroduto, em aço galvanizado a fogo, série pesado, diâmetro 1 1/2" | Eletroduto | Galvanizado | Curva | Pesado | Roscado | 1.1/2"
ELE | 6158 | Grampo "U" em aço carbono bicromatizado, fornecer c/ porcas e arruelas, p/ eletroduto, diam. nominal de 1" | Eletroduto | Galvanizado | Abraçadeira | Pesado | Sem Rosca | 1"
ELE | 6158 | Eletroduto Rígido galvanizado a fogo, pesado, conforme NBR 5597, fornecido em barras de 3 metros, com rosca nas extremidades NPT e uma luva - Diâmetro 3/4" | Eletroduto | Galvanizado | Trecho Reto | Pesado | Roscado | 3/4"
ELE | 6158 | Grampo "U" em aço carbono galvanizado eletrolítico, fornecer c/ porcas e arruelas, p/ eletroduto, diam. nominal de 4" | Eletroduto | Galvanizado | Abraçadeira | Pesado | Sem Rosca | 4"
ELE | 6158 | Horizontal para eletroduto diâmetro 1 1/2" | Eletroduto | Galvanizado | Saída para Eletroduto | Horizontal | Sem Rosca | 1.1/2"
ELE | 6158 | Luva para eletroduto, em ferro nodular galvanizado a fogo, com rosca NPT, diâmetro 2" | Eletroduto | Galvanizado | Luva | Pesado | Roscado | 2"
ELE | 6158 | Prensa cabo segurança aumentada, em alumínio isento de cobre, para cabo não armado conf. NBR-10861, grau de proteção IP65, p/ cabo diam. ext. 6,5 a 14 mm rosca 3/4" NPT | Eletroduto | Alumínio | Prensa Cabo | Tempo | Roscado | 3/4"
ELE | 6158 | Bucha de redução para eletroduto, em liga de alumínio, com rosca NPT, diâmetro 1 1/2" x 1" | Eletroduto | Alumínio | Bucha de Redução | Sch 40 | Roscado | 1.1/2"
ELE | 6158 | Curva 90º para eletroduto galvanizado a fogo pesado, diâmetro 3/4" | Eletroduto | Galvanizado | Curva | Pesado | Roscado | 3/4"
ELE | 6158 | Prensa Cabo, à prova de explosão, zona 1 e 2 GR IIA e IIB, c/ certificado INMETRO, Diâmetro 3/4", para cabos com diâmetro externo de 8 a 13mm | Eletroduto | Galvanizado | Prensa Cabo | Explosão | Roscado | 3/4"
ELE | 6158 | Eletroduto Flexível Tipo Conduíte Sealflex, espiral com fita de aço zincado a quente, grau de proteção IP55, conforme normas NBR 7008/03 e NBR 7013/03 - Diâmetro 1" | Eletroduto | Flexível | Trecho Reto | Tempo | Roscado | 1"
ELE | 6158 | União macho/femea p/ eletroduto, em liga de alumínio, a prova de TGVP, Diâmetro 1" | Eletroduto | Alumínio | União | Sch 40 | Sem Rosca | 1"
ELE | 6158 | Horizontal para eletroduto diâmetro 4 | Eletroduto | Galvanizado | Saída para Eletroduto | Horizontal | Sem Rosca | 4"
ELE | 6158 | Saída Horizontal para eletroduto, fabricado em aço galvanizado a fogo com, Diâmetro 2" | Eletroduto | Galvanizado | Saída para Eletroduto | Horizontal | Sem Rosca | 2"
ELE | 6158 | Bucha de fixação para eletroduto, em liga de alumínio, com rosca NPT, diâm. 1" | Eletroduto | Alumínio | Bucha | Sch 40 | Roscado | 1"
ELE | 6158 | Curva 90º para eletroduto galvanizado a fogo pesado, diâmetro 1 1/2" | Eletroduto | Galvanizado | Curva | Pesado | Roscado | 1.1/2"
ELE | 6158 | Bucha de fixação para eletroduto, em ferro nodular galvanizado a fogo, com rosca NPT, diâmetro 4" | Eletroduto | Galvanizado | Bucha | Pesado | Roscado | 4"
ELE | 6158 | União macho/femea p/ eletroduto, em ferro nodular galvanizado a fogo, a prova de TGVP, composto de corpo, contra corpo anel sextavado e guarnição de neoprene, rosca NPT , diâmetro 4" | Eletroduto | Galvanizado | União | Pesado | Roscado | 4"
ELE | 6158 | Vertrical para eletroduto diâmetro 1" | Eletroduto | Galvanizado | Saída para Eletroduto | Vertical | Sem Rosca | 1"
ELE | 6158 | Unidade Seladora, em liga de alumínio fundido isento de cobre, a prova de explosão, zona 1 e 2 gr. IIA e IIB, c/ certificado INMETRO, posição vertical e horizontal, rosca NPT - Diâmetro 4" | Eletroduto | Alumínio | Unidade Seladora | Sch 40 | Roscado | 4"
ELE | 6158 | Prensa cabo uso geral, em alumínio isento de cobre, bucha cônica elástica de borracha, corpo com anel sextavado, tampa rosqueada e arruela lisa de aperto, grau de proteção: IP65, p/ cabo diam. ext. 12,5 a 15,0 mm rosca 1/2" NPT | Eletroduto | Alumínio | Prensa Cabo | Tempo | Roscado | 1/2"
ELE | 6158 | Luva para eletroduto, em ferro nodular galvanizado a fogo, com rosca NPT, diâmetro 4" | Eletroduto | Galvanizado | Luva | Pesado | Roscado | 4"
ELE | 6158 | União macho/femea p/ eletroduto, em liga de alumínio, a prova de TGVP, Diâmetro 3/4" | Eletroduto | Alumínio | União | Sch 40 | Sem Rosca | 3/4"
ELE | 6158 | Bucha de redução para eletroduto, em liga de alumínio, com rosca NPT, diâmetro 1 1/2" x 3/4" | Eletroduto | Alumínio | Bucha de Redução | Sch 40 | Roscado | 1.1/2"
ELE | 6177 | ACOPLAMENTO EM PAINEL PARA LEITO GALVANIZADO A QUENTE ,LARGURA 600mm, ABA 100mm, EM CHAPA #18 - MEGA, SISA, MARVITEC, SALF, POLEODUTO OU FORJASUL ELETRIK OU SIMILAR | Leito | Galvanizado | Flange | Pesado | Sem Tampa | 600 X 100
ELE | 6177 | TÊ HORIZONTAL 90º PARA LEITO, LARGURA 600mm, ABA 100mm, EM CHAPA #18, GALVANIZADO A QUENTE, DOBRA ''U'', COM TAMPA NORMAL MEGA, SISA, MARVITEC, SALF, POLEODUTO OU FORJASUL ELETRIK OU SIMILAR | Leito | Galvanizado | Tê Horizontal | Pesado | Com Tampa | 600 X 100
ELE | 6177 | LEITO PARA CABOS, LARGURA 300mm, ABA 100mm, EM CHAPA #18, GALVANIZADO A QUENTE, DOBRA ''U'', COM TAMPA NORMAL, PEÇA DE 3000mm - MEGA, SISA, MARVITEC, SALF, POLEODUTO OU FORJASUL ELETRIK OU SIMILAR | Leito | Galvanizado | Trecho Reto | Pesado | Com Tampa | 300 X 100
ELE | 6177 | CURVA VERTICAL EXTERNA 90º PARA LEITO, LARGURA 600mm, ABA 600mm, EM CHAPA #18, GALVANIZADO A QUENTE, DOBRA ''U'', COM TAMPA NORMAL MEGA, SISA, MARVITEC, SALF, POLEODUTO OU FORJASUL ELETRIK OU SIMILAR | Leito | Galvanizado | Curva Vertical Externa | Pesado | Com Tampa | 600 X 100
ELE | 6177 | ELETRODUTO FLEXIVEL PRETO FABRICADO COM FITA DE AÇO GALVANIZADO OU ESTANHO, REVESTIDO EXTERNAMENTE COM POLIVINIL CLORÍDRICO (PVC) EXTRUDADO; DE Ø4'' - APOLO, PASCHOAL THOMEU, CARBINOX, BLINDA, ELECON | Eletroduto | Flexível | Trecho Reto | Tempo | Roscado | 4"
ELE | 6177 | CONDULETE MÚLTIPLO TIPO "L" PARA USO INTERNO, FABRICADO EM LIGA DE ALUMÍNIO COM TAMPA APARAFUSADA, DE EMBUTIR OU SOBREPOR, COM TAMPA APARAFUSADA E ENTRADAS EM TODAS AS LATERAIS. ENTRADA EM ROSCA NPT Ø4'' - DAISA, ALPHA, BLINDA, TIGRE, WETZEL, NUTSTEEL, LUMENS | Condulete | Alumínio | L | Tempo | Roscado | 4"
ELE | 6177 | UNIDUT RETO NERVURADO PARA ELETRODUTO DE AÇO GALVANIZADO DE Ø4'' - DAISA, PASCHOAL THOMEU, CARBINOX, BLINDA, ELECON | Eletroduto | Galvanizado | Trecho Reto | Pesado | Sem Rosca | 4"
ELE | 6177 | CONDULETE MÚLTIPLO TIPO "E" PARA USO INTERNO, FABRICADO EM LIGA DE ALUMÍNIO COM TAMPA APARAFUSADA, DE EMBUTIR OU SOBREPOR, COM TAMPA APARAFUSADA E ENTRADAS EM TODAS AS LATERAIS. ENTRADA EM ROSCA NPT Ø4'' - DAISA, ALPHA, BLINDA, TIGRE, WETZEL, NUTSTEEL, LUMENS | Condulete | Alumínio | E | Tempo | Roscado | 4"
ELE | 6177 | ELETRODUTO RÍGIDO DE AÇO GALVANIZADO, Ø4'', SCH 40,COM ROSCA NPT E UMA LUVA AÇO GALVANIZADO DE Ø1'' EM UMA DAS PONTAS, PEÇA DE 3000mm, - APOLO, PASCHOAL THOMEU, CARBINOX, BLINDA, ELECON | Eletroduto | Galvanizado | Trecho Reto | Pesado | Roscado | 4"
ELE | 6177 | CURVA HORIZONTAL 90º PARA LEITO, LARGURA 600mm, ABA 100mm, EM CHAPA #18, GALVANIZADO A QUENTE, DOBRA ''U'', COM TAMPA NORMAL MEGA, SISA, MARVITEC, SALF, POLEODUTO OU FORJASUL ELETRIK OU SIMILAR | Leito | Galvanizado | Curva Horizontal | Pesado | Com Tampa | 600 X 100
ELE | 6177 | TÊ HORIZONTAL 90º PARA LEITO, LARGURA 300mm, ABA 100mm, EM CHAPA #18, GALVANIZADO A QUENTE, DOBRA ''U'', COM TAMPA NORMAL MEGA, SISA, MARVITEC, SALF, POLEODUTO OU FORJASUL ELETRIK OU SIMILAR | Leito | Galvanizado | Tê Horizontal | Pesado | Com Tampa | 300 X 100
ELE | 6177 | ACOPLAMENTO EM PAINEL PARA LEITO GALVANIZADO A QUENTE ,LARGURA 300mm, ABA 100mm, EM CHAPA #18 - MEGA, SISA, MARVITEC, SALF, POLEODUTO OU FORJASUL ELETRIK OU SIMILAR | Leito | Galvanizado | Flange | Pesado | Sem Tampa | 300 X 100
ELE | 6177 | CURVA VERTICAL EXTERNA 90º PARA LEITO, LARGURA 300mm, ABA 300mm, EM CHAPA #18, GALVANIZADO A QUENTE, DOBRA ''U'', COM TAMPA NORMAL MEGA, SISA, MARVITEC, SALF, POLEODUTO OU FORJASUL ELETRIK OU SIMILAR | Leito | Galvanizado | Curva Vertical Externa | Pesado | Com Tampa | 300 X 100
ELE | 6177 | CONDULETE MÚLTIPLO TIPO "C" PARA USO INTERNO, FABRICADO EM LIGA DE ALUMÍNIO COM TAMPA APARAFUSADA, DE EMBUTIR OU SOBREPOR, COM TAMPA APARAFUSADA E ENTRADAS EM TODAS AS LATERAIS. ENTRADA EM ROSCA NPT Ø4'' - DAISA, ALPHA, BLINDA, TIGRE, WETZEL, NUTSTEEL, LUMENS | Condulete | Alumínio | C | Tempo | Roscado | 4"
ELE | 6177 | BUCHAS E ARRUELAS EM ALUMÍNIO SILÍCIO PARA ELETRODUTO Ø4'' - TIGRE | Eletroduto | Alumínio | Bucha | Sch 40 | Sem Rosca | 4"
ELE | 6177 | SAÍDA EM ELETROCALHA PARA ELETRODUTO Ø4 '' ,GALVANIZADA A QUENTE - MEGA, SISA, MARVITEC, SALF, POLEODUTO OU FORJASUL ELETRIK OU SIMILAR | Eletroduto | Galvanizado | Saída para Eletroduto | Horizontal | Sem Rosca | 4"
ELE | 6177 | LEITO PARA CABOS, LARGURA 600mm, ABA 100mm, EM CHAPA #18, GALVANIZADO A QUENTE, DOBRA ''U'', COM TAMPA NORMAL, PEÇA DE 3000mm - MEGA, SISA, MARVITEC, SALF, POLEODUTO OU FORJASUL ELETRIK OU SIMILAR | Leito | Galvanizado | Trecho Reto | Pesado | Com Tampa | 600 X 100
ELE | 6177 | CURVAHORIZONTAL 90º PARA LEITO, LARGURA 300mm, ABA 100mm, EM CHAPA #18, GALVANIZADO A QUENTE, DOBRA ''U'', COM TAMPA NORMAL MEGA, SISA, MARVITEC, SALF, POLEODUTO OU FORJASUL ELETRIK OU SIMILAR | Leito | Galvanizado | Curva Horizontal | Pesado | Com Tampa | 300 X 100
ELE | 6177 | TÊ VERTICAL DE DESCIDA PARA LEITO, LARGURA 300mm, ABA 300mm, EM CHAPA #18, GALVANIZADO A QUENTE, DOBRA ''U'', COM TAMPA NORMAL MEGA, SISA, MARVITEC, SALF, POLEODUTO OU FORJASUL ELETRIK OU SIMILAR | Leito | Galvanizado | Tê Vertical de Descida | Pesado | Com Tampa | 300 X 100
ELE | 6177 | CONDULETE MÚLTIPLO TIPO "LB" PARA USO INTERNO, FABRICADO EM LIGA DE ALUMÍNIO COM TAMPA APARAFUSADA, DE EMBUTIR OU SOBREPOR, COM TAMPA APARAFUSADA E ENTRADAS EM TODAS AS LATERAIS. ENTRADA EM ROSCA NPT Ø4'' - DAISA, ALPHA, BLINDA, TIGRE, WETZEL, NUTSTEEL, LUMENS | Condulete | Alumínio | LB | Tempo | Roscado | 4"
ELE | 6177 | TÊ VERTICAL DE DESCIDA PARA LEITO, LARGURA 600mm, ABA 600mm, EM CHAPA #18, GALVANIZADO A QUENTE, DOBRA ''U'', COM TAMPA NORMAL MEGA, SISA, MARVITEC, SALF, POLEODUTO OU FORJASUL ELETRIK OU SIMILAR | Leito | Galvanizado | Tê Vertical de Descida | Pesado | Com Tampa | 600 X 100
ELE | 6216 | Condulete em aluminio tipo T rosca BSP Ø 2" com tampa cega | Condulete | Alumínio | T | Tempo | Roscado | 2"
ELE | 6216 | LEITO TIPO ESCADA GALVANIZADO A FOGO, 200mm x 100mm ESPAÇAMENTO 8 DEGRAUS DE 300mm, PEÇA DE 3 METROS | Leito | Galvanizado | Trecho Reto | Pesado | Sem Tampa | 200 X 100
ELE | 6216 | Bucha de acabamento em alumínio, rosca BSP, para eletroduto 2" | Eletroduto | Alumínio | Bucha | Sch 40 | Roscado | 2"
ELE | 6216 | Condutor de cobre flexível de classe 5. Isolamento PVC. Bainha de PVC. Classificação de Voltagem (Uo / U) 300 / 500V. APLICAÇÃO Usado como cabo de interconexão para medição, controle ou regulagem em equipamentos de controle para linhas de montagem e produção, transportadores e para unidades de computador. Adequado para instalações fixas ou para uso flexível em condições de atrito mecânico. Pode ser usado ao ar livre quando protegido contra o sol direto, e em condições secas ou moles dentro de casa. Condutores de 1,5mm². - 12 / C | Cabo | 500V | Controle | 12C | Não Aplicável | 1.5
ELE | 6216 | Condulete em aluminio tipo T rosca BSP Ø 1" com tampa cega | Condulete | Alumínio | T | Tempo | Roscado | 1"
ELE | 6216 | 200mm x 100mm ELETROCALHA LISA GALVANIZADA A FOGO, CURVA 90°COM TAMPA SUPERIOR | Eletrocalha | Galvanizado | Curva Horizontal | Leve | Com Tampa | 200 X 100
ELE | 6216 | Eletroduto galvanizado pesado, rosca BSP, com luva, 2" | Eletroduto | Galvanizado | Trecho Reto | Pesado | Roscado | 2"
ELE | 6216 | CABO DE COBRE MULTI-NÚCLEO, 600 / 1000V, 90 ° C XLPE ISOLADO COM JAQUETA DE PVC, 4 / C INCLUINDO NÚCLEO DE TERRA, 2.5mm², BS EN 60228: 2005 | Cabo | 0,6/1kV | Força e Comando | 4C | Não Aplicável | 2.5
ELE | 6216 | TE VERTICAL 90° LEITO TIPO ESCADA GALVANIZADO A FOGO 300mm x 100mm, 600mm raio (fora) | Leito | Galvanizado | Tê Vertical | Pesado | Sem Tampa | 300 X 100
ELE | 6216 | REDUÇÃO DE LEITO TIPO ESCADA GALVANIZADO A FOGO, 300mm x 200mm x 100mm . | Leito | Galvanizado | Redução | Pesado | Sem Tampa | 300 X 100
ELE | 6216 | 200mm x 100mm ELETROCALHA LISA GALVANIZADA A FOGO, 3 METROS DE COMPRIMENTO, COM TAMPAS | Eletrocalha | Galvanizado | Trecho Reto | Leve | Com Tampa | 200 X 100
ELE | 6216 | 100mm x 100mm ELETROCALHA LISA GALVANIZADA A FOGO, CURVA 45° COM TAMPA SUPERIOR | Eletrocalha | Galvanizado | Curva Horizontal | Leve | Com Tampa | 100 X 100
ELE | 6216 | 200mm x 100mm ELETROCALHA LISA GALVANIZADA A FOGO,CURVA 90° COM TAMPA SUPERIOR | Eletrocalha | Galvanizado | Curva Horizontal | Leve | Com Tampa | 200 X 100
ELE | 6216 | CABO DE COBRE, MULTI-NÚCLEO, 600 / 1000V, 90 ° C XLPE ISOLADO COM JAQUETA DE PVC, 4 CORES, 185mm², BS EN 60228: 2005. | Cabo | 0,6/1kV | Força e Comando | 4C | Não Aplicável | 185
ELE | 6216 | REDUÇÃO DE LEITO TIPO ESCADA GALVANIZADO A FOGO, 600mm x 200mm x 100mm . | Leito | Galvanizado | Redução | Pesado | Sem Tampa | 600 X 100
ELE | 6216 | CABO DE COBRE, MULTI-NÚCLEO, 600 / 1000V, 90 ° C XLPE ISOLADO COM JAQUETA DE PVC, 4 NÚCLEO, 16mm², BS EN 60228: 2005 | Cabo | 0,6/1kV | Força e Comando | 4C | Não Aplicável | 16
ELE | 6216 | 100mm x 100mm ELETROCALHA LISA GALVANIZADA A FOGO, CURVA 90° COM TAMPA INTERIOS | Eletrocalha | Galvanizado | Curva Horizontal | Leve | Com Tampa | 100 X 100
ELE | 6216 | Condulete em alumínio tipo C rosca BSP Ø 3/4", com tampa cega. | Condulete | Alumínio | C | Tempo | Roscado | 3/4"
ELE | 6216 | 100mm x 100mm ELETROCALHA LISA GALVANIZADA A FOGO, CURVA 45° COM TAMPA SUPERIOR | Eletrocalha | Galvanizado | Curva Horizontal | Leve | Com Tampa | 100 X 100
ELE | 6216 | LEITO TIPO ESCADA GALVANIZADO A FOGO, 600mm x 100mm ESPAÇAMENTO 8 DEGRAUS DE 300mm, PEÇA DE 3 METROS | Leito | Galvanizado | Trecho Reto | Pesado | Sem Tampa | 600 X 100
ELE | 6216 | Saída Lateral para eletroduto Ø 3/4" | Eletroduto | Galvanizado | Saída para Eletroduto | Horizontal | Sem Rosca | 3/4"
ELE | 6216 | Bucha de acabamento em alumínio, rosca BSP, para eletroduto 1.1/2" | Eletroduto | Alumínio | Bucha | Sch 40 | Roscado | 1.1/2"
ELE | 6216 | Condulete em aluminio tipo LL rosca BSP Ø 2" com tampa cega | Condulete | Alumínio | LL | Tempo | Roscado | 2"
ELE | 6216 | 100mm x 100mm ELETROCALHA LISA GALVANIZADA A FOGO, TAMPÃO DE FIM | Eletrocalha | Galvanizado | Terminal de Fechamento | Leve | Sem Tampa | 100 X 100
ELE | 6216 | LEITO TIPO ESCADA GALVANIZADO A FOGO, 300mm x 100mm ESPAÇAMENTO 8 DEGRAUS DE 300mm, PEÇA DE 3 METROS | Leito | Galvanizado | Trecho Reto | Pesado | Sem Tampa | 300 X 100
ELE | 6216 | Arruela de acabamento em alumínio, rosca BSP, para eletroduto 1" | Eletroduto | Alumínio | Arruela | Sch 40 | Roscado | 1"
ELE | 6216 | TE HORIZONTAL 90° LEITO TIPO ESCADA GALVANIZADO A FOGO, 300mm x 100mm, 600mm raio | Leito | Galvanizado | Tê Horizontal | Pesado | Sem Tampa | 300 X 100
ELE | 6216 | CURVA ARTICULADA PARA LEITO 600mm GALVANIZADO A FOGO | Leito | Galvanizado | Curva Horizontal | Pesado | Sem Tampa | 600 X 100
ELE | 6216 | Condulete em alumínio tipo C rosca BSP Ø 1.1/2", com tampa cega. | Condulete | Alumínio | C | Tempo | Roscado | 1.1/2"
ELE | 6216 | TE VERTICAL 90° LEITO TIPO ESCADA GALVANIZADO A FOGO 600mm x 100mm, 600mm raio (fora) | Leito | Galvanizado | Tê Vertical | Pesado | Sem Tampa | 600 X 100
ELE | 6216 | Condulete em aluminio tipo T rosca BSP Ø 1.1/2" com tampa cega | Condulete | Alumínio | T | Tempo | Roscado | 1.1/2"
ELE | 6216 | 200mm x 100mm ELETROCALHA LISA GALVANIZADA A FOGO, CURVA 45° COM TAMPA SUPERIOR | Eletrocalha | Galvanizado | Curva Horizontal | Leve | Com Tampa | 200 X 100
ELE | 6216 | Condulete em aluminio tipo C rosca BSP Ø 1.1/2" com tampa cega | Condulete | Alumínio | C | Tempo | Roscado | 1.1/2"
ELE | 6216 | Eletroduto galvanizado pesado, rosca BSP, com luva, 1.1/2" | Eletroduto | Galvanizado | Trecho Reto | Pesado | Roscado | 1.1/2"
ELE | 6216 | 200mm x 100mm ELETROCALHA LISA GALVANIZADA A FOGO, CURVA 45° COM TAMPA SUPERIOR | Eletrocalha | Galvanizado | Curva Horizontal | Leve | Com Tampa | 200 X 100
ELE | 6216 | Eletroduto galvanizado pesado, rosca BSP, com luva, 3/4" | Eletroduto | Galvanizado | Trecho Reto | Pesado | Roscado | 3/4"
ELE | 6216 | Saída Lateral para eletroduto Ø 3/4" | Eletroduto | Galvanizado | Saída para Eletroduto | Horizontal | Sem Rosca | 3/4"
ELE | 6216 | TE VERTICAL 90° LEITO TIPO ESCADA GALVANIZADO A FOGO 600mm x 100mm, 600mm raio (dentro) | Leito | Galvanizado | Tê Vertical | Pesado | Sem Tampa | 600 X 100
ELE | 6216 | CONDUTOR, CABO DE COBRE, 600 / 1000V, 90 ° C XLPE ISOLADO COM JAQUETA DE PVC, 70mm², BS EN 60228: 2005. | Cabo | 0,6/1kV | Força e Comando | 1C | Não Aplicável | 70
ELE | 6216 | CABO DE COBRE, MULTI-NÚCLEO, 600 / 1000V, 90 ° C XLPE ISOLADO COM JAQUETA DE PVC, 5 / C INCLUINDO O CABO DA TERRA, 35mm², BS EN 60228: 2005. | Cabo | 0,6/1kV | Força e Comando | 5C | Não Aplicável | 35
ELE | 6216 | Condulete em alumínio tipo T rosca BSP Ø 2", com tampa cega. | Condulete | Alumínio | T | Tempo | Roscado | 2"
ELE | 6216 | Bucha de acabamento em alumínio, rosca BSP, para eletroduto 1" | Eletroduto | Alumínio | Bucha | Sch 40 | Roscado | 1"
ELE | 6216 | 200mm x 100mm ELETROCALHA LISA GALVANIZADA A FOGO, TEE COM TAMPA SUPERIOR | Eletrocalha | Galvanizado | Tê Horizontal | Leve | Com Tampa | 200 X 100
ELE | 6216 | Condulete em alumínio tipo L rosca BSP Ø 2", com tampa cega. | Condulete | Alumínio | L | Tempo | Roscado | 2"
ELE | 6216 | Arruela de acabamento em alumínio, rosca BSP, para eletroduto 2" | Eletroduto | Alumínio | Arruela | Sch 40 | Roscado | 2"
ELE | 6216 | TE HORIZONTAL 90° LEITO TIPO ESCADA GALVANIZADO A FOGO, 600mm x 100mm, 600mm raio | Leito | Galvanizado | Tê Horizontal | Pesado | Sem Tampa | 600 X 100
ELE | 6216 | CABO DE COBRE, MULTI-NÚCLEO, 600 / 1000V, 90 ° C XLPE ISOLADO COM JAQUETA DE PVC, 5 / C INCLUINDO O CABO DA TERRA, 16mm², BS EN 60228: 2005. | Cabo | 0,6/1kV | Força e Comando | 5C | Não Aplicável | 16
ELE | 6216 | Eletroduto galvanizado pesado, rosca BSP, com luva, 3" | Eletroduto | Galvanizado | Trecho Reto | Pesado | Roscado | 3"
ELE | 6216 | CABO DE COBRE, MULTI-NÚCLEO, 600 / 1000V, 90 ° C XLPE ISOLADO COM JAQUETA DE PVC, 4 NÚCLEO, 25mm², BS EN 60228: 2005 | Cabo | 0,6/1kV | Força e Comando | 4C | Não Aplicável | 25
ELE | 6216 | Saída Lateral para eletroduto Ø 3'' | Eletroduto | Galvanizado | Saída para Eletroduto | Horizontal | Sem Rosca | 3"
ELE | 6216 | TE HORIZONTAL LEITO TIPO ESCADA GALVANIZADO A FOGO, 300mm x 100mm, 600mm raio | Leito | Galvanizado | Tê Horizontal | Pesado | Sem Tampa | 300 X 100
ELE | 6216 | 100mm x 100mm ELETROCALHA LISA GALVANIZADA A FOGO, 3 METROS DE COMPRIMENTO, TAMPAS | Eletrocalha | Galvanizado | Trecho Reto | Leve | Com Tampa | 100 X 100
ELE | 6216 | TE HORIZONTAL 45° LEITO TIPO ESCADA GALVANIZADO A FOGO 300mm x 100mm, 600mm raio | Leito | Galvanizado | Tê Horizontal | Pesado | Sem Tampa | 300 X 100
ELE | 6216 | Condulete em alumínio tipo LL rosca BSP Ø 1.1/2", com tampa cega. | Condulete | Alumínio | LL | Tempo | Roscado | 1.1/2"
ELE | 6216 | CABO DE COBRE MULTI-NÚCLEO, 600 / 1000V, 90 ° C XLPE ISOLADO COM JAQUETA DE PVC, 5 / C INCLUINDO NÚCLEO DE TERRA, 1.5mm², BS EN 60502-3 | Cabo | 0,6/1kV | Força e Comando | 5C | Não Aplicável | 1.5
ELE | 6216 | CABO DE COBRE MULTI-NÚCLEO, 600 / 1000V, 90 ° C XLPE ISOLADO COM JAQUETA DE PVC, 3 / C INCLUINDO NÚCLEO DE TERRA, 1.5mm², BS EN 60502-1 | Cabo | 0,6/1kV | Força e Comando | 3C | Não Aplicável | 1.5
ELE | 6216 | CABO DE COBRE, MULTI-NÚCLEO, 600 / 1000V, 90 ° C XLPE ISOLADO COM JAQUETA DE PVC, 4 CORES, 120mm², BS EN 60228: 2005. | Cabo | 0,6/1kV | Força e Comando | 4C | Não Aplicável | 120
ELE | 6216 | CONDUTOR, CABO DE COBRE, 600 / 1000V, 90 ° C XLPE ISOLADO COM JAQUETA DE PVC, 120mm², BS EN 60228: 2005. | Cabo | 0,6/1kV | Força e Comando | 1C | Não Aplicável | 120
ELE | 6216 | 200mm x 100mm PARA 100mm x 100mm ELETROCALHA LISA GALVANIZADA A FOGO, REDUÇÃO | Eletrocalha | Galvanizado | Redução | Leve | Sem Tampa | 200 X 100
ELE | 6216 | CABO DE COBRE MULTI-NÚCLEO, 600 / 1000V, 90 ° C XLPE ISOLADO COM JAQUETA DE PVC, 4 / C INCLUINDO NÚCLEO DE TERRA, 6mm², BS EN 60228: 2005 | Cabo | 0,6/1kV | Força e Comando | 4C | Não Aplicável | 6
ELE | 6216 | Bucha de acabamento em alumínio, rosca BSP, para eletroduto 3/4" | Eletroduto | Alumínio | Bucha | Sch 40 | Roscado | 3/4"
ELE | 6216 | 100mm x 100mm ELETROCALHA LISA GALVANIZADA A FOGO, CURVA 45° COM TAMPA SUPERIOR - GUSSETT | Eletrocalha | Galvanizado | Curva Horizontal | Leve | Com Tampa | 100 X 100
ELE | 6216 | CABO DE COBRE MULTI-NÚCLEO, 600 / 1000V, 90 ° C XLPE ISOLADO COM JAQUETA DE PVC, 4 / C INCLUINDO NÚCLEO DE TERRA, 1.5mm², BS EN 60502-2 | Cabo | 0,6/1kV | Força e Comando | 4C | Não Aplicável | 1.5
ELE | 6216 | Saída Lateral para eletroduto Ø 2'' | Eletroduto | Galvanizado | Saída para Eletroduto | Horizontal | Sem Rosca | 2"
ELE | 6216 | Saída Lateral para eletroduto Ø 1" | Eletroduto | Galvanizado | Saída para Eletroduto | Horizontal | Sem Rosca | 1"
ELE | 6216 | Arruela de acabamento em alumínio, rosca BSP, para eletroduto 3'' | Eletroduto | Alumínio | Arruela | Sch 40 | Roscado | 3"
ELE | 6216 | Condulete em aluminio tipo L rosca BSP Ø 1.1/2" com tampa cega | Condulete | Alumínio | L | Tempo | Roscado | 1.1/2"
ELE | 6216 | TE HORIZONTAL COM REDUÇÃO DE LEITO TIPO ESCADA GALVANIZADO A FOGO, 300mm x 150mm x 100mm, 600mm raio. | Leito | Galvanizado | Tê Horizontal | Pesado | Sem Tampa | 300 X 100
ELE | 6216 | 100mm x 100mm ELETROCALHA LISA GALVANIZADA A FOGO, 3 METROS DE COMPRIMENTO, TAMPAS E ACOPLADORES | Eletrocalha | Galvanizado | Trecho Reto | Leve | Com Tampa | 100 X 100
ELE | 6216 | REDUÇÃO A ESQUERDA DE LEITO TIPO ESCADA GALVANIZADO A FOGO, 600mm x 300mm x 100mm. | Leito | Galvanizado | Redução a Esquerda | Pesado | Sem Tampa | 600 X 100
ELE | 6216 | Condulete em alumínio tipo T rosca BSP Ø 3/4", com tampa cega. | Condulete | Alumínio | T | Tempo | Roscado | 3/4"
ELE | 6216 | CABO DE COBRE, MULTI-NÚCLEO, 600 / 1000V, 90 ° C XLPE ISOLADO COM JAQUETA DE PVC, 5 / C INCLUINDO O CABO DA TERRA, 50mm², BS EN 60228: 2005. | Cabo | 0,6/1kV | Força e Comando | 5C | Não Aplicável | 50
ELE | 6216 | Condulete em alumínio tipo L rosca BSP Ø 3/4", com tampa cega. | Condulete | Alumínio | L | Tempo | Roscado | 3/4"
ELE | 6216 | 100mm x 100mm ELETROCALHA LISA GALVANIZADA A FOGO, CURVA 90° COM TAMPA INTERIOS - GUSSETT | Eletrocalha | Galvanizado | Curva Horizontal | Leve | Com Tampa | 100 X 100
ELE | 6216 | 100mm x 100mm ELETROCALHA LISA GALVANIZADA A FOGO, FLANGES | Eletrocalha | Galvanizado | Flange | Leve | Sem Tampa | 100 X 100
ELE | 6216 | 100mm x 100mm ELETROCALHA LISA GALVANIZADA A FOGO, CURVA 90°COM TAMPA SUPERIOR - GUSSETT | Eletrocalha | Galvanizado | Curva Horizontal | Leve | Com Tampa | 100 X 100
ELE | 6216 | CURVA ARTICULADA PARA LEITO 200mm GALVANIZADO A FOGO | Leito | Galvanizado | Curva Horizontal | Pesado | Sem Tampa | 200 X 100
ELE | 6216 | TE VERTICAL 90° LEITO TIPO ESCADA GALVANIZADO A FOGO 300mm x 100mm, 600mm raio (dentro) | Leito | Galvanizado | Tê Vertical | Pesado | Sem Tampa | 300 X 100
ELE | 6216 | TE HORIZONTAL 45° LEITO TIPO ESCADA GALVANIZADO A FOGO 200mm x 100mm, 600mm raio | Leito | Galvanizado | Tê Horizontal | Pesado | Sem Tampa | 200 X 100
ELE | 6216 | 200mm x 100mm ELETROCALHA LISA GALVANIZADA A FOGO, CURVA 90° COM TAMPA INTERIOS | Eletrocalha | Galvanizado | Curva Horizontal | Leve | Com Tampa | 200 X 100
ELE | 6216 | Saída Lateral para eletroduto Ø 2" | Eletroduto | Galvanizado | Saída para Eletroduto | Horizontal | Sem Rosca | 2"
ELE | 6216 | Condulete em aluminio tipo LL rosca BSP Ø 1 " com tampa cega | Condulete | Alumínio | LL | Tempo | Roscado | 1"
ELE | 6216 | Condutor de cobre flexível de classe 5. Isolamento PVC. Bainha de PVC. Classificação de Voltagem (Uo / U) 300 / 500V. APLICAÇÃO Usado como cabo de interconexão para medição, controle ou regulagem em equipamentos de controle para linhas de montagem e produção, transportadores e para unidades de computador. Adequado para instalações fixas ou para uso flexível em condições de atrito mecânico. Pode ser usado ao ar livre quando protegido contra o sol direto, e em condições secas ou moles dentro de casa. Condutores de 1,5mm². - 7 / C | Cabo | 500V | Controle | 7C | Não Aplicável | 1.5
ELE | 6216 | CABO DE COBRE MULTI-NÚCLEO, 600 / 1000V, 90 ° C XLPE ISOLADO COM JAQUETA DE PVC, 4 / C INCLUINDO NÚCLEO DE TERRA, 4mm², BS EN 60228: 2005 | Cabo | 0,6/1kV | Força e Comando | 4C | Não Aplicável | 4
ELE | 6216 | 100mm x 100mm ELETROCALHA LISA GALVANIZADA A FOGO, TEE COM TAMPA SUPERIOR - GUSSETT | Eletrocalha | Galvanizado | Tê Horizontal | Leve | Com Tampa | 100 X 100
ELE | 6216 | 100mm x 100mm ELETROCALHA LISA GALVANIZADA A FOGO, CURVA 45° COM TAMPA INTERIOR - GUSSETT | Eletrocalha | Galvanizado | Curva Horizontal | Leve | Com Tampa | 100 X 100
ELE | 6216 | 100mm x 100mm ELETROCALHA LISA GALVANIZADA A FOGO, TEE COM TAMPA SUPERIOR - GUSSETT | Eletrocalha | Galvanizado | Tê Horizontal | Leve | Com Tampa | 100 X 100
ELE | 6216 | CONDUTOR, CABO DE COBRE, 600 / 1000V, 90 ° C XLPE ISOLADO COM JAQUETA DE PVC, 95mm², BS EN 60228: 2005. | Cabo | 0,6/1kV | Força e Comando | 1C | Não Aplicável | 95
ELE | 6216 | CABO DE COBRE, MULTI-NÚCLEO, 600 / 1000V, 90 ° C XLPE ISOLADO COM JAQUETA DE PVC, 5 / C INCLUINDO O CABO DA TERRA, 70mm², BS EN 60228: 2005. | Cabo | 0,6/1kV | Força e Comando | 5C | Não Aplicável | 70
ELE | 6216 | Arruela de acabamento em alumínio, rosca BSP, para eletroduto 3/4" | Eletroduto | Alumínio | Arruela | Sch 40 | Roscado | 3/4"
ELE | 6216 | CABO DE COBRE MULTI-NÚCLEO, 600 / 1000V, 90 ° C XLPE ISOLADO COM JAQUETA DE PVC, 4 / C INCLUINDO NÚCLEO DE TERRA, 10mm², BS EN 60228: 2005 | Cabo | 0,6/1kV | Força e Comando | 4C | Não Aplicável | 10
ELE | 6216 | 200mm x 100mm ELETROCALHA LISA GALVANIZADA A FOGO, FLANGES | Eletrocalha | Galvanizado | Flange | Leve | Sem Tampa | 200 X 100
ELE | 6216 | Eletroduto galvanizado pesado, rosca BSP, com luva, 1" | Eletroduto | Galvanizado | Trecho Reto | Pesado | Roscado | 1"
ELE | 6216 | 200mm x 100mm ELETROCALHA LISA GALVANIZADA A FOGO, CURVA 45° COM TAMPA INTERIOR | Eletrocalha | Galvanizado | Curva Horizontal | Leve | Com Tampa | 200 X 100
ELE | 6216 | 200mm x 100mm ELETROCALHA LISA GALVANIZADA A FOGO, TAMPÃO DE FIM | Eletrocalha | Galvanizado | Terminal de Fechamento | Leve | Sem Tampa | 200 X 100
ELE | 6216 | Saída Lateral para eletroduto Ø 1 1/2" | Eletroduto | Galvanizado | Saída para Eletroduto | Horizontal | Sem Rosca | 1.1/2"
ELE | 6216 | 200mm x 100mm ELETROCALHA LISA GALVANIZADA A FOGO, TEE COM TAMPA SUPERIOR - GUSSETT | Eletrocalha | Galvanizado | Tê Horizontal | Leve | Com Tampa | 200 X 100
ELE | 6216 | CABO DE COBRE, MULTI-NÚCLEO, 600 / 1000V, 90 ° C XLPE ISOLADO COM JAQUETA DE PVC, 4 CORES, 240mm², BS EN 60228: 2005. | Cabo | 0,6/1kV | Força e Comando | 4C | Não Aplicável | 240
ELE | 6216 | Condulete em aluminio tipo C rosca BSP Ø 1" com tampa cega | Condulete | Alumínio | C | Tempo | Roscado | 1"
ELE | 6216 | Condulete em aluminio tipo LL rosca BSP Ø 1" com tampa cega | Condulete | Alumínio | LL | Tempo | Roscado | 1"
ELE | 6216 | 100mm x 100mm ELETROCALHA LISA GALVANIZADA A FOGO, CURVA 90°COM TAMPA SUPERIOR | Eletrocalha | Galvanizado | Curva Horizontal | Leve | Com Tampa | 100 X 100
ELE | 6216 | Bucha de acabamento em alumínio, rosca BSP, para eletroduto 3'' | Eletroduto | Alumínio | Bucha | Sch 40 | Roscado | 3"
ELE | 6216 | Arruela de acabamento em alumínio, rosca BSP, para eletroduto 1 1/2" | Eletroduto | Alumínio | Arruela | Sch 40 | Roscado | 1.1/2"
ELE | 6216 | TE HORIZONTAL LEITO TIPO ESCADA GALVANIZADO A FOGO, 600mm x 100mm, 600mm raio | Leito | Galvanizado | Tê Horizontal | Pesado | Sem Tampa | 600 X 100
ELE | 6216 | 100mm x 100mm ELETROCALHA LISA GALVANIZADA A FOGO,CURVA 90° COM TAMPA SUPERIOR | Eletrocalha | Galvanizado | Curva Horizontal | Leve | Com Tampa | 100 X 100
ELE | 6539 | Bucha de alumínio para eletroduto. Fabricante: WETZEL ou similar. Ø3/4" | Eletroduto | Alumínio | Bucha | Sch 40 | Sem Rosca | 3/4"
ELE | 6539 | Bucha de redução para eletroduto, fabricado em alumínio fundido de alta resistência com uma rosca interna e outra externa com diâmetro diferentes Fabr. Elecon ou equivalente Ø 1.1/2" x 1/2" | Eletroduto | Alumínio | Bucha de Redução | Sch 40 | Roscado | 1.1/2"
ELE | 6539 | Condulete em alumínio injetado com tampa aparafusada e vedação em borracha natural entrada roscada BSPT. Ø3/4" LL | Condulete | Alumínio | LL | Tempo | Roscado | 3/4"
ELE | 6539 | Condulete roscado em aluminio com tampa aparafusada e vedação em borracha natural, A PROVA DE TEMPO, rosca BSP Fabr. Wetzel ou equivalente tipo; Ø2" - Tipo LR | Condulete | Alumínio | LR | Tempo | Roscado | 2"
ELE | 6539 | Bucha de alumínio para eletroduto. Fabricante: WETZEL ou similar. Ø1 1/2" | Eletroduto | Alumínio | Bucha | Sch 40 | Sem Rosca | 1.1/2"
ELE | 6539 | Eletroduto rígido de aço galvanizado Tipo pesado conforme a norma (NBR-5598) em barras de 3 metros cada um com uma luva. Ø3/4" | Eletroduto | Galvanizado | Trecho Reto | Pesado | Sem Rosca | 3/4"
ELE | 6539 | Condulete roscado em aluminio com tampa aparafusada e vedação em borracha natural, A PROVA DE TEMPO, rosca BSP Fabr. Wetzel ou equivalente tipo; Ø3/4" - Tipo LL | Condulete | Alumínio | LL | Tempo | Roscado | 3/4"
ELE | 6539 | Condulete em alumínio injetado com tampa aparafusada e vedação em borracha natural entrada roscada BSPT. Fabricante: WETZEL ou similar. Tipo: LL Ø 2" | Condulete | Alumínio | LL | Tempo | Roscado | 2"
ELE | 6539 | Arruela para fixação de eletroduto, sextavada de 1/2" a 1.1/2" e oitavada de 2" a 6" fabricado em alumínio fundido de alta resistência Fabr. Elecon ou equivalente Ø2.1/2" | Eletroduto | Alumínio | Arruela | Sch 40 | Sem Rosca | 6"
ELE | 6539 | Condulete em alumínio injetado com tampa aparafusada e vedação em borracha natural entrada roscada BSPT. Fabricante: WETZEL ou similar. Tipo: LR Ø3/4" | Condulete | Alumínio | LR | Tempo | Roscado | 3/4"
ELE | 6539 | Bucha de redução para eletroduto, fabricado em alumínio fundido de alta resistência com uma rosca interna e outra externa com diâmetro diferentes Fabr. Elecon ou equivalente Ø2" x 1.1/2" | Eletroduto | Alumínio | Bucha de Redução | Sch 40 | Roscado | 2"
ELE | 6539 | Cabo flexível singelo com isolamento em PVC antichama, isolação 600/750V, temperatura máxima do condutor 70ºC, Fabr. Pirelli ou equivalente. #1,5mm2 (preto) | Cabo | 0,6/1kV | Força e Comando | 1C | Não Aplicável | 1.5
ELE | 6539 | Condulete em alumínio injetado com tampa aparafusada e vedação em borracha natural entrada roscada BSPT. Fabricante: WETZEL ou similar. Tipo: LR Ø3/4" | Condulete | Alumínio | LR | Tempo | Roscado | 3/4"
ELE | 6539 | Condulete em alumínio injetado com tampa aparafusada e vedação em borracha natural entrada roscada BSPT. Fabricante: WETZEL ou similar. Tipo: LR Ø1 1/2" | Condulete | Alumínio | LR | Tempo | Roscado | 1.1/2"
ELE | 6539 | Eletroduto rigido de aço galvanizado a fogo, pesado conforme NBR-5598, em barras de 3 metros com 01 luva e protetor de rosca. Ø3/4" | Eletroduto | Galvanizado | Trecho Reto | Pesado | Roscado | 3/4"
ELE | 6539 | Bucha de alumínio para eletroduto. Ø1 1/2" | Eletroduto | Alumínio | Bucha | Sch 40 | Sem Rosca | 1.1/2"
ELE | 6539 | Condulete em alumínio injetado com tampa aparafusada e vedação em borracha natural entrada roscada BSPT. Ø3/4" Fabricante: WETZEL ou similar. Tipo: LR | Condulete | Alumínio | LR | Tempo | Roscado | 3/4"
ELE | 6539 | Cabo flexível singelo com isolamento em PVC antichama, isolação 600/750V, temperatura máxima do condutor 70ºC, Fabr. Pirelli ou equivalente. #1,5mm2 (azul) | Cabo | 0,6/1kV | Força e Comando | 1C | Não Aplicável | 1.5
ELE | 6539 | Bucha de alumínio para eletroduto. Ø2" Fabricante: WETZEL ou similar. | Eletroduto | Alumínio | Bucha | Sch 40 | Sem Rosca | 2"
ELE | 6539 | Eletroduto rígido de aço galvanizado Tipo pesado conforme a norma (NBR-5598) em barras de 3 metros cada um com uma luva. Ø1 1/2" | Eletroduto | Galvanizado | Trecho Reto | Pesado | Sem Rosca | 1.1/2"
ELE | 6539 | Arruela de alumínio para eletroduto. Fabricante: WETZEL ou similar. Ø2" | Eletroduto | Alumínio | Arruela | Sch 40 | Sem Rosca | 2"
ELE | 6539 | Condulete roscado em aluminio com tampa aparafusada e vedação em borracha natural, A PROVA DE TEMPO, rosca BSP Fabr. Wetzel ou equivalente tipo; Ø1" - Tipo X | Condulete | Alumínio | X | Tempo | Roscado | 1"
ELE | 6539 | Condulete roscado em aluminio com tampa aparafusada e vedação em borracha natural, A PROVA DE TEMPO, rosca BSP Fabr. Wetzel ou equivalente tipo; Ø1" - Tipo T | Condulete | Alumínio | T | Tempo | Roscado | 1"
ELE | 6539 | Eletroduto rigido de aço galvanizado a fogo, pesado conforme NBR-5598, em barras de 3 metros com 01 luva e protetor de rosca. Ø1.1/2" | Eletroduto | Galvanizado | Trecho Reto | Pesado | Roscado | 1.1/2"
ELE | 6539 | Condulete roscado em aluminio com tampa aparafusada e vedação em borracha natural, A PROVA DE TEMPO, rosca BSP Fabr. Wetzel ou equivalente tipo; Ø1" - Tipo LR | Condulete | Alumínio | LR | Tempo | Roscado | 1"
ELE | 6539 | Cabo anti chama capa preta em PVC – tensão 600V. 2 X #1,5mm² Fabricante: LIPERFIL ou similar. Condutores nas cores vermelho e preto. | Cabo | 0,6/1kV | Força e Comando | 2C | Não Aplicável | 1.5
ELE | 6539 | Condulete em alumínio injetado com tampa aparafusada e vedação em borracha natural entrada roscada BSPT. Ø3/4" Fabricante: WETZEL ou similar. Tipo: T | Condulete | Alumínio | T | Tempo | Roscado | 3/4"
ELE | 6539 | Condulete em alumínio injetado com tampa aparafusada e vedação em borracha natural entrada roscada BSPT. Ø1 1/2" LL | Condulete | Alumínio | LL | Tempo | Roscado | 1.1/2"
ELE | 6539 | Arruela de alumínio para eletroduto. Fabricante: WETZEL ou similar. Ø3/4" | Eletroduto | Alumínio | Arruela | Sch 40 | Sem Rosca | 3/4"
ELE | 6539 | Condulete em alumínio injetado com tampa aparafusada e vedação em borracha natural entrada roscada BSPT. Fabricante: WETZEL ou similar. Tipo: T Ø1 1/2" | Condulete | Alumínio | T | Tempo | Roscado | 1.1/2"
ELE | 6539 | Condulete em alumínio injetado com tampa aparafusada e vedação em borracha natural entrada roscada BSPT. Ø3/4" T | Condulete | Alumínio | T | Tempo | Roscado | 3/4"
ELE | 6539 | Condulete roscado em aluminio com tampa aparafusada e vedação em borracha natural, A PROVA DE TEMPO, rosca BSP Fabr. Wetzel ou equivalente tipo; Ø3/4" - Tipo C | Condulete | Alumínio | C | Tempo | Roscado | 3/4"
ELE | 6539 | Bucha de redução para eletroduto, fabricado em alumínio fundido de alta resistência com uma rosca interna e outra externa com diâmetro diferentes Fabr. Elecon ou equivalente Ø 2" x 1" | Eletroduto | Alumínio | Bucha de Redução | Sch 40 | Roscado | 2"
ELE | 6539 | Condulete em alumínio injetado com tampa aparafusada e vedação em borracha natural entrada roscada BSPT. Fabricante: WETZEL ou similar. Tipo: T Ø3/4" | Condulete | Alumínio | T | Tempo | Roscado | 3/4"
ELE | 6539 | Condulete em alumínio injetado com tampa aparafusada e vedação em borracha natural entrada roscada BSPT. Ø 2" Fabricante: WETZEL ou similar. Tipo: LL | Condulete | Alumínio | LL | Tempo | Roscado | 2"
ELE | 6539 | Condulete em alumínio injetado com tampa aparafusada e vedação em borracha natural entrada roscada BSPT. Ø 2" Fabricante: WETZEL ou similar. Tipo: LR | Condulete | Alumínio | LR | Tempo | Roscado | 2"
ELE | 6539 | Condulete roscado em aluminio com tampa aparafusada e vedação em borracha natural, A PROVA DE TEMPO, rosca BSP Fabr. Wetzel ou equivalente tipo; Ø1" - Tipo LL | Condulete | Alumínio | LL | Tempo | Roscado | 1"
ELE | 6539 | Cabo anti chama capa preta em PVC – tensão 600V. 2 X #1,5mm² Fabricante: LIPERFIL ou similar. Condutores nas cores vermelho. | Cabo | 0,6/1kV | Força e Comando | 2C | Não Aplicável | 1.5
ELE | 6539 | Arruela de alumínio para eletroduto. Ø3/4" | Eletroduto | Alumínio | Arruela | Sch 40 | Sem Rosca | 3/4"
ELE | 6539 | Cabo anti chama capa preta em PVC – tensão 600V. Fabricante: LIPERFIL ou similar. Condutores nas cores vermelho e preto. 2 X #1,5mm² | Cabo | 0,6/1kV | Força e Comando | 2C | Não Aplicável | 1.5
ELE | 6539 | CABO PARA SINAL DE DETECÇÃO DE INCÊNDIO BLINDADO E SHIELDADO - TENSÃO 600V CLASSE 105°C ANTI-CHAMA 2 X #1,5MM2 (PRETO E VERMELHO - SLC) | Cabo | 0,6/1kV | Força e Comando | 2C | Não Aplicável | 1.5
ELE | 6539 | Condulete em alumínio injetado com tampa aparafusada e vedação em borracha natural entrada roscada BSPT. Ø 2" Fabricante: WETZEL ou similar. Tipo: T | Condulete | Alumínio | T | Tempo | Roscado | 2"
ELE | 6539 | Condulete em alumínio injetado com tampa aparafusada e vedação em borracha natural entrada roscada BSPT. Fabricante: WETZEL ou similar. Tipo: LR Ø 2" | Condulete | Alumínio | LR | Tempo | Roscado | 2"
ELE | 6539 | CONDULETE EM ALUMINIO INJETADO COM TAMPA APARAFUSADA E VEDAÇÃO EM BORRACHA NATURAL ENTRADA ROSCADA BSPT "LL" - Ø3/4" | Condulete | Alumínio | LL | Tempo | Roscado | 3/4"
ELE | 6539 | Curva para eletroduto, raio longo galvanizada a fogo 90°, pesado conforme NBR-5598, com 01 luva na extremidade Fabr. Elecon ou equivalente Ø1" | Eletroduto | Galvanizado | Curva | Pesado | Roscado | 1"
ELE | 6539 | Arruela de alumínio para eletroduto. Fabricante: WETZEL ou similar. Ø2" | Eletroduto | Alumínio | Arruela | Sch 40 | Sem Rosca | 2"
ELE | 6539 | Cabo anti chama capa preta em PVC – tensão 600V. 2 X #1,5mm² Fabricante: LIPERFIL ou similar. Condutores nas cores vermelho e preto. | Cabo | 0,6/1kV | Força e Comando | 2C | Não Aplicável | 1.5
ELE | 6539 | Bucha de redução para eletroduto, fabricado em alumínio fundido de alta resistência com uma rosca interna e outra externa com diâmetro diferentes Fabr. Elecon ou equivalente Ø 3/4" x 1/2" | Eletroduto | Alumínio | Bucha de Redução | Sch 40 | Roscado | 3/4"
ELE | 6539 | Bucha para fixação de eletroduto, sextavada de 1/2" a 1.1/2" e oitavada de 2" a 6" fabricado em alumínio fundido de alta resistência Fabr. Elecon ou equivalente Ø2" | Eletroduto | Alumínio | Bucha | Sch 40 | Sem Rosca | 6"
ELE | 6539 | Condulete em alumínio injetado com tampa aparafusada e vedação em borracha natural entrada roscada BSPT. Fabricante: WETZEL ou similar. Tipo: T Ø 2" | Condulete | Alumínio | T | Tempo | Roscado | 2"
ELE | 6539 | Condulete em alumínio injetado com tampa aparafusada e vedação em borracha natural entrada roscada BSPT. Fabricante: WETZEL ou similar. Tipo: LL Ø3/4" | Condulete | Alumínio | LL | Tempo | Roscado | 3/4"
ELE | 6539 | Arruela para fixação de eletroduto, sextavada de 1/2" a 1.1/2" e oitavada de 2" a 6" fabricado em alumínio fundido de alta resistência Fabr. Elecon ou equivalente Ø1.1/2" | Eletroduto | Alumínio | Arruela | Sch 40 | Sem Rosca | 6"
ELE | 6539 | Bucha de alumínio para eletroduto. Ø3/4" Fabricante: WETZEL ou similar. | Eletroduto | Alumínio | Bucha | Sch 40 | Sem Rosca | 3/4"
ELE | 6539 | Cabo flexível singelo com isolamento em PVC antichama, isolação 600/750V, temperatura máxima do condutor 70ºC, Fabr. Pirelli ou equivalente. #4,0mm2 (branco) 220VAC | Cabo | 0,6/1kV | Força e Comando | 1C | Não Aplicável | 4
ELE | 6539 | Cabo para sinal de detecção de incêndio blindado e Shieldado - tensão 600v classe 105°C anti chama. Fabricante: LIPERFIL ou similar. 2 X #1,5mm² | Cabo | 0,6/1kV | Força e Comando | 2C | Não Aplicável | 1.5
ELE | 6539 | Condulete roscado em aluminio com tampa aparafusada e vedação em borracha natural, A PROVA DE TEMPO, rosca BSP Fabr. Wetzel ou equivalente tipo; Ø1.1/2" - Tipo LR | Condulete | Alumínio | LR | Tempo | Roscado | 1.1/2"
ELE | 6539 | Arruela para fixação de eletroduto, sextavada de 1/2" a 1.1/2" e oitavada de 2" a 6" fabricado em alumínio fundido de alta resistência Fabr. Elecon ou equivalente Ø3/4" | Eletroduto | Alumínio | Arruela | Sch 40 | Sem Rosca | 6"
ELE | 6539 | CABO FLEXÍVEL DE PAR TRANÇADO SEM BLINDAGEM - CLASSE 70°C - TENSÃO 750V - PT/BR CAPA PT 2 X #2,5MM2 | Cabo | 450/750V | Iluminação | 2C | Não Aplicável | 2.5
ELE | 6539 | Bucha para fixação de eletroduto, sextavada de 1/2" a 1.1/2" e oitavada de 2" a 6" fabricado em alumínio fundido de alta resistência Fabr. Elecon ou equivalente Ø1.1/2" | Eletroduto | Alumínio | Bucha | Sch 40 | Sem Rosca | 6"
ELE | 6539 | Condulete roscado em aluminio com tampa aparafusada e vedação em borracha natural, A PROVA DE TEMPO, rosca BSP Fabr. Wetzel ou equivalente tipo; Ø1.1/2" - Tipo C | Condulete | Alumínio | C | Tempo | Roscado | 1.1/2"
ELE | 6539 | Eletroduto rigido de aço galvanizado a fogo, pesado conforme NBR-5598, em barras de 3 metros com 01 luva e protetor de rosca. Ø2.1/2" | Eletroduto | Galvanizado | Trecho Reto | Pesado | Roscado | 2.1/2"
ELE | 6539 | Condulete em alumínio injetado com tampa aparafusada e vedação em borracha natural entrada roscada BSPT. Fabricante: WETZEL ou similar. Tipo: LL Ø1 1/2" | Condulete | Alumínio | LL | Tempo | Roscado | 1.1/2"
ELE | 6539 | Condulete roscado em aluminio com tampa aparafusada e vedação em borracha natural, A PROVA DE TEMPO, rosca BSP Fabr. Wetzel ou equivalente tipo; Ø1.1/2" - Tipo X | Condulete | Alumínio | X | Tempo | Roscado | 1.1/2"
ELE | 6539 | Bucha de redução para eletroduto, fabricado em alumínio fundido de alta resistência com uma rosca interna e outra externa com diâmetro diferentes Fabr. Elecon ou equivalente Ø 1" x 1/2" | Eletroduto | Alumínio | Bucha de Redução | Sch 40 | Roscado | 1"
ELE | 6539 | Bucha de redução para eletroduto, fabricado em alumínio fundido de alta resistência com uma rosca interna e outra externa com diâmetro diferentes Fabr. Elecon ou equivalente Ø 1" x 3/4" | Eletroduto | Alumínio | Bucha de Redução | Sch 40 | Roscado | 1"
ELE | 6539 | Curva para eletroduto, raio longo galvanizada a fogo 90°, pesado conforme NBR-5598, com 01 luva na extremidade Fabr. Elecon ou equivalente Ø3/4" | Eletroduto | Galvanizado | Curva | Pesado | Roscado | 3/4"
ELE | 6539 | Cabo para sinal de detecção de incêndio blindado e Shieldado - tensão 600v classe 105°C anti chama. 2 X #1,5mm² | Cabo | 0,6/1kV | Força e Comando | 2C | Não Aplicável | 1.5
ELE | 6539 | Cabo para sinal de detecção de incêndio blindado e Shieldado - tensão 600v classe 105°C anti chama. 2 X #1,5mm² Fabricante: LIPERFIL ou similar. | Cabo | 0,6/1kV | Força e Comando | 2C | Não Aplicável | 1.5
ELE | 6539 | ELETRODUTO RIGIDO DE AÇO GALVANIZADO TIPO SEMI PESADO CONFORME A NORMA (NBR-5598) EM BARRAS DE 3 METROS CADA UM COM UMA LUVA Ø3/4" | Eletroduto | Galvanizado | Trecho Reto | Pesado | Sem Rosca | 3/4"
ELE | 6539 | Cabo flexível singelo com isolamento em PVC antichama, isolação 600/750V, temperatura máxima do condutor 70ºC, Fabr. Pirelli ou equivalente. #4,0mm2 (azul) 220VAC | Cabo | 0,6/1kV | Força e Comando | 1C | Não Aplicável | 4
ELE | 6539 | Condulete em alumínio injetado com tampa aparafusada e vedação em borracha natural entrada roscada BSPT. Ø1 1/2" LR | Condulete | Alumínio | LR | Tempo | Roscado | 1.1/2"
ELE | 6539 | Bucha de redução para eletroduto, fabricado em alumínio fundido de alta resistência com uma rosca interna e outra externa com diâmetro diferentes Fabr. Elecon ou equivalente Ø2" x 3/4" | Eletroduto | Alumínio | Bucha de Redução | Sch 40 | Roscado | 2"
ELE | 6539 | Condulete roscado em aluminio com tampa aparafusada e vedação em borracha natural, A PROVA DE TEMPO, rosca BSP Fabr. Wetzel ou equivalente tipo; Ø2" - Tipo LL | Condulete | Alumínio | LL | Tempo | Roscado | 2"
ELE | 6539 | Cabo anti chama capa preta em PVC – tensão 600V. Fabricante: LIPERFIL ou similar. Condutores nas cores vermelho e preto. 2 X #1,5mm² | Cabo | 0,6/1kV | Força e Comando | 2C | Não Aplicável | 1.5
ELE | 6539 | CONDULETE EM ALUMINIO INJETADO COM TAMPA APARAFUSADA E VEDAÇÃO EM BORRACHA NATURAL ENTRADA ROSCADA BSPT "LR" - Ø3/4" | Condulete | Alumínio | LR | Tempo | Roscado | 3/4"
ELE | 6539 | Cabo flexível singelo com isolamento em PVC antichama, isolação 600/750V, temperatura máxima do condutor 70ºC, Fabr. Pirelli ou equivalente. #1,5mm2 (vermelho) | Cabo | 0,6/1kV | Força e Comando | 1C | Não Aplicável | 1.5
ELE | 6539 | Cabo anti chama capa preta em PVC – tensão 600V. 2 X #1,5mm² | Cabo | 0,6/1kV | Força e Comando | 2C | Não Aplicável | 1.5
ELE | 6539 | Bucha de alumínio para eletroduto. Fabricante: WETZEL ou similar. Ø2" | Eletroduto | Alumínio | Bucha | Sch 40 | Sem Rosca | 2"
ELE | 6539 | Condulete roscado em aluminio com tampa aparafusada e vedação em borracha natural, A PROVA DE TEMPO, rosca BSP Fabr. Wetzel ou equivalente tipo; Ø3/4" - Tipo LB | Condulete | Alumínio | LB | Tempo | Roscado | 3/4"
ELE | 6539 | Eletroduto rígido de aço galvanizado Tipo pesado conforme a norma (NBR-5598) em barras de 3 metros cada um com uma luva. Ø3/4" | Eletroduto | Galvanizado | Trecho Reto | Pesado | Sem Rosca | 3/4"
ELE | 6539 | Condulete em alumínio injetado com tampa aparafusada e vedação em borracha natural entrada roscada BSPT. Ø1 1/2" T | Condulete | Alumínio | T | Tempo | Roscado | 1.1/2"
ELE | 6539 | Arruela de alumínio para eletroduto. Fabricante: WETZEL ou similar. Ø1 1/2" | Eletroduto | Alumínio | Arruela | Sch 40 | Sem Rosca | 1.1/2"
ELE | 6539 | Condulete em alumínio injetado com tampa aparafusada e vedação em borracha natural entrada roscada BSPT. Fabricante: WETZEL ou similar. Tipo: T Ø3/4" | Condulete | Alumínio | T | Tempo | Roscado | 3/4"
ELE | 6539 | Curva para eletroduto, raio longo galvanizada a fogo 90°, pesado conforme NBR-5598, com 01 luva na extremidade Fabr. Elecon ou equivalente Ø1.1/2" | Eletroduto | Galvanizado | Curva | Pesado | Roscado | 1.1/2"
ELE | 6539 | Condulete em alumínio injetado com tampa aparafusada e vedação em borracha natural entrada roscada BSPT. Ø3/4" Fabricante: WETZEL ou similar. Tipo: LL | Condulete | Alumínio | LL | Tempo | Roscado | 3/4"
ELE | 6539 | Condulete em alumínio injetado com tampa aparafusada e vedação em borracha natural entrada roscada BSPT. Fabricante: WETZEL ou similar. Tipo: LL Ø3/4" | Condulete | Alumínio | LL | Tempo | Roscado | 3/4"
ELE | 6539 | Arruela de alumínio para eletroduto. Ø2" Fabricante: WETZEL ou similar. | Eletroduto | Alumínio | Arruela | Sch 40 | Sem Rosca | 2"
ELE | 6539 | Arruela de alumínio para eletroduto. Ø1 1/2" | Eletroduto | Alumínio | Arruela | Sch 40 | Sem Rosca | 1.1/2"
ELE | 6539 | Arruela de alumínio para eletroduto. Fabricante: WETZEL ou similar. Ø3/4" | Eletroduto | Alumínio | Arruela | Sch 40 | Sem Rosca | 3/4"
ELE | 6539 | Condulete roscado em aluminio com tampa aparafusada e vedação em borracha natural, A PROVA DE TEMPO, rosca BSP Fabr. Wetzel ou equivalente tipo; Ø2.1/2" - Tipo LR | Condulete | Alumínio | LR | Tempo | Roscado | 2.1/2"
ELE | 6539 | Eletroduto rigido de aço galvanizado a fogo, pesado conforme NBR-5598, em barras de 3 metros com 01 luva e protetor de rosca. Ø1" | Eletroduto | Galvanizado | Trecho Reto | Pesado | Roscado | 1"
ELE | 6539 | Bucha de redução para eletroduto, fabricado em alumínio fundido de alta resistência com uma rosca interna e outra externa com diâmetro diferentes Fabr. Elecon ou equivalente Ø 2" x 3/4" | Eletroduto | Alumínio | Bucha de Redução | Sch 40 | Roscado | 2"
ELE | 6539 | Arruela para fixação de eletroduto, sextavada de 1/2" a 1.1/2" e oitavada de 2" a 6" fabricado em alumínio fundido de alta resistência Fabr. Elecon ou equivalente Ø1" | Eletroduto | Alumínio | Arruela | Sch 40 | Sem Rosca | 6"
ELE | 6539 | Condulete em alumínio injetado com tampa aparafusada e vedação em borracha natural entrada roscada BSPT. Ø1 1/2" Fabricante: WETZEL ou similar. Tipo: T | Condulete | Alumínio | T | Tempo | Roscado | 1.1/2"
ELE | 6539 | Condulete roscado em aluminio com tampa aparafusada e vedação em borracha natural, A PROVA DE TEMPO, rosca BSP Fabr. Wetzel ou equivalente tipo; Ø1.1/2" - Tipo LL | Condulete | Alumínio | LL | Tempo | Roscado | 1.1/2"
ELE | 6539 | Bucha para fixação de eletroduto, sextavada de 1/2" a 1.1/2" e oitavada de 2" a 6" fabricado em alumínio fundido de alta resistência Fabr. Elecon ou equivalente Ø2.1/2" | Eletroduto | Alumínio | Bucha | Sch 40 | Sem Rosca | 6"
ELE | 6539 | Condulete em alumínio injetado com tampa aparafusada e vedação em borracha natural entrada roscada BSPT. Ø3/4" Fabricante: WETZEL ou similar. Tipo: LB | Condulete | Alumínio | LB | Tempo | Roscado | 3/4"
ELE | 6539 | Condulete roscado em aluminio com tampa aparafusada e vedação em borracha natural, A PROVA DE TEMPO, rosca BSP Fabr. Wetzel ou equivalente tipo; Ø1.1/2" - Tipo T | Condulete | Alumínio | T | Tempo | Roscado | 1.1/2"
ELE | 6539 | Eletroduto rígido de aço galvanizado Tipo pesado conforme a norma (NBR-5598) em barras de 3 metros cada um com uma luva. Fabricante: BLINDA ou similar. Ø 2" | Eletroduto | Galvanizado | Trecho Reto | Pesado | Sem Rosca | 2"
ELE | 6539 | Bucha para fixação de eletroduto, sextavada de 1/2" a 1.1/2" e oitavada de 2" a 6" fabricado em alumínio fundido de alta resistência Fabr. Elecon ou equivalente Ø1" | Eletroduto | Alumínio | Bucha | Sch 40 | Sem Rosca | 6"
ELE | 6539 | Condulete em alumínio injetado com tampa aparafusada e vedação em borracha natural entrada roscada BSPT. Ø3/4" LR | Condulete | Alumínio | LR | Tempo | Roscado | 3/4"
ELE | 6539 | Condulete roscado em aluminio com tampa aparafusada e vedação em borracha natural, A PROVA DE TEMPO, rosca BSP Fabr. Wetzel ou equivalente tipo; Ø2.1/2" - Tipo LL | Condulete | Alumínio | LL | Tempo | Roscado | 2.1/2"
ELE | 6539 | Eletroduto rigido de aço galvanizado a fogo, pesado conforme NBR-5598, em barras de 3 metros com 01 luva e protetor de rosca. Ø3/4" | Eletroduto | Galvanizado | Trecho Reto | Pesado | Roscado | 3/4"
ELE | 6539 | Eletroduto rígido de aço galvanizado Tipo pesado conforme a norma (NBR-5598) em barras de 3 metros cada um com uma luva. Ø1" | Eletroduto | Galvanizado | Trecho Reto | Pesado | Sem Rosca | 1"
ELE | 6539 | Condulete roscado em aluminio com tampa aparafusada e vedação em borracha natural, A PROVA DE TEMPO, rosca BSP Fabr. Wetzel ou equivalente tipo; Ø3/4" - Tipo T | Condulete | Alumínio | T | Tempo | Roscado | 3/4"
ELE | 6539 | Condulete roscado em aluminio com tampa aparafusada e vedação em borracha natural, A PROVA DE TEMPO, rosca BSP Fabr. Wetzel ou equivalente tipo; Ø2.1/2" - Tipo X | Condulete | Alumínio | X | Tempo | Roscado | 2.1/2"
ELE | 6539 | Condulete roscado em aluminio com tampa aparafusada e vedação em borracha natural, A PROVA DE TEMPO, rosca BSP Fabr. Wetzel ou equivalente tipo; Ø2" - Tipo T | Condulete | Alumínio | T | Tempo | Roscado | 2"
ELE | 6539 | Bucha de alumínio para eletroduto. Fabricante: WETZEL ou similar. Ø2" | Eletroduto | Alumínio | Bucha | Sch 40 | Sem Rosca | 2"
ELE | 6539 | Bucha de redução para eletroduto, fabricado em alumínio fundido de alta resistência com uma rosca interna e outra externa com diâmetro diferentes Fabr. Elecon ou equivalente Ø 1.1/2" x 1" | Eletroduto | Alumínio | Bucha de Redução | Sch 40 | Roscado | 1.1/2"
ELE | 6539 | Condulete em alumínio injetado com tampa aparafusada e vedação em borracha natural entrada roscada BSPT. Ø1" Fabricante: WETZEL ou similar. Tipo: T | Condulete | Alumínio | T | Tempo | Roscado | 1"
ELE | 6539 | Condulete roscado em aluminio com tampa aparafusada e vedação em borracha natural, A PROVA DE TEMPO, rosca BSP Fabr. Wetzel ou equivalente tipo; Ø3/4" - Tipo X | Condulete | Alumínio | X | Tempo | Roscado | 3/4"
ELE | 6539 | Bucha de redução para eletroduto, fabricado em alumínio fundido de alta resistência com uma rosca interna e outra externa com diâmetro diferentes Fabr. Elecon ou equivalente Ø 1.1/2" x 3/4" | Eletroduto | Alumínio | Bucha de Redução | Sch 40 | Roscado | 1.1/2"
ELE | 6539 | Condulete roscado em aluminio com tampa aparafusada e vedação em borracha natural, A PROVA DE TEMPO, rosca BSP Fabr. Wetzel ou equivalente tipo; Ø3/4" - Tipo LR | Condulete | Alumínio | LR | Tempo | Roscado | 3/4"
ELE | 6539 | Condulete roscado em aluminio com tampa aparafusada e vedação em borracha natural, A PROVA DE TEMPO, rosca BSP Fabr. Wetzel ou equivalente tipo; Ø2.1/2" - Tipo T | Condulete | Alumínio | T | Tempo | Roscado | 2.1/2"
ELE | 6539 | Cabo blindado 600V para sinal e detecção de incêndio, cabo formado por 2 condutores flexíveis de cobre eletrolítico, isolação em 600 volts em PVC/A Classe 70ºC antichama, torcidos paralelamente, fita separadora de poiéster, Blindagem em fita de poliéster aluminizada, Condutor dreno de cobre estanhado (sólido ou encordoado) e cobertura em PVC/A Classe 70ºC antichama, capa na cor vermelha, Bitola 2 x 1,5 mm², Fabr. LIPPERFIL ou equivalente. | Cabo | 0,6/1kV | Força e Comando | 2C | Não Aplicável | 1.5
ELE | 6539 | Arruela de alumínio para eletroduto. Ø3/4" Fabricante: WETZEL ou similar. | Eletroduto | Alumínio | Arruela | Sch 40 | Sem Rosca | 3/4"
ELE | 6539 | Bucha para fixação de eletroduto, sextavada de 1/2" a 1.1/2" e oitavada de 2" a 6" fabricado em alumínio fundido de alta resistência Fabr. Elecon ou equivalente Ø3/4" | Eletroduto | Alumínio | Bucha | Sch 40 | Sem Rosca | 6"
ELE | 6539 | CONDULETE EM ALUMINIO INJETADO COM TAMPA APARAFUSADA E VEDAÇÃO EM BORRACHA NATURAL ENTRADA ROSCADA BSPT "T" - Ø3/4" | Condulete | Alumínio | T | Tempo | Roscado | 3/4"
ELE | 6539 | Bucha de alumínio para eletroduto. Ø3/4" | Eletroduto | Alumínio | Bucha | Sch 40 | Sem Rosca | 3/4"
ELE | 6539 | Eletroduto rigido de aço galvanizado a fogo, pesado conforme NBR-5598, em barras de 3 metros com 01 luva e protetor de rosca. Ø2" | Eletroduto | Galvanizado | Trecho Reto | Pesado | Roscado | 2"
ELE | 6539 | Bucha de alumínio para eletroduto. Fabricante: WETZEL ou similar. Ø3/4" | Eletroduto | Alumínio | Bucha | Sch 40 | Sem Rosca | 3/4"
ELE | 6539 | Arruela para fixação de eletroduto, sextavada de 1/2" a 1.1/2" e oitavada de 2" a 6" fabricado em alumínio fundido de alta resistência Fabr. Elecon ou equivalente Ø2" | Eletroduto | Alumínio | Arruela | Sch 40 | Sem Rosca | 6"
ELE | 6539 | Condulete em alumínio injetado com tampa aparafusada e vedação em borracha natural entrada roscada BSPT. Ø3/4" Fabricante: WETZEL ou similar. Tipo: X | Condulete | Alumínio | X | Tempo | Roscado | 3/4"
ELE | 6539 | Eletroduto rígido de aço galvanizado Tipo pesado conforme a norma (NBR-5598) em barras de 3 metros cada um com uma luva. Ø 2" Fabricante: BLINDA ou similar. | Eletroduto | Galvanizado | Trecho Reto | Pesado | Sem Rosca | 2"
ELE | 6539 | Cabo flexível singelo com isolamento em PVC antichama, isolação 600/750V, temperatura máxima do condutor 70ºC, Fabr. Pirelli ou equivalente. #1,5mm2 (branco) | Cabo | 0,6/1kV | Força e Comando | 1C | Não Aplicável | 1.5
ELE | 6623 | Eletrocalha com a virola em chapa N 16 AWG, galvanizada a quente com tampa encaixada por pressão. Instalada com todas as conexões e acessórios para a sua própria fixação e equipada com tampa fixada por pressão. Fornecida em peças de 3 m 100 x 100 | Eletrocalha | Galvanizado | Trecho Reto | Leve | Com Tampa | 100 X 100
ELE | 6623 | Curva Horizontal em eletrocalha com a virola em chapa N 16 AWG, galvanizada a quente com tampa encaixada por pressão. Instalada com todas as conexões e acessórios para a sua própria fixação e equipada com tampa fixada por pressão. 100 x 100 | Eletrocalha | Galvanizado | Curva Horizontal | Leve | Com Tampa | 100 X 100
ELE | 6623 | Curva 45º horizontal em eletrocalha com a virola em chapa N 16 AWG, galvanizada a quente com tampa encaixada por pressão. Instalada com todas as conexões e acessórios para a sua própria fixação e equipada com tampa fixada por pressão. 100 x 100 | Eletrocalha | Galvanizado | Curva Horizontal | Leve | Com Tampa | 100 X 100
ELE | 6623 | Eletrocalha com a virola em chapa N 16 AWG, galvanizada a quente com tampa encaixada por pressão. Instalada com todas as conexões e acessórios para a sua própria fixação e equipada com tampa fixada por pressão. Fornecida em peças de 3 m 300 x 100 | Eletrocalha | Galvanizado | Trecho Reto | Leve | Com Tampa | 300 X 100
ELE | 6623 | Redução concêntrica em eletrocalha com a virola em chapa N 16 AWG, galvanizada a quente com tampa encaixada por pressão. Instalada com todas as conexões e acessórios para a sua própria fixação e equipada com tampa fixada por pressão. 600x100 para 100x100 | Eletrocalha | Galvanizado | Redução | Leve | Com Tampa | 600 X 100
ELE | 6623 | Tê horizontal em eletrocalha com a virola em chapa N 16 AWG, galvanizada a quente com tampa encaixada por pressão. Instalada com todas as conexões e acessórios para a sua própria fixação e equipada com tampa fixada por pressão. 400 x 100 | Eletrocalha | Galvanizado | Tê Horizontal | Leve | Com Tampa | 400 X 100
ELE | 6623 | Saída para eletroduto 2" | Eletroduto | Galvanizado | Saída para Eletroduto | Horizontal | Sem Rosca | 2"
ELE | 6623 | Cabo de cobre eletrolítico flexível com cobertura de PVC classe 0,6/1 kV, EPR 90 anti chama unipolar, na cor azul. 1C x 240 mm2 | Cabo | 0,6/1kV | Força e Comando | 1C | Não Aplicável | 240
ELE | 6623 | Tê horizontal em eletrocalha com a virola em chapa N 16 AWG, galvanizada a quente com tampa encaixada por pressão. Instalada com todas as conexões e acessórios para a sua própria fixação e equipada com tampa fixada por pressão. 600 x 100 | Eletrocalha | Galvanizado | Tê Horizontal | Leve | Com Tampa | 600 X 100
ELE | 6623 | Cabo de cobre eletrolítico flexível com cobertura de PVC classe 0,6/1 kV, EPR 90 anti chama unipolar, na cor preta. 1C x 35 mm2 | Cabo | 0,6/1kV | Força e Comando | 1C | Não Aplicável | 35
ELE | 6623 | Cabo de cobre eletrolítico flexível com cobertura de PVC classe 0,6/1 kV, EPR 90 anti chama unipolar, na cor preta. 1C x 50 mm2 | Cabo | 0,6/1kV | Força e Comando | 1C | Não Aplicável | 50
ELE | 6623 | Cabo de cobre eletrolítico flexível com cobertura de PVC classe 0,6/1 kV, EPR 90 anti chama unipolar, na cor azul. 1C x 150 mm2 | Cabo | 0,6/1kV | Força e Comando | 1C | Não Aplicável | 150
ELE | 6623 | Curva vertical externa em eletrocalha com a virola em chapa N 16 AWG, galvanizada a quente com tampa encaixada por pressão. Instalada com todas as conexões e acessórios para a sua própria fixação e equipada com tampa fixada por pressão. 600 x 100 | Eletrocalha | Galvanizado | Curva Vertical Externa | Leve | Com Tampa | 600 X 100
ELE | 6623 | Cabo de cobre eletrolítico flexível com cobertura de PVC classe 0,6/1 kV, EPR 90 anti chama unipolar, na cor preta. 1C x 70 mm2 | Cabo | 0,6/1kV | Força e Comando | 1C | Não Aplicável | 70
ELE | 6623 | Eletrocalha com a virola em chapa N 16 AWG, galvanizada a quente com tampa encaixada por pressão. Instalada com todas as conexões e acessórios para a sua própria fixação e equipada com tampa fixada por pressão. Fornecida em peças de 3 m. 100 x 100 | Eletrocalha | Galvanizado | Trecho Reto | Leve | Com Tampa | 100 X 100
ELE | 6623 | Cruzeta em eletrocalha com a virola em chapa N 16 AWG, galvanizada a quente com tampa encaixada por pressão. Instalada com todas as conexões e acessórios para a sua própria fixação e equipada com tampa fixada por pressão. 300 x 100 | Eletrocalha | Galvanizado | Cruzeta | Leve | Com Tampa | 300 X 100
ELE | 6623 | Curva vertical interna em eletrocalha com a virola em chapa N 16 AWG, galvanizada a quente com tampa encaixada por pressão. Instalada com todas as conexões e acessórios para a sua própria fixação e equipada com tampa fixada por pressão. 400 x 100 | Eletrocalha | Galvanizado | Curva Vertical Interna | Leve | Com Tampa | 400 X 100
ELE | 6623 | Curva horizontal em eletrocalha com a virola em chapa N 16 AWG, galvanizada a quente com tampa encaixada por pressão. Instalada com todas as conexões e acessórios para a sua própria fixação e equipada com tampa fixada por pressão. 400 x 100 | Eletrocalha | Galvanizado | Curva Horizontal | Leve | Com Tampa | 400 X 100
ELE | 6623 | Curva vertical interna em eletrocalha com a virola em chapa N 16 AWG, galvanizada a quente com tampa encaixada por pressão. Instalada com todas as conexões e acessórios para a sua própria fixação e equipada com tampa fixada por pressão. 200 x 100 | Eletrocalha | Galvanizado | Curva Vertical Interna | Leve | Com Tampa | 200 X 100
ELE | 6623 | Cabo de cobre eletrolítico flexível com cobertura de PVC classe 0,6/1 kV, EPR 90 anti chama unipolar, na cor azul. 1C x 35 mm2 | Cabo | 0,6/1kV | Força e Comando | 1C | Não Aplicável | 35
ELE | 6623 | Curva para Eletrodutoduto pesado, galvanizado à quente, de acordo com a NBR 5624, rosca BSP. 2" | Eletroduto | Galvanizado | Curva | Pesado | Roscado | 2"
ELE | 6623 | Curva horizontal em eletrocalha com a virola em chapa N 16 AWG, galvanizada a quente com tampa encaixada por pressão. Instalada com todas as conexões e acessórios para a sua própria fixação e equipada com tampa fixada por pressão. 300 x 100 | Eletrocalha | Galvanizado | Curva Horizontal | Leve | Com Tampa | 300 X 100
ELE | 6623 | Curva vertical externa em eletrocalha com a virola em chapa N 16 AWG, galvanizada a quente com tampa encaixada por pressão. Instalada com todas as conexões e acessórios para a sua própria fixação e equipada com tampa fixada por pressão. 50 x 50 | Eletrocalha | Galvanizado | Curva Vertical Externa | Leve | Com Tampa | 50 X 50
ELE | 6623 | Cabo de cobre eletrolítico flexível com cobertura de PVC classe 0,6/1 kV, EPR 90 anti chama unipolar, na cor verde. 1C x 16 mm2 | Cabo | 0,6/1kV | Força e Comando | 1C | Não Aplicável | 16
ELE | 6623 | Eletrodutoduto pesado, galvanizado à quente, de acordo com a NBR 5624, rosca BSP, fornecido com luva e em peças de 3 m. 2" | Eletroduto | Galvanizado | Trecho Reto | Pesado | Roscado | 2"
ELE | 6623 | Curva 45º para Eletrodutoduto pesado, galvanizado à quente, de acordo com a NBR 5624, rosca BSP. 3" | Eletroduto | Galvanizado | Curva | Pesado | Roscado | 3"
ELE | 6623 | Cabo de cobre eletrolítico flexível com cobertura de PVC classe 0,6/1 kV, EPR 90 anti chama unipolar, na cor verde. 1C x 70 mm2 | Cabo | 0,6/1kV | Força e Comando | 1C | Não Aplicável | 70
ELE | 6623 | Conector FêmeaFixa, fabricado em fitas contínuas de aço galvanizado, com cobertura externa de PVC, anti-chama na cor preta com terminais roscados SPTF, tipo N. Ref.: Sealtubo 2.1/2" | Eletroduto | Galvanizado | Conector Fêmea Fixo | Tempo | Roscado | 2.1/2"
ELE | 6623 | Eletrodutoduto pesado, galvanizado à quente, de acordo com a NBR 5624, rosca BSP, fornecido com luva e em peças de 3 m. 2.1/2" | Eletroduto | Galvanizado | Trecho Reto | Pesado | Roscado | 2.1/2"
ELE | 6623 | Eletrodutoduto flexível, fabricado em fitas contínuas de aço galvanizado, com cobertura externa de PVC, anti-chama na cor preta com terminais roscados SPTF, tipo N. Ref.: Sealtubo 2.1/2" | Eletroduto | Flexível | Trecho Reto | Tempo | Roscado | 2.1/2"
ELE | 6623 | Cabo de cobre eletrolítico flexível com cobertura de PVC classe 0,6/1 kV, EPR 90 anti chama unipolar, na cor preta. 1C x 185 mm2 | Cabo | 0,6/1kV | Força e Comando | 1C | Não Aplicável | 185
ELE | 6623 | Cabo de cobre eletrolítico flexível com cobertura de PVC classe 0,6/1 kV, EPR 90 anti chama unipolar, na cor verde. 1C x 120 mm2 | Cabo | 0,6/1kV | Força e Comando | 1C | Não Aplicável | 120
ELE | 6623 | Redução concêntrica em eletrocalha com a virola em chapa N 16 AWG, galvanizada a quente com tampa encaixada por pressão. Instalada com todas as conexões e acessórios para a sua própria fixação e equipada com tampa fixada por pressão. 1000x100 para 100x100 | Eletrocalha | Galvanizado | Redução | Leve | Com Tampa | 1000 X 100
ELE | 6623 | Curva horizontal em eletrocalha com a virola em chapa N 16 AWG, galvanizada a quente com tampa encaixada por pressão. Instalada com todas as conexões e acessórios para a sua própria fixação e equipada com tampa fixada por pressão. 200 x 100 | Eletrocalha | Galvanizado | Curva Horizontal | Leve | Com Tampa | 200 X 100
ELE | 6623 | Arruela para Eletrodutoduto pesado, galvanizado à quente, de acordo com a NBR 5624, rosca BSP. 2" | Eletroduto | Galvanizado | Arruela | Pesado | Roscado | 2"
ELE | 6623 | Cabo de cobre eletrolítico flexível com cobertura de PVC classe 0,6/1 kV, EPR 90 anti chama unipolar, na cor verde. 1C x 50 mm2 | Cabo | 0,6/1kV | Força e Comando | 1C | Não Aplicável | 50
ELE | 6623 | Arruela para Eletrodutoduto pesado, galvanizado à quente, de acordo com a NBR 5624, rosca BSP. 3" | Eletroduto | Galvanizado | Arruela | Pesado | Roscado | 3"
ELE | 6623 | Bucha para Eletrodutoduto pesado, galvanizado à quente, de acordo com a NBR 5624, rosca BSP. 2.1/2" | Eletroduto | Galvanizado | Bucha | Pesado | Roscado | 2.1/2"
ELE | 6623 | Redução concêntrica em eletrocalha com a virola em chapa N 16 AWG, galvanizada a quente com tampa encaixada por pressão. Instalada com todas as conexões e acessórios para a sua própria fixação e equipada com tampa fixada por pressão. 400x100 para 200x100 | Eletrocalha | Galvanizado | Redução | Leve | Com Tampa | 400 X 100
ELE | 6623 | Conector Macho Giratório, fabricado em fitas contínuas de aço galvanizado, com cobertura externa de PVC, anti-chama na cor preta com terminais roscados SPTF, tipo N. Ref.: Sealtubo 2.1/2" | Eletroduto | Galvanizado | Conector Macho Giratório | Tempo | Roscado | 2.1/2"
ELE | 6623 | Cabo de cobre eletrolítico flexível com cobertura de PVC classe 0,6/1 kV, EPR 90 anti chama unipolar, na cor preta. 1C X 25 mm2 | Cabo | 0,6/1kV | Força e Comando | 1C | Não Aplicável | 25
ELE | 6623 | Tê de Redução em eletrocalha com a virola em chapa N 16 AWG, galvanizada a quente com tampa encaixada por pressão. Instalada com todas as conexões e acessórios para a sua própria fixação e equipada com tampa fixada por pressão. 400x100 para 100x100 | Eletrocalha | Galvanizado | Redução | Leve | Com Tampa | 400 X 100
ELE | 6623 | Eletrocalha com a virola em chapa N 16 AWG, galvanizada a quente com tampa encaixada por pressão. Instalada com todas as conexões e acessórios para a sua própria fixação e equipada com tampa fixada por pressão. Fornecida em peças de 3 m. 200 x 100 | Eletrocalha | Galvanizado | Trecho Reto | Leve | Com Tampa | 200 X 100
ELE | 6623 | Eletrocalha com a virola em chapa N 16 AWG, galvanizada a quente com tampa encaixada por pressão. Instalada com todas as conexões e acessórios para a sua própria fixação e equipada com tampa fixada por pressão. Fornecida em peças de 3 m. 400 x 100 | Eletrocalha | Galvanizado | Trecho Reto | Leve | Com Tampa | 400 X 100
ELE | 6623 | Cabo de cobre eletrolítico flexível com cobertura de PVC classe 0,6/1 kV, EPR 90 anti chama unipolar, na cor azul. 1C x 185 mm2 | Cabo | 0,6/1kV | Força e Comando | 1C | Não Aplicável | 185
ELE | 6623 | Cabo de cobre eletrolítico flexível com cobertura de PVC classe 0,6/1 kV, EPR 90 anti chama multipolar, na cor preta 3Cx 4mm2 | Cabo | 0,6/1kV | Força e Comando | 3C | Não Aplicável | 4
ELE | 6623 | Eletrocalha com a virola em chapa N 16 AWG, galvanizada a quente com tampa encaixada por pressão. Instalada com todas as conexões e acessórios para a sua própria fixação e equipada com tampa fixada por pressão. Fornecida em peças de 3 m. 300 x 100 | Eletrocalha | Galvanizado | Trecho Reto | Leve | Com Tampa | 300 X 100
ELE | 6623 | Cruzeta em eletrocalha com a virola em chapa N 16 AWG, galvanizada a quente com tampa encaixada por pressão. Instalada com todas as conexões e acessórios para a sua própria fixação e equipada com tampa fixada por pressão. 100 x 100 | Eletrocalha | Galvanizado | Cruzeta | Leve | Com Tampa | 100 X 100
ELE | 6623 | Cabo de cobre eletrolítico flexível com cobertura de PVC classe 0,6/1 kV, EPR 90 anti chama unipolar, na cor azul. 1C x 50 mm2 | Cabo | 0,6/1kV | Força e Comando | 1C | Não Aplicável | 50
ELE | 6623 | Eletrocalha com a virola em chapa N 16 AWG, galvanizada a quente com tampa encaixada por pressão. Instalada com todas as conexões e acessórios para a sua própria fixação e equipada com tampa fixada por pressão. Fornecida em peças de 3 m 400 x 100 | Eletrocalha | Galvanizado | Trecho Reto | Leve | Com Tampa | 400 X 100
ELE | 6623 | Curva vertical externa em eletrocalha com a virola em chapa N 16 AWG, galvanizada a quente com tampa encaixada por pressão. Instalada com todas as conexões e acessórios para a sua própria fixação e equipada com tampa fixada por pressão. 100 x 100 | Eletrocalha | Galvanizado | Curva Vertical Externa | Leve | Com Tampa | 100 X 100
ELE | 6623 | Cabo de cobre eletrolítico flexível com cobertura de PVC classe 0,6/1 kV, EPR 90 anti chama multipolar. Fases na cor preta, neutro na cor azul e terra na cor verde. 4C x 4 mm2 | Cabo | 0,6/1kV | Força e Comando | 4C | Não Aplicável | 4
ELE | 6623 | Tê horizontal em eletrocalha com a virola em chapa N 16 AWG, galvanizada a quente com tampa encaixada por pressão. Instalada com todas as conexões e acessórios para a sua própria fixação e equipada com tampa fixada por pressão. 200 x 100 | Eletrocalha | Galvanizado | Tê Horizontal | Leve | Com Tampa | 200 X 100
ELE | 6623 | Redução concêntrica em eletrocalha com a virola em chapa N 16 AWG, galvanizada a quente com tampa encaixada por pressão. Instalada com todas as conexões e acessórios para a sua própria fixação e equipada com tampa fixada por pressão. 1000x100 para 400x100 | Eletrocalha | Galvanizado | Redução | Leve | Com Tampa | 1000 X 100
ELE | 6623 | Bucha para Eletrodutoduto pesado, galvanizado à quente, de acordo com a NBR 5624, rosca BSP. 3" | Eletroduto | Galvanizado | Bucha | Pesado | Roscado | 3"
ELE | 6623 | Cabo de cobre eletrolítico flexível com cobertura de PVC classe 0,6/1 kV, EPR 90 anti chama unipolar, na cor preta. 1C x 120 mm2 | Cabo | 0,6/1kV | Força e Comando | 1C | Não Aplicável | 120
ELE | 6623 | Cabo de cobre eletrolítico flexível com cobertura de PVC classe 0,6/1 kV, EPR 90 anti chama unipolar na cor verde. 1C x 4 mm2 | Cabo | 0,6/1kV | Força e Comando | 1C | Não Aplicável | 4
ELE | 6623 | Cabo de cobre eletrolítico flexível com cobertura de PVC classe 0,6/1 kV, EPR 90 anti chama unipolar, na cor verde. 1C x 185 mm2 | Cabo | 0,6/1kV | Força e Comando | 1C | Não Aplicável | 185
ELE | 6623 | Cabo de cobre eletrolítico flexível com cobertura de PVC classe 0,6/1 kV, EPR 90 anti chama multipolar. Fases na cor preta, neutro na cor azul e terra na cor verde. 4C x 6 mm2 + 1T x 6 mm2 | Cabo | 0,6/1kV | Força e Comando | 5C | Não Aplicável | 6
ELE | 6623 | Tê de Redução em eletrocalha com a virola em chapa N 16 AWG, galvanizada a quente com tampa encaixada por pressão. Instalada com todas as conexões e acessórios para a sua própria fixação e equipada com tampa fixada por pressão. 100x100 para 50x50 | Eletrocalha | Galvanizado | Redução | Leve | Com Tampa | 100 X 100
ELE | 6623 | Redução concêntrica em eletrocalha com a virola em chapa N 16 AWG, galvanizada a quente com tampa encaixada por pressão. Instalada com todas as conexões e acessórios para a sua própria fixação e equipada com tampa fixada por pressão. 300x100 para 200x100 | Eletrocalha | Galvanizado | Redução | Leve | Com Tampa | 300 X 100
ELE | 6623 | Eletrocalha com a virola em chapa N 16 AWG, galvanizada a quente com tampa encaixada por pressão. Instalada com todas as conexões e acessórios para a sua própria fixação e equipada com tampa fixada por pressão. Fornecida em peças de 3 m. 1000 x 100 | Eletrocalha | Galvanizado | Trecho Reto | Leve | Com Tampa | 1000 X 100
ELE | 6623 | Redução concêntrica em eletrocalha com a virola em chapa N 16 AWG, galvanizada a quente com tampa encaixada por pressão. Instalada com todas as conexões e acessórios para a sua própria fixação e equipada com tampa fixada por pressão. 400x100 para 100x100 | Eletrocalha | Galvanizado | Redução | Leve | Com Tampa | 400 X 100
ELE | 6623 | Cabo de cobre eletrolítico flexível com cobertura de PVC classe 0,6/1 kV, EPR 90 anti chama unipolar, na cor azul. 1C x 95 mm2 | Cabo | 0,6/1kV | Força e Comando | 1C | Não Aplicável | 95
ELE | 6623 | Redução concêntrica em eletrocalha com a virola em chapa N 16 AWG, galvanizada a quente com tampa encaixada por pressão. Instalada com todas as conexões e acessórios para a sua própria fixação e equipada com tampa fixada por pressão. 400x100 para 300x100 | Eletrocalha | Galvanizado | Redução | Leve | Com Tampa | 400 X 100
ELE | 6623 | Cabo de cobre eletrolítico flexível com cobertura de PVC classe 0,6/1 kV, EPR 90 anti chama unipolar, na cor preta. 1C x 95 mm2 | Cabo | 0,6/1kV | Força e Comando | 1C | Não Aplicável | 95
ELE | 6623 | Cabo de cobre eletrolítico flexível com cobertura de PVC classe 0,6/1 kV, EPR 90 anti chama unipolar na cor verde. 1C x 16 mm2 | Cabo | 0,6/1kV | Força e Comando | 1C | Não Aplicável | 16
ELE | 6623 | Bucha para Eletrodutoduto pesado, galvanizado à quente, de acordo com a NBR 5624, rosca BSP. 2" | Eletroduto | Galvanizado | Bucha | Pesado | Roscado | 2"
ELE | 6623 | Cabo de cobre eletrolítico flexível com cobertura de PVC classe 0,6/1 kV, EPR 90 anti chama multipolar. Fases na cor preta, neutro na cor azul e terra na cor verde. 4C x 4 mm2 + 1T x 4 mm2 | Cabo | 0,6/1kV | Força e Comando | 5C | Não Aplicável | 4
ELE | 6623 | Curva 90º para Eletrodutoduto pesado, galvanizado à quente, de acordo com a NBR 5624, rosca BSP. 3" | Eletroduto | Galvanizado | Curva | Pesado | Roscado | 3"
ELE | 6623 | Eletrodutoduto pesado, galvanizado à quente, de acordo com a NBR 5624, rosca BSP, fornecido com luva e em peças de 3 m. 3" | Eletroduto | Galvanizado | Trecho Reto | Pesado | Roscado | 3"
ELE | 6623 | Cruzeta horizontal em eletrocalha com a virola em chapa N 16 AWG, galvanizada a quente com tampa encaixada por pressão. Instalada com todas as conexões e acessórios para a sua própria fixação e equipada com tampa fixada por pressão. 50 x 50 | Eletrocalha | Galvanizado | Cruzeta | Leve | Com Tampa | 50 X 50
ELE | 6623 | Tê de Redução em eletrocalha com a virola em chapa N 16 AWG, galvanizada a quente com tampa encaixada por pressão. Instalada com todas as conexões e acessórios para a sua própria fixação e equipada com tampa fixada por pressão. 300x100 para 200x100 | Eletrocalha | Galvanizado | Redução | Leve | Com Tampa | 300 X 100
ELE | 6623 | Tê horizontal em eletrocalha com a virola em chapa N 16 AWG, galvanizada a quente com tampa encaixada por pressão. Instalada com todas as conexões e acessórios para a sua própria fixação e equipada com tampa fixada por pressão. 1000 x 100 | Eletrocalha | Galvanizado | Tê Horizontal | Leve | Com Tampa | 1000 X 100
ELE | 6623 | Redução concêntrica em eletrocalha com a virola em chapa N 16 AWG, galvanizada a quente com tampa encaixada por pressão. Instalada com todas as conexões e acessórios para a sua própria fixação e equipada com tampa fixada por pressão. 1000x100 para 300x100 | Eletrocalha | Galvanizado | Redução | Leve | Com Tampa | 1000 X 100
ELE | 6623 | Tê horizontal em eletrocalha com a virola em chapa N 16 AWG, galvanizada a quente com tampa encaixada por pressão. Instalada com todas as conexões e acessórios para a sua própria fixação e equipada com tampa fixada por pressão. 50 x 50 | Eletrocalha | Galvanizado | Tê Horizontal | Leve | Com Tampa | 50 X 50
ELE | 6623 | Tê de Redução em eletrocalha com a virola em chapa N 16 AWG, galvanizada a quente com tampa encaixada por pressão. Instalada com todas as conexões e acessórios para a sua própria fixação e equipada com tampa fixada por pressão. 300x100 para 100x100 | Eletrocalha | Galvanizado | Redução | Leve | Com Tampa | 300 X 100
ELE | 6623 | Curva vertical interna em eletrocalha com a virola em chapa N 16 AWG, galvanizada a quente com tampa encaixada por pressão. Instalada com todas as conexões e acessórios para a sua própria fixação e equipada com tampa fixada por pressão. 100 x 100 | Eletrocalha | Galvanizado | Curva Vertical Interna | Leve | Com Tampa | 100 X 100
ELE | 6623 | Redução concêntrica em eletrocalha com a virola em chapa N 16 AWG, galvanizada a quente com tampa encaixada por pressão. Instalada com todas as conexões e acessórios para a sua própria fixação e equipada com tampa fixada por pressão. 300x100 para 100x100 | Eletrocalha | Galvanizado | Redução | Leve | Com Tampa | 300 X 100
ELE | 6623 | Tê horizontal em eletrocalha com a virola em chapa N 16 AWG, galvanizada a quente com tampa encaixada por pressão. Instalada com todas as conexões e acessórios para a sua própria fixação e equipada com tampa fixada por pressão. 300 x 100 | Eletrocalha | Galvanizado | Tê Horizontal | Leve | Com Tampa | 300 X 100
ELE | 6623 | Cabo de cobre eletrolítico flexível com cobertura de PVC classe 0,6/1 kV, EPR 90 anti chama unipolar, na cor azul. 1C x 120 mm2 | Cabo | 0,6/1kV | Força e Comando | 1C | Não Aplicável | 120
ELE | 6623 | Cabo de cobre eletrolítico flexível com cobertura de PVC classe 0,6/1 kV, EPR 90 anti chama unipolar na cor verde. 1C x 10 mm2 | Cabo | 0,6/1kV | Força e Comando | 1C | Não Aplicável | 10
ELE | 6623 | Cabo de cobre eletrolítico flexível com cobertura de PVC classe 0,6/1 kV, EPR 90 anti chama unipolar, na cor verde. 1C x 35 mm2 | Cabo | 0,6/1kV | Força e Comando | 1C | Não Aplicável | 35
ELE | 6623 | Tê de Redução em eletrocalha com a virola em chapa N 16 AWG, galvanizada a quente com tampa encaixada por pressão. Instalada com todas as conexões e acessórios para a sua própria fixação e equipada com tampa fixada por pressão. 200x100 para 100x100 | Eletrocalha | Galvanizado | Redução | Leve | Com Tampa | 200 X 100
ELE | 6623 | Tê de Redução em eletrocalha com a virola em chapa N 16 AWG, galvanizada a quente com tampa encaixada por pressão. Instalada com todas as conexões e acessórios para a sua própria fixação e equipada com tampa fixada por pressão. 400x100 para 300x100 | Eletrocalha | Galvanizado | Redução | Leve | Com Tampa | 400 X 100
ELE | 6623 | Redução concêntrica em eletrocalha com a virola em chapa N 16 AWG, galvanizada a quente com tampa encaixada por pressão. Instalada com todas as conexões e acessórios para a sua própria fixação e equipada com tampa fixada por pressão. 200x100 para 100x100 | Eletrocalha | Galvanizado | Redução | Leve | Com Tampa | 200 X 100
ELE | 6623 | Curva horizontal em eletrocalha com a virola em chapa N 16 AWG, galvanizada a quente com tampa encaixada por pressão. Instalada com todas as conexões e acessórios para a sua própria fixação e equipada com tampa fixada por pressão. 50 x 50 | Eletrocalha | Galvanizado | Curva Horizontal | Leve | Com Tampa | 50 X 50
ELE | 6623 | Eletrocalha com a virola em chapa N 16 AWG, galvanizada a quente com tampa encaixada por pressão. Instalada com todas as conexões e acessórios para a sua própria fixação e equipada com tampa fixada por pressão. Fornecida em peças de 3 m 200 x 100 | Eletrocalha | Galvanizado | Trecho Reto | Leve | Com Tampa | 200 X 100
ELE | 6623 | Cabo 3C x 2,5 mm2 x 450/750 V | Cabo | 450/750V | Iluminação | 3C | Não Aplicável | 2.5
ELE | 6623 | Cabo de cobre eletrolítico flexível com cobertura de PVC classe 0,6/1 kV, EPR 90 anti chama unipolar, na cor preta. 1C x 150 mm2 | Cabo | 0,6/1kV | Força e Comando | 1C | Não Aplicável | 150
ELE | 6623 | Tê de Redução em eletrocalha com a virola em chapa N 16 AWG, galvanizada a quente com tampa encaixada por pressão. Instalada com todas as conexões e acessórios para a sua própria fixação e equipada com tampa fixada por pressão. 400x100 para 200x100 | Eletrocalha | Galvanizado | Redução | Leve | Com Tampa | 400 X 100
ELE | 6623 | Redução concêntrica em eletrocalha com a virola em chapa N 16 AWG, galvanizada a quente com tampa encaixada por pressão. Instalada com todas as conexões e acessórios para a sua própria fixação e equipada com tampa fixada por pressão. 600x100 para 400x100 | Eletrocalha | Galvanizado | Redução | Leve | Com Tampa | 600 X 100
ELE | 6623 | Cabo de cobre eletrolítico flexível com cobertura de PVC classe 0,6/1 kV, EPR 90 anti chama multipolar. Fases na cor preta, neutro na cor azul e terra na cor verde. 4C x 16 mm2 + 1T x 16 mm2 | Cabo | 0,6/1kV | Força e Comando | 5C | Não Aplicável | 16
ELE | 6623 | Eletrocalha com a virola em chapa N 16 AWG, galvanizada a quente com tampa encaixada por pressão. Instalada com todas as conexões e acessórios para a sua própria fixação e equipada com tampa fixada por pressão. Fornecida em peças de 3 m 50 x 50 | Eletrocalha | Galvanizado | Trecho Reto | Leve | Com Tampa | 50 X 50
ELE | 6623 | Curva vertical interna em eletrocalha com a virola em chapa N 16 AWG, galvanizada a quente com tampa encaixada por pressão. Instalada com todas as conexões e acessórios para a sua própria fixação e equipada com tampa fixada por pressão. 300 x 100 | Eletrocalha | Galvanizado | Curva Vertical Interna | Leve | Com Tampa | 300 X 100
ELE | 6623 | Cabo de cobre eletrolítico flexível com cobertura de PVC classe 0,6/1 kV, EPR 90 anti chama unipolar, na cor azul. 1C x 70 mm2 | Cabo | 0,6/1kV | Força e Comando | 1C | Não Aplicável | 70
ELE | 6623 | Tê horizontal em eletrocalha com a virola em chapa N 16 AWG, galvanizada a quente com tampa encaixada por pressão. Instalada com todas as conexões e acessórios para a sua própria fixação e equipada com tampa fixada por pressão. 100 x 100 | Eletrocalha | Galvanizado | Tê Horizontal | Leve | Com Tampa | 100 X 100
ELE | 6623 | Arruela para Eletrodutoduto pesado, galvanizado à quente, de acordo com a NBR 5624, rosca BSP. 2.1/2" | Eletroduto | Galvanizado | Arruela | Pesado | Roscado | 2.1/2"
ELE | 6623 | Cabo de cobre eletrolítico flexível com cobertura de PVC classe 0,6/1 kV, EPR 90 anti chama unipolar, na cor preta. 1C x 240 mm2 | Cabo | 0,6/1kV | Força e Comando | 1C | Não Aplicável | 240
ELE | 6623 | Eletrocalha com a virola em chapa N 16 AWG, galvanizada a quente com tampa encaixada por pressão. Instalada com todas as conexões e acessórios para a sua própria fixação e equipada com tampa fixada por pressão. Fornecida em peças de 3 m. 600 x 100 | Eletrocalha | Galvanizado | Trecho Reto | Leve | Com Tampa | 600 X 100
ELE | 6623 | Curva vertical externa em eletrocalha com a virola em chapa N 16 AWG, galvanizada a quente com tampa encaixada por pressão. Instalada com todas as conexões e acessórios para a sua própria fixação e equipada com tampa fixada por pressão. 300 x 100 | Eletrocalha | Galvanizado | Curva Vertical Externa | Leve | Com Tampa | 300 X 100
ELE | 6623 | Cabo de cobre eletrolítico flexível com cobertura de PVC classe 0,6/1 kV, EPR 90 anti chama unipolar, na cor azul. 1C X 25 mm2 | Cabo | 0,6/1kV | Força e Comando | 1C | Não Aplicável | 25
ELE | 6623 | Cabo de cobre eletrolítico flexível com cobertura de PVC classe 0,6/1 kV, EPR 90 anti chama unipolar, na cor verde. 1C X 95 mm2 | Cabo | 0,6/1kV | Força e Comando | 1C | Não Aplicável | 95
ELE | 6623 | Curva para Eletrodutoduto pesado, galvanizado à quente, de acordo com a NBR 5624, rosca BSP. 2.1/2" | Eletroduto | Galvanizado | Curva | Pesado | Roscado | 2.1/2"
ELE | 6623 | Cabo de cobre eletrolítico flexível com cobertura de PVC classe 0,6/1 kV, EPR 90 anti chama unipolar, na cor verde. 1C X 25 mm2 | Cabo | 0,6/1kV | Força e Comando | 1C | Não Aplicável | 25
ELE | 6623 | Cabo de cobre eletrolítico flexível com cobertura de PVC classe 0,6/1 kV, EPR 90 anti chama multipolar. Fases na cor preta, neutro na cor azul e terra na cor verde. 4C x 10 mm2 + 1T x 10 mm2 | Cabo | 0,6/1kV | Força e Comando | 5C | Não Aplicável | 10
ELE | 6623 | Cabo de cobre eletrolítico flexível com cobertura de PVC classe 0,6/1 kV, EPR 90 anti chama unipolar. Terra na cor verde. 1C x 120 mm2 | Cabo | 0,6/1kV | Força e Comando | 1C | Não Aplicável | 120
ELE | 6623 | Curva vertical interna em eletrocalha com a virola em chapa N 16 AWG, galvanizada a quente com tampa encaixada por pressão. Instalada com todas as conexões e acessórios para a sua própria fixação e equipada com tampa fixada por pressão. 50 x 50 | Eletrocalha | Galvanizado | Curva Vertical Interna | Leve | Com Tampa | 50 X 50
ELE | 6623 | Curva vertical externa em eletrocalha com a virola em chapa N 16 AWG, galvanizada a quente com tampa encaixada por pressão. Instalada com todas as conexões e acessórios para a sua própria fixação e equipada com tampa fixada por pressão. 200 x 100 | Eletrocalha | Galvanizado | Curva Vertical Externa | Leve | Com Tampa | 200 X 100
ELE | 6627 | cabo elétrico 3 X150 mm² + 1 T x 95 mm², isolação em borracha EPR tensão 1 kV | Cabo | 0,6/1kV | Força e Comando | 4C | Não Aplicável | 95
ELE | 6627 | →fornecimento e instalação de via em eletroduto galvanizado, tipo pesadom, Ø= 1 1/4", do barramento a TCU | Eletroduto | Galvanizado | Trecho Reto | Pesado | Sem Rosca | 1.1/4"
ELE | 6627 | cabo elétrico 3 X35 mm² + 1 T 16 mm², isolação em borracha EPR tensão 1 kV | Cabo | 0,6/1kV | Força e Comando | 4C | Não Aplicável | 35
ELE | 6627 | perfilado perfurado galvanizado a fogo 38 X 38 mm com tampa | Perfilado | Galvanizado | Trecho Reto | Leve | Com Tampa | 38 X 38
ELE | 6627 | eletroduto galvanizado,Ttipo pesado, Ø= 1 1/4" | Eletroduto | Galvanizado | Trecho Reto | Pesado | Sem Rosca | 1.1/4"
ELE | 6627 | cabo elétrico 4X4 mm² , isolação em borracha EPR tensão 1 kV | Cabo | 0,6/1kV | Força e Comando | 4C | Não Aplicável | 4
ELE | 6627 | →fornecimento de infraestrutura em eletroduto 2" para o alimentado do chiller da printer | Eletroduto | Galvanizado | Trecho Reto | Pesado | Sem Rosca | 2"
ELE | 6627 | saída para perfilado/eletroduto diâmetro 3/4" | Eletroduto | Galvanizado | Saída para Eletroduto | Horizontal | Sem Rosca | 3/4"
ELE | 6627 | emenda L para perfilado galvanizado a fogo 38 x 38 mm com tampa | Perfilado | Galvanizado | Emenda L | Leve | Com Tampa | 38 X 38
ELE | 6627 | →fornecimento de infraestrutura em eletroduto 1 1/4" para o alimentador do controlador de temperatura de printer (Technotrans) | Eletroduto | Galvanizado | Trecho Reto | Pesado | Sem Rosca | 1.1/4"
ELE | 6627 | eletroduto galvanizado,Ttipo pesado, Ø= 1" | Eletroduto | Galvanizado | Trecho Reto | Pesado | Sem Rosca | 1"
ELE | 6627 | →Cabo alimentador 3x#240mm2+T # 120mm2 isolação em borracha EPR tensão 1 kV- do barramento ao painél de controle | Cabo | 0,6/1kV | Força e Comando | 4C | Não Aplicável | 240
ELE | 6627 | cabo elétrico 2 + PE X 2,5mm², isolação em borracha EPR tensão 1 kV | Cabo | 0,6/1kV | Força e Comando | 2C | Não Aplicável | 2.5
ELE | 6627 | cabo elétrico 1 X 50 mm², isolação em borracha EPR tensão 1 kV | Cabo | 0,6/1kV | Força e Comando | 1C | Não Aplicável | 50
ELE | 6627 | →fornecimento e instalação infra estrutura para o circuito alimentador em eletroduto gaalvanizado Ø=2 1/2" | Eletroduto | Galvanizado | Trecho Reto | Pesado | Sem Rosca | 2.1/2"
ELE | 6627 | cabo elétrico 4 X 10 mm², isolação em borracha EPR tensão 1 kV | Cabo | 0,6/1kV | Força e Comando | 4C | Não Aplicável | 10
ELE | 6627 | →fornecimento e instalação de via em eletroduto galvanizado,Ttipo pesado, Ø= 1 1/4", do barramento a TCU | Eletroduto | Galvanizado | Trecho Reto | Pesado | Sem Rosca | 1.1/4"
ELE | 6627 | cabo elétrico 3 X240 mm² + 1 T x 120 mm², isolação em borracha EPR tensão 1 kV | Cabo | 0,6/1kV | Força e Comando | 4C | Não Aplicável | 240
ELE | 6627 | cabo elétrico 3X2,5 mm² , isolação em borracha EPR tensão 1 kV | Cabo | 0,6/1kV | Força e Comando | 3C | Não Aplicável | 2.5
ELE | 6627 | cabo elétrico 4X6 mm² , isolação em borracha EPR tensão 1 kV | Cabo | 0,6/1kV | Força e Comando | 4C | Não Aplicável | 6
ELE | 6627 | cabo elétrico 4 X 2,5mm² com blindagem, isolação em borracha EPR tensão 1 kV | Cabo | 0,6/1kV | Força e Comando | 4C | Não Aplicável | 2.5
ELE | 6627 | cabo elétrico 4X16 mm² , isolação em borracha EPR tensão 1 kV | Cabo | 0,6/1kV | Força e Comando | 4C | Não Aplicável | 16
ELE | 6627 | cabo elétrico 3 X150 mm² + 1 T x 120 mm², isolação em borracha EPR tensão 1 kV | Cabo | 0,6/1kV | Força e Comando | 4C | Não Aplicável | 150
ELE | 6627 | eletroduto galvanizado,Ttipo pesado, Ø= 2 " | Eletroduto | Galvanizado | Trecho Reto | Pesado | Sem Rosca | 2"
ELE | 6627 | eletrocalha galvanizada a fogo 100 X 100 mm com tampa | Eletrocalha | Galvanizado | Trecho Reto | Leve | Com Tampa | 100 X 100
ELE | 6627 | cabo elétrico 3 X150 mm² + 1 T x 95 mm², isolação em borracha EPR tensão 1 kV | Cabo | 0,6/1kV | Força e Comando | 4C | Não Aplicável | 150
ELE | 6627 | →fornecimento e instalação de infra estrutura em eletroduto , tipo pesado, Ø=3" | Eletroduto | Galvanizado | Trecho Reto | Pesado | Sem Rosca | 3"
ELE | 6627 | →fornecimento e instalação de via em eletroduto galvanizado,tipo pesado, Ø=3", do leito existente até o PDP | Eletroduto | Galvanizado | Trecho Reto | Pesado | Sem Rosca | 3"
ELE | 6627 | →fornecimento e instalação infra estrutura para o circuito alimentador em eletroduto galvanizado Ø=2" | Eletroduto | Galvanizado | Trecho Reto | Pesado | Sem Rosca | 2"
ELE | 6627 | cabo elétrico 4 x 16 mm² , isolação em borracha EPR tensão 1 kV | Cabo | 0,6/1kV | Força e Comando | 4C | Não Aplicável | 16
ELE | 6627 | eletroduto galvanizado,Ttipo pesado, Ø= 2 1/2" | Eletroduto | Galvanizado | Trecho Reto | Pesado | Sem Rosca | 2.1/2"
ELE | 6627 | cabo elétrico 4 X16 mm², isolação em borracha EPR tensão 1 kV | Cabo | 0,6/1kV | Força e Comando | 4C | Não Aplicável | 16
ELE | 6627 | →Cabo alimentador 3x#16mm2+T # 16mm2 isolação em borracha EPR tensão 1 kV-do barramento à TCU | Cabo | 0,6/1kV | Força e Comando | 4C | Não Aplicável | 16
ELE | 6627 | cabo elétrico 3 X 1,5mm², isolação em borracha EPR tensão 1 kV | Cabo | 0,6/1kV | Força e Comando | 3C | Não Aplicável | 1.5
ELE | 6627 | cabo elétrico 1 X 120 mm², isolação em borracha EPR tensão 1 kV | Cabo | 0,6/1kV | Força e Comando | 1C | Não Aplicável | 120
ELE | 6627 | eletroduto galvanizado,Ttipo pesado, Ø= 2" | Eletroduto | Galvanizado | Trecho Reto | Pesado | Sem Rosca | 2"
ELE | 6627 | cabo elétrico 4 X 6mm² com blindagem, isolação em borracha EPR tensão 1 kV | Cabo | 0,6/1kV | Força e Comando | 4C | Não Aplicável | 6
ELE | 6627 | cabo elétrico 3 X70 mm² + 1 T x 35 mm², isolação em borracha EPR tensão 1 kV | Cabo | 0,6/1kV | Força e Comando | 4C | Não Aplicável | 70
ELE | 6627 | cabo elétrico 4X10 mm² , isolação em borracha EPR tensão 1 kV | Cabo | 0,6/1kV | Força e Comando | 4C | Não Aplicável | 10
ELE | 6627 | →Cabo alimentador 3x#70mm2+T # 35mm2 do barramento ao painél de controle isolação em borracha EPR tensão 1 kV | Cabo | 0,6/1kV | Força e Comando | 4C | Não Aplicável | 70
ELE | 6627 | eletroduto galvanizado,Ttipo pesado, Ø= 3" | Eletroduto | Galvanizado | Trecho Reto | Pesado | Sem Rosca | 3"
ELE | 6627 | cabo elétrico 3 X70 mm² + 1 T X35 mm², isolação em borracha EPR tensão 1 kV | Cabo | 0,6/1kV | Força e Comando | 4C | Não Aplicável | 70
ELE | 6627 | cabo elétrico 3 X 95 mm², isolação em borracha EPR tensão 1 kV | Cabo | 0,6/1kV | Força e Comando | 3C | Não Aplicável | 95
ELE | 6627 | cabo elétrico 3 X70 mm² + 1 T x 35 mm², isolação em borracha EPR tensão 1 kV | Cabo | 0,6/1kV | Força e Comando | 4C | Não Aplicável | 70
ELE | 6627 | eletroduto galvanizado,Ttipo pesado, Ø= 4" | Eletroduto | Galvanizado | Trecho Reto | Pesado | Sem Rosca | 4"
ELE | 6627 | eletroduto galvanizado,Ttipo pesado, Ø=1 1/ 4" | Eletroduto | Galvanizado | Trecho Reto | Pesado | Sem Rosca | 4"
ELE | 6627 | cabo elétrico 3 X120 mm² + 1 T 70 mm², isolação em borracha EPR tensão 1 kV | Cabo | 0,6/1kV | Força e Comando | 4C | Não Aplicável | 70
ELE | 6627 | cabo elétrico 4 X 6mm² com , isolação em borracha EPR tensão 1 kV | Cabo | 0,6/1kV | Força e Comando | 4C | Não Aplicável | 6
ELE | 6627 | emenda T perfilado galvanizado a fogo 38 x 38 mm com tampa | Perfilado | Galvanizado | Emenda T | Leve | Com Tampa | 38 X 38
ELE | 6627 | cabo elétrico 4 X 10mm² com , isolação em borracha EPR tensão 1 kV | Cabo | 0,6/1kV | Força e Comando | 4C | Não Aplicável | 10
ELE | 6627 | →fornecimento e instalação infra estrutura para o circuito alimentador em eletroduto gaalvanizado Ø=3" | Eletroduto | Galvanizado | Trecho Reto | Pesado | Sem Rosca | 3"
ELE | 6627 | cabo elétrico 4 X 16mm² com blindagem, isolação em borracha EPR tensão 1 kV | Cabo | 0,6/1kV | Força e Comando | 4C | Não Aplicável | 16
ELE | 6627 | cabo elétrico 4 X 16mm² , isolação em borracha EPR tensão 1 kV | Cabo | 0,6/1kV | Força e Comando | 4C | Não Aplicável | 16
ELE | 6627 | →Cabo alimentador 3x#16mm2+T # 16mm2 isolação em borracha EPR tensão 1 kV- do barramento à TCU | Cabo | 0,6/1kV | Força e Comando | 4C | Não Aplicável | 16
ELE | 6627 | →fornecimento e instalação de via em eletroduto galvanizado,tipo pesado, Ø=4", do barramento ao painel de controle | Eletroduto | Galvanizado | Trecho Reto | Pesado | Sem Rosca | 4"
ELE | 6627 | →Cabo alimentador 3x#95mm2+T # 50mm2 isolação em borracha EPR tensão 1 kV - do PDP existente até a PC da Bodymaker | Cabo | 0,6/1kV | Força e Comando | 4C | Não Aplicável | 95
ELE | 6627 | cabo elétrico 4 X 4 mm², isolação em borracha EPR tensão 1 kV | Cabo | 0,6/1kV | Força e Comando | 4C | Não Aplicável | 4
ELE | 6627 | eletroduto galvanizado pesado Ø 3/4" | Eletroduto | Galvanizado | Trecho Reto | Pesado | Sem Rosca | 3/4"
ELE | 6627 | →fornecimento e instalação de via em eletroduto galvanizado, tipo pesado, Ø=2 1/2", do barramento ao painel de controle | Eletroduto | Galvanizado | Trecho Reto | Pesado | Sem Rosca | 2.1/2"
ELE | 6627 | cabo elétrico 3 X 240 mm², isolação em borracha EPR tensão 1 kV | Cabo | 0,6/1kV | Força e Comando | 3C | Não Aplicável | 240
ELE | 6627 | eletroduto galvanizado,Ttipo pesado, Ø= 4 " | Eletroduto | Galvanizado | Trecho Reto | Pesado | Sem Rosca | 4"
ELE | 6627 | cabo elétrico 3 X 35 mm² + 1 T x 16 mm², isolação em borracha EPR tensão 1 kV | Cabo | 0,6/1kV | Força e Comando | 4C | Não Aplicável | 35
ELE | 6627 | →fornecimento e instalação infra estrutura para o circuito alimentador em eletroduto galvanizado Ø=1" | Eletroduto | Galvanizado | Trecho Reto | Pesado | Sem Rosca | 1"
ELE | 7056 | CURVA VERTICAL Externa 90° LEITO TIPO ESCADA GALVANIZADO A FOGO 200mm x 100mm, 600mm raio | Leito | Galvanizado | Curva Vertical Externa | Pesado | Sem Tampa | 200 X 100
ELE | 7056 | Cabo de força 4x2,5mm² - 0,6/1kV | Cabo | 0,6/1kV | Força e Comando | 4C | Não Aplicável | 2.5
ELE | 7056 | REDUÇÃO à direita DE LEITO TIPO ESCADA GALVANIZADO A FOGO, 600x100mm para 300x100mm. | Leito | Galvanizado | Redução a Direita | Pesado | Sem Tampa | 600 X 100
ELE | 7056 | Cabo de força 4x10mm² - Shd Y - 0,6/1kV | Cabo | 0,6/1kV | Força e Comando | 4C | Não Aplicável | 10
ELE | 7056 | Cabo de força 5x6mm² - 0,6/1kV | Cabo | 0,6/1kV | Força e Comando | 5C | Não Aplicável | 6
ELE | 7056 | CURVA HORIZONTAL 90° LEITO TIPO ESCADA GALVANIZADO A FOGO 200mm x 100mm, 600mm raio | Leito | Galvanizado | Curva Horizontal | Pesado | Sem Tampa | 200 X 100
ELE | 7056 | Cabo de força 5x1,5mm² - 0,6/1kV | Cabo | 0,6/1kV | Força e Comando | 5C | Não Aplicável | 1.5
ELE | 7056 | Eletroduto pesado - Galv. 1", Peça de 3000 mm | Eletroduto | Galvanizado | Trecho Reto | Pesado | Sem Rosca | 1"
ELE | 7056 | Cabo de força 4x10mm² - 0,6/1kV | Cabo | 0,6/1kV | Força e Comando | 4C | Não Aplicável | 10
ELE | 7056 | Cabo de Controle 7x1,5mm² | Cabo | 500V | Controle | 7C | Não Aplicável | 1.5
ELE | 7056 | Cabo de força 7x1,5mm² - 0,6/1kV | Cabo | 0,6/1kV | Força e Comando | 7C | Não Aplicável | 1.5
ELE | 7056 | Saida Lateral para eletrocalha 3/4" | Eletroduto | Galvanizado | Saída para Eletroduto | Vertical | Sem Rosca | 3/4"
ELE | 7056 | Cabo de força 5x2,5mm² - 0,6/1kV | Cabo | 0,6/1kV | Força e Comando | 5C | Não Aplicável | 2.5
ELE | 7056 | Cabo de força 3x4mm² - 0,6/1kV | Cabo | 0,6/1kV | Força e Comando | 3C | Não Aplicável | 4
ELE | 7056 | CURVA HORIZONTAL 90° LEITO TIPO ESCADA GALVANIZADO A FOGO, 600mm x 100mm, 600mm raio | Leito | Galvanizado | Curva Horizontal | Pesado | Sem Tampa | 600 X 100
ELE | 7056 | TEE Vertical de descida para Leito 300x100mm | Leito | Galvanizado | Tê Vertical de Descida | Pesado | Sem Tampa | 300 X 100
ELE | 7056 | Cabo de força 4x95mm² - 0,6/1kV | Cabo | 0,6/1kV | Força e Comando | 4C | Não Aplicável | 95
ELE | 7056 | Fechamento terminal para Eletrocalha 100x100mm | Eletrocalha | Galvanizado | Terminal de Fechamento | Leve | Sem Tampa | 100 X 100
ELE | 7056 | Curva Vertical Interna 90° p/ Eletrocalha, com tampa - 100x100mm | Eletrocalha | Galvanizado | Curva Vertical Interna | Leve | Com Tampa | 100 X 100
ELE | 7056 | Cabo de força 4x4mm² - Shd Y - 0,6/1kV | Cabo | 0,6/1kV | Força e Comando | 4C | Não Aplicável | 4
ELE | 7056 | REDUÇÃO à direita DE LEITO TIPO ESCADA GALVANIZADO A FOGO, 300x100mm para 200x100mm. | Leito | Galvanizado | Redução a Direita | Pesado | Sem Tampa | 300 X 100
ELE | 7056 | Cabo de Controle 12x1,5mm² | Cabo | 500V | Controle | 12C | Não Aplicável | 1.5
ELE | 7056 | Saida Lateral para eletrocalha 1" | Eletroduto | Galvanizado | Saída para Eletroduto | Vertical | Sem Rosca | 1"
ELE | 7056 | Cabo de força 1x120mm² - 0,6/1kV | Cabo | 0,6/1kV | Força e Comando | 1C | Não Aplicável | 120
ELE | 7056 | Cabo de força 4x6mm² - Shd Y - 0,6/1kV | Cabo | 0,6/1kV | Força e Comando | 4C | Não Aplicável | 6
ELE | 7056 | CURVA HORIZONTAL 90° LEITO TIPO ESCADA GALVANIZADO A FOGO, 300mm x 100mm, 600mm raio | Leito | Galvanizado | Curva Horizontal | Pesado | Sem Tampa | 300 X 100
ELE | 7056 | CURVA VERTICAL Interna 90° LEITO TIPO ESCADA GALVANIZADO A FOGO, 600mm x 100mm, 600mm raio | Leito | Galvanizado | Curva Vertical Interna | Pesado | Sem Tampa | 600 X 100
ELE | 7056 | Cabo de força 4x16mm² - 0,6/1kV | Cabo | 0,6/1kV | Força e Comando | 4C | Não Aplicável | 16
ELE | 7056 | TEE Vertical de descida para Leito 600x100mm | Leito | Galvanizado | Tê Vertical de Descida | Pesado | Sem Tampa | 600 X 100
ELE | 7056 | CURVA HORIZONTAL 45° LEITO TIPO ESCADA GALVANIZADO A FOGO, 300mm x 100mm, 600mm raio | Leito | Galvanizado | Curva Horizontal | Pesado | Sem Tampa | 300 X 100
ELE | 7056 | TEE Horizontal p/ Eletrocalha 100x100mm | Eletrocalha | Galvanizado | Tê Horizontal | Leve | Sem Tampa | 100 X 100
ELE | 7056 | Condulete aluminio LL 1" | Condulete | Alumínio | LL | Tempo | Sem Rosca | 1"
ELE | 7056 | CURVA VERTICAL Interna 90° LEITO TIPO ESCADA GALVANIZADO A FOGO, 300mm x 100mm, 600mm raio | Leito | Galvanizado | Curva Vertical Interna | Pesado | Sem Tampa | 300 X 100
ELE | 7056 | REDUÇÃO DE LEITO TIPO ESCADA GALVANIZADO A FOGO, 300x100mm para 200x100mm. | Leito | Galvanizado | Redução | Pesado | Sem Tampa | 200 X 100
ELE | 7056 | Cabo de força 4x2,5mm² - Shd Y - 0,6/1kV | Cabo | 0,6/1kV | Força e Comando | 4C | Não Aplicável | 2.5
ELE | 7056 | REDUÇÃO à esquerda DE LEITO TIPO ESCADA GALVANIZADO A FOGO, 600x100mm para 300x100mm. | Leito | Galvanizado | Redução a Esquerda | Pesado | Sem Tampa | 300 X 100
ELE | 7056 | CURVA VERTICAL Externa 90° LEITO TIPO ESCADA GALVANIZADO A FOGO, 600mm x 100mm, 600mm raio | Leito | Galvanizado | Curva Vertical Externa | Pesado | Sem Tampa | 600 X 100
ELE | 7056 | Cabo de força 5x25mm² - 0,6/1kV | Cabo | 0,6/1kV | Força e Comando | 5C | Não Aplicável | 25
ELE | 7056 | Cabo de força 4x4mm² - 0,6/1kV | Cabo | 0,6/1kV | Força e Comando | 4C | Não Aplicável | 4
ELE | 7056 | Cabo de força 5x50mm² - 0,6/1kV | Cabo | 0,6/1kV | Força e Comando | 5C | Não Aplicável | 50
ELE | 7056 | Cabo de força 1x70mm² - 0,6/1kV | Cabo | 0,6/1kV | Força e Comando | 1C | Não Aplicável | 70
ELE | 7056 | Cabo de força 4x240mm² - 0,6/1kV | Cabo | 0,6/1kV | Força e Comando | 4C | Não Aplicável | 240
ELE | 7056 | Cabo de força 4x120mm² - 0,6/1kV | Cabo | 0,6/1kV | Força e Comando | 4C | Não Aplicável | 120
ELE | 7056 | Cabo de força 1x25mm² - 0,6/1kV | Cabo | 0,6/1kV | Força e Comando | 1C | Não Aplicável | 25
ELE | 7056 | Cabo de força 4x185mm² - 0,6/1kV | Cabo | 0,6/1kV | Força e Comando | 4C | Não Aplicável | 185
ELE | 7056 | REDUÇÃO DE LEITO TIPO ESCADA GALVANIZADO A FOGO, 600x100mm para 200x100mm. | Leito | Galvanizado | Redução | Pesado | Sem Tampa | 200 X 100
ELE | 7056 | Curva Horizontal 90° p/ Eletrocalha, com tampa - 100x100mm | Eletrocalha | Galvanizado | Curva Horizontal | Leve | Com Tampa | 100 X 100
ELE | 7056 | Eletroduto pesado - Galv. 3/4", Peça de 3000 mm | Eletroduto | Galvanizado | Trecho Reto | Pesado | Sem Rosca | 3/4"
ELE | 7056 | Cabo de força 4x25mm² - Shd Y - 0,6/1kV | Cabo | 0,6/1kV | Força e Comando | 4C | Não Aplicável | 25
ELE | 7056 | Curva Horizontal 45° p/ Eletrocalha, com tampa - 100x100mm | Eletrocalha | Galvanizado | Curva Horizontal | Leve | Com Tampa | 100 X 100
ELE | 7056 | Curva Vertical Externa 45° p/ Eletrocalha, com tampa - 100x100mm | Eletrocalha | Galvanizado | Curva Vertical Externa | Leve | Com Tampa | 100 X 100
ELE | 7056 | CURVA VERTICAL Interna 90° LEITO TIPO ESCADA GALVANIZADO A FOGO 200mm x 100mm, 600mm raio | Leito | Galvanizado | Curva Vertical Interna | Pesado | Sem Tampa | 200 X 100
ELE | 7056 | Cabo de força 3x1,5mm² - 0,6/1kV | Cabo | 0,6/1kV | Força e Comando | 3C | Não Aplicável | 1.5
ELE | 7056 | Cabo de força 4x1,5mm² - 0,6/1kV | Cabo | 0,6/1kV | Força e Comando | 4C | Não Aplicável | 1.5
ELE | 7056 | Eletroduto metalico flexivel tipo Sealtubo - 1" | Eletroduto | Flexível | Trecho Reto | Tempo | Roscado | 1"
ELE | 7056 | Cabo de força 3x2,5mm² - 0,6/1kV | Cabo | 0,6/1kV | Força e Comando | 3C | Não Aplicável | 2.5
ELE | 7056 | Cabo de força 4x35mm² - 0,6/1kV | Cabo | 0,6/1kV | Força e Comando | 4C | Não Aplicável | 35
ELE | 7056 | CURVA VERTICAL Externa 90° LEITO TIPO ESCADA GALVANIZADO A FOGO, 300mm x 100mm, 600mm raio | Leito | Galvanizado | Curva Vertical Externa | Pesado | Sem Tampa | 300 X 100
ELE | 7056 | TEE Vertical p/ Eletrocalha 100x100mm | Eletrocalha | Galvanizado | Tê Vertical | Leve | Sem Tampa | 100 X 100
ELE | 7056 | Cabo de força 3x6mm² - 0,6/1kV | Cabo | 0,6/1kV | Força e Comando | 3C | Não Aplicável | 6
ELE | 7056 | Eletroduto metalico flexivel tipo Sealtubo - 3/4" | Eletroduto | Flexível | Trecho Reto | Tempo | Roscado | 3/4"
ELE | 7056 | Cabo de contole 7x1,5mm² | Cabo | 500V | Controle | 7C | Não Aplicável | 1.5
ELE | 7056 | Cabo de força 1x95mm² - 0,6/1kV | Cabo | 0,6/1kV | Força e Comando | 1C | Não Aplicável | 95
ELE | 7056 | Cabo de contole 12x1,5mm² | Cabo | 500V | Controle | 12C | Não Aplicável | 1.5
ELE | 7056 | Cabo de força 5x35mm² - 0,6/1kV | Cabo | 0,6/1kV | Força e Comando | 5C | Não Aplicável | 35
ELE | 7056 | CURVA ARTICULADA PARA LEITO 300mm GALVANIZADO A FOGO | Leito | Galvanizado | Curva Horizontal | Pesado | Sem Tampa | 300 X 100
ELE | 7056 | Eletrocalha Lisa 100x100mm, peça com 3000mm, com Tampa | Eletrocalha | Galvanizado | Trecho Reto | Leve | Com Tampa | 100 X 100
ELE | 7056 | REDUÇÃO DE LEITO TIPO ESCADA GALVANIZADO A FOGO, 900x100mm para 200x100mm. | Leito | Galvanizado | Redução | Pesado | Sem Tampa | 200 X 100
ELE | 7056 | TE HORIZONTAL LEITO TIPO ESCADA GALVANIZADO A FOGO, 200mm x 100mm, 600mm raio | Leito | Galvanizado | Tê Horizontal | Pesado | Sem Tampa | 200 X 100
ELE | 7056 | Cabo de força 5x16mm² - 0,6/1kV | Cabo | 0,6/1kV | Força e Comando | 5C | Não Aplicável | 16
ELE | 7056 | TEE Vertical de descida para Leito 200x100mm | Leito | Galvanizado | Tê Vertical | Pesado | Sem Tampa | 200 X 100
ELE | 7056 | REDUÇÃO DE LEITO TIPO ESCADA GALVANIZADO A FOGO, 900x100mm para 600x100mm. | Leito | Galvanizado | Redução | Pesado | Sem Tampa | 600 X 100
ELE | 7056 | Cabo de força 4x25mm² - 0,6/1kV | Cabo | 0,6/1kV | Força e Comando | 4C | Não Aplicável | 25
ELE | 7056 | Curva Vertical Interna 45° p/ Eletrocalha, com tampa - 100x100mm | Eletrocalha | Galvanizado | Curva Vertical Interna | Leve | Com Tampa | 100 X 100
ELE | 7056 | Cabo de força 4x16mm² - Shd Y - 0,6/1kV | Cabo | 0,6/1kV | Força e Comando | 4C | Não Aplicável | 16
ELE | 7056 | REDUÇÃO à esquerda DE LEITO TIPO ESCADA GALVANIZADO A FOGO, 900x100mm para 600x100mm. | Leito | Galvanizado | Redução a Esquerda | Pesado | Sem Tampa | 600 X 100
ELE | 7056 | Cabo de Controle 18x1,5mm² | Cabo | 500V | Controle | 18C | Não Aplicável | 1.5
ELE | 7056 | Cabo de Controle 5x1,5mm² | Cabo | 500V | Controle | 5C | Não Aplicável | 1.5
ELE | 7056 | Condulete aluminio LL 3/4" | Condulete | Alumínio | LL | Tempo | Sem Rosca | 3/4"
ELE | 7056 | Cabo de força 5x10mm² - 0,6/1kV | Cabo | 0,6/1kV | Força e Comando | 5C | Não Aplicável | 10
ELE | 7056 | Curva Vertical Externa 90° p/ Eletrocalha, com tampa - 100x100mm | Eletrocalha | Galvanizado | Curva Vertical Externa | Leve | Com Tampa | 100 X 100
ELE | 7056 | Cabo de força 4x6mm² - 0,6/1kV | Cabo | 0,6/1kV | Força e Comando | 4C | Não Aplicável | 6
ELE | 7056 | Cabo de força 1x6mm² - 0,6/1kV | Cabo | 0,6/1kV | Força e Comando | 1C | Não Aplicável | 6
ELE | 7056 | Cabo de força 5x4mm² - 0,6/1kV | Cabo | 0,6/1kV | Força e Comando | 5C | Não Aplicável | 4
ELE | 7202 | ELETRODUTO EM AÇO CARBONO COM COSTURA, TIPO PESADO, FORNECIDO EM VARAS DE 3 METROS ROSCA BSP, COM UMA LUVA EM UMA DE SUAS EXTREMIDADES, DIÂMETRO 1 1/2". REF.: TGX - 05B DA BLINDA OU SIMILAR. | Eletroduto | Galvanizado | Trecho Reto | Pesado | Roscado | 1.1/2"
ELE | 7202 | PERFILADO PERFURADO 38X38X6000 COM CHAPA DE #20. REF.: AC 502 DA ACEBRAS OU SIMILAR. | Perfilado | Galvanizado | Trecho Reto | Leve | Sem Tampa | 38 X 38
ELE | 7202 | CABO SINTENAX FLEX 0,6 A 1kV TETRAPOLAR 70° (1x1c#4x2.5mm²) REF.: PRYSMIAN OU SIMILAR. | Cabo | 0,6/1kV | Força e Comando | 4C | Não Aplicável | 2.5
ELE | 7202 | CAIXA DE LIGAÇÃO REDONDA EM LIGA DE ALUMINIO, ATMOSFERAS EXPLOSIVAS, ROSCA BSP, DIÂMETRO 3/4". TIPO "C" REF.: BLRX/C-02 A BLINDA OU SIMILAR. | Condulete | Alumínio | C | Explosão | Roscado | 3/4"
ELE | 7202 | Condulete "T" 3/4 " de Alumínio. Rosca, com Tampa Sem Vedação. | Condulete | Alumínio | T | Tempo | Roscado | 3/4"
ELE | 7202 | ABRAÇADEIRA UNIÃO VERTICAL PARA ELETRODUTO DE 3/4". REF.: AC 700-002 DA ACEBRAS OU SIMILAR. | Eletroduto | Galvanizado | União | Pesado | Sem Rosca | 3/4"
ELE | 7202 | ELETRODUTO EM AÇO CARBONO COM COSTURA, TIPO PESADO, FORNECIDO EM VARAS DE 3 METROS ROSCA BSP, COM UMA LUVA EM UMA DE SUAS EXTREMIDADES, DIÂMETRO 3/4". REF.: TGX - 02B DA BLINDA OU SIMILAR. | Eletroduto | Galvanizado | Trecho Reto | Pesado | Roscado | 3/4"
ELE | 7202 | Condulete LL 1.1/2" | Condulete | Alumínio | LL | Tempo | Sem Rosca | 1.1/2"
ELE | 7202 | UNIDADE SELADORA VERTICAL COM NIPLE EM LIGA DE ALUMINIO , ATMOSFERAS EXPLOSIVAS, ROSCA BSP, DIÂMETRO 3/4". REF.: USX/V-02 A BLINDA OU SIMILAR. | Eletroduto | Alumínio | Unidade Seladora | Sch 40 | Roscado | 3/4"
ELE | 7202 | Prensa Cabo PVC Cinza Pg21 - 3/4" | Eletroduto | PVC | Prensa Cabo | Tempo | Sem Rosca | 3/4"
ELE | 7202 | Condulete "LL" 3/4 " de Alumínio. Rosca, com Tampa Sem Vedação. | Condulete | Alumínio | LL | Tempo | Roscado | 3/4"
ELE | 7202 | CABO SINTENAX FLEX 0,6 A 1kV BIPOLAR 70° (1x1c#2x1.5mm²) REF.: PRYSMIAN OU SIMILAR. | Cabo | 0,6/1kV | Força e Comando | 2C | Não Aplicável | 1.5
ELE | 7202 | CABO SINTENAX FLEX 0,6 A 1kV TRIPOLAR 70° (1x1c#3x1.5mm²) REF.: PRYSMIAN OU SIMILAR. | Cabo | 0,6/1kV | Força e Comando | 3C | Não Aplicável | 1.5
ELE | 7202 | Condulete "LB" 3/4 " de Alumínio. Rosca, com Tampa Sem Vedação. | Condulete | Alumínio | LB | Tempo | Roscado | 3/4"
ELE | 7202 | ABRAÇADEIRA UNIÃO VERTICAL PARA ELETRODUTO DE 1 1/2". REF.: AC 700-005 DA ACEBRAS OU SIMILAR. | Eletroduto | Galvanizado | União | Pesado | Sem Rosca | 1.1/2"
ELE | 7444 | CURVA VERTICAL INTERNA 45°, PARA ELETROCALHA LISA, EM AÇO GALVANIZADO À FOGO, CHAPA MSG14, LARGURA 100 x ABA 100mm DISPAN / REAL PERFIL / ELECON | Eletrocalha | Galvanizado | Curva Vertical Interna | Leve | Sem Tampa | 100 X 100
ELE | 7444 | ELETRODUTO TIPO PESADO, EM AÇO GALVANIZADO À FOGO, Ø2", EM BARRA DE 3m (NBR 5598) REAL PERFIL / ELECON / GFC TUBOS | Eletroduto | Galvanizado | Trecho Reto | Pesado | Sem Rosca | 2"
ELE | 7444 | BUCHA PARA SAIDA DE ELETRODUTO AÇO Ø3" DISPAN / ELECON / REAL PERFIL | Eletroduto | Galvanizado | Bucha | Pesado | Sem Rosca | 3"
ELE | 7444 | ARRUELA DE ALUMÍNIO, PARA FIXAÇÃO DE ELETRODUTO RÍGIDO METÁLICO DE Ø1.1/4", ROSCA BSP ELECON / TRAMONTINA / WETZEL | Eletroduto | Alumínio | Arruela | Sch 40 | Roscado | 1.1/4"
ELE | 7444 | CURVA 90° PARA ELETRODUTO Ø1", COM LUVA, EM AÇO GALVANIZADO À FOGO DISPAN / REAL PERFIL / ELECON | Eletroduto | Galvanizado | Curva | Pesado | Roscado | 1"
ELE | 7444 | CABO DE TENSÃO DE ISOLAMENTO 0,6/1kV, EM EPR COM COBERTURA EM PVC PRETO, CONF. NBR-7286, CONSTITUÍDO POR CONDUTOR DE COBRE COM ENCORDOAMENTO CLASSE 5, TEMPERATURA MÁXIMA DO CONDUTOR 90º C EM REGIME CONTÍNUO, CONSTITUÍDO DE 1 CABO DE 70mm². PRYSMIAN / CORDEIRO / NEXANS FICAP | Cabo | 0,6/1kV | Força e Comando | 1C | Não Aplicável | 70
ELE | 7444 | FLANGE PARA LIGAÇÃO A PAINEL EM CHAPA MSG14 GALV. À FOGO PARA ELETROCALHA COM ABA 200mm LARGURA 100mm DISPAN / REAL PERFIL / ELECON | Eletrocalha | Galvanizado | Flange | Leve | Sem Tampa | 200 X 100
ELE | 7444 | ELETRODUTO TIPO PESADO, EM AÇO GALVANIZADO À FOGO, Ø1.1/4", EM BARRA DE 3m (NBR 5598) REAL PERFIL / ELECON / GFC TUBOS | Eletroduto | Galvanizado | Trecho Reto | Pesado | Sem Rosca | 1.1/4"
ELE | 7444 | TERMINAL LISO EM CHAPA MSG14 GALV. À FOGO PARA ELETROCALHA COM ABA 100mm LARGURA 300mm DISPAN / REAL PERFIL / ELECON | Eletrocalha | Galvanizado | Terminal de Fechamento | Leve | Sem Tampa | 300 X 100
ELE | 7444 | TERMINAL LISO EM CHAPA MSG14 GALV. À FOGO PARA ELETROCALHA COM ABA 100mm LARGURA 200mm DISPAN / REAL PERFIL / ELECON | Eletrocalha | Galvanizado | Terminal de Fechamento | Leve | Sem Tampa | 200 X 100
ELE | 7444 | CAIXA DE DERIVAÇÃO TIPO CONDULETE EM ALUMINIO COM ROSCA NPT TIPO LL Ø2.1/2" DISPAN / ELECON / REAL PERFIL | Condulete | Alumínio | LL | Tempo | Roscado | 2.1/2"
ELE | 7444 | BUCHA PARA SAIDA DE ELETRODUTO AÇO Ø3/4" DISPAN / ELECON / REAL PERFIL | Eletroduto | Galvanizado | Bucha | Pesado | Sem Rosca | 3/4"
ELE | 7444 | CURVA HORIZONTAL, PARA ELETROCALHA LISA, EM AÇO GALVANIZADO À FOGO, CHAPA MSG14, LARGURA 100 x 100mm, COM TAMPA DE PRESSÃO, LATERAL LISA E FUNDO PERFURADO DISPAN / REAL PERFIL / ELECON | Eletrocalha | Galvanizado | Curva Horizontal | Leve | Com Tampa | 100 X 100
ELE | 7444 | BUCHA PARA ELETRODUTO EM FERRO NODULAR GALVANIZADO, ROSCA BSP Ø 2.1/2" ELECON / TRAMONTINA / WETZEL | Eletroduto | Galvanizado | Bucha | Pesado | Roscado | 2.1/2"
ELE | 7444 | CONDULETE TIPO "LB" Ø1", COM ROSCA BSP, EM LIGA DE ALUMÍNIO SILÍCIO, COM TAMPA ELECON / TRAMONTINA / WETZEL | Condulete | Alumínio | LB | Tempo | Roscado | 1"
ELE | 7444 | CABO NA CLASSE DE ISOLAMENTO 0,5[KV], ISOLAÇÃO EM PVC, COBERTURA EM PVC, CONSTITUÍDO POR CONDUTOR DE COBRE COM ENCORDOAMENTO CLASSE 5, TEMPERATURA MÁXIMA DO CONDUTOR 70º C EM REGIME CONTÍNUO. IDENTIFICAÇÃO ATRAVÉS DE VEIAS COLORIDAS NUMERADAS (BRANCO, PRETO, VERDE, VERMELHO, AMARELO, MARROM). SEPARADOR: COROAS CONCÊNTRICAS. FITA NÃO HIGROSCÓPICA APLICADA SOBRE A REUNIÃO DOS CONDUTORES. COM BLINDAGEM ELETROSTÁTICA COMPOSTA DE FITA DE ALUMÍNIO + POLIÉSTER E CONDUTOR DRENO DE COBRE ESTANHADO EM CONTATO COM A FITA DE ALUMÍNIO. CONSTITUÍDO DE 1 CABO DE 6 VIAS DE #1,5[mm²], PRETO PRYSMIAN / CORDEIRO / NEXANS FICAP | Cabo | 500V | Controle | 6C | Não Aplicável | 1.5
ELE | 7444 | TAMPA PARA ELETROCALHA LISA COM ACABAMENTO GALVANIZADO A FOGO CHAPA #12. 3000x50x100mm DISPAN / ELECON / REAL PERFIL | Tampa | Galvanizado | Trecho Reto | Leve | Eletrocalha | 100 X 50
ELE | 7444 | SAÍDA HORIZONTAL PARA ELETRODUTO EM CHAPA MSG14 GALV. A FOGO Ø 4" DISPAN / REAL PERFIL / ELECON | Eletroduto | Galvanizado | Saída para Eletroduto | Horizontal | Sem Rosca | 4"
ELE | 7444 | ELETROCALHA LISA EM AÇO GALVANIZADO À FOGO, COM TAMPA DE PRESSÃO, LARGURA 100 x 100mm, CHAPA MSG14, COM VIROLA, LARTERAL LISA E FUNDO PERFURADO, FORNECIDO EM BARRA DE 3m DISPAN / REAL PERFIL / ELECON | Eletrocalha | Galvanizado | Trecho Reto | Leve | Com Tampa | 100 X 100
ELE | 7444 | ELETRODUTO TIPO PESADO EM AÇO GALVANIZADO A FOGO, CONFORME NBR5598 COM ROSCA NPT Ø1"x3000mm DISPAN / ELECON / REAL PERFIL | Eletroduto | Galvanizado | Trecho Reto | Pesado | Roscado | 1"
ELE | 7444 | EMENDA INTERNA PARA PERFILADO TIPO "T" EM AÇO GALVANIZADO A FOGO CHAPA #12 38x38mm DISPAN / ELECON / REAL PERFIL | Perfilado | Galvanizado | Emenda T | Leve | Sem Tampa | 38 X 38
ELE | 7444 | CURVA VERTICAL INTERNA 90°, PARA ELETROCALHA LISA COM VIROLA E TAMPA A PRESSÃO, EM AÇO GALVANIZADO À FOGO, CHAPA MSG14, LARGURA 200 x ABA 100mm DISPAN / REAL PERFIL / ELECON | Eletrocalha | Galvanizado | Curva Vertical Interna | Leve | Com Tampa | 200 X 100
ELE | 7444 | CURVA VERTICAL EXTERNA 90°, PARA ELETROCALHA LISA, EM AÇO GALVANIZADO À FOGO, CHAPA MSG14, LARGURA 100 x ABA 100mm DISPAN / REAL PERFIL / ELECON | Eletrocalha | Galvanizado | Curva Vertical Externa | Leve | Sem Tampa | 100 X 100
ELE | 7444 | CURVA VERTICAL INTERNA 45°, PARA ELETROCALHA LISA COM VIROLA E TAMPA A PRESSÃO, EM AÇO GALVANIZADO À FOGO, CHAPA MSG14, LARGURA 200 x ABA 100mm DISPAN / REAL PERFIL / ELECON | Eletrocalha | Galvanizado | Curva Vertical Interna | Leve | Com Tampa | 200 X 100
ELE | 7444 | CONDULETE TIPO "LL" Ø1", SEM ROSCA, EM LIGA DE ALUMÍNIO SILÍCIO, COM TAMPA ELECON / TRAMONTINA / WETZEL | Condulete | Alumínio | LL | Tempo | Roscado | 1"
ELE | 7444 | BUCHA TERMINAL DE ALUMÍNIO, PARA ELETRODUTO RÍGIDO METÁLICO DE Ø1.1/4", ROSCA BSP ELECON / TRAMONTINA / WETZEL | Eletroduto | Alumínio | Bucha | Sch 40 | Roscado | 1.1/4"
ELE | 7444 | LUVA PARA ELETRODUTO TIPO PESADO, ROSCA BSP, EM AÇO GALVANIZADO À FOGO, Ø1.1/2", EM BARRA DE 3m (NBR 5598) ELECON / TRAMONTINA / WETZEL | Eletroduto | Galvanizado | Luva | Pesado | Roscado | 1.1/2"
ELE | 7444 | CAIXA DE DERIVAÇÃO TIPO CONDULETE EM ALUMINIO COM ROSCA NPT TIPO LR Ø2.1/2" DISPAN / ELECON / REAL PERFIL | Condulete | Alumínio | LR | Tempo | Roscado | 2.1/2"
ELE | 7444 | TERMINAL DE FECHAMENTO, PARA ELETROCALHA LISA, EM AÇO GALVANIZADO À FOGO, CHAPA MSG14, LARGURA 200 x 100mm. DISPAN / REAL PERFIL / ELECON | Eletrocalha | Galvanizado | Terminal de Fechamento | Leve | Sem Tampa | 200 X 100
ELE | 7444 | ARRUELA PARA ELETRODUTO EM FERRO NODULAR GALVANIZADO, ROSCA BSP Ø 2.1/2" ELECON / TRAMONTINA / WETZEL | Eletroduto | Galvanizado | Arruela | Pesado | Roscado | 2.1/2"
ELE | 7444 | CONDULETE TIPO "C" Ø1.1/2", SEM ROSCA, EM LIGA DE ALUMÍNIO SILÍCIO, COM TAMPA ELECON / TRAMONTINA / WETZEL | Condulete | Alumínio | C | Tempo | Roscado | 1.1/2"
ELE | 7444 | CURVA 90º PARA ELETRODUTO EM AÇO GALVANIZADO À FOGO, TIPO PESADO CONFORME NBR-5598, COM ROSCA BSP, FORNECIDO COM UMA LUVA NA EXTREMIDADE E PROTETOR DE ROSCA NA OUTRA, DIAMETRO 2" REAL PERFIL / ELECON / GFC TUBOS | Eletroduto | Galvanizado | Curva | Pesado | Roscado | 2"
ELE | 7444 | SEGUIMENTO DE MONTAGEM EM CHAPA MSG14 GALV. À FOGO PARA ELETROCALHA COM ABA 100mm LARGURA 200mm DISPAN / REAL PERFIL / ELECON | Eletrocalha | Galvanizado | Trecho Reto | Leve | Sem Tampa | 200 X 100
ELE | 7444 | SAÍDA LATERAL DE ELETRODUTO EM ELETROCALHA, PARA ELETRODUTO Ø1", EM AÇO GALVANIZADO À FOGO, CHAPA MSG14 ELECON / TRAMONTINA / WETZEL | Eletroduto | Galvanizado | Saída para Eletroduto | Horizontal | Sem Rosca | 1"
ELE | 7444 | CABO DE TENSÃO DE ISOLAMENTO 0,6/1kV, EM EPR COM COBERTURA EM PVC VERDE, CONF. NBR-7286, CONSTITUÍDO POR CONDUTOR DE COBRE COM ENCORDOAMENTO CLASSE 5, TEMPERATURA MÁXIMA DO CONDUTOR 90º C EM REGIME CONTÍNUO, CONSTITUÍDO DE 1 CABO DE 120mm². PRYSMIAN / CORDEIRO / NEXANS FICAP | Cabo | 0,6/1kV | Força e Comando | 1C | Não Aplicável | 120
ELE | 7444 | UNIDUT DE ALUMINIO DE PRESSÃO CÔNICO, PARA ELETRODUTO RÍGIDO METÁLICO DE Ø1.1/4", ROSCA BSP ELECON / TRAMONTINA / WETZEL | Eletroduto | Alumínio | Trecho Reto | Sch 40 | Roscado | 1.1/4"
ELE | 7444 | CURVA HORIZONTAL 90°, PARA ELETROCALHA LISA COM VIROLA E TAMPA A PRESSÃO, EM AÇO GALVANIZADO À FOGO, CHAPA MSG14, LARGURA 150 x ABA 100mm DISPAN / REEDAL PERFIL / ELECON | Eletrocalha | Galvanizado | Curva Horizontal | Leve | Com Tampa | 150 X 100
ELE | 7444 | SAÍDA HORIZONTAL PARA ELETRODUTO EM CHAPA MSG14 GALV. A FOGO Ø 2" DISPAN / REAL PERFIL / ELECON | Eletroduto | Galvanizado | Saída para Eletroduto | Horizontal | Sem Rosca | 2"
ELE | 7444 | CABO DE TENSÃO DE ISOLAMENTO 0,6/1kV, EM EPR COM COBERTURA EM PVC VERDE, CONF. NBR-7286, CONSTITUÍDO POR CONDUTOR DE COBRE COM ENCORDOAMENTO CLASSE 5, TEMPERATURA MÁXIMA DO CONDUTOR 90º C EM REGIME CONTÍNUO, CONSTITUÍDO DE 1 CABO DE 25mm². PRYSMIAN / CORDEIRO / NEXANS FICAP | Cabo | 0,6/1kV | Força e Comando | 1C | Não Aplicável | 25
ELE | 7444 | CURVA 90º PARA ELETRODUTO TIPO PESADO, ROSCA BSP, EM AÇO GALVANIZADO À FOGO, Ø1.1/2", EM BARRA DE 3m (NBR 5598) ELECON / TRAMONTINA / WETZEL | Eletroduto | Galvanizado | Curva | Pesado | Roscado | 1.1/2"
ELE | 7444 | CURVA HORIZONTAL 90°, PARA ELETROCALHA LISA COM VIROLA E TAMPA A PRESSÃO, EM AÇO GALVANIZADO À FOGO, CHAPA MSG14, LARGURA 300 x ABA 100mm DISPAN / REEDAL PERFIL / ELECON | Eletrocalha | Galvanizado | Curva Horizontal | Leve | Com Tampa | 300 X 100
ELE | 7444 | CURVA HORIZONTAL 90°PARA LEITO, TIPO PESADO, FABRICADO EM AÇO CARBONO GALVANIZADO, ABA EXTERNA DE 100mm, CURVA520mm, LARGURA 1000mm. DISPAN / REAL PERFIL / ELECON | Leito | Galvanizado | Curva Horizontal | Pesado | Sem Tampa | 1000 X 100
ELE | 7444 | LUVA PARA ELETRODUTO GALVANIZADO A FOGO, CONFORME NBR5598 COM ROSCA NPT Ø3/4" DISPAN / ELECON / REAL PERFIL | Eletroduto | Galvanizado | Luva | Pesado | Roscado | 3/4"
ELE | 7444 | ELETROCALHA LISA COM VIROLA COM ABACABEMTO GALVANIZADO A FOGO CHAPA #12. 3000x50x100mm DISPAN / ELECON / REAL PERFIL | Eletrocalha | Galvanizado | Trecho Reto | Leve | Sem Tampa | 100 X 50
ELE | 7444 | TERMINAL DE FECHAMENTO, PARA ELETROCALHA LISA, EM AÇO GALVANIZADO À FOGO, CHAPA MSG14, LARGURA 100 x 100mm. DISPAN / REAL PERFIL / ELECON | Eletrocalha | Galvanizado | Terminal de Fechamento | Leve | Sem Tampa | 100 X 100
ELE | 7444 | ARRUELA PARA ELETRODUTO EM FERRO NODULAR GALVANIZADO, ROSCA BSP Ø 2" ELECON / TRAMONTINA / WETZEL | Eletroduto | Galvanizado | Arruela | Pesado | Roscado | 2"
ELE | 7444 | CONEXÃO TE VERTICAL DESCIDA LATERAL 90°, PARA ELETROCALHA LISA COM VIROLA E TAMPA A PRESSÃO, EM AÇO GALVANIZADO À FOGO, CHAPA MSG14, LARGURA 300 X ABA 100mm DERIVAÇÃO COM 100 X 100mm DISPAN / REAL PERFIL / ELECON | Eletrocalha | Galvanizado | Tê Vertical de Descida | Leve | Com Tampa | 100 X 100
ELE | 7444 | SAIDA HORIZONTAL PARA ELETRODUTO, COM ACABAMENTO EM AÇO GALVANIZADO A FOGO. Ø2" DISPAN / ELECON / REAL PERFIL | Eletroduto | Galvanizado | Saída para Eletroduto | Horizontal | Sem Rosca | 2"
ELE | 7444 | TE HORIZONTAL PARA DERIVAÇÃO, PARA ELETROCALHA LISA COM VIROLA E TAMPA A PRESSÃO, EM AÇO GALVANIZADO À FOGO, CHAPA MSG14, LARGURA 100 x ABA 100mm DISPAN / REAL PERFIL / ELECON | Eletrocalha | Galvanizado | Tê Horizontal | Leve | Com Tampa | 100 X 100
ELE | 7444 | CABO DE TENSÃO DE ISOLAMENTO 0,6/1kV, EM EPR COM COBERTURA EM PVC PRETO, CONF. NBR-7286, CONSTITUÍDO POR CONDUTOR DE COBRE COM ENCORDOAMENTO CLASSE 5, TEMPERATURA MÁXIMA DO CONDUTOR 90º C EM REGIME CONTÍNUO, CONSTITUÍDO DE 1 CABO DE 4 VIAS DE 10mm². PRYSMIAN / CORDEIRO / NEXANS FICAP | Cabo | 0,6/1kV | Força e Comando | 4C | Não Aplicável | 10
ELE | 7444 | SAÍDA HORIZONTAL PARA ELETRODUTO EM CHAPA MSG14 GALV. A FOGO Ø 1" DISPAN / REAL PERFIL / ELECON | Eletroduto | Galvanizado | Saída para Eletroduto | Horizontal | Sem Rosca | 1"
ELE | 7444 | EMENDA INTERNA PARA PERFILADO TIPO "L" EM AÇO GALVANIZADO A FOGO CHAPA #12 38x38mm DISPAN / ELECON / REAL PERFIL | Perfilado | Galvanizado | Emenda L | Leve | Sem Tampa | 38 X 38
ELE | 7444 | CONEXÃO TE HORIZONTAL 90°, PARA ELETROCALHA LISA, EM AÇO GALVANIZADO À FOGO, CHAPA MSG14, LARGURA 100 X ABA 100mm DISPAN / REAL PERFIL / ELECON | Eletrocalha | Galvanizado | Tê Horizontal | Leve | Sem Tampa | 100 X 100
ELE | 7444 | CURVA VERTICAL EXTERNA 45°, PARA ELETROCALHA LISA, EM AÇO GALVANIZADO À FOGO, CHAPA MSG14, LARGURA 100 x ABA 100mm DISPAN / REAL PERFIL / ELECON | Eletrocalha | Galvanizado | Curva Vertical Externa | Leve | Sem Tampa | 100 X 100
ELE | 7444 | TE HORIZONTAL PARA DERIVAÇÃO, PARA ELETROCALHA LISA COM VIROLA E TAMPA A PRESSÃO, EM AÇO GALVANIZADO À FOGO, CHAPA MSG14, LARGURA 300 x ABA 100mm DISPAN / REAL PERFIL / ELECON | Eletrocalha | Galvanizado | Tê Horizontal | Leve | Com Tampa | 300 X 100
ELE | 7444 | ELETROCALHA LISA EM AÇO GALVANIZADO À FOGO, COM TAMPA DE PRESSÃO, LARGURA 300 x 100mm, CHAPA MSG14, COM VIROLA, LARTERAL LISA E FUNDO PERFURADO, FORNECIDO EM BARRA DE 3m DISPAN / REAL PERFIL / ELECON | Eletrocalha | Galvanizado | Trecho Reto | Leve | Com Tampa | 300 X 100
ELE | 7444 | LEITO PARA CABOS, TRECHO RETO, TIPO PESADO, FABRICADO EM AÇO CARBONO GALVANIZADO, ABA EXTERNA DE 100mm, COM TRAVESSAS DE 38x38mm A CADA250mm, LARGURA 400mm. FORNECIDO EM BARRAS DE 3000mm. DISPAN / REAL PERFIL / ELECON | Leito | Galvanizado | Trecho Reto | Pesado | Sem Tampa | 400 X 100
ELE | 7444 | TE RETO 90°, PARA ELETROCALHA LISA, EM AÇO GALVANIZADO À FOGO, CHAPA MSG14, LARGURA 300 x 100mm, COM TAMPA DE PRESSÃO EMCHAPA MSG12, LATERAL LISA E FUNDO PERFURADO DISPAN / REAL PERFIL / ELECON | Eletrocalha | Galvanizado | Tê Horizontal | Leve | Com Tampa | 300 X 100
ELE | 7444 | SAIDA HORIZONTAL PARA ELETRODUTO, COM ACABAMENTO EM AÇO GALVANIZADO A FOGO. Ø3/4" DISPAN / ELECON / REAL PERFIL | Eletroduto | Galvanizado | Saída para Eletroduto | Horizontal | Sem Rosca | 3/4"
ELE | 7444 | CAIXA DE DERIVAÇÃO TIPO CONDULETE EM ALUMINIO COM ROSCA NPT TIPO T Ø1" DISPAN / ELECON / REAL PERFIL | Condulete | Alumínio | T | Tempo | Roscado | 1"
ELE | 7444 | ELETROCALHA LISA EM AÇO GALVANIZADO À FOGO, COM TAMPA DE PRESSÃO, LARGURA 200 x 100mm, CHAPA MSG14, COM VIROLA, LARTERAL LISA E FUNDO PERFURADO, FORNECIDO EM BARRA DE 3m DISPAN / REAL PERFIL / ELECON | Eletrocalha | Galvanizado | Trecho Reto | Leve | Com Tampa | 200 X 100
ELE | 7444 | ARRUELA PARA ELETRODUTO EM FERRO NODULAR GALVANIZADO, ROSCA BSP Ø 3" ELECON / TRAMONTINA / WETZEL | Eletroduto | Galvanizado | Arruela | Pesado | Roscado | 3"
ELE | 7444 | CABO DE TENSÃO DE ISOLAMENTO 0,6/1kV, EM EPR COM COBERTURA EM PVC PRETO, CONF. NBR-7286, CONSTITUÍDO POR CONDUTOR DE COBRE COM ENCORDOAMENTO CLASSE 5, TEMPERATURA MÁXIMA DO CONDUTOR 90º C EM REGIME CONTÍNUO, CONSTITUÍDO DE 1 CABO DE 120mm². PRYSMIAN / CORDEIRO / NEXANS FICAP | Cabo | 0,6/1kV | Força e Comando | 1C | Não Aplicável | 120
ELE | 7444 | SEGUIMENTO DE MONTAGEM EM CHAPA MSG14 GALV. À FOGO PARA ELETROCALHA COM ABA 100mm LARGURA 150mm DISPAN / REAL PERFIL / ELECON | Eletrocalha | Galvanizado | Trecho Reto | Leve | Sem Tampa | 150 X 100
ELE | 7444 | CABO NA CLASSE DE ISOLAMENTO 0,5[KV], ISOLAÇÃO EM PVC, COBERTURA EM PVC, CONSTITUÍDO POR CONDUTOR DE COBRE COM ENCORDOAMENTO CLASSE 5, TEMPERATURA MÁXIMA DO CONDUTOR 70º C EM REGIME CONTÍNUO. IDENTIFICAÇÃO ATRAVÉS DE VEIAS PRETAS NUMERADAS. SEPARADOR: COROAS CONCÊNTRICAS. FITA NÃO HIGROSCÓPICA APLICADA SOBRE A REUNIÃO DOS CONDUTORES. CONSTITUÍDO DE 1 CABO DE 04 VIAS DE #1,5[mm²], PRETO PRYSMIAN / CORDEIRO / NEXANS FICAP | Cabo | 500V | Controle | 4C | Não Aplicável | 1.5
ELE | 7444 | CAIXA DE DERIVAÇÃO TIPO CONDULETE EM ALUMINIO COM ROSCA NPT TIPO LB Ø3/4" DISPAN / ELECON / REAL PERFIL | Condulete | Alumínio | LB | Tempo | Roscado | 3/4"
ELE | 7444 | CONEXÃO TE VERTICAL DESCIDA , PARA ELETROCALHA LISA COM VIROLA E TAMPA A PRESSÃO, EM AÇO GALVANIZADO À FOGO, CHAPA MSG14, LARGURA 300 X ABA 100mm DISPAN / REAL PERFIL / ELECON | Eletrocalha | Galvanizado | Tê Vertical de Descida | Leve | Com Tampa | 300 X 100
ELE | 7444 | PERFILADO LISO 38x38mm EM AÇO GALVANIZADO A FOGO, BARRAS DE 3m - | Perfilado | Galvanizado | Trecho Reto | Leve | Sem Tampa | 38 X 38
ELE | 7444 | CURVA 45º PARA ELETRODUTO TIPO PESADO, ROSCA BSP, EM AÇO GALVANIZADO À FOGO, Ø1.1/2", EM BARRA DE 3m (NBR 5598) ELECON / TRAMONTINA / WETZEL | Eletroduto | Galvanizado | Curva | Pesado | Roscado | 1.1/2"
ELE | 7444 | CABO DE INSTALAÇÃO FLEXÍVEL 0,6/1kV ISOLADO DUPLO COM CONDUTORES DE COBRE À BASE DE IEC 60502-1, ISOLAMENTO XLPE EM CONDUTORES, TAMPA DE ENCHIMENTO, SEM TELA CONCÊNTRICA E JAQUETA EXTERNA DE PVC. CABO COM SHIELD (BLINDAGEM) NO CONDUTOR - 1x(3F+1T#35mm²). TEMPERATURA MÁXIMA DO CONDUTOR +90°C TEMPERATURA AMBIENTE MAIS BAIXA, NA INSTALAÇÃO FIXA -30°C TEMPERATURA DE CURTO-CIRCUITO +250°C PRYSMIAN / CORDEIRO / NEXANS FICAP | Cabo | 0,6/1kV | Força e Comando | 4C | Não Aplicável | 35
ELE | 7444 | FLANGE PARA QUADRO, PARA ELETROCALHA LISA, EM AÇO GALVANIZADO À FOGO, CHAPA MSG14, LARGURA DE 100 x ABA 100mm DISPAN / REAL PERFIL / ELECON | Eletrocalha | Galvanizado | Flange | Leve | Sem Tampa | 100 X 100
ELE | 7444 | BUCHA PARA SAIDA DE ELETRODUTO AÇO 2" DISPAN / ELECON / REAL PERFIL | Eletroduto | Galvanizado | Bucha | Pesado | Sem Rosca | 2"
ELE | 7444 | CABO DE TENSÃO DE ISOLAMENTO 0,6/1kV, EM EPR COM COBERTURA EM PVC VERDE, CONF. NBR-7286, CONSTITUÍDO POR CONDUTOR DE COBRE COM ENCORDOAMENTO CLASSE 5, TEMPERATURA MÁXIMA DO CONDUTOR 90º C EM REGIME CONTÍNUO, CONSTITUÍDO DE 1 CABO DE 95mm². PRYSMIAN / CORDEIRO / NEXANS FICAP | Cabo | 0,6/1kV | Força e Comando | 1C | Não Aplicável | 95
ELE | 7444 | TE RETO 90°, PARA ELETROCALHA LISA, EM AÇO GALVANIZADO À FOGO, CHAPA MSG14, LARGURA 100 x 100mm, COM TAMPA DE PRESSÃO EMCHAPA MSG14, LATERAL LISA E FUNDO PERFURADO DISPAN / REAL PERFIL / ELECON | Eletrocalha | Galvanizado | Tê Horizontal | Leve | Com Tampa | 100 X 100
ELE | 7444 | SAÍDA LATERAL DE ELETRODUTO EM ELETROCALHA, PARA ELETRODUTO Ø3/4", EM AÇO GALVANIZADO À FOGO, CHAPA MSG14 DISPAN / REAL PERFIL / ELECON | Eletroduto | Galvanizado | Saída para Eletroduto | Horizontal | Sem Rosca | 3/4"
ELE | 7444 | ELETRODUTO EM AÇO GALVANIZADO À FOGO, TIPO PESADO CONFORME NBR-5598, COM ROSCA BSP, FORNECIDO COM UMA LUVA NA EXTREMIDADE E PROTETOR DE ROSCA NA OUTRA, EM BARRA DE 3m, DIAMETRO 3" REAL PERFIL / ELECON / GFC TUBOS | Eletroduto | Galvanizado | Trecho Reto | Pesado | Roscado | 3"
ELE | 7444 | CURVA VERTICAL INTERNA 90°, PARA ELETROCALHA LISA, EM AÇO GALVANIZADO À FOGO, CHAPA MSG14, LARGURA 300 x 100mm, COM TAMPA DE PRESSÃO, LATERAL LISA E FUNDO PERFURADO DISPAN / REAL PERFIL / ELECON | Eletrocalha | Galvanizado | Curva Vertical Interna | Leve | Com Tampa | 300 X 100
ELE | 7444 | REDUÇÃO À DIREITA PARA ELETROCALHA LISA COM VIROLA E TAMPA A PRESSÃO, EM AÇO GALVANIZADO À FOGO, CHAPA MSG14, LARGURA 300 X 200 X ABA 100mm DISPAN / REAL PERFIL / ELECON | Eletrocalha | Galvanizado | Redução a Direita | Leve | Com Tampa | 300 X 100
ELE | 7444 | CURVA VERTICAL EXTERNA 90°PARA LEITO, TIPO PESADO, FABRICADO AÇO CARBONO GALVANIZADO, ABA EXTERNA DE 100mm, RAIO DE520mm. LARGURA 500mm DISPAN / REAL PERFIL / ELECON | Leito | Galvanizado | Curva Vertical Externa | Pesado | Sem Tampa | 500 X 100
ELE | 7444 | CABO DE INSTALAÇÃO FLEXÍVEL 0,6/1kV ISOLADO DUPLO COM CONDUTORES DE COBRE À BASE DE IEC 60502-1, ISOLAMENTO XLPE EM CONDUTORES, TAMPA DE ENCHIMENTO, SEM TELA CONCÊNTRICA E JAQUETA EXTERNA DE PVC. CABO COM SHIELD (BLINDAGEM) NO CONDUTOR - 1x(3F+1T#2,5mm²). TEMPERATURA MÁXIMA DO CONDUTOR +90°C TEMPERATURA AMBIENTE MAIS BAIXA, NA INSTALAÇÃO FIXA -30°C TEMPERATURA DE CURTO-CIRCUITO +250°C PRYSMIAN / CORDEIRO / NEXANS FICAP | Cabo | 0,6/1kV | Força e Comando | 4C | Não Aplicável | 2.5
ELE | 7444 | ELETRODUTO FLEXIVEL METÁLICO, COM REVESTIMENTO EM PVC NA COR PRETA Ø3/4" SPTF | Eletroduto | Flexível | Trecho Reto | Tempo | Roscado | 3/4"
ELE | 7444 | ABRAÇADEIRA EM FITA DE AÇO GALVANIZADO A FOGO, TIPO "D" FORNECIDA COM PARAFUSO, PORCA E ARRUELA LISA GALVANIZADOS, PARA ELETRODUTO Ø 4" DISPAN / REAL PERFIL / ELECON | Eletroduto | Galvanizado | Abraçadeira | Pesado | Sem Rosca | 4"
ELE | 7444 | CURVA 90º PARA ELETRODUTO TIPO PESADO, ROSCA BSP, EM AÇO GALVANIZADO À FOGO, Ø2", EM BARRA DE 3m (NBR 5598) ELECON / TRAMONTINA / WETZEL | Eletroduto | Galvanizado | Curva | Pesado | Roscado | 2"
ELE | 7444 | CONEXÃO TE VERTICAL DESCIDA 90°, PARA ELETROCALHA LISA, EM AÇO GALVANIZADO À FOGO, CHAPA MSG14, LARGURA 100 X ABA 100mm DISPAN / REAL PERFIL / ELECON | Eletrocalha | Galvanizado | Tê Vertical de Descida | Leve | Sem Tampa | 100 X 100
ELE | 7444 | SEGUIMENTO DE MONTAGEM EM CHAPA MSG14 GALV. À FOGO PARA ELETROCALHA COM ABA 100mm LARGURA 100mm DISPAN / REAL PERFIL / ELECON | Eletrocalha | Galvanizado | Trecho Reto | Leve | Sem Tampa | 100 X 100
ELE | 7444 | UNIDUT DE ALUMINIO DE PRESSÃO CÔNICO, PARA ELETRODUTO RÍGIDO METÁLICO DE Ø1", ROSCA BSP ELECON / TRAMONTINA / WETZEL | Eletroduto | Alumínio | Trecho Reto | Sch 40 | Roscado | 1"
ELE | 7444 | TE RETO 90°, PARA ELETROCALHA LISA, EM AÇO GALVANIZADO À FOGO, CHAPA MSG14, LARGURA 200 x 100mm, COM TAMPA DE PRESSÃO EMCHAPA MSG12, LATERAL LISA E FUNDO PERFURADO DISPAN / REAL PERFIL / ELECON | Eletrocalha | Galvanizado | Tê Horizontal | Leve | Com Tampa | 200 X 100
ELE | 7444 | CONDULETE TIPO "C" Ø3/4", SEM ROSCA, EM LIGA DE ALUMÍNIO SILÍCIO, COM TAMPA ELECON / TRAMONTINA / WETZEL | Condulete | Alumínio | C | Tempo | Roscado | 3/4"
ELE | 7444 | ELETRODUTO METÁLICO FLEXÍVEL Ø2" SPTF | Eletroduto | Flexível | Trecho Reto | Tempo | Roscado | 2"
ELE | 7444 | LEITO PARA CABOS, TRECHO RETO, TIPO PESADO, FABRICADO EM AÇO CARBONO GALVANIZADO, ABA EXTERNA DE 100mm, COM TRAVESSAS DE 38x38mm A CADA250mm, LARGURA 500mm. FORNECIDO EM BARRAS DE 3000mm. DISPAN / REAL PERFIL / ELECON | Leito | Galvanizado | Trecho Reto | Pesado | Sem Tampa | 500 X 100
ELE | 7444 | ELETRODUTO TIPO PESADO, EM AÇO GALVANIZADO À FOGO, Ø3/4", EM BARRA DE 3m (NBR 5598) REAL PERFIL / ELECON / GFC TUBOS | Eletroduto | Galvanizado | Trecho Reto | Pesado | Sem Rosca | 3/4"
ELE | 7444 | CURVA HORIZONTAL 90°, PARA ELETROCALHA LISA COM VIROLA E TAMPA A PRESSÃO, EM AÇO GALVANIZADO À FOGO, CHAPA MSG14, LARGURA 200 x ABA 100mm DISPAN / REAL PERFIL / ELECON | Eletrocalha | Galvanizado | Curva Horizontal | Leve | Com Tampa | 200 X 100
ELE | 7444 | CABO DE INSTALAÇÃO FLEXÍVEL 0,6/1kV ISOLADO DUPLO COM CONDUTORES DE COBRE À BASE DE IEC 60502-1, ISOLAMENTO XLPE EM CONDUTORES, TAMPA DE ENCHIMENTO, SEM TELA CONCÊNTRICA E JAQUETA EXTERNA DE PVC. CABO COM SHIELD (BLINDAGEM) NO CONDUTOR - 1x(3F+1T#6mm²). TEMPERATURA MÁXIMA DO CONDUTOR +90°C TEMPERATURA AMBIENTE MAIS BAIXA, NA INSTALAÇÃO FIXA -30°C TEMPERATURA DE CURTO-CIRCUITO +250°C PRYSMIAN / CORDEIRO / NEXANS FICAP | Cabo | 0,6/1kV | Força e Comando | 4C | Não Aplicável | 6
ELE | 7444 | TE VERTICAL DE DERIVAÇÃO 90°PARA LEITO, TIPO PESADO, FABRICADO AÇO CARBONO GALVANIZADO, ABA EXTERNA DE 100mm, RAIO DE520mm. LARGURA 400mm DISPAN / REAL PERFIL / ELECON | Leito | Galvanizado | Tê Vertical | Pesado | Sem Tampa | 400 X 100
ELE | 7444 | CABO DE TENSÃO DE ISOLAMENTO 0,6/1kV, EM EPR COM COBERTURA EM PVC PRETO, CONF. NBR-7286, CONSTITUÍDO POR CONDUTOR DE COBRE COM ENCORDOAMENTO CLASSE 5, TEMPERATURA MÁXIMA DO CONDUTOR 90º C EM REGIME CONTÍNUO, CONSTITUÍDO DE 1 CABO DE 16mm². PRYSMIAN / CORDEIRO / NEXANS FICAP | Cabo | 0,6/1kV | Força e Comando | 1C | Não Aplicável | 16
ELE | 7444 | ABRAÇADEIRA TIPO "D" COM CUNHA, PARA ELETRODUTO Ø3/4", EM AÇO GALVANIZADO À FOGO INCA / DISPAN / REAL PERFIL / ELECON | Eletroduto | Galvanizado | Abraçadeira | Pesado | Sem Rosca | 3/4"
ELE | 7444 | ABRAÇADEIRA TIPO "U" PARA ELETRODUTO Ø1.1/2" COM PORCA E ARRUELA DISPAN / ELECON / REAL PERFIL | Eletroduto | Galvanizado | Arruela | Pesado | Sem Rosca | 1.1/2"
ELE | 7444 | ELETROCALHA LISA COM VIROLA E TAMPA A PRESSÃO, EM AÇO GALVANIZADO À FOGO, LARGURA 100 x ABA 100mm COM SEPTO DIVISOR, CHAPA MSG14, FORNECIDO EM BARRA DE 3m DISPAN / REEDAL PERFIL / ELECON | Eletrocalha | Galvanizado | Trecho Reto | Leve | Com Tampa | 100 X 100
ELE | 7444 | BUCHA PARA ELETRODUTO EM FERRO NODULAR GALVANIZADO, ROSCA BSP Ø 1.1/2" ELECON / TRAMONTINA / WETZEL | Eletroduto | Galvanizado | Bucha | Pesado | Roscado | 1.1/2"
ELE | 7444 | CURVA VERTICAL EXTERNA 90°, PARA ELETROCALHA LISA COM VIROLA E TAMPA A PRESSÃO, EM AÇO GALVANIZADO À FOGO, CHAPA MSG14, LARGURA 300 x ABA 100mm DISPAN / REAL PERFIL / ELECON | Eletrocalha | Galvanizado | Curva Vertical Externa | Leve | Com Tampa | 300 X 100
ELE | 7444 | CABO NA CLASSE DE ISOLAMENTO 0,6/1[KV], ISOLAÇÃO EM EPR, COBERTURA EM PVC, CONSTITUÍDO POR CONDUTOR DE COBRE COM ENCORDOAMENTO CLASSE 5, TEMPERATURA MÁXIMA DO CONDUTOR 90º C EM REGIME CONTÍNUO, CONSTITUÍDO DE 1 CABO DE 4 VIAS DE #6,0[mm²], PRETO PRYSMIAN / CORDEIRO / NEXANS FICAP | Cabo | 0,6/1kV | Força e Comando | 4C | Não Aplicável | 6
ELE | 7444 | CABO NA CLASSE DE ISOLAMENTO 0,6/1[KV], ISOLAÇÃO EM EPR, COBERTURA EM PVC, CONSTITUÍDO POR CONDUTOR DE COBRE COM ENCORDOAMENTO CLASSE 5, TEMPERATURA MÁXIMA DO CONDUTOR 90º C EM REGIME CONTÍNUO, CONSTITUÍDO DE 1 CABO DE 3 VIAS DE #4,0[mm²], PRETO PRYSMIAN / CORDEIRO / NEXANS FICAP | Cabo | 0,6/1kV | Força e Comando | 3C | Não Aplicável | 4
ELE | 7444 | CABO NA CLASSE DE ISOLAMENTO 0,6/1[KV], ISOLAÇÃO EM EPR, COBERTURA EM PVC, CONSTITUÍDO POR CONDUTOR DE COBRE COM ENCORDOAMENTO CLASSE 5, TEMPERATURA MÁXIMA DO CONDUTOR 90º C EM REGIME CONTÍNUO, CONSTITUÍDO DE 1 CABO DE 4 VIAS DE #16,0[mm²], PRETO PRYSMIAN / CORDEIRO / NEXANS FICAP | Cabo | 0,6/1kV | Força e Comando | 4C | Não Aplicável | 16
ELE | 7444 | FLANGE PARA LIGAÇÃO A PAINEL EM CHAPA MSG14 GALV. À FOGO PARA ELETROCALHA COM ABA 100mm LARGURA 200mm DISPAN / REAL PERFIL / ELECON | Eletrocalha | Galvanizado | Flange | Leve | Sem Tampa | 200 X 100
ELE | 7444 | CABO DE TENSÃO DE ISOLAMENTO 0,6/1kV, EM EPR COM COBERTURA EM PVC PRETO, CONF. NBR-7286, CONSTITUÍDO POR CONDUTOR DE COBRE COM ENCORDOAMENTO CLASSE 5, TEMPERATURA MÁXIMA DO CONDUTOR 90º C EM REGIME CONTÍNUO, CONSTITUÍDO DE 1 CABO DE 35mm². PRYSMIAN / CORDEIRO / NEXANS FICAP | Cabo | 0,6/1kV | Força e Comando | 1C | Não Aplicável | 35
ELE | 7444 | CURVA VERTICAL EXTERNA 90°, PARA ELETROCALHA LISA, EM AÇO GALVANIZADO À FOGO, CHAPA MSG14, LARGURA 100 x 100mm, COM TAMPA DE PRESSÃO, LATERAL LISA E FUNDO PERFURADO DISPAN / REAL PERFIL / ELECON | Eletrocalha | Galvanizado | Curva Vertical Externa | Leve | Com Tampa | 100 X 100
ELE | 7444 | ARRUELA PARA ELETRODUTO EM FERRO NODULAR GALVANIZADO, ROSCA BSP Ø 1" ELECON / TRAMONTINA / WETZEL | Eletroduto | Galvanizado | Arruela | Pesado | Roscado | 1"
ELE | 7444 | ELETROCALHA LISA COM VIROLA E TAMPA A PRESSÃO, EM AÇO GALVANIZADO À FOGO, LARGURA 100 x ABA 100mm, CHAPA MSG14, FORNECIDO EM BARRA DE 3m DISPAN / REEDAL PERFIL / ELECON | Eletrocalha | Galvanizado | Trecho Reto | Leve | Com Tampa | 100 X 100
ELE | 7444 | CURVA 90° PARA ELETRODUTO Ø1.1/4", COM LUVA, EM AÇO GALVANIZADO À FOGO DISPAN / REAL PERFIL / ELECON | Eletroduto | Galvanizado | Curva | Pesado | Roscado | 1.1/4"
ELE | 7444 | CURVA VERTICAL EXTERNA 45°, PARA ELETROCALHA LISA, EM AÇO GALVANIZADO À FOGO, CHAPA MSG14, LARGURA 200 x 100mm, COM TAMPA DE PRESSÃO, LATERAL LISA E FUNDO PERFURADO DISPAN / REAL PERFIL / ELECON | Eletrocalha | Galvanizado | Curva Vertical Externa | Leve | Com Tampa | 200 X 100
ELE | 7444 | CURVA 90° PARA ELETRODUTO GALVANIZADO A FOGO, CONFORME NBR5598 COM ROSCA NPT Ø1.1/2" DISPAN / ELECON / REAL PERFIL | Eletroduto | Galvanizado | Curva | Pesado | Roscado | 1.1/2"
ELE | 7444 | SAIDA SIMPLES PARA ELETRODUTO Ø3/4" EM AGO GALVANIZADO A FOGO DISPAN / ELECON / REAL PERFIL | Eletroduto | Galvanizado | Saída para Eletroduto | Horizontal | Sem Rosca | 3/4"
ELE | 7444 | CAIXA DE DERIVAÇÃO TIPO CONDULETE EM ALUMINIO COM ROSCA NPT TIPO LL Ø2" DISPAN / ELECON / REAL PERFIL | Condulete | Alumínio | LL | Tempo | Roscado | 2"
ELE | 7444 | CONDULETE TIPO "TB" Ø1.1/2", SEM ROSCA, EM LIGA DE ALUMÍNIO SILÍCIO, COM TAMPA ELECON / TRAMONTINA / WETZEL | Condulete | Alumínio | TB | Tempo | Roscado | 1.1/2"
ELE | 7444 | CURVA HORIZONTAL 90°, PARA ELETROCALHA LISA, EM AÇO GALVANIZADO À FOGO, CHAPA MSG14, LARGURA 100 x ABA 100mm DISPAN / REAL PERFIL / ELECON | Eletrocalha | Galvanizado | Curva Horizontal | Leve | Sem Tampa | 100 X 100
ELE | 7444 | CURVA VERTICAL DE INVERSÃO, PARA ELETROCALHA LISA COM VIROLA E TAMPA A PRESSÃO, EM AÇO GALVANIZADO À FOGO, CHAPA MSG14, LARGURA 200 x ABA 100mm DISPAN / REAL PERFIL / ELECON | Eletrocalha | Galvanizado | Curva Vertical Externa | Leve | Com Tampa | 200 X 100
ELE | 7444 | SAÍDA LATERAL PARA ELETRODUTO Ø2", PARA ELETROCALHA, EM AÇO GALVANIZADO À FOGO, CHAPA MSG14 DISPAN / REAL PERFIL / ELECON | Eletroduto | Galvanizado | Saída para Eletroduto | Horizontal | Sem Rosca | 2"
ELE | 7444 | ARRUELA PARA SAIDA DE ELETRODUTO AÇO Ø1.1/2" DISPAN / ELECON / REAL PERFIL | Eletroduto | Galvanizado | Arruela | Pesado | Sem Rosca | 1.1/2"
ELE | 7444 | CURVA VERTICAL INTERNA 90°, PARA ELETROCALHA LISA, EM AÇO GALVANIZADO À FOGO, CHAPA MSG12, LARGURA 100 x 100mm, COM TAMPA DE PRESSÃO, LATERAL LISA E FUNDO PERFURADO DISPAN / REAL PERFIL / ELECON | Eletrocalha | Galvanizado | Curva Vertical Interna | Leve | Com Tampa | 100 X 100
ELE | 7444 | ELETRODUTO TIPO PESADO EM AÇO GALVANIZADO A FOGO, CONFORME NBR5598 COM ROSCA NPT Ø3/4"x3000mm DISPAN / ELECON / REAL PERFIL | Eletroduto | Galvanizado | Trecho Reto | Pesado | Roscado | 3/4"
ELE | 7444 | CURVA VERTICAL EXTERNA 45°PARA LEITO, TIPO PESADO, FABRICADO AÇO CARBONO GALVANIZADO, ABA EXTERNA DE 100mm, RAIO DE520mm. LARGURA 300mm. DISPAN / REAL PERFIL / ELECON | Leito | Galvanizado | Curva Vertical Externa | Pesado | Sem Tampa | 300 X 100
ELE | 7444 | CURVA 45° PARA ELETRODUTO Ø1.1/4", COM LUVA, EM AÇO GALVANIZADO À FOGO DISPAN / REAL PERFIL / ELECON | Eletroduto | Galvanizado | Curva | Pesado | Roscado | 1.1/4"
ELE | 7444 | ELETROCALHA LISA COM DIVISOR EM AÇO GALVANIZADO À FOGO, COM TAMPA, LARGURA 100 x ABA 100mm, CHAPA MSG14, FORNECIDO EM BARRA DE 3m DISPAN / REAL PERFIL / ELECON | Eletrocalha | Galvanizado | Trecho Reto | Leve | Com Tampa | 100 X 100
ELE | 7444 | ELETRODUTO TIPO PESADO, EM AÇO GALVANIZADO À FOGO, Ø1.1/2", EM BARRA DE 3m (NBR 5598) REAL PERFIL / ELECON / GFC TUBOS | Eletroduto | Galvanizado | Trecho Reto | Pesado | Sem Rosca | 1.1/2"
ELE | 7444 | LUVA PARA ELETRODUTO TIPO PESADO, ROSCA BSP, EM AÇO GALVANIZADO À FOGO, Ø3", EM BARRA DE 3m (NBR 5598) ELECON / TRAMONTINA / WETZEL | Eletroduto | Galvanizado | Luva | Pesado | Roscado | 3"
ELE | 7444 | LUVA PARA ELETRODUTO TIPO PESADO, ROSCA BSP, EM AÇO GALVANIZADO À FOGO, Ø2", EM BARRA DE 3m (NBR 5598) ELECON / TRAMONTINA / WETZEL | Eletroduto | Galvanizado | Luva | Pesado | Roscado | 2"
ELE | 7444 | CRUZETA, PARA ELETROCALHA LISA, EM AÇO GALVANIZADO À FOGO, CHAPA MSG14, LARGURA 300 x 100mm, COM TAMPA DE PRESSÃO EMCHAPA MSG12, LATERAL LISA E FUNDO PERFURADO DISPAN / REAL PERFIL / ELECON | Eletrocalha | Galvanizado | Cruzeta | Leve | Com Tampa | 300 X 100
ELE | 7444 | ELETROCALHA LISA COM VIROLA E TAMPA A PRESSÃO, EM AÇO GALVANIZADO À FOGO, LARGURA 300 x ABA 100mm, CHAPA MSG14, FORNECIDO EM BARRA DE 3m DISPAN / REEDAL PERFIL / ELECON | Eletrocalha | Galvanizado | Trecho Reto | Leve | Com Tampa | 300 X 100
ELE | 7444 | PERFILADO PERFURADO EM AÇO GALVANIZADO A FOGO CHAPA #16 6000x38x38mm DISPAN / ELECON / REAL PERFIL | Perfilado | Galvanizado | Trecho Reto | Leve | Sem Tampa | 38 X 38
ELE | 7444 | ELETRODUTO METÁLICO FLEXÍVEL Ø3/4" SPTF | Eletroduto | Flexível | Trecho Reto | Tempo | Roscado | 3/4"
ELE | 7444 | CURVA VERTICAL INTERNA 90°, PARA ELETROCALHA LISA COM VIROLA E TAMPA A PRESSÃO, EM AÇO GALVANIZADO À FOGO, CHAPA MSG14, LARGURA 100 x ABA 100mm DISPAN / REAL PERFIL / ELECON | Eletrocalha | Galvanizado | Curva Vertical Interna | Leve | Com Tampa | 100 X 100
ELE | 7444 | CABO DE COBRE NU, TÊMPERA MEIO-DURA, ENCORDOAMENTO CLASSE 2A (NBR 6524) #70mm² - 7 FIOS X Ø3,00mm PRYSMIAN / CORDEIRO / NEXANS FICAP | Cabo | Cobre Nu | Aterramento | 1C | Embutido | 70
ELE | 7444 | TAMPA PARA ELETROCALHA LISA COM ACABAMENTO GALVANIZADO A FOGO CHAPA #12. 3000x200x100mm DISPAN / ELECON / REAL PERFIL | Tampa | Galvanizado | Trecho Reto | Leve | Eletrocalha | 200 X 100
ELE | 7444 | ABRAÇADEIRA EM FITA DE AÇO GALVANIZADO A FOGO, TIPO "D" FORNECIDA COM PARAFUSO, PORCA E ARRUELA LISA GALVANIZADOS, PARA ELETRODUTO Ø 1.1/2" DISPAN / REAL PERFIL / ELECON | Eletroduto | Galvanizado | Arruela | Pesado | Sem Rosca | 1.1/2"
ELE | 7444 | BUCHA TERMINAL DE ALUMÍNIO, PARA ELETRODUTO RÍGIDO METÁLICO DE Ø3/4", ROSCA BSP ELECON / TRAMONTINA / WETZEL | Eletroduto | Alumínio | Bucha | Sch 40 | Roscado | 3/4"
ELE | 7444 | CONEXÃO TE HORIZONTAL, PARA ELETROCALHA LISA COM VIROLA E TAMPA A PRESSÃO, EM AÇO GALVANIZADO À FOGO, CHAPA MSG14, LARGURA 150 X ABA 100mm DISPAN / REAL PERFIL / ELECON | Eletrocalha | Galvanizado | Tê Horizontal | Leve | Com Tampa | 150 X 100
ELE | 7444 | CURVA VERTICAL EXTERNA 45°, PARA ELETROCALHA LISA COM VIROLA E TAMPA A PRESSÃO, EM AÇO GALVANIZADO À FOGO, CHAPA MSG14, LARGURA 150 x ABA 100mm DISPAN / REAL PERFIL / ELECON | Eletrocalha | Galvanizado | Curva Vertical Externa | Leve | Com Tampa | 150 X 100
ELE | 7444 | ELETRODUTO FLEXÍVEL COM ALMA METÁLICA E REVESTIDO EM PVC, TIPO PESADO, Ø3/4" ELECON / TRAMONTINA / WETZEL | Eletroduto | Flexível | Trecho Reto | Tempo | Roscado | 3/4"
ELE | 7444 | CURVA VERTICAL INTERNA 90°, PARA ELETROCALHA LISA, EM AÇO GALVANIZADO À FOGO, CHAPA MSG14, LARGURA 100 x ABA 100mm DISPAN / REAL PERFIL / ELECON | Eletrocalha | Galvanizado | Curva Vertical Interna | Leve | Sem Tampa | 100 X 100
ELE | 7444 | CABO DE TENSÃO DE ISOLAMENTO 0,6/1kV, EM EPR COM COBERTURA EM PVC PRETO, CONF. NBR-7286, CONSTITUÍDO POR CONDUTOR DE COBRE COM ENCORDOAMENTO CLASSE 5, TEMPERATURA MÁXIMA DO CONDUTOR 90º C EM REGIME CONTÍNUO, CONSTITUÍDO DE 1 CABO DE 4 VIAS DE 6mm². PRYSMIAN / CORDEIRO / NEXANS FICAP | Cabo | 0,6/1kV | Força e Comando | 4C | Não Aplicável | 6
ELE | 7444 | CAIXA DE DERIVAÇÃO TIPO CONDULETE EM ALUMINIO COM ROSCA NPT TIPO C Ø3/4" DISPAN / ELECON / REAL PERFIL | Condulete | Alumínio | C | Tempo | Roscado | 3/4"
ELE | 7444 | CABO DE COBRE NÚ, TEMPERA MEIO DURA, ENCORDOAMENTO CLASSE 2A,NORMAS APLICÁVEIS NBR-5111 e NBR-6524. #95mm2 PRYSMIAN / CORDEIRO / NEXANS FICAP | Cabo | Cobre Nu | Aterramento | 1C | Embutido | 95
ELE | 7444 | ELETRODUTO EM AÇO GALVANIZADO À FOGO, TIPO PESADO CONFORME NBR-5598, COM ROSCA BSP, FORNECIDO COM UMA LUVA NA EXTREMIDADE E PROTETOR DE ROSCA NA OUTRA, EM BARRA DE 3m, DIAMETRO 2.1/2" REAL PERFIL / ELECON / GFC TUBOS | Eletroduto | Galvanizado | Trecho Reto | Pesado | Roscado | 2.1/2"
ELE | 7444 | CONEXÃO TE VERTICAL DESCIDA LATERAL 90°, PARA ELETROCALHA LISA COM VIROLA E TAMPA A PRESSÃO, EM AÇO GALVANIZADO À FOGO, CHAPA MSG14, LARGURA 300 X ABA 100mm DISPAN / REAL PERFIL / ELECON | Eletrocalha | Galvanizado | Tê Vertical de Descida | Leve | Com Tampa | 300 X 100
ELE | 7444 | CONDULETE TIPO "LB" Ø1", SEM ROSCA, EM LIGA DE ALUMÍNIO SILÍCIO, COM TAMPA ELECON / TRAMONTINA / WETZEL | Condulete | Alumínio | LB | Tempo | Roscado | 1"
ELE | 7444 | REDUÇÃO À DIREITA PARA ELETROCALHA LISA COM VIROLA E TAMPA A PRESSÃO, EM AÇO GALVANIZADO À FOGO, CHAPA MSG14, LARGURA 200 X 100 X ABA 100mm DISPAN / REAL PERFIL / ELECON | Eletrocalha | Galvanizado | Redução a Direita | Leve | Com Tampa | 200 X 100
ELE | 7444 | SAIDA HORIZONTAL DE ELETROCALHA PARA ELETRODUTO COM ACABAMENTO GALVANIZADO A FOGO CHAPA #12. Ø1.1/2" DISPAN / ELECON / REAL PERFIL | Eletroduto | Galvanizado | Saída para Eletroduto | Horizontal | Sem Rosca | 1.1/2"
ELE | 7444 | CAIXA DE DERIVAÇÃO TIPO CONDULETE EM ALUMINIO COM ROSCA NPT TIPO T Ø3/4" DISPAN / ELECON / REAL PERFIL | Condulete | Alumínio | T | Tempo | Roscado | 3/4"
ELE | 7444 | ELETRODUTO METÁLICO FLEXÍVEL Ø1.1/2" SPTF | Eletroduto | Flexível | Trecho Reto | Tempo | Roscado | 1.1/2"
ELE | 7444 | EMENDA INTERNA "I" PARA PERFILADO LISO 38x38mm, EM AÇO GALVANIZADO À FOGO DISPAN / REAL PERFIL / ELECON | Perfilado | Galvanizado | Trecho Reto | Leve | Sem Tampa | 38 X 38
ELE | 7444 | BUCHA TERMINAL DE ALUMÍNIO, PARA ELETRODUTO RÍGIDO METÁLICO DE Ø1", ROSCA BSP ELECON / TRAMONTINA / WETZEL | Eletroduto | Alumínio | Bucha | Sch 40 | Roscado | 1"
ELE | 7444 | CABO DE TENSÃO DE ISOLAMENTO 0,6/1kV, EM EPR COM COBERTURA EM PVC PRETO, CONF. NBR-7286, CONSTITUÍDO POR CONDUTOR DE COBRE COM ENCORDOAMENTO CLASSE 5, TEMPERATURA MÁXIMA DO CONDUTOR 90º C EM REGIME CONTÍNUO, CONSTITUÍDO DE 1 CABO DE 4 VIAS DE 16mm². PRYSMIAN / CORDEIRO / NEXANS FICAP | Cabo | 0,6/1kV | Força e Comando | 4C | Não Aplicável | 16
ELE | 7444 | ABRAÇADEIRA EM FITA DE AÇO GALVANIZADO A FOGO, TIPO "D" FORNECIDA COM PARAFUSO, PORCA E ARRUELA LISA GALVANIZADOS, PARA ELETRODUTO Ø 2" DISPAN / REAL PERFIL / ELECON | Eletroduto | Galvanizado | Abraçadeira | Pesado | Sem Rosca | 2"
ELE | 7444 | ELETRODUTO TIPO PESADO EM AÇO GALVANIZADO A FOGO, CONFORME NBR5598 COM ROSCA NPT 3"x3000mm DISPAN / ELECON / REAL PERFIL | Eletroduto | Galvanizado | Trecho Reto | Pesado | Roscado | 3"
ELE | 7444 | ELETRODUTO EM AÇO GALVANIZADO À FOGO, TIPO PESADO CONFORME NBR-5598, COM ROSCA BSP, FORNECIDO COM UMA LUVA NA EXTREMIDADE E PROTETOR DE ROSCA NA OUTRA, EM BARRA DE 3m, DIAMETRO 2" REAL PERFIL / ELECON / GFC TUBOS | Eletroduto | Galvanizado | Trecho Reto | Pesado | Roscado | 2"
ELE | 7444 | ELETROCALHA LISA COM VIROLA E TAMPA A PRESSÃO, EM AÇO GALVANIZADO À FOGO, LARGURA 150 x ABA 100mm, CHAPA MSG14, FORNECIDO EM BARRA DE 3m DISPAN / REEDAL PERFIL / ELECON | Eletrocalha | Galvanizado | Trecho Reto | Leve | Com Tampa | 150 X 100
ELE | 7444 | CABO DE TENSÃO DE ISOLAMENTO 0,6/1kV, EM EPR COM COBERTURA EM PVC PRETO, CONF. NBR-7286, CONSTITUÍDO POR CONDUTOR DE COBRE COM ENCORDOAMENTO CLASSE 5, TEMPERATURA MÁXIMA DO CONDUTOR 90º C EM REGIME CONTÍNUO, CONSTITUÍDO DE 1 CABO DE 240mm². PRYSMIAN / CORDEIRO / NEXANS FICAP | Cabo | 0,6/1kV | Força e Comando | 1C | Não Aplicável | 240
ELE | 7444 | CURVA 90° PARA ELETRODUTO GALVANIZADO A FOGO, CONFORME NBR5598 COM ROSCA NPT Ø3/4" DISPAN / ELECON / REAL PERFIL | Eletroduto | Galvanizado | Curva | Pesado | Roscado | 3/4"
ELE | 7444 | FLANGE PARA LIGAÇÃO A PAINEL EM CHAPA MSG14 GALV. À FOGO PARA ELETROCALHA COM ABA 100mm LARGURA 150mm DISPAN / REAL PERFIL / ELECON | Eletrocalha | Galvanizado | Flange | Leve | Sem Tampa | 150 X 100
ELE | 7444 | TAMPA DE ENCAIXE PARA PERFILADO EM AÇO GALVANIZADO A FOGO CHAPA #16 3000x38x38mm DISPAN / ELECON / REAL PERFIL | Tampa | Galvanizado | Trecho Reto | Leve | Perfilado | 38 X 38
ELE | 7444 | CONDULETE TIPO "T" Ø1.1/4", SEM ROSCA, EM LIGA DE ALUMÍNIO SILÍCIO, COM TAMPA ELECON / TRAMONTINA / WETZEL | Condulete | Alumínio | T | Tempo | Roscado | 1.1/4"
ELE | 7444 | REDUÇÃO À ESQUERDA PARA ELETROCALHA LISA COM VIROLA E TAMPA A PRESSÃO, EM AÇO GALVANIZADO À FOGO, CHAPA MSG14, LARGURA 300 X 200 X ABA 100mm DISPAN / REAL PERFIL / ELECON | Eletrocalha | Galvanizado | Redução a Esquerda | Leve | Com Tampa | 300 X 100
ELE | 7444 | CURVA VERTICAL EXTERNA 45°PARA LEITO, TIPO PESADO, FABRICADO AÇO CARBONO GALVANIZADO, ABA EXTERNA DE 100mm, RAIO DE520mm. LARGURA 400mm. DISPAN / REAL PERFIL / ELECON | Leito | Galvanizado | Curva Vertical Externa | Pesado | Sem Tampa | 400 X 100
ELE | 7444 | CABO DE TENSÃO DE ISOLAMENTO 0,6/1kV, EM EPR COM COBERTURA EM PVC PRETO, CONF. NBR-7286, CONSTITUÍDO POR CONDUTOR DE COBRE COM ENCORDOAMENTO CLASSE 5, TEMPERATURA MÁXIMA DO CONDUTOR 90º C EM REGIME CONTÍNUO, CONSTITUÍDO DE 1 CABO DE 50mm². PRYSMIAN / CORDEIRO / NEXANS FICAP | Cabo | 0,6/1kV | Força e Comando | 1C | Não Aplicável | 50
ELE | 7444 | CONDULETE TIPO "LL" Ø1.1/2", SEM ROSCA, EM LIGA DE ALUMÍNIO SILÍCIO, COM TAMPA ELECON / TRAMONTINA / WETZEL | Condulete | Alumínio | LL | Tempo | Roscado | 1.1/2"
ELE | 7444 | CABO DE TENSÃO DE ISOLAMENTO 0,6/1kV, EM EPR COM COBERTURA EM PVC VERDE, CONF. NBR-7286, CONSTITUÍDO POR CONDUTOR DE COBRE COM ENCORDOAMENTO CLASSE 5, TEMPERATURA MÁXIMA DO CONDUTOR 90º C EM REGIME CONTÍNUO, CONSTITUÍDO DE 1 CABO DE 150mm². PRYSMIAN / CORDEIRO / NEXANS FICAP | Cabo | 0,6/1kV | Força e Comando | 1C | Não Aplicável | 150
ELE | 7444 | "TE" RETO, PARA ELETROCALHA LISA, EM AÇO GALVANIZADO À FOGO, CHAPA MSG14, LARGURA 100 x 100mm, COM TAMPA DE PRESSÃO, LATERAL LISA E FUNDO PERFURADO DISPAN / REAL PERFIL / ELECON | Eletrocalha | Galvanizado | Tê Horizontal | Leve | Com Tampa | 100 X 100
ELE | 7444 | ARRUELA PARA ELETRODUTO EM FERRO NODULAR GALVANIZADO, ROSCA BSP Ø 4" ELECON / TRAMONTINA / WETZEL | Eletroduto | Galvanizado | Arruela | Pesado | Roscado | 4"
ELE | 7444 | CONDULETE TIPO "LR" Ø1.1/2", SEM ROSCA, EM LIGA DE ALUMÍNIO SILÍCIO, COM TAMPA ELECON / TRAMONTINA / WETZEL | Condulete | Alumínio | LR | Tempo | Roscado | 1.1/2"
ELE | 7444 | ARRUELA PARA SAIDA DE ELETRODUTO AÇO Ø1" DISPAN / ELECON / REAL PERFIL | Eletroduto | Galvanizado | Arruela | Pesado | Sem Rosca | 1"
ELE | 7444 | CURVA VERTICAL EXTERNA 90°, PARA ELETROCALHA LISA, EM AÇO GALVANIZADO À FOGO, CHAPA MSG12, LARGURA 100 x 100mm, COM TAMPA DE PRESSÃO, LATERAL LISA E FUNDO PERFURADO DISPAN / REAL PERFIL / ELECON | Eletrocalha | Galvanizado | Curva Vertical Externa | Leve | Com Tampa | 100 X 100
ELE | 7444 | CURVA VERTICAL INTERNA 90°, PARA ELETROCALHA LISA, EM AÇO GALVANIZADO À FOGO, CHAPA MSG14, LARGURA 200 x 100mm, COM TAMPA DE PRESSÃO, LATERAL LISA E FUNDO PERFURADO DISPAN / REAL PERFIL / ELECON | Eletrocalha | Galvanizado | Curva Vertical Interna | Leve | Com Tampa | 200 X 100
ELE | 7444 | CONDULETE TIPO "LB" Ø3/4", SEM ROSCA, EM LIGA DE ALUMÍNIO SILÍCIO, COM TAMPA ELECON / TRAMONTINA / WETZEL | Condulete | Alumínio | LB | Tempo | Roscado | 3/4"
ELE | 7444 | CURVA VERTICAL INTERNA 90°PARA LEITO, TIPO PESADO, FABRICADO AÇO CARBONO GALVANIZADO, ABA EXTERNA DE 100mm, RAIO DE520mm. LARGURA 1000mm. DISPAN / REAL PERFIL / ELECON | Leito | Galvanizado | Curva Vertical Interna | Pesado | Sem Tampa | 1000 X 100
ELE | 7444 | ARRUELA PARA SAIDA DE ELETRODUTO AÇO Ø3" DISPAN / ELECON / REAL PERFIL | Eletroduto | Galvanizado | Arruela | Pesado | Sem Rosca | 3"
ELE | 7444 | TERMINAL LISO EM CHAPA MSG14 GALV. À FOGO PARA ELETROCALHA COM ABA 100mm LARGURA 150mm DISPAN / REAL PERFIL / ELECON | Eletrocalha | Galvanizado | Terminal de Fechamento | Leve | Sem Tampa | 150 X 100
ELE | 7444 | CURVA VERTICAL INTERNA 45°PARA LEITO, TIPO PESADO, FABRICADO AÇO CARBONO GALVANIZADO, ABA EXTERNA DE 100mm, RAIO DE520mm. LARGURA 300mm. DISPAN / REAL PERFIL / ELECON | Leito | Galvanizado | Curva Vertical Interna | Pesado | Sem Tampa | 300 X 100
ELE | 7444 | CURVA VERTICAL EXTERNA 90°PARA LEITO, TIPO PESADO, FABRICADO AÇO CARBONO GALVANIZADO, ABA EXTERNA DE 100mm, RAIO DE520mm. LARGURA 300mm DISPAN / REAL PERFIL / ELECON | Leito | Galvanizado | Curva Vertical Externa | Pesado | Sem Tampa | 300 X 100
ELE | 7444 | TE HORIZONTAL PARA DERIVAÇÃO, PARA ELETROCALHA LISA COM VIROLA E TAMPA A PRESSÃO, EM AÇO GALVANIZADO À FOGO, CHAPA MSG14, LARGURA 200 x ABA 100mm DISPAN / REAL PERFIL / ELECON | Eletrocalha | Galvanizado | Tê Horizontal | Leve | Com Tampa | 200 X 100
ELE | 7444 | ELETRODUTO TIPO PESADO, EM AÇO GALVANIZADO À FOGO, Ø1", EM BARRA DE 3m (NBR 5598) REAL PERFIL / ELECON / GFC TUBOS | Eletroduto | Galvanizado | Trecho Reto | Pesado | Sem Rosca | 1"
ELE | 7444 | SAÍDA LATERAL DE ELETRODUTO EM ELETROCALHA, PARA ELETRODUTO Ø1.1/4", EM AÇO GALVANIZADO À FOGO, CHAPA MSG14 ELECON / TRAMONTINA / WETZEL | Eletroduto | Galvanizado | Saída para Eletroduto | Horizontal | Sem Rosca | 1.1/4"
ELE | 7444 | SAÍDA HORIZONTAL PARA ELETRODUTO EM CHAPA MSG14 GALV. A FOGO Ø 3" DISPAN / REAL PERFIL / ELECON | Eletroduto | Galvanizado | Saída para Eletroduto | Horizontal | Sem Rosca | 3"
ELE | 7444 | CABO DE INSTALAÇÃO FLEXÍVEL 0,6/1kV ISOLADO DUPLO COM CONDUTORES DE COBRE À BASE DE IEC 60502-1, ISOLAMENTO XLPE EM CONDUTORES, TAMPA DE ENCHIMENTO, SEM TELA CONCÊNTRICA E JAQUETA EXTERNA DE PVC. CABO COM SHIELD (BLINDAGEM) NO CONDUTOR - 1x(4C#4mm²). TEMPERATURA MÁXIMA DO CONDUTOR +90°C TEMPERATURA AMBIENTE MAIS BAIXA, NA INSTALAÇÃO FIXA -30°C TEMPERATURA DE CURTO-CIRCUITO +250°C PRYSMIAN / CORDEIRO / NEXANS FICAP | Cabo | 0,6/1kV | Força e Comando | 4C | Não Aplicável | 4
ELE | 7444 | ARRUELA PARA SAIDA DE ELETRODUTO AÇO Ø3/4" DISPAN / ELECON / REAL PERFIL | Eletroduto | Galvanizado | Arruela | Pesado | Sem Rosca | 3/4"
ELE | 7444 | LEITO PARA CABOS, TRECHO RETO, TIPO PESADO, FABRICADO EM AÇO CARBONO GALVANIZADO, ABA EXTERNA DE 100mm, COM TRAVESSAS DE 38x38mm A CADA250mm, LARGURA 1000mm. FORNECIDO EM BARRAS DE 3000mm. DISPAN / REAL PERFIL / ELECON | Leito | Galvanizado | Trecho Reto | Pesado | Sem Tampa | 1000 X 100
ELE | 7444 | ELETROCALHA LISA EM AÇO GALVANIZADO À FOGO, COM TAMPA DE PRESSÃO EM CHAPA MSG12, LARGURA 100 x 100mm, CHAPA MSG14, COM VIROLA, LARTERAL LISA E FUNDO PERFURADO, FORNECIDO EM BARRA DE 3m DISPAN / REAL PERFIL / ELECON | Eletrocalha | Galvanizado | Trecho Reto | Leve | Com Tampa | 100 X 100
ELE | 7444 | ELETRODUTO EM AÇO GALVANIZADO À FOGO, TIPO PESADO CONFORME NBR-5598, COM ROSCA BSP, FORNECIDO COM UMA LUVA NA EXTREMIDADE E PROTETOR DE ROSCA NA OUTRA, EM BARRA DE 3m, DIAMETRO 1.1/2" REAL PERFIL / ELECON / GFC TUBOS | Eletroduto | Galvanizado | Trecho Reto | Pesado | Roscado | 1.1/2"
ELE | 7444 | ELETROCALHA LISA COM VIROLA COM ABACABEMTO GALVANIZADO A FOGO CHAPA #12. 3000x200x100mm DISPAN / ELECON / REAL PERFIL | Eletrocalha | Galvanizado | Trecho Reto | Leve | Sem Tampa | 200 X 100
ELE | 7444 | ELETRODUTO EM AÇO GALVANIZADO À FOGO, TIPO PESADO CONFORME NBR-5598, COM ROSCA BSP, FORNECIDO COM UMA LUVA NA EXTREMIDADE E PROTETOR DE ROSCA NA OUTRA, EM BARRA DE 3m, DIAMETRO 4" REAL PERFIL / ELECON / GFC TUBOS | Eletroduto | Galvanizado | Trecho Reto | Pesado | Roscado | 4"
ELE | 7444 | "TE" RETO, PARA ELETROCALHA LISA, EM AÇO GALVANIZADO À FOGO, CHAPA MSG14, LARGURA 300 x 100mm, COM TAMPA DE PRESSÃO, LATERAL LISA E FUNDO PERFURADO DISPAN / REAL PERFIL / ELECON | Eletrocalha | Galvanizado | Trecho Reto | Leve | Com Tampa | 300 X 100
ELE | 7444 | CURVA VERTICAL INTERNA 90°, PARA ELETROCALHA LISA, EM AÇO GALVANIZADO À FOGO, CHAPA MSG14, LARGURA 100 x 100mm, COM TAMPA DE PRESSÃO, LATERAL LISA E FUNDO PERFURADO DISPAN / REAL PERFIL / ELECON | Eletrocalha | Galvanizado | Curva Vertical Interna | Leve | Com Tampa | 100 X 100
ELE | 7444 | ELETROCALHA LISA EM AÇO GALVANIZADO À FOGO, COM TAMPA DE PRESSÃO EM CHAPA MSG12, LARGURA 300 x 100mm, CHAPA MSG14, COM VIROLA, LARTERAL LISA E FUNDO PERFURADO, FORNECIDO EM BARRA DE 3m DISPAN / REAL PERFIL / ELECON | Eletrocalha | Galvanizado | Trecho Reto | Leve | Com Tampa | 300 X 100
ELE | 7444 | CURVA 90º PARA ELETRODUTO EM AÇO GALVANIZADO À FOGO, TIPO PESADO CONFORME NBR-5598, COM ROSCA BSP, FORNECIDO COM UMA LUVA NA EXTREMIDADE E PROTETOR DE ROSCA NA OUTRA, DIAMETRO 1.1/2" REAL PERFIL / ELECON / GFC TUBOS | Eletroduto | Galvanizado | Curva | Pesado | Roscado | 1.1/2"
ELE | 7444 | ELETRODUTO METÁLICO FLEXÍVEL Ø1" SPTF | Eletroduto | Flexível | Trecho Reto | Tempo | Roscado | 1"
ELE | 7444 | SAÍDA VERTICAL PARA ELETRODUTO Ø1.1/2", PARA ELETROCALHA, EM AÇO GALVANIZADO À FOGO, CHAPA MSG14 DISPAN / REAL PERFIL / ELECON | Eletroduto | Galvanizado | Saída para Eletroduto | Vertical | Sem Rosca | 1.1/2"
ELE | 7444 | CAIXA DE DERIVAÇÃO TIPO CONDULETE EM ALUMINIO COM ROSCA NPT TIPO LL Ø3/4" DISPAN / ELECON / REAL PERFIL | Condulete | Alumínio | LL | Tempo | Roscado | 3/4"
ELE | 7444 | REDUÇÃO HORIZONTAL, PARA ELETROCALHA LISA COM VIROLA E TAMPA A PRESSÃO, EM AÇO GALVANIZADO À FOGO, CHAPA MSG14, LARGURA 300 x ABA 100mm PARA LARGURA 200 x ABA 100mm DISPAN / REAL PERFIL / ELECON | Eletrocalha | Galvanizado | Redução | Leve | Com Tampa | 300 X 100
ELE | 7444 | CURVA HORIZONTAL 45°PARA LEITO, TIPO PESADO, FABRICADO EM AÇO CARBONO GALVANIZADO, ABA EXTERNA DE 100mm, CURVA520mm, LARGURA 500mm. DISPAN / REAL PERFIL / ELECON | Leito | Galvanizado | Curva Horizontal | Pesado | Sem Tampa | 500 X 100
ELE | 7444 | ARRUELA PARA ELETRODUTO EM FERRO NODULAR GALVANIZADO, ROSCA BSP Ø 1.1/2" ELECON / TRAMONTINA / WETZEL | Eletroduto | Galvanizado | Arruela | Pesado | Roscado | 1.1/2"
ELE | 7444 | CABO NA CLASSE DE ISOLAMENTO 0,6/1[KV], ISOLAÇÃO EM EPR, COBERTURA EM PVC, CONSTITUÍDO POR CONDUTOR DE COBRE COM ENCORDOAMENTO CLASSE 5, TEMPERATURA MÁXIMA DO CONDUTOR 90º C EM REGIME CONTÍNUO, CONSTITUÍDO DE 1 CABO DE 3 VIAS DE #2,5[mm²], PRETO PRYSMIAN / CORDEIRO / NEXANS FICAP | Cabo | 0,6/1kV | Força e Comando | 3C | Não Aplicável | 2.5
ELE | 7444 | BUCHA PARA SAIDA DE ELETRODUTO AÇO Ø1.1/2" DISPAN / ELECON / REAL PERFIL | Eletroduto | Galvanizado | Bucha | Pesado | Sem Rosca | 1.1/2"
ELE | 7444 | BUCHA PARA ELETRODUTO EM FERRO NODULAR GALVANIZADO, ROSCA BSP Ø 3" ELECON / TRAMONTINA / WETZEL | Eletroduto | Galvanizado | Bucha | Pesado | Roscado | 3"
ELE | 7444 | ELETRODUTO FLEXIVEL METÁLICO, COM REVESTIMENTO EM PVC NA COR PRETA Ø2" SPTF | Eletroduto | Flexível | Trecho Reto | Tempo | Roscado | 2"
ELE | 7444 | SAIDA SIMPLES PARA ELETRODUTO Ø1" EM AGO GALVANIZADO A FOGO DISPAN / ELECON / REAL PERFIL | Eletroduto | Galvanizado | Saída para Eletroduto | Horizontal | Sem Rosca | 1"
ELE | 7444 | CURVA VERTICAL EXTERNA 90°PARA LEITO, TIPO PESADO, FABRICADO AÇO CARBONO GALVANIZADO, ABA EXTERNA DE 100mm, RAIO DE520mm. LARGURA 1000mm DISPAN / REAL PERFIL / ELECON | Leito | Galvanizado | Curva Vertical Externa | Pesado | Sem Tampa | 1000 X 100
ELE | 7444 | CABO DE TENSÃO DE ISOLAMENTO 0,6/1kV, EM EPR COM COBERTURA EM PVC PRETO, CONF. NBR-7286, CONSTITUÍDO POR CONDUTOR DE COBRE COM ENCORDOAMENTO CLASSE 5, TEMPERATURA MÁXIMA DO CONDUTOR 90º C EM REGIME CONTÍNUO, CONSTITUÍDO DE 1 CABO DE 25mm². PRYSMIAN / CORDEIRO / NEXANS FICAP | Cabo | 0,6/1kV | Força e Comando | 1C | Não Aplicável | 25
ELE | 7444 | CURVA HORIZONTAL 90°, PARA ELETROCALHA LISA COM VIROLA E TAMPA A PRESSÃO, EM AÇO GALVANIZADO À FOGO, CHAPA MSG14, LARGURA 100 x ABA 100mm DISPAN / REEDAL PERFIL / ELECON | Eletrocalha | Galvanizado | Curva Horizontal | Leve | Com Tampa | 100 X 100
ELE | 7444 | ELETRODUTO EM AÇO GALVANIZADO À FOGO, TIPO PESADO CONFORME NBR-5598, COM ROSCA BSP, FORNECIDO COM UMA LUVA NA EXTREMIDADE E PROTETOR DE ROSCA NA OUTRA, EM BARRA DE 3m, DIAMETRO 1" REAL PERFIL / ELECON / GFC TUBOS | Eletroduto | Galvanizado | Trecho Reto | Pesado | Roscado | 1"
ELE | 7444 | CURVA VERTICAL INTERNA 90°, PARA ELETROCALHA LISA COM VIROLA E TAMPA A PRESSÃO, EM AÇO GALVANIZADO À FOGO, CHAPA MSG14, LARGURA 150 x ABA 100mm DISPAN / REAL PERFIL / ELECON | Eletrocalha | Galvanizado | Curva Vertical Interna | Leve | Com Tampa | 150 X 100
ELE | 7444 | CURVA HORIZONTAL 90°, PARA ELETROCALHA LISA, EM AÇO GALVANIZADO À FOGO, CHAPA MSG14, LARGURA 200 x 300mm, COM TAMPA DE PRESSÃO, LATERAL LISA E FUNDO PERFURADO DISPAN / REAL PERFIL / ELECON | Eletrocalha | Galvanizado | Curva Horizontal | Leve | Com Tampa | 200 X 100
ELE | 7444 | ELETRODUTO TIPO PESADO EM AÇO GALVANIZADO A FOGO, CONFORME NBR5598 COM ROSCA NPT Ø2.1/2"x3000mm DISPAN / ELECON / REAL PERFIL | Eletroduto | Galvanizado | Trecho Reto | Pesado | Roscado | 2.1/2"
ELE | 7444 | CURVA VERTICAL EXTERNA 90°, PARA ELETROCALHA LISA COM VIROLA E TAMPA A PRESSÃO, EM AÇO GALVANIZADO À FOGO, CHAPA MSG14, LARGURA 100 x ABA 100mm DISPAN / REAL PERFIL / ELECON | Eletrocalha | Galvanizado | Curva Vertical Externa | Leve | Com Tampa | 100 X 100
ELE | 7444 | CURVA VERTICAL EXTERNA 90°, PARA ELETROCALHA LISA, EM AÇO GALVANIZADO À FOGO, CHAPA MSG14, LARGURA 200 x 100mm, COM TAMPA DE PRESSÃO, LATERAL LISA E FUNDO PERFURADO DISPAN / REAL PERFIL / ELECON | Eletrocalha | Galvanizado | Curva Vertical Externa | Leve | Com Tampa | 200 X 100
ELE | 7444 | EMENDA INTERNA PARA PERFILADO TIPO "X" EM AÇO GALVANIZADO A FOGO CHAPA #12 38x38mm DISPAN / ELECON / REAL PERFIL | Perfilado | Galvanizado | Emenda X | Leve | Sem Tampa | 38 X 38
ELE | 7444 | CURVA VERTICAL INTERNA 90°, PARA ELETROCALHA LISA COM VIROLA E TAMPA A PRESSÃO, EM AÇO GALVANIZADO À FOGO, CHAPA MSG14, LARGURA 300 x ABA 100mm DISPAN / REAL PERFIL / ELECON | Eletrocalha | Galvanizado | Curva Vertical Interna | Leve | Com Tampa | 300 X 100
ELE | 7444 | CURVA VERTICAL EXTERNA 90°, PARA ELETROCALHA LISA COM VIROLA E TAMPA A PRESSÃO, EM AÇO GALVANIZADO À FOGO, CHAPA MSG14, LARGURA 200 x ABA 100mm DISPAN / REAL PERFIL / ELECON | Eletrocalha | Galvanizado | Curva Vertical Externa | Leve | Com Tampa | 200 X 100
ELE | 7444 | SEGUIMENTO DE MONTAGEM EM CHAPA MSG14 GALV. À FOGO PARA ELETROCALHA COM ABA 100mm LARGURA 300mm DISPAN / REAL PERFIL / ELECON | Eletrocalha | Galvanizado | Trecho Reto | Leve | Sem Tampa | 300 X 100
ELE | 7444 | CONDULETE TIPO "LB" Ø1.1/4", SEM ROSCA, EM LIGA DE ALUMÍNIO SILÍCIO, COM TAMPA ELECON / TRAMONTINA / WETZEL | Condulete | Alumínio | LB | Tempo | Roscado | 1.1/4"
ELE | 7444 | CURVA HORIZONTAL 90°, PARA ELETROCALHA LISA, EM AÇO GALVANIZADO À FOGO, CHAPA MSG12, LARGURA 100 x 100mm, COM TAMPA DE PRESSÃO, LATERAL LISA E FUNDO PERFURADO DISPAN / REAL PERFIL / ELECON | Eletrocalha | Galvanizado | Curva Horizontal | Leve | Com Tampa | 100 X 100
ELE | 7444 | REDUÇÃO À ESQUERDA PARA ELETROCALHA LISA COM VIROLA E TAMPA A PRESSÃO, EM AÇO GALVANIZADO À FOGO, CHAPA MSG14, LARGURA 200 X 100 X ABA 100mm DISPAN / REAL PERFIL / ELECON | Eletrocalha | Galvanizado | Redução a Esquerda | Leve | Com Tampa | 200 X 100
ELE | 7444 | ARRUELA DE ALUMÍNIO, PARA FIXAÇÃO DE ELETRODUTO RÍGIDO METÁLICO DE Ø3/4", ROSCA BSP ELECON / TRAMONTINA / WETZEL | Eletroduto | Alumínio | Arruela | Sch 40 | Roscado | 3/4"
ELE | 7444 | CABO DE TENSÃO DE ISOLAMENTO 0,6/1kV, EM EPR COM COBERTURA EM PVC PRETO, CONF. NBR-7286, CONSTITUÍDO POR CONDUTOR DE COBRE COM ENCORDOAMENTO CLASSE 5, TEMPERATURA MÁXIMA DO CONDUTOR 90º C EM REGIME CONTÍNUO, CONSTITUÍDO DE 1 CABO DE 95mm². PRYSMIAN / CORDEIRO / NEXANS FICAP | Cabo | 0,6/1kV | Força e Comando | 1C | Não Aplicável | 95
ELE | 7444 | CABO DE TENSÃO DE ISOLAMENTO 0,6/1kV, EM EPR COM COBERTURA EM PVC PRETO, CONF. NBR-7286, CONSTITUÍDO POR CONDUTOR DE COBRE COM ENCORDOAMENTO CLASSE 5, TEMPERATURA MÁXIMA DO CONDUTOR 90º C EM REGIME CONTÍNUO, CONSTITUÍDO DE 1 CABO DE 4 VIAS DE 2,5mm². PRYSMIAN / CORDEIRO / NEXANS FICAP | Cabo | 0,6/1kV | Força e Comando | 4C | Não Aplicável | 2.5
ELE | 7444 | CABO DE TENSÃO DE ISOLAMENTO 0,6/1kV, EM EPR COM COBERTURA EM PVC VERDE, CONF. NBR-7286, CONSTITUÍDO POR CONDUTOR DE COBRE COM ENCORDOAMENTO CLASSE 5, TEMPERATURA MÁXIMA DO CONDUTOR 90º C EM REGIME CONTÍNUO, CONSTITUÍDO DE 1 CABO DE 185mm². PRYSMIAN / CORDEIRO / NEXANS FICAP | Cabo | 0,6/1kV | Força e Comando | 1C | Não Aplicável | 185
ELE | 7444 | CABO DE TENSÃO DE ISOLAMENTO 0,6/1kV, EM EPR COM COBERTURA EM PVC PRETO, CONF. NBR-7286, CONSTITUÍDO POR CONDUTOR DE COBRE COM ENCORDOAMENTO CLASSE 5, TEMPERATURA MÁXIMA DO CONDUTOR 90º C EM REGIME CONTÍNUO, CONSTITUÍDO DE 1 CABO DE 3 VIAS DE 2,5mm². PRYSMIAN / CORDEIRO / NEXANS FICAP | Cabo | 0,6/1kV | Força e Comando | 3C | Não Aplicável | 2.5
ELE | 7444 | CAIXA DE DERIVAÇÃO TIPO CONDULETE EM ALUMINIO COM ROSCA NPT TIPO LR Ø3/4" DISPAN / ELECON / REAL PERFIL | Condulete | Alumínio | LR | Tempo | Roscado | 3/4"
ELE | 7444 | CAIXA DE DERIVAÇÃO TIPO CONDULETE EM ALUMINIO COM ROSCA NPT TIPO LL Ø3" DISPAN / ELECON / REAL PERFIL | Condulete | Alumínio | LL | Tempo | Roscado | 3"
ELE | 7444 | SAÍDA HORIZONTAL PARA ELETRODUTO EM CHAPA MSG14 GALV. A FOGO Ø 2.1/2" DISPAN / REAL PERFIL / ELECON | Eletroduto | Galvanizado | Saída para Eletroduto | Horizontal | Sem Rosca | 2.1/2"
ELE | 7444 | CABO NA CLASSE DE ISOLAMENTO 0,6/1[KV], ISOLAÇÃO EM EPR, COBERTURA EM PVC, CONSTITUÍDO POR CONDUTOR DE COBRE COM ENCORDOAMENTO CLASSE 5, TEMPERATURA MÁXIMA DO CONDUTOR 90º C EM REGIME CONTÍNUO, CONSTITUÍDO DE 1 CABO DE 3 VIAS DE #6,0[mm²], PRETO PRYSMIAN / CORDEIRO / NEXANS FICAP | Cabo | 0,6/1kV | Força e Comando | 3C | Não Aplicável | 6
ELE | 7444 | CURVA VERTICAL EXTERNA 45°, PARA ELETROCALHA LISA COM VIROLA E TAMPA A PRESSÃO, EM AÇO GALVANIZADO À FOGO, CHAPA MSG14, LARGURA 200 x ABA 100mm DISPAN / REAL PERFIL / ELECON | Eletrocalha | Galvanizado | Curva Vertical Externa | Leve | Com Tampa | 200 X 100
ELE | 7444 | ARRUELA PARA SAIDA DE ELETRODUTO AÇO Ø2" DISPAN / ELECON / REAL PERFIL | Eletroduto | Galvanizado | Arruela | Pesado | Sem Rosca | 2"
ELE | 7444 | CURVA VERTICAL INTERNA 45°PARA LEITO, TIPO PESADO, FABRICADO AÇO CARBONO GALVANIZADO, ABA EXTERNA DE 100mm, RAIO DE520mm. LARGURA 400mm. DISPAN / REAL PERFIL / ELECON | Leito | Galvanizado | Curva Vertical Interna | Pesado | Sem Tampa | 400 X 100
ELE | 7444 | CURVA HORIZONTAL, PARA ELETROCALHA LISA, EM AÇO GALVANIZADO À FOGO, CHAPA MSG14, LARGURA 200 x 100mm, COM TAMPA DE PRESSÃO, LATERAL LISA E FUNDO PERFURADO DISPAN / REAL PERFIL / ELECON | Eletrocalha | Galvanizado | Curva Horizontal | Leve | Com Tampa | 200 X 100
ELE | 7444 | PERFILADO LISO 38x38mm EM AÇO GALVANIZADO A FOGO, BARRAS DE 3m | Perfilado | Galvanizado | Trecho Reto | Leve | Sem Tampa | 38 X 38
ELE | 7444 | LUVA PARA ELETRODUTO GALVANIZADO A FOGO, CONFORME NBR5598 COM ROSCA NPT Ø1.1/2" DISPAN / ELECON / REAL PERFIL | Eletroduto | Galvanizado | Luva | Pesado | Roscado | 1.1/2"
ELE | 7444 | CONDULETE TIPO "LR" Ø2", SEM ROSCA, EM LIGA DE ALUMÍNIO SILÍCIO, COM TAMPA ELECON / TRAMONTINA / WETZEL | Condulete | Alumínio | LR | Tempo | Roscado | 2"
ELE | 7444 | ELETROCALHA LISA COM VIROLA E TAMPA A PRESSÃO, EM AÇO GALVANIZADO À FOGO, LARGURA 200 x ABA 100mm, CHAPA MSG14, FORNECIDO EM BARRA DE 3m DISPAN / REEDAL PERFIL / ELECON | Eletrocalha | Galvanizado | Trecho Reto | Leve | Com Tampa | 200 X 100
ELE | 7444 | TAMPA PARA ELETROCALHA LISA COM ACABAMENTO GALVANIZADO A FOGO CHAPA #12. 3000x300x100mm DISPAN / ELECON / REAL PERFIL | Tampa | Galvanizado | Trecho Reto | Leve | Eletrocalha | 300 X 100
ELE | 7444 | CAIXA DE DERIVAÇÃO TIPO CONDULETE EM ALUMINIO COM ROSCA NPT TIPO LR Ø2" DISPAN / ELECON / REAL PERFIL | Condulete | Alumínio | LR | Tempo | Roscado | 2"
ELE | 7444 | BUCHA PARA ELETRODUTO EM FERRO NODULAR GALVANIZADO, ROSCA BSP Ø 4" ELECON / TRAMONTINA / WETZEL | Eletroduto | Galvanizado | Bucha | Pesado | Roscado | 4"
ELE | 7444 | CABO DE TENSÃO DE ISOLAMENTO 0,6/1kV, EM EPR COM COBERTURA EM PVC PRETO, CONF. NBR-7286, CONSTITUÍDO POR CONDUTOR DE COBRE COM ENCORDOAMENTO CLASSE 5, TEMPERATURA MÁXIMA DO CONDUTOR 90º C EM REGIME CONTÍNUO, CONSTITUÍDO DE 1 CABO DE 150mm². PRYSMIAN / CORDEIRO / NEXANS FICAP | Cabo | 0,6/1kV | Força e Comando | 1C | Não Aplicável | 150
ELE | 7444 | CONECTOR MACHO GIRATÓRIO PARA ELETRODUTO FLEXÍVEL Ø3/4, EM ALUMINIO, ROSCA BSP ELECON / TRAMONTINA / WETZEL | Eletroduto | Alumínio | Conector Macho Giratório | Tempo | Roscado | 3/4"
ELE | 7444 | TERMINAL DE FECHAMENTO, PARA ELETROCALHA LISA, EM AÇO GALVANIZADO À FOGO, CHAPA MSG14, LARGURA DE 100 x ABA 100mm DISPAN / REAL PERFIL / ELECON | Eletrocalha | Galvanizado | Terminal de Fechamento | Leve | Sem Tampa | 100 X 100
ELE | 7444 | LEITO PARA CABOS, TRECHO RETO, TIPO PESADO, FABRICADO EM AÇO CARBONO GALVANIZADO, ABA EXTERNA DE 100mm, COM TRAVESSAS DE 38x38mm A CADA250mm, LARGURA 300mm. FORNECIDO EM BARRAS DE 3000mm. DISPAN / REAL PERFIL / ELECON | Leito | Galvanizado | Trecho Reto | Pesado | Sem Tampa | 300 X 100
ELE | 7444 | CONDULETE TIPO "T" Ø1.1/2", SEM ROSCA, EM LIGA DE ALUMÍNIO SILÍCIO, COM TAMPA ELECON / TRAMONTINA / WETZEL | Condulete | Alumínio | T | Tempo | Roscado | 1.1/2"
ELE | 7444 | CURVA HORIZONTAL 45°, PARA ELETROCALHA LISA, EM AÇO GALVANIZADO À FOGO, CHAPA MSG14, LARGURA 100 x ABA 100mm DISPAN / REAL PERFIL / ELECON | Eletrocalha | Galvanizado | Curva Horizontal | Leve | Sem Tampa | 100 X 100
ELE | 7444 | SAÍDA LATERAL PARA ELETRODUTO Ø1.1/2", PARA ELETROCALHA, EM AÇO GALVANIZADO À FOGO, CHAPA MSG14 DISPAN / REAL PERFIL / ELECON | Eletroduto | Galvanizado | Saída para Eletroduto | Horizontal | Sem Rosca | 1.1/2"
ELE | 7444 | CURVA 90° PARA ELETRODUTO Ø3/4", COM LUVA, EM AÇO GALVANIZADO À FOGO DISPAN / REAL PERFIL / ELECON | Eletroduto | Galvanizado | Curva | Pesado | Roscado | 3/4"
ELE | 7444 | ABRAÇADEIRA TIPO "U" DE VERGALHÃO, PARA ELETRODUTO Ø3/4", EM AÇO GALVANIZADO À FOGO, COM DUAS PORCAS E DUAS ARRUELAS DISPAN / REAL PERFIL / ELECON | Eletroduto | Galvanizado | Abraçadeira | Pesado | Sem Rosca | 3/4"
ELE | 7444 | ELETRODUTO TIPO PESADO EM AÇO GALVANIZADO A FOGO, CONFORME NBR5598 COM ROSCA NPT Ø1.1/2"x3000mm DISPAN / ELECON / REAL PERFIL | Eletroduto | Galvanizado | Trecho Reto | Pesado | Roscado | 1.1/2"
ELE | 7444 | CABO DE TENSÃO DE ISOLAMENTO 0,6/1kV, EM EPR COM COBERTURA EM PVC VERDE, CONF. NBR-7286, CONSTITUÍDO POR CONDUTOR DE COBRE COM ENCORDOAMENTO CLASSE 5, TEMPERATURA MÁXIMA DO CONDUTOR 90º C EM REGIME CONTÍNUO, CONSTITUÍDO DE 1 CABO DE 35mm². PRYSMIAN / CORDEIRO / NEXANS FICAP | Cabo | 0,6/1kV | Força e Comando | 1C | Não Aplicável | 35
ELE | 7444 | CONEXÃO TE HORIZONTAL, PARA ELETROCALHA LISA COM VIROLA E TAMPA A PRESSÃO, EM AÇO GALVANIZADO À FOGO, CHAPA MSG14, LARGURA 200 X ABA 100mm DISPAN / REAL PERFIL / ELECON | Eletrocalha | Galvanizado | Tê Horizontal | Leve | Com Tampa | 200 X 100
ELE | 7444 | CONEXÃO TE VERTICAL DESCIDA LATERAL 90°, PARA ELETROCALHA LISA COM VIROLA E TAMPA A PRESSÃO, EM AÇO GALVANIZADO À FOGO, CHAPA MSG14, LARGURA 300 X ABA 100mm DERIVAÇÃO COM 200 X 100mm DISPAN / REAL PERFIL / ELECON | Eletrocalha | Galvanizado | Tê Vertical de Descida Lateral | Leve | Com Tampa | 300 X 100
ELE | 7444 | SAIDA HORIZONTAL PARA ELETRODUTO, COM ACABAMENTO EM AÇO GALVANIZADO A FOGO. Ø3" DISPAN / ELECON / REAL PERFIL | Eletroduto | Galvanizado | Saída para Eletroduto | Horizontal | Sem Rosca | 3"
ELE | 7444 | ABRAÇADEIRA EM FITA DE AÇO GALVANIZADO A FOGO, TIPO "D" FORNECIDA COM PARAFUSO, PORCA E ARRUELA LISA GALVANIZADOS, PARA ELETRODUTO Ø 1" DISPAN / REAL PERFIL / ELECON | Eletroduto | Galvanizado | Abraçadeira | Pesado | Sem Rosca | 1"
ELE | 7444 | SAÍDA HORIZONTAL PARA ELETRODUTO EM CHAPA MSG14 GALV. A FOGO Ø 1.1/2" DISPAN / REAL PERFIL / ELECON | Eletroduto | Galvanizado | Saída para Eletroduto | Horizontal | Sem Rosca | 1.1/2"
ELE | 7444 | CURVA HORIZONTAL 90°, PARA ELETROCALHA LISA COM VIROLA E TAMPA A PRESSÃO, EM AÇO GALVANIZADO À FOGO, CHAPA MSG14, LARGURA 100 x ABA 100mm DISPAN / REAL PERFIL / ELECON | Eletrocalha | Galvanizado | Curva Horizontal | Leve | Com Tampa | 100 X 100
ELE | 7444 | CABO NA CLASSE DE ISOLAMENTO 0,5[KV], ISOLAÇÃO EM PVC, COBERTURA EM PVC, CONSTITUÍDO POR CONDUTOR DE COBRE COM ENCORDOAMENTO CLASSE 5, TEMPERATURA MÁXIMA DO CONDUTOR 70º C EM REGIME CONTÍNUO. IDENTIFICAÇÃO ATRAVÉS DE VEIAS COLORIDAS NUMERADAS SEPARADOR: COROAS CONCÊNTRICAS. FITA NÃO HIGROSCÓPICA APLICADA SOBRE A REUNIÃO DOS CONDUTORES. COM BLINDAGEM ELETROSTÁTICA COMPOSTA DE FITA DE ALUMÍNIO + POLIÉSTER E CONDUTOR DRENO DE COBRE ESTANHADO EM CONTATO COM A FITA DE ALUMÍNIO. CONSTITUÍDO DE 1 CABO DE 12 VIAS DE #1,5[mm²] + SHIELD, PRETO PRYSMIAN / CORDEIRO / NEXANS FICAP | Cabo | 500V | Controle | 12C | Não Aplicável | 1.5
ELE | 7444 | CURVA 90º PARA ELETRODUTO EM AÇO GALVANIZADO À FOGO, TIPO PESADO CONFORME NBR-5598, COM ROSCA BSP, FORNECIDO COM UMA LUVA NA EXTREMIDADE E PROTETOR DE ROSCA NA OUTRA, DIAMETRO 3" REAL PERFIL / ELECON / GFC TUBOS | Eletroduto | Galvanizado | Curva | Pesado | Roscado | 3"
ELE | 7444 | ELETRODUTO FLEXIVEL METÁLICO, COM REVESTIMENTO EM PVC NA COR PRETA Ø1" SPTF | Eletroduto | Flexível | Trecho Reto | Tempo | Roscado | 1"
ELE | 7444 | CABO NA CLASSE DE ISOLAMENTO 0,5[KV], ISOLAÇÃO EM PVC, COBERTURA EM PVC, CONSTITUÍDO POR CONDUTOR DE COBRE COM ENCORDOAMENTO CLASSE 5, TEMPERATURA MÁXIMA DO CONDUTOR 70º C EM REGIME CONTÍNUO. IDENTIFICAÇÃO ATRAVÉS DE VEIAS COLORIDAS NUMERADAS (BRANCO, PRETO, VERDE, VERMELHO, AMARELO, MARROM). SEPARADOR: COROAS CONCÊNTRICAS. FITA NÃO HIGROSCÓPICA APLICADA SOBRE A REUNIÃO DOS CONDUTORES. COM BLINDAGEM ELETROSTÁTICA COMPOSTA DE FITA DE ALUMÍNIO + POLIÉSTER E CONDUTOR DRENO DE COBRE ESTANHADO EM CONTATO COM A FITA DE ALUMÍNIO. CONSTITUÍDO DE 1 CABO DE 5 VIAS DE #1,5[mm²] + SHIELD, PRETO PRYSMIAN / CORDEIRO / NEXANS FICAP | Cabo | 500V | Controle | 5C | Não Aplicável | 1.5
ELE | 7444 | CURVA VERTICAL INTERNA 45°, PARA ELETROCALHA LISA COM VIROLA E TAMPA A PRESSÃO, EM AÇO GALVANIZADO À FOGO, CHAPA MSG14, LARGURA 150 x ABA 100mm DISPAN / REAL PERFIL / ELECON | Eletrocalha | Galvanizado | Curva Vertical Interna | Leve | Com Tampa | 150 X 100
ELE | 7444 | BUCHA PARA ELETRODUTO EM FERRO NODULAR GALVANIZADO, ROSCA BSP Ø 1" ELECON / TRAMONTINA / WETZEL | Eletroduto | Galvanizado | Bucha | Pesado | Roscado | 1"
ELE | 7444 | EMENDA INTERNA PARA PERFILADO TIPO "I" EM AÇO GALVANIZADO A FOGO CHAPA #12 38x38mm DISPAN / ELECON / REAL PERFIL | Perfilado | Galvanizado | Trecho Reto | Leve | Sem Tampa | 38 X 38
ELE | 7444 | FLANGE PARA LIGAÇÃO A PAINEL EM CHAPA MSG14 GALV. À FOGO PARA ELETROCALHA COM ABA 100mm LARGURA 100mm DISPAN / REAL PERFIL / ELECON | Eletrocalha | Galvanizado | Flange | Leve | Sem Tampa | 100 X 100
ELE | 7444 | CAIXA DE DERIVAÇÃO TIPO CONDULETE EM ALUMINIO COM ROSCA NPT TIPO LR Ø3" DISPAN / ELECON / REAL PERFIL | Condulete | Alumínio | LR | Tempo | Roscado | 3"
ELE | 7444 | CABO DE INSTALAÇÃO FLEXÍVEL 0,6/1kV ISOLADO DUPLO COM CONDUTORES DE COBRE À BASE DE IEC 60502-1, ISOLAMENTO XLPE EM CONDUTORES, TAMPA DE ENCHIMENTO, SEM TELA CONCÊNTRICA E JAQUETA EXTERNA DE PVC. CABO COM SHIELD (BLINDAGEM) NO CONDUTOR - 1x(3F+1T#25mm²). TEMPERATURA MÁXIMA DO CONDUTOR +90°C TEMPERATURA AMBIENTE MAIS BAIXA, NA INSTALAÇÃO FIXA -30°C TEMPERATURA DE CURTO-CIRCUITO +250°C PRYSMIAN / CORDEIRO / NEXANS FICAP | Cabo | 0,6/1kV | Força e Comando | 4C | Não Aplicável | 25
ELE | 7444 | CABO DE TENSÃO DE ISOLAMENTO 0,6/1kV, EM EPR COM COBERTURA EM PVC PRETO, CONF. NBR-7286, CONSTITUÍDO POR CONDUTOR DE COBRE COM ENCORDOAMENTO CLASSE 5, TEMPERATURA MÁXIMA DO CONDUTOR 90º C EM REGIME CONTÍNUO, CONSTITUÍDO DE 1 CABO DE 185mm². PRYSMIAN / CORDEIRO / NEXANS FICAP | Cabo | 0,6/1kV | Força e Comando | 1C | Não Aplicável | 185
ELE | 7444 | BUCHA PARA SAIDA DE ELETRODUTO AÇO Ø1" DISPAN / ELECON / REAL PERFIL | Eletroduto | Galvanizado | Bucha | Pesado | Sem Rosca | 1"
ELE | 7444 | CURVA 90º PARA ELETRODUTO EM AÇO GALVANIZADO À FOGO, TIPO PESADO CONFORME NBR-5598, COM ROSCA BSP, FORNECIDO COM UMA LUVA NA EXTREMIDADE E PROTETOR DE ROSCA NA OUTRA, DIAMETRO 2.1/2" REAL PERFIL / ELECON / GFC TUBOS | Eletroduto | Galvanizado | Curva | Pesado | Roscado | 2.1/2"
ELE | 7444 | CURVA VERTICAL EXTERNA 90°, PARA ELETROCALHA LISA, EM AÇO GALVANIZADO À FOGO, CHAPA MSG14, LARGURA 300 x 100mm, COM TAMPA DE PRESSÃO, LATERAL LISA E FUNDO PERFURADO DISPAN / REAL PERFIL / ELECON | Eletrocalha | Galvanizado | Curva Vertical Externa | Leve | Com Tampa | 300 X 100
ELE | 7444 | CONDULETE TIPO "LB" Ø1.1/2", SEM ROSCA, EM LIGA DE ALUMÍNIO SILÍCIO, COM TAMPA ELECON / TRAMONTINA / WETZEL | Condulete | Alumínio | LB | Tempo | Roscado | 1.1/2"
ELE | 7444 | ABRAÇADEIRA EM FITA DE AÇO GALVANIZADO A FOGO, TIPO "D" FORNECIDA COM PARAFUSO, PORCA E ARRUELA LISA GALVANIZADOS, PARA ELETRODUTO Ø 2.1/2" DISPAN / REAL PERFIL / ELECON | Eletroduto | Galvanizado | Abraçadeira | Pesado | Sem Rosca | 2.1/2"
ELE | 7444 | ELETRODUTO TIPO PESADO EM AÇO GALVANIZADO A FOGO, CONFORME NBR5598 COM ROSCA NPT Ø2"x3000mm DISPAN / ELECON / REAL PERFIL | Eletroduto | Galvanizado | Trecho Reto | Pesado | Roscado | 2"
ELE | 7444 | ELETROCALHA LISA EM AÇO GALVANIZADO À FOGO, COM TAMPA DE PRESSÃO EM CHAPA MSG12, LARGURA 200 x 100mm, CHAPA MSG14, COM VIROLA, LARTERAL LISA E FUNDO PERFURADO, FORNECIDO EM BARRA DE 3m DISPAN / REAL PERFIL / ELECON | Eletrocalha | Galvanizado | Trecho Reto | Leve | Com Tampa | 200 X 100
ELE | 7444 | CURVA VERTICAL INTERNA 45°, PARA ELETROCALHA LISA, EM AÇO GALVANIZADO À FOGO, CHAPA MSG14, LARGURA 200 x 100mm, COM TAMPA DE PRESSÃO, LATERAL LISA E FUNDO PERFURADO DISPAN / REAL PERFIL / ELECON | Eletrocalha | Galvanizado | Curva Vertical Interna | Leve | Com Tampa | 200 X 100
ELE | 7444 | CONEXÃO TE HORIZONTAL, PARA ELETROCALHA LISA COM VIROLA E TAMPA A PRESSÃO, EM AÇO GALVANIZADO À FOGO, CHAPA MSG14, LARGURA 300 X ABA 100mm DISPAN / REAL PERFIL / ELECON | Eletrocalha | Galvanizado | Tê Horizontal | Leve | Com Tampa | 300 X 100
ELE | 7444 | CABO DE TENSÃO DE ISOLAMENTO 0,6/1kV, EM EPR COM COBERTURA EM PVC PRETO, CONF. NBR-7286, CONSTITUÍDO POR CONDUTOR DE COBRE COM ENCORDOAMENTO CLASSE 5, TEMPERATURA MÁXIMA DO CONDUTOR 90º C EM REGIME CONTÍNUO, CONSTITUÍDO DE 1 CABO DE 4 VIAS DE 4mm². PRYSMIAN / CORDEIRO / NEXANS FICAP | Cabo | 0,6/1kV | Força e Comando | 4C | Não Aplicável | 4
ELE | 7444 | EMENDA INTERNA "L" PARA PERFILADO LISO 38x38mm, EM AÇO GALVANIZADO À FOGO DISPAN / REAL PERFIL / ELECON | Perfilado | Galvanizado | Emenda L | Leve | Sem Tampa | 38 X 38
ELE | 7444 | CURVA VERTICAL EXTERNA 90°, PARA ELETROCALHA LISA COM VIROLA E TAMPA A PRESSÃO, EM AÇO GALVANIZADO À FOGO, CHAPA MSG14, LARGURA 150 x ABA 100mm DISPAN / REAL PERFIL / ELECON | Eletrocalha | Galvanizado | Curva Vertical Externa | Leve | Com Tampa | 150 X 100
ELE | 7444 | TERMINAL DE FECHAMENTO, PARA ELETROCALHA LISA, EM AÇO GALVANIZADO À FOGO, CHAPA MSG12, LARGURA 100 x 100mm. DISPAN / REAL PERFIL / ELECON | Eletrocalha | Galvanizado | Terminal de Fechamento | Leve | Sem Tampa | 100 X 100
ELE | 7444 | CURVA 45º PARA ELETRODUTO TIPO PESADO, ROSCA BSP, EM AÇO GALVANIZADO À FOGO, Ø2", EM BARRA DE 3m (NBR 5598) ELECON / TRAMONTINA / WETZEL | Eletroduto | Galvanizado | Curva | Pesado | Roscado | 2"
ELE | 7444 | CURVA VERTICAL DE INVERSÃO, PARA ELETROCALHA LISA COM VIROLA E TAMPA A PRESSÃO, EM AÇO GALVANIZADO À FOGO, CHAPA MSG14, LARGURA 300 x ABA 100mm DISPAN / REAL PERFIL / ELECON | Eletrocalha | Galvanizado | Curva Inversão | Leve | Com Tampa | 300 X 100
ELE | 7444 | CABO UNIPOLAR, CLASSE DE ISOLAÇÃO 20/36kV, FORMADO EM FIOS DE COBRE NU, TEMPERA MOLE, ENCORDOAMENTO CLASSE 2, ISOLAÇÃO EPR, BLINDAGEM METÁLICA EM FIOS DE COBRE NU, COBERTURA DE PVC NA COR PRETA, CLASSE DE TEMPERATURA 90ºC, CONFORME NBR 7286. CONSTITUÍDO DE 1 CABO DE 1 VIA DE #70[mm²], PRETO PRYSMIAN / CORDEIRO / NEXANS FICAP | Cabo | 0,6/1kV | Força e Comando | 1C | Não Aplicável | 70
ELE | 7444 | CONDULETE TIPO "LR" Ø1", SEM ROSCA, EM LIGA DE ALUMÍNIO SILÍCIO, COM TAMPA ELECON / TRAMONTINA / WETZEL | Condulete | Alumínio | LR | Tempo | Roscado | 1"
ELE | 7444 | CURVA HORIZONTAL 90°, PARA ELETROCALHA LISA COM VIROLA E TAMPA A PRESSÃO, EM AÇO GALVANIZADO À FOGO, CHAPA MSG14, LARGURA 200 x ABA 100mm DISPAN / REEDAL PERFIL / ELECON | Eletrocalha | Galvanizado | Curva Horizontal | Leve | Com Tampa | 200 X 100
ELE | 7444 | BUCHA PARA ELETRODUTO EM FERRO NODULAR GALVANIZADO, ROSCA BSP Ø 2" ELECON / TRAMONTINA / WETZEL | Eletroduto | Galvanizado | Bucha | Pesado | Roscado | 2"
ELE | 7444 | CABO DE COBRE NU, TÊMPERA MEIO-DURA, ENCORDOAMENTO CLASSE 2A (NBR 6524) #50mm² - 7 FIOS PRYSMIAN / CORDEIRO / NEXANS FICAP | Cabo | Cobre Nu | Aterramento | 1C | Embutido | 50
ELE | 7444 | ABRAÇADEIRA EM FITA DE AÇO GALVANIZADO A FOGO, TIPO "D" FORNECIDA COM PARAFUSO, PORCA E ARRUELA LISA GALVANIZADOS, PARA ELETRODUTO Ø 3" DISPAN / REAL PERFIL / ELECON | Eletroduto | Galvanizado | Abraçadeira | Pesado | Sem Rosca | 3"
ELE | 7444 | TERMINAL LISO EM CHAPA MSG14 GALV. À FOGO PARA ELETROCALHA COM ABA 100mm LARGURA 100mm DISPAN / REAL PERFIL / ELECON | Eletrocalha | Galvanizado | Terminal de Fechamento | Leve | Sem Tampa | 100 X 100
ELE | 7444 | TERMINAL DE FECHAMENTO, PARA ELETROCALHA LISA, EM AÇO GALVANIZADO À FOGO, CHAPA MSG14, LARGURA 300 x 100mm. DISPAN / REAL PERFIL / ELECON | Eletrocalha | Galvanizado | Terminal de Fechamento | Leve | Sem Tampa | 300 X 100
ELE | 7444 | UNIDUT DE ALUMINIO DE PRESSÃO CÔNICO, PARA ELETRODUTO RÍGIDO METÁLICO DE Ø3/4", ROSCA BSP ELECON / TRAMONTINA / WETZEL | Eletroduto | Alumínio | Trecho Reto | Sch 40 | Roscado | 3/4"
ELE | 7444 | ARRUELA DE ALUMÍNIO, PARA FIXAÇÃO DE ELETRODUTO RÍGIDO METÁLICO DE Ø1", ROSCA BSP ELECON / TRAMONTINA / WETZEL | Eletroduto | Alumínio | Arruela | Sch 40 | Roscado | 1"
ELE | 2865F | ELETROCALHA GALV. TIPO "C", C/ TMP PRESSÃO 200X100mm, #14, 3000mm | Eletrocalha | Galvanizado | Trecho Reto | Leve | Com Tampa | 200 X 100
ELE | 2865F | ELETROCALHA GALV. TIPO "C", C/ TMP PRESSÃO 50X50mm, #18, 3000mm | Eletrocalha | Galvanizado | Trecho Reto | Leve | Com Tampa | 50 X 50
ELE | 2865F | ELETRODUTO GALVANIZADO PESADO 3/4``, PESADO | Eletroduto | Galvanizado | Trecho Reto | Pesado | Sem Rosca | 3/4"
ELE | 2865F | ELETRODUTO FLEXÍVEL 3/4`` | Eletroduto | Flexível | Trecho Reto | Tempo | Roscado | 3/4"
ELE | 2865F | ELETRODUTO FLEXÍVEL 1`` | Eletroduto | Flexível | Trecho Reto | Tempo | Roscado | 1"
ELE | 2865F | CONDULETE T 3/4" ROSCADO A PROVA DE TEMPO | Condulete | Alumínio | T | Tempo | Roscado | 3/4"
ELE | 2865F | CONDULETE T 1" ROSCADO A PROVA DE TEMPO | Condulete | Alumínio | T | Tempo | Roscado | 1"
ELE | 2865F | CONECTOR FEMEA GIRATORIO 3/4" ROSCADO POR DENTRO DE ELETRODUTO FLEXIVEL E PRENSAVEL POR FORA, CONFORME IMAGEM ABAIXO | Eletroduto | Galvanizado | Conector Fêmea Giratório | Tempo | Roscado | 3/4"
ELE | 2865F | Cabo 1 x 4 x 25mm², isolação 0,6/1Kv, 90° | Cabo | 0,6/1kV | Força e Comando | 4C | Não Aplicável | 25
ELE | 2865F | Cabo 1 x 4 x 2,5mm² + Shield, isolação 0,6/1Kv, 90° | Cabo | 0,6/1kV | Força e Comando | 4C | Não Aplicável | 2.5
ELE | 2865F | Cabo 1 x 12 x 1,5mm², isolação 0,6Kv, 70° | Cabo | 0,6/1kV | Força e Comando | 12C | Não Aplicável | 1.5
ELE | 2865F | Cabo 1 x 1 x 2,5mm², 0,6Kv, 70°, VERDE | Cabo | 0,6/1kV | Força e Comando | 1C | Não Aplicável | 2.5
ELE | 2865F | Cabo 1 x 2 x 2,5mm², isolação 0,6Kv, 70° | Cabo | 0,6/1kV | Força e Comando | 2C | Não Aplicável | 2.5
ELE | 2865F | Cabo 1 x 2 x 1,5mm², isolação 0,6Kv, 70° | Cabo | 0,6/1kV | Força e Comando | 2C | Não Aplicável | 1.5
ELE | 7022/22 | CABO COM ISOLAÇÃO EM BORRACHA ETILENO PROPILENO (EPR) CONDUTOR(ES) FORMADO(S) POR FIOS DE COBRE ELETROLÍTICO NU, TÊMPERA MOLE, ENCORDOAMENTO CLASSE 2 CLASSE DE TENSÃO 0,6/1 kV SEM BLINDAGEM COBERTURA EXTERNA EM CLORETO DE POLIVINILA (PVC), ANTICHAMA NA COR AZUL CLARO APTO PARA REGIME CONTÍNUO DE 90 GRAUS CONFORME NORMAS ABNT NBR NM280, NBR 6251 E NBR 7286 NÚMERO DE CONDUTORES: 1 SEÇÃO: 2.5 mm2 | Cabo | 0,6/1kV | Força e Comando | 1C | Não Aplicável | 2.5
ELE | 7022/22 | CABO COM ISOLAÇÃO EM BORRACHA ETILENO PROPILENO (EPR) CONDUTOR(ES) FORMADO(S) POR FIOS DE COBRE ELETROLÍTICO NU, TÊMPERA MOLE, ENCORDOAMENTO CLASSE 2 CLASSE DE TENSÃO 0,6/1 kV SEM BLINDAGEM COBERTURA EXTERNA EM CLORETO DE POLIVINILA (PVC), ANTICHAMA NA COR PRETA APTO PARA REGIME CONTÍNUO DE 90 GRAUS CONFORME NORMAS ABNT NBR NM280, NBR 6251 E NBR 7286 NÚMERO DE CONDUTORES: 1 SEÇÃO: 2.5 mm2 | Cabo | 0,6/1kV | Força e Comando | 1C | Não Aplicável | 2.5
ELE | 7022/22 | CABO COM ISOLAÇÃO EM BORRACHA ETILENO PROPILENO (EPR) CONDUTOR(ES) FORMADO(S) POR FIOS DE COBRE ELETROLÍTICO NU, TÊMPERA MOLE, ENCORDOAMENTO CLASSE 2 CLASSE DE TENSÃO 0,6/1 kV SEM BLINDAGEM COBERTURA EXTERNA EM CLORETO DE POLIVINILA (PVC), ANTICHAMA NA COR VERDE APTO PARA REGIME CONTÍNUO DE 90 GRAUS CONFORME NORMAS ABNT NBR NM280, NBR 6251 E NBR 7286 NÚMERO DE CONDUTORES: 1 SEÇÃO: 2.5 mm2 | Cabo | 0,6/1kV | Força e Comando | 1C | Não Aplicável | 2.5
ELE | 7022/22 | CABO COM ISOLAÇÃO EM SILICONE CONDUTOR(ES) FORMADO(S) POR FIOS DE COBRE ELETROLÍTICO NU, TÊMPERA MOLE, ENCORDOAMENTO CLASSE 5 CLASSE DE TENSÃO 750V SEM BLINDAGEM SEM COBERTURA EXTERNA NA COR BRANCA APTO PARA REGIME CONTÍNUO DE 200 GRAUS CONFORME NORMA ABNT NBR 9374 - NÚMERO DE CONDUTORES: 1 SEÇÃO: 2.5 mm2 | Cabo | 450/750V | Iluminação | 1C | Não Aplicável | 2.5
ELE | 7022/22 | CABO UNIPOLAR, CLASSE DE TENSÃO 0,6/1kV, TEMPERATURA DE SERVIÇO 90ºC, FORMADO POR FIOS DE COBRE NÚ TEMPERA MOLE, ENCORDOAMENTO CLASSE 5, ISOLAÇÃO EM COMPOSTO TERMOFIXO DE BORRACHA HEPR (EPR/B-ALTO MÓDULO) ENCHIMENTO EM COMPOSTO POLIOLEFÍNICO NÃO HALOGENADO E COBERTURA EM COMPOSTO TERMOPLÁSTICO COM BASE POLIOLEFÍNICO NÃO HALOGENADA, NA COR PRETA, CONFORME NBR-13248. FABRICANTE: PRYSMIANN EPROTENAX GSETTE. 1/C#120mm2 | Cabo | 0,6/1kV | Força e Comando | 1C | Não Aplicável | 120
ELE | 7022/22 | CABO UNIPOLAR, CLASSE DE TENSÃO 0,6/1kV, TEMPERATURA DE SERVIÇO 90ºC, FORMADO POR FIOS DE COBRE NÚ TEMPERA MOLE, ENCORDOAMENTO CLASSE 5, ISOLAÇÃO EM COMPOSTO TERMOFIXO DE BORRACHA HEPR (EPR/B-ALTO MÓDULO) ENCHIMENTO EM COMPOSTO POLIOLEFÍNICO NÃO HALOGENADO E COBERTURA EM COMPOSTO TERMOPLÁSTICO COM BASE POLIOLEFÍNICO NÃO HALOGENADA, NA COR PRETA, CONFORME NBR-13248. FABRICANTE: PRYSMIANN EPROTENAX GSETTE. 1/C#185mm2 | Cabo | 0,6/1kV | Força e Comando | 1C | Não Aplicável | 185
ELE | 7022/22 | CABO UNIPOLAR, CLASSE DE TENSÃO 0,6/1kV, TEMPERATURA DE SERVIÇO 90ºC, FORMADO POR FIOS DE COBRE NÚ TEMPERA MOLE, ENCORDOAMENTO CLASSE 5, ISOLAÇÃO EM COMPOSTO TERMOFIXO DE BORRACHA HEPR (EPR/B-ALTO MÓDULO) ENCHIMENTO EM COMPOSTO POLIOLEFÍNICO NÃO HALOGENADO E COBERTURA EM COMPOSTO TERMOPLÁSTICO COM BASE POLIOLEFÍNICO NÃO HALOGENADA, NA COR PRETA, CONFORME NBR-13248. FABRICANTE: PRYSMIANN EPROTENAX GSETTE.1/C#240mm2 | Cabo | 0,6/1kV | Força e Comando | 1C | Não Aplicável | 240
ELE | 7022/22 | CABO UNIPOLAR, CLASSE DE TENSÃO 0,6/1kV, TEMPERATURA DE SERVIÇO 90ºC, FORMADO POR FIOS DE COBRE NÚ TEMPERA MOLE, ENCORDOAMENTO CLASSE 5, ISOLAÇÃO EM COMPOSTO TERMOFIXO DE BORRACHA HEPR (EPR/B-ALTO MÓDULO) ENCHIMENTO EM COMPOSTO POLIOLEFÍNICO NÃO HALOGENADO E COBERTURA EM COMPOSTO TERMOPLÁSTICO COM BASE POLIOLEFÍNICO NÃO HALOGENADA, NA COR PRETA, CONFORME NBR-13248. FABRICANTE: PRYSMIANN EPROTENAX GSETTE. 1/C#70mm2 | Cabo | 0,6/1kV | Força e Comando | 1C | Não Aplicável | 70
ELE | 7022/22 | CABO UNIPOLAR, CLASSE DE TENSÃO 0,6/1kV, TEMPERATURA DE SERVIÇO 90ºC, FORMADO POR FIOS DE COBRE NÚ TEMPERA MOLE, ENCORDOAMENTO CLASSE 5, ISOLAÇÃO EM COMPOSTO TERMOFIXO DE BORRACHA HEPR (EPR/B-ALTO MÓDULO) ENCHIMENTO EM COMPOSTO POLIOLEFÍNICO NÃO HALOGENADO E COBERTURA EM COMPOSTO TERMOPLÁSTICO COM BASE POLIOLEFÍNICO NÃO HALOGENADA, NA COR PRETA, CONFORME NBR-13248. FABRICANTE: PRYSMIANN EPROTENAX GSETTE. 1/C#95mm2 | Cabo | 0,6/1kV | Força e Comando | 1C | Não Aplicável | 95
ELE | 7022/22 | CABO UNIPOLAR, CLASSE DE TENSÃO 0,6/1kV, TEMPERATURA DE SERVIÇO 90ºC, FORMADO POR FIOS DE COBRE NÚ TEMPERA MOLE, ENCORDOAMENTO CLASSE 5, ISOLAÇÃO EM COMPOSTO TERMOFIXO DE BORRACHA HEPR (EPR/B-ALTO MÓDULO) ENCHIMENTO EM COMPOSTO POLIOLEFÍNICO NÃO HALOGENADO E COBERTURA EM COMPOSTO TERMOPLÁSTICO COM BASE POLIOLEFÍNICO NÃO HALOGENADA, NA COR PRETA, CONFORME NBR-13248. FABRICANTE: PRYSMIANN EPROTENAX GSETTE. 1/C#150mm2 | Cabo | 0,6/1kV | Força e Comando | 1C | Não Aplicável | 150
ELE | 7022/22 | CABO COM ISOLAÇÃO EM BORRACHA ETILENO PROPILENO (EPR) CONDUTOR(ES) FORMADO(S) POR FIOS DE COBRE ELETROLÍTICO NU, TÊMPERA MOLE, ENCORDOAMENTO CLASSE 5 CLASSE DE TENSÃO 0,6/1 kV COM BLINDAGEM METÁLICA E 4º CONDUTOR CONCENTRICO (SEÇÃO 25MM² P/ FASE <= 25MM² OU 50% DA SEÇÃO DE FASE P/ FASE > 25MM²) COBERTURA EXTERNA EM POLIETILENO TERMOPLÁSTICO (PE), ANTICHAMA NA COR PRETA APTO PARA REGIME CONTÍNUO DE 90 GRAUS CONFORME NORMAS ABNT NBR NM280, NBR 6251 E NBR 7286 IDENTIFICAÇÃO DO(S) CONDUTOR(ES) ATRAVÉS DE COR(ES) REF. GSETTE INVERSOR DE FREQUÊNCIA DA PRYSMIAN OU SIMILAR NÚMERO DE CONDUTORES: 1 SEÇÃO: 10 mm2 | Cabo | 0,6/1kV | Força e Comando | 1C | Não Aplicável | 10
ELE | 7022/22 | CABO COM ISOLAÇÃO EM BORRACHA ETILENO PROPILENO (EPR) CONDUTOR(ES) FORMADO(S) POR FIOS DE COBRE ELETROLÍTICO NU, TÊMPERA MOLE, ENCORDOAMENTO CLASSE 5 CLASSE DE TENSÃO 0,6/1 kV COM BLINDAGEM METÁLICA E 4º CONDUTOR CONCENTRICO (SEÇÃO 25MM² P/ FASE <= 25MM² OU 50% DA SEÇÃO DE FASE P/ FASE > 25MM²) COBERTURA EXTERNA EM POLIETILENO TERMOPLÁSTICO (PE), ANTICHAMA NA COR PRETA APTO PARA REGIME CONTÍNUO DE 90 GRAUS CONFORME NORMAS ABNT NBR NM280, NBR 6251 E NBR 7286 IDENTIFICAÇÃO DO(S) CONDUTOR(ES) ATRAVÉS DE COR(ES) REF. GSETTE INVERSOR DE FREQUÊNCIA DA PRYSMIAN OU SIMILAR NÚMERO DE CONDUTORES: SEÇÃO: 3 x 16 mm2 + 16 mm2 | Cabo | 0,6/1kV | Força e Comando | 4C | Não Aplicável | 16
ELE | 7022/22 | CABO COM ISOLAÇÃO EM BORRACHA ETILENO PROPILENO (EPR) CONDUTOR(ES) FORMADO(S) POR FIOS DE COBRE ELETROLÍTICO NU, TÊMPERA MOLE, ENCORDOAMENTO CLASSE 5 CLASSE DE TENSÃO 0,6/1 kV COM BLINDAGEM METÁLICA E 4º CONDUTOR CONCENTRICO (SEÇÃO 25MM² P/ FASE <= 25MM² OU 50% DA SEÇÃO DE FASE P/ FASE > 25MM²) COBERTURA EXTERNA EM POLIETILENO TERMOPLÁSTICO (PE), ANTICHAMA NA COR PRETA APTO PARA REGIME CONTÍNUO DE 90 GRAUS CONFORME NORMAS ABNT NBR NM280, NBR 6251 E NBR 7286 IDENTIFICAÇÃO DO(S) CONDUTOR(ES) ATRAVÉS DE COR(ES) REF. GSETTE INVERSOR DE FREQUÊNCIA DA PRYSMIAN OU SIMILAR NÚMERO DE CONDUTORES: SEÇÃO: 3 x 25 mm2 + 25 mm2 | Cabo | 0,6/1kV | Força e Comando | 4C | Não Aplicável | 25
ELE | 7022/22 | CABO COM ISOLAÇÃO EM BORRACHA ETILENO PROPILENO (EPR) CONDUTOR(ES) FORMADO(S) POR FIOS DE COBRE ELETROLÍTICO NU, TÊMPERA MOLE, ENCORDOAMENTO CLASSE 5 CLASSE DE TENSÃO 0,6/1 kV COM BLINDAGEM METÁLICA E 4º CONDUTOR CONCENTRICO (SEÇÃO 25MM² P/ FASE <= 25MM² OU 50% DA SEÇÃO DE FASE P/ FASE > 25MM²) COBERTURA EXTERNA EM POLIETILENO TERMOPLÁSTICO (PE), ANTICHAMA NA COR PRETA APTO PARA REGIME CONTÍNUO DE 90 GRAUS CONFORME NORMAS ABNT NBR NM280, NBR 6251 E NBR 7286 IDENTIFICAÇÃO DO(S) CONDUTOR(ES) ATRAVÉS DE COR(ES) REF. GSETTE INVERSOR DE FREQUÊNCIA DA PRYSMIAN OU SIMILAR NÚMERO DE CONDUTORES: SEÇÃO: 3 x 35 mm2 + 35 mm2 | Cabo | 0,6/1kV | Força e Comando | 4C | Não Aplicável | 35
ELE | 7022/22 | CABO COM ISOLAÇÃO EM BORRACHA ETILENO PROPILENO (EPR) CONDUTOR(ES) FORMADO(S) POR FIOS DE COBRE ELETROLÍTICO NU, TÊMPERA MOLE, ENCORDOAMENTO CLASSE 5 CLASSE DE TENSÃO 0,6/1 kV COM BLINDAGEM METÁLICA E 4º CONDUTOR CONCENTRICO (SEÇÃO 25MM² P/ FASE <= 25MM² OU 50% DA SEÇÃO DE FASE P/ FASE > 25MM²) COBERTURA EXTERNA EM POLIETILENO TERMOPLÁSTICO (PE), ANTICHAMA NA COR PRETA APTO PARA REGIME CONTÍNUO DE 90 GRAUS CONFORME NORMAS ABNT NBR NM280, NBR 6251 E NBR 7286 IDENTIFICAÇÃO DO(S) CONDUTOR(ES) ATRAVÉS DE COR(ES) REF. GSETTE INVERSOR DE FREQUÊNCIA DA PRYSMIAN OU SIMILAR NÚMERO DE CONDUTORES: SEÇÃO: 1 x 70 mm2 + 35 mm2 | Cabo | 0,6/1kV | Força e Comando | 2C | Não Aplicável | 70
ELE | 7022/22 | CABO COM ISOLAÇÃO EM BORRACHA ETILENO PROPILENO (EPR) CONDUTOR(ES) FORMADO(S) POR FIOS DE COBRE ELETROLÍTICO NU, TÊMPERA MOLE, ENCORDOAMENTO CLASSE 5 CLASSE DE TENSÃO 0,6/1 kV COM BLINDAGEM METÁLICA E 4º CONDUTOR CONCENTRICO (SEÇÃO 25MM² P/ FASE <= 25MM² OU 50% DA SEÇÃO DE FASE P/ FASE > 25MM²) COBERTURA EXTERNA EM POLIETILENO TERMOPLÁSTICO (PE), ANTICHAMA NA COR PRETA APTO PARA REGIME CONTÍNUO DE 90 GRAUS CONFORME NORMAS ABNT NBR NM280, NBR 6251 E NBR 7286 IDENTIFICAÇÃO DO(S) CONDUTOR(ES) ATRAVÉS DE COR(ES) REF. GSETTE INVERSOR DE FREQUÊNCIA DA PRYSMIAN OU SIMILAR NÚMERO DE CONDUTORES: SEÇÃO: 1 x 120 mm2 + 70 mm2 | Cabo | 0,6/1kV | Força e Comando | 2C | Não Aplicável | 120
ELE | 7022/22 | CABO COM ISOLAÇÃO EM BORRACHA ETILENO PROPILENO (EPR) CONDUTOR(ES) FORMADO(S) POR FIOS DE COBRE ELETROLÍTICO NU, TÊMPERA MOLE, ENCORDOAMENTO CLASSE 5 CLASSE DE TENSÃO 0,6/1 kV COM BLINDAGEM METÁLICA E 4º CONDUTOR CONCENTRICO (SEÇÃO 25MM² P/ FASE <= 25MM² OU 50% DA SEÇÃO DE FASE P/ FASE > 25MM²) COBERTURA EXTERNA EM POLIETILENO TERMOPLÁSTICO (PE), ANTICHAMA NA COR PRETA APTO PARA REGIME CONTÍNUO DE 90 GRAUS CONFORME NORMAS ABNT NBR NM280, NBR 6251 E NBR 7286 IDENTIFICAÇÃO DO(S) CONDUTOR(ES) ATRAVÉS DE COR(ES) REF. GSETTE INVERSOR DE FREQUÊNCIA DA PRYSMIAN OU SIMILAR NÚMERO DE CONDUTORES: SEÇÃO: 1 x 150 mm2 + 95 mm2 | Cabo | 0,6/1kV | Força e Comando | 2C | Não Aplicável | 150
ELE | 7022/22 | FIO/CABO COM ISOLAÇÃO EM CLORETO POLIVINILA(PVC), ANTICHAMA CONDUTOR(ES) FORMADO(S) POR FIOS DE COBRE ELETROLÍTICO NU, TÊMPERA MOLE, ENCORDOAMENTO CLASSE 2 CLASSE DE TENSÃO 450/750 V SEM BLINDAGEM SEM COBERTURA EXTERNA NA COR AZUL CLARO APTO PARA REGIME CONTÍNUO DE 70 GRAUS CONFORME NORMAS ABNT NBR NM280 E NBR NM247-3 IDENTIFICAÇÃO DO(S) CONDUTOR(ES) ATRAVÉS DE COR(ES) NÚMERO DE CONDUTORES: 1 SEÇÃO: 2.5 mm2 | Cabo | 450/750V | Iluminação | 1C | Não Aplicável | 2.5
ELE | 7022/22 | FIO/CABO COM ISOLAÇÃO EM CLORETO POLIVINILA(PVC), ANTICHAMA CONDUTOR(ES) FORMADO(S) POR FIOS DE COBRE ELETROLÍTICO NU, TÊMPERA MOLE, ENCORDOAMENTO CLASSE 2 CLASSE DE TENSÃO 450/750 V SEM BLINDAGEM SEM COBERTURA EXTERNA NA COR PRETA APTO PARA REGIME CONTÍNUO DE 70 GRAUS CONFORME NORMAS ABNT NBR NM280 E NBR NM247-3 IDENTIFICAÇÃO DO(S) CONDUTOR(ES) ATRAVÉS DE COR(ES) NÚMERO DE CONDUTORES: 1 SEÇÃO: 2.5 mm2 | Cabo | 450/750V | Iluminação | 1C | Não Aplicável | 2.5
ELE | 7022/22 | FIO/CABO COM ISOLAÇÃO EM CLORETO POLIVINILA(PVC), ANTICHAMA CONDUTOR(ES) FORMADO(S) POR FIOS DE COBRE ELETROLÍTICO NU, TÊMPERA MOLE, ENCORDOAMENTO CLASSE 2 CLASSE DE TENSÃO 450/750 V SEM BLINDAGEM SEM COBERTURA EXTERNA NA COR VERDE APTO PARA REGIME CONTÍNUO DE 70 GRAUS CONFORME NORMAS ABNT NBR NM280 E NBR NM247-3 IDENTIFICAÇÃO DO(S) CONDUTOR(ES) ATRAVÉS DE COR(ES) NÚMERO DE CONDUTORES: 1 SEÇÃO: 2.5 mm2 | Cabo | 450/750V | Iluminação | 1C | Não Aplicável | 2.5
ELE | 7022/22 | FIO/CABO COM ISOLAÇÃO EM CLORETO POLIVINILA(PVC), ANTICHAMA CONDUTOR(ES) FORMADO(S) POR FIOS DE COBRE ELETROLÍTICO NU, TÊMPERA MOLE, ENCORDOAMENTO CLASSE 2 CLASSE DE TENSÃO 450/750 V SEM BLINDAGEM SEM COBERTURA EXTERNA NA COR VERMELHA APTO PARA REGIME CONTÍNUO DE 70 GRAUS CONFORME NORMAS ABNT NBR NM280 E NBR NM247-3 IDENTIFICAÇÃO DO(S) CONDUTOR(ES) ATRAVÉS DE COR(ES) NÚMERO DE CONDUTORES: 1 SEÇÃO: 2.5 mm2 | Cabo | 450/750V | Iluminação | 1C | Não Aplicável | 2.5
ELE | 7022/22 | CABO PARA SINAL ANALÓGICO OU DIGITAL CONDUTOR FORMADO POR FIOS DE COBRE ELETROLÍTICO NU, TÊMPERA MOLE, ENCORDOAMENTO CLASSE 2 ISOLAÇÃO EM EPR OU XLPE ANTICHAMA, APTO PARA REGIME CONTÍNUO DE 90°C, PARA USO NAVAL, CLASSE DE TENSÃO 300 V TERNAS TORCIDAS COM PASSO DE 50 mm, IDENTIFICADAS NAS CORES PRETO, BRANCO E VERMELHO, E NUMERADAS QUANDO MÚLTIPLAS COM BLINDAGEM INDIVIDUAL ELETROSTÁTICA EM FITA DE POLIESTER ALUMINIZADA E COM CONDUTOR DRENO EM COBRE ESTANHADO, ENCORDOAMENTO CLASSE 2, SEÇÃO NOMINAL 0.5 mm2 SEM ARMAÇÃO SEM CONDUTOR DE COMUNICAÇÃO COBERTURA EM TERMOPLÁTICO POLIOLEFINO (SHF1) NÃO HALOGENADO, RETARDANTE A CHAMA E RESISTENTE AO FOGO NO MÍNIMO POR 90 MINUTOS NA COR VERMELHA CONFORME NORMAS ABNT NBR 10300, NBR 10301, NBR 6880, IEC 60092-3, IEC 60754, IEC-60332, IEC 60331 Número de pares, ternas ou quadras: 1 Seção do condutor: 1 mm2 | Cabo | 300V | Instrumentação | 1 par | Não Aplicável | 1
ELE | 7022/22 | CABO COM ISOLAÇÃO EM BORRACHA ETILENO PROPILENO (EPR) CONDUTOR(ES) FORMADO(S) POR FIOS DE COBRE ELETROLÍTICO NU, TÊMPERA MOLE, ENCORDOAMENTO CLASSE 5 CLASSE DE TENSÃO 0,6/1 kV SEM BLINDAGEM COBERTURA EXTERNA EM CLORETO DE POLIVINILA (PVC), ANTICHAMA NA COR PRETA APTO PARA REGIME CONTÍNUO DE 90 GRAUS CONFORME NORMAS ABNT NBR NM280, NBR 6251 E NBR 7286 IDENTIFICAÇÃO DO(S) CONDUTOR(ES) ATRAVÉS DE COR(ES) NÚMERO DE CONDUTORES: 3 SEÇÃO: 4 mm2 | Cabo | 0,6/1kV | Força e Comando | 3C | Não Aplicável | 4
ELE | 7022/22 | CABO PARA SINAL ANALÓGICO OU DIGITAL CONDUTOR FORMADO POR FIOS DE COBRE ELETROLÍTICO NU, TÊMPERA MOLE, ENCORDOAMENTO CLASSE 2 COBERTURA EXTERNA EM CLORETO DE POLIVINILA (PVC), ANTICHAMA APTO PARA REGIME CONTÍNUO DE 70 GRAUS CLASSE DE TENSÃO 300 V PARES TORCIDOS COM PASSO DE 50 mm, IDENTIFICADOS NAS CORES PRETO E BRANCO, E NUMERADOS QUANDO MÚLTIPLOS COM BLINDAGENS ELETROSTÁTICAS INDIVIDUAL E COLETIVA, EM FITA DE POLIESTER ALUMINIZADA, E COM CONDUTOR DRENO EM COBRE ESTANHADO, ENCORDOAMENTO CLASSE 2 COM SEÇÃO NOMINAL 0.5 mm2 SEM ARMAÇÃO SEM CONDUTOR DE COMUNICAÇÃO COBERTURA EXTERNA EM CLORETO DE POLIVINILA (PVC), ANTICHAMA NA COR PRETA CONFORME NORMA ABNT NBR 10300 Número de pares, ternas ou quadras: 1 Seção do condutor: 1 mm2 | Cabo | 300V | Instrumentação | 1 par | Não Aplicável | 1
ELE | 7022/22 | CABO PARA SINAL ANALÓGICO OU DIGITAL CONDUTOR FORMADO POR FIOS DE COBRE ELETROLÍTICO NU, TÊMPERA MOLE, ENCORDOAMENTO CLASSE 2 COBERTURA EXTERNA EM CLORETO DE POLIVINILA (PVC), ANTICHAMA APTO PARA REGIME CONTÍNUO DE 70 GRAUS CLASSE DE TENSÃO 300 V PARES TORCIDOS COM PASSO DE 50 mm, IDENTIFICADOS NAS CORES PRETO E BRANCO, E NUMERADOS QUANDO MÚLTIPLOS COM BLINDAGENS ELETROSTÁTICAS INDIVIDUAL E COLETIVA, EM FITA DE POLIESTER ALUMINIZADA, E COM CONDUTOR DRENO EM COBRE ESTANHADO, ENCORDOAMENTO CLASSE 2 COM SEÇÃO NOMINAL 0.5 mm2 SEM ARMAÇÃO SEM CONDUTOR DE COMUNICAÇÃO COBERTURA EXTERNA EM CLORETO DE POLIVINILA (PVC), ANTICHAMA NA COR PRETA CONFORME NORMA ABNT NBR 10300 Número de pares, ternas ou quadras: 12 Seção do condutor: 1 mm2 | Cabo | 300V | Instrumentação | 12 par | Não Aplicável | 1
ELE | 7022/22 | CABO PARA SINAL ANALÓGICO OU DIGITAL CONDUTOR FORMADO POR FIOS DE COBRE ELETROLÍTICO NU, TÊMPERA MOLE, ENCORDOAMENTO CLASSE 2 COBERTURA EXTERNA EM CLORETO DE POLIVINILA (PVC), ANTICHAMA APTO PARA REGIME CONTÍNUO DE 70 GRAUS CLASSE DE TENSÃO 300 V TERNAS TORCIDAS COM PASSO DE 50 mm, IDENTIFICADAS NAS CORES PRETO, BRANCO E VERMELHO, E NUMERADAS QUANDO MÚLTIPLAS COM BLINDAGENS ELETROSTÁTICAS INDIVIDUAL E COLETIVA, EM FITA DE POLIESTER ALUMINIZADA, E COM CONDUTOR DRENO EM COBRE ESTANHADO, ENCORDOAMENTO CLASSE 2 COM SEÇÃO NOMINAL 0.5 mm2 SEM ARMAÇÃO SEM CONDUTOR DE COMUNICAÇÃO COBERTURA EXTERNA EM CLORETO DE POLIVINILA (PVC), ANTICHAMA NA COR PRETA CONFORME NORMA ABNT NBR 10300, Número de Ternas: 1, Seção do Condutor: 1 mm2 | Cabo | 300V | Instrumentação | 1 trio | Não Aplicável | 1
ELE | 7022/22 | CRUZETA PARA LEITO, TIPO PESADO EM AÇO GALVANIZADO À FOGO, ANGULO DE 90°, CONSTITUÍDA DE LONGARINAS DE PERFIL "U", ABAS EXTERNAS DE 100mm E TRAVESSAS DE PERFILADO, COMPLETO COM TAMPA DE ENCAIXE E PARAFUSOS , DE COMPRIMENTO., RAIO DE 320mm. FABRICANTE: MEGA OU EQUIVALENTE. LARGURA DE 300 mm | Leito | Galvanizado | Cruzeta | Pesado | Com Tampa | 300 X 100
ELE | 7022/22 | CRUZETA PARA LEITO, TIPO PESADO EM AÇO GALVANIZADO À FOGO, ANGULO DE 90°, CONSTITUÍDA DE LONGARINAS DE PERFIL "U", ABAS EXTERNAS DE 100mm E TRAVESSAS DE PERFILADO, COMPLETO COM TAMPA DE ENCAIXE E PARAFUSOS , DE COMPRIMENTO., RAIO DE 320mm. FABRICANTE: MEGA OU EQUIVALENTE. LARGURA DE 400 mm | Leito | Galvanizado | Cruzeta | Pesado | Com Tampa | 400 X 100
ELE | 7022/22 | CRUZETA PARA LEITO, TIPO PESADO EM AÇO GALVANIZADO À FOGO, ANGULO DE 90°, CONSTITUÍDA DE LONGARINAS DE PERFIL "U", ABAS EXTERNAS DE 100mm E TRAVESSAS DE PERFILADO, COMPLETO COM TAMPA DE ENCAIXE E PARAFUSOS , DE COMPRIMENTO., RAIO DE 320mm. FABRICANTE: MEGA OU EQUIVALENTE. LARGURA DE 600 mm | Leito | Galvanizado | Cruzeta | Pesado | Com Tampa | 600 X 100
ELE | 7022/22 | CRUZETA PARA LEITO, TIPO PESADO EM AÇO GALVANIZADO À FOGO, ANGULO DE 90°, CONSTITUÍDA DE LONGARINAS DE PERFIL "U", ABAS EXTERNAS DE 100mm E TRAVESSAS DE PERFILADO, COMPLETO COM TAMPA DE ENCAIXE E PARAFUSOS , DE COMPRIMENTO., RAIO DE 320mm. FABRICANTE: MEGA OU EQUIVALENTE. LARGURA DE 800 mm | Leito | Galvanizado | Cruzeta | Pesado | Com Tampa | 800 X 100
ELE | 7022/22 | CURVA HORIZONTAL PARA LEITO, TIPO PESADO EM AÇO GALVANIZADO À FOGO, ANGULO DE 90°, CONSTITUÍDA DE LONGARINAS DE PERFIL "U", ABAS EXTERNAS DE 100mm E TRAVESSAS DE PERFILADO, COMPLETO COM TAMPA DE ENCAIXE E PARAFUSOS , DE COMPRIMENTO., RAIO DE 320mm. FABRICANTE: MEGA OU EQUIVALENTE.LARGURA DE 300 mm | Leito | Galvanizado | Curva Horizontal | Pesado | Com Tampa | 300 X 100
ELE | 7022/22 | CURVA HORIZONTAL PARA LEITO, TIPO PESADO EM AÇO GALVANIZADO À FOGO, ANGULO DE 90°, CONSTITUÍDA DE LONGARINAS DE PERFIL "U", ABAS EXTERNAS DE 100mm E TRAVESSAS DE PERFILADO, COMPLETO COM TAMPA DE ENCAIXE E PARAFUSOS , DE COMPRIMENTO., RAIO DE 320mm. FABRICANTE: MEGA OU EQUIVALENTE.LARGURA DE 400 mm | Leito | Galvanizado | Curva Horizontal | Pesado | Com Tampa | 400 X 100
ELE | 7022/22 | CURVA HORIZONTAL PARA LEITO, TIPO PESADO EM AÇO GALVANIZADO À FOGO, ANGULO DE 90°, CONSTITUÍDA DE LONGARINAS DE PERFIL "U", ABAS EXTERNAS DE 100mm E TRAVESSAS DE PERFILADO, COMPLETO COM TAMPA DE ENCAIXE E PARAFUSOS , DE COMPRIMENTO., RAIO DE 320mm. FABRICANTE: MEGA OU EQUIVALENTE.LARGURA DE 600 mm | Leito | Galvanizado | Curva Horizontal | Pesado | Com Tampa | 600 X 100
ELE | 7022/22 | CURVA HORIZONTAL PARA LEITO, TIPO PESADO EM AÇO GALVANIZADO À FOGO, ANGULO DE 90°, CONSTITUÍDA DE LONGARINAS DE PERFIL "U", ABAS EXTERNAS DE 100mm E TRAVESSAS DE PERFILADO, COMPLETO COM TAMPA DE ENCAIXE E PARAFUSOS , DE COMPRIMENTO., RAIO DE 320mm. FABRICANTE: MEGA OU EQUIVALENTE.LARGURA DE 800 mm | Leito | Galvanizado | Curva Horizontal | Pesado | Com Tampa | 800 X 100
ELE | 7022/22 | CURVA VERTICAL INTERNA PARA LEITO, TIPO PESADO EM AÇO GALVANIZADO À FOGO, ANGULO DE 90°, CONSTITUÍDA DE LONGARINAS DE PERFIL "U", ABAS EXTERNAS DE 100mm E TRAVESSAS DE PERFILADO, COMPLETO COM TAMPA DE ENCAIXE E PARAFUSOS , DE COMPRIMENTO., RAIO DE 320mm. FABRICANTE: MEGA OU EQUIVALENTE. LARGURA DE 300 mm | Leito | Galvanizado | Curva Vertical Interna | Pesado | Com Tampa | 300 X 100
ELE | 7022/22 | CURVA VERTICAL INTERNA PARA LEITO, TIPO PESADO EM AÇO GALVANIZADO À FOGO, ANGULO DE 90°, CONSTITUÍDA DE LONGARINAS DE PERFIL "U", ABAS EXTERNAS DE 100mm E TRAVESSAS DE PERFILADO, COMPLETO COM TAMPA DE ENCAIXE E PARAFUSOS , DE COMPRIMENTO., RAIO DE 320mm. FABRICANTE: MEGA OU EQUIVALENTE. LARGURA DE 400 mm | Leito | Galvanizado | Curva Vertical Interna | Pesado | Com Tampa | 400 X 100
ELE | 7022/22 | CURVA VERTICAL INTERNA PARA LEITO, TIPO PESADO EM AÇO GALVANIZADO À FOGO, ANGULO DE 90°, CONSTITUÍDA DE LONGARINAS DE PERFIL "U", ABAS EXTERNAS DE 100mm E TRAVESSAS DE PERFILADO, COMPLETO COM TAMPA DE ENCAIXE E PARAFUSOS , DE COMPRIMENTO., RAIO DE 320mm. FABRICANTE: MEGA OU EQUIVALENTE. LARGURA DE 600 mm | Leito | Galvanizado | Curva Vertical Interna | Pesado | Com Tampa | 600 X 100
ELE | 7022/22 | CURVA VERTICAL INTERNA PARA LEITO, TIPO PESADO EM AÇO GALVANIZADO À FOGO, ANGULO DE 90°, CONSTITUÍDA DE LONGARINAS DE PERFIL "U", ABAS EXTERNAS DE 100mm E TRAVESSAS DE PERFILADO, COMPLETO COM TAMPA DE ENCAIXE E PARAFUSOS , DE COMPRIMENTO., RAIO DE 320mm. FABRICANTE: MEGA OU EQUIVALENTE. LARGURA DE 800 mm | Leito | Galvanizado | Curva Vertical Interna | Pesado | Com Tampa | 800 X 100
ELE | 7022/22 | CURVA VERTICAL INTERNO PARA LEITO, TIPO PESADO EM AÇO GALVANIZADO À FOGO, ANGULO DE 90°, CONSTITUÍDA DE LONGARINAS DE PERFIL "U", ABAS EXTERNAS DE 100mm E TRAVESSAS DE PERFILADO, COMPLETO COM TAMPA DE ENCAIXE E PARAFUSOS , DE COMPRIMENTO., RAIO DE 320mm. FABRICANTE: MEGA OU EQUIVALENTE.LARGURA DE 300 mm | Leito | Galvanizado | Curva Vertical Externa | Pesado | Com Tampa | 300 X 100
ELE | 7022/22 | CURVA VERTICAL INTERNO PARA LEITO, TIPO PESADO EM AÇO GALVANIZADO À FOGO, ANGULO DE 90°, CONSTITUÍDA DE LONGARINAS DE PERFIL "U", ABAS EXTERNAS DE 100mm E TRAVESSAS DE PERFILADO, COMPLETO COM TAMPA DE ENCAIXE E PARAFUSOS , DE COMPRIMENTO., RAIO DE 320mm. FABRICANTE: MEGA OU EQUIVALENTE.LARGURA DE 400 mm | Leito | Galvanizado | Curva Vertical Externa | Pesado | Com Tampa | 400 X 100
ELE | 7022/22 | CURVA VERTICAL INTERNO PARA LEITO, TIPO PESADO EM AÇO GALVANIZADO À FOGO, ANGULO DE 90°, CONSTITUÍDA DE LONGARINAS DE PERFIL "U", ABAS EXTERNAS DE 100mm E TRAVESSAS DE PERFILADO, COMPLETO COM TAMPA DE ENCAIXE E PARAFUSOS , DE COMPRIMENTO., RAIO DE 320mm. FABRICANTE: MEGA OU EQUIVALENTE.LARGURA DE 600 mm | Leito | Galvanizado | Curva Vertical Externa | Pesado | Com Tampa | 600 X 100
ELE | 7022/22 | CURVA VERTICAL INTERNO PARA LEITO, TIPO PESADO EM AÇO GALVANIZADO À FOGO, ANGULO DE 90°, CONSTITUÍDA DE LONGARINAS DE PERFIL "U", ABAS EXTERNAS DE 100mm E TRAVESSAS DE PERFILADO, COMPLETO COM TAMPA DE ENCAIXE E PARAFUSOS , DE COMPRIMENTO., RAIO DE 320mm. FABRICANTE: MEGA OU EQUIVALENTE.LARGURA DE 800 mm | Leito | Galvanizado | Curva Vertical Externa | Pesado | Com Tampa | 800 X 100
ELE | 7022/22 | LEITO PARA CABOS RETO, TIPO ESCADA, PESADO EM AÇO GALVANIZADO À FOGO, CONSTITUÍDO EM LONGARINAS DE PERFIL "U", ABAS EXTERNAS DE 100mm E TRAVESSAS DE PERFILADO, COM TAMPA DE ENCAIXE COMPLETO COM PARAFUSOS, EM BARRA DE 3.00m DE COMPRIMENTO. FABRICANTE: MEGA OU EQUIVALENTE. LARGURA DE 300 mm | Leito | Galvanizado | Trecho Reto | Pesado | Com Tampa | 300 X 100
ELE | 7022/22 | LEITO PARA CABOS RETO, TIPO ESCADA, PESADO EM AÇO GALVANIZADO À FOGO, CONSTITUÍDO EM LONGARINAS DE PERFIL "U", ABAS EXTERNAS DE 100mm E TRAVESSAS DE PERFILADO, COM TAMPA DE ENCAIXE COMPLETO COM PARAFUSOS, EM BARRA DE 3.00m DE COMPRIMENTO.FABRICANTE: MEGA OU EQUIVALENTE.LARGURA DE 400 mm | Leito | Galvanizado | Trecho Reto | Pesado | Com Tampa | 400 X 100
ELE | 7022/22 | LEITO PARA CABOS RETO, TIPO ESCADA, PESADO EM AÇO GALVANIZADO À FOGO, CONSTITUÍDO EM LONGARINAS DE PERFIL "U", ABAS EXTERNAS DE 100mm E TRAVESSAS DE PERFILADO, COM TAMPA DE ENCAIXE COMPLETO COM PARAFUSOS, EM BARRA DE 3.00m DE COMPRIMENTO.FABRICANTE: MEGA OU EQUIVALENTE.LARGURA DE 600 mm | Leito | Galvanizado | Trecho Reto | Pesado | Com Tampa | 600 X 100
ELE | 7022/22 | LEITO PARA CABOS RETO, TIPO ESCADA, PESADO EM AÇO GALVANIZADO À FOGO, CONSTITUÍDO EM LONGARINAS DE PERFIL "U", ABAS EXTERNAS DE 100mm E TRAVESSAS DE PERFILADO, COM TAMPA DE ENCAIXE COMPLETO COM PARAFUSOS, EM BARRA DE 3.00m DE COMPRIMENTO.FABRICANTE: MEGA OU EQUIVALENTE.LARGURA DE 800 mm | Leito | Galvanizado | Trecho Reto | Pesado | Com Tampa | 800 X 100
ELE | 7022/22 | TÊ 90º PARA LEITO, TIPO PESADO EM AÇO GALVANIZADO À FOGO, ANGULO DE 90°, CONSTITUÍDA DE LONGARINAS DE PERFIL "U", ABAS EXTERNAS DE 100mm E TRAVESSAS DE PERFILADO, COMPLETO COM TAMPA DE ENCAIXE E PARAFUSOS , DE COMPRIMENTO., RAIO DE 320mm. FABRICANTE: MEGA OU EQUIVALENTE.LARGURA DE 300 mm | Leito | Galvanizado | Tê Horizontal | Pesado | Com Tampa | 300 X 100
ELE | 7022/22 | TÊ 90º PARA LEITO, TIPO PESADO EM AÇO GALVANIZADO À FOGO, ANGULO DE 90°, CONSTITUÍDA DE LONGARINAS DE PERFIL "U", ABAS EXTERNAS DE 100mm E TRAVESSAS DE PERFILADO, COMPLETO COM TAMPA DE ENCAIXE E PARAFUSOS , DE COMPRIMENTO., RAIO DE 320mm. FABRICANTE: MEGA OU EQUIVALENTE.LARGURA DE 400 mm | Leito | Galvanizado | Tê Horizontal | Pesado | Com Tampa | 400 X 100
ELE | 7022/22 | TÊ 90º PARA LEITO, TIPO PESADO EM AÇO GALVANIZADO À FOGO, ANGULO DE 90°, CONSTITUÍDA DE LONGARINAS DE PERFIL "U", ABAS EXTERNAS DE 100mm E TRAVESSAS DE PERFILADO, COMPLETO COM TAMPA DE ENCAIXE E PARAFUSOS , DE COMPRIMENTO., RAIO DE 320mm. FABRICANTE: MEGA OU EQUIVALENTE.LARGURA DE 600 mm | Leito | Galvanizado | Tê Horizontal | Pesado | Com Tampa | 600 X 100
ELE | 7022/22 | TÊ 90º PARA LEITO, TIPO PESADO EM AÇO GALVANIZADO À FOGO, ANGULO DE 90°, CONSTITUÍDA DE LONGARINAS DE PERFIL "U", ABAS EXTERNAS DE 100mm E TRAVESSAS DE PERFILADO, COMPLETO COM TAMPA DE ENCAIXE E PARAFUSOS , DE COMPRIMENTO., RAIO DE 320mm. FABRICANTE: MEGA OU EQUIVALENTE.LARGURA DE 800 mm | Leito | Galvanizado | Tê Horizontal | Pesado | Com Tampa | 800 X 100
ELE | 7022/22 | ELETROCALHA PARA CABOS TRECHO RETO PERFURADA, FABRICADA EM CHAPA COM ESPESSURA DE 1,90 mm EM AÇO CARBONO, GALVANIZAÇÃO A FOGO ABA DOBRADA INTERNA, TIPO "U" SEM RAIO DE CURVATURA FORNECIDA(O) SEM TAMPA , EM PEÇAS COM COMPRIMENTO DE 3000 mm Largura da peça: 400 mm Altura da aba: 100 mm | Eletrocalha | Galvanizado | Trecho Reto | Leve | Com Tampa | 400 X 100
ELE | 7022/22 | ELETROCALHA CURVA HORIZONTAL ÂNGULO DE CURVATURA DE 90 GRAUS PERFURADA, FABRICADA EM CHAPA COM ESPESSURA DE 1,90 mm EM AÇO CARBONO, GALVANIZAÇÃO A FOGO ABA DOBRADA INTERNA, TIPO "U" RAIO INTERNO DE 300 mm (CONTÍNUO) FORNECIDA(O) COM TAMPA DE ENCAIXE EM CHAPA, COM ESPESSURA MÍNIMA DE 1,22 mm Largura da peça: 200 mm Altura da aba: 100 mm | Eletrocalha | Galvanizado | Curva Horizontal | Leve | Com Tampa | 200 X 100
ELE | 7022/22 | ELETROCALHA CURVA HORIZONTAL ÂNGULO DE CURVATURA DE 90 GRAUS PERFURADA, FABRICADA EM CHAPA COM ESPESSURA DE 1,90 mm EM AÇO CARBONO, GALVANIZAÇÃO A FOGO ABA DOBRADA INTERNA, TIPO "U" RAIO INTERNO DE 300 mm (CONTÍNUO) FORNECIDA(O) COM TAMPA DE ENCAIXE EM CHAPA, COM ESPESSURA MÍNIMA DE 1,22 mm Largura da peça: 300 mm Altura da aba: 100 mm | Eletrocalha | Galvanizado | Curva Horizontal | Leve | Com Tampa | 300 X 100
ELE | 7022/22 | ELETROCALHA CURVA VERTICAL EXTERNA ÂNGULO DE CURVATURA DE 90 GRAUS PERFURADA, FABRICADA EM CHAPA COM ESPESSURA DE 1,90 mm EM AÇO CARBONO, GALVANIZAÇÃO A FOGO ABA DOBRADA INTERNA, TIPO "U" RAIO INTERNO DE 300 mm (CONTÍNUO) FORNECIDA(O) COM TAMPA DE ENCAIXE EM CHAPA, COM ESPESSURA MÍNIMA DE 1,22 mm Largura da peça: 200 mm Altura da aba: 100 mm | Eletrocalha | Galvanizado | Curva Vertical Externa | Leve | Com Tampa | 200 X 100
ELE | 7022/22 | ELETROCALHA CURVA VERTICAL EXTERNA ÂNGULO DE CURVATURA DE 90 GRAUS PERFURADA, FABRICADA EM CHAPA COM ESPESSURA DE 1,90 mm EM AÇO CARBONO, GALVANIZAÇÃO A FOGO ABA DOBRADA INTERNA, TIPO "U" RAIO INTERNO DE 300 mm (CONTÍNUO) FORNECIDA(O) COM TAMPA DE ENCAIXE EM CHAPA, COM ESPESSURA MÍNIMA DE 1,22 mm Largura da peça: 300 mm Altura da aba: 100 mm | Eletrocalha | Galvanizado | Curva Vertical Externa | Leve | Com Tampa | 300 X 100
ELE | 7022/22 | ELETROCALHA CURVA VERTICAL INTERNA ÂNGULO DE CURVATURA DE 90 GRAUS PERFURADA, FABRICADA EM CHAPA COM ESPESSURA DE 1,90 mm EM AÇO CARBONO, GALVANIZAÇÃO A FOGO ABA DOBRADA INTERNA, TIPO "U" RAIO INTERNO DE 300 mm (CONTÍNUO) FORNECIDA(O) COM TAMPA DE ENCAIXE EM CHAPA, COM ESPESSURA MÍNIMA DE 1,22 mm Largura da peça: 200 mm Altura da aba: 100 mm | Eletrocalha | Galvanizado | Curva Vertical Interna | Leve | Com Tampa | 200 X 100
ELE | 7022/22 | ELETROCALHA CURVA VERTICAL INTERNA ÂNGULO DE CURVATURA DE 90 GRAUS PERFURADA, FABRICADA EM CHAPA COM ESPESSURA DE 1,90 mm EM AÇO CARBONO, GALVANIZAÇÃO A FOGO ABA DOBRADA INTERNA, TIPO "U" RAIO INTERNO DE 300 mm (CONTÍNUO) FORNECIDA(O) COM TAMPA DE ENCAIXE EM CHAPA, COM ESPESSURA MÍNIMA DE 1,22 mm Largura da peça: 300 mm Altura da aba: 100 mm | Eletrocalha | Galvanizado | Curva Vertical Interna | Leve | Com Tampa | 300 X 100
ELE | 7022/22 | ELETROCALHA PARA CABOS TRECHO RETO PERFURADA, FABRICADA EM CHAPA COM ESPESSURA DE 1,90 mm EM AÇO CARBONO, GALVANIZAÇÃO A FOGO ABA DOBRADA INTERNA, TIPO "U" SEM RAIO DE CURVATURA FORNECIDA(O) COM TAMPA DE ENCAIXE EM CHAPA, COM ESPESSURA MÍNIMA DE 1,22 mm , EM PEÇAS COM COMPRIMENTO DE 3000 mm Largura da peça: 200 mm Altura da aba: 100 mm | Eletrocalha | Galvanizado | Trecho Reto | Leve | Com Tampa | 200 X 100
ELE | 7022/22 | ELETROCALHA PARA CABOS TRECHO RETO PERFURADA, FABRICADA EM CHAPA COM ESPESSURA DE 1,90 mm EM AÇO CARBONO, GALVANIZAÇÃO A FOGO ABA DOBRADA INTERNA, TIPO "U" SEM RAIO DE CURVATURA FORNECIDA(O) COM TAMPA DE ENCAIXE EM CHAPA, COM ESPESSURA MÍNIMA DE 1,22 mm , EM PEÇAS COM COMPRIMENTO DE 3000 mm Largura da peça: 300 mm Altura da aba: 100 mm | Eletrocalha | Galvanizado | Trecho Reto | Leve | Com Tampa | 300 X 100
ELE | 7022/22 | CURVA PARA ELETRODUTO RÍGIDO ÂNGULO DE CURVATURA DE 90 GRAUS MATERIAL CONSTRUTIVO EM AÇO CARBONO COM GALVANIZAÇÃO A FOGO CONFORME NORMA ABNT NBR 5597 EXTREMIDADES COM ROSCA CÔNICA NPT, CONFORME NORMA ASME B1.20.1, COM REBARBAS REMOVIDAS COM UMA LUVA EM UMA DAS EXTREMIDADE E PROTEÇÃO NA OUTRA DIÂMETRO NOMINAL: 40 mm | Eletroduto | Galvanizado | Curva | Pesado | Roscado | 1.1/2"
ELE | 7022/22 | CURVA PARA ELETRODUTO RÍGIDO ÂNGULO DE CURVATURA DE 90 GRAUS MATERIAL CONSTRUTIVO EM AÇO CARBONO COM GALVANIZAÇÃO A FOGO CONFORME NORMA ABNT NBR 5597 EXTREMIDADES COM ROSCA CÔNICA NPT, CONFORME NORMA ASME B1.20.1, COM REBARBAS REMOVIDAS COM UMA LUVA EM UMA DAS EXTREMIDADE E PROTEÇÃO NA OUTRA DIÂMETRO NOMINAL: 50 mm | Eletroduto | Galvanizado | Curva | Pesado | Roscado | 2"
ELE | 7022/22 | ELETRODUTO RÍGIDO TRECHO RETO MATERIAL CONSTRUTIVO EM AÇO CARBONO COM GALVANIZAÇÃO A FOGO CONFORME NORMA ABNT NBR 5597 EXTREMIDADES COM ROSCA CÔNICA NPT, CONFORME NORMA ASME B1.20.1, COM REBARBAS REMOVIDAS COM UMA LUVA EM UMA DAS EXTREMIDADE E PROTEÇÃO NA OUTRA FORNECIDO EM PEÇAS DE 3000 mm DE COMPRIMENTO DIÂMETRO NOMINAL: 40 mm | Eletroduto | Galvanizado | Trecho Reto | Pesado | Roscado | 1.1/2"
ELE | 7022/22 | ARRUELA SEXTAVADA PARA ELETRODUTO EM LIGA DE ALUMÍNIO FUNDIDO ACABAMENTO NATURAL POLIDO SEM REQUISITOS DE CLASSIFICAÇÃO ROSCA(S) NPT, CONFORME ASME B1.20.1 INTERNA(S) DIÂMETRO NOMINAL: 20 mm | Eletroduto | Alumínio | Arruela | Sch 40 | Roscado | 3/4"
ELE | 7022/22 | ARRUELA SEXTAVADA PARA ELETRODUTO EM LIGA DE ALUMÍNIO FUNDIDO ACABAMENTO NATURAL POLIDO SEM REQUISITOS DE CLASSIFICAÇÃO ROSCA(S) NPT, CONFORME ASME B1.20.1 INTERNA(S) DIÂMETRO NOMINAL: 40 mm | Eletroduto | Alumínio | Arruela | Sch 40 | Roscado | 1.1/2"
ELE | 7022/22 | ARRUELA SEXTAVADA PARA ELETRODUTO EM LIGA DE ALUMÍNIO FUNDIDO ACABAMENTO NATURAL POLIDO SEM REQUISITOS DE CLASSIFICAÇÃO ROSCA(S) NPT, CONFORME ASME B1.20.1 INTERNA(S) DIÂMETRO NOMINAL: 50 mm | Eletroduto | Alumínio | Arruela | Sch 40 | Roscado | 2"
ELE | 7022/22 | BUCHA DE REDUÇÃO PARA ELETRODUTO EM LIGA DE ALUMÍNIO FUNDIDO ACABAMENTO NATURAL POLIDO À PROVA DE TEMPO, GASES, VAPORES E PÓS ROSCA(S) NPT, CONFORME ASME B1.20.1 INTERNA E EXTERNA DIÂMETRO MAIOR 40 mm DIÂMETRO MENOR 20 mm | Eletroduto | Alumínio | Bucha de Redução | Sch 40 | Roscado | 1.1/2"
ELE | 7022/22 | BUCHA DE REDUÇÃO PARA ELETRODUTO EM LIGA DE ALUMÍNIO FUNDIDO ACABAMENTO NATURAL POLIDO À PROVA DE TEMPO, GASES, VAPORES E PÓS ROSCA(S) NPT, CONFORME ASME B1.20.1 INTERNA E EXTERNA DIÂMETRO MAIOR 40 mm DIÂMETRO MENOR 25 mm | Eletroduto | Alumínio | Bucha de Redução | Sch 40 | Roscado | 1.1/2"
ELE | 7022/22 | BUCHA DE REDUÇÃO PARA ELETRODUTO EM LIGA DE ALUMÍNIO FUNDIDO ACABAMENTO NATURAL POLIDO À PROVA DE TEMPO, GASES, VAPORES E PÓS ROSCA(S) NPT, CONFORME ASME B1.20.1 INTERNA E EXTERNA DIÂMETRO MAIOR 50 mm DIÂMETRO MENOR 25 mm | Eletroduto | Alumínio | Bucha de Redução | Sch 40 | Roscado | 2"
ELE | 7022/22 | BUCHA DE REDUÇÃO PARA ELETRODUTO EM LIGA DE ALUMÍNIO FUNDIDO ACABAMENTO NATURAL POLIDO À PROVA DE TEMPO, GASES, VAPORES E PÓS ROSCA(S) NPT, CONFORME ASME B1.20.1 INTERNA E EXTERNA DIÂMETRO MAIOR 50 mm DIÂMETRO MENOR 40 mm | Eletroduto | Alumínio | Bucha de Redução | Sch 40 | Roscado | 2"
ELE | 7022/22 | BUCHA SEXTAVADA PARA ELETRODUTO EM LIGA DE ALUMÍNIO FUNDIDO ACABAMENTO NATURAL POLIDO SEM REQUISITOS DE CLASSIFICAÇÃO ROSCA(S) NPT, CONFORME ASME B1.20.1 INTERNA(S) DIÂMETRO NOMINAL: 20 mm | Eletroduto | Alumínio | Bucha | Sch 40 | Roscado | 3/4"
ELE | 7022/22 | BUCHA SEXTAVADA PARA ELETRODUTO EM LIGA DE ALUMÍNIO FUNDIDO ACABAMENTO NATURAL POLIDO SEM REQUISITOS DE CLASSIFICAÇÃO ROSCA(S) NPT, CONFORME ASME B1.20.1 INTERNA(S) DIÂMETRO NOMINAL: 40 mm | Eletroduto | Alumínio | Bucha | Sch 40 | Roscado | 1.1/2"
ELE | 7022/22 | BUCHA SEXTAVADA PARA ELETRODUTO EM LIGA DE ALUMÍNIO FUNDIDO ACABAMENTO NATURAL POLIDO SEM REQUISITOS DE CLASSIFICAÇÃO ROSCA(S) NPT, CONFORME ASME B1.20.1 INTERNA(S) DIÂMETRO NOMINAL: 50 mm | Eletroduto | Alumínio | Bucha | Sch 40 | Roscado | 2"
ELE | 7022/22 | ELETRODUTO EM AÇO GALVANIZADO A FOGO, REBARBA REMOVIDA, TIPO PESADO, FORNECIDO EM BARRAS DE 3,0 METROS, COM DUAS LUVAS, UMA EM CADA EXTREMIDADE , ROSCA NPT, CONFORME NORMA ABNT NBR-5597. FABRICANTE: NUTSTEEL OU EQUIVALENTE. DIÂMETRO 1" | Eletroduto | Galvanizado | Trecho Reto | Pesado | Roscado | 1"
ELE | 7022/22 | ELETRODUTO EM AÇO GALVANIZADO A FOGO, REBARBA REMOVIDA, TIPO PESADO, FORNECIDO EM BARRAS DE 3,0 METROS, COM DUAS LUVAS, UMA EM CADA EXTREMIDADE , ROSCA NPT, CONFORME NORMA ABNT NBR-5597. FABRICANTE: NUTSTEEL OU EQUIVALENTE. DIÂMETRO 1,1/2" | Eletroduto | Galvanizado | Trecho Reto | Pesado | Roscado | 1.1/2"
ELE | 7022/22 | ELETRODUTO EM AÇO GALVANIZADO A FOGO, REBARBA REMOVIDA, TIPO PESADO, FORNECIDO EM BARRAS DE 3,0 METROS, COM DUAS LUVAS, UMA EM CADA EXTREMIDADE , ROSCA NPT, CONFORME NORMA ABNT NBR-5597. FABRICANTE: NUTSTEEL OU EQUIVALENTE. DIÂMETRO 2" | Eletroduto | Galvanizado | Trecho Reto | Pesado | Roscado | 2"
ELE | 7022/22 | ELETRODUTO EM AÇO GALVANIZADO A FOGO, REBARBA REMOVIDA, TIPO PESADO, FORNECIDO EM BARRAS DE 3,0 METROS, COM DUAS LUVAS, UMA EM CADA EXTREMIDADE , ROSCA NPT, CONFORME NORMA ABNT NBR-5597. FABRICANTE: NUTSTEEL OU EQUIVALENTE. DIÂMETRO 3" | Eletroduto | Galvanizado | Trecho Reto | Pesado | Roscado | 3"
ELE | 7022/22 | ELETRODUTO EM AÇO GALVANIZADO A FOGO, REBARBA REMOVIDA, TIPO PESADO, FORNECIDO EM BARRAS DE 3,0 METROS, COM DUAS LUVAS, UMA EM CADA EXTREMIDADE , ROSCA NPT, CONFORME NORMA ABNT NBR-5597. FABRICANTE: NUTSTEEL OU EQUIVALENTE. DIÂMETRO 3/4" | Eletroduto | Galvanizado | Trecho Reto | Pesado | Roscado | 3/4"
ELE | 7022/22 | ELETRODUTO RÍGIDO TRECHO RETO AÇO CARB., GALV. A FOGO CONF. NBR 5598 ROSCA NBR NM-ISO7-1 FORNEC. LUVA/PROTEÇÃO FORNEC. COMPRIM. 3000mm DIÂMETRO NOMINAL: 25 mm | Eletroduto | Galvanizado | Trecho Reto | Pesado | Roscado | 1"
ELE | 7022/22 | ELETRODUTO RÍGIDO TRECHO RETO MATERIAL CONSTRUTIVO EM AÇO CARBONO COM GALVANIZAÇÃO A FOGO CONFORME NORMA ABNT NBR 5597 EXTREMIDADES COM ROSCA CÔNICA NPT, CONFORME NORMA ASME B1.20.1, COM REBARBAS REMOVIDAS COM UMA LUVA EM UMA DAS EXTREMIDADE E PROTEÇÃO NA OUTRA, FORNECIDO EM PEÇAS DE 3000 mm DE COMPRIMENTO DIÂMETRO NOMINAL: 20 mm | Eletroduto | Galvanizado | Trecho Reto | Pesado | Roscado | 3/4"
ELE | 7022/22 | ELETRODUTO RÍGIDO TRECHO RETO MATERIAL CONSTRUTIVO EM AÇO CARBONO COM GALVANIZAÇÃO A FOGO CONFORME NORMA ABNT NBR 5597 EXTREMIDADES COM ROSCA CÔNICA NPT, CONFORME NORMA ASME B1.20.1, COM REBARBAS REMOVIDAS COM UMA LUVA EM UMA DAS EXTREMIDADE E PROTEÇÃO NA OUTRA, FORNECIDO EM PEÇAS DE 3000 mm DE COMPRIMENTO DIÂMETRO NOMINAL: 25 mm | Eletroduto | Galvanizado | Trecho Reto | Pesado | Roscado | 1"
ELE | 7022/22 | ELETRODUTO RÍGIDO TRECHO RETO PVC CONF. NBR 15465 ROSCA NBR 8133 FORNEC.LUVA/PROTEÇÃO , FORNEC. COMPRIM. 3000mm. DIÂMETRO NOMINAL: 25 mm | Eletroduto | PVC | Trecho Reto | Pesado | Roscado | 1"
ELE | 7022/22 | Cabo nu de cobre, têmpera meio dura,trançado com encordoamento redondo normal, formação de 7 fios, normas NBR 5111 e NBR 5349. #70mm² | Cabo | Cobre Nu | Aterramento | 1C | Embutido | 70
ELE | 7022/22 | Cabo nu de cobre, têmpera meio dura,trançado com encordoamento redondo normal, formação de 7 fios, normas NBR 5111 e NBR 5349. #25mm² | Cabo | Cobre Nu | Aterramento | 1C | Embutido | 25
ELE | 7022/22 | CAIXA DE LIGAÇÃO RETANGULAR "TIPO CONDULETE" À PROVA DE TEMPO, GASES, VAPORES E PÓS, GRAU DE PROTEÇÃO IP-54 CORPO E TAMPA FABRICADOS EM LIGA ALUMÍNIO FUNDIDO, TIPO PESADO ACABAMENTO NA COR CINZA MARTELADO TAMPA FIXADA AO CORPO POR PARAFUSOS E ARRUELAS EM AÇO INOX 316 L, COM JUNTA DE VEDAÇÃO EM NEOPRENE NORMA APLICÁVEL ABNT NBRIEC60529 ROSCA NPT CONFORME NORMA ASME B1.20.1 ENTRADAS NA POSIÇÃO "C" DIÂMETRO NOMINAL: 20 mm | Condulete | Alumínio | C | Tempo | Roscado | 3/4"
ELE | 7022/22 | CAIXA DE LIGAÇÃO RETANGULAR "TIPO CONDULETE" À PROVA DE TEMPO, GASES, VAPORES E PÓS, GRAU DE PROTEÇÃO IP-54 CORPO E TAMPA FABRICADOS EM LIGA ALUMÍNIO FUNDIDO, TIPO PESADO ACABAMENTO NA COR CINZA MARTELADO TAMPA FIXADA AO CORPO POR PARAFUSOS E ARRUELAS EM AÇO INOX 316 L, COM JUNTA DE VEDAÇÃO EM NEOPRENE NORMA APLICÁVEL ABNT NBRIEC60529 ROSCA NPT CONFORME NORMA ASME B1.20.1 ENTRADAS NA POSIÇÃO "C" DIÂMETRO NOMINAL: 40 mm | Condulete | Alumínio | C | Tempo | Roscado | 1.1/2"
ELE | 7022/22 | CAIXA DE LIGAÇÃO RETANGULAR "TIPO CONDULETE" À PROVA DE TEMPO, GASES, VAPORES E PÓS, GRAU DE PROTEÇÃO IP-54 CORPO E TAMPA FABRICADOS EM LIGA ALUMÍNIO FUNDIDO, TIPO PESADO ACABAMENTO NA COR CINZA MARTELADO TAMPA FIXADA AO CORPO POR PARAFUSOS E ARRUELAS EM AÇO INOX 316 L, COM JUNTA DE VEDAÇÃO EM NEOPRENE NORMA APLICÁVEL ABNT NBRIEC60529 ROSCA NPT CONFORME NORMA ASME B1.20.1 ENTRADAS NA POSIÇÃO "C" DIÂMETRO NOMINAL: 50 mm | Condulete | Alumínio | C | Tempo | Roscado | 2"
ELE | 7022/22 | CAIXA DE LIGAÇÃO RETANGULAR "TIPO CONDULETE" À PROVA DE TEMPO, GASES, VAPORES E PÓS, GRAU DE PROTEÇÃO IP-54 CORPO E TAMPA FABRICADOS EM LIGA ALUMÍNIO FUNDIDO, TIPO PESADO ACABAMENTO NA COR CINZA MARTELADO TAMPA FIXADA AO CORPO POR PARAFUSOS E ARRUELAS EM AÇO INOX 316 L, COM JUNTA DE VEDAÇÃO EM NEOPRENE NORMA APLICÁVEL ABNT NBRIEC60529 ROSCA NPT CONFORME NORMA ASME B1.20.1 ENTRADAS NA POSIÇÃO "LB" DIÂMETRO NOMINAL: 20 mm | Condulete | Alumínio | LB | Tempo | Roscado | 3/4"
ELE | 7022/22 | CAIXA DE LIGAÇÃO RETANGULAR "TIPO CONDULETE" À PROVA DE TEMPO, GASES, VAPORES E PÓS, GRAU DE PROTEÇÃO IP-54 CORPO E TAMPA FABRICADOS EM LIGA ALUMÍNIO FUNDIDO, TIPO PESADO ACABAMENTO NA COR CINZA MARTELADO TAMPA FIXADA AO CORPO POR PARAFUSOS E ARRUELAS EM AÇO INOX 316 L, COM JUNTA DE VEDAÇÃO EM NEOPRENE NORMA APLICÁVEL ABNT NBRIEC60529 ROSCA NPT CONFORME NORMA ASME B1.20.1 ENTRADAS NA POSIÇÃO "LB" DIÂMETRO NOMINAL: 40 mm | Condulete | Alumínio | LB | Tempo | Roscado | 1.1/2"
ELE | 7022/22 | CAIXA DE LIGAÇÃO RETANGULAR "TIPO CONDULETE" À PROVA DE TEMPO, GASES, VAPORES E PÓS, GRAU DE PROTEÇÃO IP-54 CORPO E TAMPA FABRICADOS EM LIGA ALUMÍNIO FUNDIDO, TIPO PESADO ACABAMENTO NA COR CINZA MARTELADO TAMPA FIXADA AO CORPO POR PARAFUSOS E ARRUELAS EM AÇO INOX 316 L, COM JUNTA DE VEDAÇÃO EM NEOPRENE NORMA APLICÁVEL ABNT NBRIEC60529 ROSCA NPT CONFORME NORMA ASME B1.20.1 ENTRADAS NA POSIÇÃO "LB" DIÂMETRO NOMINAL: 50 mm | Condulete | Alumínio | LB | Tempo | Roscado | 2"
ELE | 7022/22 | CAIXA DE LIGAÇÃO RETANGULAR "TIPO CONDULETE" À PROVA DE TEMPO, GASES, VAPORES E PÓS, GRAU DE PROTEÇÃO IP-54 CORPO E TAMPA FABRICADOS EM LIGA ALUMÍNIO FUNDIDO, TIPO PESADO ACABAMENTO NA COR CINZA MARTELADO TAMPA FIXADA AO CORPO POR PARAFUSOS E ARRUELAS EM AÇO INOX 316 L, COM JUNTA DE VEDAÇÃO EM NEOPRENE NORMA APLICÁVEL ABNT NBRIEC60529 ROSCA NPT CONFORME NORMA ASME B1.20.1 ENTRADAS NA POSIÇÃO "LL" DIÂMETRO NOMINAL: 20 mm | Condulete | Alumínio | LL | Tempo | Roscado | 3/4"
ELE | 7022/22 | CAIXA DE LIGAÇÃO RETANGULAR "TIPO CONDULETE" À PROVA DE TEMPO, GASES, VAPORES E PÓS, GRAU DE PROTEÇÃO IP-54 CORPO E TAMPA FABRICADOS EM LIGA ALUMÍNIO FUNDIDO, TIPO PESADO ACABAMENTO NA COR CINZA MARTELADO TAMPA FIXADA AO CORPO POR PARAFUSOS E ARRUELAS EM AÇO INOX 316 L, COM JUNTA DE VEDAÇÃO EM NEOPRENE NORMA APLICÁVEL ABNT NBRIEC60529 ROSCA NPT CONFORME NORMA ASME B1.20.1 ENTRADAS NA POSIÇÃO "LL" DIÂMETRO NOMINAL: 40 mm | Condulete | Alumínio | LL | Tempo | Roscado | 1.1/2"
ELE | 7022/22 | CAIXA DE LIGAÇÃO RETANGULAR "TIPO CONDULETE" À PROVA DE TEMPO, GASES, VAPORES E PÓS, GRAU DE PROTEÇÃO IP-54 CORPO E TAMPA FABRICADOS EM LIGA ALUMÍNIO FUNDIDO, TIPO PESADO ACABAMENTO NA COR CINZA MARTELADO TAMPA FIXADA AO CORPO POR PARAFUSOS E ARRUELAS EM AÇO INOX 316 L, COM JUNTA DE VEDAÇÃO EM NEOPRENE NORMA APLICÁVEL ABNT NBRIEC60529 ROSCA NPT CONFORME NORMA ASME B1.20.1 ENTRADAS NA POSIÇÃO "LL" DIÂMETRO NOMINAL: 50 mm | Condulete | Alumínio | LL | Tempo | Roscado | 2"
ELE | 7022/22 | CAIXA DE LIGAÇÃO RETANGULAR "TIPO CONDULETE" À PROVA DE TEMPO, GASES, VAPORES E PÓS, GRAU DE PROTEÇÃO IP-54 CORPO E TAMPA FABRICADOS EM LIGA ALUMÍNIO FUNDIDO, TIPO PESADO ACABAMENTO NA COR CINZA MARTELADO TAMPA FIXADA AO CORPO POR PARAFUSOS E ARRUELAS EM AÇO INOX 316 L, COM JUNTA DE VEDAÇÃO EM NEOPRENE NORMA APLICÁVEL ABNT NBRIEC60529 ROSCA NPT CONFORME NORMA ASME B1.20.1 ENTRADAS NA POSIÇÃO "LR" DIÂMETRO NOMINAL: 20 mm | Condulete | Alumínio | LR | Tempo | Roscado | 3/4"
ELE | 7022/22 | CAIXA DE LIGAÇÃO RETANGULAR "TIPO CONDULETE" À PROVA DE TEMPO, GASES, VAPORES E PÓS, GRAU DE PROTEÇÃO IP-54 CORPO E TAMPA FABRICADOS EM LIGA ALUMÍNIO FUNDIDO, TIPO PESADO ACABAMENTO NA COR CINZA MARTELADO TAMPA FIXADA AO CORPO POR PARAFUSOS E ARRUELAS EM AÇO INOX 316 L, COM JUNTA DE VEDAÇÃO EM NEOPRENE NORMA APLICÁVEL ABNT NBRIEC60529 ROSCA NPT CONFORME NORMA ASME B1.20.1 ENTRADAS NA POSIÇÃO "LR" DIÂMETRO NOMINAL: 40 mm | Condulete | Alumínio | LR | Tempo | Roscado | 1.1/2"
ELE | 7022/22 | CAIXA DE LIGAÇÃO RETANGULAR "TIPO CONDULETE" À PROVA DE TEMPO, GASES, VAPORES E PÓS, GRAU DE PROTEÇÃO IP-54 CORPO E TAMPA FABRICADOS EM LIGA ALUMÍNIO FUNDIDO, TIPO PESADO ACABAMENTO NA COR CINZA MARTELADO TAMPA FIXADA AO CORPO POR PARAFUSOS E ARRUELAS EM AÇO INOX 316 L, COM JUNTA DE VEDAÇÃO EM NEOPRENE NORMA APLICÁVEL ABNT NBRIEC60529 ROSCA NPT CONFORME NORMA ASME B1.20.1 ENTRADAS NA POSIÇÃO "LR" DIÂMETRO NOMINAL: 50 mm | Condulete | Alumínio | LR | Tempo | Roscado | 2"
ELE | 7022/22 | CAIXA DE LIGAÇÃO RETANGULAR "TIPO CONDULETE" À PROVA DE TEMPO, GASES, VAPORES E PÓS, GRAU DE PROTEÇÃO IP-54 CORPO E TAMPA FABRICADOS EM LIGA ALUMÍNIO FUNDIDO, TIPO PESADO ACABAMENTO NA COR CINZA MARTELADO TAMPA FIXADA AO CORPO POR PARAFUSOS E ARRUELAS EM AÇO INOX 316 L, COM JUNTA DE VEDAÇÃO EM NEOPRENE NORMA APLICÁVEL ABNT NBRIEC60529 ROSCA NPT CONFORME NORMA ASME B1.20.1 ENTRADAS NA POSIÇÃO "T" DIÂMETRO NOMINAL: 40 mm | Condulete | Alumínio | T | Tempo | Roscado | 1.1/2"
ELE | 7022/22 | CAIXA DE LIGAÇÃO RETANGULAR "TIPO CONDULETE" À PROVA DE TEMPO, GASES, VAPORES E PÓS, GRAU DE PROTEÇÃO IP-54 CORPO E TAMPA FABRICADOS EM LIGA ALUMÍNIO FUNDIDO, TIPO PESADO ACABAMENTO NA COR CINZA MARTELADO TAMPA FIXADA AO CORPO POR PARAFUSOS E ARRUELAS EM AÇO INOX 316 L, COM JUNTA DE VEDAÇÃO EM NEOPRENE NORMA APLICÁVEL ABNT NBRIEC60529 ROSCA NPT CONFORME NORMA ASME B1.20.1 ENTRADAS NA POSIÇÃO "T" DIÂMETRO NOMINAL: 50 mm | Condulete | Alumínio | T | Tempo | Roscado | 2"
ELE | 7022/22 | CAIXA DE LIGAÇÃO RETANGULAR "TIPO CONDULETE" À PROVA DE TEMPO, GASES, VAPORES E PÓS, GRAU DE PROTEÇÃO IP-54 CORPO E TAMPA FABRICADOS EM LIGA ALUMÍNIO FUNDIDO, TIPO PESADO ACABAMENTO NA COR CINZA MARTELADO TAMPA FIXADA AO CORPO POR PARAFUSOS E ARRUELAS EM AÇO INOX 316 L, COM JUNTA DE VEDAÇÃO EM NEOPRENE NORMA APLICÁVEL ABNT NBRIEC60529 ROSCA NPT CONFORME NORMA ASME B1.20.1 ENTRADAS NA POSIÇÃO "TB" DIÂMETRO NOMINAL: 20 mm | Condulete | Alumínio | TB | Tempo | Roscado | 3/4"
ELE | 7022/22 | CAIXA DE LIGAÇÃO RETANGULAR "TIPO CONDULETE" À PROVA DE TEMPO, GASES, VAPORES E PÓS, GRAU DE PROTEÇÃO IP-54 CORPO E TAMPA FABRICADOS EM LIGA ALUMÍNIO FUNDIDO, TIPO PESADO ACABAMENTO NA COR CINZA MARTELADO TAMPA FIXADA AO CORPO POR PARAFUSOS E ARRUELAS EM AÇO INOX 316 L, COM JUNTA DE VEDAÇÃO EM NEOPRENE NORMA APLICÁVEL ABNT NBRIEC60529 ROSCA NPT CONFORME NORMA ASME B1.20.1 ENTRADAS NA POSIÇÃO "TB" DIÂMETRO NOMINAL: 25 mm | Condulete | Alumínio | TB | Tempo | Roscado | 1"
ELE | 7022/22 | CAIXA DE LIGAÇÃO RETANGULAR "TIPO CONDULETE" À PROVA DE TEMPO, GASES, VAPORES E PÓS, GRAU DE PROTEÇÃO IP-54 CORPO E TAMPA FABRICADOS EM LIGA ALUMÍNIO FUNDIDO, TIPO PESADO ACABAMENTO NA COR CINZA MARTELADO TAMPA FIXADA AO CORPO POR PARAFUSOS E ARRUELAS EM AÇO INOX 316 L, COM JUNTA DE VEDAÇÃO EM NEOPRENE NORMA APLICÁVEL ABNT NBRIEC60529 ROSCA NPT CONFORME NORMA ASME B1.20.1 ENTRADAS NA POSIÇÃO "TB" DIÂMETRO NOMINAL: 50 mm | Condulete | Alumínio | TB | Tempo | Roscado | 2"
ELE | 7022/22 | PRENSA CABO AI 316 RO NPT, BR EXD 1/2" | Eletroduto | Aço Inox | Prensa Cabo | Explosão | Roscado | 1/2"
ELE | 7022/22 | BUCHA TERMINAL PARA ELETRODUTO EM BAQUELITE ACABAMENTO NATURAL POLIDO SEM REQUISITOS DE CLASSIFICAÇÃO ROSCA(S) NPT, CONFORME ASME B1.20.1 INTERNA(S) DIÂMETRO NOMINAL: 20 mm | Eletroduto | Galvanizado | Bucha Terminal | Pesado | Roscado | 3/4"
ELE | 7022/22 | BUCHA TERMINAL PARA ELETRODUTO EM BAQUELITE ACABAMENTO NATURAL POLIDO SEM REQUISITOS DE CLASSIFICAÇÃO ROSCA(S) NPT, CONFORME ASME B1.20.1 INTERNA(S) DIÂMETRO NOMINAL: 25 mm | Eletroduto | Galvanizado | Bucha Terminal | Pesado | Roscado | 1"
ELE | 7022/22 | CABO COM ISOLAÇÃO EM BORRACHA ETILENO PROPILENO (EPR) CONDUTOR(ES) FORMADO(S) POR FIOS DE COBRE ELETROLÍTICO NU, TÊMPERA MOLE, ENCORDOAMENTO CLASSE 5 CLASSE DE TENSÃO 0,6/1 kV SEM BLINDAGEM COBERTURA EXTERNA EM CLORETO DE POLIVINILA (PVC), ANTICHAMA , NA COR VERDE, APTO PARA REGIME CONTÍNUO DE 90 GRAUS CONFORME NORMAS ABNT NBR NM280, NBR 6251 E NBR 7286 IDENTIFICAÇÃO DO(S) CONDUTOR(ES) ATRAVÉS DE COR(ES) NÚMERO DE CONDUTORES: 1 SEÇÃO: 2.5 mm2 | Cabo | 0,6/1kV | Força e Comando | 1C | Não Aplicável | 2.5
ELE | 7022/22 | PRENSA-CABOS PARA UTILIZAÇÃO EM CABO NÃO ARMADO, FABRICADO CONFORME NORMA NBR 10861(EB-1980) EM AÇO INOXIDÁVEL AISI 316 L ACABAMENTO NATURAL POLIDO À PROVA EXPLOSÃO (Ex-d), PARA INSTALAÇÃO EM ZONAS 1 E 2, GRUPOS IIA, IIB E IIC ROSCA(S) NPT, CONFORME ASME B1.20.1 EXTERNA(S) REF.: TIPO " NEA2F" DA NUTSTEEL OU SIMILAR Diâmetro da rosca: 15 mm Faixa de Diâmetros das Capas Externas: 3.5-11.5 mm | Eletroduto | Aço Inox | Prensa Cabo | Explosão | Roscado | 1/2"
ELE | 7022/22 | CABO PARA SINAL ANALÓGICO OU DIGITAL CONDUTOR FORMADO POR FIOS DE COBRE ELETROLÍTICO NU, TÊMPERA MOLE, ENCORDOAMENTO CLASSE 2 COBERTURA EXTERNA EM CLORETO DE POLIVINILA (PVC), ANTICHAMA APTO PARA REGIME CONTÍNUO DE 70 GRAUS CLASSE DE TENSÃO 300 V PARES TORCIDOS COM PASSO DE 50 mm, IDENTIFICADOS NAS CORES PRETO E BRANCO, E NUMERADOS QUANDO MÚLTIPLOS COM BLINDAGENS ELETROSTÁTICAS INDIVIDUAL E COLETIVA, EM FITA DE POLIESTER ALUMINIZADA, E COM CONDUTOR DRENO EM COBRE ESTANHADO, ENCORDOAMENTO CLASSE 2 COM SEÇÃO NOMINAL 0.5 mm2 SEM ARMAÇÃO SEM CONDUTOR DE COMUNICAÇÃO COBERTURA EXTERNA EM CLORETO DE POLIVINILA (PVC), ANTICHAMA NA COR PRETA CONFORME NORMA ABNT NBR 10300 Número de pares, ternas ou quadras: 2 Seção do condutor: 1 mm2 | Cabo | 300V | Instrumentação | 2 par | Não Aplicável | 1
ELE | 7022/22 | CABO PARA SINAL ANALÓGICO OU DIGITAL CONDUTOR FORMADO POR FIOS DE COBRE ELETROLÍTICO NU, TÊMPERA MOLE, ENCORDOAMENTO CLASSE 2 COBERTURA EXTERNA EM CLORETO DE POLIVINILA (PVC), ANTICHAMA APTO PARA REGIME CONTÍNUO DE 70 GRAUS CLASSE DE TENSÃO 300 V TERNAS TORCIDAS COM PASSO DE 50 mm, IDENTIFICADAS NAS CORES PRETO, BRANCO E VERMELHO, E NUMERADAS QUANDO MÚLTIPLAS COM BLINDAGENS ELETROSTÁTICAS INDIVIDUAL E COLETIVA, EM FITA DE POLIESTER ALUMINIZADA, E COM CONDUTOR DRENO EM COBRE ESTANHADO, ENCORDOAMENTO CLASSE 2 COM SEÇÃO NOMINAL 0.5 mm2 SEM ARMAÇÃO SEM CONDUTOR DE COMUNICAÇÃO COBERTURA EXTERNA EM CLORETO DE POLIVINILA (PVC), ANTICHAMA NA COR PRETA CONFORME NORMA ABNT NBR 10300, Número deTernas: 8, Seção do Condutor: 1 mm2 | Cabo | 300V | Instrumentação | 8 trio | Não Aplicável | 1
ELE | 7022/22 | ARRUELA SEXTAVADA PARA ELETRODUTO EM LIGA DE ALUMÍNIO FUNDIDO ACABAMENTO NATURAL POLIDO SEM REQUISITOS DE CLASSIFICAÇÃO ROSCA(S) NPT, CONFORME ASME B1.20.1 INTERNA(S) DIÂMETRO NOMINAL: 25 mm | Eletroduto | Alumínio | Arruela | Sch 40 | Roscado | 1"
ELE | 7022/22 | BUCHA SEXTAVADA PARA ELETRODUTO EM LIGA DE ALUMÍNIO FUNDIDO ACABAMENTO NATURAL POLIDO SEM REQUISITOS DE CLASSIFICAÇÃO ROSCA(S) NPT, CONFORME ASME B1.20.1 INTERNA(S) DIÂMETRO NOMINAL: 25 mm | Eletroduto | Alumínio | Bucha | Sch 40 | Roscado | 1"
ELE | 7022/22 | CAIXA DE LIGAÇÃO RETANGULAR "TIPO CONDULETE" À PROVA DE TEMPO, GASES, VAPORES E PÓS, GRAU DE PROTEÇÃO IP-54 CORPO E TAMPA FABRICADOS EM LIGA ALUMÍNIO FUNDIDO, TIPO PESADO ACABAMENTO NA COR CINZA MARTELADO TAMPA FIXADA AO CORPO POR PARAFUSOS E ARRUELAS EM AÇO INOX 316 L, COM JUNTA DE VEDAÇÃO EM NEOPRENE NORMA APLICÁVEL ABNT NBRIEC60529 ROSCA NPT CONFORME NORMA ASME B1.20.1 ENTRADAS NA POSIÇÃO "LB" DIÂMETRO NOMINAL: 25 mm | Condulete | Alumínio | LB | Tempo | Roscado | 1"
ELE | 7022/22 | CAIXA DE LIGAÇÃO RETANGULAR "TIPO CONDULETE" À PROVA DE TEMPO, GASES, VAPORES E PÓS, GRAU DE PROTEÇÃO IP-54 CORPO E TAMPA FABRICADOS EM LIGA ALUMÍNIO FUNDIDO, TIPO PESADO ACABAMENTO NA COR CINZA MARTELADO TAMPA FIXADA AO CORPO POR PARAFUSOS E ARRUELAS EM AÇO INOX 316 L, COM JUNTA DE VEDAÇÃO EM NEOPRENE NORMA APLICÁVEL ABNT NBRIEC60529 ROSCA NPT CONFORME NORMA ASME B1.20.1 ENTRADAS NA POSIÇÃO "C" DIÂMETRO NOMINAL: 25 mm | Condulete | Alumínio | C | Tempo | Roscado | 1"
ELE | 7022/22 | CAIXA DE LIGAÇÃO RETANGULAR "TIPO CONDULETE" À PROVA DE TEMPO, GASES, VAPORES E PÓS, GRAU DE PROTEÇÃO IP-54 CORPO E TAMPA FABRICADOS EM LIGA ALUMÍNIO FUNDIDO, TIPO PESADO ACABAMENTO NA COR CINZA MARTELADO TAMPA FIXADA AO CORPO POR PARAFUSOS E ARRUELAS EM AÇO INOX 316 L, COM JUNTA DE VEDAÇÃO EM NEOPRENE NORMA APLICÁVEL ABNT NBRIEC60529 ROSCA NPT CONFORME NORMA ASME B1.20.1 ENTRADAS NA POSIÇÃO "T" DIÂMETRO NOMINAL: 20 mm | Condulete | Alumínio | T | Tempo | Roscado | 3/4"
ELE | 7022/22 | CAIXA DE LIGAÇÃO RETANGULAR "TIPO CONDULETE" À PROVA DE TEMPO, GASES, VAPORES E PÓS, GRAU DE PROTEÇÃO IP-54 CORPO E TAMPA FABRICADOS EM LIGA ALUMÍNIO FUNDIDO, TIPO PESADO ACABAMENTO NA COR CINZA MARTELADO TAMPA FIXADA AO CORPO POR PARAFUSOS E ARRUELAS EM AÇO INOX 316 L, COM JUNTA DE VEDAÇÃO EM NEOPRENE NORMA APLICÁVEL ABNT NBRIEC60529 ROSCA NPT CONFORME NORMA ASME B1.20.1 ENTRADAS NA POSIÇÃO "TB" DIÂMETRO NOMINAL: 40 mm | Condulete | Alumínio | TB | Tempo | Roscado | 1.1/2"
ELE | 7022/22 | CURVA HORIZONTAL PARA LEITO, TIPO PESADO EM AÇO GALVANIZADO À FOGO, ANGULO DE 45°, CONSTITUÍDA DE LONGARINAS DE PERFIL "U", ABAS EXTERNAS DE 100mm E TRAVESSAS DE PERFILADO, COMPLETO COM TAMPA DE ENCAIXE E PARAFUSOS , DE COMPRIMENTO., RAIO DE 320mm. FABRICANTE: MEGA OU EQUIVALENTE. LARGURA DE 600 mm | Leito | Galvanizado | Curva Horizontal | Pesado | Com Tampa | 600 X 100
ELE | 7022/22 | CURVA VERTICAL INTERNO PARA LEITO, TIPO PESADO EM AÇO GALVANIZADO À FOGO, ANGULO DE 30°, CONSTITUÍDA DE LONGARINAS DE PERFIL "U", ABAS EXTERNAS DE 100mm E TRAVESSAS DE PERFILADO, COMPLETO COM TAMPA DE ENCAIXE E PARAFUSOS , DE COMPRIMENTO., RAIO DE 320mm. FABRICANTE: MEGA OU EQUIVALENTE. LARGURA DE 800 mm | Leito | Galvanizado | Curva Vertical Externa | Pesado | Com Tampa | 800 X 100
ELE | 7022/22 | CURVA VERTICAL INTERNO PARA LEITO, TIPO PESADO EM AÇO GALVANIZADO À FOGO, ANGULO DE 45°, CONSTITUÍDA DE LONGARINAS DE PERFIL "U", ABAS EXTERNAS DE 100mm E TRAVESSAS DE PERFILADO, COMPLETO COM TAMPA DE ENCAIXE E PARAFUSOS , DE COMPRIMENTO., RAIO DE 320mm. FABRICANTE: MEGA OU EQUIVALENTE. LARGURA DE 400 mm | Leito | Galvanizado | Curva Vertical Externa | Pesado | Com Tampa | 400 X 100
ELE | 7022/22 | CURVA VERTICAL INTERNO PARA LEITO, TIPO PESADO EM AÇO GALVANIZADO À FOGO, ANGULO DE 45°, CONSTITUÍDA DE LONGARINAS DE PERFIL "U", ABAS EXTERNAS DE 100mm E TRAVESSAS DE PERFILADO, COMPLETO COM TAMPA DE ENCAIXE E PARAFUSOS , DE COMPRIMENTO., RAIO DE 320mm. FABRICANTE: MEGA OU EQUIVALENTE. LARGURA DE 600 mm | Leito | Galvanizado | Curva Vertical Externa | Pesado | Com Tampa | 600 X 100
ELE | 7022/22 | CURVA VERTICAL INTERNO PARA LEITO, TIPO PESADO EM AÇO GALVANIZADO À FOGO, ANGULO DE 45°, CONSTITUÍDA DE LONGARINAS DE PERFIL "U", ABAS EXTERNAS DE 100mm E TRAVESSAS DE PERFILADO, COMPLETO COM TAMPA DE ENCAIXE E PARAFUSOS , DE COMPRIMENTO., RAIO DE 320mm. FABRICANTE: MEGA OU EQUIVALENTE. LARGURA DE 800 mm | Leito | Galvanizado | Curva Vertical Externa | Pesado | Com Tampa | 800 X 100
ELE | 7022/22 | CURVA VERTICAL EXTERNA PARA LEITO, TIPO PESADO EM AÇO GALVANIZADO À FOGO, ANGULO DE 30°, CONSTITUÍDA DE LONGARINAS DE PERFIL "U", ABAS EXTERNAS DE 100mm E TRAVESSAS DE PERFILADO, COMPLETO COM TAMPA DE ENCAIXE E PARAFUSOS , DE COMPRIMENTO., RAIO DE 320mm. FABRICANTE: MEGA OU EQUIVALENTE. LARGURA DE 800 mm | Leito | Galvanizado | Curva Vertical Externa | Pesado | Com Tampa | 800 X 100
ELE | 7022/22 | CURVA VERTICAL EXTERNA PARA LEITO, TIPO PESADO EM AÇO GALVANIZADO À FOGO, ANGULO DE 45°, CONSTITUÍDA DE LONGARINAS DE PERFIL "U", ABAS EXTERNAS DE 100mm E TRAVESSAS DE PERFILADO, COMPLETO COM TAMPA DE ENCAIXE E PARAFUSOS , DE COMPRIMENTO., RAIO DE 320mm. FABRICANTE: MEGA OU EQUIVALENTE. LARGURA DE 400 mm | Leito | Galvanizado | Curva Vertical Externa | Pesado | Com Tampa | 400 X 100
ELE | 7022/22 | CURVA VERTICAL EXTERNA PARA LEITO, TIPO PESADO EM AÇO GALVANIZADO À FOGO, ANGULO DE 45°, CONSTITUÍDA DE LONGARINAS DE PERFIL "U", ABAS EXTERNAS DE 100mm E TRAVESSAS DE PERFILADO, COMPLETO COM TAMPA DE ENCAIXE E PARAFUSOS , DE COMPRIMENTO., RAIO DE 320mm. FABRICANTE: MEGA OU EQUIVALENTE. LARGURA DE 600 mm | Leito | Galvanizado | Curva Vertical Externa | Pesado | Com Tampa | 600 X 100
ELE | 7022/22 | CURVA VERTICAL EXTERNA PARA LEITO, TIPO PESADO EM AÇO GALVANIZADO À FOGO, ANGULO DE 45°, CONSTITUÍDA DE LONGARINAS DE PERFIL "U", ABAS EXTERNAS DE 100mm E TRAVESSAS DE PERFILADO, COMPLETO COM TAMPA DE ENCAIXE E PARAFUSOS , DE COMPRIMENTO., RAIO DE 320mm. FABRICANTE: MEGA OU EQUIVALENTE. LARGURA DE 800 mm | Leito | Galvanizado | Curva Vertical Externa | Pesado | Com Tampa | 800 X 100
ELE | 7022/22 | CURVA VERTICAL EXTERNA PARA LEITO, TIPO PESADO EM AÇO GALVANIZADO À FOGO, ANGULO DE 90°, CONSTITUÍDA DE LONGARINAS DE PERFIL "U", ABAS EXTERNAS DE 100mm E TRAVESSAS DE PERFILADO, COMPLETO COM TAMPA DE ENCAIXE E PARAFUSOS , DE COMPRIMENTO., RAIO DE 320mm. FABRICANTE: MEGA OU EQUIVALENTE. LARGURA DE 400 mm | Leito | Galvanizado | Curva Vertical Externa | Pesado | Com Tampa | 400 X 100
ELE | 7022/22 | CURVA VERTICAL EXTERNA PARA LEITO, TIPO PESADO EM AÇO GALVANIZADO À FOGO, ANGULO DE 90°, CONSTITUÍDA DE LONGARINAS DE PERFIL "U", ABAS EXTERNAS DE 100mm E TRAVESSAS DE PERFILADO, COMPLETO COM TAMPA DE ENCAIXE E PARAFUSOS , DE COMPRIMENTO., RAIO DE 320mm. FABRICANTE: MEGA OU EQUIVALENTE. LARGURA DE 600 mm | Leito | Galvanizado | Curva Vertical Externa | Pesado | Com Tampa | 600 X 100
ELE | 7022/22 | CURVA VERTICAL EXTERNA PARA LEITO, TIPO PESADO EM AÇO GALVANIZADO À FOGO, ANGULO DE 90°, CONSTITUÍDA DE LONGARINAS DE PERFIL "U", ABAS EXTERNAS DE 100mm E TRAVESSAS DE PERFILADO, COMPLETO COM TAMPA DE ENCAIXE E PARAFUSOS , DE COMPRIMENTO., RAIO DE 320mm. FABRICANTE: MEGA OU EQUIVALENTE. LARGURA DE 800 mm | Leito | Galvanizado | Curva Vertical Externa | Pesado | Com Tampa | 800 X 100
ELE | 7022/22 | CURVA DE INVERSÃO PARA LEITO, TIPO PESADO EM AÇO GALVANIZADO À FOGO, ANGULO DE 90°, CONSTITUÍDA DE LONGARINAS DE PERFIL "U", ABAS EXTERNAS DE 100mm E TRAVESSAS DE PERFILADO, COMPLETO COM TAMPA DE ENCAIXE E PARAFUSOS , DE COMPRIMENTO., RAIO DE 320mm. FABRICANTE: MEGA OU EQUIVALENTE. LARGURA DE 600 mm | Leito | Galvanizado | Curva Inversão | Pesado | Com Tampa | 600 X 100
ELE | 7022/22 | CURVA DE INVERSÃO PARA LEITO, TIPO PESADO EM AÇO GALVANIZADO À FOGO, ANGULO DE 90°, CONSTITUÍDA DE LONGARINAS DE PERFIL "U", ABAS EXTERNAS DE 100mm E TRAVESSAS DE PERFILADO, COMPLETO COM TAMPA DE ENCAIXE E PARAFUSOS , DE COMPRIMENTO., RAIO DE 320mm. FABRICANTE: MEGA OU EQUIVALENTE. LARGURA DE 800 mm | Leito | Galvanizado | Curva Inversão | Pesado | Com Tampa | 800 X 100
ELE | 7022/22 | ELETRODUTO FLEXÍVEL, SEALTUBO 600mm COMPRIMENTO FABRICANTE: NUTSTEEL OU EQUIVALENTE. DIÂMETRO 1" | Eletroduto | Flexível | Trecho Reto | Tempo | Roscado | 1"
ELE | 7022/22 | ELETRODUTO FLEXÍVEL, SEALTUBO 600mm COMPRIMENTO FABRICANTE: NUTSTEEL OU EQUIVALENTE. DIÂMETRO 1.1/2" | Eletroduto | Flexível | Trecho Reto | Tempo | Roscado | 1.1/2"
ELE | 7022/22 | ELETRODUTO FLEXÍVEL, SEALTUBO 600mm COMPRIMENTO FABRICANTE: NUTSTEEL OU EQUIVALENTE. DIÂMETRO 2" | Eletroduto | Flexível | Trecho Reto | Tempo | Roscado | 2"
ELE | 7022/22 | CABO UNIPOLAR, CLASSE DE TENSÃO 0,6/1kV, TEMPERATURA DE SERVIÇO 90ºC, FORMADO POR FIOS DE COBRE NÚ TEMPERA MOLE, ENCORDOAMENTO CLASSE 5, ISOLAÇÃO EM COMPOSTO TERMOFIXO DE BORRACHA HEPR (EPR/B-ALTO MÓDULO) ENCHIMENTO EM COMPOSTO POLIOLEFÍNICO NÃO HALOGENADO E COBERTURA EM COMPOSTO TERMOPLÁSTICO COM BASE POLIOLEFÍNICO NÃO HALOGENADA, NA COR VERDE, CONFORME NBR-13248. FABRICANTE: PRYSMIANN EPROTENAX GSETTE. 1/C#6mm2 | Cabo | 0,6/1kV | Força e Comando | 1C | Não Aplicável | 6
ELE | 7022/22 | CABO UNIPOLAR, CLASSE DE TENSÃO 0,6/1kV, TEMPERATURA DE SERVIÇO 90ºC, FORMADO POR FIOS DE COBRE NÚ TEMPERA MOLE, ENCORDOAMENTO CLASSE 5, ISOLAÇÃO EM COMPOSTO TERMOFIXO DE BORRACHA HEPR (EPR/B-ALTO MÓDULO) ENCHIMENTO EM COMPOSTO POLIOLEFÍNICO NÃO HALOGENADO E COBERTURA EM COMPOSTO TERMOPLÁSTICO COM BASE POLIOLEFÍNICO NÃO HALOGENADA, NA COR VERDE, CONFORME NBR-13248. FABRICANTE: PRYSMIANN EPROTENAX GSETTE. 1/C#16mm2 | Cabo | 0,6/1kV | Força e Comando | 1C | Não Aplicável | 16
ELE | 7022/22 | CABO UNIPOLAR, CLASSE DE TENSÃO 0,6/1kV, TEMPERATURA DE SERVIÇO 90ºC, FORMADO POR FIOS DE COBRE NÚ TEMPERA MOLE, ENCORDOAMENTO CLASSE 5, ISOLAÇÃO EM COMPOSTO TERMOFIXO DE BORRACHA HEPR (EPR/B-ALTO MÓDULO) ENCHIMENTO EM COMPOSTO POLIOLEFÍNICO NÃO HALOGENADO E COBERTURA EM COMPOSTO TERMOPLÁSTICO COM BASE POLIOLEFÍNICO NÃO HALOGENADA, NA COR VERDE, CONFORME NBR-13248. FABRICANTE: PRYSMIANN EPROTENAX GSETTE. 1/C#35mm2 | Cabo | 0,6/1kV | Força e Comando | 1C | Não Aplicável | 35
ELE | 7022/22 | CABO UNIPOLAR, CLASSE DE TENSÃO 0,6/1kV, TEMPERATURA DE SERVIÇO 90ºC, FORMADO POR FIOS DE COBRE NÚ TEMPERA MOLE, ENCORDOAMENTO CLASSE 5, ISOLAÇÃO EM COMPOSTO TERMOFIXO DE BORRACHA HEPR (EPR/B-ALTO MÓDULO) ENCHIMENTO EM COMPOSTO POLIOLEFÍNICO NÃO HALOGENADO E COBERTURA EM COMPOSTO TERMOPLÁSTICO COM BASE POLIOLEFÍNICO NÃO HALOGENADA, NA COR VERDE, CONFORME NBR-13248. FABRICANTE: PRYSMIANN EPROTENAX GSETTE. 1/C#50mm2 | Cabo | 0,6/1kV | Força e Comando | 1C | Não Aplicável | 50
ELE | 7022/22 | Cabo nu de cobre, têmpera meio dura,trançado com encordoamento redondo normal, formação de 7 fios, normas NBR 5111 e NBR 5349. #35mm² | Cabo | Cobre Nu | Aterramento | 1C | Embutido | 35
ELE | Orc.7025-Ball | CABO DE COBRE BIPOLAR GSETTE EASY FLEX. ISOLAÇÃO 1kV, EPR 90°C CLASSE 5 - 1 x (2 x 2,5mm²) VEIAS NAS CORES - PR / AZ - (2 x 2,5mm²) - PR/AZ. CL/VD - Ø 9,3 26669006 PRYSMIAN | Cabo | 0,6/1kV | Força e Comando | 2C | Não Aplicável | 2.5
ELE | Orc.7025-Ball | CABO DE COBRE NÚ - 120mm² - PRYSMIAN | Cabo | Cobre Nu | Aterramento | 1C | Embutido | 120
ELE | Orc.7025-Ball | CABO DE COBRE NÚ DE 25mm² - PRYSMIAN | Cabo | Cobre Nu | Aterramento | 1C | Embutido | 25
ELE | Orc.7025-Ball | CABO DE COBRE TETRAPOLAR GSETTE EASY FLEX. ISOLAÇÃO 1kV, EPR 90°C CLASSE 5 - (3 x 185mm² + 95mm²) - PR/BR/AZ. CL/VD - Ø 53,2 26669113 PRYSMIAN | Cabo | 0,6/1kV | Força e Comando | 4C | Não Aplicável | 185
ELE | Orc.7025-Ball | CABO DE COBRE TETRAPOLAR GSETTE EASY FLEX. ISOLAÇÃO 1kV, EPR 90°C CLASSE 5 - (3 x 50mm² + 1 x 25mm²) - PRETO - Ø 29,0mm 26669075 PRYSMIAN | Cabo | 0,6/1kV | Força e Comando | 4C | Não Aplicável | 50
ELE | Orc.7025-Ball | CABO DE COBRE TETRAPOLAR GSETTE EASY FLEX. ISOLAÇÃO 1kV, EPR 90°C CLASSE 5 - (3 x 70mm² + 1 x 35mm²) - PRETO - Ø 34,9mm 26669109 PRYSMIAN | Cabo | 0,6/1kV | Força e Comando | 4C | Não Aplicável | 70
ELE | Orc.7025-Ball | CABO DE COBRE TETRAPOLAR GSETTE EASY FLEX. ISOLAÇÃO 1kV, EPR 90°C CLASSE 5 - (4 x 10mm²) - AZ/PR/VM/VD - Ø 16,8 26669098 PRYSMIAN | Cabo | 0,6/1kV | Força e Comando | 4C | Não Aplicável | 10
ELE | Orc.7025-Ball | CABO DE COBRE TETRAPOLAR GSETTE EASY FLEX. ISOLAÇÃO 1kV, EPR 90°C CLASSE 5 - (4 x 2,5mm²) - PR/AZ. CL/VD - Ø 11 26669044 PRYSMIAN | Cabo | 0,6/1kV | Força e Comando | 4C | Não Aplicável | 2.5
ELE | Orc.7025-Ball | CABO DE COBRE TETRAPOLAR GSETTE EASY FLEX. ISOLAÇÃO 1kV, EPR 90°C CLASSE 5 - (4 x 4,0mm²) - PR/AZ. CL/VD - Ø 12,3 26669096 PRYSMIAN | Cabo | 0,6/1kV | Força e Comando | 4C | Não Aplicável | 4
ELE | Orc.7025-Ball | CABO DE COBRE TETRAPOLAR GSETTE EASY FLEX. ISOLAÇÃO 1kV, EPR 90°C CLASSE 5 - (4 x 6mm² ) - PRETO - Ø 13,9mm 26669097 PRYSMIAN | Cabo | 0,6/1kV | Força e Comando | 4C | Não Aplicável | 6
ELE | Orc.7025-Ball | CABO DE COBRE Tripolar EPROTENAX classe 2 rígido, isolação em composto termofixo EPR, cobertura termoplástica PVC - 3,6/6kV - 105°C - (3 x 95mm²) - Ø 47 26660017 PRYSMIAN | Cabo | 3,6/6kV | Força e Comando | 3C | Não Aplicável | 95
ELE | Orc.7025-Ball | CABO DE COBRE TRIPOLAR GSETTE EASY FLEX. ISOLAÇÃO 1kV, EPR 90°C CLASSE 5 - (3 x 10mm²) - PT/AZ/VD - Ø 14,3mm 26669083 PRYSMIAN | Cabo | 0,6/1kV | Força e Comando | 3C | Não Aplicável | 10
ELE | Orc.7025-Ball | CABO DE COBRE UNIPOLAR GSETTE EASY FLEX. ISOLAÇÃO 1kV, EPR 90°C CLASSE 5 - (1 x 120mm²) - PRETO - Ø 19,2 23971402 PRYSMIAN | Cabo | 0,6/1kV | Força e Comando | 1C | Não Aplicável | 120
ELE | Orc.7025-Ball | CABO DE COBRE UNIPOLAR GSETTE EASY FLEX. ISOLAÇÃO 1kV, EPR 90°C CLASSE 5 - (1 x 70mm²) - VERDE - Ø 15,7 | Cabo | 0,6/1kV | Força e Comando | 1C | Não Aplicável | 70
ELE | Orc.7025-Ball | CABO DE INSTRUMENTAÇÃO SEM BLINDAGEM ELETROSTÁTICA POLIRON TM. ISOLAÇÃO 0,3kV, HEPR/SHF1 90°C CLASSE 2 - PARES NUMERADOS COM VEIAS NAS CORES PR / BR - 1 x (2 x 2 x 1mm²) - POLIRON | Cabo | 300V | Instrumentação | 2 par | Não Aplicável | 1
ELE | Orc.7025-Ball | CABO DE INSTRUMENTAÇÃO SEM BLINDAGEM ELETROSTÁTICA POLIRON TM. ISOLAÇÃO 0,3kV, HEPR/SHF1 90°C CLASSE 2 - PARES NUMERADOS COM VEIAS NAS CORES PR / BR - Ø10,8mm - 1 x (4 x 2 x 1mm²) - POLIRON | Cabo | 300V | Instrumentação | 4 par | Não Aplicável | 1
ELE | Orc.7025-Ball | CONDULETE TIPO C, EM LIGA DE ALUMÍNIO INJETADO COM TAMPA, ROSCA BSP (NBR-5598) - BITOLA 1.1/2" C-30 WETZEL | Condulete | Alumínio | C | Tempo | Roscado | 1.1/2"
ELE | Orc.7025-Ball | CONDULETE TIPO E, EM LIGA DE ALUMÍNIO INJETADO SEM TAMPA, ROSCA BSP (NBR-5598) - BITOLA 1" E-20 WETZEL | Condulete | Alumínio | E | Tempo | Roscado | 1"
ELE | Orc.7025-Ball | CONDULETE TIPO LB, EM LIGA DE ALUMÍNIO INJETADO SEM TAMPA, ROSCA BSP (NBR-5598) - BITOLA 1" LB-20 WETZEL | Condulete | Alumínio | LB | Tempo | Roscado | 1"
ELE | Orc.7025-Ball | CONDULETE TIPO LL, EM LIGA DE ALUMÍNIO INJETADO COM TAMPA, ROSCA BSP (NBR-5598) - BITOLA 1.1/2" | Condulete | Alumínio | LL | Tempo | Roscado | 1.1/2"
ELE | Orc.7025-Ball | CONDULETE TIPO LL, EM LIGA DE ALUMÍNIO INJETADO COM TAMPA, ROSCA BSP (NBR-5598) - BITOLA 2" | Condulete | Alumínio | LL | Tempo | Roscado | 2"
ELE | Orc.7025-Ball | CONDULETE TIPO LL, EM LIGA DE ALUMÍNIO INJETADO COM TAMPA, ROSCA BSP (NBR-5598) - BITOLA 2.1/2" | Condulete | Alumínio | LL | Tempo | Roscado | 2.1/2"
ELE | Orc.7025-Ball | CONDULETE TIPO LL, EM LIGA DE ALUMÍNIO INJETADO COM TAMPA, ROSCA BSP (NBR-5598) - BITOLA 4" LL-55 WETZEL | Condulete | Alumínio | LL | Tempo | Roscado | 4"
ELE | Orc.7025-Ball | CONDULETE TIPO LL, EM LIGA DE ALUMÍNIO INJETADO SEM TAMPA, ROSCA BSP (NBR-5598) - BITOLA 1" LL-20 WETZEL | Condulete | Alumínio | LL | Tempo | Roscado | 1"
ELE | Orc.7025-Ball | CONDULETE TIPO LR, EM LIGA DE ALUMÍNIO INJETADO COM TAMPA, ROSCA BSP (NBR-5598) - BITOLA 1.1/2" LR-30 WETZEL | Condulete | Alumínio | LR | Tempo | Roscado | 1.1/2"
ELE | Orc.7025-Ball | CONDULETE TIPO LR, EM LIGA DE ALUMÍNIO INJETADO COM TAMPA, ROSCA BSP (NBR-5598) - BITOLA 2" LR-35 WETZEL | Condulete | Alumínio | LR | Tempo | Roscado | 2"
ELE | Orc.7025-Ball | CONDULETE TIPO LR, EM LIGA DE ALUMÍNIO INJETADO COM TAMPA, ROSCA BSP (NBR-5598) - BITOLA 2.1/2" LR-40 WETZEL | Condulete | Alumínio | LR | Tempo | Roscado | 2.1/2"
ELE | Orc.7025-Ball | CONDULETE TIPO LR, EM LIGA DE ALUMÍNIO INJETADO COM TAMPA, ROSCA BSP (NBR-5598) - BITOLA 4" LR-55 WETZEL | Condulete | Alumínio | LR | Tempo | Roscado | 4"
ELE | Orc.7025-Ball | CONDULETE TIPO LR, EM LIGA DE ALUMÍNIO INJETADO SEM TAMPA, ROSCA BSP (NBR-5598) - BITOLA 1" LR-20 WETZEL | Condulete | Alumínio | LR | Tempo | Roscado | 1"
ELE | Orc.7025-Ball | CONDULETE TIPO T, EM LIGA DE ALUMÍNIO INJETADO COM TAMPA, ROSCA BSP (NBR-5598) - BITOLA 1.1/2" T-30 WETZEL | Condulete | Alumínio | T | Tempo | Roscado | 1.1/2"
ELE | Orc.7025-Ball | CONDULETE TIPO T, EM LIGA DE ALUMÍNIO INJETADO COM TAMPA, ROSCA BSP (NBR-5598) - BITOLA 2" T-35 WETZEL | Condulete | Alumínio | T | Tempo | Roscado | 2"
ELE | Orc.7025-Ball | CONDULETE TIPO T, EM LIGA DE ALUMÍNIO INJETADO COM TAMPA, ROSCA BSP (NBR-5598) - BITOLA 2.1/2" T-40 WETZEL | Condulete | Alumínio | T | Tempo | Roscado | 2.1/2"
ELE | Orc.7025-Ball | CONDULETE TIPO T, EM LIGA DE ALUMÍNIO INJETADO SEM TAMPA, ROSCA BSP (NBR-5598) - BITOLA 1" T-20 WETZEL | Condulete | Alumínio | T | Tempo | Roscado | 1"
ELE | Orc.7025-Ball | ELETROCALHA CURVA VERTICAL EXTERNA 90° RAIO SEGMENTADO 150x100 GALVANIZADO À FOGO . A:150mm B:100mm DP712 TERMOTÉCNICA | Eletrocalha | Galvanizado | Curva Vertical Externa | Leve | Sem Tampa | 150 X 100
ELE | Orc.7025-Ball | ELETROCALHA HORIZONTAL TÊ RETO 90° 150x150 GALVANIZADO À FOGO - A1:150mm A1:150mm - B:100mm DP722 TERMOTÉCNICA | Eletrocalha | Galvanizado | Tê Horizontal | Leve | Sem Tampa | 150 X 100
ELE | Orc.7025-Ball | ELETROCALHA HORIZONTAL TÊ RETO 90° 200x200 GALVANIZADO À FOGO - A1:200mm A2:200mm - B:100mm DP722 TERMOTÉCNICA | Eletrocalha | Galvanizado | Tê Horizontal | Leve | Sem Tampa | 200 X 100
ELE | Orc.7025-Ball | ELETROCALHA TÊ VERTICAL DE DESCIDA LATERAL 90°, 200x100 GALVANIZADO À FOGO - A1:200mm B1:100mm - A2:100mm B2:50mm DP719 TERMOTÉCNICA | Eletrocalha | Galvanizado | Tê Vertical de Descida Lateral | Leve | Sem Tampa | 200 X 100
ELE | Orc.7025-Ball | TAMPA DE PRESSÃO PARA ELETROCALHA - LARGURA DE 100mm DP707 TERMOTÉCNICA | Tampa | Galvanizado | Trecho Reto | Leve | Eletrocalha | 100 X 100
ELE | Orc.7025-Ball | TAMPA DE PRESSÃO PARA ELETROCALHA - LARGURA DE 150mm DP707 TERMOTÉCNICA | Tampa | Galvanizado | Trecho Reto | Leve | Eletrocalha | 150 X 100
ELE | Orc.7025-Ball | TAMPA DE PRESSÃO PARA ELETROCALHA - LARGURA DE 200mm DP707 TERMOTÉCNICA | Tampa | Galvanizado | Trecho Reto | Leve | Eletrocalha | 200 X 100
ELE | Orc.7025-Ball | TERMINAL LISO PARA ELETROCALHA A:200mm B:100mm DP737 MONTAL | Eletrocalha | Galvanizado | Terminal de Fechamento | Leve | Sem Tampa | 200 X 100
ELE | Orc.7025-Ball | ARRUELA COM ROSCA BSP (NBR-5598) PARA ELETRODUTO METÁLICO DE DIÂMETRO DE 1" ARA-20 WETZEL | Eletroduto | Galvanizado | Arruela | Pesado | Roscado | 1"
ELE | Orc.7025-Ball | ARRUELA COM ROSCA BSP (NBR-5598) PARA ELETRODUTO METÁLICO DE DIÂMETRO DE 1.1/2" ARA-30 WETZEL | Eletroduto | Galvanizado | Arruela | Pesado | Roscado | 1.1/2"
ELE | Orc.7025-Ball | ARRUELA COM ROSCA BSP (NBR-5598) PARA ELETRODUTO METÁLICO DE DIÂMETRO DE 2" ARA-35 WETZEL | Eletroduto | Galvanizado | Arruela | Pesado | Roscado | 2"
ELE | Orc.7025-Ball | ARRUELA COM ROSCA BSP (NBR-5598) PARA ELETRODUTO METÁLICO DE DIÂMETRO DE 2.1/2" ARA-40 WETZEL | Eletroduto | Galvanizado | Arruela | Pesado | Roscado | 2.1/2"
ELE | Orc.7025-Ball | ARRUELA COM ROSCA BSP (NBR-5598) PARA ELETRODUTO METÁLICO DE DIÂMETRO DE 4" ARA-55 WETZEL | Eletroduto | Galvanizado | Arruela | Pesado | Roscado | 4"
ELE | Orc.7025-Ball | BUCHA COM ROSCA BSP (NBR-5598) PARA ELETRODUTO METÁLICO DE DIÂMETRO DE 1" BUA-20 WETZEL | Eletroduto | Galvanizado | Bucha | Pesado | Roscado | 1"
ELE | Orc.7025-Ball | BUCHA COM ROSCA BSP (NBR-5598) PARA ELETRODUTO METÁLICO DE DIÂMETRO DE 1.1/2" BUA-30 WETZEL | Eletroduto | Galvanizado | Bucha | Pesado | Roscado | 1.1/2"
ELE | Orc.7025-Ball | BUCHA COM ROSCA BSP (NBR-5598) PARA ELETRODUTO METÁLICO DE DIÂMETRO DE 2" BUA-35 WETZEL | Eletroduto | Galvanizado | Bucha | Pesado | Roscado | 2"
ELE | Orc.7025-Ball | BUCHA COM ROSCA BSP (NBR-5598) PARA ELETRODUTO METÁLICO DE DIÂMETRO DE 2.1/2" BUA-40 WETZEL | Eletroduto | Galvanizado | Bucha | Pesado | Roscado | 2.1/2"
ELE | Orc.7025-Ball | BUCHA COM ROSCA BSP (NBR-5598) PARA ELETRODUTO METÁLICO DE DIÂMETRO DE 4" BUA-55 WETZEL | Eletroduto | Galvanizado | Bucha | Pesado | Roscado | 4"
ELE | Orc.7025-Ball | CURVA 45° PARA ELETRODUTO PESADO GALVANIZADO À FOGO, ROSCA BSP (NBR-5598) - DIÂMETRO 1" EC-EDB 73 ELECON | Eletroduto | Galvanizado | Curva | Pesado | Roscado | 1"
ELE | Orc.7025-Ball | CURVA 45° PARA ELETRODUTO PESADO GALVANIZADO À FOGO, ROSCA BSP (NBR-5598) - DIÂMETRO 1.1/2" EC-EDB 75 ELECON | Eletroduto | Galvanizado | Curva | Pesado | Roscado | 1.1/2"
ELE | Orc.7025-Ball | CURVA 45° PARA ELETRODUTO PESADO GALVANIZADO À FOGO, ROSCA BSP (NBR-5598) - DIÂMETRO 2" EC-EDB-76(45) ELECON | Eletroduto | Galvanizado | Curva | Pesado | Roscado | 2"
ELE | Orc.7025-Ball | CURVA 45° PARA ELETRODUTO PESADO GALVANIZADO À FOGO, ROSCA BSP (NBR-5598) - DIÂMETRO 2.1/2" EC-EDB 7(45º) WETZEL | Eletroduto | Galvanizado | Curva | Pesado | Roscado | 2.1/2"
ELE | Orc.7025-Ball | CURVA 45° PARA ELETRODUTO PESADO GALVANIZADO À FOGO, ROSCA BSP (NBR-5598) - DIÂMETRO 4" EC-EDB 79 (45) ELECON | Eletroduto | Galvanizado | Curva | Pesado | Roscado | 4"
ELE | Orc.7025-Ball | CURVA 90° PARA ELETRODUTO PESADO GALVANIZADO À FOGO, ROSCA BSP (NBR-5598) - DIÂMETRO 1" EC-EDB 73 ELECON | Eletroduto | Galvanizado | Curva | Pesado | Roscado | 1"
ELE | Orc.7025-Ball | CURVA 90° PARA ELETRODUTO PESADO GALVANIZADO À FOGO, ROSCA BSP (NBR-5598) - DIÂMETRO 4" EC-EDB 79 (90) ELECON | Eletroduto | Galvanizado | Curva | Pesado | Roscado | 4"
ELE | Orc.7025-Ball | ELETRODUTO DE PVC 1" X 3M TEL-5501 TERMOTÉCNICA | Eletroduto | PVC | Trecho Reto | Pesado | Roscado | 1"
ELE | Orc.7025-Ball | ELETRODUTO PESADO GALVANIZADO À FOGO, ROSCA BSP (NBR-5598) - DIÂMETRO 1" EC-EDF 53 ELECON | Eletroduto | Galvanizado | Trecho Reto | Pesado | Roscado | 1"
ELE | Orc.7025-Ball | ELETRODUTO PESADO GALVANIZADO À FOGO, ROSCA BSP (NBR-5598) - DIÂMETRO 1.1/2" EC-EDF 55 ELECON | Eletroduto | Galvanizado | Trecho Reto | Pesado | Roscado | 1.1/2"
ELE | Orc.7025-Ball | ELETRODUTO PESADO GALVANIZADO À FOGO, ROSCA BSP (NBR-5598) - DIÂMETRO 2" EC-EDF 56 ELECON | Eletroduto | Galvanizado | Trecho Reto | Pesado | Roscado | 2"
ELE | Orc.7025-Ball | ELETRODUTO PESADO GALVANIZADO À FOGO, ROSCA BSP (NBR-5598) - DIÂMETRO 2.1/2" EC-EDF 57 ELECON | Eletroduto | Galvanizado | Trecho Reto | Pesado | Roscado | 2.1/2"
ELE | Orc.7025-Ball | ELETRODUTO PESADO GALVANIZADO À FOGO, ROSCA BSP (NBR-5598) - DIÂMETRO 4" EC-EDF-59 ELECON | Eletroduto | Galvanizado | Trecho Reto | Pesado | Roscado | 4"
ELE | Orc.7025-Ball | LUVA PARA ELETRODUTO PESADO GALVANIZADO À FOGO, ROSCA BSP (NBR-5598) - DIÂMETRO 1" EC-EDB 93 ELECON | Eletroduto | Galvanizado | Luva | Pesado | Roscado | 1"
ELE | Orc.7025-Ball | LUVA RETA COM ROSCA BSP (NBR-5598) PARA ELETRODUTO METÁLICO DE DIÂMETRO DE 1.1/2" EC-EDB 95 ELECON | Eletroduto | Galvanizado | Luva | Pesado | Roscado | 1.1/2"
ELE | Orc.7025-Ball | LUVA RETA COM ROSCA BSP (NBR-5598) PARA ELETRODUTO METÁLICO DE DIÂMETRO DE 2" EC-EDB 96 ELECON | Eletroduto | Galvanizado | Luva | Pesado | Roscado | 2"
ELE | Orc.7025-Ball | LUVA RETA COM ROSCA BSP (NBR-5598) PARA ELETRODUTO METÁLICO DE DIÂMETRO DE 2.1/2" EC-EDB 97 ELECON | Eletroduto | Galvanizado | Luva | Pesado | Roscado | 2.1/2"
ELE | Orc.7025-Ball | LUVA RETA COM ROSCA BSP (NBR-5598) PARA ELETRODUTO METÁLICO DE DIÂMETRO DE 4" LUVA RETA, BSP 4" ELECON | Eletroduto | Galvanizado | Luva | Pesado | Roscado | 4"
ELE | Orc.7025-Ball | SAÍDA VERTICAL PARA ELETRODUTO Ø1" DP752 WETZEL | Eletroduto | Galvanizado | Saída para Eletroduto | Vertical | Sem Rosca | 1"
ELE | Orc.7025-Ball | SAÍDA VERTICAL PARA ELETRODUTO Ø2.1/2" DP752 WETZEL | Eletroduto | Galvanizado | Saída para Eletroduto | Vertical | Sem Rosca | 2.1/2"
ELE | Orc.7025-Ball | DUTO CORRUGADO EM MATERIAL "PEAD" PARA PROTEÇÃO DE CABOS SUBTERRÂNEO COM DIÂMETRO DE 6" - LANCE ÚNICO (COM FITA DE AVISO "CUIDADO CABO DE ALTA TENSÃO" - QUANTIDADE EM METROS LINEAR | Eletroduto | Kanaflex | Trecho Reto | Leve | Sem Rosca | 6"
ELE | Orc.7025-Ball | CURVA LEITO PESADO ABA INTERNA 200x100 - 90° SEGMENTADO - GALVANIZADO Á FOGO - RAIO DE 320mm - CHAPA LONGARINA 12/TRAVESSA 14. DP811 DISPAN | Leito | Galvanizado | Curva Horizontal | Pesado | Sem Tampa | 200 X 100
ELE | Orc.7025-Ball | CURVA LEITO PESADO ABA INTERNA 500x100 - 90° - GALVANIZADO Á FOGO - RAIO DE 132mm - CHAPA LONGARINA 12/TRAVESSA 14. DP811 DISPAN | Leito | Galvanizado | Curva Horizontal | Pesado | Sem Tampa | 500 X 100
ELE | Orc.7025-Ball | CURVA LEITO PESADO ABA INTERNA 500x100 - 90° SEGMENTADO - GALVANIZADO Á FOGO - RAIO DE 320mm - CHAPA LONGARINA 12/TRAVESSA 14. DP811 DISPAN | Leito | Galvanizado | Curva Horizontal | Pesado | Sem Tampa | 500 X 100
ELE | Orc.7025-Ball | LEITO PESADO ABA INTERNA 200x100 GALVANIZADO Á FOGO - ESPAÇAMENTO ENTRE LONGARINAS DE 250mm - CHAPA LONGARINA 12/TRAVESSA 14. - BARRA DE 3 METROS DP804-250-AC-GF-AI-200-12/14 DISPAN | Leito | Galvanizado | Trecho Reto | Pesado | Sem Tampa | 200 X 100
ELE | Orc.7025-Ball | LEITO PESADO ABA INTERNA 500x100 GALVANIZADO Á FOGO - ESPAÇAMENTO ENTRE LONGARINAS DE 250mm - CHAPA LONGARINA 12/TRAVESSA 14. - BARRA DE 3 METROS DP804-250-AC-GF-AI-500-12/14 DISPAN | Leito | Galvanizado | Trecho Reto | Pesado | Sem Tampa | 500 X 100
ELE | Orc.7025-Ball | TÊ RETO LEITO PESADO ABA INTERNA 1000x500x100 - GALVANIZADO Á FOGO - RAIO DE 132mm - CHAPA LONGARINA 12/TRAVESSA 14. DP837 DISPAN | Leito | Galvanizado | Tê Horizontal | Pesado | Sem Tampa | 1000 X 100
ELE | Orc.7025-Ball | TÊ RETO LEITO PESADO ABA INTERNA 200x200x100 - GALVANIZADO Á FOGO - RAIO DE 132mm - CHAPA LONGARINA 12/TRAVESSA 14. DP829 DISPAN | Leito | Galvanizado | Tê Horizontal | Pesado | Sem Tampa | 200 X 100
ELE | Orc.7025-Ball | TÊ RETO LEITO PESADO ABA INTERNA 400x500x100 - GALVANIZADO Á FOGO - RAIO DE 132mm - CHAPA LONGARINA 12/TRAVESSA 14. DP837 DISPAN | Leito | Galvanizado | Tê Horizontal | Pesado | Sem Tampa | 500 X 100
ELE | Orc.7025-Ball | TÊ RETO LEITO PESADO ABA INTERNA 500x500x100 - GALVANIZADO Á FOGO - RAIO DE 132mm - CHAPA LONGARINA 12/TRAVESSA 14. DP829 DISPAN DP829 DISPAN | Leito | Galvanizado | Tê Horizontal | Pesado | Sem Tampa | 500 X 100
ELE | Orc.7025-Ball | TÊ RETO LEITO PESADO ABA INTERNA 800x500x100 - GALVANIZADO Á FOGO - RAIO DE 132mm - CHAPA LONGARINA 12/TRAVESSA 14. DP837 DISPAN | Leito | Galvanizado | Tê Horizontal | Pesado | Sem Tampa | 500 X 100
ELE | Orc.7025-Ball | Perfilado perfurado 38x38x3000 mm DP502 DISPAN | Perfilado | Galvanizado | Trecho Reto | Leve | Sem Tampa | 38 X 38
ELE | Orc.7025-Ball | Perfilado perfurado 38x38x6000 mm DP502 DISPAN | Perfilado | Galvanizado | Trecho Reto | Leve | Sem Tampa | 38 X 38
ELE | Orc.7025-Ball | PRENSA CABO DE 2.1/2", DIÂMETRO MÍNIMO DO CABO DE 42,5MM E DIÂMETRO MÁXIMO DE 50,0MM, EM ALUMÍNO COM ROSCA NPT, COM PORCA. CX/PCA2F-7 P CONEX | Eletroduto | Galvanizado | Prensa Cabo | Tempo | Roscado | 2.1/2"
ELE | Orc.7025-Ball | PRENSA CABO DE 2.1/2", DIÂMETRO MÍNIMO DO CABO DE 49,5MM E DIÂMETRO MÁXIMO DE 55MM, EM ALUMÍNO COM ROSCA NPT, COM PORCA. CX/PCA2F-7 G CONEX | Eletroduto | Galvanizado | Prensa Cabo | Tempo | Roscado | 2.1/2"
ELE | Orc.7025-Ball | PRENSA CABO DE 3", DIÂMETRO MÍNIMO DO CABO DE 54,5MM E DIÂMETRO MÁXIMO DE 61,0MM, EM ALUMÍNO COM ROSCA NPT, COM PORCA. CX/PCA2F-8 P CONEX | Eletroduto | Galvanizado | Prensa Cabo | Tempo | Roscado | 3"
ELE | 7031 | Base externa com 4 furos para perfilado perfurado 38x38 mm, pré-zincada com pintura eletrostática a pó na cor branca, segundo norma NBR 7008; Chapa: #16; Ref.: DP544-38x38-PZ; Fabricante: DISPAN ou SIMILAR - 38x38mm | Perfilado | Galvanizado | Base | Leve | Sem Tampa | 38 X 38
ELE | 7031 | Base para ligação em painel para perfilado perfurado 38x38 mm, pré-zincada com pintura eletrostática a pó na cor branca, segundo norma NBR 7008; Chapa: #16; Ref.: DP 530-38x38-PZ; Fabricante: DISPAN ou SIMILAR - 38x38mm | Perfilado | Galvanizado | Base | Leve | Sem Tampa | 38 X 38
ELE | 7031 | Braçadeira "D" com cunha, para eletroduto Ø1.1/2"; Ref: DP630-5; Fab: DISPAN ou SIMILAR - Ø1.1/2" | Eletroduto | Galvanizado | Abraçadeira | Pesado | Sem Rosca | 1.1/2"
ELE | 7031 | Braçadeira "D" com cunha, para eletroduto Ø2"; Ref: DP630-6; Fab: DISPAN ou SIMILAR - Ø2" | Eletroduto | Galvanizado | Abraçadeira | Pesado | Sem Rosca | 2"
ELE | 7031 | Braçadeira tipo "D" com cunha para eletroduto Ø1". Ref.: DP 630-1-GF; Fabricante: DISPAN ou SIMILAR. - Ø1" | Eletroduto | Galvanizado | Abraçadeira | Pesado | Sem Rosca | 1"
ELE | 7031 | Braçadeira tipo "D" com cunha para eletroduto Ø3/4". Ref.: DP 630-1-GF; Fabricante: DISPAN ou SIMILAR. - Ø3/4" | Eletroduto | Galvanizado | Abraçadeira | Pesado | Sem Rosca | 3/4"
ELE | 7031 | Braçadeira tipo "D" com cunha, galvanizada a fogo, para eletroduto de Ø3/4"; Ref.: DP 630-3/4-GF; Fabricante: DISPAN ou SIMILAR. - Ø3/4" | Eletroduto | Galvanizado | Abraçadeira | Pesado | Sem Rosca | 3/4"
ELE | 7031 | Braçadeira tipo "D" com cunha, para eletroduto Ø1"; Ref.: DP 630-1; Fabricante: DISPAN ou SIMILAR. - Ø1" | Eletroduto | Galvanizado | Abraçadeira | Pesado | Sem Rosca | 1"
ELE | 7031 | Braçadeira tipo "D" com cunha, para eletroduto Ø3/4"; Ref.: DP 630-1; Fabricante: DISPAN ou SIMILAR. - Ø3/4" | Eletroduto | Galvanizado | Abraçadeira | Pesado | Sem Rosca | 3/4"
ELE | 7031 | Braçadeira união vertical para eletrodutos de Ø3/4"; Ref.: DP 637-3/4-GF; Fabricante: DISPAN ou SIMILAR. - Ø3/4" | Eletroduto | Galvanizado | União | Pesado | Sem Rosca | 3/4"
ELE | 7031 | Cabo para inversor de Frequência, 1(3x#10+10mm²); cobertura na cor preta com veias nas cores preta, vermelha e branca. Classe de encordoamento: 5; Isolação em composto termofixo em dupla camada de borracha HEPR (EPR/B - Alto módulo), enchimento termoplástico em PVC sem chumbo; Condutor concêntrico: Em fios de cobre aplicados helicoidalmente, seção 50% do condutor fase;Blindagem: Fita de cobre com espessura mínima 0,07mm aplicada helicoidalmente; resistente à chama; Temperatura máxima: 90°C em serviços contínuo, 130°C em sobrecarga e 250°C em curto-circuito; Conforme normas NBR NM280 e NBR 7286, Ref.: Eprotenax Gsette Inversor de Frequência; Fabricante: PRYSMIAN ou SIMILAR. - (3x10mm² + 1x10mm²) | Cabo | 0,6/1kV | Força e Comando | 4C | Não Aplicável | 10
ELE | 7031 | Cabo para inversor de Frequência, 1(3x#6,0+6,0mm²); cobertura na cor preta com veias nas cores preta, vermelha e branca. Classe de encordoamento: 5; Isolação em composto termofixo em dupla camada de borracha HEPR (EPR/B - Alto módulo), enchimento termoplástico em PVC sem chumbo; Condutor concêntrico: Em fios de cobre aplicados helicoidalmente, seção 50% do condutor fase;Blindagem: Fita de cobre com espessura mínima 0,07mm aplicada helicoidalmente; resistente à chama; Temperatura máxima: 90°C em serviços contínuo, 130°C em sobrecarga e 250°C em curto-circuito; Conforme normas NBR NM280 e NBR 7286, Ref.: Eprotenax Gsette Inversor de Frequência; Fabricante: PRYSMIAN ou SIMILAR. - (3x6,0mm² + 1x6,0mm²) | Cabo | 0,6/1kV | Força e Comando | 4C | Não Aplicável | 6
ELE | 7031 | Cabo 0,6 / 1 kV tetrapolar têmpera mole; 1(4 x 10 mm²); cobertura na cor preta; veias nas cores preto, azul-claro, branco e vermelho; Classe de encordoamento 5; Isolação composto termofixo em dupla camada de borracha HEPR; Temperaturas máximas do condutor: 90 °C em serviço contínuo, 130 °C em sobrecarga e 250 °C em curto-circuito; Conforme normas NBR NM280 e NBR 7288, Ref.: EPROTENAX GSETTE; Fabricante: PRYSMIAN ou SIMILAR. - 1(4x10mm²) | Cabo | 0,6/1kV | Força e Comando | 4C | Não Aplicável | 10
ELE | 7031 | Cabo 0,6 / 1 kV tetrapolar têmpera mole; 1(4 x 10 mm²); cobertura na cor preta; Veias nas cores: preto, vermelho, branco e azul-claro; Classe de encordoamento 5; Isolação composto termofixo em dupla camada de borracha EPR; Temperaturas máximas do condutor: 90 °C em serviço contínuo, 130 °C em sobrecarga e 250 °C em curto-circuito; Conforme normas NBR NM280 e NBR 7288, Ref.: EPROTENAX GSETTE; Fabricante: PRYSMIAN ou SIMILAR. - 1(4x10mm²) | Cabo | 0,6/1kV | Força e Comando | 4C | Não Aplicável | 10
ELE | 7031 | Cabo 0,6 / 1 kV Tetrapolar têmpera mole; 1(4 x 10 mm²); cobertura na cor preto; Veias nas cores: preto, branco, vermelho e verde; Classe de encordoamento 5; Isolação composto termofixo em dupla camada de borracha EPR; Temperaturas máximas do condutor: 90 °C em serviço contínuo, 130 °C em sobrecarga e 250 °C em curto-circuito; Conforme normas NBR NM280 e NBR 7288, Ref.: EPROTENAX GSETTE; Fabricante: PRYSMIAN ou SIMILAR. - 1(4x10mm²) | Cabo | 0,6/1kV | Força e Comando | 4C | Não Aplicável | 10
ELE | 7031 | Cabo 0,6 / 1 kV tetrapolar têmpera mole; 1(4 x 16 mm²); cobertura na cor preta; veias nas cores preto, azul-claro, branco e vermelho; Classe de encordoamento 5; Isolação composto termofixo em dupla camada de borracha HEPR; Temperaturas máximas do condutor: 90 °C em serviço contínuo, 130 °C em sobrecarga e 250 °C em curto-circuito; Conforme normas NBR NM280 e NBR 7288, Ref.: EPROTENAX GSETTE; Fabricante: PRYSMIAN ou SIMILAR. - 1(4x16mm²) | Cabo | 0,6/1kV | Força e Comando | 4C | Não Aplicável | 16
ELE | 7031 | Cabo 0,6 / 1 kV Tetrapolar têmpera mole; 1(4 x 16 mm²); cobertura na cor preto; Veias nas cores: preto, branco, vermelho e verde; Classe de encordoamento 5; Isolação composto termofixo em dupla camada de borracha EPR; Temperaturas máximas do condutor: 90 °C em serviço contínuo, 130 °C em sobrecarga e 250 °C em curto-circuito; Conforme normas NBR NM280 e NBR 7288, Ref.: EPROTENAX GSETTE; Fabricante: PRYSMIAN ou SIMILAR. - 1(4x16mm²) | Cabo | 0,6/1kV | Força e Comando | 4C | Não Aplicável | 16
ELE | 7031 | Cabo 0,6 / 1 kV tetrapolar têmpera mole; 1(4 x 2,5 mm²); cobertura na cor preta, veias nas cores: preta, azul-claro, branco e vermelho; Classe de encordoamento 5; Isolação composto termofixo em dupla camada de borracha HEPR; Temperaturas máximas do condutor: 90 °C em serviço contínuo, 130 °C em sobrecarga e 250 °C em curto-circuito; Conforme normas NBR NM280 e NBR 7288, Ref.: EPROTENAX GSETTE; Fabricante: PRYSMIAN ou SIMILAR. - 1(4x2,5mm²) | Cabo | 0,6/1kV | Força e Comando | 4C | Não Aplicável | 2.5
ELE | 7031 | Cabo 0,6 / 1 kV Tetrapolar têmpera mole; 1(4 x 2,5 mm²); cobertura na cor preto; Veias nas cores: preto, branco, vermelho e verde; Classe de encordoamento 5; Isolação composto termofixo em dupla camada de borracha EPR; Temperaturas máximas do condutor: 90 °C em serviço contínuo, 130 °C em sobrecarga e 250 °C em curto-circuito; Conforme normas NBR NM280 e NBR 7288, Ref.: EPROTENAX GSETTE; Fabricante: PRYSMIAN ou SIMILAR. - 1(4x2,5mm²) | Cabo | 0,6/1kV | Força e Comando | 4C | Não Aplicável | 2.5
ELE | 7031 | Cabo 0,6 / 1 kV tetrapolar têmpera mole; 1(4 x 25 mm²); cobertura na cor preta; Veias nas cores: preto, vermelho, branco e azul-claro; Classe de encordoamento 5; Isolação composto termofixo em dupla camada de borracha EPR; Temperaturas máximas do condutor: 90 °C em serviço contínuo, 130 °C em sobrecarga e 250 °C em curto-circuito; Conforme normas NBR NM280 e NBR 7288, Ref.: EPROTENAX GSETTE; Fabricante: PRYSMIAN ou SIMILAR. - 1(4x25mm²) | Cabo | 0,6/1kV | Força e Comando | 4C | Não Aplicável | 25
ELE | 7031 | Cabo 0,6 / 1 kV Tetrapolar têmpera mole; 1(4 x 4 mm²); cobertura na cor preto; Veias nas cores: preto, branco, vermelho e azul-claro; Classe de encordoamento 5; Isolação composto termofixo em dupla camada de borracha EPR; Temperaturas máximas do condutor: 90 °C em serviço contínuo, 130 °C em sobrecarga e 250 °C em curto-circuito; Conforme normas NBR NM280 e NBR 7288, Ref.: EPROTENAX GSETTE; Fabricante: PRYSMIAN ou SIMILAR. - 1(4x4mm²) | Cabo | 0,6/1kV | Força e Comando | 4C | Não Aplicável | 4
ELE | 7031 | Cabo 0,6 / 1 kV Tetrapolar têmpera mole; 1(4 x 6 mm²); cobertura na cor preto; Veias nas cores: preto, branco, vermelho e azul-claro; Classe de encordoamento 5; Isolação composto termofixo em dupla camada de borracha EPR; Temperaturas máximas do condutor: 90 °C em serviço contínuo, 130 °C em sobrecarga e 250 °C em curto-circuito; Conforme normas NBR NM280 e NBR 7288, Ref.: EPROTENAX GSETTE; Fabricante: PRYSMIAN ou SIMILAR. - 1(4x6mm²) | Cabo | 0,6/1kV | Força e Comando | 4C | Não Aplicável | 6
ELE | 7031 | Cabo 0,6 / 1 kV tetrapolar têmpera mole; 1(4 x 6,0 mm²); cobertura na cor preta; Veias nas cores: preto, vermelho, branco e verde; Classe de encordoamento 5; Isolação composto termofixo em dupla camada de borracha EPR; Temperaturas máximas do condutor: 90 °C em serviço contínuo, 130 °C em sobrecarga e 250 °C em curto-circuito; Conforme normas NBR NM280 e NBR 7288, Ref.: EPROTENAX GSETTE; Fabricante: PRYSMIAN ou SIMILAR. - 1(4x6,0mm²) | Cabo | 0,6/1kV | Força e Comando | 4C | Não Aplicável | 6
ELE | 7031 | Cabo 0,6 / 1 kV tetrapolar têmpera mole; 1(4 x 6,0 mm²); cobertura na cor preto; Veias nas cores: vermelho, branco, preto e azul-claro; Classe de encordoamento 5; Isolação composto termofixo em dupla camada de borracha EPR; Temperaturas máximas do condutor: 90 °C em serviço contínuo, 130 °C em sobrecarga e 250 °C em curto-circuito; Conforme normas NBR NM280 e NBR 7288, Ref.: EPROTENAX GSETTE; Fabricante: PRYSMIAN ou SIMILAR. - 1(4x6,0mm²) | Cabo | 0,6/1kV | Força e Comando | 4C | Não Aplicável | 6
ELE | 7031 | Cabo 0,6 / 1 kV tetrapolar têmpera mole; 1(4 x 70 mm²); cobertura na cor preta; veias nas cores preto, azul-claro, branco e vermelho; Classe de encordoamento 5; Isolação composto termofixo em dupla camada de borracha HEPR; Temperaturas máximas do condutor: 90 °C em serviço contínuo, 130 °C em sobrecarga e 250 °C em curto-circuito; Conforme normas NBR NM280 e NBR 7288, Ref.: EPROTENAX GSETTE; Fabricante: PRYSMIAN ou SIMILAR. - 1(4x70mm²) | Cabo | 0,6/1kV | Força e Comando | 4C | Não Aplicável | 70
ELE | 7031 | Cabo 0,6 / 1 kV tripolar têmpera mole; 1(3 x 10 mm²); cobertura na cor preta; veias nas cores preto, azul-claro e verde; Classe de encordoamento 5; Isolação composto termofixo em dupla camada de borracha HEPR; Temperaturas máximas do condutor: 90 °C em serviço contínuo, 130 °C em sobrecarga e 250 °C em curto-circuito; Conforme normas NBR NM280 e NBR 7288, Ref.: EPROTENAX GSETTE; Fabricante: PRYSMIAN ou SIMILAR. - 1(3x10mm²) | Cabo | 0,6/1kV | Força e Comando | 3C | Não Aplicável | 10
ELE | 7031 | Cabo 0,6 / 1 kV tripolar têmpera mole; 1(3 x 2,5 mm²); cobertura na cor preta; veias nas cores preto, azul-claro e verde; Classe de encordoamento 5; Isolação composto termofixo em dupla camada de borracha HEPR; Temperaturas máximas do condutor: 90 °C em serviço contínuo, 130 °C em sobrecarga e 250 °C em curto-circuito; Conforme normas NBR NM280 e NBR 7288, Ref.: EPROTENAX GSETTE; Fabricante: PRYSMIAN ou SIMILAR. - 1(3x2,5mm²) | Cabo | 0,6/1kV | Força e Comando | 3C | Não Aplicável | 2.5
ELE | 7031 | Cabo 0,6 / 1 kV tripolar têmpera mole; 1(3 x 4,0 mm²); cobertura na cor preta; veias nas cores preto, azul-claro e verde; Classe de encordoamento 5; Isolação composto termofixo em dupla camada de borracha HEPR; Temperaturas máximas do condutor: 90 °C em serviço contínuo, 130 °C em sobrecarga e 250 °C em curto-circuito; Conforme normas NBR NM280 e NBR 7288, Ref.: EPROTENAX GSETTE; Fabricante: PRYSMIAN ou SIMILAR. - 1(3x4,0mm²) | Cabo | 0,6/1kV | Força e Comando | 3C | Não Aplicável | 4
ELE | 7031 | Cabo 0,6 / 1 kV tripolar têmpera mole; 1(3 x 50 mm²); cobertura na cor preta; veias nas cores preto, branco e vermelho; Classe de encordoamento 5; Isolação composto termofixo em dupla camada de borracha HEPR; Temperaturas máximas do condutor: 90 °C em serviço contínuo, 130 °C em sobrecarga e 250 °C em curto-circuito; Conforme normas NBR NM280 e NBR 7288, Ref.: EPROTENAX GSETTE; Fabricante: PRYSMIAN ou SIMILAR. - 1(3x50mm²) | Cabo | 0,6/1kV | Força e Comando | 3C | Não Aplicável | 50
ELE | 7031 | Cabo 0,6 / 1 kV tripolar têmpera mole; 1(3 x 6,0 mm²); cobertura na cor preta; veias nas cores preto, azul-claro e verde; Classe de encordoamento 5; Isolação composto termofixo em dupla camada de borracha HEPR; Temperaturas máximas do condutor: 90 °C em serviço contínuo, 130 °C em sobrecarga e 250 °C em curto-circuito; Conforme normas NBR NM280 e NBR 7288, Ref.: EPROTENAX GSETTE; Fabricante: PRYSMIAN ou SIMILAR. - 1(3x6,0mm²) | Cabo | 0,6/1kV | Força e Comando | 3C | Não Aplicável | 6
ELE | 7031 | Cabo 0,6 / 1 kV tripolar têmpera mole; 1(3 x 6,0 mm²); cobertura na cor preto; Veias nas cores: vermelho, azul-claro e verde; Classe de encordoamento 5; Isolação composto termofixo em dupla camada de borracha EPR; Temperaturas máximas do condutor: 90 °C em serviço contínuo, 130 °C em sobrecarga e 250 °C em curto-circuito; Conforme normas NBR NM280 e NBR 7288, Ref.: EPROTENAX GSETTE; Fabricante: PRYSMIAN ou SIMILAR. - 1(3x6,0mm²) | Cabo | 0,6/1kV | Força e Comando | 3C | Não Aplicável | 6
ELE | 7031 | Cabo 0,6 / 1 kV unipolar têmpera mole; 1(1 x 6,0 mm²); cobertura na cor verde; Classe de encordoamento 5; Isolação composto termofixo em dupla camada de borracha EPR; Temperaturas máximas do condutor: 90 °C em serviço contínuo, 130 °C em sobrecarga e 250 °C em curto-circuito; Conforme normas NBR NM280 e NBR 7288, Ref.: EPROTENAX GSETTE; Fabricante: PRYSMIAN ou SIMILAR. - 6,0mm² | Cabo | 0,6/1kV | Força e Comando | 1C | Não Aplicável | 6
ELE | 7031 | Cabo 0,6 / 1 kV unipolar têmpera mole; 1(1 x 10 mm²); cobertura na cor azul-claro; Classe de encordoamento 5; Isolação composto termofixo em dupla camada de borracha EPR; Temperaturas máximas do condutor: 90 °C em serviço contínuo, 130 °C em sobrecarga e 250 °C em curto-circuito; Conforme normas NBR NM280 e NBR 7288, Ref.: EPROTENAX GSETTE; Fabricante: PRYSMIAN ou SIMILAR. - 10mm² | Cabo | 0,6/1kV | Força e Comando | 1C | Não Aplicável | 10
ELE | 7031 | Cabo 0,6 / 1 kV unipolar têmpera mole; 1(1 x 10 mm²); cobertura na cor preto; Classe de encordoamento 5; Isolação composto termofixo em dupla camada de borracha EPR; Temperaturas máximas do condutor: 90 °C em serviço contínuo, 130 °C em sobrecarga e 250 °C em curto-circuito; Conforme normas NBR NM280 e NBR 7288, Ref.: EPROTENAX GSETTE; Fabricante: PRYSMIAN ou SIMILAR. - 10mm² | Cabo | 0,6/1kV | Força e Comando | 1C | Não Aplicável | 10
ELE | 7031 | Cabo 0,6 / 1 kV unipolar têmpera mole; 1(1 x 10 mm²); cobertura na cor verde; Classe de encordoamento 5; Isolação composto termofixo em dupla camada de borracha EPR; Temperaturas máximas do condutor: 90 °C em serviço contínuo, 130 °C em sobrecarga e 250 °C em curto-circuito; Conforme normas NBR NM280 e NBR 7288, Ref.: EPROTENAX GSETTE; Fabricante: PRYSMIAN ou SIMILAR. - 10mm² | Cabo | 0,6/1kV | Força e Comando | 1C | Não Aplicável | 10
ELE | 7031 | Cabo 0,6 / 1 kV unipolar têmpera mole; 1(1 x 120 mm²); cobertura na cor azul-claro; Classe de encordoamento 5; Isolação composto termofixo em dupla camada de borracha EPR; Temperaturas máximas do condutor: 90 °C em serviço contínuo, 130 °C em sobrecarga e 250 °C em curto-circuito; Conforme normas NBR NM280 e NBR 7288, Ref.: EPROTENAX GSETTE; Fabricante: PRYSMIAN ou SIMILAR. - 120mm² | Cabo | 0,6/1kV | Força e Comando | 1C | Não Aplicável | 120
ELE | 7031 | Cabo 0,6 / 1 kV unipolar têmpera mole; 1(1 x 120 mm²); cobertura na cor preto; Classe de encordoamento 5; Isolação composto termofixo em dupla camada de borracha EPR; Temperaturas máximas do condutor: 90 °C em serviço contínuo, 130 °C em sobrecarga e 250 °C em curto-circuito; Conforme normas NBR NM280 e NBR 7288, Ref.: EPROTENAX GSETTE; Fabricante: PRYSMIAN ou SIMILAR. - 120mm² | Cabo | 0,6/1kV | Força e Comando | 1C | Não Aplicável | 120
ELE | 7031 | Cabo 0,6 / 1 kV unipolar têmpera mole; 1(1 x 120 mm²); cobertura na cor verde; Classe de encordoamento 5; Isolação composto termofixo em dupla camada de borracha EPR; Temperaturas máximas do condutor: 90 °C em serviço contínuo, 130 °C em sobrecarga e 250 °C em curto-circuito; Conforme normas NBR NM280 e NBR 7288, Ref.: EPROTENAX GSETTE; Fabricante: PRYSMIAN ou SIMILAR. - 120mm² | Cabo | 0,6/1kV | Força e Comando | 1C | Não Aplicável | 120
ELE | 7031 | Cabo 0,6 / 1 kV unipolar têmpera mole; 1(1 x 150 mm²); cobertura na cor azul-claro; Classe de encordoamento 5; Isolação composto termofixo em dupla camada de borracha EPR; Temperaturas máximas do condutor: 90 °C em serviço contínuo, 130 °C em sobrecarga e 250 °C em curto-circuito; Conforme normas NBR NM280 e NBR 7288, Ref.: EPROTENAX GSETTE; Fabricante: PRYSMIAN ou SIMILAR. - 150mm² | Cabo | 0,6/1kV | Força e Comando | 1C | Não Aplicável | 150
ELE | 7031 | Cabo 0,6 / 1 kV unipolar têmpera mole; 1(1 x 150 mm²); cobertura na cor preto; Classe de encordoamento 5; Isolação composto termofixo em dupla camada de borracha EPR; Temperaturas máximas do condutor: 90 °C em serviço contínuo, 130 °C em sobrecarga e 250 °C em curto-circuito; Conforme normas NBR NM280 e NBR 7288, Ref.: EPROTENAX GSETTE; Fabricante: PRYSMIAN ou SIMILAR. - 150mm² | Cabo | 0,6/1kV | Força e Comando | 1C | Não Aplicável | 150
ELE | 7031 | Cabo 0,6 / 1 kV unipolar têmpera mole; 1(1 x 16 mm²); cobertura na cor azul-claro; Classe de encordoamento 5; Isolação composto termofixo em dupla camada de borracha EPR; Temperaturas máximas do condutor: 90 °C em serviço contínuo, 130 °C em sobrecarga e 250 °C em curto-circuito; Conforme normas NBR NM280 e NBR 7288, Ref.: EPROTENAX GSETTE; Fabricante: PRYSMIAN ou SIMILAR. - 16mm² | Cabo | 0,6/1kV | Força e Comando | 1C | Não Aplicável | 16
ELE | 7031 | Cabo 0,6 / 1 kV unipolar têmpera mole; 1(1 x 16 mm²); cobertura na cor preto; Classe de encordoamento 5; Isolação composto termofixo em dupla camada de borracha EPR; Temperaturas máximas do condutor: 90 °C em serviço contínuo, 130 °C em sobrecarga e 250 °C em curto-circuito; Conforme normas NBR NM280 e NBR 7288, Ref.: EPROTENAX GSETTE; Fabricante: PRYSMIAN ou SIMILAR. - 16mm² | Cabo | 0,6/1kV | Força e Comando | 1C | Não Aplicável | 16
ELE | 7031 | Cabo 0,6 / 1 kV unipolar têmpera mole; 1(1 x 16 mm²); cobertura na cor verde; Classe de encordoamento 5; Isolação composto termofixo em dupla camada de borracha EPR; Temperaturas máximas do condutor: 90 °C em serviço contínuo, 130 °C em sobrecarga e 250 °C em curto-circuito; Conforme normas NBR NM280 e NBR 7288, Ref.: EPROTENAX GSETTE; Fabricante: PRYSMIAN ou SIMILAR. - 16mm² | Cabo | 0,6/1kV | Força e Comando | 1C | Não Aplicável | 16
ELE | 7031 | Cabo 0,6 / 1 kV unipolar têmpera mole; 1(1 x 185 mm²); cobertura na cor azul-claro; Classe de encordoamento 5; Isolação composto termofixo em dupla camada de borracha EPR; Temperaturas máximas do condutor: 90 °C em serviço contínuo, 130 °C em sobrecarga e 250 °C em curto-circuito; Conforme normas NBR NM280 e NBR 7288, Ref.: EPROTENAX GSETTE; Fabricante: PRYSMIAN ou SIMILAR. - 185mm² | Cabo | 0,6/1kV | Força e Comando | 1C | Não Aplicável | 185
ELE | 7031 | Cabo 0,6 / 1 kV unipolar têmpera mole; 1(1 x 185 mm²); cobertura na cor preto; Classe de encordoamento 5; Isolação composto termofixo em dupla camada de borracha EPR; Temperaturas máximas do condutor: 90 °C em serviço contínuo, 130 °C em sobrecarga e 250 °C em curto-circuito; Conforme normas NBR NM280 e NBR 7288, Ref.: EPROTENAX GSETTE; Fabricante: PRYSMIAN ou SIMILAR. - 185mm² | Cabo | 0,6/1kV | Força e Comando | 1C | Não Aplicável | 185
ELE | 7031 | Cabo 0,6 / 1 kV unipolar têmpera mole; 1(1 x 2,5 mm²); cobertura na cor azul-claro; Classe de encordoamento 5; Isolação composto termofixo em dupla camada de borracha EPR; Temperaturas máximas do condutor: 90 °C em serviço contínuo, 130 °C em sobrecarga e 250 °C em curto-circuito; Conforme normas NBR NM280 e NBR 7288, Ref.: EPROTENAX GSETTE; Fabricante: PRYSMIAN ou SIMILAR. - 2,5mm² | Cabo | 0,6/1kV | Força e Comando | 1C | Não Aplicável | 2.5
ELE | 7031 | Cabo 0,6 / 1 kV unipolar têmpera mole; 1(1 x 2,5 mm²); cobertura na cor preto; Classe de encordoamento 5; Isolação composto termofixo em dupla camada de borracha EPR; Temperaturas máximas do condutor: 90 °C em serviço contínuo, 130 °C em sobrecarga e 250 °C em curto-circuito; Conforme normas NBR NM280 e NBR 7288, Ref.: EPROTENAX GSETTE; Fabricante: PRYSMIAN ou SIMILAR. - 2,5mm² | Cabo | 0,6/1kV | Força e Comando | 1C | Não Aplicável | 2.5
ELE | 7031 | Cabo 0,6 / 1 kV unipolar têmpera mole; 1(1 x 2,5 mm²); cobertura na cor verde; Classe de encordoamento 5; Isolação composto termofixo em dupla camada de borracha EPR; Temperaturas máximas do condutor: 90 °C em serviço contínuo, 130 °C em sobrecarga e 250 °C em curto-circuito; Conforme normas NBR NM280 e NBR 7288, Ref.: EPROTENAX GSETTE; Fabricante: PRYSMIAN ou SIMILAR. - 2,5mm² | Cabo | 0,6/1kV | Força e Comando | 1C | Não Aplicável | 2.5
ELE | 7031 | Cabo 0,6 / 1 kV unipolar têmpera mole; 1(1 x 2,5 mm²); cobertura na vermelho; Classe de encordoamento 5; Isolação composto termofixo em dupla camada de borracha EPR; Temperaturas máximas do condutor: 90 °C em serviço contínuo, 130 °C em sobrecarga e 250 °C em curto-circuito; Conforme normas NBR NM280 e NBR 7288, Ref.: EPROTENAX GSETTE; Fabricante: PRYSMIAN ou SIMILAR. - 2,5mm² | Cabo | 0,6/1kV | Força e Comando | 1C | Não Aplicável | 2.5
ELE | 7031 | Cabo 0,6 / 1 kV unipolar têmpera mole; 1(1 x 240 mm²); cobertura na cor azul-claro; Classe de encordoamento 5; Isolação composto termofixo em dupla camada de borracha EPR; Temperaturas máximas do condutor: 90 °C em serviço contínuo, 130 °C em sobrecarga e 250 °C em curto-circuito; Conforme normas NBR NM280 e NBR 7288, Ref.: EPROTENAX GSETTE; Fabricante: PRYSMIAN ou SIMILAR. - 240mm² | Cabo | 0,6/1kV | Força e Comando | 1C | Não Aplicável | 240
ELE | 7031 | Cabo 0,6 / 1 kV unipolar têmpera mole; 1(1 x 240 mm²); cobertura na cor preto; Classe de encordoamento 5; Isolação composto termofixo em dupla camada de borracha EPR; Temperaturas máximas do condutor: 90 °C em serviço contínuo, 130 °C em sobrecarga e 250 °C em curto-circuito; Conforme normas NBR NM280 e NBR 7288, Ref.: EPROTENAX GSETTE; Fabricante: PRYSMIAN ou SIMILAR. - 240mm² | Cabo | 0,6/1kV | Força e Comando | 1C | Não Aplicável | 240
ELE | 7031 | Cabo 0,6 / 1 kV unipolar têmpera mole; 1(1 x 25 mm²); cobertura na cor azul-claro; Classe de encordoamento 5; Isolação composto termofixo em dupla camada de borracha EPR; Temperaturas máximas do condutor: 90 °C em serviço contínuo, 130 °C em sobrecarga e 250 °C em curto-circuito; Conforme normas NBR NM280 e NBR 7288, Ref.: EPROTENAX GSETTE; Fabricante: PRYSMIAN ou SIMILAR. - 25mm² | Cabo | 0,6/1kV | Força e Comando | 1C | Não Aplicável | 25
ELE | 7031 | Cabo 0,6 / 1 kV unipolar têmpera mole; 1(1 x 25 mm²); cobertura na cor preto; Classe de encordoamento 5; Isolação composto termofixo em dupla camada de borracha EPR; Temperaturas máximas do condutor: 90 °C em serviço contínuo, 130 °C em sobrecarga e 250 °C em curto-circuito; Conforme normas NBR NM280 e NBR 7288, Ref.: EPROTENAX GSETTE; Fabricante: PRYSMIAN ou SIMILAR. - 25mm² | Cabo | 0,6/1kV | Força e Comando | 1C | Não Aplicável | 25
ELE | 7031 | Cabo 0,6 / 1 kV unipolar têmpera mole; 1(1 x 25 mm²); cobertura na cor verde; Classe de encordoamento 5; Isolação composto termofixo em dupla camada de borracha EPR; Temperaturas máximas do condutor: 90 °C em serviço contínuo, 130 °C em sobrecarga e 250 °C em curto-circuito; Conforme normas NBR NM280 e NBR 7288, Ref.: EPROTENAX GSETTE; Fabricante: PRYSMIAN ou SIMILAR. - 25mm² | Cabo | 0,6/1kV | Força e Comando | 1C | Não Aplicável | 25
ELE | 7031 | Cabo 0,6 / 1 kV unipolar têmpera mole; 1(1 x 35 mm²); cobertura na cor azul-claro; Classe de encordoamento 5; Isolação composto termofixo em dupla camada de borracha EPR; Temperaturas máximas do condutor: 90 °C em serviço contínuo, 130 °C em sobrecarga e 250 °C em curto-circuito; Conforme normas NBR NM280 e NBR 7288, Ref.: EPROTENAX GSETTE; Fabricante: PRYSMIAN ou SIMILAR. - 35mm² | Cabo | 0,6/1kV | Força e Comando | 1C | Não Aplicável | 35
ELE | 7031 | Cabo 0,6 / 1 kV unipolar têmpera mole; 1(1 x 35 mm²); cobertura na cor preto; Classe de encordoamento 5; Isolação composto termofixo em dupla camada de borracha EPR; Temperaturas máximas do condutor: 90 °C em serviço contínuo, 130 °C em sobrecarga e 250 °C em curto-circuito; Conforme normas NBR NM280 e NBR 7288, Ref.: EPROTENAX GSETTE; Fabricante: PRYSMIAN ou SIMILAR. - 35mm² | Cabo | 0,6/1kV | Força e Comando | 1C | Não Aplicável | 35
ELE | 7031 | Cabo 0,6 / 1 kV unipolar têmpera mole; 1(1 x 35 mm²); cobertura na cor preto; Classe de encordoamento 5; Isolação composto termofixo em dupla camada de borracha EPR; Temperaturas máximas do condutor: 90 °C em serviço contínuo, 130 °C em sobrecarga e 250 °C em curto-circuito; Conforme normas NBR NM280 e NBR 7288, Ref.: EPROTENAX GSETTE; Fabricante: PRYSMIAN ou SIMILAR. - 35mm² | Cabo | 0,6/1kV | Força e Comando | 1C | Não Aplicável | 35
ELE | 7031 | Cabo 0,6 / 1 kV unipolar têmpera mole; 1(1 x 4,0 mm²); cobertura na cor azul-claro; Classe de encordoamento 5; Isolação composto termofixo em dupla camada de borracha HEPR; Temperaturas máximas do condutor: 90 °C em serviço contínuo, 130 °C em sobrecarga e 250 °C em curto-circuito; Conforme normas NBR NM280 e NBR 7288, Ref.: EPROTENAX GSETTE; Fabricante: PRYSMIAN ou SIMILAR. - 4,0mm² | Cabo | 0,6/1kV | Força e Comando | 1C | Não Aplicável | 4
ELE | 7031 | Cabo 0,6 / 1 kV unipolar têmpera mole; 1(1 x 4,0 mm²); cobertura na cor preta; Classe de encordoamento 5; Isolação composto termofixo em dupla camada de borracha HEPR; Temperaturas máximas do condutor: 90 °C em serviço contínuo, 130 °C em sobrecarga e 250 °C em curto-circuito; Conforme normas NBR NM280 e NBR 7288, Ref.: EPROTENAX GSETTE; Fabricante: PRYSMIAN ou SIMILAR. - 4,0mm² | Cabo | 0,6/1kV | Força e Comando | 1C | Não Aplicável | 4
ELE | 7031 | Cabo 0,6 / 1 kV unipolar têmpera mole; 1(1 x 4,0 mm²); cobertura na cor preto; Classe de encordoamento 5; Isolação composto termofixo em dupla camada de borracha EPR; Temperaturas máximas do condutor: 90 °C em serviço contínuo, 130 °C em sobrecarga e 250 °C em curto-circuito; Conforme normas NBR NM280 e NBR 7288, Ref.: EPROTENAX GSETTE; Fabricante: PRYSMIAN ou SIMILAR. - 4,0mm² | Cabo | 0,6/1kV | Força e Comando | 1C | Não Aplicável | 4
ELE | 7031 | Cabo 0,6 / 1 kV unipolar têmpera mole; 1(1 x 4,0 mm²); cobertura na cor verde; Classe de encordoamento 5; Isolação composto termofixo em dupla camada de borracha HEPR; Temperaturas máximas do condutor: 90 °C em serviço contínuo, 130 °C em sobrecarga e 250 °C em curto-circuito; Conforme normas NBR NM280 e NBR 7288, Ref.: EPROTENAX GSETTE; Fabricante: PRYSMIAN ou SIMILAR. - 4,0mm² | Cabo | 0,6/1kV | Força e Comando | 1C | Não Aplicável | 4
ELE | 7031 | Cabo 0,6 / 1 kV unipolar têmpera mole; 1(1 x 50 mm²); cobertura na cor azul-claro; Classe de encordoamento 5; Isolação composto termofixo em dupla camada de borracha EPR; Temperaturas máximas do condutor: 90 °C em serviço contínuo, 130 °C em sobrecarga e 250 °C em curto-circuito; Conforme normas NBR NM280 e NBR 7288, Ref.: EPROTENAX GSETTE; Fabricante: PRYSMIAN ou SIMILAR. - 50mm² | Cabo | 0,6/1kV | Força e Comando | 1C | Não Aplicável | 50
ELE | 7031 | Cabo 0,6 / 1 kV unipolar têmpera mole; 1(1 x 50 mm²); cobertura na cor preto; Classe de encordoamento 5; Isolação composto termofixo em dupla camada de borracha EPR; Temperaturas máximas do condutor: 90 °C em serviço contínuo, 130 °C em sobrecarga e 250 °C em curto-circuito; Conforme normas NBR NM280 e NBR 7288, Ref.: EPROTENAX GSETTE; Fabricante: PRYSMIAN ou SIMILAR. - 50mm² | Cabo | 0,6/1kV | Força e Comando | 1C | Não Aplicável | 50
ELE | 7031 | Cabo 0,6 / 1 kV unipolar têmpera mole; 1(1 x 50 mm²); cobertura na cor verde; Classe de encordoamento 5; Isolação composto termofixo em dupla camada de borracha EPR; Temperaturas máximas do condutor: 90 °C em serviço contínuo, 130 °C em sobrecarga e 250 °C em curto-circuito; Conforme normas NBR NM280 e NBR 7288, Ref.: EPROTENAX GSETTE; Fabricante: PRYSMIAN ou SIMILAR. - 50mm² | Cabo | 0,6/1kV | Força e Comando | 1C | Não Aplicável | 50
ELE | 7031 | Cabo 0,6 / 1 kV unipolar têmpera mole; 1(1 x 6,0 mm²); cobertura na cor azul-claro; Classe de encordoamento 5; Isolação composto termofixo em dupla camada de borracha HEPR; Temperaturas máximas do condutor: 90 °C em serviço contínuo, 130 °C em sobrecarga e 250 °C em curto-circuito; Conforme normas NBR NM280 e NBR 7288, Ref.: EPROTENAX GSETTE; Fabricante: PRYSMIAN ou SIMILAR. - 6,0mm² | Cabo | 0,6/1kV | Força e Comando | 1C | Não Aplicável | 6
ELE | 7031 | Cabo 0,6 / 1 kV unipolar têmpera mole; 1(1 x 6,0 mm²); cobertura na cor azul-claro; Classe de encordoamento 5; Isolação composto termofixo em dupla camada de borracha EPR; Temperaturas máximas do condutor: 90 °C em serviço contínuo, 130 °C em sobrecarga e 250 °C em curto-circuito; Conforme normas NBR NM280 e NBR 7288, Ref.: EPROTENAX GSETTE; Fabricante: PRYSMIAN ou SIMILAR. - 6,0mm² | Cabo | 0,6/1kV | Força e Comando | 1C | Não Aplicável | 6
ELE | 7031 | Cabo 0,6 / 1 kV unipolar têmpera mole; 1(1 x 6,0 mm²); cobertura na cor preta; Classe de encordoamento 5; Isolação composto termofixo em dupla camada de borracha HEPR; Temperaturas máximas do condutor: 90 °C em serviço contínuo, 130 °C em sobrecarga e 250 °C em curto-circuito; Conforme normas NBR NM280 e NBR 7288, Ref.: EPROTENAX GSETTE; Fabricante: PRYSMIAN ou SIMILAR. - 6,0mm² | Cabo | 0,6/1kV | Força e Comando | 1C | Não Aplicável | 6
ELE | 7031 | Cabo 0,6 / 1 kV unipolar têmpera mole; 1(1 x 6,0 mm²); cobertura na cor verde; Classe de encordoamento 5; Isolação composto termofixo em dupla camada de borracha HEPR; Temperaturas máximas do condutor: 90 °C em serviço contínuo, 130 °C em sobrecarga e 250 °C em curto-circuito; Conforme normas NBR NM280 e NBR 7288, Ref.: EPROTENAX GSETTE; Fabricante: PRYSMIAN ou SIMILAR. - 6,0mm² | Cabo | 0,6/1kV | Força e Comando | 1C | Não Aplicável | 6
ELE | 7031 | Cabo 0,6 / 1 kV unipolar têmpera mole; 1(1 x 70 mm²); cobertura na cor azul-claro; Classe de encordoamento 5; Isolação composto termofixo em dupla camada de borracha EPR; Temperaturas máximas do condutor: 90 °C em serviço contínuo, 130 °C em sobrecarga e 250 °C em curto-circuito; Conforme normas NBR NM280 e NBR 7288, Ref.: EPROTENAX GSETTE; Fabricante: PRYSMIAN ou SIMILAR. - 70mm² | Cabo | 0,6/1kV | Força e Comando | 1C | Não Aplicável | 70
ELE | 7031 | Cabo 0,6 / 1 kV unipolar têmpera mole; 1(1 x 70 mm²); cobertura na cor preto; Classe de encordoamento 5; Isolação composto termofixo em dupla camada de borracha EPR; Temperaturas máximas do condutor: 90 °C em serviço contínuo, 130 °C em sobrecarga e 250 °C em curto-circuito; Conforme normas NBR NM280 e NBR 7288, Ref.: EPROTENAX GSETTE; Fabricante: PRYSMIAN ou SIMILAR. - 70mm² | Cabo | 0,6/1kV | Força e Comando | 1C | Não Aplicável | 70
ELE | 7031 | Cabo 0,6 / 1 kV unipolar têmpera mole; 1(1 x 70 mm²); cobertura na cor verde; Classe de encordoamento 5; Isolação composto termofixo em dupla camada de borracha EPR; Temperaturas máximas do condutor: 90 °C em serviço contínuo, 130 °C em sobrecarga e 250 °C em curto-circuito; Conforme normas NBR NM280 e NBR 7288, Ref.: EPROTENAX GSETTE; Fabricante: PRYSMIAN ou SIMILAR. - 70mm² | Cabo | 0,6/1kV | Força e Comando | 1C | Não Aplicável | 70
ELE | 7031 | Cabo 0,6 / 1 kV unipolar têmpera mole; 1(1 x 95 mm²); cobertura na cor azul-claro; Classe de encordoamento 5; Isolação composto termofixo em dupla camada de borracha EPR; Temperaturas máximas do condutor: 90 °C em serviço contínuo, 130 °C em sobrecarga e 250 °C em curto-circuito; Conforme normas NBR NM280 e NBR 7288, Ref.: EPROTENAX GSETTE; Fabricante: PRYSMIAN ou SIMILAR. - 95mm² | Cabo | 0,6/1kV | Força e Comando | 1C | Não Aplicável | 95
ELE | 7031 | Cabo 0,6 / 1 kV unipolar têmpera mole; 1(1 x 95 mm²); cobertura na cor preto; Classe de encordoamento 5; Isolação composto termofixo em dupla camada de borracha EPR; Temperaturas máximas do condutor: 90 °C em serviço contínuo, 130 °C em sobrecarga e 250 °C em curto-circuito; Conforme normas NBR NM280 e NBR 7288, Ref.: EPROTENAX GSETTE; Fabricante: PRYSMIAN ou SIMILAR. - 95mm² | Cabo | 0,6/1kV | Força e Comando | 1C | Não Aplicável | 95
ELE | 7031 | Cabo 0,6 / 1 kV unipolar têmpera mole; 1(1 x 95 mm²); cobertura na cor verde; Classe de encordoamento 5; Isolação composto termofixo em dupla camada de borracha EPR; Temperaturas máximas do condutor: 90 °C em serviço contínuo, 130 °C em sobrecarga e 250 °C em curto-circuito; Conforme normas NBR NM280 e NBR 7288, Ref.: EPROTENAX GSETTE; Fabricante: PRYSMIAN ou SIMILAR. - 95mm² | Cabo | 0,6/1kV | Força e Comando | 1C | Não Aplicável | 95
ELE | 7031 | Cabo 0,6 / 1 kV unipolar têmpera mole; 1(1x 10 mm²); cobertura na cor azul-claro; Classe de encordoamento 5; Isolação Termoplástico de PVC sem chumbo; Temperaturas máximas do condutor: 70 °C em serviço contínuo, 100 °C em sobrecarga e 160 °C em curto-circuito; Conforme normas NBR NM280 e NBR 7288, Ref.: Sintenax Flex; Fabricante: PRYSMIAN ou SIMILAR. - 10mm² | Cabo | 0,6/1kV | Força e Comando | 1C | Não Aplicável | 10
ELE | 7031 | Cabo 0,6 / 1 kV unipolar têmpera mole; 1(1x 10 mm²); cobertura na cor preto; Classe de encordoamento 5; Isolação Termoplástico de PVC sem chumbo; Temperaturas máximas do condutor: 70 °C em serviço contínuo, 100 °C em sobrecarga e 160 °C em curto-circuito; Conforme normas NBR NM280 e NBR 7288, Ref.: Sintenax Flex; Fabricante: PRYSMIAN ou SIMILAR. - 10mm² | Cabo | 0,6/1kV | Força e Comando | 1C | Não Aplicável | 10
ELE | 7031 | Cabo 0,6 / 1 kV unipolar têmpera mole; 1(1x 10 mm²); cobertura na cor verde; Classe de encordoamento 5; Isolação Termoplástico de PVC sem chumbo; Temperaturas máximas do condutor: 70 °C em serviço contínuo, 100 °C em sobrecarga e 160 °C em curto-circuito; Conforme normas NBR NM280 e NBR 7288, Ref.: Sintenax Flex; Fabricante: PRYSMIAN ou SIMILAR. - 10mm² | Cabo | 0,6/1kV | Força e Comando | 1C | Não Aplicável | 10
ELE | 7031 | Cabo 0,6 / 1 kV unipolar têmpera mole; 1(1x 10,0 mm²); cobertura na cor azul-claro; Classe de encordoamento 5; Isolação Termoplástico de PVC sem chumbo; Temperaturas máximas do condutor: 70 °C em serviço contínuo, 100 °C em sobrecarga e 160 °C em curto-circuito; Conforme normas NBR NM280 e NBR 7288, Ref.: Sintenax Flex; Fabricante: PRYSMIAN ou SIMILAR. - 10,0 mm² | Cabo | 0,6/1kV | Força e Comando | 1C | Não Aplicável | 10
ELE | 7031 | Cabo 0,6 / 1 kV unipolar têmpera mole; 1(1x 10,0 mm²); cobertura na cor preto; Classe de encordoamento 5; Isolação Termoplástico de PVC sem chumbo; Temperaturas máximas do condutor: 70 °C em serviço contínuo, 100 °C em sobrecarga e 160 °C em curto-circuito; Conforme normas NBR NM280 e NBR 7288, Ref.: Sintenax Flex; Fabricante: PRYSMIAN ou SIMILAR. - 10,0 mm² | Cabo | 0,6/1kV | Força e Comando | 1C | Não Aplicável | 10
ELE | 7031 | Cabo 0,6 / 1 kV unipolar têmpera mole; 1(1x 10,0 mm²); cobertura na cor verde; Classe de encordoamento 5; Isolação Termoplástico de PVC sem chumbo; Temperaturas máximas do condutor: 70 °C em serviço contínuo, 100 °C em sobrecarga e 160 °C em curto-circuito; Conforme normas NBR NM280 e NBR 7288, Ref.: Sintenax Flex; Fabricante: PRYSMIAN ou SIMILAR. - 10,0 mm² | Cabo | 0,6/1kV | Força e Comando | 1C | Não Aplicável | 10
ELE | 7031 | Cabo 0,6 / 1 kV unipolar têmpera mole; 1(1x 16 mm²); cobertura na cor verde; Classe de encordoamento 5; Isolação Termoplástico de PVC sem chumbo; Temperaturas máximas do condutor: 70 °C em serviço contínuo, 100 °C em sobrecarga e 160 °C em curto-circuito; Conforme normas NBR NM280 e NBR 7288, Ref.: Sintenax Flex; Fabricante: PRYSMIAN ou SIMILAR. - 16mm² | Cabo | 0,6/1kV | Força e Comando | 1C | Não Aplicável | 16
ELE | 7031 | Cabo 0,6 / 1 kV unipolar têmpera mole; 1(1x 2,5 mm²); cobertura na cor azul- claro; Classe de encordoamento 5; Isolação Termoplástico de PVC sem chumbo; Temperaturas máximas do condutor: 70 °C em serviço contínuo, 100 °C em sobrecarga e 160 °C em curto-circuito; Conforme normas NBR NM280 e NBR 7288, Ref.: Sintenax Flex; Fabricante: PRYSMIAN ou SIMILAR. - 2,5mm² | Cabo | 0,6/1kV | Força e Comando | 1C | Não Aplicável | 2.5
ELE | 7031 | Cabo 0,6 / 1 kV unipolar têmpera mole; 1(1x 2,5 mm²); cobertura na cor preto; Classe de encordoamento 5; Isolação Termoplástico de PVC sem chumbo; Temperaturas máximas do condutor: 70 °C em serviço contínuo, 100 °C em sobrecarga e 160 °C em curto-circuito; Conforme normas NBR NM280 e NBR 7288, Ref.: Sintenax Flex; Fabricante: PRYSMIAN ou SIMILAR. - 2,5mm² | Cabo | 0,6/1kV | Força e Comando | 1C | Não Aplicável | 2.5
ELE | 7031 | Cabo 0,6 / 1 kV unipolar têmpera mole; 1(1x 2,5 mm²); cobertura na cor verde; Classe de encordoamento 5; Isolação Termoplástico de PVC sem chumbo; Temperaturas máximas do condutor: 70 °C em serviço contínuo, 100 °C em sobrecarga e 160 °C em curto-circuito; Conforme normas NBR NM280 e NBR 7288, Ref.: Sintenax Flex; Fabricante: PRYSMIAN ou SIMILAR. - 2,5mm² | Cabo | 0,6/1kV | Força e Comando | 1C | Não Aplicável | 2.5
ELE | 7031 | Cabo 0,6 / 1 kV unipolar têmpera mole; 1(1x 4,0 mm²); cobertura na cor azul- claro; Classe de encordoamento 5; Isolação Termoplástico de PVC sem chumbo; Temperaturas máximas do condutor: 70 °C em serviço contínuo, 100 °C em sobrecarga e 160 °C em curto-circuito; Conforme normas NBR NM280 e NBR 7288, Ref.: Sintenax Flex; Fabricante: PRYSMIAN ou SIMILAR. - 4,0mm² | Cabo | 0,6/1kV | Força e Comando | 1C | Não Aplicável | 4
ELE | 7031 | Cabo 0,6 / 1 kV unipolar têmpera mole; 1(1x 4,0 mm²); cobertura na cor preto; Classe de encordoamento 5; Isolação Termoplástico de PVC sem chumbo; Temperaturas máximas do condutor: 70 °C em serviço contínuo, 100 °C em sobrecarga e 160 °C em curto-circuito; Conforme normas NBR NM280 e NBR 7288, Ref.: Sintenax Flex; Fabricante: PRYSMIAN ou SIMILAR. - 4,0 mm² | Cabo | 0,6/1kV | Força e Comando | 1C | Não Aplicável | 4
ELE | 7031 | Cabo 0,6 / 1 kV unipolar têmpera mole; 1(1x 4,0 mm²); cobertura na cor verde; Classe de encordoamento 5; Isolação Termoplástico de PVC sem chumbo; Temperaturas máximas do condutor: 70 °C em serviço contínuo, 100 °C em sobrecarga e 160 °C em curto-circuito; Conforme normas NBR NM280 e NBR 7288, Ref.: Sintenax Flex; Fabricante: PRYSMIAN ou SIMILAR. - 4,0 mm² | Cabo | 0,6/1kV | Força e Comando | 1C | Não Aplicável | 4
ELE | 7031 | Cabo 0,6 / 1 kV unipolar têmpera mole; 1(1x 6,0 mm²); cobertura na cor azul-claro; Classe de encordoamento 5; Isolação Termoplástico de PVC sem chumbo; Temperaturas máximas do condutor: 70 °C em serviço contínuo, 100 °C em sobrecarga e 160 °C em curto-circuito; Conforme normas NBR NM280 e NBR 7288, Ref.: Sintenax Flex; Fabricante: PRYSMIAN ou SIMILAR. - 6,0 mm² | Cabo | 0,6/1kV | Força e Comando | 1C | Não Aplicável | 6
ELE | 7031 | Cabo 0,6 / 1 kV unipolar têmpera mole; 1(1x 6,0 mm²); cobertura na cor preto; Classe de encordoamento 5; Isolação Termoplástico de PVC sem chumbo; Temperaturas máximas do condutor: 70 °C em serviço contínuo, 100 °C em sobrecarga e 160 °C em curto-circuito; Conforme normas NBR NM280 e NBR 7288, Ref.: Sintenax Flex; Fabricante: PRYSMIAN ou SIMILAR. - 6,0 mm² | Cabo | 0,6/1kV | Força e Comando | 1C | Não Aplicável | 6
ELE | 7031 | Cabo 0,6 / 1 kV unipolar têmpera mole; 1(1x 6,0 mm²); cobertura na cor verde; Classe de encordoamento 5; Isolação Termoplástico de PVC sem chumbo; Temperaturas máximas do condutor: 70 °C em serviço contínuo, 100 °C em sobrecarga e 160 °C em curto-circuito; Conforme normas NBR NM280 e NBR 7288, Ref.: Sintenax Flex; Fabricante: PRYSMIAN ou SIMILAR. - 6,0 mm² | Cabo | 0,6/1kV | Força e Comando | 1C | Não Aplicável | 6
ELE | 7031 | Cabo 0,6 / 1 kV unipolar têmpera mole; 1(4 x 10 mm²); cobertura na cor preto; Veias nas cores: preto, vermelho, branco e azul-claro; Classe de encordoamento 5; Isolação composto termofixo em dupla camada de borracha EPR; Temperaturas máximas do condutor: 90 °C em serviço contínuo, 130 °C em sobrecarga e 250 °C em curto-circuito; Conforme normas NBR NM280 e NBR 7288, Ref.: EPROTENAX GSETTE; Fabricante: PRYSMIAN ou SIMILAR. - 1(4x10mm²) | Cabo | 0,6/1kV | Força e Comando | 4C | Não Aplicável | 10
ELE | 7031 | Cabo 0,6 / 1 kV unipolar têmpera mole; 1(4 x 4,0 mm²); cobertura na cor preto; Veias nas cores: preto, vermelho, branco e azul-claro; Classe de encordoamento 5; Isolação composto termofixo em dupla camada de borracha EPR; Temperaturas máximas do condutor: 90 °C em serviço contínuo, 130 °C em sobrecarga e 250 °C em curto-circuito; Conforme normas NBR NM280 e NBR 7288, Ref.: EPROTENAX GSETTE; Fabricante: PRYSMIAN ou SIMILAR. - 1(4x4,0mm²) | Cabo | 0,6/1kV | Força e Comando | 4C | Não Aplicável | 4
ELE | 7031 | Cabo 0,6 / 1 kV unipolar têmpera mole; 1(4 x 6,0 mm²); cobertura na cor preto; Veias nas cores: preto, vermelho, branco e azul-claro; Classe de encordoamento 5; Isolação composto termofixo em dupla camada de borracha EPR; Temperaturas máximas do condutor: 90 °C em serviço contínuo, 130 °C em sobrecarga e 250 °C em curto-circuito; Conforme normas NBR NM280 e NBR 7288, Ref.: EPROTENAX GSETTE; Fabricante: PRYSMIAN ou SIMILAR. - 1(4x6,0mm²) | Cabo | 0,6/1kV | Força e Comando | 4C | Não Aplicável | 6
ELE | 7031 | Cabo 12/20kV Unipolar; 120 mm²; cobertura em composto termoplástico PVC sem chumbo; classe de encordoamento: 2; isolação em composto termofixo de borracha EPR 105; blindagem em camada de composto termofixo semicondutor, resistente à chama; Temperaturas máximas do condutor: 105 °C em serviço contínuo, 140 °C em sobrecarga e 250 °C em curto-circuito; Conforme norma NBR 7286, Ref.: Eprotenax Compact 105 12/20kV; Fabricante: PRYSMIAN ou SIMILAR. - 120mm² | Cabo | 12/20kV | Força e Comando | 1C | Não Aplicável | 120
ELE | 7031 | Cabo 12/20kV Unipolar; 50 mm²; cobertura em composto termoplástico PVC sem chumbo; classe de encordoamento: 2; isolação em composto termofixo de borracha EPR 105; blindagem em camada de composto termofixo semicondutor, resistente à chama; Temperaturas máximas do condutor: 105 °C em serviço contínuo, 140 °C em sobrecarga e 250 °C em curto-circuito; Conforme norma NBR 7286, Ref.: Eprotenax Compact 105 12/20kV; Fabricante: PRYSMIAN ou SIMILAR. - 50mm² | Cabo | 12/20kV | Força e Comando | 1C | Não Aplicável | 50
ELE | 7031 | Cabo 12/20kV Unipolar; 35 mm²; cobertura em composto termoplástico PVC sem chumbo; classe de encordoamento: 2; isolação em composto termofixo de borracha EPR 105; blindagem em camada de composto termofixo semicondutor, resistente à chama; Temperaturas máximas do condutor: 105 °C em serviço contínuo, 140 °C em sobrecarga e 250 °C em curto-circuito; Conforme norma NBR 7286, Ref.: Eprotenax Compact 105 12/20kV; Fabricante: PRYSMIAN ou SIMILAR. - 35mm² | Cabo | 12/20kV | Força e Comando | 1C | Não Aplicável | 35
ELE | 7031 | Cabo de cobre nú 16mm² para fins elétricos; Têmpera meio dura; Classe de encordoamento 2A; Números de fios: 7; Conforme normas NBR 6524 e 5111; Fabricante: PRYSMIAN ou SIMILAR - 16mm² | Cabo | Cobre Nu | Aterramento | 1C | Embutido | 16
ELE | 7031 | Cabo de cobre nú 50mm² para fins elétricos; Têmpera meio dura; Classe de encordoamento 2A; Números de fios: 7; Diâmetro dos fios: 3mm; Conforme normas NBR 6524 e 5111; Fabricante: PRYSMIAN ou SIMILAR - 50mm² | Cabo | Cobre Nu | Aterramento | 1C | Embutido | 50
ELE | 7031 | Cabo de cobre nu, para fins elétricos, secção 10 mm², têmpera meio dura classe 3A, conforme especificação NBR 6524; Fabricante: PRYSMIAN ou SIMILAR. | Cabo | Cobre Nu | Aterramento | 1C | Embutido | 10
ELE | 7031 | Cabo de cobre nu, para fins elétricos, secção 25 mm², têmpera meio dura classe 3A, conforme especificação NBR 6524; Fabricante: PRYSMIAN ou SIMILAR. - 25mm² | Cabo | Cobre Nu | Aterramento | 1C | Embutido | 25
ELE | 7031 | Cabo de instrumentação 300V, 1 par 1P 1(2x1,0mm²), têmpera mole, encordoamento classe 2; ISolação em composto termoplástico de PVC/E antichama; Fita não higroscópica de poliéster com 100% de cobertura; Blindagem coletiva com fita de poliéster aluminizada com 25% de remonte e 100% de coertura; Temperatura máxima do condutor: 105ºC em serviço contínuo; Conforme normas NBR 10300 e NBR NM 280; Ref.: BC300 ; Fabricante: PRYSMIAN ou SIMILAR - 1P 1(2x1,0mm²) | Cabo | 300V | Instrumentação | 1 par | Não Aplicável | 1
ELE | 7031 | Cabo de instrumentação 300V, 1 terna 1T 1(3x1,0mm²), têmpera mole, encordoamento classe 2; ISolação em composto termoplástico de PVC/E antichama; Fita não higroscópica de poliéster com 100% de cobertura; Blindagem coletiva com fita de poliéster aluminizada com 25% de remonte e 100% de coertura; Temperatura máxima do condutor: 105ºC em serviço contínuo; Conforme normas NBR 10300 e NBR NM 280; Ref.: BC300 ; Fabricante: PRYSMIAN ou SIMILAR - 1T 1(3x1,0mm²) | Cabo | 300V | Instrumentação | 1 trio | Não Aplicável | 1
ELE | 7031 | Cabo de instrumentação 300V, 2 pares 2P 1(4x1,0mm²), têmpera mole, encordoamento classe 2; ISolação em composto termoplástico de PVC/E antichama; Fita não higroscópica de poliéster com 100% de cobertura; Blindagem coletiva com fita de poliéster aluminizada com 25% de remonte e 100% de coertura; Temperatura máxima do condutor: 105ºC em serviço contínuo; Conforme normas NBR 10300 e NBR NM 280; Ref.: BC300 ; Fabricante: PRYSMIAN ou SIMILAR - 2P 1(4x1,0mm²) | Cabo | 300V | Instrumentação | 2 par | Não Aplicável | 1
ELE | 7031 | Cabo de instrumentação 300V, 3 pares 3P 1(6x1,0mm²), têmpera mole, encordoamento classe 2; ISolação em composto termoplástico de PVC/E antichama; Fita não higroscópica de poliéster com 100% de cobertura; Blindagem coletiva com fita de poliéster aluminizada com 25% de remonte e 100% de coertura; Temperatura máxima do condutor: 105ºC em serviço contínuo; Conforme normas NBR 10300 e NBR NM 280; Ref.: BC300 ; Fabricante: PRYSMIAN ou SIMILAR - 3P 1(6x1,0mm²) | Cabo | 300V | Instrumentação | 3 par | Não Aplicável | 1
ELE | 7031 | Caixa de passagem condulete fabricada em liga de alumínio silício, injetado de alta resistência mecânica e à corrosão, com tampa, à prova de tempo; Acabamento em epóxi-poliéster na cor cinza; Com junta de vedação pré-moldada flexível; Entradas com rosca BSP, Ø1.1/2”; Grau de proteção: IP 54; conforme norma NBR 5598, tipo de saída "LR". Ref.: LR-30. Fabricante: WETZEL ou SIMILAR. - Ø1.1/2" | Condulete | Alumínio | LR | Tempo | Roscado | 1.1/2"
ELE | 7031 | Caixa de passagem condulete fabricada em liga de alumínio silício, injetado de alta resistência mecânica e à corrosão, com tampa, à prova de tempo; Acabamento em epóxi-poliéster na cor cinza; Com junta de vedação pré-moldada flexível; Entradas com rosca BSP, Ø1.1/2”; Grau de proteção: IP 54; conforme norma NBR 5598, tipo de saída "C". Ref.: C-30. Fabricante: WETZEL ou SIMILAR. - Ø1.1/2" | Condulete | Alumínio | C | Tempo | Roscado | 1.1/2"
ELE | 7031 | Caixa de passagem condulete fabricada em liga de alumínio silício, injetado de alta resistência mecânica e à corrosão, com tampa, à prova de tempo; Acabamento em epóxi-poliéster na cor cinza; Com junta de vedação pré-moldada flexível; Entradas com rosca BSP, Ø1”; Grau de proteção: IP 54; conforme norma NBR 5598, tipo de saída "LB". Ref.: LB-20. Fabricante: WETZEL ou SIMILAR. - Ø1" | Condulete | Alumínio | LB | Tempo | Roscado | 1"
ELE | 7031 | Caixa de passagem condulete fabricada em liga de alumínio silício, injetado de alta resistência mecânica e à corrosão, com tampa, à prova de tempo; Acabamento em epóxi-poliéster na cor cinza; Com junta de vedação pré-moldada flexível; Entradas com rosca BSP, Ø3/4”; Grau de proteção: IP 54; conforme norma NBR 5598, tipo de saída "LL". Ref.: LL-15. Fabricante: WETZEL ou SIMILAR. - Ø3/4" | Condulete | Alumínio | LL | Tempo | Roscado | 3/4"
ELE | 7031 | Caixa de passagem condulete fabricada em liga de alumínio silício, injetado de alta resistência mecânica e à corrosão, com tampa, à prova de tempo; Acabamento em epóxi-poliéster na cor cinza; Com junta de vedação pré-moldada flexível; Entradas com rosca BSP, Ø3/4”; Grau de proteção: IP 54; conforme norma NBR 5598, tipo de saída "LR". Ref.: LR-15. Fabricante: WETZEL ou SIMILAR. - Ø3/4" | Condulete | Alumínio | LR | Tempo | Roscado | 3/4"
ELE | 7031 | Caixa de passagem condulete fabricada em liga de alumínio silício, injetado de alta resistência mecânica e à corrosão, com tampa, à prova de tempo; Acabamento em epóxi-poliéster na cor cinza; Com junta de vedação pré-moldada flexível; Entradas com rosca BSP, Ø1”; Grau de proteção: IP 54; conforme norma NBR 5598, tipo de saída "LR". Ref.: LR-20. Fabricante: WETZEL ou SIMILAR. - Ø1" | Condulete | Alumínio | LR | Tempo | Roscado | 1"
ELE | 7031 | Caixa de passagem condulete fabricada em liga de alumínio silício, injetado de alta resistência mecânica e à corrosão, com tampa, à prova de tempo; Acabamento em epóxi-poliéster na cor cinza; Com junta de vedação pré-moldada flexível; Entradas com rosca BSP, Ø1”; Grau de proteção: IP 54; conforme norma NBR 5598, tipo de saída "T". Ref.: T-20. Fabricante: WETZEL ou SIMILAR. - Ø1" | Condulete | Alumínio | T | Tempo | Roscado | 1"
ELE | 7031 | Caixa de passagem condulete fabricada em liga de alumínio silício, injetado de alta resistência mecânica e à corrosão, com tampa, à prova de tempo; Acabamento em epóxi-poliéster na cor cinza; Com junta de vedação pré-moldada flexível; Entradas com rosca BSP, Ø1”; Grau de proteção: IP 54; conforme norma NBR 5598, tipo de saída "LL". Ref.: LL-20. Fabricante: WETZEL ou SIMILAR. - Ø1" | Condulete | Alumínio | LL | Tempo | Roscado | 1"
ELE | 7031 | Caixa de passagem condulete fabricada em liga de alumínio silício, injetado de alta resistência mecânica e à corrosão, com tampa, à prova de tempo; Acabamento em epóxi-poliéster na cor cinza; Com junta de vedação pré-moldada flexível; Entradas com rosca BSP, Ø1.1/2”; Grau de proteção: IP 54; conforme norma NBR 5598, tipo de saída "LB". Ref.: LB-30. Fabricante: WETZEL ou SIMILAR. - Ø1.1/2" | Condulete | Alumínio | LB | Tempo | Roscado | 1.1/2"
ELE | 7031 | Caixa de passagem condulete fabricada em liga de alumínio silício, injetado de alta resistência mecânica e à corrosão, com tampa, à prova de tempo; Acabamento em epóxi-poliéster na cor cinza; Com junta de vedação pré-moldada flexível; Entradas com rosca BSP, Ø1.1/2”; Grau de proteção: IP 54; conforme norma NBR 5598, tipo de saída "LL". Ref.: LL-30. Fabricante: WETZEL ou SIMILAR. - Ø1.1/2" | Condulete | Alumínio | LL | Tempo | Roscado | 1.1/2"
ELE | 7031 | Caixa de passagem condulete fabricada em liga de alumínio silício, injetado de alta resistência mecânica e à corrosão, com tampa, à prova de tempo; Acabamento em epóxi-poliéster na cor cinza; Com junta de vedação pré-moldada flexível; Entradas com rosca BSP, Ø2”; Grau de proteção: IP 54; conforme norma NBR 5598, tipo de saída "LB". Ref.: LB-35. Fabricante: WETZEL ou SIMILAR. - Ø2" | Condulete | Alumínio | LB | Tempo | Roscado | 2"
ELE | 7031 | Caixa de passagem condulete fabricada em liga de alumínio silício, injetado de alta resistência mecânica e à corrosão, com tampa, à prova de tempo; Acabamento em epóxi-poliéster na cor cinza; Com junta de vedação pré-moldada flexível; Entradas com rosca BSP, Ø2.1/2”; Grau de proteção: IP 54; conforme norma NBR 5598, tipo de saída "LL". Ref.: LL-40. Fabricante: WETZEL ou SIMILAR. - Ø2.1/2" | Condulete | Alumínio | LL | Tempo | Roscado | 2.1/2"
ELE | 7031 | Caixa de passagem condulete fabricada em liga de alumínio silício, injetado de alta resistência mecânica e à corrosão, com tampa, à prova de tempo; Acabamento em epóxi-poliéster na cor cinza; Com junta de vedação pré-moldada flexível; Entradas com rosca BSP, Ø2.1/2”; Grau de proteção: IP 54; conforme norma NBR 5598, tipo de saída "LR". Ref.: LR-40. Fabricante: WETZEL ou SIMILAR. - Ø2.1/2" | Condulete | Alumínio | LR | Tempo | Roscado | 2.1/2"
ELE | 7031 | Caixa de passagem condulete fabricada em liga de alumínio silício, injetado de alta resistência mecânica e à corrosão, com tampa, à prova de tempo; Acabamento em epóxi-poliéster na cor cinza; Com junta de vedação pré-moldada flexível; Entradas com rosca BSP, Ø1.1/2”; Grau de proteção: IP 54; conforme norma NBR 5598, tipo de saída "T". Ref.: T-30. Fabricante: WETZEL ou SIMILAR. - Ø1.1/2" | Condulete | Alumínio | T | Tempo | Roscado | 1.1/2"
ELE | 7031 | Caixa de passagem condulete fabricada em liga de alumínio silício, injetado de alta resistência mecânica e à corrosão, com tampa, à prova de tempo; Acabamento em epóxi-poliéster na cor cinza; Com junta de vedação pré-moldada flexível; Entradas com rosca BSP, Ø2.1/2”; Grau de proteção: IP 54; conforme norma NBR 5598, tipo de saída "T". Ref.: T-40. Fabricante: WETZEL ou SIMILAR. - Ø2.1/2" | Condulete | Alumínio | T | Tempo | Roscado | 2.1/2"
ELE | 7031 | Caixa de passagem condulete fabricada em liga de alumínio silício, injetado de alta resistência mecânica e à corrosão, com tampa, à prova de tempo; Acabamento em epóxi-poliéster na cor cinza; Com junta de vedação pré-moldada flexível; Entradas com rosca BSP, Ø1”; Grau de proteção: IP 54; conforme norma NBR 5598, tipo de saída "X". Ref.: X-20. Fabricante: WETZEL ou SIMILAR. - Ø1" | Condulete | Alumínio | X | Tempo | Roscado | 1"
ELE | 7031 | Caixa de passagem condulete fabricada em liga de alumínio silício, injetado de alta resistência mecânica e à corrosão, com tampa, à prova de tempo; Acabamento em epóxi-poliéster na cor cinza; Com junta de vedação pré-moldada flexível; Entradas com rosca BSP, Ø1”; Grau de proteção: IP 54; conforme norma NBR 5598, tipo de saída "E". Ref.: E-20. Fabricante: WETZEL ou SIMILAR. - Ø1" | Condulete | Alumínio | E | Tempo | Roscado | 1"
ELE | 7031 | Caixa de passagem condulete fabricada em liga de alumínio silício, injetado de alta resistência mecânica e à corrosão, com tampa, à prova de tempo; Acabamento em epóxi-poliéster na cor cinza; Com junta de vedação pré-moldada flexível; Entradas com rosca BSP, Ø1”; Grau de proteção: IP 54; conforme norma NBR 5598, tipo de saída "TB". Ref.: TB-20. Fabricante: WETZEL ou SIMILAR. - Ø1" | Condulete | Alumínio | TB | Tempo | Roscado | 1"
ELE | 7031 | Caixa de passagem condulete fabricada em liga de alumínio silício, injetado de alta resistência mecânica e à corrosão, com tampa, à prova de tempo; Acabamento em epóxi-poliéster na cor cinza; Com junta de vedação pré-moldada flexível; Entradas com rosca BSP, Ø3/4”; Grau de proteção: IP 54; conforme norma NBR 5598, tipo de saída "C". Ref.: C-15. Fabricante: WETZEL ou SIMILAR. - Ø3/4" | Condulete | Alumínio | C | Tempo | Roscado | 3/4"
ELE | 7031 | Caixa de passagem condulete fabricada em liga de alumínio silício, injetado de alta resistência mecânica e à corrosão, com tampa, à prova de tempo; Acabamento em epóxi-poliéster na cor cinza; Com junta de vedação pré-moldada flexível; Entradas com rosca BSP, Ø3/4”; Grau de proteção: IP 54; conforme norma NBR 5598, tipo de saída "T". Ref.: T-20. Fabricante: WETZEL ou SIMILAR. - Ø3/4" | Condulete | Alumínio | T | Tempo | Roscado | 3/4"
ELE | 7031 | Caixa de passagem condulete fabricada em liga de alumínio silício, injetado de alta resistência mecânica e à corrosão, com tampa, à prova de tempo; Acabamento em epóxi-poliéster na cor cinza; Com junta de vedação pré-moldada flexível; Entradas com rosca BSP, Ø1”; Grau de proteção: IP 54; conforme norma NBR 5598, tipo de saída "C". Ref.: C-15. Fabricante: WETZEL ou SIMILAR. - Ø3/4" | Condulete | Alumínio | C | Tempo | Roscado | 3/4"
ELE | 7031 | Caixa de passagem condulete fabricada em liga de alumínio silício, injetado de alta resistência mecânica e à corrosão, com tampa, à prova de tempo; Acabamento em epóxi-poliéster na cor cinza; Com junta de vedação pré-moldada flexível; Entradas com rosca BSP, Ø1”; Grau de proteção: IP 54; conforme norma NBR 5598, tipo de saída "C". Ref.: C-20. Fabricante: WETZEL ou SIMILAR. - Ø1" | Condulete | Alumínio | C | Tempo | Roscado | 1"
ELE | 7031 | Caixa de passagem condulete fabricada em liga de alumínio silício, injetado de alta resistência mecânica e à corrosão, com tampa, à prova de tempo; Acabamento em epóxi-poliéster na cor cinza; Com junta de vedação pré-moldada flexível; Entradas com rosca BSP, Ø3/4”; Grau de proteção: IP 54; conforme norma NBR 5598, tipo de saída "E". Ref.: E-15. Fabricante: WETZEL ou SIMILAR. - Ø3/4" | Condulete | Alumínio | E | Tempo | Roscado | 3/4"
ELE | 7031 | Caixa de passagem condulete fabricada em liga de alumínio silício, injetado de alta resistência mecânica e à corrosão, com tampa, à prova de tempo; Acabamento em epóxi-poliéster na cor cinza; Com junta de vedação pré-moldada flexível; Entradas com rosca BSP, Ø1”; Grau de proteção: IP 54; conforme norma NBR 5598, tipo de saída "LB". Ref.: LB-15. Fabricante: WETZEL ou SIMILAR. - Ø3/4" | Condulete | Alumínio | LB | Tempo | Roscado | 3/4"
ELE | 7031 | Caixa de passagem condulete fabricada em liga de alumínio silício, injetado de alta resistência mecânica e à corrosão, com tampa, à prova de tempo; Acabamento em epóxi-poliéster na cor cinza; Com junta de vedação pré-moldada flexível; Entradas com rosca BSP, Ø1”; Grau de proteção: IP 54; conforme norma NBR 5598, tipo de saída "LL". Ref.: LL-15. Fabricante: WETZEL ou SIMILAR. - Ø3/4" | Condulete | Alumínio | LL | Tempo | Roscado | 3/4"
ELE | 7031 | Caixa de passagem condulete fabricada em liga de alumínio silício, injetado de alta resistência mecânica e à corrosão, com tampa, à prova de tempo; Acabamento em epóxi-poliéster na cor cinza; Com junta de vedação pré-moldada flexível; Entradas com rosca BSP, Ø1”; Grau de proteção: IP 54; conforme norma NBR 5598, tipo de saída "LR". Ref.: LR-15. Fabricante: WETZEL ou SIMILAR. - Ø3/4" | Condulete | Alumínio | LR | Tempo | Roscado | 3/4"
ELE | 7031 | Caixa de passagem condulete fabricada em liga de alumínio silício, injetado de alta resistência mecânica e à corrosão, com tampa, à prova de tempo; Acabamento em epóxi-poliéster na cor cinza; Com junta de vedação pré-moldada flexível; Entradas com rosca BSP, Ø1”; Grau de proteção: IP 54; conforme norma NBR 5598, tipo de saída "T". Ref.: T-15. Fabricante: WETZEL ou SIMILAR. - Ø3/4" | Condulete | Alumínio | T | Tempo | Roscado | 3/4"
ELE | 7031 | Caixa de passagem condulete fabricada em liga de alumínio silício, injetado de alta resistência mecânica e à corrosão, com tampa, à prova de tempo; Acabamento em epóxi-poliéster na cor cinza; Com junta de vedação pré-moldada flexível; Entradas com rosca BSP, Ø1”; Grau de proteção: IP 54; conforme norma NBR 5598, tipo de saída "T". Ref.: "T"-20. Fabricante: WETZEL ou SIMILAR. - Ø1" | Condulete | Alumínio | T | Tempo | Roscado | 1"
ELE | 7031 | Caixa de passagem condulete fabricada em liga de alumínio silício, injetado de alta resistência mecânica e à corrosão, com tampa, à prova de tempo; Acabamento em epóxi-poliéster na cor cinza; Com junta de vedação pré-moldada flexível; Entradas com rosca BSP, Ø2”; Grau de proteção: IP 54; conforme norma NBR 5598, tipo de saída "LR". Ref.: LR-35. Fabricante: WETZEL ou SIMILAR. - Ø2" | Condulete | Alumínio | LR | Tempo | Roscado | 2"
ELE | 7031 | Caixa de passagem condulete fabricada em liga de alumínio silício, injetado de alta resistência mecânica e à corrosão, com tampa, à prova de tempo; Acabamento em epóxi-poliéster na cor cinza; Com junta de vedação pré-moldada flexível; Entradas com rosca BSP, Ø2”; Grau de proteção: IP 54; conforme norma NBR 5598, tipo de saída "LL". Ref.: LL-35. Fabricante: WETZEL ou SIMILAR. - Ø2" | Condulete | Alumínio | LL | Tempo | Roscado | 2"
ELE | 7031 | Conector prensa Cabo Ø1/2" para atmosfera explosiva, proteção Ex d, Gases e vapor inflamáveis: Zonas 1 e 2, Grupo IIA / IIB / IIC, Gb ; Classe de temperatura: T3; Grau de proteção: IP66, Fabricado em alumínio copper free, rosca Ø1/2" BSP; Diâmetro do cabo (ØA): Min. 5 / Máx. 9; Ref: A2FBPT012A2; Fab: ALPHA ou SIMILAR - Ø1/2" | Eletroduto | Alumínio | Prensa Cabo | Explosão | Roscado | 1/2"
ELE | 7031 | Conector prensa Cabo Ø1/2" para atmosfera explosiva, proteção Ex d, Gases e vapor inflamáveis: Zonas 1 e 2, Grupo IIA / IIB / IIC, Gb ; Classe de temperatura: T3; Grau de proteção: IP66, Fabricado em alumínio copper free, rosca Ø1/2" BSP; Diâmetro do cabo (ØA): Min. 8 / Máx. 11,5; Ref: E1FBPT012A3; Fab: ALPHA ou SIMILAR - Ø1/2" | Eletroduto | Alumínio | Prensa Cabo | Explosão | Roscado | 1/2"
ELE | 7031 | Cotovelo reto 90º para eletrocalha perfurada com virola, 100x100 mm, pré-zincada com pintura eletrostática a pó na cor branca, segundo norma NBR 7008; Chapa: #16; Fornecido com tampa; Ref.: DP 723-100x100-PZ; Fabricante: DISPAN ou SIMILAR - 100x100mm | Eletrocalha | Galvanizado | Cotovelo | Leve | Com Tampa | 100 X 100
ELE | 7031 | Cotovelo reto 90º para eletrocalha perfurada com virola, 100x50 mm, pré-zincada com pintura eletrostática a pó na cor branca, segundo norma NBR 7008; Chapa: #16; Fornecido com tampa; Ref.: DP 723-100x50-PZ; Fabricante: DISPAN ou SIMILAR - 100x50mm | Eletrocalha | Galvanizado | Cotovelo | Leve | Com Tampa | 100 X 50
ELE | 7031 | Cotovelo reto 90º para eletrocalha perfurada com virola, 50x50 mm, pré-zincada com pintura eletrostática a pó na cor branca, segundo norma NBR 7008; Chapa: #16; Fornecido com tampa; Ref.: DP 723-50x50-PZ; Fabricante: DISPAN ou SIMILAR - 50x50mm | Eletrocalha | Galvanizado | Cotovelo | Leve | Com Tampa | 50 X 50
ELE | 7031 | Cruzeta Horizontal 90° para eletrocalha perfurada com virola, 200x100mm, com tampa de pressão, Galvanizada à quente por imersão, segundo norma NBR 6323, Chapa #16; Ref.: DP 720-200x100-GF; Fabricante: DISPAN ou SIMILAR - 200x100mm | Eletrocalha | Galvanizado | Cruzeta | Leve | Com Tampa | 200 X 100
ELE | 7031 | Curva 90º para eletroduto rígido roscável fabricado em PVC antichama na cor preta, Ø2", conforme norma ABNT NBR 15465; Ref.: 33051859; Fabricante: TIGRE ou SIMILAR - Ø2" | Eletroduto | PVC | Curva | Pesado | Roscado | 2"
ELE | 7031 | Curva 90º para eletroduto rígido roscável fabricado em PVC antichama na cor preta, Ø3/4", conforme norma ABNT NBR 15465; Ref.: 33051859; Fabricante: TIGRE ou SIMILAR - Ø3/4" | Eletroduto | PVC | Curva | Pesado | Roscado | 3/4"
ELE | 7031 | Curva de inversão 90 para perfilado perfurado com virola, 38x38mm pré-zincada com pintura eletrostática a pó na cor branca, segundo norma NBR 7008, chapa: #16; Ref.: DP 605-38x38-PZ; Fabricante: DISPAN ou SIMILAR; - 38x38mm | Perfilado | Galvanizado | Curva Inversão | Leve | Sem Tampa | 38 X 38
ELE | 7031 | Curva de inversão 90º para eletrocalha perfurada com virola, 100x100 mm, pré-zincada com pintura eletrostática a pó na cor branca, segundo norma NBR 7008; Chapa: #16; Fornecido com tampa; Ref.: DP 721-100x100-PZ; Fabricante: DISPAN ou SIMILAR - 100x100mm | Eletrocalha | Galvanizado | Curva Inversão | Leve | Com Tampa | 100 X 100
ELE | 7031 | Curva de inversão 90º para eletrocalha perfurada com virola, 200x100 mm, pré-zincada com pintura eletrostática a pó na cor branca, segundo norma NBR 7008; Chapa: #16; Fornecido com tampa; Ref.: DP 721-200x100-PZ; Fabricante: DISPAN ou SIMILAR - 200x100mm | Eletrocalha | Galvanizado | Curva Inversão | Leve | Com Tampa | 200 X 100
ELE | 7031 | Curva de inversão 90º para eletrocalha perfurada com virola, 50x50 mm, pré-zincada com pintura eletrostática a pó na cor branca, segundo norma NBR 7008; Chapa: #16; Fornecido com tampa; Ref.: DP 721-50x50-PZ; Fabricante: DISPAN ou SIMILAR - 50x50mm | Eletrocalha | Galvanizado | Curva Inversão | Leve | Com Tampa | 50 X 50
ELE | 7031 | Curva de inversão 90º, para perfilado 38x38mm pré-zincada com pintura eletrostática a pó na cor branca, segundo norma NBR 7008, chapa: #16; Ref.: 605-PZ; Fabricante: DISPAN ou SIMILAR; - 38x38mm | Perfilado | Galvanizado | Curva Inversão | Leve | Sem Tampa | 38 X 38
ELE | 7031 | Curva Horizantal 15º para Leito tipo pesado, abas externas, 300x100 mm, Galvanizada a quente por imersão, segundo norma NBR 6323; Fornecido com tampa; Ref.: DP 806-300x100-GF; Fabricante: DISPAN ou SIMILAR - 300x100mm | Leito | Galvanizado | Curva Horizontal | Pesado | Com Tampa | 300 X 100
ELE | 7031 | Curva Horizantal 30º para Leito tipo pesado, abas externas, 600x100 mm, Galvanizada a quente por imersão, segundo norma NBR 6323; Fornecido com tampa; Ref.: DP 807-600x100-GF; Fabricante: DISPAN ou SIMILAR - 600x100mm | Leito | Galvanizado | Curva Horizontal | Pesado | Com Tampa | 600 X 100
ELE | 7031 | Curva Horizantal 45º para Leito tipo pesado, abas externas, 200x100 mm, Galvanizada a quente por imersão, segundo norma NBR 6323; Fornecido com tampa; Ref.: DP 808-200x100-GF; Fabricante: DISPAN ou SIMILAR - 200x100mm | Leito | Galvanizado | Curva Horizontal | Pesado | Com Tampa | 200 X 100
ELE | 7031 | Curva Horizantal 90º para Leito tipo pesado, abas externas, 200x100 mm, Galvanizada a quente por imersão, segundo norma NBR 6323; Fornecido com tampa; Ref.: DP 811-200x100-GF; Fabricante: DISPAN ou SIMILAR - 200x100mm | Leito | Galvanizado | Curva Horizontal | Pesado | Com Tampa | 200 X 100
ELE | 7031 | Curva Horizontal 45° para eletrocalha perfurada com virola, 100x100mm, com tampa de pressão, Galvanizada à quente por imersão, segundo norma NBR 6323, Chapa #16; Ref.: DP 711-100x100-GF; Fabricante: DISPAN ou SIMILAR - 100x100mm | Eletrocalha | Galvanizado | Curva Horizontal | Leve | Com Tampa | 100 X 100
ELE | 7031 | Curva horizontal 45º para eletrocalha perfurada com virola, 100x100 mm, pré-zincada com pintura eletrostática a pó na cor branca, segundo norma NBR 7008; Chapa: #16; Fornecido com tampa; Ref.: DP 711-100x100-PZ; Fabricante: DISPAN ou SIMILAR - 100x100mm | Eletrocalha | Galvanizado | Curva Horizontal | Leve | Com Tampa | 100 X 100
ELE | 7031 | Curva Horizontal 90° para eletrocalha perfurada com virola, 100x100mm, com tampa de pressão, Galvanizada à quente por imersão, segundo norma NBR 6323, Chapa #16; Ref.: DP 710-100x100-GF; Fabricante: DISPAN ou SIMILAR - 100x100mm | Eletrocalha | Galvanizado | Curva Horizontal | Leve | Com Tampa | 100 X 100
ELE | 7031 | Curva Horizontal 90° para eletrocalha perfurada com virola, 200x100mm, com tampa de pressão, Galvanizada à quente por imersão, segundo norma NBR 6323, Chapa #16; Ref.: DP 710-200x100-GF; Fabricante: DISPAN ou SIMILAR - 200x100mm | Eletrocalha | Galvanizado | Curva Horizontal | Leve | Com Tampa | 200 X 100
ELE | 7031 | Curva horizontal 90º para eletrocalha perfurada com virola, 100x50 mm, pré-zincada com pintura eletrostática a pó na cor branca, segundo norma NBR 7008; Chapa: #16; Fornecido com tampa; Ref.: DP 710-100x50-PZ; Fabricante: DISPAN ou SIMILAR - 100x50mm | Eletrocalha | Galvanizado | Curva Horizontal | Leve | Com Tampa | 100 X 50
ELE | 7031 | Curva horizontal 90º para eletrocalha perfurada com virola, 300x100 mm, pré-zincada com pintura eletrostática a pó na cor branca, segundo norma NBR 7008; Chapa: #16; Fornecido com tampa; Ref.: DP 710-300x100-PZ; Fabricante: DISPAN ou SIMILAR - 300x100mm | Eletrocalha | Galvanizado | Curva Horizontal | Leve | Com Tampa | 300 X 100
ELE | 7031 | Curva horizontal 90º para eletrocalha perfurada com virola, 50x50 mm, pré-zincada com pintura eletrostática a pó na cor branca, segundo norma NBR 7008; Chapa: #16; Fornecido com tampa; Ref.: DP 710-50x50-PZ; Fabricante: DISPAN ou SIMILAR - 50x50mm | Eletrocalha | Galvanizado | Curva Horizontal | Leve | Com Tampa | 50 X 50
ELE | 7031 | Curva horizontal 90º para eletrocalha perfurada com virola, 600x100 mm, pré-zincada com pintura eletrostática a pó na cor branca, segundo norma NBR 7008; Chapa: #16; Fornecido com tampa; Ref.: DP 710-600x100-PZ; Fabricante: DISPAN ou SIMILAR - 600x100mm | Eletrocalha | Galvanizado | Curva Horizontal | Leve | Com Tampa | 600 X 100
ELE | 7031 | Curva horizontal 90º para perfilado perfurado 38x38 mm, pré-zincada com pintura eletrostática a pó na cor branca, segundo norma NBR 7008; Chapa: #16; Ref.: DP 603-38x38-PZ; Fabricante: DISPAN ou SIMILAR - 38x38mm | Perfilado | Galvanizado | Curva Horizontal | Leve | Sem Tampa | 38 X 38
ELE | 7031 | Curva horizontal 90º, para perfilado 38x38mm pré-zincada com pintura eletrostática a pó na cor branca, segundo norma NBR 7008, chapa: #16; Ref.: 603-PZ; Fabricante: DISPAN ou SIMILAR; - 38x38mm | Perfilado | Galvanizado | Curva Horizontal | Leve | Sem Tampa | 38 X 38
ELE | 7031 | Curva longa 90º roscável para eletroduto, Ø1" , fabricado em PVC Antichama segundo norma NBR 15465; Na cor preta; Roscas nas duas extremidades conforme norma NBR NM ISO 7-1;Fabricante: TIGRE ou SIMILAR; - Ø1" | Eletroduto | PVC | Curva | Pesado | Roscado | 1"
ELE | 7031 | Curva Vertical de inversão 90° para eletrocalha perfurada com virola, 100x100mm, com tampa de pressão, Galvanizada à quente por imersão, segundo norma NBR 6323, Chapa #16; Ref.: DP 721-100x100-GF; Fabricante: DISPAN ou SIMILAR - 100x100mm | Eletrocalha | Galvanizado | Curva Vertical Externa | Leve | Com Tampa | 100 X 100
ELE | 7031 | Curva vertical de inversão para eletrocalha perfurada com virola, 50x50 mm, pré-zincada com pintura eletrostática a pó na cor branca, segundo norma NBR 7008; Chapa: #16; Fornecido com tampa; Ref.: DP 721-50x50-PZ; Fabricante: DISPAN ou SIMILAR - 50x50mm | Eletrocalha | Galvanizado | Curva Vertical Externa | Leve | Com Tampa | 50 X 50
ELE | 7031 | Curva vertical de inversão para perfilado perfurado 38x38mm, pré-zincada com pintura eletrostática a pó na cor branca, segundo norma NBR 7008; Chapa: #16; Ref.: DP 605-38x38-PZ; Fabricante: DISPAN ou SIMILAR - 38x38mm | Perfilado | Galvanizado | Curva Inversão | Leve | Sem Tampa | 38 X 38
ELE | 7031 | Curva vertical externa 30º para Leito tipo pesado, abas externas, 600x100 mm, Galvanizada a quente por imersão, segundo norma NBR 6323; Fornecido com tampa; Ref.: DP 819-600x100-GF; Fabricante: DISPAN ou SIMILAR - 600x100mm | Leito | Galvanizado | Curva Vertical Externa | Pesado | Com Tampa | 600 X 100
ELE | 7031 | Curva Vertical externa 45° para eletrocalha perfurada com virola, 200x100mm, com tampa de pressão, Galvanizada à quente por imersão, segundo norma NBR 6323, Chapa #16; Ref.: DP 713-200x100-GF; Fabricante: DISPAN ou SIMILAR - 200x100mm | Eletrocalha | Galvanizado | Curva Vertical Externa | Leve | Com Tampa | 200 X 100
ELE | 7031 | Curva vertical externa 45º para eletrocalha perfurada com virola, 100x100 mm, pré-zincada com pintura eletrostática a pó na cor branca, segundo norma NBR 7008; Chapa: #16; Fornecido com tampa; Ref.: DP 713-100x100-PZ; Fabricante: DISPAN ou SIMILAR - 100x100mm | Eletrocalha | Galvanizado | Curva Vertical Externa | Leve | Com Tampa | 100 X 100
ELE | 7031 | Curva vertical externa 45º para eletrocalha perfurada com virola, 300x100 mm, pré-zincada com pintura eletrostática a pó na cor branca, segundo norma NBR 7008; Chapa: #16; Fornecido com tampa; Ref.: DP 713-300x100-PZ; Fabricante: DISPAN ou SIMILAR - 300x100mm | Eletrocalha | Galvanizado | Curva Vertical Externa | Leve | Com Tampa | 300 X 100
ELE | 7031 | Curva vertical externa 45º para eletrocalha perfurada com virola, 600x100 mm, pré-zincada com pintura eletrostática a pó na cor branca, segundo norma NBR 7008; Chapa: #16; Fornecido com tampa; Ref.: DP 713-600x100-PZ; Fabricante: DISPAN ou SIMILAR - 600x100mm | Eletrocalha | Galvanizado | Curva Vertical Externa | Leve | Com Tampa | 600 X 100
ELE | 7031 | Curva vertical externa 45º para Leito tipo pesado, abas externas, 200x100 mm, Galvanizada a quente por imersão, segundo norma NBR 6323; Fornecido com tampa; Ref.: DP 820-200x100-GF; Fabricante: DISPAN ou SIMILAR - 200x100mm | Leito | Galvanizado | Curva Vertical Externa | Pesado | Com Tampa | 200 X 100
ELE | 7031 | Curva vertical externa 45º para Leito tipo pesado, abas externas, 300x100 mm, Galvanizada a quente por imersão, segundo norma NBR 6323; Fornecido com tampa; Ref.: DP 820-300x100-GF; Fabricante: DISPAN ou SIMILAR - 300x100mm | Leito | Galvanizado | Curva Vertical Externa | Pesado | Com Tampa | 300 X 100
ELE | 7031 | Curva vertical externa 45º para Leito tipo pesado, abas externas, 600x100 mm, Galvanizada a quente por imersão, segundo norma NBR 6323; Fornecido com tampa; Ref.: DP 820-600x100-GF; Fabricante: DISPAN ou SIMILAR - 600x100mm | Leito | Galvanizado | Curva Vertical Externa | Pesado | Com Tampa | 600 X 100
ELE | 7031 | Curva Vertical externa 90° para eletrocalha perfurada com virola, 100x100mm, com tampa de pressão, Galvanizada à quente por imersão, segundo norma NBR 6323, Chapa #16; Ref.: DP 712-100x100-GF; Fabricante: DISPAN ou SIMILAR - 100x100mm | Eletrocalha | Galvanizado | Curva Vertical Externa | Leve | Com Tampa | 100 X 100
ELE | 7031 | Curva Vertical externa 90° para eletrocalha perfurada com virola, 200x100mm, com tampa de pressão, Galvanizada à quente por imersão, segundo norma NBR 6323, Chapa #16; Ref.: DP 712-200x100-GF; Fabricante: DISPAN ou SIMILAR - 200x100mm | Eletrocalha | Galvanizado | Curva Vertical Externa | Leve | Com Tampa | 200 X 100
ELE | 7031 | Curva vertical externa 90° para perfilado, 38x38mm, Galvanizado à quente por imersão, segundo norma NBR 6323, chapa: #16; com tampa de pressão; Ref.: DP 604-38x38-GF; Fabricante: DISPAN ou SIMILAR; - 38x38mm | Perfilado | Galvanizado | Curva Vertical Externa | Leve | Com Tampa | 38 X 38
ELE | 7031 | Curva vertical externa 90º para eletrocalha perfurada com virola, 100x100 mm, pré-zincada com pintura eletrostática a pó na cor branca, segundo norma NBR 7008; Chapa: #16; Fornecido com tampa; Ref.: DP 712-100x100-PZ; Fabricante: DISPAN ou SIMILAR - 100x100mm | Eletrocalha | Galvanizado | Curva Vertical Externa | Leve | Com Tampa | 100 X 100
ELE | 7031 | Curva vertical externa 90º para eletrocalha perfurada com virola, 300x100 mm, pré-zincada com pintura eletrostática a pó na cor branca, segundo norma NBR 7008; Chapa: #16; Fornecido com tampa; Ref.: DP 712-300x100-PZ; Fabricante: DISPAN ou SIMILAR - 300x100mm | Eletrocalha | Galvanizado | Curva Vertical Externa | Leve | Com Tampa | 300 X 100
ELE | 7031 | Curva vertical externa 90º para eletrocalha perfurada com virola, 50x50 mm, pré-zincada com pintura eletrostática a pó na cor branca, segundo norma NBR 7008; Chapa: #16; Fornecido com tampa; Ref.: DP 712-50x50-PZ; Fabricante: DISPAN ou SIMILAR - 50x50mm | Eletrocalha | Galvanizado | Curva Vertical Externa | Leve | Com Tampa | 50 X 50
ELE | 7031 | Curva vertical externa 90º para eletrocalha perfurada com virola, 600x100 mm, pré-zincada com pintura eletrostática a pó na cor branca, segundo norma NBR 7008; Chapa: #16; Fornecido com tampa; Ref.: DP 712-600x100-PZ; Fabricante: DISPAN ou SIMILAR - 600x100mm | Eletrocalha | Galvanizado | Curva Vertical Externa | Leve | Com Tampa | 600 X 100
ELE | 7031 | Curva vertical externa 90º para Leito tipo pesado, abas externas, 200x100 mm, Galvanizada a quente por imersão, segundo norma NBR 6323; Fornecido com tampa; Ref.: DP 823-200x100-GF; Fabricante: DISPAN ou SIMILAR - 200x100mm | Leito | Galvanizado | Curva Vertical Externa | Pesado | Com Tampa | 200 X 100
ELE | 7031 | Curva vertical externa 90º para Leito tipo pesado, abas externas, 600x100 mm, Galvanizada a quente por imersão, segundo norma NBR 6323; Fornecido com tampa; Ref.: DP 823-600x100-GF; Fabricante: DISPAN ou SIMILAR - 600x100mm | Leito | Galvanizado | Curva Vertical Externa | Pesado | Com Tampa | 600 X 100
ELE | 7031 | Curva vertical externa 90º para perfilado perfurado 38x38 mm, pré-zincada com pintura eletrostática a pó na cor branca, segundo norma NBR 7008; Chapa: #16; Ref.: DP 604-38x38-PZ; Fabricante: DISPAN ou SIMILAR - 38x38mm | Perfilado | Galvanizado | Curva Vertical Externa | Leve | Sem Tampa | 38 X 38
ELE | 7031 | Curva vertical externa 90º para perfilado perfurado 38x38 mm, pré-zincada com pintura eletrostática a pó na cor branca, segundo norma NBR 7008; Chapa: #16; Ref.: DP604-38x38-PZ; Fabricante: DISPAN ou SIMILAR - 38x38mm | Perfilado | Galvanizado | Curva Vertical Externa | Leve | Sem Tampa | 38 X 38
ELE | 7031 | Curva vertical externa 90º para perfilado perfurado 38x38mm, pré-zincada com pintura eletrostática a pó na cor branca, segundo norma NBR 7008; Chapa: #16; Ref.: DP 604-38x38-PZ; Fabricante: DISPAN ou SIMILAR - 38x38mm | Perfilado | Galvanizado | Curva Vertical Externa | Leve | Sem Tampa | 38 X 38
ELE | 7031 | Curva vertical externa 90º, para perfilado 38x38mm pré-zincada com pintura eletrostática a pó na cor branca, segundo norma NBR 7008, chapa: #16; Ref.: 604-PZ; Fabricante: DISPAN ou SIMILAR; - 38x38mm | Perfilado | Galvanizado | Curva Vertical Externa | Leve | Sem Tampa | 38 X 38
ELE | 7031 | Curva vertical externa para perfilado perfurado 38x38 mm, pré-zincada com pintura eletrostática a pó na cor branca, segundo norma NBR 7008; Chapa: #16; Ref.: DP 604-38x38-PZ; Fabricante: DISPAN ou SIMILAR - 38x38mm | Perfilado | Galvanizado | Curva Vertical Externa | Leve | Sem Tampa | 38 X 38
ELE | 7031 | Curva vertical externa para perfilado perfurado 38x38mm, pré-zincada com pintura eletrostática a pó na cor branca, segundo norma NBR 7008; Chapa: #16; Ref.: DP 604-38x38-PZ; Fabricante: DISPAN ou SIMILAR - 38x38mm | Perfilado | Galvanizado | Curva Vertical Externa | Leve | Sem Tampa | 38 X 38
ELE | 7031 | Curva vertical interna 30º para Leito tipo pesado, abas externas, 600x100 mm, Galvanizada a quente por imersão, segundo norma NBR 6323; Fornecido com tampa; Ref.: DP 813-600x100-GF; Fabricante: DISPAN ou SIMILAR - 600x100mm | Leito | Galvanizado | Curva Vertical Interna | Pesado | Com Tampa | 600 X 100
ELE | 7031 | Curva Vertical interna 45° para eletrocalha perfurada com virola, 100x100mm, com tampa de pressão, Galvanizada à quente por imersão, segundo norma NBR 6323, Chapa #16; Ref.: DP 715-100x100-GF; Fabricante: DISPAN ou SIMILAR - 100x100mm | Eletrocalha | Galvanizado | Curva Vertical Interna | Leve | Com Tampa | 100 X 100
ELE | 7031 | Curva Vertical interna 45° para eletrocalha perfurada com virola, 200x100mm, com tampa de pressão, Galvanizada à quente por imersão, segundo norma NBR 6323, Chapa #16; Ref.: DP 715-200x100-GF; Fabricante: DISPAN ou SIMILAR - 200x100mm | Eletrocalha | Galvanizado | Curva Vertical Interna | Leve | Com Tampa | 200 X 100
ELE | 7031 | Curva vertical interna 45º para eletrocalha perfurada com virola, 100x100 mm, pré-zincada com pintura eletrostática a pó na cor branca, segundo norma NBR 7008; Chapa: #16; Fornecido com tampa; Ref.: DP 715-100x100-PZ; Fabricante: DISPAN ou SIMILAR - 100x100mm | Eletrocalha | Galvanizado | Curva Vertical Interna | Leve | Com Tampa | 100 X 100
ELE | 7031 | Curva vertical interna 45º para eletrocalha perfurada com virola, 200x100 mm, pré-zincada com pintura eletrostática a pó na cor branca, segundo norma NBR 7008; Chapa: #16; Fornecido com tampa; Ref.: DP 715-200x100-PZ; Fabricante: DISPAN ou SIMILAR - 200x100mm | Eletrocalha | Galvanizado | Curva Vertical Interna | Leve | Com Tampa | 200 X 100
ELE | 7031 | Curva vertical interna 45º para eletrocalha perfurada com virola, 300x100 mm, pré-zincada com pintura eletrostática a pó na cor branca, segundo norma NBR 7008; Chapa: #16; Fornecido com tampa; Ref.: DP 715-300x100-PZ; Fabricante: DISPAN ou SIMILAR - 300x100mm | Eletrocalha | Galvanizado | Curva Vertical Interna | Leve | Com Tampa | 300 X 100
ELE | 7031 | Curva vertical interna 45º para eletrocalha perfurada com virola, 50x50 mm, pré-zincada com pintura eletrostática a pó na cor branca, segundo norma NBR 7008; Chapa: #16; Fornecido com tampa; Ref.: DP 715-50x50-PZ; Fabricante: DISPAN ou SIMILAR - 50x50mm | Eletrocalha | Galvanizado | Curva Vertical Interna | Leve | Com Tampa | 50 X 50
ELE | 7031 | Curva vertical interna 45º para eletrocalha perfurada com virola, 600x100 mm, pré-zincada com pintura eletrostática a pó na cor branca, segundo norma NBR 7008; Chapa: #16; Fornecido com tampa; Ref.: DP 715-600x100-PZ; Fabricante: DISPAN ou SIMILAR - 600x100mm | Eletrocalha | Galvanizado | Curva Vertical Interna | Leve | Com Tampa | 600 X 100
ELE | 7031 | Curva vertical interna 45º para Leito tipo pesado, abas externas, 200x100 mm, Galvanizada a quente por imersão, segundo norma NBR 6323; Fornecido com tampa; Ref.: DP 814-200x100-GF; Fabricante: DISPAN ou SIMILAR - 200x100mm | Leito | Galvanizado | Curva Vertical Interna | Pesado | Com Tampa | 200 X 100
ELE | 7031 | Curva vertical interna 45º para Leito tipo pesado, abas externas, 300x100 mm, Galvanizada a quente por imersão, segundo norma NBR 6323; Fornecido com tampa; Ref.: DP 814-300x100-GF; Fabricante: DISPAN ou SIMILAR - 300x100mm | Leito | Galvanizado | Curva Vertical Interna | Pesado | Com Tampa | 300 X 100
ELE | 7031 | Curva vertical interna 45º para Leito tipo pesado, abas externas, 600x100 mm, Galvanizada a quente por imersão, segundo norma NBR 6323; Fornecido com tampa; Ref.: DP 814-600x100-GF; Fabricante: DISPAN ou SIMILAR - 600x100mm | Leito | Galvanizado | Curva Vertical Interna | Pesado | Com Tampa | 600 X 100
ELE | 7031 | Curva Vertical interna 90° para eletrocalha perfurada com virola, 100x100mm, com tampa de pressão, Galvanizada à quente por imersão, segundo norma NBR 6323, Chapa #16; Ref.: DP 714-100x100-GF; Fabricante: DISPAN ou SIMILAR - 100x100mm | Eletrocalha | Galvanizado | Curva Vertical Interna | Leve | Com Tampa | 100 X 100
ELE | 7031 | Curva Vertical interna 90° para eletrocalha perfurada com virola, 200x100mm, com tampa de pressão, Galvanizada à quente por imersão, segundo norma NBR 6323, Chapa #16; Ref.: DP 714-200x100-GF; Fabricante: DISPAN ou SIMILAR - 200x100mm | Eletrocalha | Galvanizado | Curva Vertical Interna | Leve | Com Tampa | 200 X 100
ELE | 7031 | Curva vertical interna 90° para perfilado, 38x38mm, Galvanizado à quente por imersão, segundo norma NBR 6323, chapa: #16; com tampa de pressão; Ref.: DP 602-38x38-GF; Fabricante: DISPAN ou SIMILAR; - 38x38mm | Perfilado | Galvanizado | Curva Vertical Interna | Leve | Com Tampa | 38 X 38
ELE | 7031 | Curva vertical interna 90º para eletrocalha perfurada com virola, 100x100 mm, pré-zincada com pintura eletrostática a pó na cor branca, segundo norma NBR 7008; Chapa: #16; Fornecido com tampa; Ref.: DP 714-100x100-PZ; Fabricante: DISPAN ou SIMILAR - 100x100mm | Eletrocalha | Galvanizado | Curva Vertical Interna | Leve | Com Tampa | 100 X 100
ELE | 7031 | Curva vertical interna 90º para eletrocalha perfurada com virola, 200x100 mm, pré-zincada com pintura eletrostática a pó na cor branca, segundo norma NBR 7008; Chapa: #16; Fornecido com tampa; Ref.: DP 714-200x100-PZ; Fabricante: DISPAN ou SIMILAR - 100x100mm | Eletrocalha | Galvanizado | Curva Vertical Interna | Leve | Com Tampa | 100 X 100
ELE | 7031 | Curva vertical interna 90º para eletrocalha perfurada com virola, 200x100 mm, pré-zincada com pintura eletrostática a pó na cor branca, segundo norma NBR 7008; Chapa: #16; Fornecido com tampa; Ref.: DP 714-200x100-PZ; Fabricante: DISPAN ou SIMILAR - 200x100mm | Eletrocalha | Galvanizado | Curva Vertical Interna | Leve | Com Tampa | 200 X 100
ELE | 7031 | Curva vertical interna 90º para eletrocalha perfurada com virola, 300x100 mm, pré-zincada com pintura eletrostática a pó na cor branca, segundo norma NBR 7008; Chapa: #16; Fornecido com tampa; Ref.: DP 714-300x100-PZ; Fabricante: DISPAN ou SIMILAR - 300x100mm | Eletrocalha | Galvanizado | Curva Vertical Interna | Leve | Com Tampa | 300 X 100
ELE | 7031 | Curva vertical interna 90º para eletrocalha perfurada com virola, 400x100 mm, pré-zincada com pintura eletrostática a pó na cor branca, segundo norma NBR 7008; Chapa: #16; Fornecido com tampa; Ref.: DP 714-400x100-PZ; Fabricante: DISPAN ou SIMILAR - 400x100mm | Eletrocalha | Galvanizado | Curva Vertical Interna | Leve | Com Tampa | 400 X 100
ELE | 7031 | Curva vertical interna 90º para eletrocalha perfurada com virola, 50x50 mm, pré-zincada com pintura eletrostática a pó na cor branca, segundo norma NBR 7008; Chapa: #16; Fornecido com tampa; Ref.: DP 714-50x50-PZ; Fabricante: DISPAN ou SIMILAR - 50x50mm | Eletrocalha | Galvanizado | Curva Vertical Interna | Leve | Com Tampa | 50 X 50
ELE | 7031 | Curva vertical interna 90º para eletrocalha perfurada com virola, 600x100 mm, pré-zincada com pintura eletrostática a pó na cor branca, segundo norma NBR 7008; Chapa: #16; Fornecido com tampa; Ref.: DP 714-600x100-PZ; Fabricante: DISPAN ou SIMILAR - 600x100mm | Eletrocalha | Galvanizado | Curva Vertical Interna | Leve | Com Tampa | 600 X 100
ELE | 7031 | Curva vertical interna 90º para Leito tipo pesado, abas externas, 200x100 mm, Galvanizada a quente por imersão, segundo norma NBR 6323; Fornecido com tampa; Ref.: DP 817-200x100-GF; Fabricante: DISPAN ou SIMILAR - 200x100mm | Leito | Galvanizado | Curva Vertical Interna | Pesado | Com Tampa | 200 X 100
ELE | 7031 | Curva vertical interna 90º para Leito tipo pesado, abas externas, 600x100 mm, Galvanizada a quente por imersão, segundo norma NBR 6323; Fornecido com tampa; Ref.: DP 817-600x100-GF; Fabricante: DISPAN ou SIMILAR - 600x100mm | Leito | Galvanizado | Curva Vertical Interna | Pesado | Com Tampa | 600 X 100
ELE | 7031 | Curva vertical interna 90º para perfilado perfurado 38x38 mm, pré-zincada com pintura eletrostática a pó na cor branca, segundo norma NBR 7008; Chapa: #16; Ref.: DP 602-38x38-PZ; Fabricante: DISPAN ou SIMILAR - 38x38mm | Perfilado | Galvanizado | Curva Vertical Interna | Leve | Sem Tampa | 38 X 38
ELE | 7031 | Eletrocalha perfurada com virola, 100x100, em peças de 3,00 metros com tampa de pressão de Ref. DP 707, pré-zincada com pintura eletrostática a pó na cor branca, segundo norma NBR 7008; Chapa: #16; Ref.: DP 703-100x100-PZ + DP 707-PZ; Fabricante: DISPAN ou SIMILAR - 100x100mm | Eletrocalha | Galvanizado | Trecho Reto | Leve | Com Tampa | 100 X 100
ELE | 7031 | Eletrocalha perfurada com virola, 100x100mm, em peças de 3,00 metros com tampa de pressão de Ref. DP 707, pré-zincada com pintura eletrostática a pó na cor branca, segundo norma NBR 7008; Chapa: #16; Ref.: DP 703-100x100-PZ + DP 707-PZ; Fabricante: DISPAN ou SIMILAR - 100x100mm | Eletrocalha | Galvanizado | Trecho Reto | Leve | Com Tampa | 100 X 100
ELE | 7031 | Eletrocalha perfurada com virola, 100x50mm, em peças de 3,00 metros com tampa de pressão de Ref. DP 707, pré-zincada com pintura eletrostática a pó na cor branca, segundo norma NBR 7008; Chapa: #16; Ref.: DP 703-100x50-PZ + DP 707-PZ; Fabricante: DISPAN ou SIMILAR - 100x50mm | Eletrocalha | Galvanizado | Trecho Reto | Leve | Com Tampa | 100 X 50
ELE | 7031 | Eletrocalha perfurada com virola, 200x100mm, em peças de 3,00 metros com tampa de pressão de Ref. DP 707, pré-zincada com pintura eletrostática a pó na cor branca, segundo norma NBR 7008; Chapa: #16; Ref.: DP 703-200x100-PZ + DP 707-PZ; Fabricante: DISPAN ou SIMILAR - 200x100mm | Eletrocalha | Galvanizado | Trecho Reto | Leve | Com Tampa | 200 X 100
ELE | 7031 | Eletrocalha perfurada com virola, 300x100mm, em peças de 3,00 metros com tampa de pressão de Ref. DP 707, pré-zincada com pintura eletrostática a pó na cor branca, segundo norma NBR 7008; Chapa: #16; Ref.: DP 703-300x100-PZ + DP 707-PZ; Fabricante: DISPAN ou SIMILAR - 300x100mm | Eletrocalha | Galvanizado | Trecho Reto | Leve | Com Tampa | 300 X 100
ELE | 7031 | Eletrocalha perfurada com virola, 400x100mm, em peças de 3,00 metros com tampa de pressão de Ref. DP 707, pré-zincada com pintura eletrostática a pó na cor branca, segundo norma NBR 7008; Chapa: #16; Ref.: DP 703-400x100-PZ + DP 707-PZ; Fabricante: DISPAN ou SIMILAR - 400x100mm | Eletrocalha | Galvanizado | Trecho Reto | Leve | Com Tampa | 400 X 100
ELE | 7031 | Eletrocalha perfurada com virola, 50x50, em peças de 3,00 metros com tampa de pressão de Ref. DP 707, pré-zincada com pintura eletrostática a pó na cor branca, segundo norma NBR 7008; Chapa: #16; Ref.: DP 703-50x50-PZ + DP 707-PZ; Fabricante: DISPAN ou SIMILAR - 50x50mm | Eletrocalha | Galvanizado | Trecho Reto | Leve | Com Tampa | 50 X 50
ELE | 7031 | Eletrocalha perfurada com virola, 50x50mm, em peças de 3,00 metros com tampa de pressão de Ref. DP 707, pré-zincada com pintura eletrostática a pó na cor branca, segundo norma NBR 7008; Chapa: #16; Ref.: DP 703-50x50-PZ + DP 707-PZ; Fabricante: DISPAN ou SIMILAR - 50x50mm | Eletrocalha | Galvanizado | Trecho Reto | Leve | Com Tampa | 50 X 50
ELE | 7031 | Eletrocalha perfurada com virola, 600x100mm, em peças de 3,00 metros com tampa de pressão de Ref. DP 707, pré-zincada com pintura eletrostática a pó na cor branca, segundo norma NBR 7008; Chapa: #16; Ref.: DP 703-600x100-PZ + DP 707-PZ; Fabricante: DISPAN ou SIMILAR - 600x100mm | Eletrocalha | Galvanizado | Trecho Reto | Leve | Com Tampa | 600 X 100
ELE | 7031 | Eletrocalha perfurada com virola, 100x100mm, em peças de 3,00 metros com tampa de pressão de Ref. DP 707, pré-zincada com pintura eletrostática a pó na cor branca, segundo norma NBR 7008; Chapa: #16; Ref.: DP 703-100x100-PZ + DP 707-PZ; Fabricante: DISPAN ou SIMILAR - 100x100mm | Eletrocalha | Galvanizado | Trecho Reto | Leve | Com Tampa | 100 X 100
ELE | 7031 | Eletrocalha perfurada com virola, 100x100mm, em peças de 3,00 metros com tampa de pressão, Galvanizada à quente por imersão, segundo norma NBR 6323, Chapa #16; Ref.: DP 703-100x100-GF + DP707-GF; Fabricante: DISPAN ou SIMILAR - 100x100mm | Eletrocalha | Galvanizado | Trecho Reto | Leve | Com Tampa | 100 X 100
ELE | 7031 | Eletrocalha perfurada com virola, 200x100mm, em peças de 3,00 metros com tampa de pressão de Ref. DP 707, pré-zincada com pintura eletrostática a pó na cor branca, segundo norma NBR 7008; Chapa: #16; Ref.: DP 703-200x100-PZ + DP 707-PZ; Fabricante: DISPAN ou SIMILAR - 200x100mm | Eletrocalha | Galvanizado | Trecho Reto | Leve | Com Tampa | 200 X 100
ELE | 7031 | Eletrocalha perfurada com virola, 200x100mm, em peças de 3,00 metros com tampa de pressão, Galvanizada à quente por imersão, segundo norma NBR 6323, Chapa #16; Ref.: DP 703-200x100-GF + DP707-GF; Fabricante: DISPAN ou SIMILAR - 200x100mm | Eletrocalha | Galvanizado | Trecho Reto | Leve | Com Tampa | 200 X 100
ELE | 7031 | Eletrocalha perfurada com virola, 300x100mm, em peças de 3,00 metros com tampa de pressão de Ref. DP 707, pré-zincada com pintura eletrostática a pó na cor branca, segundo norma NBR 7008; Chapa: #16; Ref.: DP 703-300x100-PZ + DP 707-PZ; Fabricante: DISPAN ou SIMILAR - 300x100mm | Eletrocalha | Galvanizado | Trecho Reto | Leve | Com Tampa | 300 X 100
ELE | 7031 | Eletrocalha perfurada com virola, 50x50mm, em peças de 3,00 metros com tampa de pressão de Ref. DP 707, pré-zincada com pintura eletrostática a pó na cor branca, segundo norma NBR 7008; Chapa: #16; Ref.: DP 703-50x50-PZ + DP 707-PZ; Fabricante: DISPAN ou SIMILAR - 50x50mm | Eletrocalha | Galvanizado | Trecho Reto | Leve | Com Tampa | 50 X 50
ELE | 7031 | Eletroduto corrugado fabricado em PVC antichama com elevada resistência química e contra a corrosão, conforme norma NBR 15465, Ø1", diâmetro 32mm; Ref.: 14210202 - 32; Fabricante: TIGRE ou SIMILAR - Ø1" | Eletroduto | Flexível | Trecho Reto | Tempo | Roscado | 1"
ELE | 7031 | Eletroduto corrugado fabricado em PVC antichama com elevada resistência química e contra a corrosão, conforme norma NBR 15465, Ø3/4", diâmetro 20mm; Ref.: 14210202 - 25; Fabricante: TIGRE ou SIMILAR - Ø3/4" | Eletroduto | Flexível | Trecho Reto | Tempo | Roscado | 3/4"
ELE | 7031 | Eletroduto corrugado reforçado fabricado em PVC antichama com elevada resistência química e contra a corrosão, conforme norma NBR 15465, Ø1", diâmetro 25mm; Ref.: 1421120 - 25; Fabricante: TIGRE ou SIMILAR - Ø1" | Eletroduto | Flexível | Trecho Reto | Tempo | Roscado | 1"
ELE | 7031 | ELETRODUTO de aço carbono, pesado, Ø1" conforme ABNT/NBR 5598, galvanizado a quente por imersão, com costura e rebarba removida, fornecido com luva em uma das extremidades e protetor na extremidade livre, extremidades rosqueadas BSP em peças de 3,00 metros de comprimento. Fabricante: APOLO ou SIMILAR - Ø1" | Eletroduto | Galvanizado | Trecho Reto | Pesado | Roscado | 1"
ELE | 7031 | ELETRODUTO de aço carbono, pesado, Ø1.1/2" conforme ABNT/NBR 5598, galvanizado a quente por imersão, com costura e rebarba removida, fornecido com luva em uma das extremidades e protetor na extremidade livre, extremidades rosqueadas BSP em peças de 3,00 metros de comprimento. Fabricante: APOLO ou SIMILAR - Ø1.1/2" | Eletroduto | Galvanizado | Trecho Reto | Pesado | Roscado | 1.1/2"
ELE | 7031 | ELETRODUTO de aço carbono, pesado, Ø2" conforme ABNT/NBR 5598, galvanizado a quente por imersão, com costura e rebarba removida, fornecido com luva em uma das extremidades e protetor na extremidade livre, extremidades rosqueadas BSP em peças de 3,00 metros de comprimento. Fabricante: APOLO ou SIMILAR - Ø2" | Eletroduto | Galvanizado | Trecho Reto | Pesado | Roscado | 2"
ELE | 7031 | ELETRODUTO de aço carbono, pesado, Ø2.1/2" conforme ABNT/NBR 5598, galvanizado a quente por imersão, com costura e rebarba removida, fornecido com luva em uma das extremidades e protetor na extremidade livre, extremidades rosqueadas BSP em peças de 3,00 metros de comprimento. Fabricante: APOLO ou SIMILAR - Ø2.1/2" | Eletroduto | Galvanizado | Trecho Reto | Pesado | Roscado | 2.1/2"
ELE | 7031 | ELETRODUTO de aço carbono, pesado, Ø3/4" conforme ABNT/NBR 5598, galvanizado a quente por imersão, com costura e rebarba removida, fornecido com luva em uma das extremidades e protetor na extremidade livre, extremidades rosqueadas BSP em peças de 3,00 metros de comprimento. Fabricante: APOLO ou SIMILAR - Ø3/4" | Eletroduto | Galvanizado | Trecho Reto | Pesado | Roscado | 3/4"
ELE | 7031 | Eletroduto flexível metálico Ø1", fabricado em tubo sanfonado de aço inox de alta resistência, fornecido com união MACHO GIRATÓRIO - MACHO GIRATÓRIO nas extremidades, rosca BSP, comprimento 1000mm, grau de proteção IP66; Ref: CX/TFXMGMG-3; Fab: CONEX ou SIMILAR - Ø1" | Eletroduto | Flexível | Trecho Reto | Tempo | Roscado | 1"
ELE | 7031 | Eletroduto PVC roscável, Ø1" , fabricado em PVC Antichama; Na cor preta; Roscado nas duas extremidades conforme norma NBR NM ISO 7-1; em peças de 3,00 metros de comprimento; Fabricante: TIGRE ou SIMILAR; - Ø1" | Eletroduto | PVC | Trecho Reto | Pesado | Roscado | 1"
ELE | 7031 | Eletroduto rígido fabricado em PVC antichama com elevada resistência química e contra a corrosão, conforme norma NBR 15465, Ø3/4", diâmetro 25mm, tubos fornecidos em peças de 3,0 metros rosqueado nas duas extremidades, na cor preta; Ref.: 14021884; Fabricante: TIGRE ou SIMILAR - Ø3/4" | Eletroduto | PVC | Trecho Reto | Pesado | Roscado | 3/4"
ELE | 7031 | Eletroduto rígido fabricado em PVC antichama, na cor preta, em peças de 3,00 metros de comprimento, extremidades rosqueadas, Ø2", conforme norma ABNT NBR 15465; Ref.: 14021850; Fabricante: TIGRE ou SIMILAR - Ø2" | Eletroduto | PVC | Trecho Reto | Pesado | Roscado | 2"
ELE | 7031 | Eletroduto rígido fabricado em PVC antichama, na cor preta, em peças de 3,00 metros de comprimento, extremidades rosqueadas, Ø3/4", conforme norma ABNT NBR 15465; Ref.: 14021850; Fabricante: TIGRE ou SIMILAR - Ø3/4" | Eletroduto | PVC | Trecho Reto | Pesado | Roscado | 3/4"
ELE | 7031 | Eletroduto rígido roscável nas duas extermidades fabricado em PVC antichama com elevada resistência química e contra a corrosão, conforme norma NBR 15465, Ø3/4", em peças de 3,00 metros de comprimento; Ref.: 14021884; Fabricante: TIGRE ou SIMILAR - Ø3/4" | Eletroduto | PVC | Trecho Reto | Pesado | Roscado | 3/4"
ELE | 7031 | Emenda interna "I" para perfilado, 38x38mm, Galvanizado à quente por imersão, segundo norma NBR 6323, chapa: #16; com tampa de pressão; Ref.: DP 519-38x38-GF; Fabricante: DISPAN ou SIMILAR; - 38x38mm | Perfilado | Galvanizado | Trecho Reto | Leve | Com Tampa | 38 X 38
ELE | 7031 | Emenda Interna "L" para perfilado perfurado 38x38 mm, pré-zincada com pintura eletrostática a pó na cor branca, segundo norma NBR 7008; Chapa: #16; Ref.: DP 520-38x38-PZ; Fabricante: DISPAN ou SIMILAR - 38x38mm | Perfilado | Galvanizado | Emenda L | Leve | Sem Tampa | 38 X 38
ELE | 7031 | Emenda interna "L" para perfilado, 38x38mm, Galvanizado à quente por imersão, segundo norma NBR 6323, chapa: #16; com tampa de pressão; Ref.: DP 520-38x38-GF; Fabricante: DISPAN ou SIMILAR; - 38x38mm | Perfilado | Galvanizado | Emenda L | Leve | Com Tampa | 38 X 38
ELE | 7031 | Emenda Interna "T" para perfilado perfurado 38x38 mm, pré-zincada com pintura eletrostática a pó na cor branca, segundo norma NBR 7008; Chapa: #16; Ref.: DP 521-38x38-PZ; Fabricante: DISPAN ou SIMILAR - 38x38mm | Perfilado | Galvanizado | Emenda T | Leve | Sem Tampa | 38 X 38
ELE | 7031 | Emenda interna "T" para perfilado, 38x38mm, Galvanizado à quente por imersão, segundo norma NBR 6323, chapa: #16; com tampa de pressão; Ref.: DP 521-38x38-GF; Fabricante: DISPAN ou SIMILAR; - 38x38mm | Perfilado | Galvanizado | Emenda T | Leve | Com Tampa | 38 X 38
ELE | 7031 | Emenda interna “L” para perfilado 38x38mm, pré-zincada com pintura eletrostática a pó na cor branca, segundo norma NBR 7008; Chapa: #16; Ref.: DP 520-PZ; Fabricante: DISPAN ou SIMILAR - 38x38mm | Perfilado | Galvanizado | Emenda L | Leve | Sem Tampa | 38 X 38
ELE | 7031 | Emenda Interna “L” para perfilado perfurado 38x38 mm, pré-zincada com pintura eletrostática a pó na cor branca, segundo norma NBR 7008; Chapa: #16; Ref.: DP 520-38x38-PZ; Fabricante: DISPAN ou SIMILAR - 38x38mm | Perfilado | Galvanizado | Emenda L | Leve | Sem Tampa | 38 X 38
ELE | 7031 | Emenda interna “T” para perfilado 38x38mm, pré-zincada com pintura eletrostática a pó na cor branca, segundo norma NBR 7008; Chapa: #16; Ref.: DP 520-PZ; Fabricante: DISPAN ou SIMILAR - 38x38mm | Perfilado | Galvanizado | Emenda T | Leve | Sem Tampa | 38 X 38
ELE | 7031 | Emenda Interna “T” para perfilado perfurado 38x38 mm, pré-zincada com pintura eletrostática a pó na cor branca, segundo norma NBR 7008; Chapa: #16; Ref.: DP 521-38x38-PZ; Fabricante: DISPAN ou SIMILAR - 38x38mm | Perfilado | Galvanizado | Emenda T | Leve | Sem Tampa | 38 X 38
ELE | 7031 | Flange para ligação em painel para eletrocalha perfurada com virola, 100x100 mm, pré-zincada com pintura eletrostática a pó na cor branca, segundo norma NBR 7008; Chapa: #16; Fornecido com tampa; Ref.: DP 734-100x100-PZ; Fabricante: DISPAN ou SIMILAR - 100x100mm | Eletrocalha | Galvanizado | Flange | Leve | Com Tampa | 100 X 100
ELE | 7031 | Flange para ligação em painel para eletrocalha perfurada com virola, 200x100 mm, pré-zincada com pintura eletrostática a pó na cor branca, segundo norma NBR 7008; Chapa: #16; Fornecido com tampa; Ref.: DP 734-200x100-PZ; Fabricante: DISPAN ou SIMILAR - 200x100mm | Eletrocalha | Galvanizado | Flange | Leve | Com Tampa | 200 X 100
ELE | 7031 | Flange para ligação em painel para eletrocalha perfurada com virola, 300x100 mm, pré-zincada com pintura eletrostática a pó na cor branca, segundo norma NBR 7008; Chapa: #16; Fornecido com tampa; Ref.: DP 734-300x100-PZ; Fabricante: DISPAN ou SIMILAR - 300x100mm | Eletrocalha | Galvanizado | Flange | Leve | Com Tampa | 300 X 100
ELE | 7031 | Flange para ligação em painel para eletrocalha perfurada com virola, 50x50 mm, pré-zincada com pintura eletrostática a pó na cor branca, segundo norma NBR 7008; Chapa: #16; Fornecido com tampa; Ref.: DP 734-50x50-PZ; Fabricante: DISPAN ou SIMILAR - 50x50mm | Eletrocalha | Galvanizado | Flange | Leve | Com Tampa | 50 X 50
ELE | 7031 | Leito para cabos, tipo pesado, 200x100mm, com abas externas, em peças de 3,00 metros com tampa de encaixe, Galvanizada à quente por imersão, segundo norma NBR 6323; Ref.: DP 804-250-200x100-GF + DP853-GF; Fabricante: DISPAN ou SIMILAR - 200x100mm | Leito | Galvanizado | Trecho Reto | Pesado | Com Tampa | 200 X 100
ELE | 7031 | Leito para cabos, tipo pesado, 300x100mm, com abas externas, em peças de 3,00 metros com tampa de encaixe, Galvanizada à quente por imersão, segundo norma NBR 6323; Ref.: DP 804-250-300x100-GF + DP853-GF; Fabricante: DISPAN ou SIMILAR - 300x100mm | Leito | Galvanizado | Trecho Reto | Pesado | Com Tampa | 300 X 100
ELE | 7031 | Leito para cabos, tipo pesado, 600x100mm, com abas externas, em peças de 3,00 metros com tampa de encaixe, Galvanizada à quente por imersão, segundo norma NBR 6323; Ref.: DP 804-250-600x100-GF + DP853-GF; Fabricante: DISPAN ou SIMILAR - 600x100mm | Leito | Galvanizado | Trecho Reto | Pesado | Com Tampa | 600 X 100
ELE | 7031 | Luva para eletroduto fabricada em aço galvanizado à fogo de alta resistência mecânica e a corrosão, rosca BSP, Ø1.1/4'', conforme norma ABNT NBR 5598; Ref.: CX/LV-6 AGB; Fabricante: CONEX ou SIMILAR - Ø1.1/4" | Eletroduto | Galvanizado | Luva | Pesado | Roscado | 1.1/4"
ELE | 7031 | luva para eletroduto rígido roscável fabricado em PVC antichama na cor preta, Ø2", conforme norma ABNT NBR 15465; Ref.: 33071868; Fabricante: TIGRE ou SIMILAR - Ø2" | Eletroduto | PVC | Luva | Pesado | Roscado | 2"
ELE | 7031 | luva para eletroduto rígido roscável fabricado em PVC antichama na cor preta, Ø3/4", conforme norma ABNT NBR 15465; Ref.: 33071868; Fabricante: TIGRE ou SIMILAR - Ø1.1/4" | Eletroduto | PVC | Luva | Pesado | Roscado | 1.1/4"
ELE | 7031 | Perfilado liso com virola, 38x38x3000mm pré-zincada com pintura eletrostática a pó na cor branca, segundo norma NBR 7008, chapa: #16; com dois furos nas extremidades e tampa de pressão de ref. DP 513; Ref.: DP 503-GF + DP 513-GF; Fabricante: DISPAN ou SIMILAR; - 38x38mm | Perfilado | Galvanizado | Trecho Reto | Leve | Com Tampa | 38 X 38
ELE | 7031 | Perfilado perfurado com virola, 38x38x3000mm pré-zincada com pintura eletrostática a pó na cor branca, segundo norma NBR 7008, chapa: #16; com tampa de pressão de ref. DP 513; Ref.: DP 502-GF + DP 513-GF; Fabricante: DISPAN ou SIMILAR; - 38x38mm | Perfilado | Galvanizado | Trecho Reto | Leve | Com Tampa | 38 X 38
ELE | 7031 | Perfilado perfurado com virola, 38x38x3000mm pré-zincada com pintura eletrostática a pó na cor branca, segundo norma NBR 7008, chapa: #16; com tampa de pressão de ref. DP 513; Ref.: DP 502-PZ + DP 513-PZ; Fabricante: DISPAN ou SIMILAR; - 38x38mm | Perfilado | Galvanizado | Trecho Reto | Leve | Com Tampa | 38 X 38
ELE | 7031 | Perfilado perfurado, 38x38x3000mm, Galvanizado à quente por imersão, segundo norma NBR 6323, chapa: #16; com tampa de pressão; Ref.: DP 502-38x38-GF + DP 513-GF; Fabricante: DISPAN ou SIMILAR; - 38x38mm | Perfilado | Galvanizado | Trecho Reto | Leve | Com Tampa | 38 X 38
ELE | 7031 | Prensa cabo fabricado em alumínio de alta resistência mecânica e a corrosão, com ucha cônica de neoprene, corpo com anel sextavado e tampa rosqueado, rosca BSP, Ø1", diâmetro externo do cabo: 10 à 12,5 mm; Ref.: CX/PC-3F125ALB; Fabricante: CONEX ou SIMILAR - Ø1" | Eletroduto | Alumínio | Prensa Cabo | Tempo | Roscado | 1"
ELE | 7031 | Prensa cabo fabricado em alumínio de alta resistência mecânica e a corrosão, com ucha cônica de neoprene, corpo com anel sextavado e tampa rosqueado, rosca BSP, Ø1", diâmetro externo do cabo: 12,5 à 15 mm; Ref.: CX/PC-3F15ALB; Fabricante: CONEX ou SIMILAR - Ø1" | Eletroduto | Alumínio | Prensa Cabo | Tempo | Roscado | 1"
ELE | 7031 | Prensa cabo fabricado em alumínio de alta resistência mecânica e a corrosão, com ucha cônica de neoprene, corpo com anel sextavado e tampa rosqueado, rosca BSP, Ø3/4", diâmetro externo do cabo: 6 à 7,5 mm; Ref.: CX/PC-2F75ALB; Fabricante: CONEX ou SIMILAR - Ø3/4" | Eletroduto | Alumínio | Prensa Cabo | Tempo | Roscado | 3/4"
ELE | 7031 | Prensa cabo fabricado em alumínio silício, Dotado de bucha cônica elástica e anel de alumínio, rosca BSP, Ø3/4", diâmetro externo do cabo: 10 à 12,5 mm; Ref.: PC 15-C12; Fabricante: WETZEL ou SIMILAR - Ø3/4" | Eletroduto | Alumínio | Prensa Cabo | Tempo | Roscado | 3/4"
ELE | 7031 | Prensa cabo fabricado em alumínio silício, Dotado de bucha cônica elástica e anel de alumínio, rosca BSP, Ø3/4", diâmetro externo do cabo: 15 à 17,5 mm; Ref.: PC 15-C17; Fabricante: WETZEL ou SIMILAR - Ø3/4" | Eletroduto | Alumínio | Prensa Cabo | Tempo | Roscado | 3/4"
ELE | 7031 | Prensa cabo fabricado em alumínio silício, Dotado de bucha cônica elástica e anel de alumínio, rosca BSP, Ø3/4", diâmetro externo do cabo: 17,5 à 20 mm; Ref.: PC 15-C20; Fabricante: WETZEL ou SIMILAR - Ø3/4" | Eletroduto | Alumínio | Prensa Cabo | Tempo | Roscado | 3/4"
ELE | 7031 | Redução concêntrica Largura 200x100mm aba 100mm, para eletrocalha perfurada com virola, Galvanizada à quente por imersão, segundo norma NBR 6323, Chapa #16; Ref.: DP 730-200x100x100-GF; Fabricante: DISPAN ou SIMILAR - 200x100x100mm | Eletrocalha | Galvanizado | Redução | Leve | Sem Tampa | 200 X 100
ELE | 7031 | Redução concêntrica para eletrocalha perfurada com virola, 200x100 / 100x100 mm, pré-zincada com pintura eletrostática a pó na cor branca, segundo norma NBR 7008; Chapa: #16; Fornecido com tampa; Ref.: DP 730-200x100/100x100-PZ; Fabricante: DISPAN ou SIMILAR - 200x100 / 100x100mm | Eletrocalha | Galvanizado | Redução | Leve | Com Tampa | 200 X 100
ELE | 7031 | Redução concêntrica para eletrocalha perfurada com virola, 200x100 / 100x100mm, pré-zincada com pintura eletrostática a pó na cor branca, segundo norma NBR 7008; Chapa: #16; Fornecido com tampa; Ref.: DP 730-200x100/100x100-PZ; Fabricante: DISPAN ou SIMILAR - 200x100 / 100x100 mm | Eletrocalha | Galvanizado | Redução | Leve | Com Tampa | 200 X 100
ELE | 7031 | Redução concêntrica para eletrocalha perfurada com virola, 300x100 / 200x100 mm, pré-zincada com pintura eletrostática a pó na cor branca, segundo norma NBR 7008; Chapa: #16; Fornecido com tampa; Ref.: DP 730-300x100/200x100-PZ; Fabricante: DISPAN ou SIMILAR - 300x100 / 200x100mm | Eletrocalha | Galvanizado | Redução | Leve | Com Tampa | 300 X 100
ELE | 7031 | Redução concêntrica para eletrocalha perfurada com virola, 400x100 / 100x100 mm, pré-zincada com pintura eletrostática a pó na cor branca, segundo norma NBR 7008; Chapa: #16; Fornecido com tampa; Ref.: DP 730-400x100/100x100-PZ; Fabricante: DISPAN ou SIMILAR - 400x100 / 100x100mm | Eletrocalha | Galvanizado | Redução | Leve | Com Tampa | 400 X 100
ELE | 7031 | Redução concêntrica para eletrocalha perfurada com virola, 400x100 / 300x100 mm, pré-zincada com pintura eletrostática a pó na cor branca, segundo norma NBR 7008; Chapa: #16; Fornecido com tampa; Ref.: DP 730-400x100/300x100-PZ; Fabricante: DISPAN ou SIMILAR - 400x100 / 300x100mm | Eletrocalha | Galvanizado | Redução | Leve | Com Tampa | 400 X 100
ELE | 7031 | Redução concêntrica para eletrocalha perfurada com virola, 600x100 / 100x100 mm, pré-zincada com pintura eletrostática a pó na cor branca, segundo norma NBR 7008; Chapa: #16; Fornecido com tampa; Ref.: DP 730-600x100/100x100-PZ; Fabricante: DISPAN ou SIMILAR - 600x100 / 100x100mm | Eletrocalha | Galvanizado | Redução | Leve | Com Tampa | 600 X 100
ELE | 7031 | Redução concêntrica para eletrocalha perfurada com virola, 600x100 / 200x100 mm, pré-zincada com pintura eletrostática a pó na cor branca, segundo norma NBR 7008; Chapa: #16; Fornecido com tampa; Ref.: DP 730-600x100/200x100-PZ; Fabricante: DISPAN ou SIMILAR - 600x100 / 200x100mm | Eletrocalha | Galvanizado | Redução | Leve | Com Tampa | 600 X 100
ELE | 7031 | Redução concêntrica para eletrocalha perfurada com virola, 600x100 / 300x100 mm, pré-zincada com pintura eletrostática a pó na cor branca, segundo norma NBR 7008; Chapa: #16; Fornecido com tampa; Ref.: DP 730-600x100/300x100-PZ; Fabricante: DISPAN ou SIMILAR - 600x100 / 300x100mm | Eletrocalha | Galvanizado | Redução | Leve | Com Tampa | 600 X 100
ELE | 7031 | Redução concêntrica para Leito tipo pesado, abas externas, 300x100 para 200x100 mm, Galvanizada a quente por imersão, segundo norma NBR 6323; Fornecido com tampa; Ref.: DP 839-300-200x100-GF; Fabricante: DISPAN ou SIMILAR - 300x100/200x100mm | Leito | Galvanizado | Redução | Pesado | Com Tampa | 300 X 100
ELE | 7031 | Redução concêntrica para Leito tipo pesado, abas externas, 600x100 para 200x100 mm, Galvanizada a quente por imersão, segundo norma NBR 6323; Fornecido com tampa; Ref.: DP 839-600-200x100-GF; Fabricante: DISPAN ou SIMILAR - 600x100/200x100mm | Leito | Galvanizado | Redução | Pesado | Com Tampa | 600 X 100
ELE | 7031 | Redução concêntrica para Leito tipo pesado, abas externas, 600x100 para 300x100 mm, Galvanizada a quente por imersão, segundo norma NBR 6323; Fornecido com tampa; Ref.: DP 839-600-300x100-GF; Fabricante: DISPAN ou SIMILAR - 600x100/300x100mm | Leito | Galvanizado | Redução | Pesado | Com Tampa | 600 X 100
ELE | 7031 | Saída final para eletroduto Ø1" em perfilado perfurado, pré-zincada com pintura eletrostática a pó na cor branca, segundo norma NBR 7008; Chapa: #16; Ref.: DP 531-38x38-PZ; Fabricante: DISPAN ou SIMILAR - Ø1" | Eletroduto | Galvanizado | Saída para Eletroduto | Horizontal | Sem Rosca | 1"
ELE | 7031 | Saída final para eletroduto Ø1" em perfilado perfurado, pré-zincada com pintura eletrostática a pó na cor branca, segundo norma NBR 7008; Chapa: #16; Ref.: DP 534-38x38-PZ; Fabricante: DISPAN ou SIMILAR - Ø1" | Eletroduto | Galvanizado | Saída para Eletroduto | Horizontal | Sem Rosca | 1"
ELE | 7031 | Saída final para eletroduto Ø3/4" em perfilado perfurado, pré-zincada com pintura eletrostática a pó na cor branca, segundo norma NBR 7008; Chapa: #16; Ref.: DP 534-38x38-PZ; Fabricante: DISPAN ou SIMILAR - Ø3/4" | Eletroduto | Galvanizado | Saída para Eletroduto | Horizontal | Sem Rosca | 3/4"
ELE | 7031 | Saída horizontal para eletroduto Ø1" em eletrocalha, pré-zincada com pintura eletrostática a pó na cor branca, segundo norma NBR 7008; Chapa: #16; Ref.: DP 751-1-PZ; Fabricante: DISPAN ou SIMILAR - Ø1" | Eletroduto | Galvanizado | Saída para Eletroduto | Horizontal | Sem Rosca | 1"
ELE | 7031 | Saída horizontal para eletroduto Ø1.1/2" em eletrocalha perfurada; Galvanizado à quente por imersão, conforme norma NBR 6323; Ref: DP751-Ø1.1/2"; Fab: DISPAN ou SIMILAR - Ø1.1/2" | Eletroduto | Galvanizado | Saída para Eletroduto | Horizontal | Sem Rosca | 1.1/2"
ELE | 7031 | Saída horizontal para eletroduto Ø1.1/2" em eletrocalha, pré-zincada com pintura eletrostática a pó na cor branca, segundo norma NBR 7008; Chapa: #16; Ref.: DP 751-PZ; Fabricante: DISPAN ou SIMILAR - Ø1.1/2" | Eletroduto | Galvanizado | Saída para Eletroduto | Horizontal | Sem Rosca | 1.1/2"
ELE | 7031 | Saída horizontal para eletroduto Ø2" em eletrocalha perfurada; Galvanizado à quente por imersão, conforme norma NBR 6323; Ref: DP751-Ø2"; Fab: DISPAN ou SIMILAR - Ø2" | Eletroduto | Galvanizado | Saída para Eletroduto | Horizontal | Sem Rosca | 2"
ELE | 7031 | Saída horizontal para eletroduto Ø2" em eletrocalha, pré-zincada com pintura eletrostática a pó na cor branca, segundo norma NBR 7008; Chapa: #16; Ref.: DP 751-2-PZ; Fabricante: DISPAN ou SIMILAR - Ø2" | Eletroduto | Galvanizado | Saída para Eletroduto | Horizontal | Sem Rosca | 2"
ELE | 7031 | Saída horizontal para eletroduto Ø3/4" em eletrocalha, pré-zincada com pintura eletrostática a pó na cor branca, segundo norma NBR 7008; Chapa: #16; Ref.: DP 751-3/4-PZ; Fabricante: DISPAN ou SIMILAR - Ø3/4" | Eletroduto | Galvanizado | Saída para Eletroduto | Horizontal | Sem Rosca | 3/4"
ELE | 7031 | Saída lateral simples para eletroduto Ø1" em perfilado perfurado, pré-zincada com pintura eletrostática a pó na cor branca, segundo norma NBR 7008; Chapa: #16; Ref.: DP 533-38x38-PZ; Fabricante: DISPAN ou SIMILAR - Ø1" | Eletroduto | Galvanizado | Saída para Eletroduto | Horizontal | Sem Rosca | 1"
ELE | 7031 | Saída lateral simples para eletroduto Ø1.1/2" em perfilado perfurado, pré-zincada com pintura eletrostática a pó na cor branca, segundo norma NBR 7008; Chapa: #16; Ref.: DP 533-38x38-PZ; Fabricante: DISPAN ou SIMILAR - Ø1.1/2" | Eletroduto | Galvanizado | Saída para Eletroduto | Horizontal | Sem Rosca | 1.1/2"
ELE | 7031 | Saída lateral simples para eletroduto Ø3/4" em perfilado perfurado, pré-zincada com pintura eletrostática a pó na cor branca, segundo norma NBR 7008; Chapa: #16; Ref.: DP 533-38x38-PZ; Fabricante: DISPAN ou SIMILAR - Ø3/4" | Eletroduto | Galvanizado | Saída para Eletroduto | Horizontal | Sem Rosca | 3/4"
ELE | 7031 | Saída laterl simples para eletroduto Ø1" em perfilado perfurado, pré-zincada com pintura eletrostática a pó na cor branca, segundo norma NBR 7008; Chapa: #16; Ref.: DP 533-38x38-PZ; Fabricante: DISPAN ou SIMILAR - Ø1" | Eletroduto | Galvanizado | Saída para Eletroduto | Horizontal | Sem Rosca | 1"
ELE | 7031 | Saída superior para eletroduto Ø1" em perfilado perfurado, pré-zincada com pintura eletrostática a pó na cor branca, segundo norma NBR 7008; Chapa: #16; Ref.: DP 531-38x38-PZ; Fabricante: DISPAN ou SIMILAR - Ø1" | Eletroduto | Galvanizado | Saída para Eletroduto | Vertical | Sem Rosca | 1"
ELE | 7031 | Tê horizontal 90° com redução para eletrocalha perfurada com virola, 200x100mm na passagem e 100x100MM na derivação, com tampa de pressão, Galvanizada à quente por imersão, segundo norma NBR 6323, Chapa #16; Ref.: DP 716-200x100x100-GF; Fabricante: DISPAN ou SIMILAR - 200x100x100mm | Eletrocalha | Galvanizado | Tê Horizontal | Leve | Com Tampa | 200 X 100
ELE | 7031 | Tê horizontal 90° para eletrocalha perfurada com virola, 100x100mm, com tampa de pressão, Galvanizada à quente por imersão, segundo norma NBR 6323, Chapa #16; Ref.: DP 716-100x100-GF; Fabricante: DISPAN ou SIMILAR - 100x100mm | Eletrocalha | Galvanizado | Tê Horizontal | Leve | Com Tampa | 100 X 100
ELE | 7031 | Tê horizontal 90° para eletrocalha perfurada com virola, 200x100mm, com tampa de pressão, Galvanizada à quente por imersão, segundo norma NBR 6323, Chapa #16; Ref.: DP 716-200x100-GF; Fabricante: DISPAN ou SIMILAR - 200x100mm | Eletrocalha | Galvanizado | Tê Horizontal | Leve | Com Tampa | 200 X 100
ELE | 7031 | Tê horizontal 90º para eletrocalha perfurada com virola, 100x100 mm, pré-zincada com pintura eletrostática a pó na cor branca, segundo norma NBR 7008; Chapa: #16; Fornecido com tampa; Ref.: DP 716-100x100-PZ; Fabricante: DISPAN ou SIMILAR - 100x100mm | Eletrocalha | Galvanizado | Tê Horizontal | Leve | Com Tampa | 100 X 100
ELE | 7031 | Tê horizontal 90º para eletrocalha perfurada com virola, 200x100 mm, pré-zincada com pintura eletrostática a pó na cor branca, segundo norma NBR 7008; Chapa: #16; Fornecido com tampa; Ref.: DP 716-200x100-PZ; Fabricante: DISPAN ou SIMILAR - 200x100mm | Eletrocalha | Galvanizado | Tê Horizontal | Leve | Com Tampa | 200 X 100
ELE | 7031 | Tê horizontal 90º para eletrocalha perfurada com virola, 300x100 mm, pré-zincada com pintura eletrostática a pó na cor branca, segundo norma NBR 7008; Chapa: #16; Fornecido com tampa; Ref.: DP 716-300x100-PZ; Fabricante: DISPAN ou SIMILAR - 300x100mm | Eletrocalha | Galvanizado | Tê Horizontal | Leve | Com Tampa | 300 X 100
ELE | 7031 | Tê horizontal 90º para eletrocalha perfurada com virola, 400x100 mm, pré-zincada com pintura eletrostática a pó na cor branca, segundo norma NBR 7008; Chapa: #16; Fornecido com tampa; Ref.: DP 716-400x100-PZ; Fabricante: DISPAN ou SIMILAR - 400x100mm | Eletrocalha | Galvanizado | Tê Horizontal | Leve | Com Tampa | 400 X 100
ELE | 7031 | Tê horizontal 90º para eletrocalha perfurada com virola, 50x50 mm, pré-zincada com pintura eletrostática a pó na cor branca, segundo norma NBR 7008; Chapa: #16; Fornecido com tampa; Ref.: DP 716-50x50-PZ; Fabricante: DISPAN ou SIMILAR - 50x50mm | Eletrocalha | Galvanizado | Tê Horizontal | Leve | Com Tampa | 50 X 50
ELE | 7031 | Tê horizontal 90º para eletrocalha perfurada com virola, 600x100 mm, pré-zincada com pintura eletrostática a pó na cor branca, segundo norma NBR 7008; Chapa: #16; Fornecido com tampa; Ref.: DP 716-600x100-PZ; Fabricante: DISPAN ou SIMILAR - 600x100mm | Eletrocalha | Galvanizado | Tê Horizontal | Leve | Com Tampa | 600 X 100
ELE | 7031 | TÊ horizontal 90º para Leito tipo pesado, abas externas, 300x100 mm, Galvanizada a quente por imersão, segundo norma NBR 6323; Fornecido com tampa; Ref.: DP 829-300x100-GF; Fabricante: DISPAN ou SIMILAR - 300x100mm | Leito | Galvanizado | Tê Horizontal | Pesado | Com Tampa | 300 X 100
ELE | 7031 | TÊ horizontal 90º para Leito tipo pesado, abas externas, 600x100 mm, Galvanizada a quente por imersão, segundo norma NBR 6323; Fornecido com tampa; Ref.: DP 829-600x100-GF; Fabricante: DISPAN ou SIMILAR - 600x100mm | Leito | Galvanizado | Tê Horizontal | Pesado | Com Tampa | 600 X 100
ELE | 7031 | Tê horizontal para eletrocalha perfurada com virola, 50x50 mm, pré-zincada com pintura eletrostática a pó na cor branca, segundo norma NBR 7008; Chapa: #16; Fornecido com tampa; Ref.: DP 716-50x50-PZ; Fabricante: DISPAN ou SIMILAR - 50x50mm | Eletrocalha | Galvanizado | Tê Horizontal | Leve | Com Tampa | 50 X 50
ELE | 7031 | Tê para eletrocalha perfurada com virola, 100x100 mm, pré-zincada com pintura eletrostática a pó na cor branca, segundo norma NBR 7008; Chapa: #16; Fornecido com tampa; Ref.: DP 716-100x100-PZ; Fabricante: DISPAN ou SIMILAR - 100x100mm | Eletrocalha | Galvanizado | Tê Horizontal | Leve | Com Tampa | 100 X 100
ELE | 7031 | Tê reto 90º para eletrocalha perfurada com virola, 100x100 mm, pré-zincada com pintura eletrostática a pó na cor branca, segundo norma NBR 7008; Chapa: #16; Fornecido com tampa; Ref.: DP 722-100x100-PZ; Fabricante: DISPAN ou SIMILAR - 100x100mm | Eletrocalha | Galvanizado | Tê Horizontal | Leve | Com Tampa | 100 X 100
ELE | 7031 | TÊ vertical de derivação 90º para Leito tipo pesado, abas externas, 600x100 mm, Galvanizada a quente por imersão, segundo norma NBR 6323; Fornecido com tampa; Ref.: DP 842-600x100-GF; Fabricante: DISPAN ou SIMILAR - 600x100mm | Leito | Galvanizado | Tê Vertical | Pesado | Com Tampa | 600 X 100
ELE | 7031 | Tê vertical de descida 90º para eletrocalha perfurada com virola, 300x100 mm, pré-zincada com pintura eletrostática a pó na cor branca, segundo norma NBR 7008; Chapa: #16; Fornecido com tampa; Ref.: DP 717-300x100-PZ; Fabricante: DISPAN ou SIMILAR - 300x100mm | Eletrocalha | Galvanizado | Tê Vertical de Descida | Leve | Com Tampa | 300 X 100
ELE | 7031 | Tê vertical de descida 90º para eletrocalha perfurada com virola, 400x100 mm, pré-zincada com pintura eletrostática a pó na cor branca, segundo norma NBR 7008; Chapa: #16; Fornecido com tampa; Ref.: DP 717-400x100-PZ; Fabricante: DISPAN ou SIMILAR - 400x100mm | Eletrocalha | Galvanizado | Tê Vertical de Descida | Leve | Com Tampa | 400 X 100
ELE | 7031 | Tê vertical de descida 90º para eletrocalha perfurada com virola, 50x50 mm, pré-zincada com pintura eletrostática a pó na cor branca, segundo norma NBR 7008; Chapa: #16; Fornecido com tampa; Ref.: DP 717-50x50-PZ; Fabricante: DISPAN ou SIMILAR - 50x50mm | Eletrocalha | Galvanizado | Tê Vertical de Descida | Leve | Com Tampa | 50 X 50
ELE | 7031 | Tê Vertical de descida lateral 90° para eletrocalha perfurada com virola, 100x100mm, com tampa de pressão, Galvanizada à quente por imersão, segundo norma NBR 6323, Chapa #16; Ref.: DP 719-100x100-GF; Fabricante: DISPAN ou SIMILAR - 100x100mm | Eletrocalha | Galvanizado | Tê Vertical de Descida Lateral | Leve | Com Tampa | 100 X 100
ELE | 7031 | Tê Vertical de descida lateral 90° para eletrocalha perfurada com virola, 200x100mm, com tampa de pressão, Galvanizada à quente por imersão, segundo norma NBR 6323, Chapa #16; Ref.: DP 719-200x100-GF; Fabricante: DISPAN ou SIMILAR - 200x100mm | Eletrocalha | Galvanizado | Tê Vertical de Descida Lateral | Leve | Com Tampa | 200 X 100
ELE | 7031 | Tê vertical de descida lateral 90º para eletrocalha perfurada com virola, 100x100 mm, pré-zincada com pintura eletrostática a pó na cor branca, segundo norma NBR 7008; Chapa: #16; Fornecido com tampa; Ref.: DP 719-100x100-PZ; Fabricante: DISPAN ou SIMILAR - 100x100mm | Eletrocalha | Galvanizado | Tê Vertical de Descida Lateral | Leve | Com Tampa | 100 X 100
ELE | 7031 | Tê vertical de descida lateral 90º para eletrocalha perfurada com virola, 50x50 mm, pré-zincada com pintura eletrostática a pó na cor branca, segundo norma NBR 7008; Chapa: #16; Fornecido com tampa; Ref.: DP 719-50x50-3/4-PZ; Fabricante: DISPAN ou SIMILAR - 50x50mm | Eletrocalha | Galvanizado | Tê Vertical de Descida Lateral | Leve | Com Tampa | 50 X 50
ELE | 7031 | Tê vertical de descida lateral para eletrocalha perfurada com virola, 100x100 mm, pré-zincada com pintura eletrostática a pó na cor branca, segundo norma NBR 7008; Chapa: #16; Fornecido com tampa; Ref.: DP 719-100x100-PZ; Fabricante: DISPAN ou SIMILAR - 100x100mm | Eletrocalha | Galvanizado | Tê Vertical de Descida Lateral | Leve | Com Tampa | 100 X 100
ELE | 7031 | Tê vertical de descida lateral para eletrocalha perfurada com virola, 300x100 mm, pré-zincada com pintura eletrostática a pó na cor branca, segundo norma NBR 7008; Chapa: #16; Fornecido com tampa; Ref.: DP 719-300x100-PZ; Fabricante: DISPAN ou SIMILAR - 300x100mm | Eletrocalha | Galvanizado | Tê Vertical de Descida Lateral | Leve | Com Tampa | 300 X 100
ELE | 7031 | Tê verticel de descida lateral 90º para eletrocalha perfurada com virola, 50x50 mm, pré-zincada com pintura eletrostática a pó na cor branca, segundo norma NBR 7008; Chapa: #16; Fornecido com tampa; Ref.: DP 719-50x50-PZ; Fabricante: DISPAN ou SIMILAR - 50x50mm | Eletrocalha | Galvanizado | Tê Vertical de Descida Lateral | Leve | Com Tampa | 50 X 50
ELE | 7031 | Terminal com saída para eletroduto Ø3/4" para eletrocalha perfurada com virola, 50x50 mm, pré-zincada com pintura eletrostática a pó na cor branca, segundo norma NBR 7008; Chapa: #16; Fornecido com tampa; Ref.: DP 753-50x50-3/4-PZ; Fabricante: DISPAN ou SIMILAR - 50x50mm | Eletroduto | Galvanizado | Saída para Eletroduto | Horizontal | Sem Rosca | 3/4"
ELE | 7031 | Terminal liso para eletrocalha perfurada com virola, 100x100 mm, pré-zincada com pintura eletrostática a pó na cor branca, segundo norma NBR 7008; Chapa: #16; Fornecido com tampa; Ref.: DP 737-100x100-PZ; Fabricante: DISPAN ou SIMILAR - 100x100mm | Eletrocalha | Galvanizado | Terminal de Fechamento | Leve | Com Tampa | 100 X 100
ELE | 7031 | Terminal liso para eletrocalha perfurada com virola, 200x100 mm, pré-zincada com pintura eletrostática a pó na cor branca, segundo norma NBR 7008; Chapa: #16; Fornecido com tampa; Ref.: DP 737-200x100-PZ; Fabricante: DISPAN ou SIMILAR - 200x100mm | Eletrocalha | Galvanizado | Terminal de Fechamento | Leve | Com Tampa | 200 X 100
ELE | 7031 | Terminal liso para eletrocalha perfurada com virola, 300x100 mm, pré-zincada com pintura eletrostática a pó na cor branca, segundo norma NBR 7008; Chapa: #16; Fornecido com tampa; Ref.: DP 737-300x100-PZ; Fabricante: DISPAN ou SIMILAR - 300x100mm | Eletrocalha | Galvanizado | Terminal de Fechamento | Leve | Com Tampa | 300 X 100
ELE | 7031 | Terminal liso para eletrocalha perfurada com virola, 50x50 mm, pré-zincada com pintura eletrostática a pó na cor branca, segundo norma NBR 7008; Chapa: #16; Fornecido com tampa; Ref.: DP 737-50x50-PZ; Fabricante: DISPAN ou SIMILAR - 50x50mm | Eletrocalha | Galvanizado | Terminal de Fechamento | Leve | Com Tampa | 50 X 50
ELE | 7031 | Unidade seladora macho-fêmea proteção Ex-d, zonas 1 e 2, corpo e bujão fabricados em liga de alumínio fundido copper free de alta resistência mecânica e à corrosão com pintura eletrostática em poliéster, posição de montagem vertical, conforme norma ABNT NBR IEC 60079, rosca BSP Ø3/4"; Ref.: AWR15/B22MF; Fabricante: ALPHA ou SIMILAR - Ø3/4" | Eletroduto | Alumínio | Bujão | Sch 40 | Roscado | 3/4"
ELE | 7031 | Unidade seladora macho-fêmea proteção Ex-d, zonas 1 e 2, corpo e bujão fabricados em liga de alumínio fundido copper free de alta resistência mecânica e à corrosão com pintura eletrostática em poliéster, posição de montagem vertical, conforme norma ABNT NBR IEC 60079, rosca BSP Ø1"; Ref.: AWR15/B33MF; Fabricante: ALPHA ou SIMILAR - Ø1" | Eletroduto | Alumínio | Bujão | Sch 40 | Roscado | 1"
ELE | 7031 | Unidade seladora macho-fêmea proteção Ex-d, zonas 1 e 2, corpo e bujão fabricados em liga de alumínio fundido copper free de alta resistência mecânica e à corrosão com pintura eletrostática em poliéster, posição de montagem vertical/horizontal, conforme norma ABNT NBR IEC 60079, rosca BSP Ø1.1/2"; Ref.: AWR15/B55MF; Fabricante: ALPHA ou SIMILAR - Ø1.1/2" | Eletroduto | Alumínio | Bujão | Sch 40 | Roscado | 1.1/2"
ELE | 7031 | Unidade seladora macho-fêmea proteção Ex-d, zonas 1 e 2, corpo e bujão fabricados em liga de alumínio fundido copper free de alta resistência mecânica e à corrosão com pintura eletrostática em poliéster, posição de montagem vertical/horizontal, conforme norma ABNT NBR IEC 60079, rosca BSP Ø2"; Ref.: AWR15/B66MF; Fabricante: ALPHA ou SIMILAR - Ø2" | Eletroduto | Alumínio | Bujão | Sch 40 | Roscado | 2"
ELE | 7031 | Unidade seladora macho-fêmea proteção Ex-d, zonas 1 e 2, corpo e bujão fabricados em liga de alumínio fundido copper free de alta resistência mecânica e à corrosão com pintura eletrostática em poliéster, posição de montagem vertical/horizontal, conforme norma ABNT NBR IEC 60079, rosca BSP Ø2.1/2"; Ref.: AWR15/B77MF; Fabricante: ALPHA ou SIMILAR - Ø2.1/2" | Eletroduto | Alumínio | Bujão | Sch 40 | Roscado | 2.1/2"
ELE | 7031 | ABRAÇADEIRA TIPO "D" COM CUNHA, GALVANIZADO A FOGO PARA ELETRODUTO Ø3/4"; REF.: DP630-2; FABRICANTE: DISPAN OU SIMILAR; | Eletroduto | Galvanizado | Abraçadeira | Pesado | Sem Rosca | 3/4"
ELE | 7031 | BRAÇADEIRA TIPO "D" COM CUNHA, GALVANIZADO A FOGO PARA ELETRODUTO Ø3/4"; REF.: DP630; FABRICANTE: DISPAN OU SIMILAR | Eletroduto | Galvanizado | Abraçadeira | Pesado | Sem Rosca | 3/4"
ELE | 7031 | BRAÇADEIRA UNIÃO HORIZONTAL PARA ELETRODUTO Ø1'', GALVANIZADA A FOGO; REF.: DP 636-1-GF; FABRICANTE DISPAN OU SIMILAR; | Eletroduto | Galvanizado | Abraçadeira | Pesado | Sem Rosca | 1"
ELE | 7031 | BRAÇADEIRA UNIÃO HORIZONTAL PARA ELETRODUTO Ø3/4'', GALVANIZADA A FOGO; REF.: 636-2; FABRICANTE DISPAN OU SIMILAR; | Eletroduto | Galvanizado | Abraçadeira | Pesado | Sem Rosca | 3/4"
ELE | 7031 | BRAÇADEIRA UNIÃO VERTICAL PARA ELETRODUTO Ø1.1/4'', GALVANIZADA A FOGO; REF.: DP 637-1-GF; FABRICANTE DISPAN OU SIMILAR; | Eletroduto | Galvanizado | Abraçadeira | Pesado | Sem Rosca | 1.1/4"
ELE | 7031 | CABO DE CONTROLE BLINDADO 0,6/1kV, 1(2x1,5mm²); CONDUTOR: FIOS DE COBRE NU, TÊMPERA MOLE, ENCORDOAMENTO CLASSE 5; ISOLAÇÃO: COMPOSTO TERMOPLÁSTICO DE PVC FLEXÍVEL SEM CHUMBO ANTICHAMA; CONDUTOR DRENO: FIO DE COBRE ESTANHADO, ENCORDOAMNETO CLASSE 5; BLINDAGEM METÁLICA DE FITA DE ALUMÍNIO/POLIÉSTER, APLICADA HELICOIDALMENTE; COBERTURA TERMOPLÁSTICA DE PVC SEM CHUMBO; REF.: SINTENAX FLEX CONTROLE; FABRICANTE: PRYSMIAN OU SIMILAR | Cabo | 0,6/1kV | Força e Comando | 2C | Não Aplicável | 1.5
ELE | 7031 | CABO ISOLADO 0,6/1 kV BIPOLAR TÊMPERA MOLE; 1(2 x 2,5mm²); COBERTURA NA COR PRETA, COM VEIAS NAS CORES PRETA E AZUL-CLARO; CLASSE DE EENCORDOAMENTO 5; INSOLAÇÃO TERMOPLÁSTICO DE PVC SEM CHUMBO; TEMPERATURAS MÁXIMAS DO CONDUTOR: 70 °C EM SERVIÇO CONTÍNUO, 100 °C EM SOBRECARGA E 160 °C EM CURTO-CIRCUITO; CONFORME NORMAS NBR NM280 E NBR7288, REF.: SINTENAX FLEX; FABRICANTE: PRYSMIAN OU SIMILAR; | Cabo | 0,6/1kV | Força e Comando | 2C | Não Aplicável | 2.5
ELE | 7031 | CURVA 90º PARA ELETRODUTO DE AÇO CARBONO, PESADO, 1.1/4'' CONFORME ABNT/NBR 5598, GALVANIZADO A QUENTE POR IMERSÃO, COM COSTURA E REBARBA REMOVIDA, EXTREMIDADES ROSQUEADA BSP, FABRICANTE: CONEX OU SIMILAR; | Eletroduto | Galvanizado | Curva | Pesado | Roscado | 1.1/4"
ELE | 7031 | CURVA 90º PARA ELETRODUTO DE AÇO CARBONO, PESADO, 3/4'' CONFORME ABNT/NBR 5598, GALVANIZADO A QUENTE POR IMERSÃO, COM COSTURA E REBARBA REMOVIDA, EXTREMIDADES ROSQUEADA BSP, FABRICANTE: HAROLUZ OU SIMILAR; | Eletroduto | Galvanizado | Curva | Pesado | Roscado | 3/4"
ELE | 7031 | ELETRODUTO DE AÇO CARBONO, PESADO Ø1.1/4'' CONFORME ABNT/NBR 5598, GALVANIZADO A QUENTE POR IMERSÃO, COM COSTURA E REBARBA REMOVIDA, FORNECIDO COM LUVA EM UMA DAS EXTREMIDADES E PROTETOR NA EXTREMIDADE LIVRE, EXTREMIDADE ROSQUEADAS BSP EM PEÇAS DE 3,00 METROS DE COMPRIMENTO. FABRICANTE APOLO OU SIMILAR; | Eletroduto | Galvanizado | Trecho Reto | Pesado | Roscado | 1.1/4"
ELE | 7031 | ELETRODUTO DE AÇO CARBONO, PESADO Ø3/4'' CONFORME ABNT/NBR 5598, GALVANIZADO A QUENTE POR IMERSÃO, COM COSTURA E REBARBA REMOVIDA, FORNECIDO COM LUVA EM UMA DAS EXTREMIDADES E PROTETOR NA EXTREMIDADE LIVRE, EXTREMIDADE ROSQUEADAS BSP EM PEÇAS DE 3,00 METROS DE COMPRIMENTO. FABRICANTE APOLO OU SIMILAR; | Eletroduto | Galvanizado | Trecho Reto | Pesado | Roscado | 3/4"
ELE | 7031 | LUVA PARA ELETRODUTO Ø1.1/4" FABRICADA EM AÇO CARBONO, GALVANIZADA A FOGO, ROSCA BSP; REF.: CX/LV-4; FABRICANTE: CONEX OU SIMILAR | Eletroduto | Galvanizado | Luva | Pesado | Roscado | 1.1/4"
ELE | 7031 | Tê reto 90º para eletrocalha perfurada com virola, 50x50 mm, pré-zincada com pintura eletrostática a pó na cor branca, segundo norma NBR 7008; Chapa: #16; Fornecido com tampa; Ref.: DP 722-50x50-PZ; Fabricante: DISPAN ou SIMILAR - 50x50mm | Eletrocalha | Galvanizado | Tê Horizontal | Leve | Com Tampa | 50 X 50
ELE | 7031 | Tê horizontal 90º com redução para eletrocalha perfurada com virola, 300x100 mm na passagem e 100x100mm na derivação, pré-zincada com pintura eletrostática a pó na cor branca, segundo norma NBR 7008; Chapa: #16; Fornecido com tampa; Ref.: DP 716-300x100x100-PZ; Fabricante: DISPAN ou SIMILAR - 300x100x100mm | Eletrocalha | Galvanizado | Tê Horizontal | Leve | Com Tampa | 300 X 100
ELE | 7031 | Cabo para inversor de Frequência, 1(3x#2,5+2,5mm²); cobertura na cor preta com veias nas cores preta, vermelha e branca. Classe de encordoamento: 5; Isolação em composto termofixo em dupla camada de borracha HEPR (EPR/B - Alto módulo), enchimento termoplástico em PVC sem chumbo; Condutor concêntrico: Em fios de cobre aplicados helicoidalmente, seção 50% do condutor fase;Blindagem: Fita de cobre com espessura mínima 0,07mm aplicada helicoidalmente; resistente à chama; Temperatura máxima: 90°C em serviços contínuo, 130°C em sobrecarga e 250°C em curto-circuito; Conforme normas NBR NM280 e NBR 7286, Ref.: Eprotenax Gsette Inversor de Frequência; Fabricante: PRYSMIAN ou SIMILAR. - 1(3x2,5mm² + 1x2,5mm²) | Cabo | 0,6/1kV | Força e Comando | 4C | Não Aplicável | 2.5
ELE | 7031 | Cabo para inversor de Frequência, 1(3x#4,0+4,0mm²); cobertura na cor preta com veias nas cores preta, vermelha e branca. Classe de encordoamento: 5; Isolação em composto termofixo em dupla camada de borracha HEPR (EPR/B - Alto módulo), enchimento termoplástico em PVC sem chumbo; Condutor concêntrico: Em fios de cobre aplicados helicoidalmente, seção 50% do condutor fase;Blindagem: Fita de cobre com espessura mínima 0,07mm aplicada helicoidalmente; resistente à chama; Temperatura máxima: 90°C em serviços contínuo, 130°C em sobrecarga e 250°C em curto-circuito; Conforme normas NBR NM280 e NBR 7286, Ref.: Eprotenax Gsette Inversor de Frequência; Fabricante: PRYSMIAN ou SIMILAR. - 1(3x4,0mm² + 1x4,0mm²) | Cabo | 0,6/1kV | Força e Comando | 4C | Não Aplicável | 4
ELE | 7031 | Curva horizontal 30º para leito tipo pesado, 400x100 mm, de abasu internas, galvanizado à quente por imersão, segundo norma NBR 6323; Ref.: DP 807-400x100-GF-AI; Fabricação: DISPAN ou SIMILAR - 400x100mm | Leito | Galvanizado | Curva Horizontal | Pesado | Sem Tampa | 400 X 100
ELE | 7031 | Curva horizontal 45º para eletrocalha perfurada com virola, 200x100 mm, pré-zincada com pintura eletrostática a pó na cor branca, segundo norma NBR 7008; Chapa: #16; Fornecido com tampa; Ref.: DP 710-200x100-PZ; Fabricante: DISPAN ou SIMILAR - 200x100mm | Eletrocalha | Galvanizado | Curva Horizontal | Leve | Com Tampa | 200 X 100
ELE | 7031 | Curva horizontal 45º para leito tipo pesado, 600x100 mm, de abasu internas, galvanizado à quente por imersão, segundo norma NBR 6323; Ref.: DP 808-600x100-GF-AI; Fabricação: DISPAN ou SIMILAR - 600x100mm | Leito | Galvanizado | Curva Horizontal | Pesado | Sem Tampa | 600 X 100
ELE | 7031 | Curva horizontal 90º para eletrocalha perfurada com virola, 100x100 mm, pré-zincada com pintura eletrostática a pó na cor branca, segundo norma NBR 7008; Chapa: #16; Fornecido com tampa; Ref.: DP 710-100x100-PZ; Fabricante: DISPAN ou SIMILAR - 100x100mm | Eletrocalha | Galvanizado | Curva Horizontal | Leve | Com Tampa | 100 X 100
ELE | 7031 | Curva vertical externa 90º para eletrocalha perfurada com virola, 200x100 mm, pré-zincada com pintura eletrostática a pó na cor branca, segundo norma NBR 7008; Chapa: #16; Fornecido com tampa; Ref.: DP 712-200x100-PZ; Fabricante: DISPAN ou SIMILAR - 200x100mm | Eletrocalha | Galvanizado | Curva Vertical Externa | Leve | Com Tampa | 200 X 100
ELE | 7031 | Curva horizontal 90º para eletrocalha perfurada com virola, 200x100 mm, pré-zincada com pintura eletrostática a pó na cor branca, segundo norma NBR 7008; Chapa: #16; Fornecido com tampa; Ref.: DP 710-200x100-PZ; Fabricante: DISPAN ou SIMILAR - 200x100mm | Eletrocalha | Galvanizado | Curva Horizontal | Leve | Com Tampa | 200 X 100
ELE | 7031 | Curva horizontal 90º para eletrocalha perfurada com virola, 400x100 mm, pré-zincada com pintura eletrostática a pó na cor branca, segundo norma NBR 7008; Chapa: #16; Fornecido com tampa; Ref.: DP 710-400x100-PZ; Fabricante: DISPAN ou SIMILAR - 400x100mm | Eletrocalha | Galvanizado | Curva Horizontal | Leve | Com Tampa | 400 X 100
ELE | 7031 | Curva horizontal 90º para leito tipo pesado, 300x100 mm, de abasu internas, galvanizado à quente por imersão, segundo norma NBR 6323; Ref.: DP 811-300x100-GF-AI; Fabricação: DISPAN ou SIMILAR - 300x100mm | Leito | Galvanizado | Curva Horizontal | Pesado | Sem Tampa | 300 X 100
ELE | 7031 | Curva horizontal 90º para leito tipo pesado, 400x100 mm, de abasu internas, galvanizado à quente por imersão, segundo norma NBR 6323; Ref.: DP 811-400x100-GF-AI; Fabricação: DISPAN ou SIMILAR - 400x100mm | Leito | Galvanizado | Curva Horizontal | Pesado | Sem Tampa | 400 X 100
ELE | 7031 | Curva horizontal 90º para leito tipo pesado, 500x100 mm, de abasu internas, galvanizado à quente por imersão, segundo norma NBR 6323; Ref.: DP 811-500x100-GF-AI; Fabricação: DISPAN ou SIMILAR - 500x100mm | Leito | Galvanizado | Curva Horizontal | Pesado | Sem Tampa | 500 X 100
ELE | 7031 | Curva horizontal 90º para leito tipo pesado, 600x100 mm, de abasu internas, galvanizado à quente por imersão, segundo norma NBR 6323; Ref.: DP 811-600x100-GF-AI; Fabricação: DISPAN ou SIMILAR - 600x100mm | Leito | Galvanizado | Curva Horizontal | Pesado | Sem Tampa | 600 X 100
ELE | 7031 | Curva horizontal 90º para leito tipo pesado, 800x100 mm, de abasu internas, galvanizado à quente por imersão, segundo norma NBR 6323; Ref.: DP 811-800x100-GF-AI; Fabricação: DISPAN ou SIMILAR - 800x100mm | Leito | Galvanizado | Curva Horizontal | Pesado | Sem Tampa | 800 X 100
ELE | 7031 | Curva vertical externa 30º leito tipo pesado, 400x100 mm, de abas internas, galvanizado à quente por imersão, segundo norma NBR 6323; Ref.: DP 819-400x100-GF-AE; Fabricação: DISPAN ou SIMILAR - 400x100mm | Leito | Galvanizado | Curva Vertical Externa | Pesado | Sem Tampa | 400 X 100
ELE | 7031 | Curva vertical externa 45º leito tipo pesado, 400x100 mm, de abas internas, galvanizado à quente por imersão, segundo norma NBR 6323; Ref.: DP 820-400x100-GF-AE; Fabricação: DISPAN ou SIMILAR - 400x100mm | Leito | Galvanizado | Curva Vertical Externa | Pesado | Sem Tampa | 400 X 100
ELE | 7031 | Curva vertical externa 45º leito tipo pesado, 600x100 mm, de abas internas, galvanizado à quente por imersão, segundo norma NBR 6323; Ref.: DP 820-600x100-GF-AE; Fabricação: DISPAN ou SIMILAR - 600x100mm | Leito | Galvanizado | Curva Vertical Externa | Pesado | Sem Tampa | 600 X 100
ELE | 7031 | Curva vertical externa 90º leito tipo pesado, 300x100 mm, de abas internas, galvanizado à quente por imersão, segundo norma NBR 6323; Ref.: DP 823-300x100-GF-AI; Fabricação: DISPAN ou SIMILAR - 300x100mm | Leito | Galvanizado | Curva Vertical Externa | Pesado | Sem Tampa | 300 X 100
ELE | 7031 | Curva vertical externa 90º leito tipo pesado, 400x100 mm, de abas internas, galvanizado à quente por imersão, segundo norma NBR 6323; Ref.: DP 823-400x100-GF-AI; Fabricação: DISPAN ou SIMILAR - 400x100mm | Leito | Galvanizado | Curva Vertical Externa | Pesado | Sem Tampa | 400 X 100
ELE | 7031 | Curva vertical externa 90º leito tipo pesado, 500x100 mm, de abas internas, galvanizado à quente por imersão, segundo norma NBR 6323; Ref.: DP 823-500x100-GF-AI; Fabricação: DISPAN ou SIMILAR - 500x100mm | Leito | Galvanizado | Curva Vertical Externa | Pesado | Sem Tampa | 500 X 100
ELE | 7031 | Curva vertical externa 90º leito tipo pesado, 600x100 mm, de abas internas, galvanizado à quente por imersão, segundo norma NBR 6323; Ref.: DP 823-600x100-GF-AI; Fabricação: DISPAN ou SIMILAR - 600x100mm | Leito | Galvanizado | Curva Vertical Externa | Pesado | Sem Tampa | 600 X 100
ELE | 7031 | Curva vertical externa 90º leito tipo pesado, 800x100 mm, de abas internas, galvanizado à quente por imersão, segundo norma NBR 6323; Ref.: DP 823-800x100-GF-AI; Fabricação: DISPAN ou SIMILAR - 800x100mm | Leito | Galvanizado | Curva Vertical Externa | Pesado | Sem Tampa | 800 X 100
ELE | 7031 | Curva vertical externa 90º para eletrocalha perfurada com virola, 400x100 mm, pré-zincada com pintura eletrostática a pó na cor branca, segundo norma NBR 7008; Chapa: #16; Fornecido com tampa; Ref.: DP 712-400x100-PZ; Fabricante: DISPAN ou SIMILAR - 400x100mm | Eletrocalha | Galvanizado | Curva Vertical Externa | Leve | Com Tampa | 400 X 100
ELE | 7031 | Curva vertical interna 30º leito tipo pesado, 400x100 mm, de abas internas, galvanizado à quente por imersão, segundo norma NBR 6323; Ref.: DP 813-400x100-GF-AI; Fabricação: DISPAN ou SIMILAR - 400x100mm | Leito | Galvanizado | Curva Vertical Interna | Pesado | Sem Tampa | 400 X 100
ELE | 7031 | Curva vertical interna 45º leito tipo pesado, 400x100 mm, de abas internas, galvanizado à quente por imersão, segundo norma NBR 6323; Ref.: DP 814-400x100-GF-AI; Fabricação: DISPAN ou SIMILAR - 400x100mm | Leito | Galvanizado | Curva Vertical Interna | Pesado | Sem Tampa | 400 X 100
ELE | 7031 | Curva vertical interna 45º leito tipo pesado, 600x100 mm, de abas internas, galvanizado à quente por imersão, segundo norma NBR 6323; Ref.: DP 814-600x100-GF-AI; Fabricação: DISPAN ou SIMILAR - 600x100mm | Leito | Galvanizado | Curva Vertical Interna | Pesado | Sem Tampa | 600 X 100
ELE | 7031 | Curva vertical interna 90º leito tipo pesado, 300x100 mm, de abas internas, galvanizado à quente por imersão, segundo norma NBR 6323; Ref.: DP 817-300x100-GF-AI; Fabricação: DISPAN ou SIMILAR - 300x100mm | Leito | Galvanizado | Curva Vertical Interna | Pesado | Sem Tampa | 300 X 100
ELE | 7031 | Curva vertical interna 90º leito tipo pesado, 400x100 mm, de abas internas, galvanizado à quente por imersão, segundo norma NBR 6323; Ref.: DP 817-400x100-GF-AI; Fabricação: DISPAN ou SIMILAR - 400x100mm | Leito | Galvanizado | Curva Vertical Interna | Pesado | Sem Tampa | 400 X 100
ELE | 7031 | Curva vertical interna 90º leito tipo pesado, 500x100 mm, de abas internas, galvanizado à quente por imersão, segundo norma NBR 6323; Ref.: DP 817-500x100-GF-AI; Fabricação: DISPAN ou SIMILAR - 500x100mm | Leito | Galvanizado | Curva Vertical Interna | Pesado | Sem Tampa | 500 X 100
ELE | 7031 | Curva vertical interna 90º leito tipo pesado, 600x100 mm, de abas internas, galvanizado à quente por imersão, segundo norma NBR 6323; Ref.: DP 817-600x100-GF-AI; Fabricação: DISPAN ou SIMILAR - 600x100mm | Leito | Galvanizado | Curva Vertical Interna | Pesado | Sem Tampa | 600 X 100
ELE | 7031 | Curva vertical interna 90º leito tipo pesado, 800x100 mm, de abas internas, galvanizado à quente por imersão, segundo norma NBR 6323; Ref.: DP 817-800x100-GF-AI; Fabricação: DISPAN ou SIMILAR - 800x100mm | Leito | Galvanizado | Curva Vertical Interna | Pesado | Sem Tampa | 800 X 100
ELE | 7031 | Leito para cabos tipo pesado, 300x100mm, em peças de 3,00 metros, de abas internas, galvanizado à quente por imersão, segundo norma NBR 6323; Ref.: DP 804-300x100-GF-AI; Fabricação: DISPAN ou SIMILAR - 300x100mm | Leito | Galvanizado | Trecho Reto | Pesado | Sem Tampa | 300 X 100
ELE | 7031 | Leito para cabos tipo pesado, 400x100mm, em peças de 3,00 metros, de abas internas, galvanizado à quente por imersão, segundo norma NBR 6323; Ref.: DP 804-400x100-GF-AI; Fabricação: DISPAN ou SIMILAR - 400x100mm | Leito | Galvanizado | Trecho Reto | Pesado | Sem Tampa | 400 X 100
ELE | 7031 | Leito para cabos tipo pesado, 500x100mm, em peças de 3,00 metros, de abas internas, galvanizado à quente por imersão, segundo norma NBR 6323; Ref.: DP 804-500x100-GF-AI; Fabricação: DISPAN ou SIMILAR - 500x100mm | Leito | Galvanizado | Trecho Reto | Pesado | Sem Tampa | 500 X 100
ELE | 7031 | Leito para cabos tipo pesado, 600x100mm, em peças de 3,00 metros, de abas internas, galvanizado à quente por imersão, segundo norma NBR 6323; Ref.: DP 804-600x100-GF-AI; Fabricação: DISPAN ou SIMILAR - 600x100mm | Leito | Galvanizado | Trecho Reto | Pesado | Sem Tampa | 600 X 100
ELE | 7031 | Leito para cabos tipo pesado, 800x100mm, em peças de 3,00 metros, de abas internas, galvanizado à quente por imersão, segundo norma NBR 6323; Ref.: DP 804-800x100-GF-AI; Fabricação: DISPAN ou SIMILAR - 800x100mm | Leito | Galvanizado | Trecho Reto | Pesado | Sem Tampa | 800 X 100
ELE | 7031 | Redução concêntrica para leito tipo pesado, 400x100 / 300x100 mm, de abas internas, galvanizado à quente por imersão, segundo norma NBR 6323; Ref.: DP 839-400x100 / 300x100-GF-AE; Fabricação: DISPAN ou SIMILAR - 400x100 / 300x100 mm | Leito | Galvanizado | Redução | Pesado | Sem Tampa | 400 X 100
ELE | 7031 | Redução concêntrica para leito tipo pesado, 500x100 / 300x100 mm, de abas internas, galvanizado à quente por imersão, segundo norma NBR 6323; Ref.: DP 839-500x100 / 300x100-GF-AE; Fabricação: DISPAN ou SIMILAR - 500x100 / 300x100 mm | Leito | Galvanizado | Redução | Pesado | Sem Tampa | 500 X 100
ELE | 7031 | Redução concêntrica para leito tipo pesado, 500x100 / 400x100 mm, de abas internas, galvanizado à quente por imersão, segundo norma NBR 6323; Ref.: DP 839-500x100 / 400x100-GF-AE; Fabricação: DISPAN ou SIMILAR - 500x100 / 400x100 mm | Leito | Galvanizado | Redução | Pesado | Sem Tampa | 500 X 100
ELE | 7031 | Redução concêntrica para leito tipo pesado, 600x100 / 300x100 mm, de abas internas, galvanizado à quente por imersão, segundo norma NBR 6323; Ref.: DP 839-600x100 / 300x100-GF-AE; Fabricação: DISPAN ou SIMILAR - 600x100 / 300x100 mm | Leito | Galvanizado | Redução | Pesado | Sem Tampa | 600 X 100
ELE | 7031 | Redução concêntrica para leito tipo pesado, 600x100 / 400x100 mm, de abas internas, galvanizado à quente por imersão, segundo norma NBR 6323; Ref.: DP 839-600x100 / 400x100-GF-AE; Fabricação: DISPAN ou SIMILAR - 600x100 / 400x100 mm | Leito | Galvanizado | Redução | Pesado | Sem Tampa | 600 X 100
ELE | 7031 | Redução concêntrica para leito tipo pesado, 800x100 / 600x100 mm, de abas internas, galvanizado à quente por imersão, segundo norma NBR 6323; Ref.: DP 839-800x100 / 600x100-GF-AE; Fabricação: DISPAN ou SIMILAR - 800x100 / 600x100 mm | Leito | Galvanizado | Redução | Pesado | Sem Tampa | 800 X 100
ELE | 7031 | Tê horizontal para leito tipo pesado, 400x100 mm, de abas internas, galvanizado à quente por imersão, segundo norma NBR 6323; Ref.: DP 829-400x100-GF-AE; Fabricação: DISPAN ou SIMILAR - 400x100mm | Leito | Galvanizado | Tê Horizontal | Pesado | Sem Tampa | 400 X 100
ELE | 7031 | Tê horizontal para leito tipo pesado, 500x100 mm, de abas internas, galvanizado à quente por imersão, segundo norma NBR 6323; Ref.: DP 829-500x100-GF-AE; Fabricação: DISPAN ou SIMILAR - 500x100mm | Leito | Galvanizado | Tê Horizontal | Pesado | Sem Tampa | 500 X 100
ELE | 7031 | Tê horizontal para leito tipo pesado, 600x100 mm, de abas internas, galvanizado à quente por imersão, segundo norma NBR 6323; Ref.: DP 829-600x100-GF-AE; Fabricação: DISPAN ou SIMILAR - 600x100mm | Leito | Galvanizado | Tê Horizontal | Pesado | Sem Tampa | 600 X 100
ELE | 7031 | Tê vertical de derivação 90º lateral para leito tipo pesado, 300x100 mm, de abas internas, galvanizado à quente por imersão, segundo norma NBR 6323; Ref.: DP 842-300x100-GF-AE; Fabricação: DISPAN ou SIMILAR - 300x100mm | Leito | Galvanizado | Tê Vertical de Descida Lateral | Pesado | Sem Tampa | 300 X 100
ELE | 7031 | Tê vertical de descida lateral para eletrocalha perfurada com virola, 200x100 mm, pré-zincada com pintura eletrostática a pó na cor branca, segundo norma NBR 7008; Chapa: #16; Fornecido com tampa; Ref.: DP 719-200x100-PZ; Fabricante: DISPAN ou SIMILAR - 200x100mm | Eletrocalha | Galvanizado | Tê Vertical de Descida Lateral | Leve | Com Tampa | 200 X 100
ELE | 7051/21 | CABO DE ENERGIA BIPOLAR FLEXÍVEL #4MM², FORMADO POR CONDUTORES EM FIOS DE COBRE NÚ, TEMPERA MOLE, CLASSE DE ENCORDOAMENTO 5, ISOLAMENTO DOS CONDUTORES EM PVC, IDENTIFICAÇÃO POR COR E CAPA EXTERNA EM PVC, CLASSE DE ISOLAÇÃO 750V NA COR PRETA, TEMPERATURA 70°C. | Cabo | 450/750V | Iluminação | 2C | Não Aplicável | 4
ELE | 7051/21 | CABO DE ENERGIA TRIPOLAR FLEXÍVEL #4MM², FORMADO POR CONDUTORES EM FIOS DE COBRE NÚ, TEMPERA MOLE, CLASSE DE ENCORDOAMENTO 5, ISOLAMENTO DOS CONDUTORES EM PVC, IDENTIFICAÇÃO POR COR E CAPA EXTERNA EM PVC, CLASSE DE ISOLAÇÃO 750V NA COR PRETA, TEMPERATURA 70°C. | Cabo | 450/750V | Iluminação | 3C | Não Aplicável | 4
ELE | 7051/21 | CABO DE ENERGIA TRIPOLAR FLEXÍVEL #2,5MM², FORMADO POR CONDUTORES EM FIOS DE COBRE NÚ, TEMPERA MOLE, CLASSE DE ENCORDOAMENTO 5, ISOLAMENTO DOS CONDUTORES EM PVC, IDENTIFICAÇÃO POR COR E CAPA EXTERNA EM PVC, CLASSE DE ISOLAÇÃO 750V NA COR PRETA, TEMPERATURA 70°C. | Cabo | 450/750V | Iluminação | 3C | Não Aplicável | 2.5
ELE | 7051/21 | Cabo de controle flexível 2x#2,5mm2, formado por condutores em fios de cobre nú, tempera mole, classe de encordoamento 5, isolamento dos condutores em PVC com identificação por números, capa externa em PVC classe de isolação 0,6/1kV na cor preta, temperatura 70°C. | Cabo | 0,6/1kV | Força e Comando | 2C | Não Aplicável | 2.5
ELE | 7051/21 | Cabo de controle flexível 3x#1,5mm2, formado por condutores em fios de cobre nú, tempera mole, classe de encordoamento 5, isolamento dos condutores em PVC com identificação por números, capa externa em PVC classe de isolação 0,6/1kV na cor preta, temperatura 70°C. | Cabo | 0,6/1kV | Força e Comando | 3C | Não Aplicável | 1.5
ELE | 7051/21 | Cabo de controle flexível 5x#1,5mm2, formado por condutores em fios de cobre nú, tempera mole, classe de encordoamento 5, isolamento dos condutores em PVC com identificação por números, capa externa em PVC classe de isolação 0,6/1kV na cor preta, temperatura 70°C. | Cabo | 0,6/1kV | Força e Comando | 5C | Não Aplicável | 1.5
ELE | 7051/21 | Cabo de controle flexível 7x#1,5mm2, formado por condutores em fios de cobre nú, tempera mole, classe de encordoamento 5, isolamento dos condutores em PVC com identificação por números, capa externa em PVC classe de isolação 0,6/1kV na cor preta, temperatura 70°C. | Cabo | 0,6/1kV | Força e Comando | 7C | Não Aplicável | 1.5
ELE | 7051/21 | Cabo de energia singelo flexível #2,5mm2, formado por fios de cobre nú, tempera mole, classe de encordoamento 5, isolação em PVC, classe 750V, temperatura 70°C.Tipo Pirastic-Flex da Prysmian. | Cabo | 450/750V | Iluminação | 1C | Não Aplicável | 2.5
ELE | 7051/21 | Cabo de energia tetrapolar flexível # 10mm², formado por condutores em fios de cobre nú, tempera mole, classe de encordoamento 5, isolamento dos condutores em PVC, identificação por números e capa externa em PVC, classe de isolação 0,6/1kV na cor preta, temperatura 90°C. Ref. Iristech Fabricante: Prysmian. | Cabo | 0,6/1kV | Força e Comando | 4C | Não Aplicável | 10
ELE | 7051/21 | Cabo de energia tetrapolar flexível # 16mm², formado por condutores em fios de cobre nú, tempera mole, classe de encordoamento 5, isolamento dos condutores em PVC, identificação por números e capa externa em PVC, classe de isolação 0,6/1kV na cor preta, temperatura 90°C. Ref. Iristech Fabricante: Prysmian. | Cabo | 0,6/1kV | Força e Comando | 4C | Não Aplicável | 16
ELE | 7051/21 | Cabo de energia tetrapolar flexível # 2,5mm², formado por condutores em fios de cobre nú, tempera mole, classe de encordoamento 5, isolamento dos condutores em PVC, identificação por números e capa externa em PVC, classe de isolação 0,6/1kV na cor preta, temperatura 90°C. Ref. Iristech Fabricante: Prysmian. | Cabo | 0,6/1kV | Força e Comando | 4C | Não Aplicável | 2.5
ELE | 7051/21 | Cabo de energia tetrapolar flexível # 4mm², formado por condutores em fios de cobre nú, tempera mole, classe de encordoamento 5, isolamento dos condutores em PVC, identificação por números e capa externa em PVC, classe de isolação 0,6/1kV na cor preta, temperatura 90°C. Ref. Iristech Fabricante: Prysmian. | Cabo | 0,6/1kV | Força e Comando | 4C | Não Aplicável | 4
ELE | 7051/21 | Cabo de energia tetrapolar flexível # 6mm², formado por condutores em fios de cobre nú, tempera mole, classe de encordoamento 5, isolamento dos condutores em PVC, identificação por números e capa externa em PVC, classe de isolação 0,6/1kV na cor preta, temperatura 90°C. Ref. Iristech Fabricante: Prysmian. | Cabo | 0,6/1kV | Força e Comando | 4C | Não Aplicável | 6
ELE | 7051/21 | Caixa tipo Condulete, tipo LL, Ø 3/4", em liga de alumínio fundido, fornecido com tampa aparafusada por parafusos de aço, a prova de tempo, rosca BSP conforme NBR-5598. | Condulete | Alumínio | LL | Tempo | Roscado | 3/4"
ELE | 7051/21 | Caixa tipo Condulete, tipo LL, Ø 1", em liga de alumínio fundido, fornecido com tampa aparafusada por parafusos de aço, a prova de tempo, rosca BSP conforme NBR-5598. | Condulete | Alumínio | LL | Tempo | Roscado | 1"
ELE | 7051/21 | Caixa tipo Condulete, tipo LL, Ø 1.1/2", em liga de alumínio fundido, fornecido com tampa aparafusada por parafusos de aço, a prova de tempo, rosca BSP conforme NBR-5598. | Condulete | Alumínio | LL | Tempo | Roscado | 1.1/2"
ELE | 7051/21 | Caixa tipo Condulete, tipo LR, Ø 3/4", em liga de alumínio fundido, fornecido com tampa aparafusada por parafusos de aço, a prova de tempo, rosca BSP conforme NBR-5598. | Condulete | Alumínio | LR | Tempo | Roscado | 3/4"
ELE | 7051/21 | Caixa tipo Condulete, tipo LR, Ø 1", em liga de alumínio fundido, fornecido com tampa aparafusada por parafusos de aço, a prova de tempo, rosca BSP conforme NBR-5598. | Condulete | Alumínio | LR | Tempo | Roscado | 1"
ELE | 7051/21 | Caixa tipo Condulete, tipo LR, Ø 1.1/2", em liga de alumínio fundido, fornecido com tampa aparafusada por parafusos de aço, a prova de tempo, rosca BSP conforme NBR-5598. | Condulete | Alumínio | LR | Tempo | Roscado | 1.1/2"
ELE | 7051/21 | Caixa tipo Condulete, tipo T, Ø 3/4", em liga de alumínio fundido, fornecido com tampa aparafusada por parafusos de aço, a prova de tempo, rosca BSP conforme NBR-5598. | Condulete | Alumínio | T | Tempo | Roscado | 3/4"
ELE | 7051/21 | Caixa tipo Condulete, tipo T, Ø 1", em liga de alumínio fundido, fornecido com tampa aparafusada por parafusos de aço, a prova de tempo, rosca BSP conforme NBR-5598. | Condulete | Alumínio | T | Tempo | Roscado | 1"
ELE | 7051/21 | Caixa tipo Condulete, tipo T, Ø 1.1/2", em liga de alumínio fundido, fornecido com tampa aparafusada por parafusos de aço, a prova de tempo, rosca BSP conforme NBR-5598. | Condulete | Alumínio | T | Tempo | Roscado | 1.1/2"
ELE | 7051/21 | Curva 90º para Eletroduto rígido de aço , classe pesado, extremidades rosqueadas com luva e protetor de rosca na outra , acabamento galvanizado a fogo , rosca BSP, conforme norma NBR-5598 90º curve for rigid steel conduit, heavy class, threaded ends with sleeve and thread protector on the other, fire galvanized finish, BSP thread, according to NBR-5598 standard Fab.: APOLO ou Equivalente Ref.: Dimensão Ø 2" | Eletroduto | Galvanizado | Curva | Pesado | Roscado | 2"
ELE | 7051/21 | Curva 90º para Eletroduto rígido de aço , classe pesado, extremidades rosqueadas com luva e protetor de rosca na outra , acabamento galvanizado a fogo , rosca BSP, conforme norma NBR-5598 90º curve for rigid steel conduit, heavy class, threaded ends with sleeve and thread protector on the other, fire galvanized finish, BSP thread, according to NBR-5598 standard Fab.: APOLO ou Equivalente Ref.: Dimensão Ø 4" | Eletroduto | Galvanizado | Curva | Pesado | Roscado | 4"
ELE | 7056 | LEITO TIPO ESCADA GALVANIZADO A FOGO, 900mm x 100mm ESPAÇAMENTO 8 DEGRAUS DE 300mm, PEÇA DE 3 METROS | Leito | Galvanizado | Trecho Reto | Pesado | Sem Tampa | 300 X 100
ELE | 7056 | TERMINAL PARA LEITO 600mm GALVANIZADO A FOGO | Leito | Galvanizado | Terminal de Fechamento | Pesado | Sem Tampa | 600 X 100
ELE | 7056 | TERMINAL PARA LEITO 300mm GALVANIZADO A FOGO | Leito | Galvanizado | Terminal de Fechamento | Pesado | Sem Tampa | 300 X 100
ELE | 7056 | TERMINAL PARA LEITO 200mm GALVANIZADO A FOGO | Leito | Galvanizado | Terminal de Fechamento | Pesado | Sem Tampa | 200 X 100
ELE | 7056 | Grampo galvanizado para cabo de aço 3/16" | Acessórios | Galvanizado | Cabo de Aço | Conector | Não Aplicável | 1/8"
ELE | 7065 | CABO UNIPOLAR FIOS DE COBRE NU TÊMPERA MOLE ENCORDOAMENTO CLASSE 5; ISOLAÇÃO COMPOSTO TERMOFIXO EM DUPLA CAMADA DE BORRACHA HEPR ENCHIMENTO COMPOSTO POR TERMOPLÁSTICO DE PVC FLEXÍVEL SEM CHUMBO COBERTURA TERMOPLÁSTICA DE PVC FLEXÍVEL SEM CHUMBO IDENTIFICAÇÃO DA CAPA, TECNOLOGIA IRISTECH PARA ANOTAÇÃO, TEMPERATURAS MÁXIMAS DO CONDUTOR 90º EM SERVIÇO CONTÍNUO 130º EM SOBRECARGA E 250º EM CURTO CIRCUITO NBR 7286 ACONDICIONAMENTO EM ROLOS, BOBINAS OU CARRETÉIS COR PRETA 0,6/1KV, REF. PRYSMIAN OU EQUIVALENTE - # 120 mm² | Cabo | 0,6/1kV | Força e Comando | 1C | Não Aplicável | 120
ELE | 7065 | CABO UNIPOLAR FIOS DE COBRE NU TÊMPERA MOLE ENCORDOAMENTO CLASSE 5; ISOLAÇÃO COMPOSTO TERMOFIXO EM DUPLA CAMADA DE BORRACHA HEPR ENCHIMENTO COMPOSTO POR TERMOPLÁSTICO DE PVC FLEXÍVEL SEM CHUMBO COBERTURA TERMOPLÁSTICA DE PVC FLEXÍVEL SEM CHUMBO IDENTIFICAÇÃO DA CAPA, TECNOLOGIA IRISTECH PARA ANOTAÇÃO, TEMPERATURAS MÁXIMAS DO CONDUTOR 90º EM SERVIÇO CONTÍNUO 130º EM SOBRECARGA E 250º EM CURTO CIRCUITO NBR 7286 ACONDICIONAMENTO EM ROLOS, BOBINAS OU CARRETÉIS COR PRETA 0,6/1KV, REF. PRYSMIAN OU EQUIVALENTE - # 150 mm² | Cabo | 0,6/1kV | Força e Comando | 1C | Não Aplicável | 150
ELE | 7065 | CABO UNIPOLAR FIOS DE COBRE NU TÊMPERA MOLE ENCORDOAMENTO CLASSE 5; ISOLAÇÃO COMPOSTO TERMOFIXO EM DUPLA CAMADA DE BORRACHA HEPR ENCHIMENTO COMPOSTO POR TERMOPLÁSTICO DE PVC FLEXÍVEL SEM CHUMBO COBERTURA COMPOSTO TERMOPLÁSTICO DE PVC FLEXÍVEL SEM CHUMBO IDENTIFICAÇÃO DA CAPA TECNOLOGIA IRISTECH PARA ANOTAÇÃO TEMPERATURAS MÁXIMAS DO CONDUTOR 90º EM SERVIÇO CONTÍNUO 130º EM SOBRECARGA E 250º EM CURTO CIRCUITO NBR NM280 NBR 7286 ACONDICIONAMENTO EM ROLOS BOBINAS OU CARRETÉIS COR VERDE 0,6/1KV, REF. PRYSMIAN OU EQUIVALENTE. - #16 mm² | Cabo | 0,6/1kV | Força e Comando | 1C | Não Aplicável | 16
ELE | 7065 | CABO UNIPOLAR FIOS DE COBRE NU TÊMPERA MOLE ENCORDOAMENTO CLASSE 5; ISOLAÇÃO COMPOSTO TERMOFIXO EM DUPLA CAMADA DE BORRACHA HEPR ENCHIMENTO COMPOSTO POR TERMOPLÁSTICO DE PVC FLEXÍVEL SEM CHUMBO COBERTURA TERMOPLÁSTICA DE PVC FLEXÍVEL SEM CHUMBO IDENTIFICAÇÃO DA CAPA, TECNOLOGIA IRISTECH PARA ANOTAÇÃO, TEMPERATURAS MÁXIMAS DO CONDUTOR 90º EM SERVIÇO CONTÍNUO 130º EM SOBRECARGA E 250º EM CURTO CIRCUITO NBR 7286 ACONDICIONAMENTO EM ROLOS, BOBINAS OU CARRETÉIS COR PRETA 0,6/1KV, REF. PRYSMIAN OU EQUIVALENTE - # 185mm2 | Cabo | 0,6/1kV | Força e Comando | 1C | Não Aplicável | 185
ELE | 7065 | CABO UNIPOLAR FIOS DE COBRE NU VIAS TÊMPERA MOLE ENCORDOAMENTO CLASSE 5; ISOLAÇÃO COMPOSTO TERMOPLÁSTICO DE PVC FLEXÍVEL SEM CHUMBO COBERTURA COMPOSTO TERMOPLÁSTICO DE PVC FLEXÍVEL SEM CHUMBO EM CURTO CIRCUITO NBR NM280 NBR 7286 ACONDICIONAMENTO EM ROLOS BOBINAS OU CARRETÉIS 0,6/1KV, REF. PRYSMIAN OU EQUIVALENTE. - # 1 X2,5 mm² 30% PRETO 20% VERMELHO 30% AZUL 20% VERDE | Cabo | 0,6/1kV | Força e Comando | 1C | Não Aplicável | 2.5
ELE | 7065 | CABO UNIPOLAR FIOS DE COBRE NU TÊMPERA MOLE ENCORDOAMENTO CLASSE 5; ISOLAÇÃO COMPOSTO TERMOFIXO EM DUPLA CAMADA DE BORRACHA HEPR ENCHIMENTO COMPOSTO POR TERMOPLÁSTICO DE PVC FLEXÍVEL SEM CHUMBO COBERTURA TERMOPLÁSTICA DE PVC FLEXÍVEL SEM CHUMBO IDENTIFICAÇÃO DA CAPA, TECNOLOGIA IRISTECH PARA ANOTAÇÃO, TEMPERATURAS MÁXIMAS DO CONDUTOR 90º EM SERVIÇO CONTÍNUO 130º EM SOBRECARGA E 250º EM CURTO CIRCUITO NBR 7286 ACONDICIONAMENTO EM ROLOS, BOBINAS OU CARRETÉIS COR PRETA 0,6/1KV, REF. PRYSMIAN OU EQUIVALENTE - #240 mm² | Cabo | 0,6/1kV | Força e Comando | 1C | Não Aplicável | 240
ELE | 7065 | CABO UNIPOLAR FIOS DE COBRE NU TÊMPERA MOLE ENCORDOAMENTO CLASSE 5; ISOLAÇÃO COMPOSTO TERMOFIXO EM DUPLA CAMADA DE BORRACHA HEPR ENCHIMENTO COMPOSTO POR TERMOPLÁSTICO DE PVC FLEXÍVEL SEM CHUMBO COBERTURA TERMOPLÁSTICA DE PVC FLEXÍVEL SEM CHUMBO IDENTIFICAÇÃO DA CAPA, TECNOLOGIA IRISTECH PARA ANOTAÇÃO, TEMPERATURAS MÁXIMAS DO CONDUTOR 90º EM SERVIÇO CONTÍNUO 130º EM SOBRECARGA E 250º EM CURTO CIRCUITO NBR 7286 ACONDICIONAMENTO EM ROLOS, BOBINAS OU CARRETÉIS COR PRETA 0,6/1KV, REF. PRYSMIAN OU EQUIVALENTE - #25mm² | Cabo | 0,6/1kV | Força e Comando | 1C | Não Aplicável | 25
ELE | 7065 | CABO UNIPOLAR FIOS DE COBRE NU TÊMPERA MOLE ENCORDOAMENTO CLASSE 5; ISOLAÇÃO COMPOSTO TERMOFIXO EM DUPLA CAMADA DE BORRACHA HEPR ENCHIMENTO COMPOSTO POR TERMOPLÁSTICO DE PVC FLEXÍVEL SEM CHUMBO COBERTURA TERMOPLÁSTICA DE PVC FLEXÍVEL SEM CHUMBO IDENTIFICAÇÃO DA CAPA, TECNOLOGIA IRISTECH PARA ANOTAÇÃO, TEMPERATURAS MÁXIMAS DO CONDUTOR 90º EM SERVIÇO CONTÍNUO 130º EM SOBRECARGA E 250º EM CURTO CIRCUITO NBR 7286 ACONDICIONAMENTO EM ROLOS, BOBINAS OU CARRETÉIS COR PRETA 0,6/1KV, REF. PRYSMIAN OU EQUIVALENTE - #300mm² | Cabo | 0,6/1kV | Força e Comando | 1C | Não Aplicável | 300
ELE | 7065 | CABO UNIPOLAR FIOS DE COBRE NU TÊMPERA MOLE ENCORDOAMENTO CLASSE 5; ISOLAÇÃO COMPOSTO TERMOFIXO EM DUPLA CAMADA DE BORRACHA HEPR ENCHIMENTO COMPOSTO POR TERMOPLÁSTICO DE PVC FLEXÍVEL SEM CHUMBO COBERTURA TERMOPLÁSTICA DE PVC FLEXÍVEL SEM CHUMBO IDENTIFICAÇÃO DA CAPA, TECNOLOGIA IRISTECH PARA ANOTAÇÃO, TEMPERATURAS MÁXIMAS DO CONDUTOR 90º EM SERVIÇO CONTÍNUO 130º EM SOBRECARGA E 250º EM CURTO CIRCUITO NBR 7286 ACONDICIONAMENTO EM ROLOS, BOBINAS OU CARRETÉIS COR PRETA 0,6/1KV, REF. PRYSMIAN OU EQUIVALENTE - #35mm² | Cabo | 0,6/1kV | Força e Comando | 1C | Não Aplicável | 35
ELE | 7065 | CABO UNIPOLAR FIOS DE COBRE NU VIAS TÊMPERA MOLE ENCORDOAMENTO CLASSE 5; ISOLAÇÃO COMPOSTO TERMOPLÁSTICO DE PVC FLEXÍVEL SEM CHUMBO COBERTURA COMPOSTO TERMOPLÁSTICO DE PVC FLEXÍVEL SEM CHUMBO EM CURTO CIRCUITO NBR NM280 NBR 7286 ACONDICIONAMENTO EM ROLOS BOBINAS OU CARRETÉIS 0,6/1KV, REF. PRYSMIAN OU EQUIVALENTE. - # 1 X4 mm² 30% PRETO 20% VERMELHO 30% AZUL 20% VERDE | Cabo | 0,6/1kV | Força e Comando | 1C | Não Aplicável | 4
ELE | 7065 | CABO UNIPOLAR FIOS DE COBRE NU TÊMPERA MOLE ENCORDOAMENTO CLASSE 5; ISOLAÇÃO COMPOSTO TERMOFIXO EM DUPLA CAMADA DE BORRACHA HEPR ENCHIMENTO COMPOSTO POR TERMOPLÁSTICO DE PVC FLEXÍVEL SEM CHUMBO COBERTURA TERMOPLÁSTICA DE PVC FLEXÍVEL SEM CHUMBO IDENTIFICAÇÃO DA CAPA, TECNOLOGIA IRISTECH PARA ANOTAÇÃO, TEMPERATURAS MÁXIMAS DO CONDUTOR 90º EM SERVIÇO CONTÍNUO 130º EM SOBRECARGA E 250º EM CURTO CIRCUITO NBR 7286 ACONDICIONAMENTO EM ROLOS, BOBINAS OU CARRETÉIS COR PRETA 0,6/1KV, REF. PRYSMIAN OU EQUIVALENTE - #50 mm² | Cabo | 0,6/1kV | Força e Comando | 1C | Não Aplicável | 50
ELE | 7065 | CABO UNIPOLAR FIOS DE COBRE NU TÊMPERA MOLE ENCORDOAMENTO CLASSE 5; ISOLAÇÃO COMPOSTO TERMOFIXO EM DUPLA CAMADA DE BORRACHA HEPR ENCHIMENTO COMPOSTO POR TERMOPLÁSTICO DE PVC FLEXÍVEL SEM CHUMBO COBERTURA TERMOPLÁSTICA DE PVC FLEXÍVEL SEM CHUMBO IDENTIFICAÇÃO DA CAPA, TECNOLOGIA IRISTECH PARA ANOTAÇÃO, TEMPERATURAS MÁXIMAS DO CONDUTOR 90º EM SERVIÇO CONTÍNUO 130º EM SOBRECARGA E 250º EM CURTO CIRCUITO NBR 7286 ACONDICIONAMENTO EM ROLOS, BOBINAS OU CARRETÉIS COR PRETA 0,6/1KV, REF. PRYSMIAN OU EQUIVALENTE - # 500mm2 | Cabo | 0,6/1kV | Força e Comando | 1C | Não Aplicável | 500
ELE | 7065 | CABO UNIPOLAR FIOS DE COBRE NU TÊMPERA MOLE ENCORDOAMENTO CLASSE 5; ISOLAÇÃO COMPOSTO TERMOFIXO EM DUPLA CAMADA DE BORRACHA HEPR ENCHIMENTO COMPOSTO POR TERMOPLÁSTICO DE PVC FLEXÍVEL SEM CHUMBO COBERTURA COMPOSTO TERMOPLÁSTICO DE PVC FLEXÍVEL SEM CHUMBO IDENTIFICAÇÃO DA CAPA TECNOLOGIA IRISTECH PARA ANOTAÇÃO TEMPERATURAS MÁXIMAS DO CONDUTOR 90º EM SERVIÇO CONTÍNUO 130º EM SOBRECARGA E 250º EM CURTO CIRCUITO NBR NM280 NBR 7286 ACONDICIONAMENTO EM ROLOS BOBINAS OU CARRETÉIS COR VERDE 0,6/1KV, REF. PRYSMIAN OU EQUIVALENTE. - #6,0mm2 | Cabo | 0,6/1kV | Força e Comando | 1C | Não Aplicável | 6
ELE | 7065 | CABO UNIPOLAR FIOS DE COBRE NU TÊMPERA MOLE ENCORDOAMENTO CLASSE 5; ISOLAÇÃO COMPOSTO TERMOFIXO EM DUPLA CAMADA DE BORRACHA HEPR ENCHIMENTO COMPOSTO POR TERMOPLÁSTICO DE PVC FLEXÍVEL SEM CHUMBO COBERTURA TERMOPLÁSTICA DE PVC FLEXÍVEL SEM CHUMBO IDENTIFICAÇÃO DA CAPA, TECNOLOGIA IRISTECH PARA ANOTAÇÃO, TEMPERATURAS MÁXIMAS DO CONDUTOR 90º EM SERVIÇO CONTÍNUO 130º EM SOBRECARGA E 250º EM CURTO CIRCUITO NBR 7286 ACONDICIONAMENTO EM ROLOS, BOBINAS OU CARRETÉIS COR PRETA 0,6/1KV, REF. PRYSMIAN OU EQUIVALENTE - #70 mm² | Cabo | 0,6/1kV | Força e Comando | 1C | Não Aplicável | 70
ELE | 7065 | CABO UNIPOLAR FIOS DE COBRE NU TÊMPERA MOLE ENCORDOAMENTO CLASSE 5; ISOLAÇÃO COMPOSTO TERMOFIXO EM DUPLA CAMADA DE BORRACHA HEPR ENCHIMENTO COMPOSTO POR TERMOPLÁSTICO DE PVC FLEXÍVEL SEM CHUMBO COBERTURA TERMOPLÁSTICA DE PVC FLEXÍVEL SEM CHUMBO IDENTIFICAÇÃO DA CAPA, TECNOLOGIA IRISTECH PARA ANOTAÇÃO, TEMPERATURAS MÁXIMAS DO CONDUTOR 90º EM SERVIÇO CONTÍNUO 130º EM SOBRECARGA E 250º EM CURTO CIRCUITO NBR 7286 ACONDICIONAMENTO EM ROLOS, BOBINAS OU CARRETÉIS COR PRETA 0,6/1KV, REF. PRYSMIAN OU EQUIVALENTE - #95 mm² | Cabo | 0,6/1kV | Força e Comando | 1C | Não Aplicável | 95
ELE | 7065 | CABO MULTIPOLAR FIOS DE COBRE NU TÊMPERA MOLE ENCORDOAMENTO CLASSE 5; ISOLAÇÃO COMPOSTO TERMOFIXO EM DUPLA CAMADA DE BORRACHA HEPR ENCHIMENTO COMPOSTO POR TERMOPLÁSTICO DE PVC FLEXÍVEL SEM CHUMBO COBERTURA COMPOSTO TERMOPLÁSTICO DE PVC FLEXÍVEL SEM CHUMBO IDENTIFICAÇÃO DA CAPA TECNOLOGIA IRISTECH PARA ANOTAÇÃO TEMPERATURAS MÁXIMAS DO CONDUTOR 90º EM SERVIÇO CONTÍNUO 130º EM SOBRECARGA E 250º EM CURTO CIRCUITO NBR NM280 NBR 7286 ACONDICIONAMENTO EM ROLOS BOBINAS OU CARRETÉIS CORES ,PRETO, VERMELHO E VERDE 0,6/1KV, REF. PRYSMIAN OU EQUIVALENTE. - # 3 X 1,5 mm² | Cabo | 0,6/1kV | Força e Comando | 3C | Não Aplicável | 1.5
ELE | 7065 | CABO MULTIPOLAR FIOS DE COBRE NU TÊMPERA MOLE ENCORDOAMENTO CLASSE 5; ISOLAÇÃO COMPOSTO TERMOFIXO EM DUPLA CAMADA DE BORRACHA HEPR ENCHIMENTO COMPOSTO POR TERMOPLÁSTICO DE PVC FLEXÍVEL SEM CHUMBO COBERTURA COMPOSTO TERMOPLÁSTICO DE PVC FLEXÍVEL SEM CHUMBO IDENTIFICAÇÃO DA CAPA TECNOLOGIA IRISTECH PARA ANOTAÇÃO TEMPERATURAS MÁXIMAS DO CONDUTOR 90º EM SERVIÇO CONTÍNUO 130º EM SOBRECARGA E 250º EM CURTO CIRCUITO NBR NM280 NBR 7286 ACONDICIONAMENTO EM ROLOS BOBINAS OU CARRETÉIS CORES ,PRETO, VERMELHO E VERDE 0,6/1KV, REF. PRYSMIAN OU EQUIVALENTE. - # 3 X 2,5 mm² | Cabo | 0,6/1kV | Força e Comando | 3C | Não Aplicável | 2.5
ELE | 7065 | CABO MULTIPOLAR FIOS DE COBRE NU TÊMPERA MOLE ENCORDOAMENTO CLASSE 5; ISOLAÇÃO COMPOSTO TERMOFIXO EM DUPLA CAMADA DE BORRACHA HEPR ENCHIMENTO COMPOSTO POR TERMOPLÁSTICO DE PVC FLEXÍVEL SEM CHUMBO-TEMPERATURAS MÁXIMAS DO CONDUTOR 90º EM SERVIÇO CONTÍNUO 130º EM SOBRECARGA E 250º EM CURTO CIRCUITO NBR NM280 NBR 7286 ACONDICIONAMENTO EM ROLOS BOBINAS OU CARRETÉIS CORES ,PRETO, VERMELHO E VERDE 0,6/1KV, REF. PRYSMIAN OU EQUIVALENTE. - # 3 X 4,0 mm² | Cabo | 0,6/1kV | Força e Comando | 3C | Não Aplicável | 4
ELE | 7065 | CABO MULTIPOLAR FIOS DE COBRE NU TÊMPERA MOLE ENCORDOAMENTO CLASSE 5; ISOLAÇÃO COMPOSTO TERMOFIXO EM DUPLA CAMADA DE BORRACHA HEPR ENCHIMENTO COMPOSTO POR TERMOPLÁSTICO DE PVC FLEXÍVEL SEM CHUMBO COBERTURA COMPOSTO TERMOPLÁSTICO DE PVC FLEXÍVEL SEM CHUMBO IDENTIFICAÇÃO DA CAPA TECNOLOGIA IRISTECH PARA ANOTAÇÃO TEMPERATURAS MÁXIMAS DO CONDUTOR 90º EM SERVIÇO CONTÍNUO 130º EM SOBRECARGA E 250º EM CURTO CIRCUITO NBR NM280 NBR 7286 ACONDICIONAMENTO EM ROLOS BOBINAS OU CARRETÉIS CORES ,PRETO, VERMELHO E VERDE 0,6/1KV, REF. PRYSMIAN OU EQUIVALENTE. - # 3 X 6,0 mm² | Cabo | 0,6/1kV | Força e Comando | 3C | Não Aplicável | 6
ELE | 7065 | CABO MULTIPOLAR FIOS DE COBRE NU TÊMPERA MOLE ENCORDOAMENTO CLASSE 5; ISOLAÇÃO COMPOSTO TERMOFIXO EM DUPLA CAMADA DE BORRACHA HEPR ENCHIMENTO COMPOSTO POR TERMOPLÁSTICO DE PVC FLEXÍVEL SEM CHUMBO COBERTURA COMPOSTO TERMOPLÁSTICO DE PVC FLEXÍVEL SEM CHUMBO IDENTIFICAÇÃO DA CAPA TECNOLOGIA IRISTECH PARA ANOTAÇÃO TEMPERATURAS MÁXIMAS DO CONDUTOR 90º EM SERVIÇO CONTÍNUO 130º EM SOBRECARGA E 250º EM CURTO CIRCUITO NBR NM280 NBR 7286 ACONDICIONAMENTO EM ROLOS BOBINAS OU CARRETÉIS CORES ,PRETO, VERMELHO E VERDE 0,6/1KV, REF. PRYSMIAN OU EQUIVALENTE. - # 4 X 10 mm² | Cabo | 0,6/1kV | Força e Comando | 4C | Não Aplicável | 10
ELE | 7065 | CABO MULTIPOLAR FIOS DE COBRE NU TÊMPERA MOLE ENCORDOAMENTO CLASSE 5; ISOLAÇÃO COMPOSTO TERMOFIXO EM DUPLA CAMADA DE BORRACHA HEPR ENCHIMENTO COMPOSTO POR TERMOPLÁSTICO DE PVC FLEXÍVEL SEM CHUMBO COBERTURA COMPOSTO TERMOPLÁSTICO DE PVC FLEXÍVEL SEM CHUMBO IDENTIFICAÇÃO DA CAPA TECNOLOGIA IRISTECH PARA ANOTAÇÃO TEMPERATURAS MÁXIMAS DO CONDUTOR 90º EM SERVIÇO CONTÍNUO 130º EM SOBRECARGA E 250º EM CURTO CIRCUITO NBR NM280 NBR 7286 ACONDICIONAMENTO EM ROLOS BOBINAS OU CARRETÉIS CORES ,PRETO, VERMELHO E VERDE 0,6/1KV, REF. PRYSMIAN OU EQUIVALENTE. - # 4 X 16 mm² | Cabo | 0,6/1kV | Força e Comando | 4C | Não Aplicável | 16
ELE | 7065 | CABO MULTIPOLAR FIOS DE COBRE NU TÊMPERA MOLE ENCORDOAMENTO CLASSE 5; ISOLAÇÃO COMPOSTO TERMOFIXO EM DUPLA CAMADA DE BORRACHA HEPR ENCHIMENTO COMPOSTO POR TERMOPLÁSTICO DE PVC FLEXÍVEL SEM CHUMBO COBERTURA COMPOSTO TERMOPLÁSTICO DE PVC FLEXÍVEL SEM CHUMBO IDENTIFICAÇÃO DA CAPA TECNOLOGIA IRISTECH PARA ANOTAÇÃO TEMPERATURAS MÁXIMAS DO CONDUTOR 90º EM SERVIÇO CONTÍNUO 130º EM SOBRECARGA E 250º EM CURTO CIRCUITO NBR NM280 NBR 7286 ACONDICIONAMENTO EM ROLOS BOBINAS OU CARRETÉIS CORES ,PRETO, VERMELHO E VERDE 0,6/1KV, REF. PRYSMIAN OU EQUIVALENTE. - # 4 X 2,5 mm² | Cabo | 0,6/1kV | Força e Comando | 4C | Não Aplicável | 2.5
ELE | 7065 | CABO MULTIPOLAR FIOS DE COBRE NU TÊMPERA MOLE ENCORDOAMENTO CLASSE 5; ISOLAÇÃO COMPOSTO TERMOFIXO EM DUPLA CAMADA DE BORRACHA HEPR ENCHIMENTO COMPOSTO POR TERMOPLÁSTICO DE PVC FLEXÍVEL SEM CHUMBO COBERTURA COMPOSTO TERMOPLÁSTICO DE PVC FLEXÍVEL SEM CHUMBO IDENTIFICAÇÃO DA CAPA TECNOLOGIA IRISTECH PARA ANOTAÇÃO TEMPERATURAS MÁXIMAS DO CONDUTOR 90º EM SERVIÇO CONTÍNUO 130º EM SOBRECARGA E 250º EM CURTO CIRCUITO NBR NM280 NBR 7286 ACONDICIONAMENTO EM ROLOS BOBINAS OU CARRETÉIS CORES ,PRETO, VERMELHO E VERDE 0,6/1KV, REF. PRYSMIAN OU EQUIVALENTE. - # 4 X 25 mm² | Cabo | 0,6/1kV | Força e Comando | 4C | Não Aplicável | 25
ELE | 7065 | CABO MULTIPOLAR FIOS DE COBRE NU TÊMPERA MOLE ENCORDOAMENTO CLASSE 5; ISOLAÇÃO COMPOSTO TERMOFIXO EM DUPLA CAMADA DE BORRACHA HEPR ENCHIMENTO COMPOSTO POR TERMOPLÁSTICO DE PVC FLEXÍVEL SEM CHUMBO COBERTURA COMPOSTO TERMOPLÁSTICO DE PVC FLEXÍVEL SEM CHUMBO IDENTIFICAÇÃO DA CAPA TECNOLOGIA IRISTECH PARA ANOTAÇÃO TEMPERATURAS MÁXIMAS DO CONDUTOR 90º EM SERVIÇO CONTÍNUO 130º EM SOBRECARGA E 250º EM CURTO CIRCUITO NBR NM280 NBR 7286 ACONDICIONAMENTO EM ROLOS BOBINAS OU CARRETÉIS CORES ,PRETO, VERMELHO E VERDE 0,6/1KV, REF. PRYSMIAN OU EQUIVALENTE. - # 4 X 4,0 mm² | Cabo | 0,6/1kV | Força e Comando | 4C | Não Aplicável | 4
ELE | 7065 | CABO MULTIPOLAR FIOS DE COBRE NU TÊMPERA MOLE ENCORDOAMENTO CLASSE 5; ISOLAÇÃO COMPOSTO TERMOFIXO EM DUPLA CAMADA DE BORRACHA HEPR ENCHIMENTO COMPOSTO POR TERMOPLÁSTICO DE PVC FLEXÍVEL SEM CHUMBO COBERTURA COMPOSTO TERMOPLÁSTICO DE PVC FLEXÍVEL SEM CHUMBO IDENTIFICAÇÃO DA CAPA TECNOLOGIA IRISTECH PARA ANOTAÇÃO TEMPERATURAS MÁXIMAS DO CONDUTOR 90º EM SERVIÇO CONTÍNUO 130º EM SOBRECARGA E 250º EM CURTO CIRCUITO NBR NM280 NBR 7286 ACONDICIONAMENTO EM ROLOS BOBINAS OU CARRETÉIS CORES ,PRETO, VERMELHO E VERDE 0,6/1KV, REF. PRYSMIAN OU EQUIVALENTE. - # 4 X 6,0 mm² | Cabo | 0,6/1kV | Força e Comando | 4C | Não Aplicável | 6
ELE | 7065 | CABO PARA INVERSOR DE FREQUÊNCIA - TETRAPOLAR FIOS DE COBRE NU TÊMPERA MOLE ENCORDOAMENTO CLASSE 5; VEIAS ISOLADAS REUNIDAS HELICOIDALMENTE, ISOLAÇÃO: COMPOSTO TERMOFIXO EM DUPLA CAMADA DE BORRACHA HEPR ENCHIMENTO COMPOSTO POR TERMOPLÁSTICO DE PVC FLEXÍVEL SEM CHUMBO COBERTURA COMPOSTO TERMOPLÁSTICO DE PVC FLEXÍVEL SEM CHUMBO BLINDAGEM: FITA DE COBRE COM ESP. MÍN. 0,07mmAPLICADA HELICOIDALMENTE COM REMONTE MÍNIMO DE 15% IDENTIFICAÇÃO COBERTURA NA COR PRETA; VEIAS NAS CORES PRETA, AZUL-CLARO E BRANCA. TEMPERATURAS MÁXIMAS DO CONDUTOR 90º EM SERVIÇO CONTÍNUO 130º EM SOBRECARGA E 250º EM CURTO CIRCUITO NBR NM280 NBR 7286 ACONDICIONAMENTO EM ROLOS 0,6/1KV, REF. PRYSMIAN OU EQUIVALENTE. - # 3 X 10 mm² +10mm2 | Cabo | 0,6/1kV | Força e Comando | 4C | Não Aplicável | 10
ELE | 7065 | CABO PARA INVERSOR DE FREQUÊNCIA - TETRAPOLAR FIOS DE COBRE NU TÊMPERA MOLE ENCORDOAMENTO CLASSE 5; VEIAS ISOLADAS REUNIDAS HELICOIDALMENTE, ISOLAÇÃO: COMPOSTO TERMOFIXO EM DUPLA CAMADA DE BORRACHA HEPR ENCHIMENTO COMPOSTO POR TERMOPLÁSTICO DE PVC FLEXÍVEL SEM CHUMBO COBERTURA COMPOSTO TERMOPLÁSTICO DE PVC FLEXÍVEL SEM CHUMBO BLINDAGEM: FITA DE COBRE COM ESP. MÍN. 0,07mmAPLICADA HELICOIDALMENTE COM REMONTE MÍNIMO DE 15% IDENTIFICAÇÃO COBERTURA NA COR PRETA; VEIAS NAS CORES PRETA, AZUL-CLARO E BRANCA. TEMPERATURAS MÁXIMAS DO CONDUTOR 90º EM SERVIÇO CONTÍNUO 130º EM SOBRECARGA E 250º EM CURTO CIRCUITO NBR NM280 NBR 7286 ACONDICIONAMENTO EM ROLOS 0,6/1KV, REF. PRYSMIAN OU EQUIVALENTE. - #3 X 2,5 mm² +2,5mm2 | Cabo | 0,6/1kV | Força e Comando | 4C | Não Aplicável | 2.5
ELE | 7065 | CABO PARA INVERSOR DE FREQUÊNCIA - TETRAPOLAR FIOS DE COBRE NU TÊMPERA MOLE ENCORDOAMENTO CLASSE 5; VEIAS ISOLADAS REUNIDAS HELICOIDALMENTE, ISOLAÇÃO: COMPOSTO TERMOFIXO EM DUPLA CAMADA DE BORRACHA HEPR ENCHIMENTO COMPOSTO POR TERMOPLÁSTICO DE PVC FLEXÍVEL SEM CHUMBO COBERTURA COMPOSTO TERMOPLÁSTICO DE PVC FLEXÍVEL SEM CHUMBO BLINDAGEM: FITA DE COBRE COM ESP. MÍN. 0,07mmAPLICADA HELICOIDALMENTE COM REMONTE MÍNIMO DE 15% IDENTIFICAÇÃO COBERTURA NA COR PRETA; VEIAS NAS CORES PRETA, AZUL-CLARO E BRANCA. TEMPERATURAS MÁXIMAS DO CONDUTOR 90º EM SERVIÇO CONTÍNUO 130º EM SOBRECARGA E 250º EM CURTO CIRCUITO NBR NM280 NBR 7286 ACONDICIONAMENTO EM ROLOS 0,6/1KV, REF. PRYSMIAN OU EQUIVALENTE. - #3 X 4,0 mm² + 4mm2 | Cabo | 0,6/1kV | Força e Comando | 4C | Não Aplicável | 4
ELE | 7065 | CABO PARA INVERSOR DE FREQUÊNCIA - TETRAPOLAR FIOS DE COBRE NU TÊMPERA MOLE ENCORDOAMENTO CLASSE 5; VEIAS ISOLADAS REUNIDAS HELICOIDALMENTE, ISOLAÇÃO: COMPOSTO TERMOFIXO EM DUPLA CAMADA DE BORRACHA HEPR ENCHIMENTO COMPOSTO POR TERMOPLÁSTICO DE PVC FLEXÍVEL SEM CHUMBO COBERTURA COMPOSTO TERMOPLÁSTICO DE PVC FLEXÍVEL SEM CHUMBO BLINDAGEM: FITA DE COBRE COM ESP. MÍN. 0,07mmAPLICADA HELICOIDALMENTE COM REMONTE MÍNIMO DE 15% IDENTIFICAÇÃO COBERTURA NA COR PRETA; VEIAS NAS CORES PRETA, AZUL-CLARO E BRANCA. TEMPERATURAS MÁXIMAS DO CONDUTOR 90º EM SERVIÇO CONTÍNUO 130º EM SOBRECARGA E 250º EM CURTO CIRCUITO NBR NM280 NBR 7286 ACONDICIONAMENTO EM ROLOS 0,6/1KV, REF. PRYSMIAN OU EQUIVALENTE. - # 3 X 6 mm² +6mm2 | Cabo | 0,6/1kV | Força e Comando | 4C | Não Aplicável | 6
ELE | 7065 | CABO DE ATERRAMENTO,COBRE NU, TEMPERA MOLE, ENCORDOAMENTO CLASSE 2A. REF.: CONDUGEL OU EQUIVALENTE - 25mm² | Cabo | Cobre Nu | Aterramento | 1C | Embutido | 25
ELE | 7065 | CABO DE ATERRAMENTO,COBRE NU, TEMPERA MOLE, ENCORDOAMENTO CLASSE 2A. REF.: CONDUGEL OU EQUIVALENTE - 35mm2 (COND. FORMAÇÃO 7/2,50mm) | Cabo | Cobre Nu | Aterramento | 1C | Embutido | 35
ELE | 7065 | CABO DE ATERRAMENTO,COBRE NU, TEMPERA MOLE, ENCORDOAMENTO CLASSE 2A. REF.: CONDUGEL OU EQUIVALENTE - 70mm2 | Cabo | Cobre Nu | Aterramento | 1C | Embutido | 70
ELE | 7065 | PRENSA CABO EM ALUMÍNIO C/ CABO DIÂMETRO EXT. 7,5 mm ROSCA NPT - Ø 1" - ØCabo.(10,5 -16mm) | Eletroduto | Alumínio | Prensa Cabo | Tempo | Roscado | 1"
ELE | 7065 | PRENSA CABO EM ALUMÍNIO C/ CABO DIÂMETRO EXT. 7,5 mm ROSCA NPT - Ø 1/2" - ØCabo.(4 -7mm) | Eletroduto | Alumínio | Prensa Cabo | Tempo | Roscado | 1/2"
ELE | 7065 | PRENSA CABO EM ALUMÍNIO C/ CABO DIÂMETRO EXT. 7,5 mm ROSCA NPT - Ø 3/4" - ØCabo.(5,5 -11,5mm) | Eletroduto | Alumínio | Prensa Cabo | Tempo | Roscado | 3/4"
ELE | 7065 | PRENSA CABO EM LATÃO NIQUELADO FORNECIDO COM VEDAÇÃO À PROVA DE INTEMPÉRIES COM ELSTÔMERO GRAU DE PROTÇÃO IP-68 - ELASTÔMERO, O-RING CONFORME NBR, GRAU DE PROTEÇÃO IP-68, REF.: HUMMEL OU EQUIVALENTE- 1/2" (6-12mm) | Eletroduto | Galvanizado | Prensa Cabo | Tempo | Sem Rosca | 1/2"
ELE | 7065 | PRENSA CABO EM LATÃO NIQUELADO COM UNIDADE DE APERTO EM POLIAMIDA, VEDAÇÃO EM ELASTOMERO, O-RING CONFORME NBR, GRAU DE PROTEÇÃO IP-65 , REF.: HUMMEL OU EQUIVALENTE - 3/4" (COM 03 FUROS DE 7mm) | Eletroduto | Galvanizado | Prensa Cabo | Tempo | Sem Rosca | 3/4"
ELE | 7065 | PRENSA CABO EM POLIAMIDA, ROSCA NPT - IP-66 - Ø1/2 " - ØCabo.(3-9mm) | Eletroduto | Galvanizado | Prensa Cabo | Tempo | Roscado | 1/2"
ELE | 7065 | PRENSA CABO EM POLIAMIDA, ROSCA NPT - IP-66 - Ø 3/4" - ØCabo.(9-17mm) | Eletroduto | Galvanizado | Prensa Cabo | Tempo | Roscado | 3/4"
ELE | 7065 | PRENSA CABO EM ALUMÍNIO C/ CABO DIÂMETRO EXT. 7,5 mm ROSCA NPT - Ø 1.1/2" - ØCabo.(15 -22mm) | Eletroduto | Alumínio | Prensa Cabo | Tempo | Roscado | 1.1/2"
ELE | 7065 | CAIXA E LIGAÇÃO Á PROVA DE TEMPO C/TAMPA EM ALUMÍNIO E ENTRADA COM ROSCA NPT PARA FIXAÇÃO DE ELETRODUTOS, GUARNIÇÃO EM NEOPRENE GRAU DE PROTEÇÃO IP65 REF. BLINDA OU EQUIVALENTE - TIPO "C" Ø 3/4" - BLWA/C-02 | Condulete | Alumínio | C | Tempo | Roscado | 3/4"
ELE | 7065 | CAIXA E LIGAÇÃO Á PROVA DE TEMPO C/TAMPA EM ALUMÍNIO E ENTRADA COM ROSCA NPT PARA FIXAÇÃO DE ELETRODUTOS, GUARNIÇÃO EM NEOPRENE GRAU DE PROTEÇÃO IP65 REF. BLINDA OU EQUIVALENTE - TIPO "LB" Ø 1" - BLWA/LB-03 | Condulete | Alumínio | LB | Tempo | Roscado | 1"
ELE | 7065 | CAIXA E LIGAÇÃO Á PROVA DE TEMPO C/TAMPA EM ALUMÍNIO E ENTRADA COM ROSCA NPT PARA FIXAÇÃO DE ELETRODUTOS, GUARNIÇÃO EM NEOPRENE GRAU DE PROTEÇÃO IP65 REF. BLINDA OU EQUIVALENTE - TIPO "LB" Ø 1.1/2" - BLWA/LB-05 | Condulete | Alumínio | LB | Tempo | Roscado | 1.1/2"
ELE | 7065 | CAIXA E LIGAÇÃO Á PROVA DE TEMPO C/TAMPA EM ALUMÍNIO E ENTRADA COM ROSCA NPT PARA FIXAÇÃO DE ELETRODUTOS, GUARNIÇÃO EM NEOPRENE GRAU DE PROTEÇÃO IP65 REF. BLINDA OU EQUIVALENTE - TIPO "LB" Ø 2" - BLWA/LB-06 | Condulete | Alumínio | LB | Tempo | Roscado | 2"
ELE | 7065 | CAIXA E LIGAÇÃO Á PROVA DE TEMPO C/TAMPA EM ALUMÍNIO E ENTRADA COM ROSCA NPT PARA FIXAÇÃO DE ELETRODUTOS, GUARNIÇÃO EM NEOPRENE GRAU DE PROTEÇÃO IP65 REF. BLINDA OU EQUIVALENTE - TIPO "LB" Ø 3" - BLWA/LB-08 | Condulete | Alumínio | LB | Tempo | Roscado | 3"
ELE | 7065 | CAIXA E LIGAÇÃO Á PROVA DE TEMPO C/TAMPA EM ALUMÍNIO E ENTRADA COM ROSCA NPT PARA FIXAÇÃO DE ELETRODUTOS, GUARNIÇÃO EM NEOPRENE GRAU DE PROTEÇÃO IP65 REF. BLINDA OU EQUIVALENTE - TIPO "LB" Ø 3/4" - BLWA/LB-02 | Condulete | Alumínio | LB | Tempo | Roscado | 3/4"
ELE | 7065 | CAIXA E LIGAÇÃO Á PROVA DE TEMPO C/TAMPA EM ALUMÍNIO E ENTRADA COM ROSCA NPT PARA FIXAÇÃO DE ELETRODUTOS, GUARNIÇÃO EM NEOPRENE GRAU DE PROTEÇÃO IP65 REF. BLINDA OU EQUIVALENTE - TIPO "LL" Ø 1" - BLWA/LL-03 | Condulete | Alumínio | LL | Tempo | Roscado | 1"
ELE | 7065 | CAIXA E LIGAÇÃO Á PROVA DE TEMPO C/TAMPA EM ALUMÍNIO E ENTRADA COM ROSCA NPT PARA FIXAÇÃO DE ELETRODUTOS, GUARNIÇÃO EM NEOPRENE GRAU DE PROTEÇÃO IP65 REF. BLINDA OU EQUIVALENTE - TIPO "LL" Ø 1.1/2" - BLWA/LL-05 | Condulete | Alumínio | LL | Tempo | Roscado | 1.1/2"
ELE | 7065 | CAIXA E LIGAÇÃO Á PROVA DE TEMPO C/TAMPA EM ALUMÍNIO E ENTRADA COM ROSCA NPT PARA FIXAÇÃO DE ELETRODUTOS, GUARNIÇÃO EM NEOPRENE GRAU DE PROTEÇÃO IP65 REF. BLINDA OU EQUIVALENTE - TIPO "LL" Ø 3/4" - BLWA/LL-02 | Condulete | Alumínio | LL | Tempo | Roscado | 3/4"
ELE | 7065 | CAIXA E LIGAÇÃO Á PROVA DE TEMPO C/TAMPA EM ALUMÍNIO E ENTRADA COM ROSCA NPT PARA FIXAÇÃO DE ELETRODUTOS, GUARNIÇÃO EM NEOPRENE GRAU DE PROTEÇÃO IP65 REF. BLINDA OU EQUIVALENTE - TIPO "LR" Ø 1" - BLWA/LR-03 | Condulete | Alumínio | LR | Tempo | Roscado | 1"
ELE | 7065 | CAIXA E LIGAÇÃO Á PROVA DE TEMPO C/TAMPA EM ALUMÍNIO E ENTRADA COM ROSCA NPT PARA FIXAÇÃO DE ELETRODUTOS, GUARNIÇÃO EM NEOPRENE GRAU DE PROTEÇÃO IP65 REF. BLINDA OU EQUIVALENTE - TIPO "LR" Ø 1.1/2" - BLWA/LR-05 | Condulete | Alumínio | LR | Tempo | Roscado | 1.1/2"
ELE | 7065 | CAIXA E LIGAÇÃO Á PROVA DE TEMPO C/TAMPA EM ALUMÍNIO E ENTRADA COM ROSCA NPT PARA FIXAÇÃO DE ELETRODUTOS, GUARNIÇÃO EM NEOPRENE GRAU DE PROTEÇÃO IP65 REF. BLINDA OU EQUIVALENTE - TIPO "LR" Ø 2" - BLWA/LB-06 | Condulete | Alumínio | LR | Tempo | Roscado | 2"
ELE | 7065 | CAIXA E LIGAÇÃO Á PROVA DE TEMPO C/TAMPA EM ALUMÍNIO E ENTRADA COM ROSCA NPT PARA FIXAÇÃO DE ELETRODUTOS, GUARNIÇÃO EM NEOPRENE GRAU DE PROTEÇÃO IP65 REF. BLINDA OU EQUIVALENTE - TIPO "LR" Ø 3" - BLWA/LR-08 | Condulete | Alumínio | LR | Tempo | Roscado | 3"
ELE | 7065 | CAIXA E LIGAÇÃO Á PROVA DE TEMPO C/TAMPA EM ALUMÍNIO E ENTRADA COM ROSCA NPT PARA FIXAÇÃO DE ELETRODUTOS, GUARNIÇÃO EM NEOPRENE GRAU DE PROTEÇÃO IP65 REF. BLINDA OU EQUIVALENTE - TIPO "LR" Ø 3/4" - BLWA/LR-02 | Condulete | Alumínio | LR | Tempo | Roscado | 3/4"
ELE | 7065 | CAIXA E LIGAÇÃO Á PROVA DE TEMPO C/TAMPA EM ALUMÍNIO E ENTRADA COM ROSCA NPT PARA FIXAÇÃO DE ELETRODUTOS, GUARNIÇÃO EM NEOPRENE GRAU DE PROTEÇÃO IP65 REF. BLINDA OU EQUIVALENTE - TIPO "T" Ø 1" - BLWA/T-03 | Condulete | Alumínio | T | Tempo | Roscado | 1"
ELE | 7065 | CAIXA E LIGAÇÃO Á PROVA DE TEMPO C/TAMPA EM ALUMÍNIO E ENTRADA COM ROSCA NPT PARA FIXAÇÃO DE ELETRODUTOS, GUARNIÇÃO EM NEOPRENE GRAU DE PROTEÇÃO IP65 REF. BLINDA OU EQUIVALENTE - TIPO "T" Ø 1.1/2" - BLWA/T-05 | Condulete | Alumínio | T | Tempo | Roscado | 1.1/2"
ELE | 7065 | CAIXA E LIGAÇÃO Á PROVA DE TEMPO C/TAMPA EM ALUMÍNIO E ENTRADA COM ROSCA NPT PARA FIXAÇÃO DE ELETRODUTOS, GUARNIÇÃO EM NEOPRENE GRAU DE PROTEÇÃO IP65 REF. BLINDA OU EQUIVALENTE - TIPO "T" Ø 2" - BLWA/T-06 | Condulete | Alumínio | T | Tempo | Roscado | 2"
ELE | 7065 | CAIXA E LIGAÇÃO Á PROVA DE TEMPO C/TAMPA EM ALUMÍNIO E ENTRADA COM ROSCA NPT PARA FIXAÇÃO DE ELETRODUTOS, GUARNIÇÃO EM NEOPRENE GRAU DE PROTEÇÃO IP65 REF. BLINDA OU EQUIVALENTE - TIPO "T" Ø 3/4" - BLWA/T-02 | Condulete | Alumínio | T | Tempo | Roscado | 3/4"
ELE | 7065 | CAIXA E LIGAÇÃO Á PROVA DE TEMPO C/TAMPA EM ALUMÍNIO E ENTRADA COM ROSCA NPT PARA FIXAÇÃO DE ELETRODUTOS, GUARNIÇÃO EM NEOPRENE GRAU DE PROTEÇÃO IP65 REF. BLINDA OU EQUIVALENTE - TIPO "X" Ø 1" - BLWA/X-03 | Condulete | Alumínio | X | Tempo | Roscado | 1"
ELE | 7065 | CURVA 90° PARA ELETROCALHA C/ VIROLA, FABRICADA EM FIBRA DE VIDRO, COM TAMPA APARAFUSADA . REF. BANDEIRANTE E/OU EQUIVALENTE - DIM. (L X H) 100 X 100 | Eletrocalha | Fibra de Vidro | Curva Horizontal | Leve | Com Tampa | 100 X 100
ELE | 7065 | CURVA 90° PARA ELETROCALHA C/ VIROLA, FABRICADA EM FIBRA DE VIDRO, COM TAMPA APARAFUSADA . REF. BANDEIRANTE E/OU EQUIVALENTE - DIM. (L X H) 200 X 100 | Eletrocalha | Fibra de Vidro | Curva Horizontal | Leve | Com Tampa | 200 X 100
ELE | 7065 | CURVA 90° PARA ELETROCALHA C/ VIROLA, FABRICADA EM FIBRA DE VIDRO, COM TAMPA APARAFUSADA . REF. BANDEIRANTE E/OU EQUIVALENTE - DIM. (L X H) 400 X 100 | Eletrocalha | Fibra de Vidro | Curva Horizontal | Leve | Com Tampa | 400 X 100
ELE | 7065 | CURVA DE INVERSÃO PARA ELETROCALHA C/ VIROLA, FABRICADA EM FIBRA DE VIDRO, COM TAMPA APARAFUSADA . REF. BANDEIRANTE E/OU EQUIVALENTE - DIM. (L X H) 100 X 100 X 100 X 100 | Eletrocalha | Fibra de Vidro | Curva Inversão | Leve | Com Tampa | 100 X 100
ELE | 7065 | CURVA DE INVERSÃO PARA ELETROCALHA C/ VIROLA, FABRICADA EM FIBRA DE VIDRO, COM TAMPA APARAFUSADA . REF. BANDEIRANTE E/OU EQUIVALENTE - DIM. (L X H) 200 X 100 X 200 X 100 | Eletrocalha | Fibra de Vidro | Curva Inversão | Leve | Com Tampa | 200 X 100
ELE | 7065 | CURVA VERTICAL EXTERNA ELETROCALHA 90° C/ VIROLA, FABRICADA EM FIBRA DE VIDRO, COM TAMPA APARAFUSADA . REF. BANDEIRANTE E/OU EQUIVALENTE - DIM. (L X H) 100 X 100 - RETA | Eletrocalha | Fibra de Vidro | Curva Vertical Externa | Leve | Com Tampa | 100 X 100
ELE | 7065 | CURVA VERTICAL EXTERNA ELETROCALHA 90° C/ VIROLA, FABRICADA EM FIBRA DE VIDRO, COM TAMPA APARAFUSADA . REF. BANDEIRANTE E/OU EQUIVALENTE - DIM. (L X H) 200 X 100 - RETA | Eletrocalha | Fibra de Vidro | Curva Vertical Externa | Leve | Com Tampa | 200 X 100
ELE | 7065 | CURVA VERTICAL EXTERNA ELETROCALHA 90° C/ VIROLA, FABRICADA EM FIBRA DE VIDRO, COM TAMPA APARAFUSADA . REF. BANDEIRANTE E/OU EQUIVALENTE - DIM. (L X H) 400 X 100 - RETA | Eletrocalha | Fibra de Vidro | Curva Vertical Externa | Leve | Com Tampa | 400 X 100
ELE | 7065 | CURVA VERTICAL INTERNA 90° PARA ELETROCALHA C/ VIROLA, FABRICADA EM FIBRA DE VIDRO, COM TAMPA APARAFUSADA . REF. BANDEIRANTE E/OU EQUIVALENTE - DIM. (L X H) 100 X 100 - RETA | Eletrocalha | Fibra de Vidro | Curva Vertical Interna | Leve | Com Tampa | 100 X 100
ELE | 7065 | CURVA VERTICAL INTERNA 90° PARA ELETROCALHA C/ VIROLA, FABRICADA EM FIBRA DE VIDRO, COM TAMPA APARAFUSADA . REF. BANDEIRANTE E/OU EQUIVALENTE - DIM. (L X H) 200 X 100 - RETA | Eletrocalha | Fibra de Vidro | Curva Vertical Interna | Leve | Com Tampa | 200 X 100
ELE | 7065 | CURVA VERTICAL INTERNA 90° PARA ELETROCALHA C/ VIROLA, FABRICADA EM FIBRA DE VIDRO, COM TAMPA APARAFUSADA . REF. BANDEIRANTE E/OU EQUIVALENTE - DIM. (L X H) 400 X 100 - RETA | Eletrocalha | Fibra de Vidro | Curva Vertical Interna | Leve | Com Tampa | 400 X 100
ELE | 7065 | ELETROCALHA C/ VIROLA DO TIPO LISA COM TAMPA DE FECHAMENTO TOTAL EM FIBRA COM REVESTIMENTO ACRÍLICO NA COR CINZA MUNSELL 6,5 COMPRIMENTO DE 3000mm. REF.BANDEIRANTE OU EQUIVALENTE - DIM. (L X H) 100 X 100 | Eletrocalha | Fibra de Vidro | Trecho Reto | Leve | Com Tampa | 100 X 100
ELE | 7065 | ELETROCALHA C/ VIROLA DO TIPO LISA COM TAMPA DE FECHAMENTO TOTAL EM FIBRA COM REVESTIMENTO ACRÍLICO NA COR CINZA MUNSELL 6,5 COMPRIMENTO DE 3000mm. REF.BANDEIRANTE OU EQUIVALENTE - DIM. (L X H) 200 X 100 | Eletrocalha | Fibra de Vidro | Trecho Reto | Leve | Com Tampa | 200 X 100
ELE | 7065 | ELETROCALHA C/ VIROLA DO TIPO LISA COM TAMPA DE FECHAMENTO TOTAL EM FIBRA COM REVESTIMENTO ACRÍLICO NA COR CINZA MUNSELL 6,5 COMPRIMENTO DE 3000mm. REF.BANDEIRANTE OU EQUIVALENTE - DIM. (L X H) 400 X 100 | Eletrocalha | Fibra de Vidro | Trecho Reto | Leve | Com Tampa | 400 X 100
ELE | 7065 | REDUÇÃO A DIREITA PARA ELETROCALHA C/ VIROLA, FABRICADA EM FIBRA DE VIDRO, COM TAMPA APARAFUSADA . REF. BANDEIRANTE E/OU EQUIVALENTE - DIM. (L X H) 200 X 100 X 100 X 100 | Eletrocalha | Fibra de Vidro | Redução a Direita | Leve | Com Tampa | 200 X 100
ELE | 7065 | REDUÇÃO A ESQUERDA PARA ELETROCALHA C/ VIROLA, FABRICADA EM FIBRA DE VIDRO, COM TAMPA APARAFUSADA . REF. BANDEIRANTE E/OU EQUIVALENTE - DIM. (L X H) 200 X 100 X 150 X 100 | Eletrocalha | Fibra de Vidro | Redução a Esquerda | Leve | Com Tampa | 200 X 100
ELE | 7065 | REDUÇÃO A DIREITA PARA ELETROCALHA C/ VIROLA, FABRICADA EM FIBRA DE VIDRO, COM TAMPA APARAFUSADA . REF. BANDEIRANTE E/OU EQUIVALENTE - DIM. (L X H) 400 X 100 X 200 X 100 | Eletrocalha | Fibra de Vidro | Redução a Direita | Leve | Com Tampa | 400 X 100
ELE | 7065 | TEE DE DERIVAÇÃO PARA ELETROCALHA C/ VIROLA, FABRICADA EM FIBRA DE VIDRO, COM TAMPA APARAFUSADA . REF. BANDEIRANTE E/OU EQUIVALENTE - (L X H) 100 X 100 | Eletrocalha | Fibra de Vidro | Tê Horizontal | Leve | Com Tampa | 100 X 100
ELE | 7065 | TEE DE DERIVAÇÃO PARA ELETROCALHA C/ VIROLA, FABRICADA EM FIBRA DE VIDRO, COM TAMPA APARAFUSADA . REF. BANDEIRANTE E/OU EQUIVALENTE - (L X H) 200 X 100 | Eletrocalha | Fibra de Vidro | Tê Horizontal | Leve | Com Tampa | 200 X 100
ELE | 7065 | TEE DE DERIVAÇÃO PARA ELETROCALHA C/ VIROLA, FABRICADA EM FIBRA DE VIDRO, COM TAMPA APARAFUSADA . REF. BANDEIRANTE E/OU EQUIVALENTE - (L X H) 400 X 100 | Eletrocalha | Fibra de Vidro | Tê Horizontal | Leve | Com Tampa | 400 X 100
ELE | 7065 | ARRUELA DE ACABAMENTO FABRICADA EM AÇO GALVÂNIZADO, PARA ELETRODUTOS COM ROSCA NPT, REF BLINDA OU EQUIVALENTE. - Ø 1" - AR/F - 03 | Eletroduto | Galvanizado | Arruela | Pesado | Roscado | 1"
ELE | 7065 | ARRUELA DE ACABAMENTO, FABRICADA EM AÇO GALVÂNIZADO, PARA ELETRODUTOS COM ROSCA NPT, REF BLINDA OU EQUIVALENTE. - Ø 1.1/2" - AR/F - 05 | Eletroduto | Galvanizado | Arruela | Pesado | Roscado | 1.1/2"
ELE | 7065 | ARRUELA DE ACABAMENTO FABRICADA EM AÇO GALVÂNIZADO, PARA ELETRODUTOS COM ROSCA NPT, REF BLINDA OU EQUIVALENTE. - Ø 2" - AR/F - 06 | Eletroduto | Galvanizado | Arruela | Pesado | Roscado | 2"
ELE | 7065 | ARRUELA DE ACABAMENTO, FABRICADA EM AÇO GALVÂNIZADO, PARA ELETRODUTOS COM ROSCA NPT, REF BLINDA OU EQUIVALENTE. - Ø 3" - AR/F - 08 | Eletroduto | Galvanizado | Arruela | Pesado | Roscado | 3"
ELE | 7065 | ARRUELA DE ACABAMENTO FABRICADA EM AÇO GALVÂNIZADO, PARA ELETRODUTOS COM ROSCA NPT, REF BLINDA OU EQUIVALENTE. - Ø 3/4" - AR/F - 02 | Eletroduto | Galvanizado | Arruela | Pesado | Roscado | 3/4"
ELE | 7065 | BUCHA DE ACABAMENTO PARA ELETRODUTO DO TIPO PESADO FABRICADA EM FERRO NODULAR COM ROSCA NPT, REF. BLINDA OU EQUIVALENTE. - Ø1" | Eletroduto | Galvanizado | Bucha | Pesado | Roscado | 1"
ELE | 7065 | BUCHA DE ACABAMENTO PARA ELETRODUTO DO TIPO PESADO FABRICADA EM FERRO NODULAR COM ROSCA NPT, REF. BLINDA OU EQUIVALENTE. - Ø1.1/2" | Eletroduto | Galvanizado | Bucha | Pesado | Roscado | 1.1/2"
ELE | 7065 | BUCHA DE ACABAMENTO PARA ELETRODUTO DO TIPO PESADO FABRICADA EM FERRO NODULAR COM ROSCA NPT, REF. BLINDA OU EQUIVALENTE. - Ø2" | Eletroduto | Galvanizado | Bucha | Pesado | Roscado | 2"
ELE | 7065 | BUCHA DE ACABAMENTO PARA ELETRODUTO DO TIPO PESADO FABRICADA EM FERRO NODULAR COM ROSCA NPT, REF. BLINDA OU EQUIVALENTE. - Ø 3" - AR/F - 08 | Eletroduto | Galvanizado | Bucha | Pesado | Roscado | 3"
ELE | 7065 | BUCHA DE ACABAMENTO PARA ELETRODUTO DO TIPO PESADO FABRICADA EM FERRO NODULAR COM ROSCA NPT, REF. BLINDA OU EQUIVALENTE. - Ø3/4" | Eletroduto | Galvanizado | Bucha | Pesado | Roscado | 3/4"
ELE | 7065 | BUCHA DE REDUÇÃO FABRICADA EM FERRO NODULAR TGVP COM ROSCA NPT, PARA UTILIZAÇÃO EM ELETRODUTOS, REF. BLINDA OU EQUIVALENTE. - Ø 1" X 3/4" - RE-032 | Eletroduto | Galvanizado | Bucha de Redução | Pesado | Roscado | 1"
ELE | 7065 | BUCHA DE REDUÇÃO FABRICADA EM FERRO NODULAR TGVP COM ROSCA NPT, PARA UTILIZAÇÃO EM ELETRODUTOS, REF. BLINDA OU EQUIVALENTE. - Ø 11/2" X 1" - RE-053 | Eletroduto | Galvanizado | Bucha de Redução | Pesado | Roscado | 1.1/2"
ELE | 7065 | BUCHA DE REDUÇÃO FABRICADA EM FERRO NODULAR TGVP COM ROSCA NPT, PARA UTILIZAÇÃO EM ELETRODUTOS, REF. BLINDA OU EQUIVALENTE. - Ø 11/2" X 3/4" - RE-052 | Eletroduto | Galvanizado | Bucha de Redução | Pesado | Roscado | 1.1/2"
ELE | 7065 | BUCHA DE REDUÇÃO FABRICADA EM FERRO NODULAR TGVP COM ROSCA NPT, PARA UTILIZAÇÃO EM ELETRODUTOS, REF. BLINDA OU EQUIVALENTE. - Ø 2" X 1" - RE-063 | Eletroduto | Galvanizado | Bucha de Redução | Pesado | Roscado | 2"
ELE | 7065 | BUCHA DE REDUÇÃO FABRICADA EM AÇO GALV. À FOGO APROVA DE TEMPO P/ ROSCA NPT, EM ELETRODUTOS, REF. BLINDA OU EQUIVALENTE. - Ø 2" X 3/4" - RE-062 | Eletroduto | Galvanizado | Bucha de Redução | Pesado | Roscado | 2"
ELE | 7065 | BUCHA DE REDUÇÃO FABRICADA EM AÇO GALV. À FOGO APROVA DE TEMPO P/ ROSCA NPT, EM ELETRODUTOS, REF. BLINDA OU EQUIVALENTE. - Ø 3/4" X 1/2" - RE-021 | Eletroduto | Galvanizado | Bucha de Redução | Pesado | Roscado | 3/4"
ELE | 7065 | CURVA ELETRODUTO - 90° RAIO LONGO - SCHEDULE 40 REF. DISPAN E/OU EQUIVALENTE. - Ø 1" | Eletroduto | Galvanizado | Curva | Pesado | Roscado | 1"
ELE | 7065 | CURVA ELETRODUTO - 90° RAIO LONGO - SCHEDULE 40 REF. DISPAN E/OU EQUIVALENTE. - Ø 1.1/2" | Eletroduto | Galvanizado | Curva | Pesado | Roscado | 1.1/2"
ELE | 7065 | CURVA ELETRODUTO - 90° RAIO LONGO - SCHEDULE 40 REF. DISPAN E/OU EQUIVALENTE. - Ø 2" | Eletroduto | Galvanizado | Curva | Pesado | Roscado | 2"
ELE | 7065 | CURVA ELETRODUTO - 90° RAIO LONGO - SCHEDULE 40 REF. DISPAN E/OU EQUIVALENTE. - Ø 3/4" | Eletroduto | Galvanizado | Curva | Pesado | Roscado | 3/4"
ELE | 7065 | ELETRODUTO RIGIDO EM BARRA DE COMPRIMENTO DE 3000 mm -TIPO PESADO, COM ROSCA NPT, COM LUVA, SCH. 40, DE ACORDO COM A NORMA NBR-5597 REF. BLINDA THOMEU E/OU EQUIVALENTE. - Ø 1" | Eletroduto | Galvanizado | Trecho Reto | Pesado | Roscado | 1"
ELE | 7065 | ELETRODUTO RIGIDO EM BARRA DE COMPRIMENTO DE 3000 mm -TIPO PESADO, COM ROSCA NPT, COM LUVA, SCH. 40, DE ACORDO COM A NORMA NBR-5597 REF. BLINDA THOMEU E/OU EQUIVALENTE. - Ø 1.1/2" | Eletroduto | Galvanizado | Trecho Reto | Pesado | Roscado | 1.1/2"
ELE | 7065 | ELETRODUTO RIGIDO EM BARRA DE COMPRIMENTO DE 3000 mm -TIPO PESADO, COM ROSCA NPT, COM LUVA, SCH. 40, DE ACORDO COM A NORMA NBR-5597 REF. BLINDA THOMEU E/OU EQUIVALENTE. - Ø 1/2" | Eletroduto | Galvanizado | Trecho Reto | Pesado | Roscado | 1/2"
ELE | 7065 | ELETRODUTO RIGIDO EM BARRA DE COMPRIMENTO DE 3000 mm -TIPO PESADO, COM ROSCA NPT, COM LUVA, SCH. 40, DE ACORDO COM A NORMA NBR-5597 REF. BLINDA THOMEU E/OU EQUIVALENTE. - Ø 2" | Eletroduto | Galvanizado | Trecho Reto | Pesado | Roscado | 2"
ELE | 7065 | ELETRODUTO RIGIDO EM BARRA DE COMPRIMENTO DE 3000 mm -TIPO PESADO, COM ROSCA NPT, COM LUVA, SCH. 40, DE ACORDO COM A NORMA NBR-5597 REF. BLINDA THOMEU E/OU EQUIVALENTE. - Ø 3" | Eletroduto | Galvanizado | Trecho Reto | Pesado | Roscado | 3"
ELE | 7065 | ELETRODUTO RIGIDO EM BARRA DE COMPRIMENTO DE 3000 mm -TIPO PESADO, COM ROSCA NPT, COM LUVA, SCH. 40, DE ACORDO COM A NORMA NBR-5597 REF. BLINDA THOMEU E/OU EQUIVALENTE. - Ø 3/4" | Eletroduto | Galvanizado | Trecho Reto | Pesado | Roscado | 3/4"
ELE | 7065 | ELETRODUTO PVC BARRA COM 3M PRETO RÍGIDO - 3/4" | Eletroduto | PVC | Trecho Reto | Pesado | Roscado | 3/4"
ELE | 7065 | LUVA PARA ELETRODUTO - EM AÇO GALVÂNIZADO À FOGO REF.: BLINDA - Ø 1/2" - LU -01 | Eletroduto | Galvanizado | Luva | Pesado | Sem Rosca | 1/2"
ELE | 7065 | LUVA PARA ELETRODUTO - EM AÇO GALVÂNIZADO À FOGO REF.: BLINDA - Ø 3/4" - LU -02 | Eletroduto | Galvanizado | Luva | Pesado | Sem Rosca | 3/4"
ELE | 7065 | LUVA PARA ELETRODUTO - EM AÇO GALVÂNIZADO À FOGO REF.: BLINDA - Ø 1." - LU -05 | Eletroduto | Galvanizado | Luva | Pesado | Sem Rosca | 1"
ELE | 7065 | LUVA PARA ELETRODUTO - EM AÇO GALVÂNIZADO À FOGO REF.: BLINDA - Ø 1.1/2" - LU -05 | Eletroduto | Galvanizado | Luva | Pesado | Sem Rosca | 1.1/2"
ELE | 7065 | LUVA PARA ELETRODUTO - EM AÇO GALVÂNIZADO À FOGO REF.: BLINDA - Ø 1.1/4" - LU -04 | Eletroduto | Galvanizado | Luva | Pesado | Sem Rosca | 1.1/4"
ELE | 7065 | LUVA PARA ELETRODUTO - EM AÇO GALVÂNIZADO À FOGO REF.: BLINDA - Ø 2" - LU -06 | Eletroduto | Galvanizado | Luva | Pesado | Sem Rosca | 2"
ELE | 7065 | LUVA PARA ELETRODUTO - EM AÇO GALVÂNIZADO À FOGO REF.: BLINDA - Ø 3" - LU -08 | Eletroduto | Galvanizado | Luva | Pesado | Sem Rosca | 3"
ELE | 7065 | LUVA DE REDUÇÃO PARA ELETRODUTO - EM AÇO GALVÂNIZADO À FOGO REF.: BLINDA - Ø 1" x Ø 3/4" | Eletroduto | Galvanizado | Luva de Redução | Pesado | Sem Rosca | 1"
ELE | 7065 | LUVA DE REDUÇÃO PARA ELETRODUTO - EM AÇO GALVÂNIZADO À FOGO REF.: BLINDA - Ø 11/2" x Ø 1" | Eletroduto | Galvanizado | Luva de Redução | Pesado | Sem Rosca | 1.1/2"
ELE | 7065 | LUVA DE REDUÇÃO PARA ELETRODUTO - EM AÇO GALVÂNIZADO À FOGO REF.: BLINDA - Ø 11/2" x Ø 11/4" | Eletroduto | Galvanizado | Luva de Redução | Pesado | Sem Rosca | 1.1/2"
ELE | 7065 | LUVA DE REDUÇÃO PARA ELETRODUTO - EM AÇO GALVÂNIZADO À FOGO REF.: BLINDA - Ø 11/2" x Ø3/4" | Eletroduto | Galvanizado | Luva de Redução | Pesado | Sem Rosca | 1.1/2"
ELE | 7097 | Cabo de cobre flexível singelo (1 condutor) isolamento anti-chama 750V 2,5 mm², tipo Sintenax Pirelli ou M 195 equivalente, cor branca(Circuito 03) | Cabo | 450/750V | Iluminação | 1C | Não Aplicável | 2.5
ELE | 7097 | Cabo de cobre flexível singelo (1 condutor) isolamento anti-chama 750V 2,5 mm², tipo Sintenax Pirelli ou M 210 equivalente, cor vermelha (Circuito 02) | Cabo | 450/750V | Iluminação | 1C | Não Aplicável | 2.5
ELE | 7097 | Cabo de cobre flexível singelo (1 condutor) isolamento anti-chama 750V 2,5 mm², tipo Sintenax Pirelli ou M 325 equivalente, cor preta (Circuito 01) | Cabo | 450/750V | Iluminação | 1C | Não Aplicável | 2.5
ELE | 7097 | Cabo de cobre flexível singelo (1 condutor) isolamento anti-chama 750V 2,5 mm², tipo Sintenax Pirelli ou M 730 equivalente, cor verde, para aterramento | Cabo | 450/750V | Iluminação | 1C | Não Aplicável | 2.5
ELE | 7097 | Cabo de cobre flexível singelo (1 condutor) isolamento anti-chama 750V 4,0 mm², tipo Sintenax Pirelli ou equivalente, cor azul, para neutro | Cabo | 450/750V | Iluminação | 1C | Não Aplicável | 4
ELE | 7097 | Cabo de cobre flexível singelo (1 condutor) isolamento anti-chama 750V 4,0 mm², tipo Sintenax Pirelli ou equivalente, cor branca (Fase”C”) | Cabo | 450/750V | Iluminação | 1C | Não Aplicável | 4
ELE | 7097 | Cabo de cobre flexível singelo (1 condutor) isolamento anti-chama 750V 4,0 mm², tipo Sintenax Pirelli ou equivalente, cor preta (Fase”A”) equivalente, cor preta (Fase”A”) | Cabo | 450/750V | Iluminação | 1C | Não Aplicável | 4
ELE | 7097 | Cabo de cobre flexível singelo (1 condutor) isolamento anti-chama 750V 4,0 mm², tipo Sintenax Pirelli ou equivalente, cor verde, para aterramento | Cabo | 450/750V | Iluminação | 1C | Não Aplicável | 4
ELE | 7097 | Cabo de cobre flexível singelo (1 condutor) isolamento anti-chama 750V 4,0 mm², tipo Sintenax Pirelli ou equivalente, cor vermelha (Fase”B”) equivalente, cor vermelha (Fase”B”) | Cabo | 450/750V | Iluminação | 1C | Não Aplicável | 4
ELE | 7097 | Cabo de cobre flexível singelo (1 condutor) isolamento anti-chama 750V 4,0 mm², tipo Sintenax Pirelli ou M 730 equivalente, cor azul, para neutro | Cabo | 450/750V | Iluminação | 1C | Não Aplicável | 4
ELE | 7097 | Condulete em alumínio fundido, rosca BSP,tipo “LL”,seção ø1” | Condulete | Alumínio | LL | Tempo | Roscado | 1"
ELE | 7097 | Condulete em alumínio fundido, rosca BSP,tipo “LR”,seção ø1” | Condulete | Alumínio | LR | Tempo | Roscado | 1"
ELE | 7097 | Condulete em alumínio fundido, rosca BSP,tipo “T”,seção ø1” | Condulete | Alumínio | T | Tempo | Roscado | 1"
ELE | 7147/21 | CABO DE ALIMENTAÇÃO DE COBRE EMC MCCMK - FIOS DE COBRE NU TÊMPERA MOLE ENCORDOAMENTO CLASSE 5; VEIAS ISOLADAS REUNIDAS HELICOIDALMENTE, ISOLAÇÃO: COMPOSTO TERMOFIXO EM DUPLA CAMADA DE BORRACHA HEPR ENCHIMENTO COMPOSTO POR TERMOPLÁSTICO DE PVC FLEXÍVEL SEM CHUMBO COBERTURA COMPOSTO TERMOPLÁSTICO DE PVC FLEXÍVEL SEM CHUMBO BLINDAGEM: FITA DE COBRE COM ESP. MÍN. 0,07mmAPLICADA HELICOIDALMENTE COM REMONTE MÍNIMO DE 15% IDENTIFICAÇÃO COBERTURA NA COR PRETA; VEIAS NAS CORES PRETA, AZUL-CLARO E BRANCA. TEMPERATURAS MÁXIMAS DO CONDUTOR 90º EM SERVIÇO CONTÍNUO 130º EM SOBRECARGA E 250º EM CURTO CIRCUITO, ACONDICIONAMENTO EM ROLOS 0,6/1KV, REF. PRYSMIAN OU EQUIVALENTE. - #3 X 2,5 mm² +2,5mm2 | Cabo | 0,6/1kV | Força e Comando | 4C | Não Aplicável | 2.5
ELE | 7147/21 | CABO DE ALIMENTAÇÃO DE COBRE EMC MCCMK - FIOS DE COBRE NU TÊMPERA MOLE ENCORDOAMENTO CLASSE 5; VEIAS ISOLADAS REUNIDAS HELICOIDALMENTE, ISOLAÇÃO: COMPOSTO TERMOFIXO EM DUPLA CAMADA DE BORRACHA HEPR ENCHIMENTO COMPOSTO POR TERMOPLÁSTICO DE PVC FLEXÍVEL SEM CHUMBO COBERTURA COMPOSTO TERMOPLÁSTICO DE PVC FLEXÍVEL SEM CHUMBO BLINDAGEM: FITA DE COBRE COM ESP. MÍN. 0,07mmAPLICADA HELICOIDALMENTE COM REMONTE MÍNIMO DE 15% IDENTIFICAÇÃO COBERTURA NA COR PRETA; VEIAS NAS CORES PRETA, AZUL-CLARO E BRANCA. TEMPERATURAS MÁXIMAS DO CONDUTOR 90º EM SERVIÇO CONTÍNUO 130º EM SOBRECARGA E 250º EM CURTO CIRCUITO, ACONDICIONAMENTO EM ROLOS 0,6/1KV, REF. PRYSMIAN OU EQUIVALENTE. - #3 X 25,0 mm² +16,0mm2 | Cabo | 0,6/1kV | Força e Comando | 4C | Não Aplicável | 25
ELE | 7147/21 | CABO DE ALIMENTAÇÃO DE COBRE EMC MCCMK - FIOS DE COBRE NU TÊMPERA MOLE ENCORDOAMENTO CLASSE 5; VEIAS ISOLADAS REUNIDAS HELICOIDALMENTE, ISOLAÇÃO: COMPOSTO TERMOFIXO EM DUPLA CAMADA DE BORRACHA HEPR ENCHIMENTO COMPOSTO POR TERMOPLÁSTICO DE PVC FLEXÍVEL SEM CHUMBO COBERTURA COMPOSTO TERMOPLÁSTICO DE PVC FLEXÍVEL SEM CHUMBO BLINDAGEM: FITA DE COBRE COM ESP. MÍN. 0,07mmAPLICADA HELICOIDALMENTE COM REMONTE MÍNIMO DE 15% IDENTIFICAÇÃO COBERTURA NA COR PRETA; VEIAS NAS CORES PRETA, AZUL-CLARO E BRANCA. TEMPERATURAS MÁXIMAS DO CONDUTOR 90º EM SERVIÇO CONTÍNUO 130º EM SOBRECARGA E 250º EM CURTO CIRCUITO, ACONDICIONAMENTO EM ROLOS 0,6/1KV, REF. PRYSMIAN OU EQUIVALENTE. - #3 X 35,0 mm² +16,0mm2 | Cabo | 0,6/1kV | Força e Comando | 4C | Não Aplicável | 35
ELE | 7147/21 | CABO DE ALIMENTAÇÃO DE COBRE EMC MCCMK - FIOS DE COBRE NU TÊMPERA MOLE ENCORDOAMENTO CLASSE 5; VEIAS ISOLADAS REUNIDAS HELICOIDALMENTE, ISOLAÇÃO: COMPOSTO TERMOFIXO EM DUPLA CAMADA DE BORRACHA HEPR ENCHIMENTO COMPOSTO POR TERMOPLÁSTICO DE PVC FLEXÍVEL SEM CHUMBO COBERTURA COMPOSTO TERMOPLÁSTICO DE PVC FLEXÍVEL SEM CHUMBO BLINDAGEM: FITA DE COBRE COM ESP. MÍN. 0,07mmAPLICADA HELICOIDALMENTE COM REMONTE MÍNIMO DE 15% IDENTIFICAÇÃO COBERTURA NA COR PRETA; VEIAS NAS CORES PRETA, AZUL-CLARO E BRANCA. TEMPERATURAS MÁXIMAS DO CONDUTOR 90º EM SERVIÇO CONTÍNUO 130º EM SOBRECARGA E 250º EM CURTO CIRCUITO, ACONDICIONAMENTO EM ROLOS 0,6/1KV, REF. PRYSMIAN OU EQUIVALENTE. - #3 X 6,0 mm² + 6,0mm2 | Cabo | 0,6/1kV | Força e Comando | 4C | Não Aplicável | 6
ELE | 7147/21 | CABO DE ALIMENTAÇÃO DE COBRE EMC MCCMK - FIOS DE COBRE NU TÊMPERA MOLE ENCORDOAMENTO CLASSE 5; VEIAS ISOLADAS REUNIDAS HELICOIDALMENTE, ISOLAÇÃO: COMPOSTO TERMOFIXO EM DUPLA CAMADA DE BORRACHA HEPR ENCHIMENTO COMPOSTO POR TERMOPLÁSTICO DE PVC FLEXÍVEL SEM CHUMBO COBERTURA COMPOSTO TERMOPLÁSTICO DE PVC FLEXÍVEL SEM CHUMBO BLINDAGEM: FITA DE COBRE COM ESP. MÍN. 0,07mmAPLICADA HELICOIDALMENTE COM REMONTE MÍNIMO DE 15% IDENTIFICAÇÃO COBERTURA NA COR PRETA; VEIAS NAS CORES PRETA, AZUL-CLARO E BRANCA. TEMPERATURAS MÁXIMAS DO CONDUTOR 90º EM SERVIÇO CONTÍNUO 130º EM SOBRECARGA E 250º EM CURTO CIRCUITO, ACONDICIONAMENTO EM ROLOS 0,6/1KV, REF. PRYSMIAN OU EQUIVALENTE. - #3 X 70,0 mm² + 35,0mm2 | Cabo | 0,6/1kV | Força e Comando | 4C | Não Aplicável | 70
ELE | 7147/21 | CABO DE ALIMENTAÇÃO DE COBRE EMC MCMK - FIOS DE COBRE NU TÊMPERA MOLE ENCORDOAMENTO CLASSE 5; VEIAS ISOLADAS REUNIDAS HELICOIDALMENTE, ISOLAÇÃO: COMPOSTO TERMOFIXO EM DUPLA CAMADA DE BORRACHA HEPR ENCHIMENTO COMPOSTO POR TERMOPLÁSTICO DE PVC FLEXÍVEL SEM CHUMBO COBERTURA COMPOSTO TERMOPLÁSTICO DE PVC FLEXÍVEL SEM CHUMBO BLINDAGEM: FITA DE COBRE COM ESP. MÍN. 0,07mmAPLICADA HELICOIDALMENTE COM REMONTE MÍNIMO DE 15% IDENTIFICAÇÃO COBERTURA NA COR PRETA; VEIAS NAS CORES PRETA, AZUL-CLARO E BRANCA. TEMPERATURAS MÁXIMAS DO CONDUTOR 90º EM SERVIÇO CONTÍNUO 130º EM SOBRECARGA E 250º EM CURTO CIRCUITO ACONDICIONAMENTO EM ROLOS 0,6/1KV, REF. PRYSMIAN OU EQUIVALENTE. - #2 X 10,0 mm² +10,0mm2 | Cabo | 0,6/1kV | Força e Comando | 3C | Não Aplicável | 10
ELE | 7147/21 | CABO DE ALIMENTAÇÃO DE COBRE EMC MCMK - FIOS DE COBRE NU TÊMPERA MOLE ENCORDOAMENTO CLASSE 5; VEIAS ISOLADAS REUNIDAS HELICOIDALMENTE, ISOLAÇÃO: COMPOSTO TERMOFIXO EM DUPLA CAMADA DE BORRACHA HEPR ENCHIMENTO COMPOSTO POR TERMOPLÁSTICO DE PVC FLEXÍVEL SEM CHUMBO COBERTURA COMPOSTO TERMOPLÁSTICO DE PVC FLEXÍVEL SEM CHUMBO BLINDAGEM: FITA DE COBRE COM ESP. MÍN. 0,07mmAPLICADA HELICOIDALMENTE COM REMONTE MÍNIMO DE 15% IDENTIFICAÇÃO COBERTURA NA COR PRETA; VEIAS NAS CORES PRETA, AZUL-CLARO E BRANCA. TEMPERATURAS MÁXIMAS DO CONDUTOR 90º EM SERVIÇO CONTÍNUO 130º EM SOBRECARGA E 250º EM CURTO CIRCUITO ACONDICIONAMENTO EM ROLOS 0,6/1KV, REF. PRYSMIAN OU EQUIVALENTE. - #2 X 10,0 mm² +10,0mm2 | Cabo | 0,6/1kV | Força e Comando | 3C | Não Aplicável | 10
ELE | 7147/21 | CABO DE ALIMENTAÇÃO DE COBRE EMC MCMK - FIOS DE COBRE NU TÊMPERA MOLE ENCORDOAMENTO CLASSE 5; VEIAS ISOLADAS REUNIDAS HELICOIDALMENTE, ISOLAÇÃO: COMPOSTO TERMOFIXO EM DUPLA CAMADA DE BORRACHA HEPR ENCHIMENTO COMPOSTO POR TERMOPLÁSTICO DE PVC FLEXÍVEL SEM CHUMBO COBERTURA COMPOSTO TERMOPLÁSTICO DE PVC FLEXÍVEL SEM CHUMBO BLINDAGEM: FITA DE COBRE COM ESP. MÍN. 0,07mmAPLICADA HELICOIDALMENTE COM REMONTE MÍNIMO DE 15% IDENTIFICAÇÃO COBERTURA NA COR PRETA; VEIAS NAS CORES PRETA, AZUL-CLARO E BRANCA. TEMPERATURAS MÁXIMAS DO CONDUTOR 90º EM SERVIÇO CONTÍNUO 130º EM SOBRECARGA E 250º EM CURTO CIRCUITO ACONDICIONAMENTO EM ROLOS 0,6/1KV, REF. PRYSMIAN OU EQUIVALENTE. - #2 X 16,0 mm² +16,0mm2 | Cabo | 0,6/1kV | Força e Comando | 3C | Não Aplicável | 16
ELE | 7147/21 | CABO DE ALIMENTAÇÃO DE COBRE EMC MCMK - FIOS DE COBRE NU TÊMPERA MOLE ENCORDOAMENTO CLASSE 5; VEIAS ISOLADAS REUNIDAS HELICOIDALMENTE, ISOLAÇÃO: COMPOSTO TERMOFIXO EM DUPLA CAMADA DE BORRACHA HEPR ENCHIMENTO COMPOSTO POR TERMOPLÁSTICO DE PVC FLEXÍVEL SEM CHUMBO COBERTURA COMPOSTO TERMOPLÁSTICO DE PVC FLEXÍVEL SEM CHUMBO BLINDAGEM: FITA DE COBRE COM ESP. MÍN. 0,07mmAPLICADA HELICOIDALMENTE COM REMONTE MÍNIMO DE 15% IDENTIFICAÇÃO COBERTURA NA COR PRETA; VEIAS NAS CORES PRETA, AZUL-CLARO E BRANCA. TEMPERATURAS MÁXIMAS DO CONDUTOR 90º EM SERVIÇO CONTÍNUO 130º EM SOBRECARGA E 250º EM CURTO CIRCUITO ACONDICIONAMENTO EM ROLOS 0,6/1KV, REF. PRYSMIAN OU EQUIVALENTE. - #2 X 2,5 mm² +2,5mm2 | Cabo | 0,6/1kV | Força e Comando | 3C | Não Aplicável | 2.5
ELE | 7147/21 | CABO DE ALIMENTAÇÃO DE COBRE EMC MCMK - FIOS DE COBRE NU TÊMPERA MOLE ENCORDOAMENTO CLASSE 5; VEIAS ISOLADAS REUNIDAS HELICOIDALMENTE, ISOLAÇÃO: COMPOSTO TERMOFIXO EM DUPLA CAMADA DE BORRACHA HEPR ENCHIMENTO COMPOSTO POR TERMOPLÁSTICO DE PVC FLEXÍVEL SEM CHUMBO COBERTURA COMPOSTO TERMOPLÁSTICO DE PVC FLEXÍVEL SEM CHUMBO BLINDAGEM: FITA DE COBRE COM ESP. MÍN. 0,07mmAPLICADA HELICOIDALMENTE COM REMONTE MÍNIMO DE 15% IDENTIFICAÇÃO COBERTURA NA COR PRETA; VEIAS NAS CORES PRETA, AZUL-CLARO E BRANCA. TEMPERATURAS MÁXIMAS DO CONDUTOR 90º EM SERVIÇO CONTÍNUO 130º EM SOBRECARGA E 250º EM CURTO CIRCUITO ACONDICIONAMENTO EM ROLOS 0,6/1KV, REF. PRYSMIAN OU EQUIVALENTE. - #2 X 35,0 mm² +16,0mm2 | Cabo | 0,6/1kV | Força e Comando | 3C | Não Aplicável | 35
ELE | 7147/21 | CABO DE ALIMENTAÇÃO DE COBRE EMC MCMK - FIOS DE COBRE NU TÊMPERA MOLE ENCORDOAMENTO CLASSE 5; VEIAS ISOLADAS REUNIDAS HELICOIDALMENTE, ISOLAÇÃO: COMPOSTO TERMOFIXO EM DUPLA CAMADA DE BORRACHA HEPR ENCHIMENTO COMPOSTO POR TERMOPLÁSTICO DE PVC FLEXÍVEL SEM CHUMBO COBERTURA COMPOSTO TERMOPLÁSTICO DE PVC FLEXÍVEL SEM CHUMBO BLINDAGEM: FITA DE COBRE COM ESP. MÍN. 0,07mmAPLICADA HELICOIDALMENTE COM REMONTE MÍNIMO DE 15% IDENTIFICAÇÃO COBERTURA NA COR PRETA; VEIAS NAS CORES PRETA, AZUL-CLARO E BRANCA. TEMPERATURAS MÁXIMAS DO CONDUTOR 90º EM SERVIÇO CONTÍNUO 130º EM SOBRECARGA E 250º EM CURTO CIRCUITO ACONDICIONAMENTO EM ROLOS 0,6/1KV, REF. PRYSMIAN OU EQUIVALENTE. - #2 X 50,0 mm² +25,0mm2 | Cabo | 0,6/1kV | Força e Comando | 3C | Não Aplicável | 25
ELE | 7147/21 | CABO DE ALIMENTAÇÃO DE COBRE EMC MCMK - FIOS DE COBRE NU TÊMPERA MOLE ENCORDOAMENTO CLASSE 5; VEIAS ISOLADAS REUNIDAS HELICOIDALMENTE, ISOLAÇÃO: COMPOSTO TERMOFIXO EM DUPLA CAMADA DE BORRACHA HEPR ENCHIMENTO COMPOSTO POR TERMOPLÁSTICO DE PVC FLEXÍVEL SEM CHUMBO COBERTURA COMPOSTO TERMOPLÁSTICO DE PVC FLEXÍVEL SEM CHUMBO BLINDAGEM: FITA DE COBRE COM ESP. MÍN. 0,07mmAPLICADA HELICOIDALMENTE COM REMONTE MÍNIMO DE 15% IDENTIFICAÇÃO COBERTURA NA COR PRETA; VEIAS NAS CORES PRETA, AZUL-CLARO E BRANCA. TEMPERATURAS MÁXIMAS DO CONDUTOR 90º EM SERVIÇO CONTÍNUO 130º EM SOBRECARGA E 250º EM CURTO CIRCUITO ACONDICIONAMENTO EM ROLOS 0,6/1KV, REF. PRYSMIAN OU EQUIVALENTE. - #2 X 6,0 mm² +6,0mm2 | Cabo | 0,6/1kV | Força e Comando | 3C | Não Aplicável | 6
ELE | 7147/21 | CABO DE ALIMENTAÇÃO DE COBRE EMC MCMK - FIOS DE COBRE NU TÊMPERA MOLE ENCORDOAMENTO CLASSE 5; VEIAS ISOLADAS REUNIDAS HELICOIDALMENTE, ISOLAÇÃO: COMPOSTO TERMOFIXO EM DUPLA CAMADA DE BORRACHA HEPR ENCHIMENTO COMPOSTO POR TERMOPLÁSTICO DE PVC FLEXÍVEL SEM CHUMBO COBERTURA COMPOSTO TERMOPLÁSTICO DE PVC FLEXÍVEL SEM CHUMBO BLINDAGEM: FITA DE COBRE COM ESP. MÍN. 0,07mmAPLICADA HELICOIDALMENTE COM REMONTE MÍNIMO DE 15% IDENTIFICAÇÃO COBERTURA NA COR PRETA; VEIAS NAS CORES PRETA, AZUL-CLARO E BRANCA. TEMPERATURAS MÁXIMAS DO CONDUTOR 90º EM SERVIÇO CONTÍNUO 130º EM SOBRECARGA E 250º EM CURTO CIRCUITO ACONDICIONAMENTO EM ROLOS 0,6/1KV, REF. PRYSMIAN OU EQUIVALENTE. - #2 X 70,0 mm² +35,0mm2 | Cabo | 0,6/1kV | Força e Comando | 3C | Não Aplicável | 70
ELE | 7147/21 | CABO DE ALIMENTAÇÃO DE COBRE EMC MCMK - FIOS DE COBRE NU TÊMPERA MOLE ENCORDOAMENTO CLASSE 5; VEIAS ISOLADAS REUNIDAS HELICOIDALMENTE, ISOLAÇÃO: COMPOSTO TERMOFIXO EM DUPLA CAMADA DE BORRACHA HEPR ENCHIMENTO COMPOSTO POR TERMOPLÁSTICO DE PVC FLEXÍVEL SEM CHUMBO COBERTURA COMPOSTO TERMOPLÁSTICO DE PVC FLEXÍVEL SEM CHUMBO BLINDAGEM: FITA DE COBRE COM ESP. MÍN. 0,07mmAPLICADA HELICOIDALMENTE COM REMONTE MÍNIMO DE 15% IDENTIFICAÇÃO COBERTURA NA COR PRETA; VEIAS NAS CORES PRETA, AZUL-CLARO E BRANCA. TEMPERATURAS MÁXIMAS DO CONDUTOR 90º EM SERVIÇO CONTÍNUO 130º EM SOBRECARGA E 250º EM CURTO CIRCUITO ACONDICIONAMENTO EM ROLOS 0,6/1KV, REF. PRYSMIAN OU EQUIVALENTE. - #3 X 10,0 mm² +10,0mm2 | Cabo | 0,6/1kV | Força e Comando | 4C | Não Aplicável | 10
ELE | 7147/21 | CABO DE ALIMENTAÇÃO DE COBRE EMC MCMK - FIOS DE COBRE NU TÊMPERA MOLE ENCORDOAMENTO CLASSE 5; VEIAS ISOLADAS REUNIDAS HELICOIDALMENTE, ISOLAÇÃO: COMPOSTO TERMOFIXO EM DUPLA CAMADA DE BORRACHA HEPR ENCHIMENTO COMPOSTO POR TERMOPLÁSTICO DE PVC FLEXÍVEL SEM CHUMBO COBERTURA COMPOSTO TERMOPLÁSTICO DE PVC FLEXÍVEL SEM CHUMBO BLINDAGEM: FITA DE COBRE COM ESP. MÍN. 0,07mmAPLICADA HELICOIDALMENTE COM REMONTE MÍNIMO DE 15% IDENTIFICAÇÃO COBERTURA NA COR PRETA; VEIAS NAS CORES PRETA, AZUL-CLARO E BRANCA. TEMPERATURAS MÁXIMAS DO CONDUTOR 90º EM SERVIÇO CONTÍNUO 130º EM SOBRECARGA E 250º EM CURTO CIRCUITO ACONDICIONAMENTO EM ROLOS 0,6/1KV, REF. PRYSMIAN OU EQUIVALENTE. - #3 X 150,0 mm² +70,0mm2 | Cabo | 0,6/1kV | Força e Comando | 4C | Não Aplicável | 150
ELE | 7147/21 | CABO DE ALIMENTAÇÃO DE COBRE EMC MCMK - FIOS DE COBRE NU TÊMPERA MOLE ENCORDOAMENTO CLASSE 5; VEIAS ISOLADAS REUNIDAS HELICOIDALMENTE, ISOLAÇÃO: COMPOSTO TERMOFIXO EM DUPLA CAMADA DE BORRACHA HEPR ENCHIMENTO COMPOSTO POR TERMOPLÁSTICO DE PVC FLEXÍVEL SEM CHUMBO COBERTURA COMPOSTO TERMOPLÁSTICO DE PVC FLEXÍVEL SEM CHUMBO BLINDAGEM: FITA DE COBRE COM ESP. MÍN. 0,07mmAPLICADA HELICOIDALMENTE COM REMONTE MÍNIMO DE 15% IDENTIFICAÇÃO COBERTURA NA COR PRETA; VEIAS NAS CORES PRETA, AZUL-CLARO E BRANCA. TEMPERATURAS MÁXIMAS DO CONDUTOR 90º EM SERVIÇO CONTÍNUO 130º EM SOBRECARGA E 250º EM CURTO CIRCUITO ACONDICIONAMENTO EM ROLOS 0,6/1KV, REF. PRYSMIAN OU EQUIVALENTE. - #3 X 16,0 mm² + 16,0mm2 | Cabo | 0,6/1kV | Força e Comando | 4C | Não Aplicável | 16
ELE | 7147/21 | Cabo de controle e conexão ÖLFLEX CLASSIC 110 BLACK 0,6/1kV para diversas aplicações, em PVC, classe 5 a VDE 0250-1 e HD 627-1 S1, Cordão de fios finos de cobre nu, Isolação do condutor em PVC LAPP P8/1, Revestimento em PVC, preto (RAL 9005), 0,6/1,0kV. REF: ÖLFLEX ou Similar- Part number: 12G1,5 | Cabo | 0,6/1kV | Força e Comando | 12C | Não Aplicável | 1.5
ELE | 7147/21 | Cabo de controle e conexão ÖLFLEX CLASSIC 110 BLACK 0,6/1kV para diversas aplicações, em PVC, classe 5 a VDE 0250-1 e HD 627-1 S1, Cordão de fios finos de cobre nu, Isolação do condutor em PVC LAPP P8/1, Revestimento em PVC, preto (RAL 9005), 0,6/1,0kV. REF: ÖLFLEX ou Similar- Part number: 12G2,5 | Cabo | 0,6/1kV | Força e Comando | 12C | Não Aplicável | 2.5
ELE | 7147/21 | Cabo de controle e conexão ÖLFLEX CLASSIC 110 BLACK 0,6/1kV para diversas aplicações, em PVC, classe 5 a VDE 0250-1 e HD 627-1 S1, Cordão de fios finos de cobre nu, Isolação do condutor em PVC LAPP P8/1, Revestimento em PVC, preto (RAL 9005), 0,6/1,0kV. REF: ÖLFLEX ou Similar- Part number: - 3G4.0 | Cabo | 0,6/1kV | Força e Comando | 3C | Não Aplicável | 4
ELE | 7147/21 | Cabo de controle e conexão ÖLFLEX CLASSIC 110 BLACK 0,6/1kV para diversas aplicações, em PVC, classe 5 a VDE 0250-1 e HD 627-1 S1, Cordão de fios finos de cobre nu, Isolação do condutor em PVC LAPP P8/1, Revestimento em PVC, preto (RAL 9005), 0,6/1,0kV. REF: ÖLFLEX ou Similar- Part number: 1120267 - 3G1.5 | Cabo | 0,6/1kV | Força e Comando | 3C | Não Aplicável | 1.5
ELE | 7147/21 | Cabo de controle e conexão ÖLFLEX CLASSIC 110 BLACK 0,6/1kV para diversas aplicações, em PVC, classe 5 a VDE 0250-1 e HD 627-1 S1, Cordão de fios finos de cobre nu, Isolação do condutor em PVC LAPP P8/1, Revestimento em PVC, preto (RAL 9005), 0,6/1,0kV. REF: ÖLFLEX ou Similar- Part number: 1120309 - 4G1.5 | Cabo | 0,6/1kV | Força e Comando | 4C | Não Aplicável | 1.5
ELE | 7147/21 | Cabo de controle e conexão ÖLFLEX CLASSIC 110 BLACK 0,6/1kV para diversas aplicações, em PVC, classe 5 a VDE 0250-1 e HD 627-1 S1, Cordão de fios finos de cobre nu, Isolação do condutor em PVC LAPP P8/1, Revestimento em PVC, preto (RAL 9005), 0,6/1,0kV. REF: ÖLFLEX ou Similar- Part number: 1120311 - 5G1.5 | Cabo | 0,6/1kV | Força e Comando | 5C | Não Aplicável | 1.5
ELE | 7147/21 | Cabo de controle e conexão ÖLFLEX CLASSIC 110 BLACK 0,6/1kV para diversas aplicações, em PVC, classe 5 a VDE 0250-1 e HD 627-1 S1, Cordão de fios finos de cobre nu, Isolação do condutor em PVC LAPP P8/1, Revestimento em PVC, preto (RAL 9005), 0,6/1,0kV. REF: ÖLFLEX ou Similar- Part number: 1120311 - 7G1,5 | Cabo | 0,6/1kV | Força e Comando | 7C | Não Aplicável | 1.5
ELE | 7147/21 | Cabo de controle e conexão ÖLFLEX CLASSIC 110 BLACK 0,6/1kV para diversas aplicações, em PVC, classe 5 a VDE 0250-1 e HD 627-1 S1, Cordão de fios finos de cobre nu, Isolação do condutor em PVC LAPP P8/1, Revestimento em PVC, preto (RAL 9005), 0,6/1,0kV. REF: ÖLFLEX ou Similar- Part number: 1120320 - 12G1.5 | Cabo | 0,6/1kV | Força e Comando | 12C | Não Aplicável | 1.5
ELE | 7147/21 | Cabo de controle e conexão ÖLFLEX CLASSIC 110 BLACK 0,6/1kV para diversas aplicações, em PVC, classe 5 a VDE 0250-1 e HD 627-1 S1, Cordão de fios finos de cobre nu, Isolação do condutor em PVC LAPP P8/1, Revestimento em PVC, preto (RAL 9005), 0,6/1,0kV. REF: ÖLFLEX ou Similar- Part number: 1120340 - 3G2.5 | Cabo | 0,6/1kV | Força e Comando | 3C | Não Aplicável | 2.5
ELE | 7147/21 | Cabo de controle e conexão ÖLFLEX CLASSIC 110 BLACK 0,6/1kV para diversas aplicações, em PVC, classe 5 a VDE 0250-1 e HD 627-1 S1, Cordão de fios finos de cobre nu, Isolação do condutor em PVC LAPP P8/1, Revestimento em PVC, preto (RAL 9005), 0,6/1,0kV. REF: ÖLFLEX ou Similar- Part number: 1120344 - 5G2.5 | Cabo | 0,6/1kV | Força e Comando | 5C | Não Aplicável | 2.5
ELE | 7147/21 | Cabo de controle e conexão ÖLFLEX CLASSIC 110 BLACK 0,6/1kV para diversas aplicações, em PVC, classe 5 a VDE 0250-1 e HD 627-1 S1, Cordão de fios finos de cobre nu, Isolação do condutor em PVC LAPP P8/1, Revestimento em PVC, preto (RAL 9005), 0,6/1,0kV. REF: ÖLFLEX ou Similar- Part number: 1120346 - 7G2,5 | Cabo | 0,6/1kV | Força e Comando | 7C | Não Aplicável | 2.5
ELE | 7147/21 | Cabo de controle e conexão ÖLFLEX CLASSIC 110 BLACK 0,6/1kV para diversas aplicações, em PVC, classe 5 a VDE 0250-1 e HD 627-1 S1, Cordão de fios finos de cobre nu, Isolação do condutor em PVC LAPP P8/1, Revestimento em PVC, preto (RAL 9005), 0,6/1,0kV. REF: ÖLFLEX ou Similar- Part number: 1120349 - 12G2.5 | Cabo | 0,6/1kV | Força e Comando | 12C | Não Aplicável | 2.5
ELE | 7147/21 | Cabo de controle e conexão ÖLFLEX CLASSIC 110 BLACK 0,6/1kV para diversas aplicações, em PVC, classe 5 a VDE 0250-1 e HD 627-1 S1, Cordão de fios finos de cobre nu, Isolação do condutor em PVC LAPP P8/1, Revestimento em PVC, preto (RAL 9005), 0,6/1,0kV. REF: ÖLFLEX ou Similar- Part number: 1120361 - 5G4.0 | Cabo | 0,6/1kV | Força e Comando | 5C | Não Aplicável | 4
ELE | 7147/21 | Cabo de controle e conexão ÖLFLEX CLASSIC 110 BLACK 0,6/1kV para diversas aplicações, em PVC, classe 5 a VDE 0250-1 e HD 627-1 S1, Cordão de fios finos de cobre nu, Isolação do condutor em PVC LAPP P8/1, Revestimento em PVC, preto (RAL 9005), 0,6/1,0kV. REF: ÖLFLEX ou Similar- Part number: 1120366 - 4G6.0 | Cabo | 0,6/1kV | Força e Comando | 4C | Não Aplicável | 6
ELE | 7147/21 | Cabo de força de PVC - ÖLFLEX® HEAT 105 MC baseado no tipo H05V2V2-F para uso em maquinas, transformadores, armários de distribuição e aparelhos para até + 90 ° C. 300/500V. - REF: ÖLFLEX ou Similar- Part number: 0026012 - 3G1.5 | Cabo | 500V | Controle | 3C | Não Aplicável | 1.5
ELE | 7147/21 | Cabos de poliuretano rebobináveis para esforço mecânico baixos, médios e elevados ÖLFLEX® CRANE PUR - Cabo de alimentação de baixa tensão para uso ao ar livre e aplicações em gruas/tecnologia de transporte. Rebobinável, U0/U: 0,6/1 kV Info Possibilidades de aplicação multifuncionais , uso flexível de até -40 °C Peso reduzido graças aos diâmetros minimizados Livre de halogênio REF: ÖLFLEX Ou similar - Part Number: 0045216 - 4G2,5mm | Cabo | 0,6/1kV | Força e Comando | 4C | Não Aplicável | 2.5
ELE | 7147/21 | Cabos planos de borracha resistentes a intempéries - ÖLFLEX® CRANE F - Cabo plano para uso ao ar livre e aplicações em gruas/tecnologia de transporte. Cabo de controle e alimentação em borracha, U0/U:300/500 V - Retardante de chama de acordo com IEC 60332-1-2; VDE 0250-809 (NGFLGÖU); Condutores: fio fino de cobre nu, Isolação do condutor: mistura de borracha. Revestimento externo em um composto de borracha especial. - REF: ÖLFLEX ou Similar- Part number: 0041041 - 4G1.5 | Cabo | 500V | Controle | 4C | Não Aplicável | 1.5
ELE | 7147/21 | Cabos planos de borracha resistentes a intempéries com blindagem de cobre ÖLFLEX® CRANE CF - Cabo plano para uso ao ar livre e aplicações em gruas/tecnologia de transporte. Cabo de controle e alimentação em borracha com blindagem, U0 /U:300/500V. Info Para uso externo de Festoon. Conformidade EMC REF: ÖLFLEX ou Similar- Part number: 0041077 - 12G1.5 | Cabo | 500V | Controle | 12C | Não Aplicável | 1.5
ELE | 7147/21 | FIO/CABO COM ISOLAÇÃO EM CLORETO POLIVINILA(PVC), ANTICHAMA CONDUTOR(ES) FORMADO(S) POR FIOS DE COBRE ELETROLÍTICO NU, TÊMPERA MOLE, ENCORDOAMENTO CLASSE 5 CLASSE DE TENSÃO 0,6/1 kV SEM BLINDAGEM COBERTURA EXTERNA EM CLORETO DE POLIVINILA (PVC), ANTICHAMA , NA COR PRETA, APTO PARA REGIME CONTÍNUO DE 70 GRAUS CONFORME NORMAS ABNT NBR NM280, NBR 6251 E NBR 7288 IDENTIFICAÇÃO DO(S) CONDUTOR(ES) ATRAVÉS DE COR(ES) NÚMERO DE CONDUTORES: 3 SEÇÃO: 2.5 mm2 | Cabo | 0,6/1kV | Força e Comando | 3C | Não Aplicável | 2.5
ELE | 7147/21 | FIO/CABO COM ISOLAÇÃO EM CLORETO POLIVINILA(PVC), ANTICHAMA CONDUTOR(ES) FORMADO(S) POR FIOS DE COBRE ELETROLÍTICO NU, TÊMPERA MOLE, ENCORDOAMENTO CLASSE 5 CLASSE DE TENSÃO 0,6/1 kV SEM BLINDAGEM COBERTURA EXTERNA EM CLORETO DE POLIVINILA (PVC), ANTICHAMA , NA COR PRETA, APTO PARA REGIME CONTÍNUO DE 70 GRAUS CONFORME NORMAS ABNT NBR NM280, NBR 6251 E NBR 7288 IDENTIFICAÇÃO DO(S) CONDUTOR(ES) ATRAVÉS DE COR(ES) NÚMERO DE CONDUTORES: 4 SEÇÃO: 16 mm2 | Cabo | 0,6/1kV | Força e Comando | 4C | Não Aplicável | 16
ELE | 7147/21 | FIO/CABO COM ISOLAÇÃO EM CLORETO POLIVINILA(PVC), ANTICHAMA CONDUTOR(ES) FORMADO(S) POR FIOS DE COBRE ELETROLÍTICO NU, TÊMPERA MOLE, ENCORDOAMENTO CLASSE 5 CLASSE DE TENSÃO 0,6/1 kV SEM BLINDAGEM COBERTURA EXTERNA EM CLORETO DE POLIVINILA (PVC), ANTICHAMA , NA COR PRETA, APTO PARA REGIME CONTÍNUO DE 70 GRAUS CONFORME NORMAS ABNT NBR NM280, NBR 6251 E NBR 7288 IDENTIFICAÇÃO DO(S) CONDUTOR(ES) ATRAVÉS DE COR(ES) NÚMERO DE CONDUTORES: 4 SEÇÃO: 25 mm2 | Cabo | 0,6/1kV | Força e Comando | 4C | Não Aplicável | 25
ELE | 7147/21 | FIO/CABO COM ISOLAÇÃO EM CLORETO POLIVINILA(PVC), ANTICHAMA CONDUTOR(ES) FORMADO(S) POR FIOS DE COBRE ELETROLÍTICO NU, TÊMPERA MOLE, ENCORDOAMENTO CLASSE 5 CLASSE DE TENSÃO 450/750 V SEM BLINDAGEM SEM COBERTURA EXTERNA , NA COR BRANCA, APTO PARA REGIME CONTÍNUO DE 70 GRAUS CONFORME NORMAS ABNT NBR NM280 E NBR NM247-3 IDENTIFICAÇÃO DO(S) CONDUTOR(ES) ATRAVÉS DE COR(ES) NÚMERO DE CONDUTORES: 1 SEÇÃO: 2.5 mm2 | Cabo | 450/750V | Iluminação | 1C | Não Aplicável | 2.5
ELE | 7147/21 | FIO/CABO COM ISOLAÇÃO EM CLORETO POLIVINILA(PVC), ANTICHAMA CONDUTOR(ES) FORMADO(S) POR FIOS DE COBRE ELETROLÍTICO NU, TÊMPERA MOLE, ENCORDOAMENTO CLASSE 5 CLASSE DE TENSÃO 450/750 V SEM BLINDAGEM SEM COBERTURA EXTERNA , NA COR CINZA, APTO PARA REGIME CONTÍNUO DE 70 GRAUS CONFORME NORMAS ABNT NBR NM280 E NBR NM247-3 IDENTIFICAÇÃO DO(S) CONDUTOR(ES) ATRAVÉS DE COR(ES) NÚMERO DE CONDUTORES: 1 SEÇÃO: 2.5 mm2 | Cabo | 450/750V | Iluminação | 1C | Não Aplicável | 2.5
ELE | 7147/21 | FIO/CABO COM ISOLAÇÃO EM CLORETO POLIVINILA(PVC), ANTICHAMA CONDUTOR(ES) FORMADO(S) POR FIOS DE COBRE ELETROLÍTICO NU, TÊMPERA MOLE, ENCORDOAMENTO CLASSE 5 CLASSE DE TENSÃO 450/750 V SEM BLINDAGEM SEM COBERTURA EXTERNA , NA COR PRETA, APTO PARA REGIME CONTÍNUO DE 70 GRAUS CONFORME NORMAS ABNT NBR NM280 E NBR NM247-3 IDENTIFICAÇÃO DO(S) CONDUTOR(ES) ATRAVÉS DE COR(ES) NÚMERO DE CONDUTORES: 1 SEÇÃO: 2.5 mm2 | Cabo | 450/750V | Iluminação | 1C | Não Aplicável | 2.5
ELE | 7147/21 | FIO/CABO COM ISOLAÇÃO EM CLORETO POLIVINILA(PVC), ANTICHAMA CONDUTOR(ES) FORMADO(S) POR FIOS DE COBRE ELETROLÍTICO NU, TÊMPERA MOLE, ENCORDOAMENTO CLASSE 5 CLASSE DE TENSÃO 450/750 V SEM BLINDAGEM SEM COBERTURA EXTERNA , NA COR VERDE, APTO PARA REGIME CONTÍNUO DE 70 GRAUS CONFORME NORMAS ABNT NBR NM280 E NBR NM247-3 IDENTIFICAÇÃO DO(S) CONDUTOR(ES) ATRAVÉS DE COR(ES) NÚMERO DE CONDUTORES: 1 SEÇÃO: 2.5 mm2 | Cabo | 450/750V | Iluminação | 1C | Não Aplicável | 2.5
ELE | 7147/21 | NSSHÖU, VDE, cabo de controle e alimentação, borracha, para condições adversas, com revestimento interno e externo, 0,6/1 kV, classe 5, flexível -25 °C a +90 °C, mineração, aplicação ao ar livre - 4G2,5 | Cabo | 0,6/1kV | Força e Comando | 4C | Não Aplicável | 2.5
ELE | 7147/21 | LEITO PARA CABOS TRECHO RETO TIPO PESADO CONSTITUIDO DE DUAS LONGARINAS DE PERFIL "U" EM CHAPA DE 2,66 mm, DE AÇO CARBONO, GALVANIZAÇÃO A FOGO ABA INTERNA DE 19 x 100 mm SEM RAIO DE CURVATURA TRAVESSAS DE PERFILADO DE 38X38 mm, EM CHAPA DE 1,9 mm, DISTANCIADAS DE 250 mm DISPOSTAS ALTERNADAMENTE UMA PERFURADA PARA CIMA E UMA LISA PARA BAIXO , EM PEÇAS COM COMPRIMENTO DE 3000 mm LARGURA DA PEÇA: 200 mm | Leito | Galvanizado | Trecho Reto | Pesado | Sem Tampa | 200 X 100
ELE | 7147/21 | LEITO PARA CABOS TRECHO RETO TIPO PESADO CONSTITUIDO DE DUAS LONGARINAS DE PERFIL "U" EM CHAPA DE 2,66 mm, DE AÇO CARBONO, GALVANIZAÇÃO A FOGO ABA INTERNA DE 19 x 100 mm SEM RAIO DE CURVATURA TRAVESSAS DE PERFILADO DE 38X38 mm, EM CHAPA DE 1,9 mm, DISTANCIADAS DE 250 mm DISPOSTAS ALTERNADAMENTE UMA PERFURADA PARA CIMA E UMA LISA PARA BAIXO , EM PEÇAS COM COMPRIMENTO DE 3000 mm LARGURA DA PEÇA: 300 mm | Leito | Galvanizado | Trecho Reto | Pesado | Sem Tampa | 300 X 100
ELE | 7147/21 | LEITO PARA CABOS TRECHO RETO TIPO PESADO CONSTITUIDO DE DUAS LONGARINAS DE PERFIL "U" EM CHAPA DE 2,66 mm, DE AÇO CARBONO, GALVANIZAÇÃO A FOGO ABA INTERNA DE 19 x 100 mm SEM RAIO DE CURVATURA TRAVESSAS DE PERFILADO DE 38X38 mm, EM CHAPA DE 1,9 mm, DISTANCIADAS DE 250 mm DISPOSTAS ALTERNADAMENTE UMA PERFURADA PARA CIMA E UMA LISA PARA BAIXO , EM PEÇAS COM COMPRIMENTO DE 3000 mm LARGURA DA PEÇA: 400 mm | Leito | Galvanizado | Trecho Reto | Pesado | Sem Tampa | 400 X 100
ELE | 7147/21 | LEITO PARA CABOS TRECHO RETO TIPO PESADO CONSTITUIDO DE DUAS LONGARINAS DE PERFIL "U" EM CHAPA DE 2,66 mm, DE AÇO CARBONO, GALVANIZAÇÃO A FOGO ABA INTERNA DE 19 x 100 mm SEM RAIO DE CURVATURA TRAVESSAS DE PERFILADO DE 38X38 mm, EM CHAPA DE 1,9 mm, DISTANCIADAS DE 250 mm DISPOSTAS ALTERNADAMENTE UMA PERFURADA PARA CIMA E UMA LISA PARA BAIXO , EM PEÇAS COM COMPRIMENTO DE 3000 mm LARGURA DA PEÇA: 500 mm | Leito | Galvanizado | Trecho Reto | Pesado | Sem Tampa | 500 X 100
ELE | 7147/21 | LEITO PARA CABOS TRECHO RETO TIPO PESADO CONSTITUIDO DE DUAS LONGARINAS DE PERFIL "U" EM CHAPA DE 2,66 mm, DE AÇO CARBONO, GALVANIZAÇÃO A FOGO ABA INTERNA DE 19 x 100 mm SEM RAIO DE CURVATURA TRAVESSAS DE PERFILADO DE 38X38 mm, EM CHAPA DE 1,9 mm, DISTANCIADAS DE 250 mm DISPOSTAS ALTERNADAMENTE UMA PERFURADA PARA CIMA E UMA LISA PARA BAIXO , EM PEÇAS COM COMPRIMENTO DE 3000 mm LARGURA DA PEÇA: 600 mm | Leito | Galvanizado | Trecho Reto | Pesado | Sem Tampa | 600 X 100
ELE | 7147/21 | ELETRODUTO FLEXÍVEL FABRICADO EM FITA DE AÇO ESPIRALADO GALVANIZADO A FOGO REVESTIDO EXTERNAMENTE COM POLIVINIL CLORÍDRICO EXTRUDADO (PVC), NA COR PRETA À PROVA DE TEMPO, GASES, VAPORES E PÓS FORNECIDO COM DOIS CONECTORES, EM LATÃO ZINCADO, SENDO UM MACHO GIRATÓRIO E OUTRO FÊMEA FIXA, FIXADOS ÀS EXTREMIDADES ROSCA NPT, CONFORME ASME B1.20.1 , REF.: TIPO "SEALTUBO" DA S.P.T.F. OU SIMILAR. Diâmetro Nominal do Eletroduto: 20 mm Comprimento do Eletroduto: 1000 mm | Eletroduto | Flexível | Trecho Reto | Tempo | Roscado | 3/4"
ELE | 7147/21 | ELETRODUTO RÍGIDO TRECHO RETO MATERIAL CONSTRUTIVO EM AÇO CARBONO COM GALVANIZAÇÃO A FOGO CONFORME NORMA ABNT NBR 5597 EXTREMIDADES COM ROSCA CÔNICA NPT, CONFORME NORMA ASME B1.20.1, COM REBARBAS REMOVIDAS COM UMA LUVA EM UMA DAS EXTREMIDADE E PROTEÇÃO NA OUTRA , FORNECIDO EM PEÇAS DE 3000 mm DE COMPRIMENTO DIÂMETRO NOMINAL: 20 mm | Eletroduto | Galvanizado | Trecho Reto | Pesado | Roscado | 3/4"
ELE | 7147/21 | ELETRODUTO RÍGIDO TRECHO RETO MATERIAL CONSTRUTIVO EM AÇO CARBONO COM GALVANIZAÇÃO A FOGO CONFORME NORMA ABNT NBR 5597 EXTREMIDADES COM ROSCA CÔNICA NPT, CONFORME NORMA ASME B1.20.1, COM REBARBAS REMOVIDAS COM UMA LUVA EM UMA DAS EXTREMIDADE E PROTEÇÃO NA OUTRA , FORNECIDO EM PEÇAS DE 3000 mm DE COMPRIMENTO DIÂMETRO NOMINAL: 40 mm | Eletroduto | Galvanizado | Trecho Reto | Pesado | Roscado | 1.1/2"
ELE | 7147/21 | ELETRODUTO RÍGIDO TRECHO RETO MATERIAL CONSTRUTIVO EM AÇO CARBONO COM GALVANIZAÇÃO A FOGO CONFORME NORMA ABNT NBR 5597 EXTREMIDADES COM ROSCA CÔNICA NPT, CONFORME NORMA ASME B1.20.1, COM REBARBAS REMOVIDAS COM UMA LUVA EM UMA DAS EXTREMIDADE E PROTEÇÃO NA OUTRA , FORNECIDO EM PEÇAS DE 3000 mm DE COMPRIMENTO DIÂMETRO NOMINAL: 50 mm | Eletroduto | Galvanizado | Trecho Reto | Pesado | Roscado | 2"
ELE | 7147/21 | ELETRODUTO RÍGIDO TRECHO RETO MATERIAL CONSTRUTIVO EM AÇO CARBONO COM GALVANIZAÇÃO A FOGO CONFORME NORMA ABNT NBR 5597 EXTREMIDADES COM ROSCA CÔNICA NPT, CONFORME NORMA ASME B1.20.1, COM REBARBAS REMOVIDAS COM UMA LUVA EM UMA DAS EXTREMIDADE E PROTEÇÃO NA OUTRA , FORNECIDO EM PEÇAS DE 3000 mm DE COMPRIMENTO DIÂMETRO NOMINAL: 80 mm | Eletroduto | Galvanizado | Trecho Reto | Pesado | Roscado | 3"
ELE | 7147/21 | ELETRODUTO RÍGIDO TRECHO RETO MATERIAL CONSTRUTIVO EM AÇO CARBONO COM GALVANIZAÇÃO A FOGO CONFORME NORMA ABNT NBR 5597 EXTREMIDADES COM ROSCA CÔNICA NPT, CONFORME NORMA ASME B1.20.1, COM REBARBAS REMOVIDAS COM UMA LUVA EM UMA DAS EXTREMIDADE E PROTEÇÃO NA OUTRA , FORNECIDO EM PEÇAS DE 3000 mm DE COMPRIMENTO DIÂMETRO NOMINAL: 25 mm | Eletroduto | Galvanizado | Trecho Reto | Pesado | Roscado | 1"
ELE | 7147/21 | ELETRODUTO RÍGIDO TRECHO RETO MATERIAL CONSTRUTIVO EM AÇO CARBONO COM GALVANIZAÇÃO A FOGO CONFORME NORMA ABNT NBR 5597 EXTREMIDADES COM ROSCA CÔNICA NPT, CONFORME NORMA ASME B1.20.1, COM REBARBAS REMOVIDAS COM UMA LUVA EM UMA DAS EXTREMIDADE E PROTEÇÃO NA OUTRA , FORNECIDO EM PEÇAS DE 3000 mm DE COMPRIMENTO DIÂMETRO NOMINAL: 32 mm | Eletroduto | Galvanizado | Trecho Reto | Pesado | Roscado | 1.1/4"
ELE | 7147/21 | ELETRODUTO RÍGIDO TRECHO RETO MATERIAL CONSTRUTIVO EM AÇO CARBONO COM GALVANIZAÇÃO A FOGO CONFORME NORMA ABNT NBR 5597 EXTREMIDADES COM ROSCA CÔNICA NPT, CONFORME NORMA ASME B1.20.1, COM REBARBAS REMOVIDAS COM UMA LUVA EM UMA DAS EXTREMIDADE E PROTEÇÃO NA OUTRA , FORNECIDO EM PEÇAS DE 3000 mm DE COMPRIMENTO DIÂMETRO NOMINAL: 40 mm | Eletroduto | Galvanizado | Trecho Reto | Pesado | Roscado | 1.1/2"
ELE | 7147/21 | CRUZETA PARA LEITO DE CABOS ÂNGULO DE CURVATURA DE 90 GRAUS TIPO PESADO CONSTITUIDO DE DUAS LONGARINAS DE PERFIL "U" EM CHAPA DE 2,66 mm, DE AÇO CARBONO, GALVANIZAÇÃO A FOGO ABA INTERNA DE 19 x 100 mm RAIO CURVATURA INTERNO DE 320 mm TRAVESSAS DE PERFILADO DE 38X38 mm, EM CHAPA DE 1,9 mm, DISTANCIADAS DE 250 mm DISPOSTAS ALTERNADAMENTE UMA PERFURADA PARA CIMA E UMA LISA PARA BAIXO LARGURA DA PEÇA: 600 mm | Leito | Galvanizado | Cruzeta | Pesado | Sem Tampa | 600 X 100
ELE | 7147/21 | CURVA HORIZONTAL PARA LEITO DE CABOS ÂNGULO DE CURVATURA DE 90 GRAUS TIPO PESADO CONSTITUIDO DE DUAS LONGARINAS DE PERFIL "U" EM CHAPA DE 2,66 mm, DE AÇO CARBONO, GALVANIZAÇÃO A FOGO ABA INTERNA DE 19 x 100 mm RAIO CURVATURA INTERNO DE 320 mm TRAVESSAS DE PERFILADO DE 38X38 mm, EM CHAPA DE 1,9 mm, DISTANCIADAS DE 250 mm DISPOSTAS ALTERNADAMENTE UMA PERFURADA PARA CIMA E UMA LISA PARA BAIXO LARGURA DA PEÇA: 200 mm | Leito | Galvanizado | Curva Horizontal | Pesado | Sem Tampa | 200 X 100
ELE | 7147/21 | CURVA HORIZONTAL PARA LEITO DE CABOS ÂNGULO DE CURVATURA DE 90 GRAUS TIPO PESADO CONSTITUIDO DE DUAS LONGARINAS DE PERFIL "U" EM CHAPA DE 2,66 mm, DE AÇO CARBONO, GALVANIZAÇÃO A FOGO ABA INTERNA DE 19 x 100 mm RAIO CURVATURA INTERNO DE 320 mm TRAVESSAS DE PERFILADO DE 38X38 mm, EM CHAPA DE 1,9 mm, DISTANCIADAS DE 250 mm DISPOSTAS ALTERNADAMENTE UMA PERFURADA PARA CIMA E UMA LISA PARA BAIXO LARGURA DA PEÇA: 400 mm | Leito | Galvanizado | Curva Horizontal | Pesado | Sem Tampa | 400 X 100
ELE | 7147/21 | CURVA HORIZONTAL PARA LEITO DE CABOS ÂNGULO DE CURVATURA DE 90 GRAUS TIPO PESADO CONSTITUIDO DE DUAS LONGARINAS DE PERFIL "U" EM CHAPA DE 2,66 mm, DE AÇO CARBONO, GALVANIZAÇÃO A FOGO ABA INTERNA DE 19 x 100 mm RAIO CURVATURA INTERNO DE 320 mm TRAVESSAS DE PERFILADO DE 38X38 mm, EM CHAPA DE 1,9 mm, DISTANCIADAS DE 250 mm DISPOSTAS ALTERNADAMENTE UMA PERFURADA PARA CIMA E UMA LISA PARA BAIXO LARGURA DA PEÇA: 500 mm | Leito | Galvanizado | Curva Horizontal | Pesado | Sem Tampa | 500 X 100
ELE | 7147/21 | CURVA HORIZONTAL PARA LEITO DE CABOS ÂNGULO DE CURVATURA DE 90 GRAUS TIPO PESADO CONSTITUIDO DE DUAS LONGARINAS DE PERFIL "U" EM CHAPA DE 2,66 mm, DE AÇO CARBONO, GALVANIZAÇÃO A FOGO ABA INTERNA DE 19 x 100 mm RAIO CURVATURA INTERNO DE 320 mm TRAVESSAS DE PERFILADO DE 38X38 mm, EM CHAPA DE 1,9 mm, DISTANCIADAS DE 250 mm DISPOSTAS ALTERNADAMENTE UMA PERFURADA PARA CIMA E UMA LISA PARA BAIXO LARGURA DA PEÇA: 600 mm | Leito | Galvanizado | Curva Horizontal | Pesado | Sem Tampa | 600 X 100
ELE | 7147/21 | TAMPA PARA LEITO PARA CABOS TRECHO RETO TIPO PESADO CONSTITUIDO DE DUAS LONGARINAS DE PERFIL "U" EM CHAPA DE 2,66 mm, DE AÇO CARBONO, GALVANIZAÇÃO A FOGO ABA INTERNA DE 19 x 100 mm SEM RAIO DE CURVATURA TRAVESSAS DE PERFILADO DE 38X38 mm, EM CHAPA DE 1,9 mm, DISTANCIADAS DE 250 mm DISPOSTAS ALTERNADAMENTE UMA PERFURADA PARA CIMA E UMA LISA PARA BAIXO , EM PEÇAS COM COMPRIMENTO DE 3000 mm LARGURA DA PEÇA: 200 mm | Tampa | Galvanizado | Trecho Reto | Pesado | Leito | 200 X 100
ELE | 7147/21 | TAMPA PARA LEITO PARA CABOS TRECHO RETO TIPO PESADO CONSTITUIDO DE DUAS LONGARINAS DE PERFIL "U" EM CHAPA DE 2,66 mm, DE AÇO CARBONO, GALVANIZAÇÃO A FOGO ABA INTERNA DE 19 x 100 mm SEM RAIO DE CURVATURA TRAVESSAS DE PERFILADO DE 38X38 mm, EM CHAPA DE 1,9 mm, DISTANCIADAS DE 250 mm DISPOSTAS ALTERNADAMENTE UMA PERFURADA PARA CIMA E UMA LISA PARA BAIXO , EM PEÇAS COM COMPRIMENTO DE 3000 mm LARGURA DA PEÇA: 300 mm | Tampa | Galvanizado | Trecho Reto | Pesado | Leito | 300 X 100
ELE | 7147/21 | TAMPA PARA LEITO PARA CABOS TRECHO RETO TIPO PESADO CONSTITUIDO DE DUAS LONGARINAS DE PERFIL "U" EM CHAPA DE 2,66 mm, DE AÇO CARBONO, GALVANIZAÇÃO A FOGO ABA INTERNA DE 19 x 100 mm SEM RAIO DE CURVATURA TRAVESSAS DE PERFILADO DE 38X38 mm, EM CHAPA DE 1,9 mm, DISTANCIADAS DE 250 mm DISPOSTAS ALTERNADAMENTE UMA PERFURADA PARA CIMA E UMA LISA PARA BAIXO , EM PEÇAS COM COMPRIMENTO DE 3000 mm LARGURA DA PEÇA: 400 mm | Tampa | Galvanizado | Trecho Reto | Pesado | Leito | 400 X 100
ELE | 7147/21 | TAMPA PARA LEITO PARA CABOS TRECHO RETO TIPO PESADO CONSTITUIDO DE DUAS LONGARINAS DE PERFIL "U" EM CHAPA DE 2,66 mm, DE AÇO CARBONO, GALVANIZAÇÃO A FOGO ABA INTERNA DE 19 x 100 mm SEM RAIO DE CURVATURA TRAVESSAS DE PERFILADO DE 38X38 mm, EM CHAPA DE 1,9 mm, DISTANCIADAS DE 250 mm DISPOSTAS ALTERNADAMENTE UMA PERFURADA PARA CIMA E UMA LISA PARA BAIXO , EM PEÇAS COM COMPRIMENTO DE 3000 mm LARGURA DA PEÇA: 500 mm | Tampa | Galvanizado | Trecho Reto | Pesado | Leito | 500 X 100
ELE | 7147/21 | TAMPA PARA LEITO PARA CABOS TRECHO RETO TIPO PESADO CONSTITUIDO DE DUAS LONGARINAS DE PERFIL "U" EM CHAPA DE 2,66 mm, DE AÇO CARBONO, GALVANIZAÇÃO A FOGO ABA INTERNA DE 19 x 100 mm SEM RAIO DE CURVATURA TRAVESSAS DE PERFILADO DE 38X38 mm, EM CHAPA DE 1,9 mm, DISTANCIADAS DE 250 mm DISPOSTAS ALTERNADAMENTE UMA PERFURADA PARA CIMA E UMA LISA PARA BAIXO , EM PEÇAS COM COMPRIMENTO DE 3000 mm LARGURA DA PEÇA: 600 mm | Tampa | Galvanizado | Trecho Reto | Pesado | Leito | 600 X 100
ELE | 7147/21 | TÊ HORIZONTAL PARA LEITO DE CABOS ÂNGULO DE CURVATURA DE 90 GRAUS TIPO PESADO CONSTITUIDO DE DUAS LONGARINAS DE PERFIL "U" EM CHAPA DE 2,66 mm, DE AÇO CARBONO, GALVANIZAÇÃO A FOGO ABA INTERNA DE 19 x 100 mm RAIO CURVATURA INTERNO DE 320 mm TRAVESSAS DE PERFILADO DE 38X38 mm, EM CHAPA DE 1,9 mm, DISTANCIADAS DE 250 mm DISPOSTAS ALTERNADAMENTE UMA PERFURADA PARA CIMA E UMA LISA PARA BAIXO LARGURA DA PEÇA: 200 mm | Leito | Galvanizado | Tê Horizontal | Pesado | Sem Tampa | 200 X 100
ELE | 7147/21 | TÊ HORIZONTAL PARA LEITO DE CABOS ÂNGULO DE CURVATURA DE 90 GRAUS TIPO PESADO CONSTITUIDO DE DUAS LONGARINAS DE PERFIL "U" EM CHAPA DE 2,66 mm, DE AÇO CARBONO, GALVANIZAÇÃO A FOGO ABA INTERNA DE 19 x 100 mm RAIO CURVATURA INTERNO DE 320 mm TRAVESSAS DE PERFILADO DE 38X38 mm, EM CHAPA DE 1,9 mm, DISTANCIADAS DE 250 mm DISPOSTAS ALTERNADAMENTE UMA PERFURADA PARA CIMA E UMA LISA PARA BAIXO LARGURA DA PEÇA: 400 mm | Leito | Galvanizado | Tê Horizontal | Pesado | Sem Tampa | 400 X 100
ELE | 7147/21 | TÊ HORIZONTAL PARA LEITO DE CABOS ÂNGULO DE CURVATURA DE 90 GRAUS TIPO PESADO CONSTITUIDO DE DUAS LONGARINAS DE PERFIL "U" EM CHAPA DE 2,66 mm, DE AÇO CARBONO, GALVANIZAÇÃO A FOGO ABA INTERNA DE 19 x 100 mm RAIO CURVATURA INTERNO DE 320 mm TRAVESSAS DE PERFILADO DE 38X38 mm, EM CHAPA DE 1,9 mm, DISTANCIADAS DE 250 mm DISPOSTAS ALTERNADAMENTE UMA PERFURADA PARA CIMA E UMA LISA PARA BAIXO LARGURA DA PEÇA: 500 mm | Leito | Galvanizado | Tê Horizontal | Pesado | Sem Tampa | 500 X 100
ELE | 7147/21 | TÊ HORIZONTAL PARA LEITO DE CABOS ÂNGULO DE CURVATURA DE 90 GRAUS TIPO PESADO CONSTITUIDO DE DUAS LONGARINAS DE PERFIL "U" EM CHAPA DE 2,66 mm, DE AÇO CARBONO, GALVANIZAÇÃO A FOGO ABA INTERNA DE 19 x 100 mm RAIO CURVATURA INTERNO DE 320 mm TRAVESSAS DE PERFILADO DE 38X38 mm, EM CHAPA DE 1,9 mm, DISTANCIADAS DE 250 mm DISPOSTAS ALTERNADAMENTE UMA PERFURADA PARA CIMA E UMA LISA PARA BAIXO LARGURA DA PEÇA: 600 mm | Leito | Galvanizado | Tê Horizontal | Pesado | Sem Tampa | 600 X 100
ELE | 7147/21 | CABO NU CONDUTOR FORMADO POR FIOS DE COBRE ELETROLÍTICO, TÊMPERA MEIO DURA, ENCORDOAMENTO CLASSE 2 CONFORME NORMA ABNT NBR 5111 E NBR 6524 .. . NÚMERO DE CONDUTORES: 1 SEÇÃO: 16 mm2 | Cabo | Cobre Nu | Aterramento | 1C | Embutido | 16
ELE | 7147/21 | CABO NU CONDUTOR FORMADO POR FIOS DE COBRE ELETROLÍTICO, TÊMPERA MEIO DURA, ENCORDOAMENTO CLASSE 2 CONFORME NORMA ABNT NBR 5111 E NBR 6524 .. . NÚMERO DE CONDUTORES: 1 SEÇÃO: 25 mm2 | Cabo | Cobre Nu | Aterramento | 1C | Embutido | 25
ELE | 7147/21 | CABO NU CONDUTOR FORMADO POR FIOS DE COBRE ELETROLÍTICO, TÊMPERA MEIO DURA, ENCORDOAMENTO CLASSE 2 CONFORME NORMA ABNT NBR 5111 E NBR 6524 .. . NÚMERO DE CONDUTORES: 1 SEÇÃO: 50 mm2 | Cabo | Cobre Nu | Aterramento | 1C | Embutido | 50
ELE | 7147/21 | CABO NU CONDUTOR FORMADO POR FIOS DE COBRE ELETROLÍTICO, TÊMPERA MEIO DURA, ENCORDOAMENTO CLASSE 2 CONFORME NORMA ABNT NBR 5111 E NBR 6524 .. . NÚMERO DE CONDUTORES: 1 SEÇÃO: 35 mm2 | Cabo | Cobre Nu | Aterramento | 1C | Embutido | 35
ELE | 7147/21 | CABO NU CONDUTOR FORMADO POR FIOS DE COBRE ELETROLÍTICO, TÊMPERA MEIO DURA, ENCORDOAMENTO CLASSE 2 CONFORME NORMA ABNT NBR 5111 E NBR 6524 .. . NÚMERO DE CONDUTORES: 1 SEÇÃO: 70 mm2 | Cabo | Cobre Nu | Aterramento | 1C | Embutido | 70
ELE | 7177 | BRAÇADEIRA TIPO "U" DE VERGALHÃO (GRAMPO "U"), EM AÇO SAE 1020 GALVANIZADO A FOGO, COM PORCAS E ARRUELAS (COMPLETA) PARA ELETRODUTO DE Ø3" FABRICANTE: POLEODUTO, HAWSER OU SIMILAR REFERÊNCIA: PPA.144 | Eletroduto | Galvanizado | Abraçadeira | Pesado | Sem Rosca | 3"
ELE | 7177 | BUCHA DE ACABAMENTO PARA ELETRODUTO, FABRICADO EM AÇO GALVANIZADO A FOGO, Ø3", ROSCA BSP FABRICANTE: BLINDA, MELFEX, TELBRA OU SIMILAR CÓDIGO: TBU | Eletroduto | Galvanizado | Bucha | Pesado | Roscado | 3"
ELE | 7177 | Cabo de alimentação, condutores formados com 7 fios de cobre conforme NM-280 classe 2, isolação primária PVC 70ºC - 1,0kV, NBR 7289 e NBR 6148, com separador em fita não higroscópica, identificação trio: preto, azul claro e verde, jaqueta externa em termoplático polivinílico preto PVC 70ºC, NBR 6251 - Anti-Flama, (3 x 1,5mm2) | Cabo | 0,6/1kV | Força e Comando | 3C | Não Aplicável | 1.5
ELE | 7177 | Cabo de alimentação, condutores formados com 7 fios de cobre conforme NM-280 classe 2, isolação primária PVC 70ºC - 1,0kV, NBR 7289 e NBR 6148, com separador em fita não higroscópica, identificação trio: preto, azul claro e verde, jaqueta externa em termoplático polivinílico preto PVC 70ºC, NBR 6251 - Anti-Flama, (3 x 2,5mm2) | Cabo | 0,6/1kV | Força e Comando | 3C | Não Aplicável | 2.5
ELE | 7177 | Cabo de sinal de instrumentação para sinais analógicos, condutores formados com 7 fios de cobre conforme NM-280 classe 2, isolação primária em composto termoplático polivinílico PVC 105ºC - 300V/NBR 10300, identificação do par: Branco e Preto, passo de torção 50mm, com separador em fita não higroscópica, dreno formado por fios de cobre mole de acordo com NM-280 classe 2, blindagem eletrostática em fita de aluminio-Mylar e ripcord, isoação externa em termoplático polivinílico na cor preta PVC 105ºC - Anti-Flama, NBR 6251/10300, 1x(2x1,0mm2+0,5mm2) | Cabo | 300V | Instrumentação | 1 par | Não Aplicável | 1
ELE | 7177 | Multicabo de sinal de instrumentação para sinais digitais, condutores formados com 7 fios de cobre conforme NM-280 classe 2, isolação primária em composto termoplático polivinílico PVC 105ºC - 300V, pares branco/preto numerados, passo de torção 50mm, com separador em fita não higroscópica, dreno formado por fios de cobre mole de acordo com NM-280 classe 2, blindagem eletrostática total em fita de aluminio-Mylar e ripcord, jaqueta externa em termoplático polivinílico preto PVC 105ºC - Anti-Flama, NBR 6251/10300, 1x(2x(2x1,0mm2)+0,5mm2) | Cabo | 300V | Instrumentação | 2 par | Não Aplicável | 1
ELE | 7177 | Condulete Tipo "LB", Alumínio Fundido, TGVP, Tampas com junta de Neoprene, Diametro 1"NPT | Condulete | Alumínio | LB | Tempo | Roscado | 1"
ELE | 7177 | Condulete Tipo "LB", Alumínio Fundido, TGVP, Tampas com junta de Neoprene, Diametro 1.1/2"NPT | Condulete | Alumínio | LB | Tempo | Roscado | 1.1/2"
ELE | 7177 | Condulete Tipo "LB", Alumínio Fundido, TGVP, Tampas com junta de Neoprene, Diametro 3/4"NPT | Condulete | Alumínio | LB | Tempo | Roscado | 3/4"
ELE | 7177 | Condulete Tipo "LL", Alumínio Fundido, TGVP, Tampas com junta de Neoprene, Diametro 3/4"NPT | Condulete | Alumínio | LL | Tempo | Roscado | 3/4"
ELE | 7177 | Condulete Tipo "T", Alumínio Fundido, TGVP, Tampas com junta de Neoprene, Diametro 1"NPT | Condulete | Alumínio | T | Tempo | Roscado | 1"
ELE | 7177 | Condulete Tipo "T", Alumínio Fundido, TGVP, Tampas com junta de Neoprene, Diametro 1.1/2"NPT | Condulete | Alumínio | T | Tempo | Roscado | 1.1/2"
ELE | 7177 | Condulete Tipo "T", Alumínio Fundido, TGVP, Tampas com junta de Neoprene, Diametro 3/4"NPT | Condulete | Alumínio | T | Tempo | Roscado | 3/4"
ELE | 7177 | Condulete Tipo "TB", Alumínio Fundido, TGVP, Tampas com junta de Neoprene, Diametro 1.1/2"NPT | Condulete | Alumínio | TB | Tempo | Roscado | 1.1/2"
ELE | 7177 | Prensa Cabo femea tipo encaixe, Rosca NPT, Diam. 3/4" para cabos 7-15mm Diam. Ext. | Eletroduto | Galvanizado | Prensa Cabo | Tempo | Roscado | 3/4"
ELE | 7177 | Prensa cabo Macho, rosca NPT, Diam. 1/2", Para cabos 7-10mm Diam. Ext. | Eletroduto | Galvanizado | Prensa Cabo | Tempo | Roscado | 1/2"
ELE | 7177 | PRENSA CABO, FABRICADO EM ALUMÍNIO, COM VEDAÇÃO PARA APERTO DE CABOS E ROSCA EXTERNA, Ø2" BSP - Ø CABO 22 a 38 mm FABRICANTE: DAISA OU SIMILAR CÓDIGO: PR 200 - P | Eletroduto | Alumínio | Prensa Cabo | Tempo | Roscado | 2"
ELE | 7177 | Eletroduto rígido pesado, em a. carb. galv. a fogo, ASTM A-120, Sch-40, diametro 1"NPT, conforme norma NBR 5597, Fornecido em barras de 3,0m com uma luva em uma das extremidades | Eletroduto | Galvanizado | Trecho Reto | Pesado | Roscado | 1"
ELE | 7177 | Eletroduto rígido pesado, em a. carb. galv. a fogo, ASTM A-120, Sch-40, diametro 1.1/2"NPT, conforme norma NBR 5597, Fornecido em barras de 3,0m com uma luva em uma das extremidades | Eletroduto | Galvanizado | Trecho Reto | Pesado | Roscado | 1.1/2"
ELE | 7177 | Eletroduto rígido pesado, em a. carb. galv. a fogo, ASTM A-120, Sch-40, diametro 3/4"NPT, conforme norma NBR 5597, Fornecido em barras de 3,0m com uma luva em uma das extremidades | Eletroduto | Galvanizado | Trecho Reto | Pesado | Roscado | 3/4"
ELE | 7177 | SAÍDA HORIZONTAL PARA ELETRODUTO DE Ø3", FIXAÇÃO EM LEITO, GALVANIZADO À FOGO, ALTURA DE 152MM FABRICANTE: REAL PERFIL OU SIMILAR CÓDIGO: RP-2558-GF | Eletroduto | Galvanizado | Saída para Eletroduto | Horizontal | Sem Rosca | 3"
ELE | 7177 | Grampo tipo "U", em vergalhão de aço carb. Galv. a fogo, para eletroduto diam. 1", com porcas e arruelas | Eletroduto | Galvanizado | Abraçadeira | Pesado | Sem Rosca | 1"
ELE | 7177 | Grampo tipo "U", em vergalhão de aço carb. Galv. a fogo, para eletroduto diam. 1.1/2", com porcas e arruelas | Eletroduto | Galvanizado | Abraçadeira | Pesado | Sem Rosca | 1.1/2"
ELE | 7177 | Grampo tipo "U", em vergalhão de aço carb. Galv. a fogo, para eletroduto diam. 3/4", com porcas e arruelas | Eletroduto | Galvanizado | Abraçadeira | Pesado | Sem Rosca | 3/4"
ELE | 7177 | TUBO METÁLICO FLEXÍVEL, REVESTIDO EM POLIVINYL CLORÍDRICO EXTRUDADO (PVC ANTICHAMA PARA TEMPERATURA DE -5ºC ATÉ +60ºC), NA COR PRETA, TIPO SEALTUBO SEALFLEX, Ø3" FABRICANTE: SPTF OU SIMILAR REFERÊNCIA: SEALTUBO SEALFLEX SSP | Eletroduto | Flexível | Trecho Reto | Tempo | Roscado | 3"
ELE | Orc. 7178/21 | Cabo SINGELO DE ENERGIA, condutores de cobre encordoado (classe 5), isolamento em EPR 90ºC para 0,6/1kV (identificação por cores, nas cores preto, azul, vermelho ou branco), capa externa em PVC na cor laranja, retardante à chama, imune a radiação ultravioleta. SEÇÃO: 1x1/C#120mm² | Cabo | 0,6/1kV | Força e Comando | 1C | Não Aplicável | 120
ELE | Orc. 7178/21 | Cabo SINGELO DE ENERGIA 0,6/1kV, condutor flexível de cobre (classe 5), isolamento de EPR 90ºC para 0,6/1kV nas cores preto, azul, vermelho ou branco), capa externa de PVC na cor laranja, retardante à chama, imune a radiação ultravioleta. SEÇÃO: 1/C#240mm² | Cabo | 0,6/1kV | Força e Comando | 1C | Não Aplicável | 240
ELE | Orc. 7178/21 | Cabo MÚLTIPLO DE ENERGIA, condutor flexível de cobre (classe 5), isolamento de EPR 90ºC para 0,6/1kV, (identificação por cores) capa externa de PVC na cor laranja, retardante à chama, imune a radiação ultravioleta. SEÇÃO: 1x(2/C#4mm²) | Cabo | 0,6/1kV | Força e Comando | 2C | Não Aplicável | 4
ELE | Orc. 7178/21 | Cabo MÚLTIPLO DE ENERGIA, condutor flexível de cobre (classe 5), isolamento de EPR 90ºC para 0,6/1kV, (identificação por cores) capa externa de PVC na cor laranja, retardante à chama, imune a radiação ultravioleta. SEÇÃO: 1x(3/C#4mm²) | Cabo | 0,6/1kV | Força e Comando | 3C | Não Aplicável | 4
ELE | Orc. 7178/21 | Cabo SINGELO DE ENERGIA, condutores de cobre encordoado (classe 5), isolamento em EPR 90ºC para 0,6/1kV (identificação por cores, nas cores preto, azul, vermelho ou branco), capa externa em PVC na cor laranja, retardante à chama, imune a radiação ultravioleta. SEÇÃO: 1x1/C#240mm² | Cabo | 0,6/1kV | Força e Comando | 1C | Não Aplicável | 240
ELE | Orc. 7178/21 | Cabo SINGELO DE ENERGIA, condutores de cobre encordoado (classe 5), isolamento em EPR 90ºC para 0,6/1kV (identificação por cores, nas cores preto, azul, vermelho ou branco), capa externa em PVC na cor laranja, retardante à chama, imune a radiação ultravioleta. SEÇÃO: 1x1/C#95mm² | Cabo | 0,6/1kV | Força e Comando | 1C | Não Aplicável | 95
ELE | Orc. 7178/21 | Cabo MULTIPLO DE ENERGIA 0,6/1kV (2 condutores), condutor flexível de cobre (classe 5), isolamento de EPR 90ºC para 0,6/1kV (nas cores preto, azul, vermelho ou branco), capa externa de PVC na cor laranja, retardante à chama, imune a radiação ultravioleta. SEÇÃO: 2/C#4mm² | Cabo | 0,6/1kV | Força e Comando | 2C | Não Aplicável | 4
ELE | Orc. 7178/21 | Cabo MÚLTIPLO DE CONTROLE 0,6/1kV, condutor flexível de cobre (classe 5), isolamento de PVC 70ºC para 0,6/1kV, (identificação dos condutores por números, número padrão de condutores) capa externa de PVC na cor laranja, retardante à chama, imune a radiação ultravioleta. SEÇÃO: 1x12/C#1,5mm² | Cabo | 0,6/1kV | Força e Comando | 12C | Não Aplicável | 1.5
ELE | Orc. 7178/21 | Cabo MÚLTIPLO DE CONTROLE 0,6/1kV, condutor flexível de cobre (classe 5), isolamento de PVC 70ºC para 0,6/1kV, (identificação dos condutores por números, número padrão de condutores) capa externa de PVC na cor laranja, retardante à chama, imune a radiação ultravioleta. SEÇÃO: 1x2/C#4mm² | Cabo | 0,6/1kV | Força e Comando | 2C | Não Aplicável | 4
ELE | Orc. 7178/21 | Cabo MÚLTIPLO DE CONTROLE 0,6/1kV, condutor flexível de cobre (classe 5), isolamento de PVC 70ºC para 0,6/1kV, (identificação dos condutores por números, número padrão de condutores) capa externa de PVC na cor laranja, retardante à chama, imune a radiação ultravioleta. SEÇÃO: 1x3/C#2,5mm² | Cabo | 0,6/1kV | Força e Comando | 3C | Não Aplicável | 2.5
ELE | Orc. 7178/21 | Cabo MÚLTIPLO DE CONTROLE 0,6/1kV, condutor flexível de cobre (classe 5), isolamento de PVC 70ºC para 0,6/1kV, (identificação dos condutores por números, número padrão de condutores) capa externa de PVC na cor laranja, retardante à chama, imune a radiação ultravioleta. SEÇÃO: 1x5/C#1,5mm² | Cabo | 0,6/1kV | Força e Comando | 5C | Não Aplicável | 1.5
ELE | Orc. 7178/21 | Cabo MÚLTIPLO DE CONTROLE 0,6/1kV, condutor flexível de cobre (classe 5), isolamento de PVC 70ºC para 0,6/1kV, (identificação dos condutores por números, número padrão de condutores) capa externa de PVC na cor laranja, retardante à chama, imune a radiação ultravioleta. SEÇÃO: 1x9/C#1,5mm² | Cabo | 0,6/1kV | Força e Comando | 9C | Não Aplicável | 1.5
ELE | Orc. 7178/21 | Cabo para alimentação de instrumentos, condutores formados por 7 fios elementos de cobre, conforme NBR 6880, classe 2, identificação dos condutores:PT + AZ + VD, separador em fita não higroscópica de 0,023mm, isolação primária em pvc classe 70°C - 750V / 1kV, jaqueta externa em PVC anti-chama na cor preta. fornecido em rolo ou bobinas. SEÇÃO: 3/C#4mm² | Cabo | 450/750V | Iluminação | 3C | Não Aplicável | 4
ELE | Orc. 7178/21 | Cabo para alimentação de instrumentos, condutores formados por 7 fios elementos de cobre, conforme NBR 6880, classe 2, identificação dos condutores:PT + AZ + VD, separador em fita não higroscópica de 0,023mm, isolação primária em pvc classe 70°C - 750V / 1kV, jaqueta externa em PVC anti-chama na cor preta. fornecido em rolo ou bobinas. SEÇÃO: 5/C#2,5mm² | Cabo | 450/750V | Iluminação | 5C | Não Aplicável | 2.5
ELE | Orc. 7178/21 | MULTICABO DE ALIMENTAÇÃO DE INSTRUMENTOS, CONDUTORES FORMADOS POR 7 FIOS FLEXÍVEIS DE COBRE ELETROLÍTICO, ENCORDOAMENTO CLASSE 2, ISOLAÇÃO PRIMARIA PVC, CLASSE 70°C - 0,75/1KV, IDENTIFICAÇÃO DOS CONDUTORES POR CORES (PRETO, AZUL E VERDE), SEPARADOR DE FITA NÃO HIGROSCÓPICA DE 0,023mm, JAQUETA EXTERNA DE PVC, PRETO, ANTI-CHAMA. NORMA DE FABRICAÇÃO: NBR 6880 / NBR 6148 / NBR 7289 FORMAÇÃO: 3/C#2.5mm² REF:. POLIRON CM OU SIMILAR | Cabo | 0,6/1kV | Força e Comando | 3C | Não Aplicável | 2.5
ELE | Orc. 7178/21 | MULTICABO DE ALIMENTAÇÃO DE INSTRUMENTOS, CONDUTORES FORMADOS POR 7 FIOS FLEXÍVEIS DE COBRE ELETROLÍTICO, ENCORDOAMENTO CLASSE 2, ISOLAÇÃO PRIMARIA PVC, CLASSE 70°C - 0,75/1KV, IDENTIFICAÇÃO DOS CONDUTORES POR CORES (PRETO, AZUL E VERDE), SEPARADOR DE FITA NÃO HIGROSCÓPICA DE 0,023mm, JAQUETA EXTERNA DE PVC, PRETO, ANTI-CHAMA. NORMA DE FABRICAÇÃO: NBR 6880 / NBR 6148 / NBR 7289 FORMAÇÃO: 3/C#1.5mm² REF:. POLIRON CM OU SIMILAR | Cabo | 0,6/1kV | Força e Comando | 3C | Não Aplicável | 1.5
ELE | Orc. 7178/21 | MULTICABO DE SINAIS DISCRETOS, CONDUTORES FORMADOS POR 7 FIOS DE COBRE NU, ENCORDOAMENTO CLASSE 2, ISOLAÇÃO PRIMARIA PVC, CLASSE 70 ºC, 0,75/1KV, CONDUTORES PRETOS COM IDENTIFICAÇÃO NUMERADA, SEPARADOR DE FITA NÃO HIGROSCÓPICA DE 0,023mm, JAQUETA EXTERNA DE PVC, PRETO, ANTI-CHAMA. NORMA DE FABRICAÇÃO: NBR 6880 / NBR 6148 FORMAÇÃO: 12/C#1,5mm² REF:. POLIRON CM OU SIMILAR | Cabo | 0,6/1kV | Força e Comando | 12C | Não Aplicável | 1.5
ELE | Orc. 7178/21 | Cabo para sinais análogicos, condutores formados por 7 elementos de cobre, conforme nbr 6880, classe 2, identificação dos condutores: BR + PT, separador em fita não higroscópica de 0,023mm, fio dreno em cobre estanhado com 7 elementos, conforme NBR 6880 classe 2, blindagem eletrostática com enfaixamento em hélice de fita poliéster – alumínio de 0,055mm de espessura, isolação primária em PVC classe 90°C - 300V, jaqueta externa em PVC anti-chama na cor preta. fornecido em rolo ou bobinas. SEÇÃO: 1/P # 1,0 mm² + shield | Cabo | 300V | Instrumentação | 1 par | Não Aplicável | 1
ELE | Orc. 7178/21 | Cabo SINGELO DE ATERRAMENTO, condutor flexível de cobre (classe 5),isolamento de PVC 70ºC para 750V, capa externa de PVC na cor verde, retardante à chama, imune a radiação ultravioleta. SEÇÃO: 1x1/C#50mm² | Cabo | Cobre Nu | Aterramento | 1C | Embutido | 50
ELE | Orc. 7178/21 | CURVA 90º, RÁIO LONGO, PARA ELETRODUTO, FABRICADA COM TUBO DE AÇO GALV. A FOGO, SÉRIE PESADA (NBR 5580), ROSCA NAS EXTREMIDADES NPT, CF NORMA NBR 5597. DIÂMETRO: Ø 1" REF. "CRS/90" BLINDA. | Eletroduto | Galvanizado | Curva | Pesado | Roscado | 1"
ELE | Orc. 7178/21 | CURVA 90º, RÁIO LONGO, PARA ELETRODUTO, FABRICADA COM TUBO DE AÇO GALV. A FOGO, SÉRIE PESADA (NBR 5580), ROSCA NAS EXTREMIDADES NPT, CF NORMA NBR 5597. DIÂMETRO: Ø 4" REF. "CRS/90" BLINDA. | Eletroduto | Galvanizado | Curva | Pesado | Roscado | 4"
ELE | Orc. 7178/21 | CURVA 90° PARA ELETRODUTO EM AÇO CARBONO GALVANIZADO, SERIE PESADO, TRATAMENTO ANTICORROSIVO, COM COSTURA, ENTRADAS ROSQUEADAS NPT DIÂMETRO: Ø2" REF.: CRS/90 BLINDA OU SIMILAR. | Eletroduto | Galvanizado | Curva | Pesado | Roscado | 2"
ELE | Orc. 7178/21 | SAÍDA HORIZONTAL, SUPERIOR OU INFERIOR, DO LEITO DE CABOS PARA ELETRODUTO, FABRICADA EM AÇO GALVANIZAO À FOGO DIÂMETRO: Ø2" REF.:"PL 158" POLEODUTO OU SIMILAR. | Eletroduto | Galvanizado | Saída para Eletroduto | Horizontal | Sem Rosca | 2"
ELE | Orc. 7178/21 | SAÍDA HORIZONTAL, SUPERIOR OU INFERIOR, DO LEITO DE CABOS PARA ELETRODUTO, FABRICADA EM AÇO GALVANIZAO À FOGO DIÂMETRO: Ø3/4" REF.:"PL 158" POLEODUTO OU SIMILAR. | Eletroduto | Galvanizado | Saída para Eletroduto | Horizontal | Sem Rosca | 3/4"
ELE | Orc. 7178/21 | SAÍDA HORIZONTAL DE LEITO PARA ELETRODUTO EM AÇO GALVANIZADO A FOGO, CONSTITUÍDO DE PERFIL "L" (CHAPA DOBRADA #14MSG). DIÂMETRO: Ø 3/4" REF.: "PL.269" POLEODUTO OU SIMILAR | Eletroduto | Galvanizado | Saída para Eletroduto | Horizontal | Sem Rosca | 3/4"
ELE | Orc. 7178/21 | SAÍDA HORIZONTAL DE LEITO PARA ELETRODUTO EM AÇO GALVANIZADO A FOGO, CONSTITUÍDO DE PERFIL "L" (CHAPA DOBRADA #14MSG). DIÂMETRO: Ø 1.1/2" REF.: "PL.269" POLEODUTO OU SIMILAR | Eletroduto | Galvanizado | Saída para Eletroduto | Horizontal | Sem Rosca | 1.1/2"
ELE | Orc. 7178/21 | SAÍDA HORIZONTAL DE LEITO PARA ELETRODUTO EM AÇO GALVANIZADO A FOGO, CONSTITUÍDO DE PERFIL "L" (CHAPA DOBRADA #14MSG). DIÂMETRO: Ø 2" REF.: "PL.269" POLEODUTO OU SIMILAR | Eletroduto | Galvanizado | Saída para Eletroduto | Horizontal | Sem Rosca | 2"
ELE | Orc. 7178/21 | SAÍDA HORIZONTAL DE LEITO PARA ELETRODUTO EM AÇO GALVANIZADO A FOGO, CONSTITUÍDO DE PERFIL "L" (CHAPA DOBRADA #14MSG). DIÂMETRO: Ø 4" REF.: "PL.269" POLEODUTO OU SIMILAR | Eletroduto | Galvanizado | Saída para Eletroduto | Horizontal | Sem Rosca | 4"
ELE | Orc. 7178/21 | PERFILADO SIMPLES PERFURADO 38x38mm, EM CHAPA DE AÇO DOBRADA COM ESPESSURA DE 1.90mm, GALVANIZADO A FOGO, FORNECIDO EM BARRAS DE 3,00m | Perfilado | Galvanizado | Trecho Reto | Leve | Sem Tampa | 38 X 38
ELE | Orc. 7178/21 | CURVA HORIZONTAL 90 GRAUS PARA PERFILADO DE 38x38mm, FABRICADA EM CHAPA DE AÇO DOBRADA,COM ESPESSURA 1,90mm, GALVANIZADA A FOGO. | Perfilado | Galvanizado | Curva Horizontal | Leve | Sem Tampa | 38 X 38
ELE | Orc. 7178/21 | TÊ 90 GRAUS PARA PERFILADO DE 38x38mm, FABRICADA EM CHAPA DE AÇO DOBRADA,COM ESPESSURA 1,90mm, GALVANIZADA A FOGO. | Perfilado | Galvanizado | Tê Horizontal | Leve | Sem Tampa | 38 X 38
ELE | 7190/21 | CABO ELETRICONUMERO CONDUTORES: 5; SECAO NOMINAL: 1,5 MM2; TENSAO DE ISOLAMENTO: 1000 V; FORMATO: REDONDO; CLASSE DE ENCORDOAMENTO: 4/5; MATERIAL: COBRE ELETROLITICO NU; TEMPERA: MOLE; MATERIAL DO ISOLAMENTO DO CONDUTOR: PVC;IDENTIFICACAO CONDUTORES: VEIAS NUMERADAS; CAPA PROTETORA EXTERNA: PVC; COR CAPA EXTERNA: PRETA;NORMA: NBR NM 280/IEC 60228/NBR 7289/NBR NM 60332; EMBALAGEM: ROLO OU BOBINA; APLICACAO: INSTALACAO ELETRICA INDUSTRIAL - CONTROLE;FABRICANTE / REFERÊNCIA: CONDUMAX: CABO DE CONTROLE FLEX / INDUSCABOS: CABO DE CONTROLE (PVC/PVC) - 1000VNEXANS/FICAP: FICOM F - 1kV / PHELPS DODGE / GENERAL CABLE: FORENAX FR FLEX 1KV / PRYSMIAN: SINTENAX FLEX CONTROLE 0,6/1KV / WIREX CABLE: WIREX.CONTROL V70VF - 1K 5x1,5mm2 | Cabo | 0,6/1kV | Força e Comando | 5C | Não Aplicável | 1.5
ELE | 7190/21 | CABO ELETRICONUMERO CONDUTORES: 7; SECAO NOMINAL: 1,5 MM2; TENSAO DE ISOLAMENTO: 1000 V; FORMATO: REDONDO; CLASSE DE ENCORDOAMENTO: 4/5; MATERIAL: COBRE ELETROLITICO NU; TEMPERA: MOLE; MATERIAL DO ISOLAMENTO DO CONDUTOR: PVC;IDENTIFICACAO CONDUTORES: VEIAS NUMERADAS; CAPA PROTETORA EXTERNA: PVC; COR CAPA EXTERNA: PRETA;NORMA: NBR NM 280/IEC 60228/NBR 7289/NBR NM 60332; EMBALAGEM: ROLO OU BOBINA; APLICACAO: INSTALACAO ELETRICA INDUSTRIAL - CONTROLE;FABRICANTE / REFERÊNCIA: CONDUMAX: CABO DE CONTROLE FLEX / INDUSCABOS: CABO DE CONTROLE (PVC/PVC) - 1000V / NEXANS/FICAP: FICOM F - 1kV / PHELPS DODGE / GENERAL CABLE: FORENAX FR FLEX 1KV / PRYSMIAN: SINTENAX FLEX CONTROLE 0,6/1KV / WIREX CABLE: WIREX.CONTROL V70VF - 1KV 1,5mm2 | Cabo | 0,6/1kV | Força e Comando | 7C | Não Aplicável | 1.5
ELE | 7190/21 | CABO ELETRICONUMERO CONDUTORES: 4; SECAO NOMINAL: 3 X 16,00 MM2/1 X 16,00 MM2; TENSAO DE ISOLAMENTO: 0,6/1 KV; FORMATO: REDONDO;CLASSE DE ENCORDOAMENTO: 5; MATERIAL: COBRE ELETROLITICO NU; TEMPERA: MOLE; MATERIAL DO ISOLAMENTO DO CONDUTOR: HEPR (90 GRAUS); IDENTIFICACAO CONDUTORES: FIOS COLORIDOS; BLINDAGEM: FITA DE COBRE APLICADA HELICOIDALMENTE;CAPA PROTETORA EXTERNA: PVC FLEXIVEL SEM CHUMBO RESISTENTE CHAMA; COR CAPA EXTERNA: PRETA; NORMA: NBR NM 280/IEC 60228/NBR 7286/NBR NM 60332; EMBALAGEM: BOBINA; APLICACAO: INVERSOR DE FREQUENCIA;FABRICANTE / REFERÊNCIA: NEXANS/FICAP: FIBEP NC-F 0,6/1KV / PHELPS DODGE / GENERAL CABLE: FLEXONAX FLEX 90 INVERSOR DE FREQUENCIA / PRYSMIAN: GSETTE INVERSOR DE FREQUENCIA / WIREX CABLE: WIREX.POWER H90VF NC BFTC - 0,6/1KV 16mm2 | Cabo | 0,6/1kV | Força e Comando | 4C | Não Aplicável | 16
ELE | 7190/21 | CABO ELETRICO NUMERO CONDUTORES: 4; SECAO NOMINAL: 35,00 MM2; TENSAO DE ISOLAMENTO: 0,6/1 KV; FORMATO: REDONDO; CLASSE DE ENCORDOAMENTO: 5; MATERIAL: COBRE ELETROLITICO NU; TEMPERA: MOLE; MATERIAL DO ISOLAMENTO DO CONDUTOR: PVC; IDENTIFICACAO CONDUTORES: FIOS COLORIDOS; CAPA PROTETORA EXTERNA: PVC; COR CAPA EXTERNA: PRETA; NORMA: NBR NM 280/(IEC 60228)/NBR 7288/NBR NM 60332; EMBALAGEM: BOBINA; APLICACAO: INSTALACAO ELETRICA INDUSTRIAL - FORÇA; FABRICANTE / REFERÊNCIA: CONDUMAX: MAXVINIL FLEX 0,6/1KV / INDUSCABOS: EPROFLEX 90 (0,6/1KV) / NEXANS/FICAP: FITER FLEX 1KV / PHELPS DODGE / GENERAL CABLE: FLEXONAX FLEX 90 0,6/1KV / PRYSMIAN: SINTENAX FLEX 0,6/1KV / WIREX CABLE: WIREX.POWER H90VF - 0,6/1KV 35mm2 | Cabo | 0,6/1kV | Força e Comando | 4C | Não Aplicável | 35
ELE | 7190/21 | CABO ELÉTRICO; COBRE NU; SEÇÃO NOMINAL DE 95mm², TEMPERA MEIO DURA; ENCORDOAMENTO CLASSE 2 (FORMAÇÃO 7 FIOS) 95mm² | Cabo | Cobre Nu | Aterramento | 1C | Embutido | 95
ELE | 7190/21 | CABO ELÉTRICO; COBRE NU; SEÇÃO NOMINAL DE 50mm², TEMPERA MEIO DURA; ENCORDOAMENTO CLASSE 2 (FORMAÇÃO 7 FIOS) 50mm² | Cabo | Cobre Nu | Aterramento | 1C | Embutido | 50
ELE | 7190/21 | CABO ELÉTRICO; COBRE NU; SEÇÃO NOMINAL DE 35mm², TEMPERA MEIO DURA; ENCORDOAMENTO CLASSE 2 (FORMAÇÃO 7 FIOS) 35mm² | Cabo | Cobre Nu | Aterramento | 1C | Embutido | 35
ELE | 7190/21 | CABO ELÉTRICO; TIPO ISOLADO ; COBRE NU ; TEMPERA MOLE ; TENSÃO ISOLAMENTO 0,6/1 KV ; ENCORDOAMENTO CLASSE 2 ; ISOLAÇÃO BORRACHA ETILENO- PROPILENO (EPR) ; VEIA (S) NUMERADA (S) ; 90 °C ; CAPA INTERNA CLORETO POLIVINILA (PVC) ; COBERTURA CLORETO POLIVINILA (PVC) ; COR (ES) PRETA ; NÚMERO CONDUTOR (ES) 3 ; SEÇÃO NOMINAL 4,0 mm² ; DIAMETRO EXTERNO 16,0 mm ; NORMA : ABNT NBR6880 NORMA : ABNT NBR7286 . 1x(3C#4,0mm²) | Cabo | 0,6/1kV | Força e Comando | 3C | Não Aplicável | 4
ELE | 7190/21 | CABO ELÉTRICO CONSTITUÍDO DE FIOS DE COBRE NU TÊMPERA MOLE, ENCORDOAMENTO CLASSE 5, ISOLAMENTO EM PVC NA COR BRANCO, ANTICHAMA, PARA 750V, TEMPERATURA NORMAL DE OPERAÇÃO DE 70°C, FABRICADO DE ACORDO COM A NBR 7287. COR BRANCO . FORMAÇÃO: 1c x 2,5m². 1x(1C#2,5mm²) | Cabo | 450/750V | Iluminação | 1C | Não Aplicável | 2.5
ELE | 7190/21 | CABO ELÉTRICO CONSTITUÍDO DE FIOS DE COBRE NU TÊMPERA MOLE, ENCORDOAMENTO CLASSE 5, ISOLAMENTO EM PVC NA COR VERMELHO, ANTICHAMA, PARA 750V, TEMPERATURA NORMAL DE OPERAÇÃO DE 70°C, FABRICADO DE ACORDO COM A NBR 7287. COR VERMELHO . FORMAÇÃO: 1c x 2,5m². 1x(1C#2,5mm²) | Cabo | 450/750V | Iluminação | 1C | Não Aplicável | 2.5
ELE | 7190/21 | CABO ELÉTRICO CONSTITUÍDO DE FIOS DE COBRE NU TÊMPERA MOLE, ENCORDOAMENTO CLASSE 5, ISOLAMENTO EM PVC NA COR AZUL, ANTICHAMA, PARA 750V, TEMPERATURA NORMAL DE OPERAÇÃO DE 70°C, FABRICADO DE ACORDO COM A NBR 7287. COR VERMELHO . FORMAÇÃO: 1c x 2,5mm². 1x(1C#2,5mm²) | Cabo | 450/750V | Iluminação | 1C | Não Aplicável | 2.5
ELE | 7190/21 | CABO ELÉTRICO CONSTITUÍDO DE FIOS DE COBRE NU TÊMPERA MOLE, ENCORDOAMENTO CLASSE 5, ISOLAMENTO EM PVC NA COR VERDE, ANTICHAMA, PARA 750V, TEMPERATURA NORMAL DE OPERAÇÃO DE 70°C, FABRICADO DE ACORDO COM A NBR 7287. COR VERDE . FORMAÇÃO: 1c x 2,5mm². 1x(1C#2,5mm²) | Cabo | 450/750V | Iluminação | 1C | Não Aplicável | 2.5
ELE | 7190/21 | CABO ELÉTRICO; TIPO ISOLADO; COBRE NU; TÊMPERA MOLE; TENSÃO ISOLAMENTO 750V; ENCORDOAMENTO CLASSE 5; VEIA (S) COLORIDA (S); 70°; CAPA INTERNA CLORETO POLIVINILA (PVC); COBERTURA CLORETO POLIVINILA (PVC); COR (ES) CINZA; SINGELO; SEÇÃO NOMINAL1c x 2.5mm². 1x(1C#2,5mm²) | Cabo | 450/750V | Iluminação | 1C | Não Aplicável | 2.5
ELE | 7190/21 | ELETRODUTO PESADO COM DIAMETRO NOMINAL DE 1", FABRICADOS COM TUBO DE AÇO CARBONO COM COSTURA (REBARBA SOLDA INTERNA REMOVIDA) GALVANIZADO A FOGO PELO PROCESSO DE IMERSÃO A QUENTE EM ZINCO FUNDIDO. FORNECIDO EM BARRA DE 3 METROS COM UMA LUVA NA EXTREMIDADE E PROTETOR DE ROSCA NA OUTRA, ROSCAS BSP. Ø 1" | Eletroduto | Galvanizado | Trecho Reto | Pesado | Roscado | 1"
ELE | 7190/21 | ELETRODUTO PESADO COM DIAMETRO NOMINAL DE 2", FABRICADOS COM TUBO DE AÇO CARBONO COM COSTURA (REBARBA SOLDA INTERNA REMOVIDA) GALVANIZADO A FOGO PELO PROCESSO DE IMERSÃO A QUENTE EM ZINCO FUNDIDO. FORNECIDO EM BARRA DE 3 METROS COM UMA LUVA NA EXTREMIDADE E PROTETOR DE ROSCA NA OUTRA, ROSCAS BSP. Ø 2” | Eletroduto | Galvanizado | Trecho Reto | Pesado | Roscado | 2"
ELE | 7190/21 | BUCHA DE REDUÇÃO PARA ELETRODUTO Ø2" x Ø1", FABRICADA EM FERRO NODULAR GALVANIZADO A FOGO, ROSCA BSP. UTILIZADO PARA A REDUÇÃO DO DIÂMETRO DAS ENTRADAS DOS INVÓLUCROS PARA INSTALAÇÃO EM ATMOSFERA EXPLOSIVA E INDUSTRIAL. Ø2"x 1" | Eletroduto | Galvanizado | Bucha de Redução | Pesado | Roscado | 2"
ELE | 7190/21 | LEITOS CABOS ELETRICOS TIPO: TRECHO RETO; LARGURA:400,00 MM; ALTURA: 100,00 MM; COMPRIMENTO: 3000,00 MM; MATERIAL: CHAPA ACO MSG 12; ACABAMENTO: GALVANIZADO A FOGO; FABRICANTE / REFERÊNCIA:DISPAN: DP803-250 /MEGA: MG 2400-400-12- I /POLEODUTO: PL.41-I.4-400 X 3000 - GF /SISA: SRS-500 - I4- 500 - 3000/GF CARACTERISTICAS ADICIONAIS: LEITO SEMI-PESADO. TRAVESSAS DE 38 X 19MM . ESPAÇAMENTO ENTRE TRAVESSAS 250 MM. ABA INTERNA. 400mm | Leito | Galvanizado | Trecho Reto | Pesado | Sem Tampa | 400 X 100
ELE | 7190/21 | LEITOS CABOS ELETRICOS TIPO: CURVA HORIZONTAL 45º; LARGURA: 400,00 MM; ALTURA: 100,00 MM; RAIO: 520,00 MM; MATERIAL: CHAPA ACO MSG 12; ACABAMENTO: GALVANIZADO A FOGO; FABRICANTE / REFERÊNCIA: DISPAN: DP808/ MEGA: MG 2001-3-400-3-I/ POLEODUTO: PL.41-I.4-10-400 - GF/ SISA: SRS-503 - I4- 400 - GF CARACTERISTICAS ADICIONAIS: LEITO SEMI-PESADO. TRAVESSAS DE 38 X 19MM. ABA INTERNA. RAIO SEGMENTADO. 400mm | Leito | Galvanizado | Curva Horizontal | Pesado | Sem Tampa | 400 X 100
ELE | 7190/21 | LEITOS CABOS ELETRICOS TIPO: CURVA HORIZONTAL 90º; LARGURA: 400,00 MM; ALTURA: 100,00 MM; RAIO: 520,00 MM; MATERIAL: CHAPA ACO MSG 12; ACABAMENTO: GALVANIZADO A FOGO; FABRICANTE / REFERÊNCIA: DISPAN: DP811 / MEGA: MG 2001-3-400-6-I / POLEODUTO: PL.41-I.4-09-400 - GF / SISA: SRS-501 - I4- 400 - GF CARACTERISTICAS ADICIONAIS: LEITO SEMI-PESADO. TRAVESSAS DE 38 X 19MM. ABA INTERNA. RAIO SEGMENTADO. 400mm | Leito | Galvanizado | Curva Horizontal | Pesado | Sem Tampa | 400 X 100
ELE | 7190/21 | LEITOS CABOS ELETRICOS TIPO: TE HORIZONTAL 90º; LARGURA: 500,00 MM; ALTURA: 100,00 MM; RAIO: 520,00 MM; MATERIAL: CHAPA ACO MSG 12; ACABAMENTO: GALVANIZADO A FOGO; FABRICANTE / REFERÊNCIA: DISPAN: DP829 / MEGA: MG 2007-3-500-I / POLEODUTO: PL.41-I.4-11-500 - GF SISA: SRS-506 - I4- 500 - GF CARACTERISTICAS ADICIONAIS: LEITO SEMI-PESADO. TRAVESSAS DE 38 X 19MM. ABA INTERNA. B=1080,00 MM C=1660,00MM 400mm | Leito | Galvanizado | Tê Horizontal | Pesado | Sem Tampa | 400 X 100
ELE | 7190/21 | LEITOS CABOS ELETRICOS TIPO: TAMPA RETA DE ENCAIXE; LARGURA: 400,00 MM; COMPRIMENTO: 3000,00 MM; MATERIAL: CHAPA ACO MSG 14; ACABAMENTO: GALVANIZADO A FOGO; FABRICANTE / REFERÊNCIA: DISPAN: DP853 / MEGA: MG 2131-400- I/ POLEODUTO: PL.41-I.4-260 - 400X3000 -GF/ SISA: SRS-353 - 400 - GF PARA LEITO COM ABA INTERNA. 400mm | Leito | Galvanizado | Trecho Reto | Pesado | Com Tampa | 400 X 100
ELE | 7190/21 | LEITOS CABOS ELETRICOS TIPO: TAMPA CURVA HORIZONTAL 45º; LARGURA: 400,00 MM; RAIO: 520,00 MM; MATERIAL: CHAPA ACO MSG 14; ACABAMENTO: GALVANIZADO A FOGO; FABRICANTE / REFERÊNCIA: MEGA: MG 510-1 I-400-30 / SISA: SRS-353-503 - 400 - GF CARACTERISTICAS ADICIONAIS: PARA LEITO COM ABA INTERNA. 400mm | Leito | Galvanizado | Curva Horizontal | Pesado | Com Tampa | 400 X 100
ELE | 7190/21 | LEITOS CABOS ELETRICOS TIPO: TAMPA CURVA HORIZONTAL 90º; LARGURA: 400,00 MM; RAIO: 520,00 MM; MATERIAL: CHAPA ACO MSG 14; ACABAMENTO: GALVANIZADO A FOGO; FABRICANTE / REFERÊNCIA: MEGA: MG 510-1 I-400-60 / SISA: SRS-353-501 - 400 - GF CARACTERISTICAS ADICIONAIS: PARA LEITO COM ABA INTERNA. 400mm | Leito | Galvanizado | Curva Horizontal | Pesado | Com Tampa | 400 X 100
ELE | 7190/21 | LEITOS CABOS ELETRICOS TIPO: TAMPA PARA TE RETO 90º; LARGURA: 400,00 MM; MATERIAL: CHAPA ACO MSG 14; ACABAMENTO: GALVANIZADO A FOGO; FABRICANTE / REFERÊNCIA: MEGA: MG 571-1 I-400 / SISA: SRS-353- 534 - 400 - GF CARACTERISTICAS ADICIONAIS: PARA LEITO COM ABA INTERNA. 400mm | Leito | Galvanizado | Tê Horizontal | Pesado | Com Tampa | 400 X 100
ELE | 7190/21 | BUCHA PARA ELETRODUTO Ø2", FABRICADA EM FERRO NODULAR GALVANIZADO A FOGO, ROSCA BSP. UTILIZADA PARA PROTEÇÃO DE CABOS NA ENTRADA E SAÍDA DE ELETRODUTOS. Ø2" | Eletroduto | Galvanizado | Bucha | Pesado | Roscado | 2"
ELE | 7190/21 | ARRUELA PARA ELETRODUTO, ROSCA Ø2”, FABRICADA EM FERRO NODULAR GALVANIZADO A FOGO, ROSCA BSP. Ø2" | Eletroduto | Galvanizado | Arruela | Pesado | Roscado | 2"
ELE | 7190/21 | ELETRODUTO PESADO COM DIAMETRO NOMINAL DE 3", FABRICADOS COM TUBO DE AÇO CARBONO COM COSTURA (REBARBA SOLDA INTERNA REMOVIDA) GALVANIZADO A FOGO PELO PROCESSO DE IMERSÃO A QUENTE EM ZINCO FUNDIDO. FORNECIDO EM BARRA DE 3 METROS COM UMA LUVA NA EXTREMIDADE E PROTETOR DE ROSCA NA OUTRA, ROSCAS BSP. Ø 3” | Eletroduto | Galvanizado | Trecho Reto | Pesado | Roscado | 3"
ELE | 7190/21 | BUCHA PARA ELETRODUTO Ø3", FABRICADA EM FERRO NODULAR GALVANIZADO A FOGO, ROSCA BSP. UTILIZADA PARA PROTEÇÃO DE CABOS NA ENTRADA E SAÍDA DE ELETRODUTOS. Ø3" | Eletroduto | Galvanizado | Bucha | Pesado | Roscado | 3"
ELE | 7190/21 | ARRUELA PARA ELETRODUTO, ROSCA Ø3”, FABRICADA EM FERRO NODULAR GALVANIZADO A FOGO, ROSCA BSP. Ø3" | Eletroduto | Galvanizado | Arruela | Pesado | Roscado | 3"
ELE | 7190/21 | BUCHA PARA ELETRODUTO Ø1", FABRICADA EM FERRO NODULAR GALVANIZADO A FOGO, ROSCA BSP. UTILIZADA PARA PROTEÇÃO DE CABOS NA ENTRADA E SAÍDA DE ELETRODUTOS. Ø1" | Eletroduto | Galvanizado | Bucha | Pesado | Roscado | 1"
ELE | 7190/21 | GRAMPO ELETRODUTO; FORMATO U ; MATERIAL CORPO ACO CARBONO ; SAE 1010/20 ; GALVANIZADO ELETROLITICAMENTE ; TAMANHO NOMINAL Ø1" ; DIAMETRO CORPO 5 mm ; EXTREMIDADE (S) ROSCA WW, COM 2 PORCAS E 2 ARRUELAS DE PRESSAO. Ø 1" | Eletroduto | Galvanizado | Abraçadeira | Pesado | Sem Rosca | 1"
ELE | 7190/21 | GRAMPO ELETRODUTO; FORMATO U ; MATERIAL CORPO ACO CARBONO ; SAE 1010/20 ; GALVANIZADO ELETROLITICAMENTE ; TAMANHO NOMINAL Ø2 " ; DIAMETRO CORPO 7 mm ; EXTREMIDADE (S) ROSCA WW, COM 2 PORCAS E 2 ARRUELAS DE PRESSAO Ø 2" | Eletroduto | Galvanizado | Abraçadeira | Pesado | Sem Rosca | 2"
ELE | 7190/21 | SAIDA VERTICAL PARA ELETRODUTO, DOIS FUROS OBLONGOS DE 10x20mm. Ø1" | Eletroduto | Galvanizado | Saída para Eletroduto | Vertical | Sem Rosca | 1"
ELE | 7190/21 | SAIDA VERTICAL PARA ELETRODUTO, DOIS FUROS OBLONGOS DE 10x20mm. Ø2" | Eletroduto | Galvanizado | Saída para Eletroduto | Vertical | Sem Rosca | 2"
ELE | 7190/21 | SAIDA VERTICAL PARA ELETRODUTO, DOIS FUROS OBLONGOS DE 10x20mm. Ø3" | Eletroduto | Galvanizado | Saída para Eletroduto | Vertical | Sem Rosca | 3"
ELE | 7190/21 | LUVA PARA ELETRODUTO Ø1", FABRICADA EM FERRO NODULAR GALVANIZADO A FOGO, ROSCA BSP. UTILIZADO PARA A JUNÇÃO DE ELETRODUTOS DE MESMO DIÂMETRO EM INSTALAÇÕES PARA ATMOSFERA EXPLOSIVA E INDUSTRIAL. Ø1" | Eletroduto | Galvanizado | Luva | Pesado | Roscado | 1"
ELE | 7190/21 | LUVA PARA ELETRODUTO Ø2", FABRICADA EM FERRO NODULAR GALVANIZADO A FOGO, ROSCA BSP. UTILIZADO PARA A JUNÇÃO DE ELETRODUTOS DE MESMO DIÂMETRO EM INSTALAÇÕES PARA ATMOSFERA EXPLOSIVA E INDUSTRIAL. Ø2" | Eletroduto | Galvanizado | Luva | Pesado | Roscado | 2"
ELE | 7190/21 | LUVA PARA ELETRODUTO Ø3", FABRICADA EM FERRO NODULAR GALVANIZADO A FOGO, ROSCA BSP. UTILIZADO PARA A JUNÇÃO DE ELETRODUTOS DE MESMO DIÂMETRO EM INSTALAÇÕES PARA ATMOSFERA EXPLOSIVA E INDUSTRIAL. Ø3" | Eletroduto | Galvanizado | Luva | Pesado | Roscado | 3"
ELE | 7190/21 | LEITOS CABOS ELETRICOS TIPO: TAMPA CURVA VERTICAL EXTERNA 90º; LARGURA: 500,00 MM; RAIO: 520,00 MM; MATERIAL: CHAPA ACO MSG 14; ACABAMENTO: GALVANIZADO A FOGO; FABRICANTE / REFERÊNCIA: DISPAN / MEGA: MG 530-1 I-500-60 / POLEODUTO /SISA: SRS-353-508-500- GF CARACTERISTICAS ADICIONAIS: PARA LEITO COM ABA INTERNA. 400mm | Leito | Galvanizado | Curva Vertical Externa | Pesado | Com Tampa | 400 X 100
ELE | 7190/21 | LEITOS CABOS ELETRICOS TIPO: TAMPA CURVA VERTICAL INTERNA 90º; LARGURA:400,00 MM; RAIO: 520,00 MM; MATERIAL: CHAPA ACO MSG 14; ACABAMENTO: GALVANIZADO A FOGO; FABRICANTE / REFERÊNCIA: MEGA: MG 541-1 I-400-60 / SISA: SRS-353-514-400- GF CARACTERISTICAS ADICIONAIS: PARA LEITO COM ABA INTERNA. 400mm | Leito | Galvanizado | Curva Vertical Interna | Pesado | Com Tampa | 400 X 100
ELE | 7190/21 | LEITOS CABOS ELETRICOS TIPO: CURVA VERTICAL INTERNA 90º; LARGURA: 300,00 MM; ALTURA: 100,00 MM; RAIO: 520,00 MM; MATERIAL: CHAPA ACO MSG 12; ACABAMENTO: GALVANIZADO A FOGO; FABRICANTE / REFERÊNCIA: DISPAN: DP817 / MEGA: MG 2005-3-400-6-I / POLEODUTO: PL.41-I.4-16-400 - GF / SISA: SRS-514 - I4- 400 - GF LEITO SEMI-PESADO. TRAVESSAS DE 38 X 19MM. ABA INTERNA. RAIO SEGMENTADO. 400mm | Leito | Galvanizado | Curva Vertical Interna | Pesado | Sem Tampa | 400 X 100
ELE | 7190/21 | LEITOS CABOS ELETRICOS TIPO: CURVA VERTICAL EXTERNA 90º; LARGURA: 400,00 MM; ALTURA: 100,00 MM; RAIO: 520,00 MM; MATERIAL: CHAPA ACO MSG 12; ACABAMENTO: GALVANIZADO A FOGO; FABRICANTE / REFERÊNCIA: DISPAN: DP823 / MEGA: MG 2003-3-400-6-I / POLEODUTO: PL.41-I.4-13-400 - GF SISA: SRS-508 - I4- 400 - GF CARACTERISTICAS ADICIONAIS: LEITO SEMI-PESADO. TRAVESSAS DE 38 X 19MM. ABA INTERNA. RAIO SEGMENTADO. 400mm | Leito | Galvanizado | Curva Vertical Externa | Pesado | Sem Tampa | 400 X 100
ELE | 7190/21 | LUVA REDUCAO ELETRODUTO DIAMETRO NOMINAL: 1" X 3/4"; ROSCA: BSP; MATERIAL: FERRO NODULAR; ACABAMENTO: GALVANIZADO A FOGO; CONSTRUCAO: A PROVA DE TEMPO, POS, GASES E VAPORES; FABRICANTE / REFERÊNCIA: ALPHA EQUIPAMENTOS ELETRICOS: ACP16/B3322FG / CONEX: CX/LRD-32 FG B CARACTERISTICAS ADICIONAIS: "PINTURA ELETROSTÁTICA EM POLIESTER NA COR CINZA MUNSELL N6,5. APLICAÇÃO: MONTAGEM COM ELETRODUTO (ABNT NBR 5598)" Ø1" x Ø3/4" | Eletroduto | Galvanizado | Luva de Redução | Pesado | Roscado | 1"
ELE | 7190/21 | ELETRODUTO PESADO COM DIAMETRO NOMINAL DE 1", FABRICADOS COM TUBO DE AÇO CARBONO COM COSTURA (REBARBA SOLDA INTERNA REMOVIDA) GALVANIZADO A FOGO PELO PROCESSO DE IMERSÃO A QUENTE EM ZINCO FUNDIDO. FORNECIDO EM BARRA DE 3 METROS COM UMA LUVA NA EXTREMIDADE E PROTETOR DE ROSCA NA OUTRA, ROSCAS BSP. Ø1" | Eletroduto | Galvanizado | Trecho Reto | Pesado | Roscado | 1"
ELE | 7190/21 | ELETRODUTO PESADO COM DIAMETRO NOMINAL DE 2", FABRICADOS COM TUBO DE AÇO CARBONO COM COSTURA (REBARBA SOLDA INTERNA REMOVIDA) GALVANIZADO A FOGO PELO PROCESSO DE IMERSÃO A QUENTE EM ZINCO FUNDIDO. FORNECIDO EM BARRA DE 3 METROS COM UMA LUVA NA EXTREMIDADE E PROTETOR DE ROSCA NA OUTRA, ROSCAS BSP. Ø2" | Eletroduto | Galvanizado | Trecho Reto | Pesado | Roscado | 2"
ELE | 7190/21 | ABRACADEIRA ELETRODUTO TIPO: GRAMPO U; MATERIAL: ACO CARBONO SAE 1020; DIAMETRO DO ELETRODUTO: 2"; APLICACAO: FIXACAO DE ELETRODUTO; CONSTRUCAO: COM PORCAS E ARRUELAS MONTADAS; FIXACAO: PORCAS E ARRUELAS GALVANIZADAS A FOGO; TRATAMENTO SUPERFICIAL: GALVANIZADO A FOGO; FABRICANTE / REFERÊNCIA: ALPHA EQUIPAMENTOS ELETRICOS: AGRP/U33FG / BLINDA: GR/U-03F / CONEX: CX/GU-3PAG NUTSTEEL: NTGRU03G Ø2" | Eletroduto | Galvanizado | Abraçadeira | Pesado | Sem Rosca | 2"
ELE | 7190/21 | LUVA REDUCAO ELETRODUTO DIAMETRO NOMINAL: 2" X 3/4"; ROSCA: BSP; MATERIAL: FERRO NODULAR; ACABAMENTO: GALVANIZADO A FOGO; CONSTRUCAO: A PROVA DE TEMPO, POS, GASES E VAPORES; FABRICANTE / REFERÊNCIA: ALPHA EQUIPAMENTOS ELETRICOS: ACP16/B6622FG / CONEX: CX/LRD-62 FG B CARACTERISTICAS ADICIONAIS: "PINTURA ELETROSTÁTICA EM POLIESTER NA COR CINZA MUNSELL N6,5. APLICAÇÃO: MONTAGEM COM ELETRODUTO (ABNT NBR 5598)" Ø2" | Eletroduto | Galvanizado | Luva de Redução | Pesado | Roscado | 2"
ELE | 7190/21 | ABRACADEIRA ELETRODUTO TIPO: GRAMPO U; MATERIAL: ACO CARBONO SAE 1020; DIAMETRO DO ELETRODUTO: 1"; APLICACAO: FIXACAO DE ELETRODUTO; CONSTRUCAO: COM PORCAS E ARRUELAS MONTADAS; FIXACAO: PORCAS E ARRUELAS GALVANIZADAS A FOGO; TRATAMENTO SUPERFICIAL: GALVANIZADO A FOGO; FABRICANTE / REFERÊNCIA: ALPHA EQUIPAMENTOS ELETRICOS: AGRP/U33FG / BLINDA: GR/U-03F / CONEX: CX/GU-3PAG NUTSTEEL: NTGRU03G Ø1" | Eletroduto | Galvanizado | Abraçadeira | Pesado | Sem Rosca | 1"
ELE | 7190/21 | BUCHA PARA ELETRODUTO Ø1", FABRICADA EM FERRO NODULAR GALVANIZADO A FOGO, ROSCA BSP. UTILIZADA PARA PROTEÇÃO DE CABOS NA ENTRADA E SAÍDA DE ELETRODUTOS. Ø1” | Eletroduto | Galvanizado | Bucha | Pesado | Roscado | 1"
ELE | 7199/21 | LEITO EM AÇO GALVANIZADO A FOGO, TIPO PESADO, DE 400mm ( L ) x 100mm ( A ) x 3000mm( C ). | Leito | Galvanizado | Trecho Reto | Pesado | Sem Tampa | 400 X 100
ELE | 7199/21 | TÊE HORIZONTAL 90º EM AÇO GALVANIZADO A FOGO, TIPO PESADO, DE 300mm (L) x 100mm (A). | Leito | Galvanizado | Tê Horizontal | Pesado | Sem Tampa | 300 X 100
ELE | 7199/21 | CONDULETE FABRICADO EM ALUMÍNIO FUNDIDO, GUARNIÇÃO EM NEOPRENE ENTRE A TAMPA E A CAIXA, FORNECIDO COM ENTRADA ROSQUEADAS, ROSCA NPT, ACABAMENTO ESMALTADO NA COR CINZA MARTELADO, TIPO LB, DIÂMETRO 1.1/2". | Condulete | Alumínio | LB | Tempo | Roscado | 1.1/2"
ELE | 7199/21 | CONDULETE FABRICADO EM ALUMÍNIO FUNDIDO, GUARNIÇÃO EM NEOPRENE ENTRE A TAMPA E A CAIXA, FORNECIDO COM ENTRADA ROSQUEADAS, ROSCA NPT, ACABAMENTO ESMALTADO NA COR CINZA MARTELADO, TIPO T, DIÂMETRO 3/4". | Condulete | Alumínio | T | Tempo | Roscado | 3/4"
ELE | 7199/21 | CONDULETE FABRICADO EM ALUMÍNIO FUNDIDO, GUARNIÇÃO EM NEOPRENE ENTRE A TAMPA E A CAIXA, FORNECIDO COM ENTRADA ROSQUEADAS, ROSCA NPT, ACABAMENTO ESMALTADO NA COR CINZA MARTELADO, TIPO LB, DIÂMETRO 3/4". | Condulete | Alumínio | LB | Tempo | Roscado | 3/4"
ELE | 7199/21 | SAÍDA HORIZONTAL PARA ELETRODUTO EM AÇO NATURAL , DIÂMETRO 1.1/2". | Eletroduto | Galvanizado | Saída para Eletroduto | Horizontal | Sem Rosca | 1.1/2"
ELE | 7199/21 | CONDULETE FABRICADO EM ALUMÍNIO FUNDIDO, GUARNIÇÃO EM NEOPRENE ENTRE A TAMPA E A CAIXA, FORNECIDO COM ENTRADA ROSQUEADAS, ROSCA NPT, ACABAMENTO ESMALTADO NA COR CINZA MARTELADO, TIPO LB, DIÂMETRO 2". | Condulete | Alumínio | LB | Tempo | Roscado | 2"
ELE | 7199/21 | ELETRODUTO GALVANIZADO SEM COSTURA, TIPO PESADO, FORNECIDO EM VARAS DE 3 METROS ROSCA NPT, COM UMA LUVA EM UMA DE SUAS EXTREMIDADES, DIÂMETRO 1.1/2". | Eletroduto | Galvanizado | Trecho Reto | Pesado | Roscado | 1.1/2"
ELE | 7199/21 | CONDULETE FABRICADO EM ALUMÍNIO FUNDIDO, GUARNIÇÃO EM NEOPRENE ENTRE A TAMPA E A CAIXA, FORNECIDO COM ENTRADA ROSQUEADAS, ROSCA NPT, ACABAMENTO ESMALTADO NA COR CINZA MARTELADO, TIPO T, DIÂMETRO 1.1/2" | Condulete | Alumínio | T | Tempo | Roscado | 1.1/2"
ELE | 7199/21 | BUCHA GALVANIZADA PARA ELETRODUTO, COM ARRUELA. DIÂMETRO 1.1/2". | Eletroduto | Galvanizado | Bucha | Pesado | Sem Rosca | 1.1/2"
ELE | 7199/21 | ELETRODUTO GALVANIZADO SEM COSTURA, TIPO PESADO, FORNECIDO EM VARAS DE 3 METROS ROSCA NPT, COM UMA LUVA EM UMA DE SUAS EXTREMIDADES, DIÂMETRO 3/4". | Eletroduto | Galvanizado | Trecho Reto | Pesado | Roscado | 3/4"
ELE | 7199/21 | BUCHA GALVANIZADA PARA ELETRODUTO, COM ARRUELA. DIÂMETRO 3/4". | Eletroduto | Galvanizado | Bucha | Pesado | Sem Rosca | 3/4"
ELE | 7199/21 | BUCHA DE REDUÇÃO PARA ELETRODUTO COM ROSCA DE 1. 1/2" X 3/4" | Eletroduto | Galvanizado | Bucha de Redução | Pesado | Roscado | 1.1/2"
ELE | 7199/21 | ELETRODUTO GALVANIZADO SEM COSTURA, TIPO PESADO, FORNECIDO EM VARAS DE 3 METROS ROSCA NPT, COM UMA LUVA EM UMA DE SUAS EXTREMIDADES, DIÂMETRO 2". | Eletroduto | Galvanizado | Trecho Reto | Pesado | Roscado | 2"
ELE | 7199/21 | BUCHA GALVANIZADA PARA ELETRODUTO, COM ARRUELA. DIÂMETRO 2". | Eletroduto | Galvanizado | Bucha | Pesado | Sem Rosca | 2"
ELE | 7200 | CABO DE COBRE NU 25mm² - 7 FIOS X 2,06MM (ATERRAMENTO DOS LEITOS/CALHAS) - TEL 5725 - TERMOTÉCNICA | Cabo | Cobre Nu | Aterramento | 1C | Embutido | 25
ELE | 7200 | CABO DE COBRE TETRAPOLAR GSETTE EASY FLEX. ISOLAÇÃO 1kV, EPR 90°C CLASSE 5 - (3 x 70mm² + 1 x 35mm²) - PRETO - Ø 34,9mm - 26669109 - PRYSMIAN | Cabo | 0,6/1kV | Força e Comando | 4C | Não Aplicável | 70
ELE | 7200 | CABO DE COBRE TETRAPOLAR GSETTE EASY FLEX. ISOLAÇÃO 1kV, EPR 90°C CLASSE 5 - (4 x 2,5mm²) - PR/AZ. CL/VD - Ø 11MM - 26669044 - PRYSMIAN | Cabo | 0,6/1kV | Força e Comando | 4C | Não Aplicável | 2.5
ELE | 7200 | Cabo de Controle PVC/A-ST1 - Tipo CM - Condutor: Classe 5 (7 X 1.5MM2) - 115 CM 07 CL5 FR - POLIRON | Cabo | 500V | Controle | 7C | Não Aplicável | 1.5
ELE | 7200 | CONDULETE TIPO C, EM LIGA DE ALUMÍNIO INJETADO COM TAMPA 1" - C-20 - WETZEL | Condulete | Alumínio | C | Tempo | Sem Rosca | 1"
ELE | 7200 | CONDULETE TIPO C, EM LIGA DE ALUMÍNIO INJETADO COM TAMPA 1.1/4" - C-25 - WETZEL | Condulete | Alumínio | C | Tempo | Sem Rosca | 1.1/4"
ELE | 7200 | CONDULETE TIPO C, EM LIGA DE ALUMÍNIO INJETADO COM TAMPA 2" - C-35 - WETZEL | Condulete | Alumínio | C | Tempo | Sem Rosca | 2"
ELE | 7200 | CONDULETE TIPO C, EM LIGA DE ALUMÍNIO INJETADO COM TAMPA 3/4" - C-15 - WETZEL | Condulete | Alumínio | C | Tempo | Sem Rosca | 3/4"
ELE | 7200 | CONDULETE TIPO LL, EM LIGA DE ALUMÍNIO INJETADO COM TAMPA 1" - LL-20 - WETZEL | Condulete | Alumínio | LL | Tempo | Sem Rosca | 1"
ELE | 7200 | CONDULETE TIPO LL, EM LIGA DE ALUMÍNIO INJETADO COM TAMPA 1.1/4" - LL-25 - WETZEL | Condulete | Alumínio | LL | Tempo | Sem Rosca | 1.1/4"
ELE | 7200 | CONDULETE TIPO LL, EM LIGA DE ALUMÍNIO INJETADO COM TAMPA 2" - LL-35 - WETZEL | Condulete | Alumínio | LL | Tempo | Sem Rosca | 2"
ELE | 7200 | CONDULETE TIPO LL, EM LIGA DE ALUMÍNIO INJETADO COM TAMPA 3/4" - LL-15 - WETZEL | Condulete | Alumínio | LL | Tempo | Sem Rosca | 3/4"
ELE | 7200 | CONDULETE TIPO LR, EM LIGA DE ALUMÍNIO INJETADO COM TAMPA 1" - LR-20 - WETZEL | Condulete | Alumínio | LR | Tempo | Sem Rosca | 1"
ELE | 7200 | CONDULETE TIPO LR, EM LIGA DE ALUMÍNIO INJETADO COM TAMPA 1.1/4" - LR-25 - WETZEL | Condulete | Alumínio | LR | Tempo | Sem Rosca | 1.1/4"
ELE | 7200 | CONDULETE TIPO LR, EM LIGA DE ALUMÍNIO INJETADO COM TAMPA 2" - LR-35 - WETZEL | Condulete | Alumínio | LR | Tempo | Sem Rosca | 2"
ELE | 7200 | CONDULETE TIPO LR, EM LIGA DE ALUMÍNIO INJETADO COM TAMPA 3/4" - LR-15 - WETZEL | Condulete | Alumínio | LR | Tempo | Sem Rosca | 3/4"
ELE | 7200 | CONDULETE TIPO T, EM LIGA DE ALUMÍNIO INJETADO COM TAMPA 1" - T-20 - WETZEL | Condulete | Alumínio | T | Tempo | Sem Rosca | 1"
ELE | 7200 | CONDULETE TIPO T, EM LIGA DE ALUMÍNIO INJETADO COM TAMPA 3/4" - T-15 - WETZEL | Condulete | Alumínio | T | Tempo | Sem Rosca | 3/4"
ELE | 7200 | CONDULETE TIPO T, EM LIGA DE ALUMÍNIO INJETADO COM TAMPA 1.1/4" - T-25 - WETZEL | Condulete | Alumínio | T | Tempo | Sem Rosca | 1.1/4"
ELE | 7200 | CONDULETE TIPO T, EM LIGA DE ALUMÍNIO INJETADO COM TAMPA 2" - T-35 - WETZEL | Condulete | Alumínio | T | Tempo | Sem Rosca | 2"
ELE | 7200 | CURVA 90° PARA ELETRODUTO PESADO GALVANIZADO À FOGO - DIÂMETRO 1" - EC-EDF 83 - ELECON | Eletroduto | Galvanizado | Curva | Pesado | Roscado | 1"
ELE | 7200 | CURVA 90° PARA ELETRODUTO PESADO GALVANIZADO À FOGO - DIÂMETRO 1.1/4" - EC-EDF 84 - ELECON | Eletroduto | Galvanizado | Curva | Pesado | Roscado | 1.1/4"
ELE | 7200 | CURVA 90° PARA ELETRODUTO PESADO GALVANIZADO À FOGO - DIÂMETRO 2" - EC-EDF 86 - ELECON | Eletroduto | Galvanizado | Curva | Pesado | Roscado | 2"
ELE | 7200 | CURVA 90° PARA ELETRODUTO PESADO GALVANIZADO À FOGO - DIÂMETRO 2.1/2" - EC-EDF 87 - ELECON | Eletroduto | Galvanizado | Curva | Pesado | Roscado | 2.1/2"
ELE | 7200 | CURVA 90° PARA ELETRODUTO PESADO GALVANIZADO À FOGO - DIÂMETRO 3/4" - EC-EDF 82 - ELECON | Eletroduto | Galvanizado | Curva | Pesado | Roscado | 3/4"
ELE | 7200 | CURVA HORIZONTAL 45° ELETROCALHA GALVANIZADO À FOGO 100x100mm - DP711/701E-AC-GF-100/100-16-R150 - DISPAN | Eletrocalha | Galvanizado | Curva Horizontal | Leve | Sem Tampa | 100 X 100
ELE | 7200 | CURVA HORIZONTAL 45° ELETROCALHA GALVANIZADO À FOGO 100x50mm - - DISPAN | Eletrocalha | Galvanizado | Curva Horizontal | Leve | Sem Tampa | 100 X 50
ELE | 7200 | CURVA HORIZONTAL 45° ELETROCALHA GALVANIZADO À FOGO 200x100mm - DP711/701E-AC-GF-200/100-16-R150 - DISPAN | Eletrocalha | Galvanizado | Curva Horizontal | Leve | Sem Tampa | 200 X 100
ELE | 7200 | CURVA HORIZONTAL 90° ELETROCALHA GALVANIZADO À FOGO 100x100mm - 300 - DISPAN | Eletrocalha | Galvanizado | Curva Horizontal | Leve | Sem Tampa | 100 X 100
ELE | 7200 | CURVA HORIZONTAL 90° ELETROCALHA GALVANIZADO À FOGO 100x100mm - DP710/701E-AC-GF-100/100-16-R150 - DISPAN | Eletrocalha | Galvanizado | Curva Horizontal | Leve | Sem Tampa | 100 X 100
ELE | 7200 | CURVA HORIZONTAL 90° ELETROCALHA GALVANIZADO À FOGO 100x50mm - - DISPAN | Eletrocalha | Galvanizado | Curva Horizontal | Leve | Sem Tampa | 100 X 50
ELE | 7200 | CURVA HORIZONTAL 90° ELETROCALHA GALVANIZADO À FOGO 100x50mm - 300 - DISPAN | Eletrocalha | Galvanizado | Curva Horizontal | Leve | Sem Tampa | 100 X 50
ELE | 7200 | CURVA HORIZONTAL 90° ELETROCALHA GALVANIZADO À FOGO 200x100mm - 300 - DISPAN | Eletrocalha | Galvanizado | Curva Horizontal | Leve | Sem Tampa | 200 X 100
ELE | 7200 | CURVA HORIZONTAL 90° ELETROCALHA GALVANIZADO À FOGO 200x100mm - DP710/701E-AC-GF-200/100-16-R150 - DISPAN | Eletrocalha | Galvanizado | Curva Horizontal | Leve | Sem Tampa | 200 X 100
ELE | 7200 | CURVA VERTICAL EXTERNA 45° ELETROCALHA GALVANIZADO À FOGO 100x100mm - DP712/701E-AC-GF-100/100-16-R150 - DISPAN | Eletrocalha | Galvanizado | Curva Vertical Externa | Leve | Sem Tampa | 100 X 100
ELE | 7200 | CURVA VERTICAL EXTERNA 45° ELETROCALHA GALVANIZADO À FOGO 100x100mm - R300 - DISPAN | Eletrocalha | Galvanizado | Curva Vertical Externa | Leve | Sem Tampa | 100 X 100
ELE | 7200 | CURVA VERTICAL EXTERNA 45° ELETROCALHA GALVANIZADO À FOGO 200x100mm - DP712/701E-AC-GF-200/100-16-R150 - DISPAN | Eletrocalha | Galvanizado | Curva Vertical Externa | Leve | Sem Tampa | 200 X 100
ELE | 7200 | CURVA VERTICAL EXTERNA 45° ELETROCALHA GALVANIZADO À FOGO 200x100mm - R300 - DISPAN | Eletrocalha | Galvanizado | Curva Vertical Externa | Leve | Sem Tampa | 200 X 100
ELE | 7200 | CURVA VERTICAL EXTERNA 90° ELETROCALHA GALVANIZADO À FOGO 100x100mm - DP712/701E-AC-GF-100/100-16-R150 - DISPAN | Eletrocalha | Galvanizado | Curva Vertical Externa | Leve | Sem Tampa | 100 X 100
ELE | 7200 | CURVA VERTICAL EXTERNA 90° ELETROCALHA GALVANIZADO À FOGO 100x100mm - R300 - DISPAN | Eletrocalha | Galvanizado | Curva Vertical Externa | Leve | Sem Tampa | 100 X 100
ELE | 7200 | CURVA VERTICAL EXTERNA 90° ELETROCALHA GALVANIZADO À FOGO 100x50mm - R300 - DISPAN | Eletrocalha | Galvanizado | Curva Vertical Externa | Leve | Sem Tampa | 100 X 50
ELE | 7200 | CURVA VERTICAL EXTERNA 90° ELETROCALHA GALVANIZADO À FOGO 200x100mm - DP712/701E-AC-GF-200/100-16-R150 - DISPAN | Eletrocalha | Galvanizado | Curva Vertical Externa | Leve | Sem Tampa | 200 X 100
ELE | 7200 | CURVA VERTICAL EXTERNA 90° ELETROCALHA GALVANIZADO À FOGO 200x100mm - R300 - DISPAN | Eletrocalha | Galvanizado | Curva Vertical Externa | Leve | Sem Tampa | 200 X 100
ELE | 7200 | CURVA VERTICAL INTERNA 45° ELETROCALHA GALVANIZADO À FOGO 100x100mm - DP714/701E-AC-GF-100/100-16-R150 - DISPAN | Eletrocalha | Galvanizado | Curva Vertical Interna | Leve | Sem Tampa | 100 X 100
ELE | 7200 | CURVA VERTICAL INTERNA 45° ELETROCALHA GALVANIZADO À FOGO 100x100mm - R300 - DISPAN | Eletrocalha | Galvanizado | Curva Vertical Interna | Leve | Sem Tampa | 100 X 100
ELE | 7200 | CURVA VERTICAL INTERNA 45° ELETROCALHA GALVANIZADO À FOGO 100x50mm - R300 - DISPAN | Eletrocalha | Galvanizado | Curva Vertical Interna | Leve | Sem Tampa | 100 X 50
ELE | 7200 | CURVA VERTICAL INTERNA 45° ELETROCALHA GALVANIZADO À FOGO 200x100mm - DP714/701E-AC-GF-200/100-16-R150 - DISPAN | Eletrocalha | Galvanizado | Curva Vertical Interna | Leve | Sem Tampa | 200 X 100
ELE | 7200 | CURVA VERTICAL INTERNA 45° ELETROCALHA GALVANIZADO À FOGO 200x100mm - R300 - DISPAN | Eletrocalha | Galvanizado | Curva Vertical Interna | Leve | Sem Tampa | 200 X 100
ELE | 7200 | CURVA VERTICAL INTERNA 90° ELETROCALHA GALVANIZADO À FOGO 100x100mm - DP714/701E-AC-GF-100/100-16-R150 - DISPAN | Eletrocalha | Galvanizado | Curva Vertical Interna | Leve | Sem Tampa | 100 X 100
ELE | 7200 | CURVA VERTICAL INTERNA 90° ELETROCALHA GALVANIZADO À FOGO 100x100mm - R300 - DISPAN | Eletrocalha | Galvanizado | Curva Vertical Interna | Leve | Sem Tampa | 100 X 100
ELE | 7200 | CURVA VERTICAL INTERNA 90° ELETROCALHA GALVANIZADO À FOGO 100x50mm - R300 - DISPAN | Eletrocalha | Galvanizado | Curva Vertical Interna | Leve | Sem Tampa | 100 X 50
ELE | 7200 | CURVA VERTICAL INTERNA 90° ELETROCALHA GALVANIZADO À FOGO 200x100mm - DP714/701E-AC-GF-200/100-16-R150 - DISPAN | Eletrocalha | Galvanizado | Curva Vertical Interna | Leve | Sem Tampa | 200 X 100
ELE | 7200 | CURVA VERTICAL INTERNA 90° ELETROCALHA GALVANIZADO À FOGO 200x100mm - R300 - DISPAN | Eletrocalha | Galvanizado | Curva Vertical Interna | Leve | Sem Tampa | 200 X 100
ELE | 7200 | ELETROCALHA LISA ESPECIAL C/ VIROLA GF. 100x100 - COMPRIMENTO DE 3000MM - DP701E-AC-GF-100/100-16 - DISPAN | Eletrocalha | Galvanizado | Trecho Reto | Leve | Sem Tampa | 100 X 100
ELE | 7200 | ELETROCALHA LISA ESPECIAL C/ VIROLA GF. 100x50 - COMPRIMENTO DE 3000MM - DP701E-AC-GF-100/050-16 - DISPAN | Eletrocalha | Galvanizado | Trecho Reto | Leve | Sem Tampa | 100 X 50
ELE | 7200 | ELETROCALHA LISA ESPECIAL C/ VIROLA GF. 200x100 - COMPRIMENTO DE 3000MM - DP701E-AC-GF-200/100-16 - DISPAN | Eletrocalha | Galvanizado | Trecho Reto | Leve | Sem Tampa | 200 X 100
ELE | 7200 | ELETROCALHA LISA ESPECIAL C/ VIROLA GF. 50x50 - COMPRIMENTO DE 3000MM - DP701E-AC-GF-50/050-16 - DISPAN | Eletrocalha | Galvanizado | Trecho Reto | Leve | Sem Tampa | 50 X 50
ELE | 7200 | ELETROCALHA TÊ VERTICAL DE DESCIDA LATERAL 90°, RAIO SEGMENTADO 100x100 GALVANIZADO À FOGO - CHAPA 16. / ALT. 100 - - DISPAN | Eletrocalha | Galvanizado | Tê Vertical de Descida Lateral | Leve | Sem Tampa | 100 X 100
ELE | 7200 | ELETROCALHA TÊ VERTICAL DE DESCIDA LATERAL 90°, RAIO SEGMENTADO 100x100 GALVANIZADO À FOGO - CHAPA 16. / ALT. 50 - - DISPAN | Eletrocalha | Galvanizado | Tê Vertical de Descida Lateral | Leve | Sem Tampa | 100 X 100
ELE | 7200 | ELETRODUTO FLEXÍVEL DAIFLEX, METÁLICO COM CAPA DE PVC, ∅1" - DF 100 - DAISA | Eletroduto | Flexível | Trecho Reto | Tempo | Roscado | 1"
ELE | 7200 | ELETRODUTO FLEXÍVEL DAIFLEX, METÁLICO COM CAPA DE PVC, ∅1.1/2" - DF 112 - DAISA | Eletroduto | Flexível | Trecho Reto | Tempo | Roscado | 1.1/2"
ELE | 7200 | ELETRODUTO FLEXÍVEL DAIFLEX, METÁLICO COM CAPA DE PVC, ∅1.1/4" - DF 110 - DAISA | Eletroduto | Flexível | Trecho Reto | Tempo | Roscado | 1.1/4"
ELE | 7200 | ELETRODUTO FLEXÍVEL DAIFLEX, METÁLICO COM CAPA DE PVC, ∅2." - DF 200 - DAISA | Eletroduto | Flexível | Trecho Reto | Tempo | Roscado | 2"
ELE | 7200 | ELETRODUTO FLEXÍVEL DAIFLEX, METÁLICO COM CAPA DE PVC, ∅2.1/2" - DF 212 - DAISA | Eletroduto | Flexível | Trecho Reto | Tempo | Roscado | 2.1/2"
ELE | 7200 | ELETRODUTO FLEXÍVEL DAIFLEX, METÁLICO COM CAPA DE PVC, ∅3/4" - DF 034 - DAISA | Eletroduto | Flexível | Trecho Reto | Tempo | Roscado | 3/4"
ELE | 7200 | ELETRODUTO PESADO GALVANIZADO À FOGO, (NBR-5624) - DIÂMETRO 1" - COMPRIMENTO DE 3000MM - EC-EDF 53 - ELECON | Eletroduto | Galvanizado | Trecho Reto | Pesado | Sem Rosca | 1"
ELE | 7200 | ELETRODUTO PESADO GALVANIZADO À FOGO, (NBR-5624) - DIÂMETRO 1.1/2" - COMPRIMENTO DE 3000MM - EC-EDF 55 - ELECON | Eletroduto | Galvanizado | Trecho Reto | Pesado | Sem Rosca | 1.1/2"
ELE | 7200 | ELETRODUTO PESADO GALVANIZADO À FOGO, (NBR-5624) - DIÂMETRO 2" - COMPRIMENTO DE 3000MM - EC-EDF 56 - ELECON | Eletroduto | Galvanizado | Trecho Reto | Pesado | Sem Rosca | 2"
ELE | 7200 | ELETRODUTO PESADO GALVANIZADO À FOGO, (NBR-5624) - DIÂMETRO 2.1/2" - COMPRIMENTO DE 3000MM - EC-EDF 57 - ELECON | Eletroduto | Galvanizado | Trecho Reto | Pesado | Sem Rosca | 2.1/2"
ELE | 7200 | ELETRODUTO PESADO GALVANIZADO À FOGO, (NBR-5624) - DIÂMETRO 3/4" - COMPRIMENTO DE 3000MM - EC-EDF 52 - ELECON | Eletroduto | Galvanizado | Trecho Reto | Pesado | Sem Rosca | 3/4"
ELE | 7200 | PERFILADO PERFURADO 38X38X6000 - DP502 - DISPAN | Perfilado | Galvanizado | Trecho Reto | Leve | Sem Tampa | 38 X 38
ELE | 7200 | PRENSA CABO NA COR CINZA, ROSCA NPT 3/4", COM PORCA, PARA CABOS COM DIÂMETRO EXTERNO ENTRE 9 – 16mm, FABRICADO NYLON (POLIAMIDA V0) - IP-68 - 1.209.3400.71 1.262.3400.70 - PRYSMIAN | Eletroduto | Galvanizado | Prensa Cabo | Tempo | Roscado | 3/4"
ELE | 7200 | TAMPA DE ENCAIXE PARA ELETROCALHA GF. 100mm x 3000mm - DP706-E - DISPAN | Tampa | Galvanizado | Trecho Reto | Leve | Eletrocalha | 100 X 100
ELE | 7200 | TAMPA DE ENCAIXE PARA ELETROCALHA GF. 200mm x 3000mm - DP706-E - DISPAN | Tampa | Galvanizado | Trecho Reto | Leve | Eletrocalha | 200 X 100
ELE | 7200 | TAMPA DE ENCAIXE PARA ELETROCALHA GF. 50mm x 3000mm - DP706-E - DISPAN | Tampa | Galvanizado | Trecho Reto | Leve | Eletrocalha | 50 X 50
ELE | 7200 | TÊ HORIZONTAL ELETROCALHA GALVANIZADO À FOGO 100x100mm - DP716 - DISPAN | Eletrocalha | Galvanizado | Tê Horizontal | Leve | Sem Tampa | 100 X 100
ELE | 7200 | TÊ HORIZONTAL ELETROCALHA GALVANIZADO À FOGO 100x50mm - DP716 - DISPAN | Eletrocalha | Galvanizado | Tê Horizontal | Leve | Sem Tampa | 100 X 50
ELE | 7200 | TÊ HORIZONTAL ELETROCALHA GALVANIZADO À FOGO 100x50mm / 100X50 - DP716 - DISPAN | Eletrocalha | Galvanizado | Tê Horizontal | Leve | Sem Tampa | 100 X 50
ELE | 7200 | TÊ HORIZONTAL ELETROCALHA GALVANIZADO À FOGO 200x100mm / 200X100 - DP716 - DISPAN | Eletrocalha | Galvanizado | Tê Horizontal | Leve | Sem Tampa | 200 X 100
ELE | 7200 | TÊ HORIZONTAL ELETROCALHA GALVANIZADO À FOGO 200x100mm / 200X100X200 - DP716 - DISPAN | Eletrocalha | Galvanizado | Tê Horizontal | Leve | Sem Tampa | 200 X 100
ELE | 7200 | TÊ HORIZONTAL ELETROCALHA GALVANIZADO À FOGO 200x200mm - DP716 - DISPAN | Eletrocalha | Galvanizado | Tê Horizontal | Leve | Sem Tampa | 200 X 100
ELE | 7226 | Cabo Noflam antichama BWF flexível, 450/750V diâmetro 2,5 mm², singelo, isolação em composto termoplástico de policloreto de vinila flexível, 70º C, NBR 6812 | Cabo | 450/750V | Iluminação | 1C | Não Aplicável | 2.5
ELE | 7226 | Cabo Noflam antichama BWF flexível, 450/750V diâmetro diâmetro 4,0 mm², singelo, isolação em composto termoplástico de policloreto de vinila flexível, 70º C, NBR 6812 | Cabo | 450/750V | Iluminação | 1C | Não Aplicável | 4
ELE | 7226 | Cabo de cobre nu Seção 70 mm², com 7 fios circulares, diâmetro 10,4 mm, tempera meio dura, especificação ABNT NBR 6524, nas seções | Cabo | Cobre Nu | Aterramento | 1C | Embutido | 70
ELE | 7226 | Eletroduto diâmetro 3/4" em aço carbono, galvanizado à fogo, rígido, em barra de 3 metros, NBR-5624, roscas BSP, com uma luva em uma extremidade e proteção plástica na outra extremidade, da Carbinox | Eletroduto | Galvanizado | Trecho Reto | Pesado | Roscado | 3/4"
ELE | 7226 | Cabo de cobre nu , têmpera meio dura, especificação ABNT NBR 6524, seção 35 mm², com 7 fios circulares, diâmetro nominal 7,5 mm, Conduspar | Cabo | Cobre Nu | Aterramento | 1C | Embutido | 35
ELE | 7226 | Eletroduto PVC rígido diâmetro 1", em barra de 3 metros, com uma luva em uma extremidade e proteção plástica na outra extremidade, da Tigre | Eletroduto | PVC | Trecho Reto | Pesado | Roscado | 1"
ELE | 7226 | Eletrocalha perfurada 100x100 mm, em chapa 14 MSG , com virola e tampa de encaixe, galvanizada a fogo, em barras de 3 metros | Eletrocalha | Galvanizado | Trecho Reto | Leve | Com Tampa | 100 X 100
ELE | 7226 | Eletrocalha perfurada 400x100 mm, em chapa 14 MSG , com virola e tampa de encaixe, galvanizada a fogo, em barras de 3 metros | Eletrocalha | Galvanizado | Trecho Reto | Leve | Com Tampa | 400 X 100
ELE | 7226 | Eletrocalha perfurada 600x100 mm, em chapa 14 MSG , com virola e tampa de encaixe, galvanizada a fogo, em barras de 3 metros | Eletrocalha | Galvanizado | Trecho Reto | Leve | Com Tampa | 600 X 100
ELE | 7226 | Eletrocalha perfurada 800x100 mm, em chapa 14 MSG , com virola e tampa de encaixe, galvanizada a fogo, em barras de 3 metros | Eletrocalha | Galvanizado | Trecho Reto | Leve | Com Tampa | 800 X 100
ELE | 7226 | Eletroduto flexível Ø 4", tipo kanaflex, corrugado, anti-chama, para instalações elétricas à prova de tempo | Eletroduto | Flexível | Trecho Reto | Tempo | Roscado | 4"
ELE | 7226 | Cabo Eprotenax Compact 105 #120,0mm², singelo, 12/20kV, 105 graus, CL 2, isolação em composto termofixo de borracha HEPR 105, cobertura em composto termoplástico de PVC sem chumbo, na cor preta, NBR 7286 | Cabo | 12/20kV | Força e Comando | 1C | Não Aplicável | 120
ELE | 7226 | Cabo Eprotenax Compact 105 #240,0mm², singelo, 12/20kV, 105 graus, CL 2, isolação em composto termofixo de borracha HEPR 105, cobertura em composto termoplástico de PVC sem chumbo, na cor preta, NBR 7286 | Cabo | 12/20kV | Força e Comando | 1C | Não Aplicável | 240
ELE | 7226 | Cabo de cobre nu seção #70mm², com 7 fios circulares, têmpera meio dura, especificação ABNT NBR 6524 | Cabo | Cobre Nu | Aterramento | 1C | Embutido | 70
ELE | 7226 | Cabo singelo 95mm², EP-DRY 105 MT 12/20 kV . Condutor de cobre, encordoamento classe 2, isolação composta de borracha Etilenopropileno (EPR) elastômero termofixo, para temperatura de operação em regime permanente de 105ºC. Cobertura em camada de PCV-ST2, na cor preta, com bloqueio longitudinal | Cabo | 12/20kV | Força e Comando | 1C | Não Aplicável | 95
ELE | 7226 | Cabo singelo 95mm², EP-DRY 105 MT 6/10 kV . Condutor de cobre, encordoamento classe 2, isolação composta de borracha Etilenopropileno (EPR) elastômero termofixo, para temperatura de operação em regime permanente de 105ºC. Cobertura em camada de PCV-ST2, na cor preta, com bloqueio longitudinal | Cabo | 6/10kV | Força e Comando | 1C | Não Aplicável | 95
ELE | 7226 | Cabo tetrapolar 4/c #4mm², 0,6/1kV, 90 graus, CL 5, isolação em composto termofixo em dupla camada de borracha HEPR, cobertura em composto termoplástico de PVC sem chumbo, na cor preta, resistente à chama, NBR 7286 | Cabo | 0,6/1kV | Força e Comando | 4C | Não Aplicável | 4
ELE | 7226 | Cabo tetrapolar 4/c #6mm², 0,6/1kV, 90 graus, CL 5, isolação em composto termofixo em dupla camada de borracha HEPR, cobertura em composto termoplástico de PVC sem chumbo, na cor preta, resistente à chama, NBR 7286 | Cabo | 0,6/1kV | Força e Comando | 4C | Não Aplicável | 6
ELE | 7226 | Cabo tetrapolar 4/c #10mm², 0,6/1kV, 90 graus, CL 5, isolação em composto termofixo em dupla camada de borracha HEPR, cobertura em composto termoplástico de PVC sem chumbo, na cor preta, resistente à chama, NBR 7286 | Cabo | 0,6/1kV | Força e Comando | 4C | Não Aplicável | 10
ELE | 7226 | Cabo tetrapolar 4/c #16mm², 0,6/1kV, 90 graus, CL 5, isolação em composto termofixo em dupla camada de borracha HEPR, cobertura em composto termoplástico de PVC sem chumbo, na cor preta, resistente à chama, NBR 7286 | Cabo | 0,6/1kV | Força e Comando | 4C | Não Aplicável | 16
ELE | 7226 | Cabo singelo 11/c #25mm², 0,6/1kV, 90 graus, CL 5, isolação em composto termofixo em dupla camada de borracha HEPR, cobertura em cloreto de polivinil, na cor preta, resistente à chama, NBR 7286 e NBR 6251 | Cabo | 0,6/1kV | Força e Comando | 1C | Não Aplicável | 25
ELE | 7226 | Cabo singelo 1/c #35mm², 0,6/1kV, 90 graus, CL 5, isolação em composto termofixo em dupla camada de borracha HEPR, cobertura em cloreto de polivinil, na cor preta, resistente à chama, NBR 7286 e NBR 6251 | Cabo | 0,6/1kV | Força e Comando | 1C | Não Aplicável | 35
ELE | 7226 | Cabo singelo 1/c #50mm², 0,6/1kV, 90 graus, CL 5, isolação em composto termofixo em dupla camada de borracha HEPR, cobertura em cloreto de polivinil, na cor preta, resistente à chama, NBR 7286 e NBR 6251 | Cabo | 0,6/1kV | Força e Comando | 1C | Não Aplicável | 50
ELE | 7226 | Cabo singelo 1/c #70mm², 0,6/1kV, 90 graus, CL 5, isolação em composto termofixo em dupla camada de borracha HEPR, cobertura em cloreto de polivinil, na cor preta, resistente à chama, NBR 7286 e NBR 6251 | Cabo | 0,6/1kV | Força e Comando | 1C | Não Aplicável | 70
ELE | 7226 | Cabo singelo 1/c #95mm², 0,6/1kV, 90 graus, CL 5, isolação em composto termofixo em dupla camada de borracha HEPR, cobertura em cloreto de polivinil, na cor preta, resistente à chama, NBR 7286 e NBR 6251 | Cabo | 0,6/1kV | Força e Comando | 1C | Não Aplicável | 95
ELE | 7226 | Cabo singelo 1/c #120mm², 0,6/1kV, 90 graus, CL 5, isolação em composto termofixo em dupla camada de borracha HEPR, cobertura em cloreto de polivinil, na cor preta, resistente à chama, NBR 7286 e NBR 6251 | Cabo | 0,6/1kV | Força e Comando | 1C | Não Aplicável | 120
ELE | 7226 | Cabo singelo 1/c #185mm², 0,6/1kV, 90 graus, CL 5, isolação em composto termofixo em dupla camada de borracha HEPR, cobertura em cloreto de polivinil, na cor preta, resistente à chama, NBR 7286 e NBR 6251 | Cabo | 0,6/1kV | Força e Comando | 1C | Não Aplicável | 185
ELE | 7226 | Cabo singelo 1/c #240mm², 0,6/1kV, 90 graus, CL 5, isolação em composto termofixo em dupla camada de borracha HEPR, cobertura em cloreto de polivinil, na cor preta, resistente à chama, NBR 7286 e NBR 6251 | Cabo | 0,6/1kV | Força e Comando | 1C | Não Aplicável | 240
ELE | 7226 | Cabo antichama BWF flexível 1/c #16mm², 450/750V, singelo, isolação em composto termoplástico de policloreto de vinila flexível, 70º C, NBR 6812, cor verde, nas seguintes seções: | Cabo | 450/750V | Iluminação | 1C | Não Aplicável | 16
ELE | 7226 | Cabo antichama BWF flexível 1/c #25mm², 450/750V, singelo, isolação em composto termoplástico de policloreto de vinila flexível, 70º C, NBR 6812, cor verde, nas seguintes seções: | Cabo | 450/750V | Iluminação | 1C | Não Aplicável | 25
ELE | 7226 | Cabo bipolar 0,6/1kV 2/c #1,5mm², resistência a chama conforme IEC 60332-3-23 e NBR 7286, formado por fios de cobre eletrolítico nu, têmpera mole, encordoamento Classe 5, isolação em PVC 70ºC em composto termoplástico de Policloreto de Vinila, cobertura em PVC flexível tipo ST1 na cor preta | Cabo | 0,6/1kV | Força e Comando | 2C | Não Aplicável | 1.5
ELE | 7226 | Cabo bipolar 0,6/1kV 2/c #2,5mm², resistência a chama conforme IEC 60332-3-23 e NBR 7286, formado por fios de cobre eletrolítico nu, têmpera mole, encordoamento Classe 5, isolação em PVC 70ºC em composto termoplástico de Policloreto de Vinila, cobertura em PVC flexível tipo ST1 na cor preta | Cabo | 0,6/1kV | Força e Comando | 2C | Não Aplicável | 2.5
ELE | 7226 | Cabo bipolar 0,6/1kV 2/c #10mm², resistência a chama conforme IEC 60332-3-23 e NBR 7286, formado por fios de cobre eletrolítico nu, têmpera mole, encordoamento Classe 5, isolação em PVC 70ºC em composto termoplástico de Policloreto de Vinila, cobertura em PVC flexível tipo ST1 na cor preta | Cabo | 0,6/1kV | Força e Comando | 2C | Não Aplicável | 10
ELE | 7226 | Cabo bipolar 0,6/1kV 2/c #35mm², resistência a chama conforme IEC 60332-3-23 e NBR 7286, formado por fios de cobre eletrolítico nu, têmpera mole, encordoamento Classe 5, isolação em PVC 70ºC em composto termoplástico de Policloreto de Vinila, cobertura em PVC flexível tipo ST1 na cor preta | Cabo | 0,6/1kV | Força e Comando | 2C | Não Aplicável | 35
ELE | 7226 | Eletrocalha perfurada 100x100mm, em chapa #14MSG, com virola e tampa de encaixe, galvanizada a fogo, em barras de 3 metros | Eletrocalha | Galvanizado | Trecho Reto | Leve | Com Tampa | 100 X 100
ELE | 7226 | Eletrocalha perfurada 200x100mm, em chapa #14MSG, com virola e tampa de encaixe, galvanizada a fogo, em barras de 3 metros | Eletrocalha | Galvanizado | Trecho Reto | Leve | Com Tampa | 200 X 100
ELE | 7226 | Eletrocalha perfurada 300x100mm, em chapa #14MSG, com virola e tampa de encaixe, galvanizada a fogo, em barras de 3 metros | Eletrocalha | Galvanizado | Trecho Reto | Leve | Com Tampa | 300 X 100
ELE | 7226 | Eletrocalha perfurada 400x100mm, em chapa #14MSG, com virola e tampa de encaixe, galvanizada a fogo, em barras de 3 metros | Eletrocalha | Galvanizado | Trecho Reto | Leve | Com Tampa | 400 X 100
ELE | 7226 | Eletrocalha perfurada 600x100mm, em chapa #14MSG, com virola e tampa de encaixe, galvanizada a fogo, em barras de 3 metros | Eletrocalha | Galvanizado | Trecho Reto | Leve | Com Tampa | 600 X 100
ELE | 7226 | Eletrocalha perfurada 800x100mm, em chapa #14MSG, com virola e tampa de encaixe, galvanizada a fogo, em barras de 3 metros | Eletrocalha | Galvanizado | Trecho Reto | Leve | Com Tampa | 800 X 100
ELE | 7226 | Curva vertical 100x100mm externa 90º para eletrocalha perfurada chapa #14MSG, galvanizada a fogo | Eletrocalha | Galvanizado | Curva Vertical Externa | Leve | Sem Tampa | 100 X 100
ELE | 7226 | Curva vertical 200x100mm externa 90º para eletrocalha perfurada chapa #14MSG, galvanizada a fogo | Eletrocalha | Galvanizado | Curva Vertical Externa | Leve | Sem Tampa | 200 X 100
ELE | 7226 | Curva vertical 300x100mm externa 90º para eletrocalha perfurada chapa #14MSG, galvanizada a fogo | Eletrocalha | Galvanizado | Curva Vertical Externa | Leve | Sem Tampa | 300 X 100
ELE | 7226 | Curva vertical 400x100mm externa 90º para eletrocalha perfurada chapa #14MSG, galvanizada a fogo | Eletrocalha | Galvanizado | Curva Vertical Externa | Leve | Sem Tampa | 400 X 100
ELE | 7226 | Curva vertical 600x100mm externa 90º para eletrocalha perfurada chapa #14MSG, galvanizada a fogo | Eletrocalha | Galvanizado | Curva Vertical Externa | Leve | Sem Tampa | 600 X 100
ELE | 7226 | Curva vertical 800x100mm externa 90º para eletrocalha perfurada chapa #14MSG, galvanizada a fogo | Eletrocalha | Galvanizado | Curva Vertical Externa | Leve | Sem Tampa | 800 X 100
ELE | 7226 | Curva vertical 100x100mm interna 90º para eletrocalha perfurada chapa #14MSG, galvanizada a fogo | Eletrocalha | Galvanizado | Curva Vertical Externa | Leve | Sem Tampa | 100 X 100
ELE | 7226 | Curva vertical 200x100mm interna 90º para eletrocalha perfurada chapa #14MSG, galvanizada a fogo | Eletrocalha | Galvanizado | Curva Vertical Externa | Leve | Sem Tampa | 200 X 100
ELE | 7226 | Curva vertical 300x100mm interna 90º para eletrocalha perfurada chapa #14MSG, galvanizada a fogo | Eletrocalha | Galvanizado | Curva Vertical Externa | Leve | Sem Tampa | 300 X 100
ELE | 7226 | Curva vertical 400x100mm interna 90º para eletrocalha perfurada chapa #14MSG, galvanizada a fogo | Eletrocalha | Galvanizado | Curva Vertical Externa | Leve | Sem Tampa | 400 X 100
ELE | 7226 | Curva vertical 600x100mm interna 90º para eletrocalha perfurada chapa #14MSG, galvanizada a fogo | Eletrocalha | Galvanizado | Curva Vertical Externa | Leve | Sem Tampa | 600 X 100
ELE | 7226 | Curva vertical interna 800x100mm 90º para eletrocalha perfurada chapa #14MSG, galvanizada a fogo | Eletrocalha | Galvanizado | Curva Vertical Interna | Leve | Sem Tampa | 800 X 100
ELE | 7226 | Curva 100x100mm horizontal 90º para eletrocalha perfurada, chapa #14MSG, galvanizada afogo | Eletrocalha | Galvanizado | Curva Horizontal | Leve | Sem Tampa | 100 X 100
ELE | 7226 | Curva 200x100mm horizontal 90º para eletrocalha perfurada, chapa #14MSG, galvanizada afogo | Eletrocalha | Galvanizado | Curva Horizontal | Leve | Sem Tampa | 200 X 100
ELE | 7226 | Curva 300x100mm horizontal 90º para eletrocalha perfurada, chapa #14MSG, galvanizada afogo | Eletrocalha | Galvanizado | Curva Horizontal | Leve | Sem Tampa | 300 X 100
ELE | 7226 | Curva 400x100mm horizontal 90º para eletrocalha perfurada, chapa #14MSG, galvanizada afogo | Eletrocalha | Galvanizado | Curva Horizontal | Leve | Sem Tampa | 400 X 100
ELE | 7226 | Curva 600x100mm horizontal 90º para eletrocalha perfurada, chapa #14MSG, galvanizada afogo | Eletrocalha | Galvanizado | Curva Horizontal | Leve | Sem Tampa | 600 X 100
ELE | 7226 | Curva 800x100mm horizontal 90º para eletrocalha perfurada, chapa #14MSG, galvanizada afogo | Eletrocalha | Galvanizado | Curva Horizontal | Leve | Sem Tampa | 800 X 100
ELE | 7226 | "T" 100x100mm horizontal para eletrocalha perfurada, chapa #14MSG, galvanizada a fogo | Eletrocalha | Galvanizado | Tê Horizontal | Leve | Sem Tampa | 100 X 100
ELE | 7226 | "T" 200x100mm horizontal para eletrocalha perfurada, chapa #14MSG, galvanizada a fogo | Eletrocalha | Galvanizado | Tê Horizontal | Leve | Sem Tampa | 200 X 100
ELE | 7226 | "T" 300x100mm horizontal para eletrocalha perfurada, chapa #14MSG, galvanizada a fogo | Eletrocalha | Galvanizado | Tê Horizontal | Leve | Sem Tampa | 300 X 100
ELE | 7226 | "T" 400x100mm horizontal para eletrocalha perfurada, chapa #14MSG, galvanizada a fogo | Eletrocalha | Galvanizado | Tê Horizontal | Leve | Sem Tampa | 400 X 100
ELE | 7226 | "T" 600x100mm horizontal para eletrocalha perfurada, chapa #14MSG, galvanizada a fogo | Eletrocalha | Galvanizado | Tê Horizontal | Leve | Sem Tampa | 600 X 100
ELE | 7226 | "T" 800x100mm horizontal para eletrocalha perfurada, chapa #14MSG, galvanizada a fogo | Eletrocalha | Galvanizado | Tê Horizontal | Leve | Sem Tampa | 800 X 100
ELE | 7226 | "T" 100x100mm Vertical descida lateral para eletrocalha perfurada, chapa #14MSG, galvanizada a fogo | Eletrocalha | Galvanizado | Tê Vertical de Descida Lateral | Leve | Sem Tampa | 100 X 100
ELE | 7226 | "T" 200x100mm Vertical descida lateral para eletrocalha perfurada, chapa #14MSG, galvanizada a fogo | Eletrocalha | Galvanizado | Tê Vertical de Descida Lateral | Leve | Sem Tampa | 200 X 100
ELE | 7226 | "T" 300x100mm Vertical descida lateral para eletrocalha perfurada, chapa #14MSG, galvanizada a fogo | Eletrocalha | Galvanizado | Tê Vertical de Descida Lateral | Leve | Sem Tampa | 300 X 100
ELE | 7226 | "T" 400x100mm Vertical descida lateral para eletrocalha perfurada, chapa #14MSG, galvanizada a fogo | Eletrocalha | Galvanizado | Tê Vertical de Descida Lateral | Leve | Sem Tampa | 400 X 100
ELE | 7226 | "T" 600x100mm Vertical descida lateral para eletrocalha perfurada, chapa #14MSG, galvanizada a fogo | Eletrocalha | Galvanizado | Tê Vertical de Descida Lateral | Leve | Sem Tampa | 600 X 100
ELE | 7226 | "T" 800x100mm Vertical descida lateral para eletrocalha perfurada, chapa #14MSG, galvanizada a fogo | Eletrocalha | Galvanizado | Tê Vertical de Descida Lateral | Leve | Sem Tampa | 800 X 100
ELE | 7226 | Junção redutora para eletrocalha perfurada cota 100mm de 200mm para 100mm, chapa #14MSG, galvanizada a fogo | Eletrocalha | Galvanizado | Redução | Leve | Sem Tampa | 200 X 100
ELE | 7226 | Junção redutora para eletrocalha perfurada cota 100mm de 300mm para 200mm, chapa #14MSG, galvanizada a fogo | Eletrocalha | Galvanizado | Redução | Leve | Sem Tampa | 300 X 100
ELE | 7226 | Junção redutora para eletrocalha perfurada cota 100mm de 400mm para 300mma, chapa #14MSG, galvanizada a fogo | Eletrocalha | Galvanizado | Redução | Leve | Sem Tampa | 400 X 100
ELE | 7226 | Saída horizontal para eletroduto Ø3/4", galvanizada a fogo | Eletroduto | Galvanizado | Saída para Eletroduto | Horizontal | Sem Rosca | 3/4"
ELE | 7226 | Saída horizontal para eletroduto Ø1", galvanizada a fogo | Eletroduto | Galvanizado | Saída para Eletroduto | Horizontal | Sem Rosca | 1"
ELE | 7226 | Saída horizontal para eletroduto Ø1.1/2", galvanizada a fogo | Eletroduto | Galvanizado | Saída para Eletroduto | Horizontal | Sem Rosca | 1.1/2"
ELE | 7226 | Saída horizontal para eletroduto Ø2", galvanizada a fogo | Eletroduto | Galvanizado | Saída para Eletroduto | Horizontal | Sem Rosca | 2"
ELE | 7226 | Saída vertical para eletroduto Ø3/4", galvanizado a fogo | Eletroduto | Galvanizado | Saída para Eletroduto | Vertical | Sem Rosca | 3/4"
ELE | 7226 | Saída vertical para eletroduto Ø1", galvanizado a fogo | Eletroduto | Galvanizado | Saída para Eletroduto | Vertical | Sem Rosca | 1"
ELE | 7226 | Saída vertical para eletroduto Ø1.1/2", galvanizado a fogo | Eletroduto | Galvanizado | Saída para Eletroduto | Vertical | Sem Rosca | 1.1/2"
ELE | 7226 | Saída vertical para eletroduto Ø2", galvanizado a fogo | Eletroduto | Galvanizado | Saída para Eletroduto | Vertical | Sem Rosca | 2"
ELE | 7226 | Eletroduto Ø 3/4" em aço carbono, galvanizado à fogo, rígido, em barra de 3 metros, sem rebarbas, conforme NBR-5624, roscas BSP, com uma luva em uma extremidade e proteção plástica na outra extremidade | Eletroduto | Galvanizado | Trecho Reto | Pesado | Roscado | 3/4"
ELE | 7226 | Eletroduto Ø 1" em aço carbono, galvanizado à fogo, rígido, em barra de 3 metros, sem rebarbas, conforme NBR-5624, roscas BSP, com uma luva em uma extremidade e proteção plástica na outra extremidade | Eletroduto | Galvanizado | Trecho Reto | Pesado | Roscado | 1"
ELE | 7226 | Eletroduto Ø 1.1/2" em aço carbono, galvanizado à fogo, rígido, em barra de 3 metros, sem rebarbas, conforme NBR-5624, roscas BSP, com uma luva em uma extremidade e proteção plástica na outra extremidade | Eletroduto | Galvanizado | Trecho Reto | Pesado | Roscado | 1.1/2"
ELE | 7226 | Eletroduto Ø 2" em aço carbono, galvanizado à fogo, rígido, em barra de 3 metros, sem rebarbas, conforme NBR-5624, roscas BSP, com uma luva em uma extremidade e proteção plástica na outra extremidade | Eletroduto | Galvanizado | Trecho Reto | Pesado | Roscado | 2"
ELE | 7226 | Eletroduto Ø 2.1/2" em aço carbono, galvanizado à fogo, rígido, em barra de 3 metros, sem rebarbas, conforme NBR-5624, roscas BSP, com uma luva em uma extremidade e proteção plástica na outra extremidade | Eletroduto | Galvanizado | Trecho Reto | Pesado | Roscado | 2.1/2"
ELE | 7226 | Eletroduto Ø 3" em aço carbono, galvanizado à fogo, rígido, em barra de 3 metros, sem rebarbas, conforme NBR-5624, roscas BSP, com uma luva em uma extremidade e proteção plástica na outra extremidade | Eletroduto | Galvanizado | Trecho Reto | Pesado | Roscado | 3"
ELE | 7226 | Eletroduto Ø 4" em aço carbono, galvanizado à fogo, rígido, em barra de 3 metros, sem rebarbas, conforme NBR-5624, roscas BSP, com uma luva em uma extremidade e proteção plástica na outra extremidade | Eletroduto | Galvanizado | Trecho Reto | Pesado | Roscado | 4"
ELE | 7226 | Eletroduto flexível Ø 3/4", fabricado em fita de aço zincado pelo processo contínuo de imersão à quente, revestido externamente com PVC preto extrudado, anti-chama para temperaturas de -5 até +60GC, cor preto, para instalações elétricas à prova de tempo, da SPTF | Eletroduto | Flexível | Trecho Reto | Tempo | Roscado | 3/4"
ELE | 7226 | Eletroduto flexível Ø 1", fabricado em fita de aço zincado pelo processo contínuo de imersão à quente, revestido externamente com PVC preto extrudado, anti-chama para temperaturas de -5 até +60GC, cor preto, para instalações elétricas à prova de tempo, da SPTF | Eletroduto | Flexível | Trecho Reto | Tempo | Roscado | 1"
ELE | 7226 | Eletroduto flexível Ø 1.1/2", fabricado em fita de aço zincado pelo processo contínuo de imersão à quente, revestido externamente com PVC preto extrudado, anti-chama para temperaturas de -5 até +60GC, cor preto, para instalações elétricas à prova de tempo, da SPTF | Eletroduto | Flexível | Trecho Reto | Tempo | Roscado | 1.1/2"
ELE | 7226 | Eletroduto flexível Ø 2", fabricado em fita de aço zincado pelo processo contínuo de imersão à quente, revestido externamente com PVC preto extrudado, anti-chama para temperaturas de -5 até +60GC, cor preto, para instalações elétricas à prova de tempo, da SPTF | Eletroduto | Flexível | Trecho Reto | Tempo | Roscado | 2"
ELE | 7226 | Eletroduto flexível Ø 2.1/2", fabricado em fita de aço zincado pelo processo contínuo de imersão à quente, revestido externamente com PVC preto extrudado, anti-chama para temperaturas de -5 até +60GC, cor preto, para instalações elétricas à prova de tempo, da SPTF | Eletroduto | Flexível | Trecho Reto | Tempo | Roscado | 2.1/2"
ELE | 7226 | Eletroduto flexível Ø 3", fabricado em fita de aço zincado pelo processo contínuo de imersão à quente, revestido externamente com PVC preto extrudado, anti-chama para temperaturas de -5 até +60GC, cor preto, para instalações elétricas à prova de tempo, da SPTF | Eletroduto | Flexível | Trecho Reto | Tempo | Roscado | 3"
ELE | 7226 | Eletroduto flexível Ø 4", fabricado em fita de aço zincado pelo processo contínuo de imersão à quente, revestido externamente com PVC preto extrudado, anti-chama para temperaturas de -5 até +60GC, cor preto, para instalações elétricas à prova de tempo, da SPTF | Eletroduto | Flexível | Trecho Reto | Tempo | Roscado | 4"
ELE | 7226 | Grampo "U" Ø 3/4" para eletroduto tipo GR/U, galvanizada à fogo, com parafuso, porca e arruela | Eletroduto | Galvanizado | Abraçadeira | Pesado | Sem Rosca | 3/4"
ELE | 7226 | Grampo "U" Ø 1" para eletroduto tipo GR/U, galvanizada à fogo, com parafuso, porca e arruela | Eletroduto | Galvanizado | Abraçadeira | Pesado | Sem Rosca | 1"
ELE | 7226 | Grampo "U"Ø 1.1/2" para eletroduto tipo GR/U, galvanizada à fogo, com parafuso, porca e arruela | Eletroduto | Galvanizado | Abraçadeira | Pesado | Sem Rosca | 1.1/2"
ELE | 7226 | Grampo "U" Ø 2" para eletroduto tipo GR/U, galvanizada à fogo, com parafuso, porca e arruela | Eletroduto | Galvanizado | Abraçadeira | Pesado | Sem Rosca | 2"
ELE | 7226 | Grampo "U" Ø 2.1/2" para eletroduto tipo GR/U, galvanizada à fogo, com parafuso, porca e arruela | Eletroduto | Galvanizado | Abraçadeira | Pesado | Sem Rosca | 2.1/2"
ELE | 7226 | Grampo "U" Ø 3" para eletroduto tipo GR/U, galvanizada à fogo, com parafuso, porca e arruela | Eletroduto | Galvanizado | Abraçadeira | Pesado | Sem Rosca | 3"
ELE | 7226 | Grampo "U" Ø 4" para eletroduto tipo GR/U, galvanizada à fogo, com parafuso, porca e arruela | Eletroduto | Galvanizado | Abraçadeira | Pesado | Sem Rosca | 4"
ELE | 7226 | Caixa de ligação, corpo e tampa em liga de alumínio fundido, acabamento epóxi cinza claro, junta de vedação, parafusos bicromatizados. Entradas com rosca padrão BSP Tipo "L", Ø3/4" | Condulete | Alumínio | L | Tempo | Roscado | 3/4"
ELE | 7226 | Caixa de ligação, corpo e tampa em liga de alumínio fundido, acabamento epóxi cinza claro, junta de vedação, parafusos bicromatizados. Entradas com rosca padrão BSP Tipo "T", Ø3/4" | Condulete | Alumínio | T | Tempo | Roscado | 3/4"
ELE | 7226 | Caixa de ligação, corpo e tampa em liga de alumínio fundido, acabamento epóxi cinza claro, junta de vedação, parafusos bicromatizados. Entradas com rosca padrão BSP. Tipo "X", Ø3/4" | Condulete | Alumínio | X | Tempo | Roscado | 3/4"
ELE | 7226 | Caixa de ligação, corpo e tampa em liga de alumínio fundido, acabamento epóxi cinza claro, junta de vedação, parafusos bicromatizados. Entradas com rosca padrão BSP. Tipo "L", Ø1" | Condulete | Alumínio | L | Tempo | Roscado | 1"
ELE | 7226 | Caixa de ligação, corpo e tampa em liga de alumínio fundido, acabamento epóxi cinza claro, junta de vedação, parafusos bicromatizados. Entradas com rosca padrão BSP. Tipo "T", Ø1" | Condulete | Alumínio | T | Tempo | Roscado | 1"
ELE | 7226 | Caixa de ligação, corpo e tampa em liga de alumínio fundido, acabamento epóxi cinza claro, junta de vedação, parafusos bicromatizados. Entradas com rosca padrão BSP. Tipo "L", Ø1.1/2" | Condulete | Alumínio | L | Tempo | Roscado | 1.1/2"
ELE | 7226 | Caixa de ligação, corpo e tampa em liga de alumínio fundido, acabamento epóxi cinza claro, junta de vedação, parafusos bicromatizados. Entradas com rosca padrão BSP. Tipo "T", Ø1.1/2" | Condulete | Alumínio | T | Tempo | Roscado | 1.1/2"
ELE | 7226 | Caixa de ligação, corpo e tampa em liga de alumínio fundido, acabamento epóxi cinza claro, junta de vedação, parafusos bicromatizados. Entradas com rosca padrão BSP. Tipo "L", Ø2" | Condulete | Alumínio | L | Tempo | Roscado | 2"
ELE | 7226 | Caixa de ligação, corpo e tampa em liga de alumínio fundido, acabamento epóxi cinza claro, junta de vedação, parafusos bicromatizados. Entradas com rosca padrão BSP. Tipo "T", Ø2" | Condulete | Alumínio | T | Tempo | Roscado | 2"
ELE | 7226 | Caixa de ligação, corpo e tampa em liga de alumínio fundido, acabamento epóxi cinza claro, junta de vedação, parafusos bicromatizados. Entradas com rosca padrão BSP. Tipo "L", Ø2.1/2" | Condulete | Alumínio | L | Tempo | Roscado | 2.1/2"
ELE | 7226 | Caixa de ligação, corpo e tampa em liga de alumínio fundido, acabamento epóxi cinza claro, junta de vedação, parafusos bicromatizados. Entradas com rosca padrão BSP. Tipo "T", Ø2.1/2" | Condulete | Alumínio | T | Tempo | Roscado | 2.1/2"
ELE | 7226 | Caixa de ligação, corpo e tampa em liga de alumínio fundido, acabamento epóxi cinza claro, junta de vedação, parafusos bicromatizados. Entradas com rosca padrão BSP. Tipo "L", Ø3" | Condulete | Alumínio | L | Tempo | Roscado | 3"
ELE | 7226 | Caixa de ligação, corpo e tampa em liga de alumínio fundido, acabamento epóxi cinza claro, junta de vedação, parafusos bicromatizados. Entradas com rosca padrão BSP. Tipo "T", Ø3" | Condulete | Alumínio | T | Tempo | Roscado | 3"
ELE | 7226 | Caixa de ligação, corpo e tampa em liga de alumínio fundido, acabamento epóxi cinza claro, junta de vedação, parafusos bicromatizados. Entradas com rosca padrão BSP.Tipo "L", Ø4" | Condulete | Alumínio | L | Tempo | Roscado | 4"
ELE | 7226 | Caixa de ligação, corpo e tampa em liga de alumínio fundido, acabamento epóxi cinza claro, junta de vedação, parafusos bicromatizados. Entradas com rosca padrão BSP. Tipo "T", Ø4" | Condulete | Alumínio | T | Tempo | Roscado | 4"
ELE | 7226 | Bucha Ø 3/4" para proteção de cabos nas entradas e saídas de eletrodutos em aço galvanizado a fogo | Eletroduto | Galvanizado | Bucha | Pesado | Sem Rosca | 3/4"
ELE | 7226 | Bucha Ø 1" para proteção de cabos nas entradas e saídas de eletrodutos em aço galvanizado a fogo | Eletroduto | Galvanizado | Bucha | Pesado | Sem Rosca | 1"
ELE | 7226 | Bucha Ø 1.1/2" para proteção de cabos nas entradas e saídas de eletrodutos em aço galvanizado a fogo | Eletroduto | Galvanizado | Bucha | Pesado | Sem Rosca | 1.1/2"
ELE | 7226 | Bucha Ø 2" para proteção de cabos nas entradas e saídas de eletrodutos em aço galvanizado a fogo | Eletroduto | Galvanizado | Bucha | Pesado | Sem Rosca | 2"
ELE | 7226 | Bucha Ø 2.1/2" para proteção de cabos nas entradas e saídas de eletrodutos em aço galvanizado a fogo | Eletroduto | Galvanizado | Bucha | Pesado | Sem Rosca | 2.1/2"
ELE | 7226 | Bucha Ø 3" para proteção de cabos nas entradas e saídas de eletrodutos em aço galvanizado a fogo | Eletroduto | Galvanizado | Bucha | Pesado | Sem Rosca | 3"
ELE | 7226 | Bucha Ø 4" para proteção de cabos nas entradas e saídas de eletrodutos em aço galvanizado a fogo | Eletroduto | Galvanizado | Bucha | Pesado | Sem Rosca | 4"
ELE | 7226 | Arruela Ø 3/4" para fixação de eletrodutos a caixas ou painéis em aço inox, da Blinda | Eletroduto | Aço Inox | Arruela | Sch 40s | Sem Rosca | 3/4"
ELE | 7226 | Arruela Ø 1" para fixação de eletrodutos a caixas ou painéis em aço inox, da Blinda | Eletroduto | Aço Inox | Arruela | Sch 40s | Sem Rosca | 1"
ELE | 7226 | Arruela Ø 1.1/2" para fixação de eletrodutos a caixas ou painéis em aço inox, da Blinda | Eletroduto | Aço Inox | Arruela | Sch 40s | Sem Rosca | 1.1/2"
ELE | 7226 | Arruela Ø 2", para fixação de eletrodutos a caixas ou painéis em aço inox, da Blinda | Eletroduto | Aço Inox | Arruela | Sch 40s | Sem Rosca | 2"
ELE | 7226 | Arruela Ø 2.1/2" para fixação de eletrodutos a caixas ou painéis em aço inox, da Blinda | Eletroduto | Aço Inox | Arruela | Sch 40s | Sem Rosca | 2.1/2"
ELE | 7226 | Arruela Ø 3" para fixação de eletrodutos a caixas ou painéis em aço inox, da Blinda | Eletroduto | Aço Inox | Arruela | Sch 40s | Sem Rosca | 3"
ELE | 7226 | Arruela Ø 4" para fixação de eletrodutos a caixas ou painéis em aço inox, da Blinda | Eletroduto | Aço Inox | Arruela | Sch 40s | Sem Rosca | 4"
ELE | 7226 | Cabo de cobre nu, têmpera meio dura, especificação ABNT NBR 6524, seção #25mm², com 7 fios circulares, Ønominal 6,2mm | Cabo | Cobre Nu | Aterramento | 1C | Embutido | 25
ELE | 7226 | Cabo de cobre nu, têmpera meio dura, especificação ABNT NBR 6524, seção #70mm², com 7 fios circulares, Ønominal 10,4mm | Cabo | Cobre Nu | Aterramento | 1C | Embutido | 70
ELE | 7230 | Eletrodutos rígidos ,em aço galv., rosca NPT, c/acessórios, ø 3/4", peça de 3m | Eletroduto | Galvanizado | Trecho Reto | Pesado | Roscado | 3/4"
ELE | 7230 | Eletrodutos rígidos ,em aço galv., rosca NPT, c/acessórios, ø 1", peça de 3m | Eletroduto | Galvanizado | Trecho Reto | Pesado | Roscado | 1"
ELE | 7230 | Eletrodutos rígidos ,em aço galv., rosca NPT, c/acessórios, ø 2", peça de 3m | Eletroduto | Galvanizado | Trecho Reto | Pesado | Roscado | 2"
ELE | 7230 | Eletrodutos rígidos ,em aço galv., rosca NPT, c/acessórios, ø 3", peça de 3m | Eletroduto | Galvanizado | Trecho Reto | Pesado | Roscado | 3"
ELE | 7230 | Eletrodutos flexíveis,em aço galv., tipo seal tubo, c/acessórios, ø 3/4" | Eletroduto | Galvanizado | Trecho Reto | Pesado | Sem Rosca | 3/4"
ELE | 7230 | Eletrodutos flexíveis,em aço galv., tipo seal tubo, c/acessórios, ø 1" | Eletroduto | Galvanizado | Trecho Reto | Pesado | Sem Rosca | 1"
ELE | 7230 | Eletrodutos flexíveis,em aço galv., tipo seal tubo, c/acessórios, ø 1 1/2" | Eletroduto | Galvanizado | Trecho Reto | Pesado | Sem Rosca | 1.1/2"
ELE | 7230 | Eletrodutos flexíveis,em aço galv., tipo seal tubo, c/acessórios, ø 2" | Eletroduto | Galvanizado | Trecho Reto | Pesado | Sem Rosca | 2"
ELE | 7230 | Eletrodutos flexíveis,em aço galv., tipo seal tubo, c/acessórios, ø 3" | Eletroduto | Galvanizado | Trecho Reto | Pesado | Sem Rosca | 3"
ELE | 7230 | Eletrodutos rígidos, em PVC, c/ acessórios, ø 1", peça de 3m | Eletroduto | PVC | Trecho Reto | Pesado | Roscado | 1"
ELE | 7230 | Cabo com isolação em EPR e cobertura em PVC - Singelo - Classe de Tensão 0,6/1kV - Seção 10 mm2 (na cor verde) | Cabo | 0,6/1kV | Força e Comando | 1C | Não Aplicável | 10
ELE | 7230 | Cabo com isolação em EPR e cobertura em PVC - Singelo - Classe de Tensão 0,6/1kV - Seção 16 mm2 (na cor verde) | Cabo | 0,6/1kV | Força e Comando | 1C | Não Aplicável | 16
ELE | 7230 | Cabo com isolação em EPR e cobertura em PVC - Singelo - Classe de Tensão 0,6/1kV - Seção 50 mm2 | Cabo | 0,6/1kV | Força e Comando | 1C | Não Aplicável | 50
ELE | 7230 | Cabo com isolação em EPR e cobertura em PVC - Singelo - Classe de Tensão 0,6/1kV - Seção 70 mm2 (na cor verde) | Cabo | 0,6/1kV | Força e Comando | 1C | Não Aplicável | 70
ELE | 7230 | Cabo com isolação em EPR e cobertura em PVC - Singelo - Classe de Tensão 0,6/1kV - Seção 120 mm2 | Cabo | 0,6/1kV | Força e Comando | 1C | Não Aplicável | 120
ELE | 7230 | Cabo com isolação em EPR e cobertura em PVC - Singelo - Classe de Tensão 0,6/1kV - Seção 240 mm2 | Cabo | 0,6/1kV | Força e Comando | 1C | Não Aplicável | 240
ELE | 7230 | Cabo com isolação em EPR e cobertura em PVC - Bipolar - Classe de Tensão 0,6/1kV - Seção 3 x 2,5 mm2 | Cabo | 0,6/1kV | Força e Comando | 3C | Não Aplicável | 2.5
ELE | 7230 | Cabo com isolação em EPR e cobertura em PVC - Bipolar - Classe de Tensão 0,6/1kV - Seção 4 x 10 mm2 | Cabo | 0,6/1kV | Força e Comando | 4C | Não Aplicável | 10
ELE | 7230 | Cabo com isolação em EPR e cobertura em PVC - Bipolar - Classe de Tensão 0,6/1kV - Seção 4 x 16 mm2 | Cabo | 0,6/1kV | Força e Comando | 4C | Não Aplicável | 16
ELE | 7230 | Cabo com isolação em EPR e cobertura em PVC - Bipolar - Classe de Tensão 0,6/1kV - Seção 4 x 35 mm2 | Cabo | 0,6/1kV | Força e Comando | 4C | Não Aplicável | 35
ELE | 7230 | Cabo com isolação extrudada de PVC e cobertura em PVC - Singelo - Classe de Tensão 750V - Seção 4 mm2 (Cor Branca) | Cabo | 450/750V | Iluminação | 1C | Não Aplicável | 4
ELE | 7230 | Cabo com isolação extrudada de PVC e cobertura em PVC - Singelo - Classe de Tensão 750V - Seção 4 mm2 (Cor Verde) | Cabo | 450/750V | Iluminação | 1C | Não Aplicável | 4
ELE | 7230 | Cabo PP Extrudada de PVC e cobertura em PVC - Tripolar - Classe de Tensão 450/750V - Seção 3 X 2,5 mm2 | Cabo | 450/750V | Iluminação | 3C | Não Aplicável | 2.5
ELE | 7230 | Leito para cabos, tipo pesado, em chapa de aço galvanizada a fogo , c/ acessórios, altura de 100 mm, largura de 200 mm, peça de 3m | Leito | Galvanizado | Trecho Reto | Pesado | Sem Tampa | 200 X 100
ELE | 7230 | Leito para cabos, tipo pesado, em chapa de aço galvanizada a fogo , c/ acessórios, altura de 100 mm, largura de 400 mm, peça de 3m | Leito | Galvanizado | Trecho Reto | Pesado | Sem Tampa | 400 X 100
ELE | 7230 | Leito para cabos, tipo pesado, em chapa de aço galvanizada a fogo , c/ acessórios, altura de 100 mm, largura de 600 mm, peça de 3m | Leito | Galvanizado | Trecho Reto | Pesado | Sem Tampa | 600 X 100
ELE | 7230 | Perfilados em chapa de aço pré-zincada c/ acessórios, (38x38) mm | Perfilado | Galvanizado | Trecho Reto | Leve | Sem Tampa | 38 X 38
ELE | 7230 | Cabo de cobre nu, Seção 70mm2 | Cabo | Cobre Nu | Aterramento | 1C | Embutido | 70
ELE | 7230 | Fornecimento de Cabo para alarme de incêndio flexivel, blindado com fita de poliester aluminizada e condutor de dreno em cobre ou malha trançada, condutores em cobre 2x#1,5mm² extrudado com capa de PVC 105°C antichamas e torcidos paralelamente, Capa de PVC 105°C na cor vermelha, classe 600V. Condutores nas cores VERMELHO (+) E PRETO (-). (Laço do alarme de inçendio) | Cabo | 0,6/1kV | Força e Comando | 2C | Não Aplicável | 1.5
ELE | 7230 | Fornecimento de Cabo de PVC 70°C, flexivel, condutor de cobre 2x4mm² extrudado com capa de PVC 105°C antichamas, capa externa preta em PVC 105°C.Condutores nas cores VERMELHO (+) E PRETO (-). (Alimentação 24Vdc sirenes) | Cabo | 0,6/1kV | Força e Comando | 2C | Não Aplicável | 4
ELE | 7257/21 | Cabo singelo, condutores em fio de cobre nu, têmpera mole, Classe 5, isolação em PVC, tensão de isolação 750V, temperatura de operação 70°C, Cobertura PVC antiflam, sem chumbo, antichama, cobertura na cor verde, seção 4mm2. REF. comercial: Superastic Flex da Prysmian ou equivalente. | Cabo | 450/750V | Iluminação | 1C | Não Aplicável | 4
ELE | 7257/21 | Cabo singelo, condutores em fio de cobre nu, têmpera mole, Classe 5, isolação em PVC, tensão de isolação 750V, temperatura de operação 70°C, Cobertura PVC antiflam, sem chumbo, antichama, cobertura na cor preta, seção 4mm2. REF. comercial: Superastic Flex da Prysmian ou equivalente. | Cabo | 450/750V | Iluminação | 1C | Não Aplicável | 4
ELE | 7257/21 | Cabo singelo, condutores em fio de cobre nu, têmpera mole, Classe 5, isolação em PVC, tensão de isolação 750V, temperatura de operação 70°C, Cobertura PVC antiflam, sem chumbo, antichama, cobertura na cor vermelha, seção 4mm2. REF. comercial: Superastic Flex da Prysmian ou equivalente. | Cabo | 450/750V | Iluminação | 1C | Não Aplicável | 4
ELE | 7257/21 | Cabo singelo, condutores em fio de cobre nu, têmpera mole, Classe 5, isolação em PVC, tensão de isolação 750V, temperatura de operação 70°C, Cobertura PVC antiflam, sem chumbo, antichama, cobertura na cor branca, seção 4mm2. REF. comercial: Superastic Flex da Prysmian ou equivalente. | Cabo | 450/750V | Iluminação | 1C | Não Aplicável | 4
ELE | 7257/21 | Cabo singelo, condutores em fio de cobre nu, têmpera mole, Classe 5, isolação em PVC, tensão de isolação 750V, temperatura de operação 70°C, Cobertura PVC antiflam, sem chumbo, antichama, cobertura na cor azul, seção 4mm2. REF. comercial: Superastic Flex da Prysmian ou equivalente. | Cabo | 450/750V | Iluminação | 1C | Não Aplicável | 4
ELE | 7257/21 | Cabo singelo, condutores em fio de cobre nu, têmpera mole, Classe 5, isolação em PVC, tensão de isolação 750V, temperatura de operação 70°C, Cobertura PVC antiflam, sem chumbo, antichama, cobertura na cor verde, seção 6mm2. REF. comercial: Superastic Flex da Prysmian ou equivalente. | Cabo | 450/750V | Iluminação | 1C | Não Aplicável | 6
ELE | 7257/21 | Cabo singelo, condutores em fio de cobre nu, têmpera mole, Classe 5, isolação em PVC, tensão de isolação 750V, temperatura de operação 70°C, Cobertura PVC antiflam, sem chumbo, antichama, cobertura na cor preta, seção 6mm2. REF. comercial: Superastic Flex da Prysmian ou equivalente. | Cabo | 450/750V | Iluminação | 1C | Não Aplicável | 6
ELE | 7257/21 | Cabo singelo, condutores em fio de cobre nu, têmpera mole, Classe 5, isolação em PVC, tensão de isolação 750V, temperatura de operação 70°C, Cobertura PVC antiflam, sem chumbo, antichama, cobertura na cor vermelha, seção 6mm2. REF. comercial: Superastic Flex da Prysmian ou equivalente. | Cabo | 450/750V | Iluminação | 1C | Não Aplicável | 6
ELE | 7257/21 | Cabo singelo, condutores em fio de cobre nu, têmpera mole, Classe 5, isolação em PVC, tensão de isolação 750V, temperatura de operação 70°C, Cobertura PVC antiflam, sem chumbo, antichama, cobertura na cor branca, seção 6mm2. REF. comercial: Superastic Flex da Prysmian ou equivalente. | Cabo | 450/750V | Iluminação | 1C | Não Aplicável | 6
ELE | 7257/21 | Cabo singelo, condutores em fio de cobre nu, têmpera mole, Classe 5, isolação em PVC, tensão de isolação 750V, temperatura de operação 70°C, Cobertura PVC antiflam, sem chumbo, antichama, cobertura na cor azul, seção 6mm2. REF. comercial: Superastic Flex da Prysmian ou equivalente. | Cabo | 450/750V | Iluminação | 1C | Não Aplicável | 6
ELE | 7257/21 | Cabo 5 vias, condutores em fio de cobre nu, têmpera mole, classe 5, isolação em composto termofixo de borracha HEPR (EPR/B-Auto módulo), tensão de isolação 0,6/1kV, temperatura de operação 90°C, cobertura em termoplástico, sem chumbo, antichama, veias coloridas (preta, branca, vermelha, azul e verde), cobertura na cor preta, seção 4mm2. REF. comercial: GSETTEIRISTECH DA Prysmian ou equivalente. | Cabo | 0,6/1kV | Força e Comando | 5C | Não Aplicável | 4
ELE | 7262 | Eletrocalha com virola Perfurada, largura 50 mm, aba 50 mm, comprimento 3.000 mm confeccionado chapa # 16. - 50 x 50 x 3000 mm - Galvanizado a Fogo - DISPAN/SALF/BANDEIRANTES/ REALPERFIL | Eletrocalha | Galvanizado | Trecho Reto | Leve | Sem Tampa | 50 X 50
ELE | 7262 | Eletrocalha com virola Perfurada, largura 100 mm, aba 100 mm, comprimento 3.000 mm confeccionado chapa # 16. - 100 x 100 x 3000 mm - Galvanizado a Fogo - DISPAN/SALF/BANDEIRANTES/ REALPERFIL | Eletrocalha | Galvanizado | Trecho Reto | Leve | Sem Tampa | 100 X 100
ELE | 7262 | Eletrocalha com virola Perfurada, largura 300 mm, aba 100 mm, comprimento 3.000 mm confeccionado chapa # 16. - 300 x 100 x 3000 mm - Galvanizado a Fogo - DISPAN/SALF/BANDEIRANTES/ REALPERFIL | Eletrocalha | Galvanizado | Trecho Reto | Leve | Sem Tampa | 300 X 100
ELE | 7262 | Terminal liso para eletrocalha - 50x50 - Galvanizado a Fogo - DISPAN/SALF/BANDEIRANTES/ REALPERFIL | Eletrocalha | Galvanizado | Terminal de Fechamento | Leve | Sem Tampa | 50 X 50
ELE | 7262 | Tampa Eletrocalha com virola Perfurada , largura 100 mm, comprimento 3.000 mm confeccionado chapa # 16. - 50 x 3000 mm - Galvanizado a Fogo - DISPAN/SALF/BANDEIRANTES/ REALPERFIL | Tampa | Galvanizado | Trecho Reto | Leve | Eletrocalha | 100 X 50
ELE | 7262 | Tampa Eletrocalha com virola Perfurada , largura 100 mm, comprimento 3.000 mm confeccionado chapa # 16. - 100 x 3000 mm - Galvanizado a Fogo - DISPAN/SALF/BANDEIRANTES/ REALPERFIL | Tampa | Galvanizado | Trecho Reto | Leve | Eletrocalha | 100 X 100
ELE | 7262 | Tampa Eletrocalha com virola Perfurada , largura 200 mm, comprimento 3.000 mm confeccionado chapa # 16. - 200 x 3000 mm - Galvanizado a Fogo - DISPAN/SALF/BANDEIRANTES/ REALPERFIL | Tampa | Galvanizado | Trecho Reto | Leve | Eletrocalha | 200 X 100
ELE | 7262 | Leito Pesado Soldado Aba Externa em Chapa 14/16 - GF - 200 x 100 x 3000 mm - Galvanizado a Fogo - DISPAN/SALF/BANDEIRANTES/ REALPERFIL | Leito | Galvanizado | Trecho Reto | Pesado | Sem Tampa | 200 X 100
ELE | 7262 | Leito Pesado Soldado Aba Externa em Chapa 14/16 - GF - 400 x 100 x 3000 mm - Galvanizado a Fogo - DISPAN/SALF/BANDEIRANTES/ REALPERFIL | Leito | Galvanizado | Trecho Reto | Pesado | Sem Tampa | 400 X 100
ELE | 7262 | Leito Pesado Soldado Aba Externa em Chapa 14/16 - GF - 500 x 100 x 3000 mm - Galvanizado a Fogo - DISPAN/SALF/BANDEIRANTES/ REALPERFIL | Leito | Galvanizado | Trecho Reto | Pesado | Sem Tampa | 500 X 100
ELE | 7262 | Leito Pesado Soldado Aba Externa em Chapa 14/16 - GF - 1500 x 100 x 3000 mm - Galvanizado a Fogo - DISPAN/SALF/BANDEIRANTES/ REALPERFIL | Leito | Galvanizado | Trecho Reto | Pesado | Sem Tampa | 1500 X 100
ELE | 7262 | Terminal liso para leito Soldado Aba Ext. - 200x100 - Galvanizado a Fogo - DISPAN/SALF/BANDEIRANTES/ REALPERFIL | Leito | Galvanizado | Terminal de Fechamento | Pesado | Sem Tampa | 200 X 100
ELE | 7262 | Saida horizontal p/ eletroduto - 1" - Galvanizado a Fogo - DISPAN/SALF/BANDEIRANTES/ REALPERFIL | Eletroduto | Galvanizado | Saída para Eletroduto | Horizontal | Sem Rosca | 1"
ELE | 7262 | Saida horizontal p/ eletroduto - 1 1/2" - Galvanizado a Fogo - DISPAN/SALF/BANDEIRANTES/ REALPERFIL | Eletroduto | Galvanizado | Saída para Eletroduto | Horizontal | Sem Rosca | 1.1/2"
ELE | 7262 | Tampa para Leito Pesado, Chapa 16 - GF - 200 x 3000 mm - Galvanizado a Fogo - DISPAN/SALF/BANDEIRANTES/ REALPERFIL | Tampa | Galvanizado | Trecho Reto | Pesado | Leito | 200 X 100
ELE | 7262 | Tampa para Leito Pesado, Chapa 16 - GF - 400 x 3000 mm - Galvanizado a Fogo - DISPAN/SALF/BANDEIRANTES/ REALPERFIL | Tampa | Galvanizado | Trecho Reto | Pesado | Leito | 400 X 100
ELE | 7262 | Tampa para Leito Pesado, Chapa 16 - GF - 500 x 3000 mm - Galvanizado a Fogo - DISPAN/SALF/BANDEIRANTES/ REALPERFIL | Tampa | Galvanizado | Trecho Reto | Pesado | Leito | 500 X 100
ELE | 7262 | Tampa para Leito Pesado, Chapa 16 - GF - 1500 x 3000 mm - Galvanizado a Fogo - DISPAN/SALF/BANDEIRANTES/ REALPERFIL | Tampa | Galvanizado | Trecho Reto | Pesado | Leito | 1500 X 100
ELE | 7262 | Eletroduto Tipo Pesado NPT - Galvanizado a Fogo - 3000 x 1" - Galvanizado a Fogo - DISPAN/SALF/BANDEIRANTES/ REALPERFIL | Eletroduto | Galvanizado | Trecho Reto | Pesado | Roscado | 1"
ELE | 7262 | Eletroduto Tipo Pesado NPT - Galvanizado a Fogo - 3000 x 1.1/2" - Galvanizado a Fogo - DISPAN/SALF/BANDEIRANTES/ REALPERFIL | Eletroduto | Galvanizado | Trecho Reto | Pesado | Roscado | 1.1/2"
ELE | 7262 | Eletroduto Tipo Pesado NPT - Galvanizado a Fogo - 3000 x 2" - Galvanizado a Fogo - DISPAN/SALF/BANDEIRANTES/ REALPERFIL | Eletroduto | Galvanizado | Trecho Reto | Pesado | Roscado | 2"
ELE | 7262 | Luva p/ Eletroduto Tipo Pesado NPT - Galvanizado a Fogo - 1" - Galvanizado a Fogo - DISPAN/SALF/BANDEIRANTES/ REALPERFIL | Eletroduto | Galvanizado | Luva | Pesado | Roscado | 1"
ELE | 7262 | Luva p/ Eletroduto Tipo Pesado NPT - Galvanizado a Fogo - 1.1/2" - Galvanizado a Fogo - DISPAN/SALF/BANDEIRANTES/ REALPERFIL | Eletroduto | Galvanizado | Luva | Pesado | Roscado | 1.1/2"
ELE | 7262 | Luva p/ Eletroduto Tipo Pesado NPT - Galvanizado a Fogo - 2" - Galvanizado a Fogo - DISPAN/SALF/BANDEIRANTES/ REALPERFIL | Eletroduto | Galvanizado | Luva | Pesado | Roscado | 2"
ELE | 7262 | Curva 45 para Eletroduto Galv. Fogo RR NBR5597 NPT - 1" - Galvanizado a Fogo - DISPAN/SALF/BANDEIRANTES/ REALPERFIL | Eletroduto | Galvanizado | Curva | Pesado | Roscado | 1"
ELE | 7262 | Curva 45 para Eletroduto Galv. Fogo RR NBR5597 NPT - 1 1/2" - Galvanizado a Fogo - DISPAN/SALF/BANDEIRANTES/ REALPERFIL | Eletroduto | Galvanizado | Curva | Pesado | Roscado | 1.1/2"
ELE | 7262 | Curva 45 para Eletroduto Galv. Fogo RR NBR5597 NPT - 2" - Galvanizado a Fogo - DISPAN/SALF/BANDEIRANTES/ REALPERFIL | Eletroduto | Galvanizado | Curva | Pesado | Roscado | 2"
ELE | 7262 | Perfilado Perfurado - 6000.00x38x38 - GF - DISPAN/SALF/BANDEIRANTES/ REALPERFIL | Perfilado | Galvanizado | Trecho Reto | Leve | Sem Tampa | 38 X 38
ELE | 7262 | Prensa Cabo Poliamida - Steck ( Thermistor , Chave Remota , Instrumentos ) - 1/2" - Poliamida - Steck | Eletroduto | Galvanizado | Prensa Cabo | Tempo | Sem Rosca | 1/2"
ELE | 7262 | Prensa Cabo Poliamida - Steck (Iluminação Chiller) - 3/4" - Poliamida - Steck | Eletroduto | Galvanizado | Prensa Cabo | Tempo | Sem Rosca | 3/4"
ELE | 7262 | Prensa Cabo Poliamida - Steck - 1" - Poliamida - Steck | Eletroduto | Galvanizado | Prensa Cabo | Tempo | Sem Rosca | 1"
ELE | 7262 | Prensa Cabo Poliamida - Steck - 2" - Poliamida - Steck | Eletroduto | Galvanizado | Prensa Cabo | Tempo | Sem Rosca | 2"
ELE | 7262 | Prensa Cabo Poliamida - Steck - 1 1/4" - Poliamida - Steck | Eletroduto | Galvanizado | Prensa Cabo | Tempo | Sem Rosca | 1.1/4"
ELE | 7300 | Junta interna em "T" 32x32mm, para emenda de perfilado 38x38x3.000mm, galvanização à fogo. Ref. MG 2565-GF Mega / Similar | Perfilado | Galvanizado | Emenda T | Leve | Sem Tampa | 38 X 38
ELE | 7300 | Arruela sextavada para conexão de eletroduto Ø1", fabricada em ferro nodular galavanizada à fogo. Ref. AR/F-03 Blinda / Similar | Eletroduto | Galvanizado | Arruela | Pesado | Sem Rosca | 1"
ELE | 7300 | Arruela sextavada para conexão de eletroduto Ø1.1/2", fabricada em ferro nodular galvanizada à fogo. Ref. AR/F-05 Blinda / Similar | Eletroduto | Galvanizado | Arruela | Pesado | Sem Rosca | 1.1/2"
ELE | 7300 | Arruela oitavada para conexão de eletroduto Ø2", fabricada em ferro nodular galvanizada à fogo. Ref. AR/F-06 Blinda / Similar | Eletroduto | Galvanizado | Arruela | Pesado | Sem Rosca | 2"
ELE | 7300 | Cabo para instrumentação flexível, com blindagem individual e coletiva, constituído por condutores de fios de cobre, isolamento e capa de PVC, tensão 300V, encordoamento classe 2, 70 graus, blindagem eletrostática em fita de alumínio/mylar, aplicada em hélice sobreposta cobrindo 100% do cabo, com fio dreno, capa externa na cor preta e terno em preto, branco e vermelho, passo 50 mm, formação 7 fios. 1x1T(Terno) x 1,00 mm² - Tipo BC300. PRYSMIAN NOTA 1 | Cabo | 300V | Instrumentação | 1 trio | Não Aplicável | 1
ELE | 7300 | Cabo para instrumentação flexível, com blindagem individual e coletiva, constituído por condutores de fios de cobre, isolamento e capa de PVC, tensão 300V, encordoamento classe 2, 70 graus, blindagem eletrostática em fita de alumínio/mylar, aplicada em hélice sobreposta cobrindo 100% do cabo, com fio dreno, capa externa na cor preta e terno em preto, branco e vermelho, passo 50 mm, formação 7 fios. 1x3T(Terno) x 1,00 mm² - Tipo BIC300. PRYSMIAN NOTA 1 | Cabo | 300V | Instrumentação | 3 trio | Não Aplicável | 1
ELE | 7300 | Cabo para instrumentação flexível, com blindagem individual e coletiva, constituído por condutores de fios de cobre, isolamento e capa de PVC, tensão 300V, encordoamento classe 2, 70 graus, blindagem eletrostática em fita de alumínio/mylar, aplicada em hélice sobreposta cobrindo 100% do cabo, com fio dreno, capa externa na cor preta e terno em preto, branco e vermelho, passo 50 mm, formação 7 fios. 1x6T(Terno) x 1,00 mm² - Tipo BIC300. PRYSMIAN NOTA 1 | Cabo | 300V | Instrumentação | 6 trio | Não Aplicável | 1
ELE | 7300 | Cabo para instrumentação flexível, com blindagem individual e coletiva, constituído por condutores de fios de cobre, isolamento e capa de PVC, tensão 300V, encordoamento classe 2, 70 graus, blindagem eletrostática em fita de alumínio/mylar, aplicada em hélice sobreposta cobrindo 100% do cabo, com fio dreno, capa externa na cor preta e terno em preto, branco e vermelho, passo 50 mm, formação 7 fios. 1x2P(par) x 1,00 mm2 - Tipo BIC300. PRYSMIAN NOTA 1 | Cabo | 300V | Instrumentação | 2 par | Não Aplicável | 1
ELE | 7300 | Cabo para instrumentação flexível, com blindagem individual e coletiva, constituído por condutores de fios de cobre, isolamento e capa de PVC, tensão 300V, encordoamento classe 2, 70 graus, blindagem eletrostática em fita de alumínio/mylar, aplicada em hélice sobreposta cobrindo 100% do cabo, com fio dreno, capa externa na cor preta e terno em preto, branco e vermelho, passo 50 mm, formação 7 fios. 1x3P(par) x 1,00 mm² - Tipo BIC300. PRYSMIAN NOTA 1 | Cabo | 300V | Instrumentação | 3 par | Não Aplicável | 1
ELE | 7300 | Cabo para instrumentação flexível, com blindagem individual e coletiva, constituído por condutores de fios de cobre, isolamento e capa de PVC, tensão 300V, encordoamento classe 2, 70 graus, blindagem eletrostática em fita de alumínio/mylar, aplicada em hélice sobreposta cobrindo 100% do cabo, com fio dreno, capa externa na cor preta e terno em preto, branco e vermelho, passo 50 mm, formação 7 fios. 1x4P(par) x 1,00 mm2 - Tipo BIC300. PRYSMIAN NOTA 1 | Cabo | 300V | Instrumentação | 4 par | Não Aplicável | 1
ELE | 7300 | Cabo para instrumentação flexível, com blindagem individual e coletiva, constituído por condutores de fios de cobre, isolamento e capa de PVC, tensão 300V, encordoamento classe 2, 70 graus, blindagem eletrostática em fita de alumínio/mylar, aplicada em hélice sobreposta cobrindo 100% do cabo, com fio dreno, capa externa na cor preta e terno em preto, branco e vermelho, passo 50 mm, formação 7 fios. 1x5P(par) x 1,00 mm2 - Tipo BIC300. PRYSMIAN NOTA 1 | Cabo | 300V | Instrumentação | 5 par | Não Aplicável | 1
ELE | 7300 | Cabo para instrumentação flexível, com blindagem individual e coletiva, constituído por condutores de fios de cobre, isolamento e capa de PVC, tensão 300V, encordoamento classe 2, 70 graus, blindagem eletrostática em fita de alumínio/mylar, aplicada em hélice sobreposta cobrindo 100% do cabo, com fio dreno, capa externa na cor preta e terno em preto, branco e vermelho, passo 50 mm, formação 7 fios. 1x8P(par) x 1,00 mm² - Tipo BIC300. PRYSMIAN NOTA 1 | Cabo | 300V | Instrumentação | 8 par | Não Aplicável | 1
ELE | 7300 | Cabo de controle e alimentação flexível, sem blindagem, constituído por condutores de fios de cobre, classe de tensão 500V, retardante de chama, cobertura em PVC, resistentes abrasão no uso em esteiras porta cabos (USO MÓVEL) e para uso versátil em cadeias de alimentação de energia. 20 x 1,5 mm² - Tipo ÖLFLEX® CLASSIC FD 810 LAPP NOTA 1 | Cabo | 500V | Controle | 20C | Não Aplicável | 1.5
ELE | 7300 | Cabo de energia, tripolar, classe de tensão 0,6/1KV, constituído por condutor de cobre nu, tempera mole, classe 5 de encordoamento extraflexível, isolamento de composto termofixo HEPR 90ºC e cobertura termoplástica em PVC flexível, na cor preta. Atende aos requisitos das normas: NBR-7286 e NBR-5410. Fornecido com um dos condutores do cabo na cor verde e demais condutores nas cores especificadas conforme projeto. Nº Cond. x Seção Nom. - 3 x 2,5 mm² - Tipo GSETTE Easy. PRYSMIAN NOTA 1 | Cabo | 0,6/1kV | Força e Comando | 3C | Não Aplicável | 2.5
ELE | 7300 | Cabo de energia, tripolar, classe de tensão 0,6/1KV, constituído por condutor de cobre nu, tempera mole, classe 5 de encordoamento extraflexível, isolamento de composto termofixo HEPR 90ºC e cobertura termoplástica em PVC flexível, na cor preta. Atende aos requisitos das normas: NBR-7286 e NBR-5410. Fornecido com um dos condutores do cabo na cor verde e demais condutores nas cores especificadas conforme projeto. Nº Cond. x Seção Nom. - 3 x 4 mm² - Tipo GSETTE Easy. PRYSMIAN NOTA 1 | Cabo | 0,6/1kV | Força e Comando | 3C | Não Aplicável | 4
ELE | 7300 | Cabo de energia, tripolar, classe de tensão 0,6/1KV, constituído por condutor de cobre nu, tempera mole, classe 5 de encordoamento extraflexível, isolamento de composto termofixo HEPR 90ºC e cobertura termoplástica em PVC flexível, na cor preta. Atende aos requisitos das normas: NBR-7286 e NBR-5410. Fornecido com um dos condutores do cabo na cor verde e demais condutores nas cores especificadas conforme projeto. Nº Cond. x Seção Nom. - 3 x 6 mm² - Tipo GSETTE Easy. PRYSMIAN NOTA 1 | Cabo | 0,6/1kV | Força e Comando | 3C | Não Aplicável | 6
ELE | 7300 | Cabo de energia, tripolar, classe de tensão 0,6/1KV, constituído por condutor de cobre nu, tempera mole, classe 5 de encordoamento extraflexível, isolamento de composto termofixo HEPR 90ºC e cobertura termoplástica em PVC flexível, na cor preta. Atende aos requisitos das normas: NBR-7286 e NBR-5410. Fornecido com um dos condutores do cabo na cor verde e demais condutores nas cores especificadas conforme projeto. Nº Cond. x Seção Nom. - 3 x 10 mm² - Tipo GSETTE Easy. PRYSMIAN NOTA 1 | Cabo | 0,6/1kV | Força e Comando | 3C | Não Aplicável | 10
ELE | 7300 | Cabo de energia, tetrapolar, classe de tensão 0,6/1KV, constituído por condutor de cobre nu, tempera mole, classe 5 de encordoamento extraflexível, isolamento de composto termofixo HEPR 90ºC e cobertura termoplástica em PVC flexível, na cor preta. Atende aos requisitos das normas: NBR-7286 e NBR-5410. Fornecido com um dos condutores do cabo na cor verde e demais condutores nas cores especificadas conforme projeto. Nº Cond. x Seção Nom. - 4 x 2,5 mm² - Tipo GSETTE Easy. PRYSMIAN NOTA 1 | Cabo | 0,6/1kV | Força e Comando | 4C | Não Aplicável | 2.5
ELE | 7300 | Cabo de energia, tetrapolar, classe de tensão 0,6/1KV, constituído por condutor de cobre nu, tempera mole, classe 5 de encordoamento extraflexível, isolamento de composto termofixo HEPR 90ºC e cobertura termoplástica em PVC flexível, na cor preta. Atende aos requisitos das normas: NBR-7286 e NBR-5410. Fornecido com um dos condutores do cabo na cor verde e demais condutores nas cores especificadas conforme projeto. Nº Cond. x Seção Nom. - 4 x 4 mm² - Tipo GSETTE Easy. PRYSMIAN NOTA 1 | Cabo | 0,6/1kV | Força e Comando | 4C | Não Aplicável | 4
ELE | 7300 | Cabo de energia, tetrapolar, classe de tensão 0,6/1KV, constituído por condutor de cobre nu, tempera mole, classe 5 de encordoamento extraflexível, isolamento de composto termofixo HEPR 90ºC e cobertura termoplástica em PVC flexível, na cor preta. Atende aos requisitos das normas: NBR-7286 e NBR-5410. Fornecido com um dos condutores do cabo na cor verde e demais condutores nas cores especificadas conforme projeto. Nº Cond. x Seção Nom. - 4 x 6 mm² - Tipo GSETTE Easy. PRYSMIAN NOTA 1 | Cabo | 0,6/1kV | Força e Comando | 4C | Não Aplicável | 6
ELE | 7300 | Cabo de energia, tetrapolar, classe de tensão 0,6/1KV, constituído por condutor de cobre nu, tempera mole, classe 5 de encordoamento extraflexível, isolamento de composto termofixo HEPR 90ºC e cobertura termoplástica em PVC flexível, na cor preta. Atende aos requisitos das normas: NBR-7286 e NBR-5410. Fornecido com um dos condutores do cabo na cor verde e demais condutores nas cores especificadas conforme projeto. Nº Cond. x Seção Nom. - 4 x 10 mm² - Tipo GSETTE Easy. PRYSMIAN NOTA 1 | Cabo | 0,6/1kV | Força e Comando | 4C | Não Aplicável | 10
ELE | 7300 | Cabo de energia, tetrapolar, classe de tensão 0,6/1KV, constituído por condutor de cobre nu, tempera mole, classe 5 de encordoamento extraflexível, isolamento de composto termofixo HEPR 90ºC e cobertura termoplástica em PVC flexível, na cor preta. Atende aos requisitos das normas: NBR-7286 e NBR-5410. Fornecido com um dos condutores do cabo na cor verde e demais condutores nas cores especificadas conforme projeto. Nº Cond. x Seção Nom. - 4 x 16 mm² - Tipo GSETTE Easy. PRYSMIAN NOTA 1 | Cabo | 0,6/1kV | Força e Comando | 4C | Não Aplicável | 16
ELE | 7300 | Cabo de energia, pentapolar, classe de tensão 0,6/1KV, constituído por condutor de cobre nu, tempera mole, classe 5 de encordoamento extraflexível, isolamento de composto termofixo HEPR 90ºC e cobertura termoplástica em PVC flexível, na cor preta. Atende aos requisitos das normas: NBR-7286 e NBR-5410. Fornecido com um dos condutores do cabo na cor verde e demais condutores nas cores especificadas conforme projeto. Nº Cond. x Seção Nom. - 5 x 2,5 mm² - Tipo GSETTE Easy. PRYSMIAN NOTA 1 | Cabo | 0,6/1kV | Força e Comando | 5C | Não Aplicável | 2.5
ELE | 7300 | Cabo altamente flexível, cabo de alimentação livre de halogênio com baixa capacitância isolação e revestimento em PUR resistente à óleo constituído por condutores de fios de cobre, classe de tensão 0,6/1kV, resistentes a abrasão no uso em esteiras porta cabos e para uso versátil em cadeias de alimentação de energia. No. Cond. x Seção Nom. - 3 x 1,5 mm2. Tipo ÖLFLEX ® CHAIN 896 P LAPP NOTA 1 | Cabo | 0,6/1kV | Força e Comando | 3C | Não Aplicável | 1.5
ELE | 7300 | Cabo altamente flexível, cabo de alimentação livre de halogênio com baixa capacitância isolação e revestimento em PUR resistente à óleo constituído por condutores de fios de cobre, classe de tensão 0,6/1kV, resistentes a abrasão no uso em esteiras porta cabos e para uso versátil em cadeias de alimentação de energia. No. Cond. x Seção Nom. - 4 x 2,5 mm2. Tipo ÖLFLEX ® CHAIN 896 P LAPP NOTA 1 | Cabo | 0,6/1kV | Força e Comando | 4C | Não Aplicável | 2.5
ELE | 7300 | Cabo de energia, tetrapolar, classe de tensão 0,6/1KV, constituído por condutor de cobre nu, tempera mole, com isolação em TPE de alta qualidade mecânica, mistrura de TPE de capacitância extremamente baixa e cobertura de baixa adesão mistura em base de iguPUR, RESISTENTE À ÓLEO. Fornecido com um dos condutores do cabo na cor verde-amarela. Nº Cond. x Seção Nom. - 4G2,5 mm² - Tipo CF895.25.04 IGUS NOTA 1 | Cabo | 0,6/1kV | Força e Comando | 4C | Não Aplicável | 2.5
ELE | 7300 | Cabo altamente flexível, cabo de alimentação livre de halogênio com baixa capacitância isolação e revestimento em PUR resistente à óleo constituído por condutores de fios de cobre, classe de tensão 0,6/1kV, resistentes a abrasão no uso em esteiras porta cabos e para uso versátil em cadeias de alimentação de energia. No. Cond. x Seção Nom. - 4 x 4 mm2. Tipo ÖLFLEX ® CHAIN 896 P LAPP NOTA 1 | Cabo | 0,6/1kV | Força e Comando | 4C | Não Aplicável | 4
ELE | 7300 | Cabo servo com blindagem para aplicação dinâmica em cadeias de alimentação de energia em condições adversas, Cordões de fios extrafinos de cobre nu (Classe 6), Revestimento em PUR, classe de tensão 0,6/1kV, faixa de temperatura 40 a 90C°, resistentes a abrasão no uso em esteiras porta cabos e para uso versátil em cadeias de alimentação de energia. No. Cond. x Seção Nom. - 3 x 2,5 + 2,5mm2. Tipo ÖLFLEX ® SERVO FD 796 CP - LAPP LAPP NOTA 1 | Cabo | 0,6/1kV | Força e Comando | 4C | Não Aplicável | 2.5
ELE | 7300 | Cabo servo com blindagem para aplicação dinâmica em cadeias de alimentação de energia em condições adversas, Cordões de fios extrafinos de cobre nu (Classe 6), Revestimento em PUR, classe de tensão 0,6/1kV, faixa de temperatura 40 a 90C°, resistentes a abrasão no uso em esteiras porta cabos e para uso versátil em cadeias de alimentação de energia. No. Cond. x Seção Nom. - 3 x 25 + 16mm2. Tipo ÖLFLEX ® SERVO FD 796 CP - LAPP LAPP NOTA 1 | Cabo | 0,6/1kV | Força e Comando | 4C | Não Aplicável | 25
ELE | 7300 | Cabo de energia, para acionamento por inversor de frequência, unipolar, classe de tensão 0,6/1KV, constituído por condutor de cobre estanhados, classe 6 de encordoamento extraflexível, com blindagem extremamente resistente (USO MÓVEL), revestimento de composto TPE de baixa adesão, extremamente resistente à abrasão e cobertura termoplástica em PVC, extremamente flexível adaptado para atender aos requisitos das esteiras porta-cabos, na cor preto. Atende aos requisitos das normas: NBR-7286 e NBR-5410. Nº Cond. x Seção Nom. - 1 x 120 mm² - Tipo CF340.1200.01. IGUS NOTA 1 | Cabo | 0,6/1kV | Força e Comando | 1C | Não Aplicável | 120
ELE | 7300 | Cabo de energia, para acionamento por inversor de frequência, unipolar, classe de tensão 0,6/1KV, constituído por condutor de cobre estanhados, classe 6 de encordoamento extraflexível, com blindagem extremamente resistente (USO MÓVEL), revestimento de composto TPE de baixa adesão, extremamente resistente à abrasão e cobertura termoplástica em PVC, extremamente flexível adaptado para atender aos requisitos das esteiras porta-cabos, na cor preto. Atende aos requisitos das normas: NBR-7286 e NBR-5410. Nº Cond. x Seção Nom. - 1 x 185 mm² - Tipo CF340.1850.01. IGUS NOTA 1 | Cabo | 0,6/1kV | Força e Comando | 1C | Não Aplicável | 185
ELE | 7300 | Cabo de controle e comando, classe de tensão 1KV, formado por fios de cobre nu de alta condutibilidade, tempera mole, classe 2 de encordoamento, isolamento em composto termoplástico de PVC, blindado, com identificação dos condutores pelo sistema numérico, enfaixamento em fita de poliéster e capa externa em PVC, na cor preta, fabricado e testado de acordo com norma NBR-7289 da ABNT. Acondicionado em bobinas. Seção Nom.: 7 x 6 mm2 | Cabo | 0,6/1kV | Força e Comando | 7C | Não Aplicável | 6
ELE | 7300 | Cabo de energia, tetrapolar, classe de tensão 0,6/1KV, constituído por condutor de cobre nu, tempera mole, classe 5 de encordoamento extraflexível, isolamento de composto termofixo HEPR 90ºC e cobertura termoplástica em PVC flexível, na cor preta. Atende aos requisitos das normas: NBR-7286 e NBR-5410. Fornecido com um dos condutores do cabo na cor verde e demais condutores nas cores especificadas conforme projeto. Nº Cond. x Seção Nom. - 4 x 35 mm² - Tipo GSETTE Easy. PRYSMIAN NOTA 1 | Cabo | 0,6/1kV | Força e Comando | 4C | Não Aplicável | 35
ELE | 7300 | Cabo de energia, tetrapolar, classe de tensão 0,6/1KV, constituído por condutor de cobre nu, tempera mole, classe 5 de encordoamento extraflexível, isolamento de composto termofixo HEPR 90ºC e cobertura termoplástica em PVC flexível, na cor preta. Atende aos requisitos das normas: NBR-7286 e NBR-5410. Fornecido com um dos condutores do cabo na cor verde e demais condutores nas cores especificadas conforme projeto. Nº Cond. x Seção Nom. - 4 x 25 mm² - Tipo GSETTE Easy. PRYSMIAN NOTA 1 | Cabo | 0,6/1kV | Força e Comando | 4C | Não Aplicável | 25
ELE | 7300 | Perfilado perfurado alto 38x38, tipo pesado, fabricado em chapa de aço SAE 1020, galvanizado à fogo, fornecido em peças de 3.000mm. Ref. 2650-P-GF-3000 Mega / Similar | Perfilado | Galvanizado | Trecho Reto | Leve | Sem Tampa | 38 X 38
ELE | 7300 | Junta interna RETA 32x32mm, para emenda de perfilado 38x38x3.000mm, galvanização à fogo. Ref. MG 2505-GF Mega / Similar | Perfilado | Galvanizado | Trecho Reto | Leve | Sem Tampa | 38 X 38
ELE | 7300 | Junta interna em "L" 32x32mm, para emenda de perfilado 38x38x3.000mm, galvanização à fogo. Ref. MG 2564-GF Mega / Similar | Perfilado | Galvanizado | Emenda L | Leve | Sem Tampa | 38 X 38
ELE | 7300 | Saida Lateral perfilado x eletroduto Ø3/4", galvanização à fogo. Ref. Mega / Similar | Eletroduto | Galvanizado | Saída para Eletroduto | Horizontal | Sem Rosca | 3/4"
ELE | 7300 | Eletroduto rigido de aço carbono galvanizado à fogo,com costura, rebarba removidas, rosca "BSP" conforme NBR 5598, em barras de 3 metros com luvas Ø3/4" Carbinox / Similar | Eletroduto | Galvanizado | Trecho Reto | Pesado | Roscado | 3/4"
ELE | 7300 | Caixa de passagem tipo condulete "LL" Ø3/4", fabricado em liga de alumínio T.G.V.P, corpo e tampa fabricado em aluminio fundido de alta resistencia, junta de vedação em neoprene entre o corpo e tampa, fornecido com entrada rosqueadas "BSP" Ref. NTCL110LL-02B Nutsteel / Similar | Condulete | Alumínio | LL | Tempo | Roscado | 3/4"
ELE | 7300 | Caixa de passagem tipo condulete "LR" Ø3/4", fabricado em liga de alumínio T.G.V.P, corpo e tampa fabricado em aluminio fundido de alta resistencia, junta de vedação em neoprene entre o corpo e tampa, fornecido com entrada rosqueadas "BSP" Ref. NTCL110LR-02B Nutsteel / Similar | Condulete | Alumínio | LR | Tempo | Roscado | 3/4"
ELE | 7300 | Caixa de passagem tipo condulete "T" Ø3/4", fabricado em liga de alumínio T.G.V.P, corpo e tampa fabricado em aluminio fundido de alta resistencia, junta de vedação em neoprene entre o corpo e tampa, fornecido com entrada rosqueadas "BSP" Ref. NTCL110T-02B Nutsteel / Similar | Condulete | Alumínio | T | Tempo | Roscado | 3/4"
ELE | 7300 | Caixa de passagem tipo condulete "C" Ø3/4", SEM TAMPA, corpo fabricado em aluminio fundido de alta resistencia, junta de vedação em neoprene entre o corpo e tampa, fornecido com entrada rosqueadas "BSP" Ref. NTCL110C-02BK Nutsteel / Similar | Condulete | Alumínio | C | Tempo | Roscado | 3/4"
ELE | 7300 | Caixa de passagem tipo condulete "E" Ø3/4", SEM TAMPA, corpo fabricado em aluminio fundido de alta resistencia, junta de vedação em neoprene entre o corpo e tampa, fornecido com entrada rosqueadas "BSP" Ref. NTCL110E-02BK Nutsteel / Similar | Condulete | Alumínio | E | Tempo | Roscado | 3/4"
ELE | 7300 | Leito (prateleira) para cabos, com abas internas, construído de duas longarinas de perfil "U" de 19x100 mm em chapa 12 e canaleta de 38x19 mm em chapa 14, de aço galvanizado a fogo conforme ABNT, fornecido em peças de 3000 mm. (SEMI PESADO) - Aba interna - Largura 200 mm - Tipo DP-803. | Leito | Galvanizado | Trecho Reto | Pesado | Sem Tampa | 200 X 100
ELE | 7300 | Leito (prateleira) para cabos, com abas internas, construído de duas longarinas de perfil "U" de 19x100 mm em chapa 12 e canaleta de 38x19 mm em chapa 14, de aço galvanizado a fogo conforme ABNT, fornecido em peças de 3000 mm. (SEMI PESADO) - Aba interna - Largura 400 mm - Tipo DP-803. | Leito | Galvanizado | Trecho Reto | Pesado | Sem Tampa | 400 X 100
ELE | 7300 | Leito (prateleira) para cabos, com abas internas, construído de duas longarinas de perfil "U" de 19x100 mm em chapa 12 e canaleta de 38x19 mm em chapa 14, de aço galvanizado a fogo conforme ABNT, fornecido em peças de 3000 mm. (SEMI PESADO) - Aba interna - Largura 600 mm - Tipo DP-803-250. | Leito | Galvanizado | Trecho Reto | Pesado | Sem Tampa | 600 X 100
ELE | 7300 | Cruzeta reta 90 graus para leito, com abas, fabricada em perfil "U" de 19x100 mm em chapa 12 e canaleta de 38x19 mm em chapa 14, de aço galvanizado a fogo conforme ABNT. (SEMI PESADO) - Aba interna - Largura 600 mm - Tipo DP-838. | Leito | Galvanizado | Cruzeta | Pesado | Sem Tampa | 600 X 100
ELE | 7300 | Curva de inversão 90 graus para leito, com abas, fabricada em perfil "U" de 19x100 mm em chapa 12 e canaleta de 38x19 mm em chapa 14, de aço galvanizado a fogo conforme ABNT. (SEMI PESADO) - Aba interna - Largura 400 mm - Raio 320mm - Tipo DP-824/803-250. | Leito | Galvanizado | Curva Inversão | Pesado | Sem Tampa | 400 X 100
ELE | 7300 | Curva de inversão 90 graus para leito, com abas, fabricada em perfil "U" de 19x100 mm em chapa 12 e canaleta de 38x19 mm em chapa 14, de aço galvanizado a fogo conforme ABNT. (SEMI PESADO) - Aba interna - Largura 200 mm - Raio 320mm - Tipo DP-824/803-250. | Leito | Galvanizado | Curva Inversão | Pesado | Sem Tampa | 200 X 100
ELE | 7300 | Curva horizontal 45 graus para leito, com abas, fabricada em perfil "U" de 19x100 mm. em chapa 12 e canaleta de 38x19 mm em chapa 14, de aço galvanizado a fogo conforme ABNT. (SEMI PESADO) - Aba interna - Largura 200 mm - Raio 320mm - Tipo DP-808/803-250. | Leito | Galvanizado | Curva Horizontal | Pesado | Sem Tampa | 200 X 100
ELE | 7300 | Curva horizontal 45 graus para leito, com abas, fabricada em perfil "U" de 19x100 mm. em chapa 12 e canaleta de 38x19 mm em chapa 14, de aço galvanizado a fogo conforme ABNT. (SEMI PESADO) - Aba interna - Largura 400 mm - Raio 320mm - Tipo DP-808/803-250. | Leito | Galvanizado | Curva Horizontal | Pesado | Sem Tampa | 400 X 100
ELE | 7300 | Curva horizontal 45 graus para leito, com abas, fabricada em perfil "U" de 19x100 mm. em chapa 12 e canaleta de 38x19 mm em chapa 14, de aço galvanizado a fogo conforme ABNT. (SEMI PESADO) - Aba interna - Largura 600 mm - Raio 320mm - Tipo DP-808/803-250. | Leito | Galvanizado | Curva Horizontal | Pesado | Sem Tampa | 600 X 100
ELE | 7300 | Curva horizontal 90 graus para leito, com abas, fabricada em perfil "U" de 19x100 mm em chapa 12 e canaleta de 38x19 mm em chapa 14, de aço galvanizado a fogo conforme ABNT. (SEMI PESADO) - Aba interna - Largura 200 mm - Raio 320mm - Tipo DP-811/803-250. | Leito | Galvanizado | Curva Horizontal | Pesado | Sem Tampa | 200 X 100
ELE | 7300 | Curva horizontal 90 graus para leito, com abas, fabricada em perfil "U" de 19x100 mm em chapa 12 e canaleta de 38x19 mm em chapa 14, de aço galvanizado a fogo conforme ABNT. (SEMI PESADO) - Aba interna - Largura 400 mm - Raio 320mm - Tipo DP-811/803-250. | Leito | Galvanizado | Curva Horizontal | Pesado | Sem Tampa | 400 X 100
ELE | 7300 | Curva horizontal 90 graus para leito, com abas, fabricada em perfil "U" de 19x100 mm em chapa 12 e canaleta de 38x19 mm em chapa 14, de aço galvanizado a fogo conforme ABNT. (SEMI PESADO) - Aba interna - Largura 600 mm - Raio 320mm - Tipo DP-811/803-250. | Leito | Galvanizado | Curva Horizontal | Pesado | Sem Tampa | 600 X 100
ELE | 7300 | Curva vertical externa 90 graus para leito, com abas internas, fabricada em perfil "U" de 19x100 mm em chapa 12 e canaleta de 38x19 mm em chapa 14, de aço galvanizado a fogo conforme ABNT. (SEMI PESADO) - Aba interna - Largura 200 mm - Raio 320mm - Tipo DP-823. | Leito | Galvanizado | Curva Vertical Externa | Pesado | Sem Tampa | 200 X 100
ELE | 7300 | Curva vertical externa 90 graus para leito, com abas internas, fabricada em perfil "U" de 19x100 mm em chapa 12 e canaleta de 38x19 mm em chapa 14, de aço galvanizado a fogo conforme ABNT. (SEMI PESADO) - Aba interna - Largura 400 mm - Raio 320mm - Tipo DP-823. | Leito | Galvanizado | Curva Vertical Externa | Pesado | Sem Tampa | 400 X 100
ELE | 7300 | Curva vertical externa 90 graus para leito, com abas internas, fabricada em perfil "U" de 19x100 mm em chapa 12 e canaleta de 38x19 mm em chapa 14, de aço galvanizado a fogo conforme ABNT. (SEMI PESADO) - Aba interna - Largura 600 mm - Raio 320mm - Tipo DP-823/803-250. | Leito | Galvanizado | Curva Vertical Externa | Pesado | Sem Tampa | 600 X 100
ELE | 7300 | Curva vertical interna 90 graus para leito, com abas internas, fabricada em perfil "U" de 19 x 100 mm em chapa 12 e canaleta de 38x19 mm em chapa 14, de aço galvanizado a fogo conforme ABNT. (SEMI PESADO) - Aba interna - Largura 200 mm - Raio 320mm - Tipo DP-817/803-250. | Leito | Galvanizado | Curva Vertical Interna | Pesado | Sem Tampa | 200 X 100
ELE | 7300 | Curva vertical interna 90 graus para leito, com abas internas, fabricada em perfil "U" de 19 x 100 mm em chapa 12 e canaleta de 38x19 mm em chapa 14, de aço galvanizado a fogo conforme ABNT. (SEMI PESADO) - Aba interna - Largura 400 mm - Raio 320mm - Tipo DP-817/803-250. | Leito | Galvanizado | Curva Vertical Interna | Pesado | Sem Tampa | 400 X 100
ELE | 7300 | Curva vertical interna 90 graus para leito, com abas internas, fabricada em perfil "U" de 19 x 100 mm em chapa 12 e canaleta de 38x19 mm em chapa 14, de aço galvanizado a fogo conforme ABNT. (SEMI PESADO) - Aba interna - Largura 600 mm - Raio 320mm - Tipo DP-817/803-250. | Leito | Galvanizado | Curva Vertical Interna | Pesado | Sem Tampa | 600 X 100
ELE | 7300 | Redução à direita para leito, com abas, fabricada em perfil "U" de 19x100 mm em chapa 12 e canaleta de 38x19 mm em chapa 14, de aço galvanizado a fogo conforme ABNT. (SEMI PESADO) - Aba interna - Largura 400x200 mm - Tipo DP-840/803-250. | Leito | Galvanizado | Redução a Direita | Pesado | Sem Tampa | 400 X 100
ELE | 7300 | Redução à direita para leito, com abas, fabricada em perfil "U" de 19x100 mm em chapa 12 e canaleta de 38x19 mm em chapa 14, de aço galvanizado a fogo conforme ABNT. (SEMI PESADO) - Aba interna - Largura 600x200 mm - Tipo DP-840/803-250. | Leito | Galvanizado | Redução a Direita | Pesado | Sem Tampa | 600 X 100
ELE | 7300 | Redução à direita para leito, com abas, fabricada em perfil "U" de 19x100 mm em chapa 12 e canaleta de 38x19 mm em chapa 14, de aço galvanizado a fogo conforme ABNT. (SEMI PESADO) - Aba interna - Largura 600x400 mm - Tipo DP-840/803-250. | Leito | Galvanizado | Redução a Direita | Pesado | Sem Tampa | 600 X 100
ELE | 7300 | Redução à esquerda para leito, com abas, fabricada em perfil "U" de 19x100 mm em chapa 12 e canaleta de 38x19 mm em chapa 14, de aço galvanizado a fogo conforme ABNT. (SEMI PESADO) - Aba interna - Largura 400x200 mm - Tipo DP-841/803-250. | Leito | Galvanizado | Redução a Esquerda | Pesado | Sem Tampa | 400 X 100
ELE | 7300 | Redução à esquerda para leito, com abas, fabricada em perfil "U" de 19x100 mm em chapa 12 e canaleta de 38x19 mm em chapa 14, de aço galvanizado a fogo conforme ABNT. (SEMI PESADO) - Aba interna - Largura 600x400 mm - Tipo DP-841/803-250. | Leito | Galvanizado | Redução a Esquerda | Pesado | Sem Tampa | 600 X 100
ELE | 7300 | Tê horizontal 90 graus para leito, com abas, fabricado em perfil "U" de 19x100 mm em chapa 12 e canaleta de 38x19 mm em chapa 14, de aço galvanizado a fogo conforme ABNT. (SEMI PESADO) - Aba interna - Largura 200 mm - Raio 320mm - Tipo DP-829/803-250. | Leito | Galvanizado | Tê Horizontal | Pesado | Sem Tampa | 200 X 100
ELE | 7300 | Tê horizontal 90 graus para leito, com abas, fabricado em perfil "U" de 19x100 mm em chapa 12 e canaleta de 38x19 mm em chapa 14, de aço galvanizado a fogo conforme ABNT. (SEMI PESADO) - Aba interna - Largura 400 mm - Raio 320mm - Tipo DP-829/803-250. | Leito | Galvanizado | Tê Horizontal | Pesado | Sem Tampa | 400 X 100
ELE | 7300 | Tê horizontal 90 graus para leito, com abas, fabricado em perfil "U" de 19x100 mm em chapa 12 e canaleta de 38x19 mm em chapa 14, de aço galvanizado a fogo conforme ABNT. (SEMI PESADO) - Aba interna - Largura 600 mm - Raio 320mm - Tipo DP-829/803-250. | Leito | Galvanizado | Tê Horizontal | Pesado | Sem Tampa | 600 X 100
ELE | 7300 | Eletroduto rígido em aço carbono, pesado, com solda longitudinal ERW, conforme ABNT NBR 5598. Galvanizados por imersão quente (gramatura da camada de zinco: 300g/m²). COM ROSCA BSP conforme NM ISO 7.1 (BSP), com protetor de rosca e uma luva, fornecido em peças de 3 metros. Ø 20 (3/4"). | Eletroduto | Galvanizado | Trecho Reto | Pesado | Roscado | 3/4"
ELE | 7300 | Eletroduto rígido em aço carbono, pesado, com solda longitudinal ERW, conforme ABNT NBR 5598. Galvanizados por imersão quente (gramatura da camada de zinco: 300g/m²). COM ROSCA BSP conforme NM ISO 7.1 (BSP), com protetor de rosca e uma luva, fornecido em peças de 3 metros. Ø 25 (1"). | Eletroduto | Galvanizado | Trecho Reto | Pesado | Roscado | 1"
ELE | 7300 | Eletroduto rígido em aço carbono, pesado, com solda longitudinal ERW, conforme ABNT NBR 5598. Galvanizados por imersão quente (gramatura da camada de zinco: 300g/m²). COM ROSCA BSP conforme NM ISO 7.1 (BSP), com protetor de rosca e uma luva, fornecido em peças de 3 metros. Ø 40 (1.1/2"). | Eletroduto | Galvanizado | Trecho Reto | Pesado | Roscado | 1.1/2"
ELE | 7300 | Eletroduto rígido em aço carbono, pesado, com solda longitudinal ERW, conforme ABNT NBR 5598. Galvanizados por imersão quente (gramatura da camada de zinco: 300g/m²). COM ROSCA BSP conforme NM ISO 7.1 (BSP), com protetor de rosca e uma luva, fornecido em peças de 3 metros. Ø 50 (2"). | Eletroduto | Galvanizado | Trecho Reto | Pesado | Roscado | 2"
ELE | 7300 | Eletroduto rígido em aço carbono, pesado, com solda longitudinal ERW, conforme ABNT NBR 5598. Galvanizados por imersão quente (gramatura da camada de zinco: 300g/m²). COM ROSCA BSP conforme NM ISO 7.1 (BSP), com protetor de rosca e uma luva, fornecido em peças de 3 metros. Ø 80 (3"). | Eletroduto | Galvanizado | Trecho Reto | Pesado | Roscado | 3"
ELE | 7300 | Bucha de acabamento para eletroduto (protege fios), fabricada em borracha anti-chama e anti-corrosiva, de alta resistência mecânica para instalação ao tempo, fixação por encaixe sob pressão. Tipo PF 034 - Ø 3/4". | Eletroduto | Galvanizado | Bucha | Pesado | Sem Rosca | 3/4"
ELE | 7300 | Bucha de acabamento para eletroduto (protege fios), fabricada em borracha anti-chama e anti-corrosiva, de alta resistência mecânica para instalação ao tempo, fixação por encaixe sob pressão. Tipo PF 100 - Ø 1". | Eletroduto | Galvanizado | Bucha | Pesado | Sem Rosca | 1"
ELE | 7300 | Bucha de acabamento para eletroduto (protege fios), fabricada em borracha anti-chama e anti-corrosiva, de alta resistência mecânica para instalação ao tempo, fixação por encaixe sob pressão. Tipo PF 150 - Ø 1.1/2". | Eletroduto | Galvanizado | Bucha | Pesado | Sem Rosca | 1.1/2"
ELE | 7300 | Bucha de acabamento para eletroduto (protege fios), fabricada em borracha anti-chama e anti-corrosiva, de alta resistência mecânica para instalação ao tempo, fixação por encaixe sob pressão. Tipo PF 200 - Ø 2". | Eletroduto | Galvanizado | Bucha | Pesado | Sem Rosca | 2"
ELE | 7300 | Bucha de acabamento para eletroduto (protege fios), fabricada em borracha anti-chama e anti-corrosiva, de alta resistência mecânica para instalação ao tempo, fixação por encaixe sob pressão. Tipo PF 300 - Ø 3". | Eletroduto | Galvanizado | Bucha | Pesado | Sem Rosca | 3"
ELE | 7300 | Bucha de acabamento para eletroduto (protege fios), fabricada em borracha anti-chama e anti-corrosiva, de alta resistência mecânica para instalação ao tempo, fixação por encaixe sob pressão. Tipo PF 400 - Ø 4". | Eletroduto | Galvanizado | Bucha | Pesado | Sem Rosca | 4"
ELE | 7300 | Bucha de redução para eletroduto, tipo pesado, fabricada em ferro nodular alta resistência. Galvanização a fogo. Roscas tipo BSP. Ø 20 (3/4") x 15 (1/2") - Tipo CX/BRD-21 FGB. | Eletroduto | Galvanizado | Bucha de Redução | Pesado | Roscado | 3/4"
ELE | 7300 | Bucha de redução para eletroduto, tipo pesado, fabricada em ferro nodular alta resistência. Galvanização a fogo. Roscas tipo BSP. Ø 25 (1") x 20 (3/4") - Tipo CX/BRD-32 FGB. | Eletroduto | Galvanizado | Bucha de Redução | Pesado | Roscado | 1"
ELE | 7300 | Bucha de redução para eletroduto, tipo pesado, fabricada em ferro nodular alta resistência. Galvanização a fogo. Roscas tipo BSP. Ø 40 (1.1/2") x 20 (3/4") - Tipo CX/BRD-52 FGB. | Eletroduto | Galvanizado | Bucha de Redução | Pesado | Roscado | 1.1/2"
ELE | 7300 | Bucha de redução para eletroduto, tipo pesado, fabricada em ferro nodular alta resistência. Galvanização a fogo. Roscas tipo BSP. Ø 50 (2") x 20 (3/4") - Tipo CX/BRD-62 FGB. | Eletroduto | Galvanizado | Bucha de Redução | Pesado | Roscado | 2"
ELE | 7300 | Bucha de redução para eletroduto, tipo pesado, fabricada em ferro nodular alta resistência. Galvanização a fogo. Roscas tipo BSP. Ø 50 (2") x 40 (1.1/2") - Tipo CX/BRD-65 FGB. | Eletroduto | Galvanizado | Bucha de Redução | Pesado | Roscado | 2"
ELE | 7300 | Bucha de redução para eletroduto, tipo pesado, fabricada em ferro nodular alta resistência. Galvanização a fogo. Roscas tipo BSP. Ø 80 (3") x 40 (1.1/2") - Tipo CX/BRD-85 FGB. | Eletroduto | Galvanizado | Bucha de Redução | Pesado | Roscado | 3"
ELE | 7300 | Condulete ( pesado) com rosca, corpo e tampa fabricado em liga de alumínio com silício, fornecido com parafusos em aço zincado e tampa fechada. Roscas tipo BSP. Ø 20 (3/4") LR - Tipo Dailet Categoria V - DGRT 034-BSP. | Condulete | Alumínio | LR | Tempo | Roscado | 3/4"
ELE | 7300 | Condulete ( pesado) com rosca, corpo e tampa fabricado em liga de alumínio com silício, fornecido com parafusos em aço zincado e tampa fechada. Roscas tipo BSP. Ø 25 (1") LR - Tipo Dailet Categoria V - DNGRT 100-BSP. | Condulete | Alumínio | LR | Tempo | Roscado | 1"
ELE | 7300 | Condulete ( pesado) com rosca, corpo e tampa fabricado em liga de alumínio com silício, fornecido com parafusos em aço zincado e tampa fechada. Roscas tipo BSP. Ø 40 (1.1/2") LR - Tipo Dailet Categoria V - DNGRT 112-BSP. | Condulete | Alumínio | LR | Tempo | Roscado | 1.1/2"
ELE | 7300 | Condulete ( pesado) com rosca, corpo e tampa fabricado em liga de alumínio com silício, fornecido com parafusos em aço zincado e tampa fechada. Roscas tipo BSP. Ø 50 (2") LR - Tipo Dailet Categoria V - DNGRT 200-BSP. | Condulete | Alumínio | LR | Tempo | Roscado | 2"
ELE | 7300 | Condulete ( pesado) com rosca, corpo e tampa fabricado em liga de alumínio com silício, fornecido com parafusos em aço zincado e tampa fechada. Roscas tipo BSP. Ø 20 (3/4") LL - Tipo Dailet Categoria V - DGRT 034-BSP. | Condulete | Alumínio | LL | Tempo | Roscado | 3/4"
ELE | 7300 | Condulete ( pesado) com rosca, corpo e tampa fabricado em liga de alumínio com silício, fornecido com parafusos em aço zincado e tampa fechada. Roscas tipo BSP. Ø 25 (1") LL - Tipo Dailet Categoria V - DNGRT 100-BSP. | Condulete | Alumínio | LL | Tempo | Roscado | 1"
ELE | 7300 | Condulete ( pesado) com rosca, corpo e tampa fabricado em liga de alumínio com silício, fornecido com parafusos em aço zincado e tampa fechada. Roscas tipo BSP. Ø 40 (1.1/2") LL - Tipo Dailet Categoria V - DNGRT 112-BSP. | Condulete | Alumínio | LL | Tempo | Roscado | 1.1/2"
ELE | 7300 | Condulete ( pesado) com rosca, corpo e tampa fabricado em liga de alumínio com silício, fornecido com parafusos em aço zincado e tampa fechada. Roscas tipo BSP. Ø 50 (2") LL - Tipo Dailet Categoria V - DNGRT 200-BSP. | Condulete | Alumínio | LL | Tempo | Roscado | 2"
ELE | 7300 | Condulete ( pesado) com rosca, corpo e tampa fabricado em liga de alumínio com silício, fornecido com parafusos em aço zincado e tampa fechada. Roscas tipo BSP. Ø 50 (2") C - Tipo Dailet Categoria V - DNGRT 200-BSP. | Condulete | Alumínio | C | Tempo | Roscado | 2"
ELE | 7300 | Condulete ( pesado) com rosca, corpo e tampa fabricado em liga de alumínio com silício, fornecido com parafusos em aço zincado e tampa fechada. Roscas tipo BSP. Ø 20 (3/4") T - Tipo Dailet Categoria V - DGRT 034-BSP. | Condulete | Alumínio | T | Tempo | Roscado | 3/4"
ELE | 7300 | Condulete ( pesado) com rosca, corpo e tampa fabricado em liga de alumínio com silício, fornecido com parafusos em aço zincado e tampa fechada. Roscas tipo BSP. Ø 25 (1") T - Tipo Dailet Categoria V - DNGRT 100-BSP. | Condulete | Alumínio | T | Tempo | Roscado | 1"
ELE | 7300 | Condulete ( pesado) com rosca, corpo e tampa fabricado em liga de alumínio com silício, fornecido com parafusos em aço zincado e tampa fechada. Roscas tipo BSP. Ø 40 (1.1/2") T - Tipo Dailet Categoria V - DNGRT 112-BSP. | Condulete | Alumínio | T | Tempo | Roscado | 1.1/2"
ELE | 7300 | Grampo "U" fabricado em aço carbono, para fixação de eletroduto, fornecido com porcas e arruelas de pressão. Galvanizado a fogo. Ø 20 (3/4") - Tipo CX/GU-2 PAG - vergalhão 5/16". | Eletroduto | Galvanizado | Abraçadeira | Pesado | Sem Rosca | 6"
ELE | 7300 | Grampo "U" fabricado em aço carbono, para fixação de eletroduto, fornecido com porcas e arruelas de pressão. Galvanizado a fogo. Ø 25 (1") - Tipo CX/GU-3 PAG - vergalhão 5/16". | Eletroduto | Galvanizado | Abraçadeira | Pesado | Sem Rosca | 6"
ELE | 7300 | Grampo "U" fabricado em aço carbono, para fixação de eletroduto, fornecido com porcas e arruelas de pressão. Galvanizado a fogo. Ø 40 (1.1/2") - Tipo CX/GU-5 PAG - vergalhão 5/16". | Eletroduto | Galvanizado | Abraçadeira | Pesado | Sem Rosca | 6"
ELE | 7300 | Grampo "U" fabricado em aço carbono, para fixação de eletroduto, fornecido com porcas e arruelas de pressão. Galvanizado a fogo. Ø 50 (2") - Tipo CX/GU-6 PAG - vergalhão 3/8". | Eletroduto | Galvanizado | Abraçadeira | Pesado | Sem Rosca | 2"
ELE | 7300 | Grampo "U" fabricado em aço carbono, para fixação de eletroduto, fornecido com porcas e arruelas de pressão. Galvanizado a fogo. Ø 80 (3") - Tipo CX/GU-8 PAG - vergalhão 3/8". | Eletroduto | Galvanizado | Abraçadeira | Pesado | Sem Rosca | 3"
ELE | 7300 | Prensa cabo fabricado em alumínio de alta resistência mecânica e a corrosão, com bucha cônica de neoprene para aperto dos cabos. Corpo com anel sextavado e tampa rosqueada. Utilizado para fixação mecânica de cabos elétricos nas entradas e saídas de invólucros. Roscas tipo BSP. Ø 15 (1/2") - Ø 7,5 a 9mm - Tipo CX/PC-1F9ALB. | Eletroduto | Alumínio | Prensa Cabo | Tempo | Roscado | 1/2"
ELE | 7300 | Prensa cabo fabricado em alumínio de alta resistência mecânica e a corrosão, com bucha cônica de neoprene para aperto dos cabos. Corpo com anel sextavado e tampa rosqueada. Utilizado para fixação mecânica de cabos elétricos nas entradas e saídas de invólucros. Roscas tipo NPT. Ø 20 (3/4") - Ø 10 a 12,5mm - Tipo CX/PC-2F125ALN. | Eletroduto | Alumínio | Prensa Cabo | Tempo | Roscado | 3/4"
ELE | 7300 | Prensa cabo fabricado em alumínio de alta resistência mecânica e a corrosão, com bucha cônica de neoprene para aperto dos cabos. Corpo com anel sextavado e tampa rosqueada. Utilizado para fixação mecânica de cabos elétricos nas entradas e saídas de invólucros. Roscas tipo BSP. Ø 15 (1/2") - Ø 6 a 7,5mm - Tipo CX/PC-1F75ALB. | Eletroduto | Alumínio | Prensa Cabo | Tempo | Roscado | 1/2"
ELE | 7300 | Prensa cabo fabricado em alumínio de alta resistência mecânica e a corrosão, com bucha cônica de neoprene para aperto dos cabos. Corpo com anel sextavado e tampa rosqueada. Utilizado para fixação mecânica de cabos elétricos nas entradas e saídas de invólucros. Roscas tipo BSP. Ø 40 (1.1/2") - Ø 17,5 a 20mm - Tipo CX/PC-5F20ALB. | Eletroduto | Alumínio | Prensa Cabo | Tempo | Roscado | 1.1/2"
ELE | 7300 | Prensa cabo fabricado em alumínio de alta resistência mecânica e a corrosão, com bucha cônica de neoprene para aperto dos cabos. Corpo com anel sextavado e tampa rosqueada. Utilizado para fixação mecânica de cabos elétricos nas entradas e saídas de invólucros. Roscas tipo BSP. Ø 25 (1") - Ø 15 a 17,5mm - Tipo CX/PC-3F175ALB. | Eletroduto | Alumínio | Prensa Cabo | Tempo | Roscado | 1"
ELE | 7300 | Prensa cabo fabricado em alumínio de alta resistência mecânica e a corrosão, com bucha cônica de neoprene para aperto dos cabos. Corpo com anel sextavado e tampa rosqueada. Utilizado para fixação mecânica de cabos elétricos nas entradas e saídas de invólucros. Roscas tipo BSP. Ø 25 (1") - Ø 12,5 a 15mm - Tipo CX/PC-3F15ALB. | Eletroduto | Alumínio | Prensa Cabo | Tempo | Roscado | 1"
ELE | 7300 | Prensa cabo fabricado em alumínio de alta resistência mecânica e a corrosão, com bucha cônica de neoprene para aperto dos cabos. Corpo com anel sextavado e tampa rosqueada. Utilizado para fixação mecânica de cabos elétricos nas entradas e saídas de invólucros. Roscas tipo BSP. Ø 80 (3") - Ø 62 a 65mm - Tipo CX/PC-8F65ALB. | Eletroduto | Alumínio | Prensa Cabo | Tempo | Roscado | 3"
ELE | 7300 | Prensa cabo fabricado em alumínio de alta resistência mecânica e a corrosão, com bucha cônica de neoprene para aperto dos cabos. Corpo com anel sextavado e tampa rosqueada. Utilizado para fixação mecânica de cabos elétricos nas entradas e saídas de invólucros. Roscas tipo BSP. Ø 20 (3/4") - Ø 6 a 7,5mm - Tipo CX/PC-2F75ALB. | Eletroduto | Alumínio | Prensa Cabo | Tempo | Roscado | 3/4"
ELE | 7300 | Prensa cabo fabricado em alumínio de alta resistência mecânica e a corrosão, com bucha cônica de neoprene para aperto dos cabos. Corpo com anel sextavado e tampa rosqueada. Utilizado para fixação mecânica de cabos elétricos nas entradas e saídas de invólucros. Roscas tipo BSP. Ø 20 (3/4") - Ø 10 a 12,5mm - Tipo CX/PC-2F125ALB. | Eletroduto | Alumínio | Prensa Cabo | Tempo | Roscado | 3/4"
ELE | 7300 | Prensa cabo fabricado em alumínio de alta resistência mecânica e a corrosão, com bucha cônica de neoprene para aperto dos cabos. Corpo com anel sextavado e tampa rosqueada. Utilizado para fixação mecânica de cabos elétricos nas entradas e saídas de invólucros. Roscas tipo BSP. Ø 40 (1.1/2") - Ø 25 a 28mm - Tipo CX/PC-5F28ALB. | Eletroduto | Alumínio | Prensa Cabo | Tempo | Roscado | 1.1/2"
ELE | 7300 | Prensa cabo fabricado em alumínio de alta resistência mecânica e a corrosão, com bucha cônica de neoprene para aperto dos cabos. Corpo com anel sextavado e tampa rosqueada. Utilizado para fixação mecânica de cabos elétricos nas entradas e saídas de invólucros. Roscas tipo BSP. Ø 20 (3/4") - Ø 15 a 17,5mm - Tipo CX/PC-2F175ALB. | Eletroduto | Alumínio | Prensa Cabo | Tempo | Roscado | 3/4"
ELE | 7300 | Prensa cabo fabricado em alumínio de alta resistência mecânica e a corrosão, com bucha cônica de neoprene para aperto dos cabos. Corpo com anel sextavado e tampa rosqueada. Utilizado para fixação mecânica de cabos elétricos nas entradas e saídas de invólucros. Roscas tipo BSP. Ø 20 (3/4") - Ø 12,5 a 15mm - Tipo CX/PC-2F15ALB. | Eletroduto | Alumínio | Prensa Cabo | Tempo | Roscado | 3/4"
ELE | 7300 | Prensa cabo fabricado em alumínio de alta resistência mecânica e a corrosão, com bucha cônica de neoprene para aperto dos cabos. Corpo com anel sextavado e tampa rosqueada. Utilizado para fixação mecânica de cabos elétricos nas entradas e saídas de invólucros. Roscas tipo BSP. Ø 20 (3/4") - Ø 8 a 10mm - Tipo CX/PC-2F10ALB. | Eletroduto | Alumínio | Prensa Cabo | Tempo | Roscado | 3/4"
ELE | 7300 | Prensa cabo fabricado em alumínio de alta resistência mecânica e a corrosão, com bucha cônica de neoprene para aperto dos cabos. Corpo com anel sextavado e tampa rosqueada. Utilizado para fixação mecânica de cabos elétricos nas entradas e saídas de invólucros. Roscas tipo BSP. Ø 25 (1") - Ø 10 a 12,5mm - Tipo CX/PC-3F125ALB. | Eletroduto | Alumínio | Prensa Cabo | Tempo | Roscado | 1"
ELE | 7300 | Prensa cabo fabricado em alumínio de alta resistência mecânica e a corrosão, com bucha cônica de neoprene para aperto dos cabos. Corpo com anel sextavado e tampa rosqueada. Utilizado para fixação mecânica de cabos elétricos nas entradas e saídas de invólucros. Roscas tipo BSP. Ø 50 (2") - Ø 34 a 38mm - Tipo CX/PC-6F38ALB. | Eletroduto | Alumínio | Prensa Cabo | Tempo | Roscado | 2"
ELE | 7300 | Cabo de cobre eletrolítico nu, encordoado circular concêntrico - Classe 2A. Seção nominal de 50mm2 - formação a 7 fios. | Cabo | Cobre Nu | Aterramento | 1C | Embutido | 50
ELE | 7300 | Cabo de cobre eletrolítico nu, encordoado circular concêntrico - Classe 2A. Seção nominal de 70mm2 - formação a 7 fios. | Cabo | Cobre Nu | Aterramento | 1C | Embutido | 70
ELE | 7307 | ARRUELA DE ALUMÍNIO SEXTAVADA PARA ELETRODUTO 1" ROSCA NPT | Eletroduto | Alumínio | Arruela | Sch 40 | Roscado | 1"
ELE | 7307 | ARRUELA E BUCHA DE ALUMINIO PARA ELETRODUTO DE AÇO GALVANIZADO 3/4" COM ROSCA BSP (PAR) | Eletroduto | Alumínio | Bucha | Sch 40 | Roscado | 3/4"
ELE | 7307 | BRAÇADEIRA D BIPARTIDA (UNIÃO HORIZONTAL) DIÂMETRO 1 1/2" REF. Fab JEA: JT1UH1.1/2 OU EQUIVALENTE | Eletroduto | Galvanizado | Abraçadeira | Pesado | Sem Rosca | 1.1/2"
ELE | 7307 | BRAÇADEIRA TIPO "D" PARA ELETRODUTO, GALVANIZADO A FOGO, DIÂMETRO 1", FORNECIDA COM BUCHA E PARAFUSO S6. | Eletroduto | Galvanizado | Abraçadeira | Pesado | Sem Rosca | 1"
ELE | 7307 | BRAÇADEIRA TIPO "D" PARA ELETRODUTO, GALVANIZADO A FOGO, DIÂMETRO 1.1/2", FORNECIDA COM BUCHA E PARAFUSO S6. | Eletroduto | Galvanizado | Abraçadeira | Pesado | Sem Rosca | 1.1/2"
ELE | 7307 | BRAÇADEIRA TIPO "D" PARA ELETRODUTO, GALVANIZADO A FOGO, DIÂMETRO 2", FORNECIDA COM BUCHA E PARAFUSO S6. | Eletroduto | Galvanizado | Abraçadeira | Pesado | Sem Rosca | 2"
ELE | 7307 | BRAÇADEIRA TIPO "D" PARA ELETRODUTO, GALVANIZADO A FOGO, DIÂMETRO 2", FORNECIDA COM BUCHA E PARAFUSO S6. | Eletroduto | Galvanizado | Abraçadeira | Pesado | Sem Rosca | 2"
ELE | 7307 | BRAÇADEIRA TIPO "D" PARA ELETRODUTO, GALVANIZADO A FOGO, DIÂMETRO 3/4", FORNECIDA COM BUCHA E PARAFUSO S6. | Eletroduto | Galvanizado | Abraçadeira | Pesado | Sem Rosca | 3/4"
ELE | 7307 | BRAÇADEIRA TIPO "D" PARA ELETRODUTO, GALVANIZADO A FOGO, DIÂMETRO 3/4", FORNECIDA COM BUCHA E PARAFUSO S6. | Eletroduto | Galvanizado | Abraçadeira | Pesado | Sem Rosca | 3/4"
ELE | 7307 | BUCHA DE ALUMÍNIO SEXTAVADA PARA ELETRODUTO 1" ROSCA NPT | Eletroduto | Alumínio | Bucha | Sch 40 | Roscado | 1"
ELE | 7307 | CABO DE COBRE NÚ, TEMPERA MEIO DURA, CLASSE DE ENCORDOAMENTO 2A, SEÇÃO 50mm² | Cabo | Cobre Nu | Aterramento | 1C | Embutido | 50
ELE | 7307 | CABO DE POTÊNCIA, BIPOLAR, CONDUTORES EM FIOS DE COBRE NU, TÊMPERA MOLE, CLASSE 5, ISOLAÇÃO EM COMPOSTO TERMOFIXO DE BORRACHA HEPR (EPR/B-AUTO MÓDULO), TENSÃO DE ISOLAÇÃO 0,6/1kV, TEMPERATURA DE OPERAÇÃO 90°C, COBERTURA EM TERMOPLÁSTICO SEM CHUMBO, ANTICHAMA, VEIAS COLORIDAS (PR / AZ / VD ), COBERTURA NA COR PRETA, SEÇÃO 1,5mm. REF. COMERCIAL: GSETTEIRISTECH DA PRYSMIAN OU EQUIVALENTE. | Cabo | 0,6/1kV | Força e Comando | 2C | Não Aplicável | 1.5
ELE | 7307 | CABO DE POTÊNCIA, MULTIPOLAR, CONDUTORES EM FIOS DE COBRE NU, TÊMPERA MOLE, CLASSE 5, ISOLAÇÃO EM COMPOSTO TERMOFIXO DE BORRACHA HEPR (EPR/B-AUTO MÓDULO), TENSÃO DE ISOLAÇÃO 0,6/1kV, TEMPERATURA DE OPERAÇÃO 90°C, COBERTURA EM TERMOPLÁSTICO COM BASE POLIOLEFÍNICA NÃO HALOGENADA, SEM CHUMBO, ANTICHAMA, COBERTURA NA COR PRETA, SEÇÃO 3#2,5mm². REF. COMERCIAL: GSETTEIRISTECH DA PRYSMIAN OU EQUIVALENTE | Cabo | 0,6/1kV | Força e Comando | 3C | Não Aplicável | 2.5
ELE | 7307 | CABO DE POTÊNCIA, SINGELO, CONDUTORES EM FIOS DE COBRE NU, TÊMPERA MOLE, CLASSE 5, ISOLAÇÃO EM COMPOSTO TERMOFIXO DE BORRACHA HEPR (EPR/B-AUTO MÓDULO), TENSÃO DE ISOLAÇÃO 0,6/1kV, TEMPERATURA DE OPERAÇÃO 90°C, COBERTURA EM TERMOPLÁSTICO SEM CHUMBO, SEM CHUMBO, ANTICHAMA, COBERTURA NA COR PRETA, SEÇÃO 120mm². REF. COMERCIAL: GSETTEIRISTECH, DA PRYSMIAN OU EQUIVALENTE. | Cabo | 0,6/1kV | Força e Comando | 1C | Não Aplicável | 120
ELE | 7307 | CABO DE POTÊNCIA, TETRAPOLAR, CONDUTOR EM FIOS DE COBRE NU, TÊMPERA MOLE, CLASSE 5, ISOLAÇÃO EM COMPOSTO TERMOFIXO DE BORRACHA HEPR (EPR/B-AUTO MÓDULO), TENSÃO DE ISOLAÇÃO 0,6/1kV, TEMPERATURA DE OPERAÇÃO 90°C, COBERTURA EM TERMOPLÁSTICO SEM CHUMBO, ANTICHAMA, VEIAS COLORIDAS (PR / BR, VM, AZ), COBERTURA NA COR PRETA, SEÇÃO 25mm². REF. COMERCIAL; GSETTEIRISTECH DA PRYSMIAN. | Cabo | 0,6/1kV | Força e Comando | 4C | Não Aplicável | 25
ELE | 7307 | CABO DE POTÊNCIA, TETRAPOLAR, CONDUTOR EM FIOS DE COBRE NU, TÊMPERA MOLE, CLASSE 5, ISOLAÇÃO EM COMPOSTO TERMOFIXO DE BORRACHA HEPR (EPR/B-AUTO MÓDULO), TENSÃO DE ISOLAÇÃO 0,6/1kV, TEMPERATURA DE OPERAÇÃO 90°C, COBERTURA EM TERMOPLÁSTICO SEM CHUMBO, ANTICHAMA, VEIAS COLORIDAS (PR / BR, VM, AZ), COBERTURA NA COR PRETA, SEÇÃO 4,0mm². REF. COMERCIAL; GSETTEIRISTECH DA PRYSMIAN. | Cabo | 0,6/1kV | Força e Comando | 4C | Não Aplicável | 4
ELE | 7307 | CABO DE POTÊNCIA, TETRAPOLAR, CONDUTOR EM FIOS DE COBRE NU, TÊMPERA MOLE, CLASSE 5, ISOLAÇÃO EM COMPOSTO TERMOFIXO DE BORRACHA HEPR (EPR/B-AUTO MÓDULO), TENSÃO DE ISOLAÇÃO 0,6/1kV, TEMPERATURA DE OPERAÇÃO 90°C, COBERTURA EM TERMOPLÁSTICO SEM CHUMBO, ANTICHAMA, VEIAS COLORIDAS (PR / BR, VM, AZ), COBERTURA NA COR PRETA, SEÇÃO 6,0mm². REF. COMERCIAL; GSETTEIRISTECH DA PRYSMIAN. | Cabo | 0,6/1kV | Força e Comando | 4C | Não Aplicável | 6
ELE | 7307 | CABO DE POTÊNCIA, TETRAPOLAR, CONDUTORES EM FIOS DE COBRE NU, TÊMPERA MOLE, CLASSE 5, ISOLAÇÃO EM COMPOSTO TERMOFIXO DE BORRACHA HEPR (EPR/B-AUTO MÓDULO), TENSÃO DE ISOLAÇÃO 0,6/1kV, TEMPERATURA DE OPERAÇÃO 90°C, COBERTURA TERMOPLÁSTICA EM PVC ANTICHAMA, VEIAS COLORIDAS (PR / BR / VM / AZ), COBERTURA NA COR PRETA, SEÇÃO 16,0mm² . REF. COMERCIAL; GSETTE IRISTECH DA PRYSMIAN. | Cabo | 0,6/1kV | Força e Comando | 4C | Não Aplicável | 16
ELE | 7307 | CABO DE POTÊNCIA, TETRAPOLAR, CONDUTORES EM FIOS DE COBRE NU, TÊMPERA MOLE, CLASSE 5, ISOLAÇÃO EM COMPOSTO TERMOFIXO DE BORRACHA HEPR (EPR/B-AUTO MÓDULO), TENSÃO DE ISOLAÇÃO 0,6/1kV, TEMPERATURA DE OPERAÇÃO 90°C, COBERTURA TERMOPLÁSTICA EM PVC ANTICHAMA, VEIAS COLORIDAS (PR / BR / VM / AZ), COBERTURA NA COR PRETA, SEÇÃO 25,0mm² . REF. COMERCIAL; EGSETTE IRISTECH DA PRYSMIAN. | Cabo | 0,6/1kV | Força e Comando | 4C | Não Aplicável | 25
ELE | 7307 | CABO DE POTÊNCIA, TRIPOLAR, CONDUTORES EM FIOS DE COBRE NU, TÊMPERA MOLE, CLASSE 5, ISOLAÇÃO EM COMPOSTO TERMOFIXO DE BORRACHA HEPR (EPR/B-AUTO MÓDULO), TENSÃO DE ISOLAÇÃO 0,6/1kV, TEMPERATURA DE OPERAÇÃO 90°C, COBERTURA EM TERMOPLÁSTICO COM BASE POLIOLEFÍNICA NÃO HALOGENADA, SEM CHUMBO, ANTICHAMA, VEIAS COLORIDAS (PR / AZ / VD), COBERTURA NA COR PRETA, SEÇÃO 2,5mm. REF. COMERCIAL: GSETTEIRISTECH DA PRYSMIAN OU EQUIVALENTE. | Cabo | 0,6/1kV | Força e Comando | 3C | Não Aplicável | 2.5
ELE | 7307 | CABO DE POTÊNCIA, TRIPOLAR, CONDUTORES EM FIOS DE COBRE NU, TÊMPERA MOLE, CLASSE 5, ISOLAÇÃO EM COMPOSTO TERMOFIXO DE BORRACHA HEPR (EPR/B-AUTO MÓDULO), TENSÃO DE ISOLAÇÃO 0,6/1kV, TEMPERATURA DE OPERAÇÃO 90°C, COBERTURA EM TERMOPLÁSTICO SEM CHUMBO, ANTICHAMA, VEIAS COLORIDAS (PR / AZ / VD ), COBERTURA NA COR PRETA, SEÇÃO 2,5mm. REF. COMERCIAL: GSETTEIRISTECH DA PRYSMIAN OU EQUIVALENTE. | Cabo | 0,6/1kV | Força e Comando | 3C | Não Aplicável | 2.5
ELE | 7307 | CABO DE POTÊNCIA, TRIPOLAR, CONDUTORES EM FIOS DE COBRE NU, TÊMPERA MOLE, CLASSE 5, ISOLAÇÃO EM COMPOSTO TERMOFIXO DE BORRACHA HEPR , TENSÃO DE ISOLAÇÃO 0,6/1kV, TEMPERATURA DE OPERAÇÃO 90°C, COBERTURA TERMOPLÁSTICA EM PVC ANTICHAMA, VEIAS COLORIDAS (PR / AZ / BR ), COBERTURA NA COR PRETA, SEÇÃO 2,5mm². REF. COMERCIAL: GSETTEIRISTECH DA PRYSMIAN OU EQUIVALENTE. | Cabo | 0,6/1kV | Força e Comando | 3C | Não Aplicável | 2.5
ELE | 7307 | CABO DE POTÊNCIA, TRIPOLAR, CONDUTORES EM FIOS DE COBRE NU, TÊMPERA MOLE, CLASSE 5, ISOLAÇÃO EM COMPOSTO TERMOFIXO DE BORRACHA HEPR , TENSÃO DE ISOLAÇÃO 0,6/1kV, TEMPERATURA DE OPERAÇÃO 90°C, COBERTURA TERMOPLÁSTICA EM PVC ANTICHAMA, VEIAS COLORIDAS (PR / AZ / BR ), COBERTURA NA COR PRETA, SEÇÃO 4,0mm². REF. COMERCIAL: GSETTEIRISTECH DA PRYSMIAN OU EQUIVALENTE. | Cabo | 0,6/1kV | Força e Comando | 3C | Não Aplicável | 4
ELE | 7307 | CABO DE POTÊNCIA, UNIPOLAR, CONDUTOR EM FIOS DE COBRE NU, TÊMPERA MOLE, CLASSE 5, ISOLAÇÃO EM COMPOSTO TERMOFIXO DE BORRACHA HEPR (EPR/B-AUTO MÓDULO), TENSÃO DE ISOLAÇÃO 0,6/1kV, TEMPERATURA DE OPERAÇÃO 90°C, COBERTURA EM TERMOPLÁSTICO SEM CHUMBO, ANTICHAMA,COBERTURA NA COR AZUL, SEÇÃO 25mm². REF. COMERCIAL; GSETTEIRISTECH DA PRYSMIAN. | Cabo | 0,6/1kV | Força e Comando | 1C | Não Aplicável | 25
ELE | 7307 | CABO DE POTÊNCIA, UNIPOLAR, CONDUTOR EM FIOS DE COBRE NU, TÊMPERA MOLE, CLASSE 5, ISOLAÇÃO EM COMPOSTO TERMOFIXO DE BORRACHA HEPR (EPR/B-AUTO MÓDULO), TENSÃO DE ISOLAÇÃO 0,6/1kV, TEMPERATURA DE OPERAÇÃO 90°C, COBERTURA EM TERMOPLÁSTICO SEM CHUMBO, ANTICHAMA,COBERTURA NA COR AZUL, SEÇÃO 35mm². REF. COMERCIAL; GSETTEIRISTECH DA PRYSMIAN. | Cabo | 0,6/1kV | Força e Comando | 1C | Não Aplicável | 35
ELE | 7307 | CABO DE POTÊNCIA, UNIPOLAR, CONDUTOR EM FIOS DE COBRE NU, TÊMPERA MOLE, CLASSE 5, ISOLAÇÃO EM COMPOSTO TERMOFIXO DE BORRACHA HEPR (EPR/B-AUTO MÓDULO), TENSÃO DE ISOLAÇÃO 0,6/1kV, TEMPERATURA DE OPERAÇÃO 90°C, COBERTURA EM TERMOPLÁSTICO SEM CHUMBO, ANTICHAMA,COBERTURA NA COR PRETA, SEÇÃO 120mm². REF. COMERCIAL; GSETTEIRISTECH DA PRYSMIAN. | Cabo | 0,6/1kV | Força e Comando | 1C | Não Aplicável | 120
ELE | 7307 | CABO DE POTÊNCIA, UNIPOLAR, CONDUTOR EM FIOS DE COBRE NU, TÊMPERA MOLE, CLASSE 5, ISOLAÇÃO EM COMPOSTO TERMOFIXO DE BORRACHA HEPR (EPR/B-AUTO MÓDULO), TENSÃO DE ISOLAÇÃO 0,6/1kV, TEMPERATURA DE OPERAÇÃO 90°C, COBERTURA EM TERMOPLÁSTICO SEM CHUMBO, ANTICHAMA,COBERTURA NA COR PRETA, SEÇÃO 150mm². REF. COMERCIAL; GSETTEIRISTECH DA PRYSMIAN. | Cabo | 0,6/1kV | Força e Comando | 1C | Não Aplicável | 150
ELE | 7307 | CABO DE POTÊNCIA, UNIPOLAR, CONDUTOR EM FIOS DE COBRE NU, TÊMPERA MOLE, CLASSE 5, ISOLAÇÃO EM COMPOSTO TERMOFIXO DE BORRACHA HEPR (EPR/B-AUTO MÓDULO), TENSÃO DE ISOLAÇÃO 0,6/1kV, TEMPERATURA DE OPERAÇÃO 90°C, COBERTURA EM TERMOPLÁSTICO SEM CHUMBO, ANTICHAMA,COBERTURA NA COR PRETA, SEÇÃO 185mm². REF. COMERCIAL; GSETTEIRISTECH DA PRYSMIAN. | Cabo | 0,6/1kV | Força e Comando | 1C | Não Aplicável | 185
ELE | 7307 | CABO DE POTÊNCIA, UNIPOLAR, CONDUTOR EM FIOS DE COBRE NU, TÊMPERA MOLE, CLASSE 5, ISOLAÇÃO EM COMPOSTO TERMOFIXO DE BORRACHA HEPR (EPR/B-AUTO MÓDULO), TENSÃO DE ISOLAÇÃO 0,6/1kV, TEMPERATURA DE OPERAÇÃO 90°C, COBERTURA EM TERMOPLÁSTICO SEM CHUMBO, ANTICHAMA,COBERTURA NA COR PRETA, SEÇÃO 240mm². REF. COMERCIAL; GSETTEIRISTECH DA PRYSMIAN. | Cabo | 0,6/1kV | Força e Comando | 1C | Não Aplicável | 240
ELE | 7307 | CABO DE POTÊNCIA, UNIPOLAR, CONDUTOR EM FIOS DE COBRE NU, TÊMPERA MOLE, CLASSE 5, ISOLAÇÃO EM COMPOSTO TERMOFIXO DE BORRACHA HEPR (EPR/B-AUTO MÓDULO), TENSÃO DE ISOLAÇÃO 0,6/1kV, TEMPERATURA DE OPERAÇÃO 90°C, COBERTURA EM TERMOPLÁSTICO SEM CHUMBO, ANTICHAMA,COBERTURA NA COR PRETA, SEÇÃO 50mm². REF. COMERCIAL; GSETTEIRISTECH DA PRYSMIAN. | Cabo | 0,6/1kV | Força e Comando | 1C | Não Aplicável | 50
ELE | 7307 | CABO DE POTÊNCIA, UNIPOLAR, CONDUTOR EM FIOS DE COBRE NU, TÊMPERA MOLE, CLASSE 5, ISOLAÇÃO EM COMPOSTO TERMOFIXO DE BORRACHA HEPR (EPR/B-AUTO MÓDULO), TENSÃO DE ISOLAÇÃO 0,6/1kV, TEMPERATURA DE OPERAÇÃO 90°C, COBERTURA EM TERMOPLÁSTICO SEM CHUMBO, ANTICHAMA,COBERTURA NA COR PRETA, SEÇÃO 70mm². REF. COMERCIAL; GSETTEIRISTECH DA PRYSMIAN. | Cabo | 0,6/1kV | Força e Comando | 1C | Não Aplicável | 70
ELE | 7307 | CABO DE POTÊNCIA, UNIPOLAR, CONDUTOR EM FIOS DE COBRE NU, TÊMPERA MOLE, CLASSE 5, ISOLAÇÃO EM COMPOSTO TERMOFIXO DE BORRACHA HEPR (EPR/B-AUTO MÓDULO), TENSÃO DE ISOLAÇÃO 0,6/1kV, TEMPERATURA DE OPERAÇÃO 90°C, COBERTURA EM TERMOPLÁSTICO SEM CHUMBO, ANTICHAMA,COBERTURA NA COR PRETA, SEÇÃO 95mm². REF. COMERCIAL; GSETTEIRISTECH DA PRYSMIAN. | Cabo | 0,6/1kV | Força e Comando | 1C | Não Aplicável | 95
ELE | 7307 | CABO DE POTÊNCIA, UNIPOLAR, CONDUTOR EM FIOS DE COBRE NU, TÊMPERA MOLE, CLASSE 5, ISOLAÇÃO EM COMPOSTO TERMOFIXO DE BORRACHA HEPR (EPR/B-AUTO MÓDULO), TENSÃO DE ISOLAÇÃO 0,6/1kV, TEMPERATURA DE OPERAÇÃO 90°C, COBERTURA EM TERMOPLÁSTICO SEM CHUMBO, ANTICHAMA,COBERTURA NA COR VERDE, SEÇÃO 16mm². REF. COMERCIAL; GSETTEIRISTECH DA PRYSMIAN. | Cabo | 0,6/1kV | Força e Comando | 1C | Não Aplicável | 16
ELE | 7307 | CABO DE POTÊNCIA, UNIPOLAR, CONDUTOR EM FIOS DE COBRE NU, TÊMPERA MOLE, CLASSE 5, ISOLAÇÃO EM COMPOSTO TERMOFIXO DE BORRACHA HEPR (EPR/B-AUTO MÓDULO), TENSÃO DE ISOLAÇÃO 0,6/1kV, TEMPERATURA DE OPERAÇÃO 90°C, COBERTURA EM TERMOPLÁSTICO SEM CHUMBO, ANTICHAMA,COBERTURA NA COR VERDE, SEÇÃO 25mm². REF. COMERCIAL; GSETTEIRISTECH DA PRYSMIAN. | Cabo | 0,6/1kV | Força e Comando | 1C | Não Aplicável | 25
ELE | 7307 | CABO DE POTÊNCIA, UNIPOLAR, CONDUTOR EM FIOS DE COBRE NU, TÊMPERA MOLE, CLASSE 5, ISOLAÇÃO EM COMPOSTO TERMOFIXO DE BORRACHA HEPR (EPR/B-AUTO MÓDULO), TENSÃO DE ISOLAÇÃO 0,6/1kV, TEMPERATURA DE OPERAÇÃO 90°C, COBERTURA EM TERMOPLÁSTICO SEM CHUMBO, ANTICHAMA,COBERTURA NA COR VERDE, SEÇÃO 35mm². REF. COMERCIAL; GSETTEIRISTECH DA PRYSMIAN. | Cabo | 0,6/1kV | Força e Comando | 1C | Não Aplicável | 35
ELE | 7307 | CABO ELÉTRICO; COBRE;#35mm² TIPO DE PROTEÇÃO SEM CLASSIFICAÇÃO; TIPO BAIXA TENSÃO; 01 CONDUTOR; FORMADO POR FIOS DE COBRE; CLASSE DE ISOLAÇÃO 0,6/1KV; ISOLAÇÃO EM EPR; COBERTURA EM PVC NEUTRO ANTICHAMA; ENCORDOAMENTO CLASSE 5; CONFORME NBR-NM280 / NBR-7286; TIPO EPROTENAX GSETTE DA PRYSMIAN. COR AZUL | Cabo | 0,6/1kV | Força e Comando | 1C | Não Aplicável | 35
ELE | 7307 | CABO ELÉTRICO; COBRE;#70mm² TIPO DE PROTEÇÃO SEM CLASSIFICAÇÃO; TIPO BAIXA TENSÃO; 01 CONDUTOR; FORMADO POR FIOS DE COBRE; CLASSE DE ISOLAÇÃO 0,6/1KV; ISOLAÇÃO EM EPR; COBERTURA EM PVC NEUTRO ANTICHAMA; ENCORDOAMENTO CLASSE 5; CONFORME NBR-NM280 / NBR-7286; TIPO EPROTENAX GSETTE DA PRYSMIAN. | Cabo | 0,6/1kV | Força e Comando | 1C | Não Aplicável | 70
ELE | 7307 | CABO SINGELO, CONDUTORES EM FIOS DE COBRE NU, TÊMPERA MOLE, CLASSE 5, ISOLAÇÃO EM PVC, TENSÃO DE ISOLAÇÃO 750V, TEMPERATURA DE OPERAÇÃO 70°C, COBERTURA PVC ANTIFLAM, SEM CHUMBO, ANTICHAMA, OBERTURA NA COR AZUL CLARA, SEÇÃO 2,5mm. REF. COMERCIAL: SUPERASTIC FLEX DA PRYSMIAN OU EQUIVALENTE | Cabo | 450/750V | Iluminação | 1C | Não Aplicável | 2.5
ELE | 7307 | CABO SINGELO, CONDUTORES EM FIOS DE COBRE NU, TÊMPERA MOLE, CLASSE 5, ISOLAÇÃO EM PVC, TENSÃO DE ISOLAÇÃO 750V, TEMPERATURA DE OPERAÇÃO 70°C, COBERTURA PVC ANTIFLAM, SEM CHUMBO, ANTICHAMA, OBERTURA NA COR PRETA, SEÇÃO 2,5mm. REF. COMERCIAL: SUPERASTIC FLEX DA PRYSMIAN OU EQUIVALENTE | Cabo | 450/750V | Iluminação | 1C | Não Aplicável | 2.5
ELE | 7307 | CABO SINGELO, FIOS DE COBRE NU, TÊMPERA MOLE, TENSÃO DE ISOLAÇÃO 0,6/1kV, TEMPERATURA DE OPERAÇÃO 90°C, COBERTURA EM TERMOPLÁSTICO COM BASE POLIOLEFÍNICA NÃO HALOGENADA, SEM CHUMBO, ANTICHAMA, COBERTURA NA COR PRETA, SEÇÃO 4,0mm. REF.: PRYSMIAN OU EQUIVALENTE. | Cabo | 0,6/1kV | Força e Comando | 1C | Não Aplicável | 4
ELE | 7307 | CABO SINGELO, CONDUTORES EM FIOS DE COBRE NU, TÊMPERA MOLE, CLASSE 5, ISOLAÇÃO EM PVC, TENSÃO DE ISOLAÇÃO 750V, TEMPERATURA DE OPERAÇÃO 70°C, COBERTURA PVC ANTIFLAM, SEM CHUMBO, ANTICHAMA, OBERTURA NA COR VERDE/AMARELA, SEÇÃO 2,5mm. REF. COMERCIAL: SUPERASTIC FLEX DA PRYSMIAN OU EQUIVALENTE | Cabo | 450/750V | Iluminação | 1C | Não Aplicável | 2.5
ELE | 7307 | CAIXA DE PASSAGEM (CONDULETE) Ø3/4" TIPO "C", TGVP, FABRICADA EM LIGA DE ALUMINIO FUNDIDO DE ALTA RESISTÊNCIA MECÂNICA E A CORROSÃO, CONFORME NBR 6146, GRAU DE PROTEÇÃO IP65, TAMPA COM JUNTA DE NEOPRENE FIXADA AO CORPO POR MEIO DE PARAFUSOS EM AÇO INOX. | Condulete | Alumínio | C | Tempo | Sem Rosca | 3/4"
ELE | 7307 | CAIXA DE PASSAGEM (CONDULETE) Ø3/4" TIPO "LB", TGVP, FABRICADA EM LIGA DE ALUMINIO FUNDIDO DE ALTA RESISTÊNCIA MECÂNICA E A CORROSÃO, CONFORME NBR 6146, GRAU DE PROTEÇÃO IP65, TAMPA COM JUNTA DE NEOPRENE FIXADA AO CORPO POR MEIO DE PARAFUSOS EM AÇO INOX. | Condulete | Alumínio | LB | Tempo | Sem Rosca | 3/4"
ELE | 7307 | CAIXA DE PASSAGEM (CONDULETE) Ø3/4" TIPO "LL", TGVP, FABRICADA EM LIGA DE ALUMINIO FUNDIDO DE ALTA RESISTÊNCIA MECÂNICA E A CORROSÃO, CONFORME NBR 6146, GRAU DE PROTEÇÃO IP65, TAMPA COM JUNTA DE NEOPRENE FIXADA AO CORPO POR MEIO DE PARAFUSOS EM AÇO INOX. | Condulete | Alumínio | LL | Tempo | Sem Rosca | 3/4"
ELE | 7307 | CAIXA DE PASSAGEM (CONDULETE) Ø3/4" TIPO "LR", TGVP, FABRICADA EM LIGA DE ALUMINIO FUNDIDO DE ALTA RESISTÊNCIA MECÂNICA E A CORROSÃO, CONFORME NBR 6146, GRAU DE PROTEÇÃO IP65, TAMPA COM JUNTA DE NEOPRENE FIXADA AO CORPO POR MEIO DE PARAFUSOS EM AÇO INOX. | Condulete | Alumínio | LR | Tempo | Sem Rosca | 3/4"
ELE | 7307 | CAIXA DE PASSAGEM (CONDULETE) Ø3/4" TIPO "T", TGVP, FABRICADA EM LIGA DE ALUMINIO FUNDIDO DE ALTA RESISTÊNCIA MECÂNICA E A CORROSÃO, CONFORME NBR 6146, GRAU DE PROTEÇÃO IP65, TAMPA COM JUNTA DE NEOPRENE FIXADA AO CORPO POR MEIO DE PARAFUSOS EM AÇO INOX. | Condulete | Alumínio | T | Tempo | Sem Rosca | 3/4"
ELE | 7307 | CAIXA DE PASSAGEM (CONDULETE), TIPO "C", ROSCA BSP PARALELA, FABRICADA EM LIGA DE ALUMINIO FUNDIDO CONFORME NBR 15701, SEM PINTURA, GRAU DE PROTEÇÃO IP54, TAMPA COM JUNTA DE PVC FIXADA AO CORPO POR MEIO DE PARAFUSOS EM AÇO CARBONO BICROMATIZADO, DIÂMETRO 1". | Condulete | Alumínio | C | Tempo | Roscado | 1"
ELE | 7307 | CAIXA DE PASSAGEM (CONDULETE), TIPO "C", ROSCA BSP PARALELA, FABRICADA EM LIGA DE ALUMINIO FUNDIDO CONFORME NBR 15701, SEM PINTURA, GRAU DE PROTEÇÃO IP54, TAMPA COM JUNTA DE PVC FIXADA AO CORPO POR MEIO DE PARAFUSOS EM AÇO CARBONO BICROMATIZADO, DIÂMETRO 2". | Condulete | Alumínio | C | Tempo | Roscado | 2"
ELE | 7307 | CAIXA DE PASSAGEM (CONDULETE), TIPO "C", ROSCA BSP PARALELA, FABRICADA EM LIGA DE ALUMINIO FUNDIDO CONFORME NBR 15701, SEM PINTURA, GRAU DE PROTEÇÃO IP54, TAMPA COM JUNTA DE PVC FIXADA AO CORPO POR MEIO DE PARAFUSOS EM AÇO CARBONO BICROMATIZADO, DIÂMETRO 3/4". | Condulete | Alumínio | C | Tempo | Roscado | 3/4"
ELE | 7307 | CAIXA DE PASSAGEM (CONDULETE), TIPO "E", ROSCA BSP PARALELA, FABRICADA EM LIGA DE ALUMINIO FUNDIDO CONFORME NBR 15701, SEM PINTURA, GRAU DE PROTEÇÃO IP54, TAMPA COM JUNTA DE PVC FIXADA AO CORPO POR MEIO DE PARAFUSOS EM AÇO CARBONO BICROMATIZADO, DIÂMETRO 3/4". | Condulete | Alumínio | E | Tempo | Roscado | 3/4"
ELE | 7307 | CAIXA DE PASSAGEM (CONDULETE), TIPO "LB", ROSCA BSP PARALELA, FABRICADA EM LIGA DE ALUMINIO FUNDIDO CONFORME NBR 15701, SEM PINTURA, GRAU DE PROTEÇÃO IP54, TAMPA COM JUNTA DE PVC FIXADA AO CORPO POR MEIO DE PARAFUSOS EM AÇO CARBONO BICROMATIZADO, DIÂMETRO 1.1/2". | Condulete | Alumínio | LB | Tempo | Roscado | 1.1/2"
ELE | 7307 | CAIXA DE PASSAGEM (CONDULETE), TIPO "LB", ROSCA BSP PARALELA, FABRICADA EM LIGA DE ALUMINIO FUNDIDO CONFORME NBR 15701, SEM PINTURA, GRAU DE PROTEÇÃO IP54, TAMPA COM JUNTA DE PVC FIXADA AO CORPO POR MEIO DE PARAFUSOS EM AÇO CARBONO BICROMATIZADO, DIÂMETRO 2". | Condulete | Alumínio | LB | Tempo | Roscado | 2"
ELE | 7307 | CAIXA DE PASSAGEM (CONDULETE), TIPO "LB", ROSCA BSP PARALELA, FABRICADA EM LIGA DE ALUMINIO FUNDIDO CONFORME NBR 15701, SEM PINTURA, GRAU DE PROTEÇÃO IP54, TAMPA COM JUNTA DE PVC FIXADA AO CORPO POR MEIO DE PARAFUSOS EM AÇO CARBONO BICROMATIZADO, DIÂMETRO 3/4". | Condulete | Alumínio | LB | Tempo | Roscado | 3/4"
ELE | 7307 | CAIXA DE PASSAGEM (CONDULETE), TIPO "LB", ROSCA BSP PARALELA, FABRICADA EM LIGA DE ALUMINIO FUNDIDO CONFORME NBR 15701, SEM PINTURA, GRAU DE PROTEÇÃO IP54, TAMPA COM JUNTA DE PVC FIXADA AO CORPO POR MEIO DE PARAFUSOS EM AÇO CARBONO BICROMATIZADO, DIÂMETRO 4". | Condulete | Alumínio | LB | Tempo | Roscado | 4"
ELE | 7307 | CAIXA DE PASSAGEM (CONDULETE), TIPO "LL", ROSCA BSP PARALELA, FABRICADA EM LIGA DE ALUMINIO FUNDIDO CONFORME NBR 15701, SEM PINTURA, GRAU DE PROTEÇÃO IP54, TAMPA COM JUNTA DE PVC FIXADA AO CORPO POR MEIO DE PARAFUSOS EM AÇO CARBONO BICROMATIZADO, DIÂMETRO 1.1/2". | Condulete | Alumínio | LL | Tempo | Roscado | 1.1/2"
ELE | 7307 | CAIXA DE PASSAGEM (CONDULETE), TIPO "LL", ROSCA BSP PARALELA, FABRICADA EM LIGA DE ALUMINIO FUNDIDO CONFORME NBR 15701, SEM PINTURA, GRAU DE PROTEÇÃO IP54, TAMPA COM JUNTA DE PVC FIXADA AO CORPO POR MEIO DE PARAFUSOS EM AÇO CARBONO BICROMATIZADO, DIÂMETRO 2". | Condulete | Alumínio | LL | Tempo | Roscado | 2"
ELE | 7307 | CAIXA DE PASSAGEM (CONDULETE), TIPO "LL", ROSCA BSP PARALELA, FABRICADA EM LIGA DE ALUMINIO FUNDIDO CONFORME NBR 15701, SEM PINTURA, GRAU DE PROTEÇÃO IP54, TAMPA COM JUNTA DE PVC FIXADA AO CORPO POR MEIO DE PARAFUSOS EM AÇO CARBONO BICROMATIZADO, DIÂMETRO 3/4". | Condulete | Alumínio | LL | Tempo | Roscado | 3/4"
ELE | 7307 | CAIXA DE PASSAGEM (CONDULETE), TIPO "LL", ROSCA BSP PARALELA, FABRICADA EM LIGA DE ALUMINIO FUNDIDO CONFORME NBR 15701, SEM PINTURA, GRAU DE PROTEÇÃO IP54, TAMPA COM JUNTA DE PVC FIXADA AO CORPO POR MEIO DE PARAFUSOS EM AÇO CARBONO BICROMATIZADO, DIÂMETRO 4". | Condulete | Alumínio | LL | Tempo | Roscado | 4"
ELE | 7307 | CAIXA DE PASSAGEM (CONDULETE), TIPO "LR", ROSCA BSP PARALELA, FABRICADA EM LIGA DE ALUMINIO FUNDIDO CONFORME NBR 15701, SEM PINTURA, GRAU DE PROTEÇÃO IP54, TAMPA COM JUNTA DE PVC FIXADA AO CORPO POR MEIO DE PARAFUSOS EM AÇO CARBONO BICROMATIZADO, DIÂMETRO 1.1/2". | Condulete | Alumínio | LR | Tempo | Roscado | 1.1/2"
ELE | 7307 | CAIXA DE PASSAGEM (CONDULETE), TIPO "LR", ROSCA BSP PARALELA, FABRICADA EM LIGA DE ALUMINIO FUNDIDO CONFORME NBR 15701, SEM PINTURA, GRAU DE PROTEÇÃO IP54, TAMPA COM JUNTA DE PVC FIXADA AO CORPO POR MEIO DE PARAFUSOS EM AÇO CARBONO BICROMATIZADO, DIÂMETRO 2". | Condulete | Alumínio | LR | Tempo | Roscado | 2"
ELE | 7307 | CAIXA DE PASSAGEM (CONDULETE), TIPO "LR", ROSCA BSP PARALELA, FABRICADA EM LIGA DE ALUMINIO FUNDIDO CONFORME NBR 15701, SEM PINTURA, GRAU DE PROTEÇÃO IP54, TAMPA COM JUNTA DE PVC FIXADA AO CORPO POR MEIO DE PARAFUSOS EM AÇO CARBONO BICROMATIZADO, DIÂMETRO 3/4". | Condulete | Alumínio | LR | Tempo | Roscado | 3/4"
ELE | 7307 | CAIXA DE PASSAGEM (CONDULETE), TIPO "T", ROSCA BSP PARALELA, FABRICADA EM LIGA DE ALUMINIO FUNDIDO CONFORME NBR 15701, SEM PINTURA, GRAU DE PROTEÇÃO IP54, TAMPA COM JUNTA DE PVC FIXADA AO CORPO POR MEIO DE PARAFUSOS EM AÇO CARBONO BICROMATIZADO, DIÂMETRO 1". | Condulete | Alumínio | T | Tempo | Roscado | 1"
ELE | 7307 | CAIXA DE PASSAGEM (CONDULETE), TIPO "T", ROSCA BSP PARALELA, FABRICADA EM LIGA DE ALUMINIO FUNDIDO CONFORME NBR 15701, SEM PINTURA, GRAU DE PROTEÇÃO IP54, TAMPA COM JUNTA DE PVC FIXADA AO CORPO POR MEIO DE PARAFUSOS EM AÇO CARBONO BICROMATIZADO, DIÂMETRO 1.1/2". | Condulete | Alumínio | T | Tempo | Roscado | 1.1/2"
ELE | 7307 | CAIXA DE PASSAGEM (CONDULETE), TIPO "T", ROSCA BSP PARALELA, FABRICADA EM LIGA DE ALUMINIO FUNDIDO CONFORME NBR 15701, SEM PINTURA, GRAU DE PROTEÇÃO IP54, TAMPA COM JUNTA DE PVC FIXADA AO CORPO POR MEIO DE PARAFUSOS EM AÇO CARBONO BICROMATIZADO, DIÂMETRO 3/4". | Condulete | Alumínio | T | Tempo | Roscado | 3/4"
ELE | 7307 | CAIXA DE PASSAGEM (CONDULETE), TIPO "TB", ROSCA BSP PARALELA, FABRICADA EM LIGA DE ALUMINIO FUNDIDO CONFORME NBR 15701, SEM PINTURA, GRAU DE PROTEÇÃO IP54, TAMPA COM JUNTA DE PVC FIXADA AO CORPO POR MEIO DE PARAFUSOS EM AÇO CARBONO BICROMATIZADO, DIÂMETRO 2". | Condulete | Alumínio | TB | Tempo | Roscado | 2"
ELE | 7307 | CAIXA DE PASSAGEM (CONDULETE), TIPO "X", ROSCA BSP PARALELA, FABRICADA EM LIGA DE ALUMINIO FUNDIDO CONFORME NBR 15701, SEM PINTURA, GRAU DE PROTEÇÃO IP54, TAMPA COM JUNTA DE PVC FIXADA AO CORPO POR MEIO DE PARAFUSOS EM AÇO CARBONO BICROMATIZADO, DIÂMETRO 3/4". | Condulete | Alumínio | X | Tempo | Roscado | 3/4"
ELE | 7307 | ELETROCALHA 50x50mm CHAPA 24 CHAPA LISA EM AÇO GALVANIZADO A FOGO, COM TAMPA | Eletrocalha | Galvanizado | Trecho Reto | Leve | Com Tampa | 50 X 50
ELE | 7307 | ELETROCALHA PERFURADA EM AÇO GALVANIZADO A FOGO, CHAPA 16 COM TAMPA DE ENCAIXE, 100x100mm. | Eletrocalha | Galvanizado | Trecho Reto | Leve | Com Tampa | 100 X 100
ELE | 7307 | ELETROCALHA PERFURADA PARA CABOS ELÉTRICOS, TRECHO RETO, SEM TAMPA GALVANIZADO A FOGO, TIPO PESADO, COMPRIMENTO TOTAL DE 3000mm, DIMENSÕES 100x100mm | Eletrocalha | Galvanizado | Trecho Reto | Leve | Com Tampa | 100 X 100
ELE | 7307 | GRAMPO "U" PARA ELETRODUTO, GALVANIZADO A FOGO, DIÂMETRO 1", COM ARRUELA E PORCA | Eletroduto | Galvanizado | Abraçadeira | Pesado | Sem Rosca | 1"
ELE | 7307 | GRAMPO "U" PARA ELETRODUTO, GALVANIZADO A FOGO, DIÂMETRO 1.1/2", COM ARRUELA E PORCA | Eletroduto | Galvanizado | Abraçadeira | Pesado | Sem Rosca | 1.1/2"
ELE | 7307 | GRAMPO "U" PARA ELETRODUTO, GALVANIZADO A FOGO, DIÂMETRO 1.1/2", COM PORCA E ARRUELA | Eletroduto | Galvanizado | Abraçadeira | Pesado | Sem Rosca | 1.1/2"
ELE | 7307 | GRAMPO "U" PARA ELETRODUTO, GALVANIZADO A FOGO, DIÂMETRO 2" | Eletroduto | Galvanizado | Abraçadeira | Pesado | Sem Rosca | 2"
ELE | 7307 | GRAMPO "U" PARA ELETRODUTO, GALVANIZADO A FOGO, DIÂMETRO 2", COM ARRUELA E PORCA | Eletroduto | Galvanizado | Abraçadeira | Pesado | Sem Rosca | 2"
ELE | 7307 | GRAMPO "U" PARA ELETRODUTO, GALVANIZADO A FOGO, DIÂMETRO 4" | Eletroduto | Galvanizado | Abraçadeira | Pesado | Sem Rosca | 4"
ELE | 7307 | LEITO PARA CABOS ELÉTRICOS, TRECHO RETO, LONGARINA COM ABA EXTERNA, GALVANIZADO A FOGO, TIPO PESADO, DIMENSÕES 400x100MM, COMPRIMENTO TOTAL DE 3000mm. | Leito | Galvanizado | Trecho Reto | Pesado | Sem Tampa | 400 X 100
ELE | 7307 | LEITO PARA CABOS ELÉTRICOS, TRECHO RETO, LONGARINA COM ABA EXTERNA, GALVANIZADO A FOGO, TIPO PESADO, COMPRIMENTO TOTAL DE 3000mm, MEDIDAS 300x100mm, LONGARINAS COM CHAPA #12 E TRAVESSAS COM 250mm DE ESPAÇAMENTO | Leito | Galvanizado | Trecho Reto | Pesado | Sem Tampa | 300 X 100
ELE | 7307 | LEITO TIPO ESCADA, "T" HORIZONTAL 90º, LONGARINA COM ABA EXTERNA, DIM. 100x19mm CHAPA #12, ZINCAGEM POR IMERSÃO A QUENTE, TIPO PESADO, TRAVESSAS EM CHAPA #14, DISTÂNCIA MÁXIMA 250mm, DIMENSÕES 600x100mm. REF. DISPAN OU EQUIVALENTE | Leito | Galvanizado | Tê Horizontal | Pesado | Sem Tampa | 600 X 100
ELE | 7307 | LEITO TIPO ESCADA, "T" VERTICAL DE DESCIDA LATERAL 90º, LONGARINA COM ABA EXTERNA, DIM. 100x19mm CHAPA #12, ZINCAGEM POR IMERSÃO A QUENTE, TIPO PESADO, TRAVESSAS EM CHAPA #14, DISTÂNCIA MÁXIMA 250mm, DIMENSÕES 600x100mm. REF. DISPAN OU EQUIVALENTE | Leito | Galvanizado | Tê Vertical de Descida | Pesado | Sem Tampa | 600 X 100
ELE | 7307 | LEITO TIPO ESCADA, CURVA HORIZONTAL 90º, LONGARINA COM ABA EXTERNA, DIM. 100x19mm CHAPA #12, ZINCAGEM POR IMERSÃO A QUENTE, TIPO PESADO, TRAVESSAS EM CHAPA #14, DISTÂNCIA MÁXIMA 250mm, DIMENSÕES 300x100mm. REF. DISPAN OU EQUIVALENTE | Leito | Galvanizado | Curva Horizontal | Pesado | Sem Tampa | 300 X 100
ELE | 7307 | LEITO TIPO ESCADA, CURVA HORIZONTAL 90º, LONGARINA COM ABA EXTERNA, DIM. 100x19mm CHAPA #12, ZINCAGEM POR IMERSÃO A QUENTE, TIPO PESADO, TRAVESSAS EM CHAPA #14, DISTÂNCIA MÁXIMA 250mm, DIMENSÕES 600x100mm. REF. DISPAN OU EQUIVALENTE | Leito | Galvanizado | Curva Horizontal | Pesado | Sem Tampa | 600 X 100
ELE | 7307 | LEITO TIPO ESCADA, CURVA VERTICAL EXTERNA, LONGARINA COM ABA EXTERNA, DIM. 100x19mm CHAPA #12, ZINCAGEM POR IMERSÃO A QUENTE, TIPO PESADO, TRAVESSAS EM CHAPA #14, DISTÂNCIA MÁXIMA 250mm, DIMENSÕES 300x100mm. REF. DISPAN OU EQUIVALENTE | Leito | Galvanizado | Curva Vertical Externa | Pesado | Sem Tampa | 300 X 100
ELE | 7307 | LEITO TIPO ESCADA, CURVA VERTICAL EXTERNA, LONGARINA COM ABA EXTERNA, DIM. 100x19mm CHAPA #12, ZINCAGEM POR IMERSÃO A QUENTE, TIPO PESADO, TRAVESSAS EM CHAPA #14, DISTÂNCIA MÁXIMA 250mm, DIMENSÕES 600x100mm. REF. DISPAN OU EQUIVALENTE | Leito | Galvanizado | Curva Vertical Externa | Pesado | Sem Tampa | 600 X 100
ELE | 7307 | LEITO TIPO ESCADA, CURVA VERTICAL INTERNA, LONGARINA COM ABA EXTERNA, DIM. 100x19mm CHAPA #12, ZINCAGEM POR IMERSÃO A QUENTE, TIPO PESADO, TRAVESSAS EM CHAPA #14, DISTÂNCIA MÁXIMA 250mm, DIMENSÕES 300x100mm. REF. DISPAN OU EQUIVALENTE | Leito | Galvanizado | Curva Vertical Interna | Pesado | Sem Tampa | 300 X 100
ELE | 7307 | LEITO TIPO ESCADA, CURVA VERTICAL INTERNA, LONGARINA COM ABA EXTERNA, DIM. 100x19mm CHAPA #12, ZINCAGEM POR IMERSÃO A QUENTE, TIPO PESADO, TRAVESSAS EM CHAPA #14, DISTÂNCIA MÁXIMA 250mm, DIMENSÕES 600x100mm. REF. DISPAN OU EQUIVALENTE | Leito | Galvanizado | Curva Vertical Interna | Pesado | Sem Tampa | 600 X 100
ELE | 7307 | LEITO TIPO ESCADA, TRECHO RETO, LONGARINA COM ABA EXTERNA DIM. 100x19mm CHAPA #12, ZINCAGEM POR IMERSÃO A QUENTE, TIPO PESADO, TRAVESSAS EM CHAPA #14, DISTÂNCIA MÁXIMA 250mm, DIMENSÕES 300x100x3000mm. REF. DISPAN OU EQUIVALENTE | Leito | Galvanizado | Trecho Reto | Pesado | Sem Tampa | 300 X 100
ELE | 7307 | LEITO TIPO ESCADA, TRECHO RETO, LONGARINA COM ABA EXTERNA DIM. 100x19mm CHAPA #12, ZINCAGEM POR IMERSÃO A QUENTE, TIPO PESADO, TRAVESSAS EM CHAPA #14, DISTÂNCIA MÁXIMA 250mm, DIMENSÕES 600x100x3000mm. REF. DISPAN OU EQUIVALENTE | Leito | Galvanizado | Trecho Reto | Pesado | Sem Tampa | 600 X 100
ELE | 7332 | ARRUELA PARA ELETRODUTO EM FERRO NODULAR, DIAM 1"; ROSCA GÁS, TIPO AR/F; FABRICANTE BLINDA OU SIMILAR. | Eletroduto | Galvanizado | Arruela | Pesado | Roscado | 1"
ELE | 7332 | ARRUELA PARA ELETRODUTO EM FERRO NODULAR, DIAM 3/4"; ROSCA GÁS, TIPO AR/F; FABRICANTE BLINDA OU SIMILAR. | Eletroduto | Galvanizado | Arruela | Pesado | Roscado | 3/4"
ELE | 7332 | BRAÇADEIRA TIPO "D", EM AÇO GALVANIZADO, PARA ELETRODUTO, DIAM. 1". | Eletroduto | Galvanizado | Abraçadeira | Pesado | Sem Rosca | 1"
ELE | 7332 | BUCHA DE ACABAMENTO DE BORRRACHA (PROTEGE FIOS) PARA ELETRODUTO DIAM. 1" | Eletroduto | Galvanizado | Bucha | Pesado | Sem Rosca | 1"
ELE | 7332 | BUCHA DE ACABAMENTO DE BORRRACHA (PROTEGE FIOS) PARA ELETRODUTO DIAM. 3/4" | Eletroduto | Galvanizado | Bucha | Pesado | Sem Rosca | 3/4"
ELE | 7332 | BUCHA PARA ELETRODUTO EM FERRO NODULAR, DIAM 1"; ROSCA GÁS, TIPO AR/F; FABRICANTE BLINDA OU SIMILAR. | Eletroduto | Galvanizado | Bucha | Pesado | Roscado | 1"
ELE | 7332 | BUCHA PARA ELETRODUTO EM FERRO NODULAR, DIAM 3/4"; ROSCA GÁS, TIPO AR/F; FABRICANTE BLINDA OU SIMILAR. | Eletroduto | Galvanizado | Bucha | Pesado | Roscado | 3/4"
ELE | 7332 | CABO DE POTÊNCIA UNIPOLAR, CONDUTOR DE FIOS DE COBRE NU, COR PRETA, TÊMPERA MOLE, ENCORDOAMENTO CLASSE 5, ISOLAÇÃO SÓLIDA EXTRUDADA DE BORRACHA ETILENO-PROPILENO - HEPR E COBERTURA TERMOPLÁSTICA EM PVC 90°C - SEÇÃO 1x1C# 25mm² | Cabo | 0,6/1kV | Força e Comando | 1C | Não Aplicável | 25
ELE | 7332 | CABO DE POTÊNCIA UNIPOLAR, CONDUTOR DE FIOS DE COBRE NU, COR PRETA, TÊMPERA MOLE, ENCORDOAMENTO CLASSE 5, ISOLAÇÃO SÓLIDA EXTRUDADA DE BORRACHA ETILENO-PROPILENO - HEPR E COBERTURA TERMOPLÁSTICA EM PVC 90°C - SEÇÃO 1x1C# 35mm² | Cabo | 0,6/1kV | Força e Comando | 1C | Não Aplicável | 35
ELE | 7332 | Cabo com Isolação Extrudada de PVC e cobertura em PVC - Multipolar - Classe de Tensão 0,6/1kV - Seção 3 X 2,5 mm2 | Cabo | 0,6/1kV | Força e Comando | 3C | Não Aplicável | 2.5
ELE | 7332 | Cabo com Isolação Extrudada de PVC e cobertura em PVC - Multipolar - Classe de Tensão 0,6/1kV - Seção 3 X 4,0 mm2 | Cabo | 0,6/1kV | Força e Comando | 3C | Não Aplicável | 4
ELE | 7332 | Cabo com Isolação Extrudada de PVC e cobertura em PVC - Tripolar - Classe de Tensão 0,6/1kV - Seção 3 X 16,0 mm2 | Cabo | 0,6/1kV | Força e Comando | 3C | Não Aplicável | 16
ELE | 7332 | Cabo com Isolação Extrudada de PVC e cobertura em PVC - Tripolar - Classe de Tensão 0,6/1kV - Seção 3 X 2,5 mm2 | Cabo | 0,6/1kV | Força e Comando | 3C | Não Aplicável | 2.5
ELE | 7332 | Cabo com Isolação Extrudada de PVC e cobertura em PVC - Tripolar - Classe de Tensão 0,6/1kV - Seção 3 X 6,0 mm2 | Cabo | 0,6/1kV | Força e Comando | 3C | Não Aplicável | 6
ELE | 7332 | Cabo de cobre nú , têmpera meio duro, classe 2A, seção nominal 25mm²; Classe de formação7 fios | Cabo | Cobre Nu | Aterramento | 1C | Embutido | 25
ELE | 7332 | CABO DE COBRE NU, TÊMPERA MEIO DURO, CLASSE 2A, SEÇÃO NOMINAL 25mm²; CLASSE DE FORMÇÃO 7 FIOS. | Cabo | Cobre Nu | Aterramento | 1C | Embutido | 25
ELE | 7332 | CONDULETE + TAMPA + PARAFUSO(MONTADO), FABRICADO EM ALUMÍNIO DE ALTA RESISTÊNCIA MECÂNICA, PARAFUSO FEITO EM AÇO INOX. CONJUNTO RESISTENTE A TEMPO. ROSCA BSP, TIPO "LB", DIAM. 1". | Condulete | Alumínio | LB | Tempo | Roscado | 1"
ELE | 7332 | CONDULETE + TAMPA + PARAFUSO(MONTADO), FABRICADO EM ALUMÍNIO DE ALTA RESISTÊNCIA MECÂNICA, PARAFUSO FEITO EM AÇO INOX. CONJUNTO RESISTENTE A TEMPO. ROSCA BSP, TIPO "LB", DIAM. 3/4". | Condulete | Alumínio | LB | Tempo | Roscado | 3/4"
ELE | 7332 | CONDULETE + TAMPA + PARAFUSO(MONTADO), FABRICADO EM ALUMÍNIO DE ALTA RESISTÊNCIA MECÂNICA, PARAFUSO FEITO EM AÇO INOX. CONJUNTO RESISTENTE A TEMPO. ROSCA BSP, TIPO "LL", DIAM. 1". | Condulete | Alumínio | LL | Tempo | Roscado | 1"
ELE | 7332 | CONDULETE + TAMPA + PARAFUSO(MONTADO), FABRICADO EM ALUMÍNIO DE ALTA RESISTÊNCIA MECÂNICA, PARAFUSO FEITO EM AÇO INOX. CONJUNTO RESISTENTE A TEMPO. ROSCA BSP, TIPO "LL", DIAM. 3/4". | Condulete | Alumínio | LL | Tempo | Roscado | 3/4"
ELE | 7332 | CONDULETE + TAMPA + PARAFUSO(MONTADO), FABRICADO EM ALUMÍNIO DE ALTA RESISTÊNCIA MECÂNICA, PARAFUSO FEITO EM AÇO INOX. CONJUNTO RESISTENTE A TEMPO. ROSCA BSP, TIPO "LR", DIAM. 1". | Condulete | Alumínio | LR | Tempo | Roscado | 1"
ELE | 7332 | CONDULETE + TAMPA + PARAFUSO(MONTADO), FABRICADO EM ALUMÍNIO DE ALTA RESISTÊNCIA MECÂNICA, PARAFUSO FEITO EM AÇO INOX. CONJUNTO RESISTENTE A TEMPO. ROSCA BSP, TIPO "LR", DIAM. 3/4". REF:E002060040 | Condulete | Alumínio | LR | Tempo | Roscado | 3/4"
ELE | 7332 | Condulete tipo "C", tipo pesado, em aço galv., c/acessórios, ø 1.1/2" | Condulete | Galvanizado | C | Tempo | Sem Rosca | 1.1/2"
ELE | 7332 | Condulete tipo "C", tipo pesado, em aço galv., c/acessórios, ø 3/4" | Condulete | Galvanizado | C | Tempo | Sem Rosca | 3/4"
ELE | 7332 | Condulete tipo "LB", tipo pesado, em aço galv., c/acessórios, ø 1.1/2" | Condulete | Galvanizado | LB | Tempo | Sem Rosca | 1.1/2"
ELE | 7332 | Condulete tipo "LB", tipo pesado, em aço galv., c/acessórios, ø 3/4" | Condulete | Galvanizado | LB | Tempo | Sem Rosca | 3/4"
ELE | 7332 | Condulete tipo "LL", tipo pesado, em aço galv., c/acessórios, ø 1.1/2" | Condulete | Galvanizado | LL | Tempo | Sem Rosca | 1.1/2"
ELE | 7332 | Condulete tipo "LL", tipo pesado, em aço galv., c/acessórios, ø 3/4" | Condulete | Galvanizado | LL | Tempo | Sem Rosca | 3/4"
ELE | 7332 | Condulete tipo "LR", tipo pesado, em aço galv., c/acessórios, ø 1.1/2" | Condulete | Galvanizado | LR | Tempo | Sem Rosca | 1.1/2"
ELE | 7332 | Condulete tipo "LR", tipo pesado, em aço galv., c/acessórios, ø 2" | Condulete | Galvanizado | LR | Tempo | Sem Rosca | 2"
ELE | 7332 | Condulete tipo "LR", tipo pesado, em aço galv., c/acessórios, ø 3/4" | Condulete | Galvanizado | LR | Tempo | Sem Rosca | 3/4"
ELE | 7332 | Condulete tipo "LR", tipo pesado, em aço galv., c/acessórios, ø1.1/2" | Condulete | Galvanizado | LR | Tempo | Sem Rosca | 1.1/2"
ELE | 7332 | Condulete tipo "T", tipo pesado, em aço galv., c/acessórios, ø 1.1/2" | Condulete | Galvanizado | T | Tempo | Sem Rosca | 1.1/2"
ELE | 7332 | Condulete tipo "T", tipo pesado, em aço galv., c/acessórios, ø 2" | Condulete | Galvanizado | T | Tempo | Sem Rosca | 2"
ELE | 7332 | Condulete tipo "T", tipo pesado, em aço galv., c/acessórios, ø 3/4" | Condulete | Galvanizado | T | Tempo | Sem Rosca | 3/4"
ELE | 7332 | Eletroduto flexível com alma em aço zincado, norma UL94VO ø 1.1/2" | Eletroduto | Flexível | Trecho Reto | Tempo | Roscado | 1.1/2"
ELE | 7332 | Eletroduto flexível com alma em aço zincado, norma UL94VO ø 3/4" | Eletroduto | Flexível | Trecho Reto | Tempo | Roscado | 3/4"
ELE | 7332 | ELETRODUTO FLEXÍVEL DIAM. 1" COM ALMA DE AÇO ZINCADO, PVC QUE ENVOLVE O ELETRODUTO ATENDO NORMA UL94VO. | Eletroduto | Flexível | Trecho Reto | Tempo | Roscado | 1"
ELE | 7332 | ELETRODUTO FLEXÍVEL DIAM. 3/4" COM ALMA DE AÇO ZINCADO, PVC QUE ENVOLVE O ELETRODUTO ATENDO NORMA UL94VO. | Eletroduto | Flexível | Trecho Reto | Tempo | Roscado | 3/4"
ELE | 7332 | ELETRODUTO GALVANIZADO A FOGO Ø3/4" - AÇO | Eletroduto | Galvanizado | Trecho Reto | Pesado | Sem Rosca | 3/4"
ELE | 7332 | Eletroduto rígido , pesado, em aço galv., c/acessórios, ø 1.1/2", peça de 3m | Eletroduto | Galvanizado | Trecho Reto | Pesado | Sem Rosca | 1.1/2"
ELE | 7332 | Eletroduto rígido , pesado, em aço galv., c/acessórios, ø 2", peça de 3m | Eletroduto | Galvanizado | Trecho Reto | Pesado | Sem Rosca | 2"
ELE | 7332 | Eletroduto rígido , pesado, em aço galv., c/acessórios, ø 3/4", peça de 3m | Eletroduto | Galvanizado | Trecho Reto | Pesado | Sem Rosca | 3/4"
ELE | 7332 | ELETRODUTO RÍGIDO PESADO, DIAM. 1", CONFORME NORMA NBR 5598, ROSCA BSP, COM LUVA E PROTETOR DE ROSCA, GALVANIZADO A FOGO. PEÇA DE 3m. | Eletroduto | Galvanizado | Trecho Reto | Pesado | Roscado | 1"
ELE | 7332 | ELETRODUTO RÍGIDO PESADO, DIAM. 3/4", CONFORME NORMA NBR 5598, ROSCA BSP, COM LUVA E PROTETOR DE ROSCA, GALVANIZADO A FOGO. PEÇA DE 3m. | Eletroduto | Galvanizado | Trecho Reto | Pesado | Roscado | 3/4"
ELE | 7332 | Fornecimento e montagem de curva vertical externa 90° para eletrocalha perfurada, altura de 100 mm, largura de 100 mm. | Eletrocalha | Galvanizado | Curva Vertical Externa | Leve | Sem Tampa | 100 X 100
ELE | 7332 | Fornecimento e montagem de eletrocalha c/ acessórios, altura de 100 mm, largura de 100 mm, peça de 3m | Eletrocalha | Galvanizado | Trecho Reto | Leve | Sem Tampa | 100 X 100
ELE | 7332 | Fornecimento e montagem de eletrocalha c/ acessórios, altura de 100 mm, largura de 300 mm, peça de 3m | Eletrocalha | Galvanizado | Trecho Reto | Leve | Sem Tampa | 300 X 100
ELE | 7332 | Fornecimento e montagem de saída lateral para eletroduto de ø1.1/2", em eletrocalha | Eletroduto | Galvanizado | Saída para Eletroduto | Horizontal | Sem Rosca | 1.1/2"
ELE | 7332 | Fornecimento e montagem de saída lateral para eletroduto de ø2", em eletrocalha | Eletroduto | Galvanizado | Saída para Eletroduto | Horizontal | Sem Rosca | 2"
ELE | 7332 | Fornecimento e montagem de saída lateral para eletroduto de ø3/4", em eletrocalha | Eletroduto | Galvanizado | Saída para Eletroduto | Horizontal | Sem Rosca | 3/4"
ELE | 7332 | Fornecimento e montagem de tampa para eletrocalha, altura de 100 mm, largura de 100 mm, peça de 3m | Tampa | Galvanizado | Trecho Reto | Leve | Eletrocalha | 100 X 100
ELE | 7332 | LUVA PARA ELETRODUTO DE FERRO GALVANIZADO, DIAM. 1" | Eletroduto | Galvanizado | Trecho Reto | Pesado | Sem Rosca | 1"
ELE | 7332 | LUVA PARA ELETRODUTO DE FERRO GALVANIZADO, DIAM. 3/4" | Eletroduto | Galvanizado | Trecho Reto | Pesado | Sem Rosca | 3/4"
ELE | 7332 | PRENSA-CABOS DIAM. 1/2", ROSCA BSP | Eletroduto | Galvanizado | Prensa Cabo | Tempo | Roscado | 1/2"
ELE | 7332 | PRENSA-CABOS DIAM. 3/4", ROSCA BSP | Eletroduto | Galvanizado | Prensa Cabo | Tempo | Roscado | 3/4"
ELE | 7332 | SAÍDA HORIZONTAL PARA ELETRODUTO, DIAM. 1". REF:PL.158. | Eletroduto | Galvanizado | Saída para Eletroduto | Horizontal | Sem Rosca | 1"
ELE | 7332 | SAÍDA HORIZONTAL PARA ELETRODUTO, DIAM. 3/4". REF:PL.158. | Eletroduto | Galvanizado | Saída para Eletroduto | Horizontal | Sem Rosca | 3/4"
ELE | 7334 | LEITO P/ CABOS TRECHO RETO, TIPO PRATELEIRA, ECONÔMICO, ALTURA 60mm, C/ ABAS VOLTADAS P/ DENTRO, EM AÇO GALV. A FOGO, CONSTITUIDO DE DUAS LONGARINAS DE PERFIL "U", C/ ESPAÇAMENTO MAX. ENTRE TRAVESSAS DE 200 mm. | Leito | Galvanizado | Trecho Reto | Pesado | Sem Tampa | 200 X 100
ELE | 7346 | ABRAÇADEIRA TIPO "U" DE VERGALHÃO EM AÇO GALVANIZADO PARA ELETRODUTO , BITOLA Ø 2" | Eletroduto | Galvanizado | Abraçadeira | Pesado | Sem Rosca | 2"
ELE | 7346 | ABRAÇADEIRA TIPO "U" DE VERGALHÃO EM AÇO GALVANIZADO PARA ELETRODUTO , BITOLA Ø 3" | Eletroduto | Galvanizado | Abraçadeira | Pesado | Sem Rosca | 3"
ELE | 7346 | ABRAÇADEIRA TIPO "U" DE VERGALHÃO EM AÇO GALVANIZADO PARA ELETRODUTO , BITOLA Ø1" | Eletroduto | Galvanizado | Abraçadeira | Pesado | Sem Rosca | 1"
ELE | 7346 | ABRAÇADEIRA TIPO "U" DE VERGALHÃO EM AÇO GALVANIZADO PARA ELETRODUTO , BITOLA Ø1.1/2" | Eletroduto | Galvanizado | Abraçadeira | Pesado | Sem Rosca | 1.1/2"
ELE | 7346 | ABRAÇADEIRA TIPO"U" DE VERGALHÃO EM AÇO GALVANIZADO PARA ELETRODUTO, COMPLETA COM ARRUELAS E PORCA. Ø 3/4" | Eletroduto | Galvanizado | Abraçadeira | Pesado | Sem Rosca | 3/4"
ELE | 7346 | ABRAÇADEIRA TIPO"U" DE VERGALHÃO EM AÇO GALVANIZADO PARA ELETRODUTO, COMPLETA COM ARRUELAS E PORCAS: Ø 3/4" | Eletroduto | Galvanizado | Abraçadeira | Pesado | Sem Rosca | 3/4"
ELE | 7346 | BUCHA DE REDUÇÃO PARA ELETRODUTO ROSCAS BSP, FABRICADA EM LIGA DE ALUMÍNIO, ROSCA MAIOR MACHO E ROSCA MENOR FÊMEA, BITOLA Ø 1" X Ø 3/4" | Eletroduto | Alumínio | Bucha de Redução | Sch 40 | Roscado | 1"
ELE | 7346 | BUCHA DE REDUÇÃO PARA ELETRODUTO ROSCAS BSP, FABRICADA EM LIGA DE ALUMÍNIO, ROSCA MAIOR MACHO E ROSCA MENOR FÊMEA, BITOLA Ø 1.1/2" X Ø 1" | Eletroduto | Alumínio | Bucha de Redução | Sch 40 | Roscado | 1.1/2"
ELE | 7346 | BUCHA DE REDUÇÃO PARA ELETRODUTO ROSCAS BSP, FABRICADA EM LIGA DE ALUMÍNIO, ROSCA MAIOR MACHO E ROSCA MENOR FÊMEA, BITOLA Ø 2" X Ø 1.1/2" | Eletroduto | Alumínio | Bucha de Redução | Sch 40 | Roscado | 2"
ELE | 7346 | BUCHA DE REDUÇÃO PARA ELETRODUTO ROSCAS BSP, FABRICADA EM LIGA DE ALUMÍNIO, ROSCA MAIOR MACHO E ROSCA MENOR FÊMEA, BITOLA Ø 2" X Ø1" | Eletroduto | Alumínio | Bucha de Redução | Sch 40 | Roscado | 2"
ELE | 7346 | BUCHA DE REDUÇÃO PARA ELETRODUTO ROSCAS BSP, FABRICADA EM LIGA DE ALUMÍNIO, ROSCA MAIOR MACHO E ROSCA MENOR FÊMEA, BITOLA Ø 3" X Ø 1.1/2" | Eletroduto | Alumínio | Bucha de Redução | Sch 40 | Roscado | 3"
ELE | 7346 | BUCHA DE REDUÇÃO PARA ELETRODUTO ROSCAS BSP, FABRICADA EM LIGA DE ALUMÍNIO, ROSCA MAIOR MACHO E ROSCA MENOR FÊMEA, BITOLA: Ø 1" X Ø 1/2" | Eletroduto | Alumínio | Bucha de Redução | Sch 40 | Roscado | 1"
ELE | 7346 | BUCHA DE REDUÇÃO PARA ELETRODUTO ROSCAS BSP, FABRICADA EM LIGA DE ALUMÍNIO, ROSCA MAIOR MACHO E ROSCA MENOR FÊMEA, BITOLA: Ø 1.1/2" X Ø 1" | Eletroduto | Alumínio | Bucha de Redução | Sch 40 | Roscado | 1.1/2"
ELE | 7346 | BUCHA DE REDUÇÃO PARA ELETRODUTO ROSCAS BSP, FABRICADA EM LIGA DE ALUMÍNIO, ROSCA MAIOR MACHO E ROSCA MENOR FÊMEA, BITOLA: Ø 1.1/2" X Ø 3/4" | Eletroduto | Alumínio | Bucha de Redução | Sch 40 | Roscado | 1.1/2"
ELE | 7346 | BUCHA DE REDUÇÃO PARA ELETRODUTO ROSCAS BSP, FABRICADA EM LIGA DE ALUMÍNIO, ROSCA MAIOR MACHO E ROSCA MENOR FÊMEA, BITOLA: Ø 2" X Ø 1.1/2" | Eletroduto | Alumínio | Bucha de Redução | Sch 40 | Roscado | 2"
ELE | 7346 | BUCHA DE REDUÇÃO PARA ELETRODUTO ROSCAS BSP, FABRICADA EM LIGA DE ALUMÍNIO, ROSCA MAIOR MACHO E ROSCA MENOR FÊMEA, BITOLA: Ø 2" X Ø1" | Eletroduto | Alumínio | Bucha de Redução | Sch 40 | Roscado | 2"
ELE | 7346 | CABO DE COBRE NÚ DE COBRE ELETROLÍTICO, NBR-6524, TÊMPERA MEIO DURA, CLASSE DE ENCORDOAMENTO 2A, CONFORME NBR 5111, FORMAÇÃO A 19 FIOS, SEÇÃO: 16 MM² | Cabo | Cobre Nu | Aterramento | 1C | Embutido | 16
ELE | 7346 | CABO DE COBRE NÚ DE COBRE ELETROLÍTICO, NBR-6524, TÊMPERA MEIO DURA, CLASSE DE ENCORDOAMENTO 2A, CONFORME NBR 5111, FORMAÇÃO A 19 FIOS, SEÇÃO: 35 MM² | Cabo | Cobre Nu | Aterramento | 1C | Embutido | 35
ELE | 7346 | CABO DE COBRE NÚ DE COBRE ELETROLÍTICO, NBR-6524, TÊMPERA MEIO DURA, CLASSE DE ENCORDOAMENTO 2A, CONFORME NBR 5111, FORMAÇÃO A 19 FIOS, SEÇÃO: 50 MM² | Cabo | Cobre Nu | Aterramento | 1C | Embutido | 50
ELE | 7346 | CABO DE COBRE NÚ DE COBRE ELETROLÍTICO, NBR-6524, TÊMPERA MEIO DURA, CLASSE DE ENCORDOAMENTO 2A, CONFORME NBR 5111, FORMAÇÃO A 19 FIOS, SEÇÃO: 70 MM² | Cabo | Cobre Nu | Aterramento | 1C | Embutido | 70
ELE | 7346 | CABO DE COBRE NÚ: #16MM² | Cabo | Cobre Nu | Aterramento | 1C | Embutido | 16
ELE | 7346 | CABO DE COBRE SINGELO ISOLAÇÃO EM PVC 70GRAUS 750V - NBR NM 247-3 ANTI-CHAMA, FLEXIVEL CLASSE-4 NA COR VERDE/AMARELO TIPO : SUPERASTIC FLEX. BITOLA: 2,5MM² | Cabo | 450/750V | Iluminação | 1C | Não Aplicável | 2.5
ELE | 7346 | CABO DE COBRE SINGELO ISOLAÇÃO EM PVC 70GRAUS 750V - NBR NM 247-3 ANTI-CHAMA, FLEXIVEL CLASSE-4 NA COR VERDE/AMARELO TIPO : SUPERASTIC FLEX. BITOLA: 4,0MM² | Cabo | 450/750V | Iluminação | 1C | Não Aplicável | 4
ELE | 7346 | CABO DE COBRE SINGELO ISOLAÇÃO EM PVC 70GRAUS 750V - NBR NM 247-3 ANTI-CHAMA, FLEXIVEL CLASSE-4 NA COR AZUL TIPO : SUPERASTIC FLEX. BITOLA: 2,5MM² | Cabo | 450/750V | Iluminação | 1C | Não Aplicável | 2.5
ELE | 7346 | CABO DE COBRE SINGELO ISOLAÇÃO EM PVC 70GRAUS 750V - NBR NM 247-3 ANTI-CHAMA, FLEXIVEL CLASSE-4 NA COR AZUL TIPO : SUPERASTIC FLEX. BITOLA: 4,0MM² | Cabo | 450/750V | Iluminação | 1C | Não Aplicável | 4
ELE | 7346 | CABO DE COBRE SINGELO ISOLAÇÃO EM PVC 70GRAUS 750V - NBR NM 247-3 ANTI-CHAMA, FLEXIVEL CLASSE-4 NA COR PRETA TIPO : SUPERASTIC FLEX. BITOLA 2,5MM² | Cabo | 450/750V | Iluminação | 1C | Não Aplicável | 2.5
ELE | 7346 | CABO DE COBRE SINGELO ISOLAÇÃO EM PVC 70GRAUS 750V - NBR NM 247-3 ANTI-CHAMA, FLEXIVEL CLASSE-4 NA COR PRETA TIPO : SUPERASTIC FLEX. BITOLA 4,0MM² | Cabo | 450/750V | Iluminação | 1C | Não Aplicável | 4
ELE | 7346 | CABO DE COBRE SINGELO ISOLAÇÃO EM PVC 70GRAUS 750V - NBR NM 247-3 ANTI-CHAMA, FLEXIVEL CLASSE-4 NA COR PRETA TIPO : SUPERASTIC FLEX. BITOLA: 2,5MM² | Cabo | 450/750V | Iluminação | 1C | Não Aplicável | 2.5
ELE | 7346 | CABO DE COBRE SINGELO ISOLAÇÃO EM PVC 70GRAUS 750V - NBR NM 247-3 ANTI-CHAMA, FLEXIVEL CLASSE-4 NA COR PRETA TIPO : SUPERASTIC FLEX. BITOLA: 4,0MM² | Cabo | 450/750V | Iluminação | 1C | Não Aplicável | 4
ELE | 7346 | CABO EM COBRE MULTIPLO FLEXIVEL CLASSE-5 ISOL. 0,6/1KV - EPROTENAX 90 GRAUS,CONFORME NBR-7286TIPO GSETTE-HEPRBITOLA 4X#4MM2 SENDO 3 VEIAS PRETO NUMERADO 1 VEIA COR AZUL, FORNECER EM LANCE ÚNICO - CONDICIONADO EM BOBINA DE MADEIRA | Cabo | 0,6/1kV | Força e Comando | 4C | Não Aplicável | 4
ELE | 7346 | CABO MULTIPLO, COM CONDUTORES FORMADOS POR FIOS DE COBRE ELETROLÍTICO NUS, TÊMPERA MOLE, ENCORDOAMENTO CLASSE 5, ISOLAÇÃO DE COMPOSTO TERMOPLÁSTICO DE CLORETO DE POLIVINILA EPR, ANTI-CHAMA, CLASSE DE TENSÃO 0.6/1.0KV, TEMPERATURA DE REGIME 90ºC. 1X(3#2,5MM²) | Cabo | 0,6/1kV | Força e Comando | 3C | Não Aplicável | 2.5
ELE | 7346 | CABO MULTIPLO, COM CONDUTORES FORMADOS POR FIOS DE COBRE ELETROLÍTICO NUS, TÊMPERA MOLE, ENCORDOAMENTO CLASSE 5, ISOLAÇÃO DE COMPOSTO TERMOPLÁSTICO DE CLORETO DE POLIVINILA EPR, ANTI-CHAMA, CLASSE DE TENSÃO 0.6/1.0KV, TEMPERATURA DE REGIME 90ºC. BITOLA: 1X(4#4,0MM²) | Cabo | 0,6/1kV | Força e Comando | 4C | Não Aplicável | 4
ELE | 7346 | CABO MULTIPLO, COM CONDUTORES FORMADOS POR FIOS DE COBRE ELETROLÍTICO NUS, TÊMPERA MOLE, ENCORDOAMENTO CLASSE 5, ISOLAÇÃO DE COMPOSTO TERMOPLÁSTICO DE CLORETO DE POLIVINILA EPR, ANTI-CHAMA, CLASSE DE TENSÃO 0.6/1.0KV, TEMPERATURA DE REGIME 90ºC. BITOLA: 1X(3#95MM² + #50MM²) | Cabo | 0,6/1kV | Força e Comando | 4C | Não Aplicável | 95
ELE | 7346 | CABO MULTIPLO, COM CONDUTORES FORMADOS POR FIOS DE COBRE ELETROLÍTICO NUS, TÊMPERA MOLE, ENCORDOAMENTO CLASSE 5, ISOLAÇÃO DE COMPOSTO TERMOPLÁSTICO DE CLORETO DE POLIVINILA EPR, ANTI-CHAMA, CLASSE DE TENSÃO 0.6/1.0KV, TEMPERATURA DE REGIME 90ºC. BITOLA: 1X(3#25MM² + #16MM²) | Cabo | 0,6/1kV | Força e Comando | 4C | Não Aplicável | 25
ELE | 7346 | CABO MULTIPLO, COM CONDUTORES FORMADOS POR FIOS DE COBRE ELETROLÍTICO NUS, TÊMPERA MOLE, ENCORDOAMENTO CLASSE 5, ISOLAÇÃO DE COMPOSTO TERMOPLÁSTICO DE CLORETO DE POLIVINILA EPR, ANTI-CHAMA, CLASSE DE TENSÃO 0.6/1.0KV, TEMPERATURA DE REGIME 90ºC. BITOLA: 1X(3#16MM² + #16MM²) | Cabo | 0,6/1kV | Força e Comando | 4C | Não Aplicável | 16
ELE | 7346 | CABO MULTIPLO, COM CONDUTORES FORMADOS POR FIOS DE COBRE ELETROLÍTICO NUS, TÊMPERA MOLE, ENCORDOAMENTO CLASSE 5, ISOLAÇÃO DE COMPOSTO TERMOPLÁSTICO DE CLORETO DE POLIVINILA EPR, ANTI-CHAMA, CLASSE DE TENSÃO 0.6/1.0KV, TEMPERATURA DE REGIME 90ºC. BITOLA: 1X(3#10MM² + #10MM²) | Cabo | 0,6/1kV | Força e Comando | 4C | Não Aplicável | 10
ELE | 7346 | CABO MULTIPLO, COM CONDUTORES FORMADOS POR FIOS DE COBRE ELETROLÍTICO NUS, TÊMPERA MOLE, ENCORDOAMENTO CLASSE 5, ISOLAÇÃO DE COMPOSTO TERMOPLÁSTICO DE CLORETO DE POLIVINILA EPR, ANTI-CHAMA, CLASSE DE TENSÃO 0.6/1.0KV, TEMPERATURA DE REGIME 90ºC. BITOLA: 1X(3#4,0MM² + #4,0MM²) | Cabo | 0,6/1kV | Força e Comando | 4C | Não Aplicável | 4
ELE | 7346 | CABO MULTIPLO, COM CONDUTORES FORMADOS POR FIOS DE COBRE ELETROLÍTICO NUS, TÊMPERA MOLE, ENCORDOAMENTO CLASSE 5, ISOLAÇÃO DE COMPOSTO TERMOPLÁSTICO DE CLORETO DE POLIVINILA EPR, ANTI-CHAMA, CLASSE DE TENSÃO 0.6/1.0KV, TEMPERATURA DE REGIME 90ºC. BITOLA:1X(4#2,5MM²) | Cabo | 0,6/1kV | Força e Comando | 4C | Não Aplicável | 2.5
ELE | 7346 | CABO MULTIPLO, COM CONDUTORES FORMADOS POR FIOS DE COBRE ELETROLÍTICO NUS, TÊMPERA MOLE, ENCORDOAMENTO CLASSE 5, ISOLAÇÃO DE COMPOSTO TERMOPLÁSTICO DE CLORETO DE POLIVINILA EPR, ANTI-CHAMA, CLASSE DE TENSÃO 0.6/1.0KV, TEMPERATURA DE REGIME 90ºC.BITOLA:1X(4#25MM²) | Cabo | 0,6/1kV | Força e Comando | 4C | Não Aplicável | 25
ELE | 7346 | CABO MULTIPLO, COM CONDUTORES FORMADOS POR FIOS DE COBRE ELETROLÍTICO NUS, TÊMPERA MOLE, ENCORDOAMENTO CLASSE 5, ISOLAÇÃO DE COMPOSTO TERMOPLÁSTICO DE CLORETO DE POLIVINILA EPR, ANTI-CHAMA, CLASSE DE TENSÃO 0.6/1.0KV, TEMPERATURA DE REGIME 90ºC.BITOLA:1X(4#16MM²) | Cabo | 0,6/1kV | Força e Comando | 4C | Não Aplicável | 16
ELE | 7346 | CABO MULTIPLO, COM CONDUTORES FORMADOS POR FIOS DE COBRE ELETROLÍTICO NUS, TÊMPERA MOLE, ENCORDOAMENTO CLASSE 5, ISOLAÇÃO DE COMPOSTO TERMOPLÁSTICO DE CLORETO DE POLIVINILA EPR, ANTI-CHAMA, CLASSE DE TENSÃO 0.6/1.0KV, TEMPERATURA DE REGIME 90ºC.BITOLA:1X(4#10MM²) | Cabo | 0,6/1kV | Força e Comando | 4C | Não Aplicável | 10
ELE | 7346 | CABO MULTIPLO, COM CONDUTORES FORMADOS POR FIOS DE COBRE ELETROLÍTICO NUS, TÊMPERA MOLE, ENCORDOAMENTO CLASSE 5, ISOLAÇÃO DE COMPOSTO TERMOPLÁSTICO DE CLORETO DE POLIVINILA EPR, ANTI-CHAMA, CLASSE DE TENSÃO 0.6/1.0KV, TEMPERATURA DE REGIME 90ºC.BITOLA:1X(4#6,0MM²) | Cabo | 0,6/1kV | Força e Comando | 4C | Não Aplicável | 6
ELE | 7346 | CABO UNIPOLAR, FORMADO POR FIOS DE COBRE ELETROLÍTICO NUS, TÊMPERA MOLE, ENCORDOAMENTO CLASSE 2, BLINDAGEM SOBRE O CONDUTOR COM MATERIAL SEMI-CONDUTOR, ISOLAÇÃO EM BORRACHA ETILENO-PROPILENO (EPR) CLASSE 12/20 KV, BLINDAGEM SOBRE A ISOLAÇÃO CONSTITUÍDA DE UMA PARTE SEMI-CONDUTORA E UMA PARTE METÁLICA DE FIOS OU FITAS DE COBRE, CAPA EXTERNA DE COMPOSTO TERMOPLÁSTICO DE CLORETO DE POLIVINILA (PVC), TEMPERATURA DE REGIME 105ºC. BITOLA: 1#35MM² | Cabo | 12/20kV | Força e Comando | 1C | Não Aplicável | 35
ELE | 7346 | CABO UNIPOLAR, FORMADO POR FIOS DE COBRE ELETROLÍTICO NUS, TÊMPERA MOLE, ENCORDOAMENTO CLASSE 5, COM ISOLAÇÃO DE BORRACHA ETILENO-PROPILENO (EPR), CLASSE DE TENSÃO 0,6/1KV, TEMPERATURA DE REGIME 90ºC, E CAPA EXTERNA DE CLORETO DE POLIVINILA (PVC). BITOLA: #240MM² - VERDE E AMARELO | Cabo | 0,6/1kV | Força e Comando | 1C | Não Aplicável | 240
ELE | 7346 | CABO UNIPOLAR, FORMADO POR FIOS DE COBRE ELETROLÍTICO NUS, TÊMPERA MOLE, ENCORDOAMENTO CLASSE 5, COM ISOLAÇÃO DE BORRACHA ETILENO-PROPILENO (EPR), CLASSE DE TENSÃO 0,6/1KV, TEMPERATURA DE REGIME 90ºC, E CAPA EXTERNA DE CLORETO DE POLIVINILA (PVC). BITOLA: #185MM² - VERDE E AMARELO | Cabo | 0,6/1kV | Força e Comando | 1C | Não Aplicável | 185
ELE | 7346 | CABO UNIPOLAR, FORMADO POR FIOS DE COBRE ELETROLÍTICO NUS, TÊMPERA MOLE, ENCORDOAMENTO CLASSE 5, COM ISOLAÇÃO DE BORRACHA ETILENO-PROPILENO (EPR), CLASSE DE TENSÃO 0,6/1KV, TEMPERATURA DE REGIME 90ºC, E CAPA EXTERNA DE CLORETO DE POLIVINILA (PVC). BITOLA: #120MM² - VERDE E AMARELO | Cabo | 0,6/1kV | Força e Comando | 1C | Não Aplicável | 120
ELE | 7346 | CABO UNIPOLAR, FORMADO POR FIOS DE COBRE ELETROLÍTICO NUS, TÊMPERA MOLE, ENCORDOAMENTO CLASSE 5, COM ISOLAÇÃO DE BORRACHA ETILENO-PROPILENO (EPR), CLASSE DE TENSÃO 0,6/1KV, TEMPERATURA DE REGIME 90ºC, E CAPA EXTERNA DE CLORETO DE POLIVINILA (PVC). BITOLA: #35MM² - VERDE E AMARELO | Cabo | 0,6/1kV | Força e Comando | 1C | Não Aplicável | 35
ELE | 7346 | CABO UNIPOLAR, FORMADO POR FIOS DE COBRE ELETROLÍTICO NUS, TÊMPERA MOLE, ENCORDOAMENTO CLASSE 5, COM ISOLAÇÃO DE BORRACHA ETILENO-PROPILENO (EPR), CLASSE DE TENSÃO 0,6/1KV, TEMPERATURA DE REGIME 90ºC, E CAPA EXTERNA DE CLORETO DE POLIVINILA (PVC). BITOLA: #16MM² - VERDE E AMARELO | Cabo | 0,6/1kV | Força e Comando | 1C | Não Aplicável | 16
ELE | 7346 | CABO UNIPOLAR, FORMADO POR FIOS DE COBRE ELETROLÍTICO NUS, TÊMPERA MOLE, ENCORDOAMENTO CLASSE 5, COM ISOLAÇÃO DE BORRACHA ETILENO-PROPILENO (EPR), CLASSE DE TENSÃO 0,6/1KV, TEMPERATURA DE REGIME 90ºC, E CAPA EXTERNA DE CLORETO DE POLIVINILA (PVC). BITOLA: #10MM² - VERDE E AMARELO | Cabo | 0,6/1kV | Força e Comando | 1C | Não Aplicável | 10
ELE | 7346 | CABO UNIPOLAR, FORMADO POR FIOS DE COBRE ELETROLÍTICO NUS, TÊMPERA MOLE, ENCORDOAMENTO CLASSE 5, COM ISOLAÇÃO DE BORRACHA ETILENO-PROPILENO (EPR), CLASSE DE TENSÃO 0,6/1KV, TEMPERATURA DE REGIME 90ºC, E CAPA EXTERNA DE CLORETO DE POLIVINILA (PVC). BITOLA: #6MM² - VERDE E AMARELO | Cabo | 0,6/1kV | Força e Comando | 1C | Não Aplicável | 6
ELE | 7346 | CABO UNIPOLAR, FORMADO POR FIOS DE COBRE ELETROLÍTICO NUS, TÊMPERA MOLE, ENCORDOAMENTO CLASSE 5, COM ISOLAÇÃO DE BORRACHA ETILENO-PROPILENO (EPR), CLASSE DE TENSÃO 0,6/1KV, TEMPERATURA DE REGIME 90ºC, E CAPA EXTERNA DE CLORETO DE POLIVINILA (PVC). BITOLA: #240MM² - AZUL | Cabo | 0,6/1kV | Força e Comando | 1C | Não Aplicável | 240
ELE | 7346 | CABO UNIPOLAR, FORMADO POR FIOS DE COBRE ELETROLÍTICO NUS, TÊMPERA MOLE, ENCORDOAMENTO CLASSE 5, COM ISOLAÇÃO DE BORRACHA ETILENO-PROPILENO (EPR), CLASSE DE TENSÃO 0,6/1KV, TEMPERATURA DE REGIME 90ºC, E CAPA EXTERNA DE CLORETO DE POLIVINILA (PVC). BITOLA: #120MM² - AZUL | Cabo | 0,6/1kV | Força e Comando | 1C | Não Aplicável | 120
ELE | 7346 | CABO UNIPOLAR, FORMADO POR FIOS DE COBRE ELETROLÍTICO NUS, TÊMPERA MOLE, ENCORDOAMENTO CLASSE 5, COM ISOLAÇÃO DE BORRACHA ETILENO-PROPILENO (EPR), CLASSE DE TENSÃO 0,6/1KV, TEMPERATURA DE REGIME 90ºC, E CAPA EXTERNA DE CLORETO DE POLIVINILA (PVC). BITOLA: #70MM² - AZUL | Cabo | 0,6/1kV | Força e Comando | 1C | Não Aplicável | 70
ELE | 7346 | CABO UNIPOLAR, FORMADO POR FIOS DE COBRE ELETROLÍTICO NUS, TÊMPERA MOLE, ENCORDOAMENTO CLASSE 5, COM ISOLAÇÃO DE BORRACHA ETILENO-PROPILENO (EPR), CLASSE DE TENSÃO 0,6/1KV, TEMPERATURA DE REGIME 90ºC, E CAPA EXTERNA DE CLORETO DE POLIVINILA (PVC). BITOLA: #25MM² - AZUL | Cabo | 0,6/1kV | Força e Comando | 1C | Não Aplicável | 25
ELE | 7346 | CABO UNIPOLAR, FORMADO POR FIOS DE COBRE ELETROLÍTICO NUS, TÊMPERA MOLE, ENCORDOAMENTO CLASSE 5, COM ISOLAÇÃO DE BORRACHA ETILENO-PROPILENO (EPR), CLASSE DE TENSÃO 0,6/1KV, TEMPERATURA DE REGIME 90ºC, E CAPA EXTERNA DE CLORETO DE POLIVINILA (PVC). BITOLA: #16MM² - AZUL | Cabo | 0,6/1kV | Força e Comando | 1C | Não Aplicável | 16
ELE | 7346 | CABO UNIPOLAR, FORMADO POR FIOS DE COBRE ELETROLÍTICO NUS, TÊMPERA MOLE, ENCORDOAMENTO CLASSE 5, COM ISOLAÇÃO DE BORRACHA ETILENO-PROPILENO (EPR), CLASSE DE TENSÃO 0,6/1KV, TEMPERATURA DE REGIME 90ºC, E CAPA EXTERNA DE CLORETO DE POLIVINILA (PVC). BITOLA: #10MM² - AZUL | Cabo | 0,6/1kV | Força e Comando | 1C | Não Aplicável | 10
ELE | 7346 | CABO UNIPOLAR, FORMADO POR FIOS DE COBRE ELETROLÍTICO NUS, TÊMPERA MOLE, ENCORDOAMENTO CLASSE 5, COM ISOLAÇÃO DE BORRACHA ETILENO-PROPILENO (EPR), CLASSE DE TENSÃO 0,6/1KV, TEMPERATURA DE REGIME 90ºC, E CAPA EXTERNA DE CLORETO DE POLIVINILA (PVC). BITOLA: #6MM² - AZUL | Cabo | 0,6/1kV | Força e Comando | 1C | Não Aplicável | 6
ELE | 7346 | CABO UNIPOLAR, FORMADO POR FIOS DE COBRE ELETROLÍTICO NUS, TÊMPERA MOLE, ENCORDOAMENTO CLASSE 5, COM ISOLAÇÃO DE BORRACHA ETILENO-PROPILENO (EPR), CLASSE DE TENSÃO 0,6/1KV, TEMPERATURA DE REGIME 90ºC, E CAPA EXTERNA DE CLORETO DE POLIVINILA (PVC). BITOLA: #240MM² - PRETO | Cabo | 0,6/1kV | Força e Comando | 1C | Não Aplicável | 240
ELE | 7346 | CABO UNIPOLAR, FORMADO POR FIOS DE COBRE ELETROLÍTICO NUS, TÊMPERA MOLE, ENCORDOAMENTO CLASSE 5, COM ISOLAÇÃO DE BORRACHA ETILENO-PROPILENO (EPR), CLASSE DE TENSÃO 0,6/1KV, TEMPERATURA DE REGIME 90ºC, E CAPA EXTERNA DE CLORETO DE POLIVINILA (PVC). BITOLA: #120MM² - PRETO | Cabo | 0,6/1kV | Força e Comando | 1C | Não Aplicável | 120
ELE | 7346 | CABO UNIPOLAR, FORMADO POR FIOS DE COBRE ELETROLÍTICO NUS, TÊMPERA MOLE, ENCORDOAMENTO CLASSE 5, COM ISOLAÇÃO DE BORRACHA ETILENO-PROPILENO (EPR), CLASSE DE TENSÃO 0,6/1KV, TEMPERATURA DE REGIME 90ºC, E CAPA EXTERNA DE CLORETO DE POLIVINILA (PVC). BITOLA: #70MM² - PRETO | Cabo | 0,6/1kV | Força e Comando | 1C | Não Aplicável | 70
ELE | 7346 | CABO UNIPOLAR, FORMADO POR FIOS DE COBRE ELETROLÍTICO NUS, TÊMPERA MOLE, ENCORDOAMENTO CLASSE 5, COM ISOLAÇÃO DE BORRACHA ETILENO-PROPILENO (EPR), CLASSE DE TENSÃO 0,6/1KV, TEMPERATURA DE REGIME 90ºC, E CAPA EXTERNA DE CLORETO DE POLIVINILA (PVC). BITOLA: #35MM² - PRETO | Cabo | 0,6/1kV | Força e Comando | 1C | Não Aplicável | 35
ELE | 7346 | CABO UNIPOLAR, FORMADO POR FIOS DE COBRE ELETROLÍTICO NUS, TÊMPERA MOLE, ENCORDOAMENTO CLASSE 5, COM ISOLAÇÃO DE BORRACHA ETILENO-PROPILENO (EPR), CLASSE DE TENSÃO 0,6/1KV, TEMPERATURA DE REGIME 90ºC, E CAPA EXTERNA DE CLORETO DE POLIVINILA (PVC). BITOLA: #25MM² - PRETO | Cabo | 0,6/1kV | Força e Comando | 1C | Não Aplicável | 25
ELE | 7346 | CABO UNIPOLAR, FORMADO POR FIOS DE COBRE ELETROLÍTICO NUS, TÊMPERA MOLE, ENCORDOAMENTO CLASSE 5, COM ISOLAÇÃO DE BORRACHA ETILENO-PROPILENO (EPR), CLASSE DE TENSÃO 0,6/1KV, TEMPERATURA DE REGIME 90ºC, E CAPA EXTERNA DE CLORETO DE POLIVINILA (PVC). BITOLA: #16MM² - PRETO | Cabo | 0,6/1kV | Força e Comando | 1C | Não Aplicável | 16
ELE | 7346 | CABO UNIPOLAR, FORMADO POR FIOS DE COBRE ELETROLÍTICO NUS, TÊMPERA MOLE, ENCORDOAMENTO CLASSE 5, COM ISOLAÇÃO DE BORRACHA ETILENO-PROPILENO (EPR), CLASSE DE TENSÃO 0,6/1KV, TEMPERATURA DE REGIME 90ºC, E CAPA EXTERNA DE CLORETO DE POLIVINILA (PVC). BITOLA: #10MM² - PRETO | Cabo | 0,6/1kV | Força e Comando | 1C | Não Aplicável | 10
ELE | 7346 | CABO UNIPOLAR, FORMADO POR FIOS DE COBRE ELETROLÍTICO NUS, TÊMPERA MOLE, ENCORDOAMENTO CLASSE 5, COM ISOLAÇÃO DE BORRACHA ETILENO-PROPILENO (EPR), CLASSE DE TENSÃO 0,6/1KV, TEMPERATURA DE REGIME 90ºC, E CAPA EXTERNA DE CLORETO DE POLIVINILA (PVC). BITOLA: #6MM² - PRETO | Cabo | 0,6/1kV | Força e Comando | 1C | Não Aplicável | 6
ELE | 7346 | CONECTOR MACHO FIXO, EM ALUMINIO PARA ELETRODUTO FLEXIVEL, COM ROSCA BSP, TIPO REUSÁVEL, BITOLA Ø 1" | Eletroduto | Alumínio | Conector Macho Fixo | Tempo | Roscado | 1"
ELE | 7346 | CONECTOR MACHO FIXO, EM ALUMINIO PARA ELETRODUTO FLEXIVEL, COM ROSCA BSP, TIPO REUSÁVEL, BITOLA Ø 2" | Eletroduto | Alumínio | Conector Macho Fixo | Tempo | Roscado | 2"
ELE | 7346 | CONECTOR MACHO FIXO, EM ALUMINIO PARA ELETRODUTO FLEXIVEL, COM ROSCA BSP, TIPO REUSÁVEL, BITOLA Ø 3/4" | Eletroduto | Alumínio | Conector Macho Fixo | Tempo | Roscado | 3/4"
ELE | 7346 | CONECTOR MACHO FIXO, EM ALUMINIO PARA ELETRODUTO FLEXIVEL, COM ROSCA BSP, TIPO REUSÁVEL, BITOLA Ø1.1/2" | Eletroduto | Alumínio | Conector Macho Fixo | Tempo | Roscado | 1.1/2"
ELE | 7346 | CONECTOR MACHO FIXO, EM ALUMINIO PARA ELETRODUTO FLEXIVEL, COM ROSCA BSP, TIPO REUSÁVEL, BITOLA: Ø 1" | Eletroduto | Alumínio | Conector Macho Fixo | Tempo | Roscado | 1"
ELE | 7346 | CONECTOR MACHO FIXO, EM ALUMINIO PARA ELETRODUTO FLEXIVEL, COM ROSCA BSP, TIPO REUSÁVEL, BITOLA: Ø 1.1/2" | Eletroduto | Alumínio | Conector Macho Fixo | Tempo | Roscado | 1.1/2"
ELE | 7346 | CONECTOR MACHO FIXO, EM ALUMINIO PARA ELETRODUTO FLEXIVEL, COM ROSCA BSP, TIPO REUSÁVEL, BITOLA: Ø 1/2" | Eletroduto | Alumínio | Conector Macho Fixo | Tempo | Roscado | 1/2"
ELE | 7346 | CONECTOR MACHO FIXO, EM ALUMINIO PARA ELETRODUTO FLEXIVEL, COM ROSCA BSP, TIPO REUSÁVEL, BITOLA: Ø 3" | Eletroduto | Alumínio | Conector Macho Fixo | Tempo | Roscado | 3"
ELE | 7346 | CONECTOR MACHO FIXO, EM ALUMINIO PARA ELETRODUTO FLEXIVEL, COM ROSCA BSP, TIPO REUSÁVEL, BITOLA: Ø 3/4" | Eletroduto | Alumínio | Conector Macho Fixo | Tempo | Roscado | 3/4"
ELE | 7346 | CONECTOR MACHO FIXO, EM ALUMINIO PARA ELETRODUTO FLEXIVEL, COM ROSCA BSP, TIPO REUSÁVEL, BITOLA: Ø1.1/2" | Eletroduto | Alumínio | Conector Macho Fixo | Tempo | Roscado | 1.1/2"
ELE | 7346 | CONECTOR MACHO GIRATÓRIO, EM ALUMINIO P/ ELETRODUTO FLEXIVEL, COM ROSCA BSP, TIPO REUSÁVEL, BITOLA Ø 1" | Eletroduto | Alumínio | Conector Macho Giratório | Tempo | Roscado | 1"
ELE | 7346 | CONECTOR MACHO GIRATÓRIO, EM ALUMINIO P/ ELETRODUTO FLEXIVEL, COM ROSCA BSP, TIPO REUSÁVEL, BITOLA Ø 2" | Eletroduto | Alumínio | Conector Macho Giratório | Tempo | Roscado | 2"
ELE | 7346 | CONECTOR MACHO GIRATÓRIO, EM ALUMINIO P/ ELETRODUTO FLEXIVEL, COM ROSCA BSP, TIPO REUSÁVEL, BITOLA Ø 3/4" | Eletroduto | Alumínio | Conector Macho Giratório | Tempo | Roscado | 3/4"
ELE | 7346 | CONECTOR MACHO GIRATÓRIO, EM ALUMINIO P/ ELETRODUTO FLEXIVEL, COM ROSCA BSP, TIPO REUSÁVEL, BITOLA Ø1.1/2" | Eletroduto | Alumínio | Conector Macho Giratório | Tempo | Roscado | 1.1/2"
ELE | 7346 | CONECTOR MACHO GIRATÓRIO, EM ALUMINIO P/ ELETRODUTO FLEXIVEL, COM ROSCA BSP, TIPO REUSÁVEL, BITOLA: Ø 1" | Eletroduto | Alumínio | Conector Macho Giratório | Tempo | Roscado | 1"
ELE | 7346 | CONECTOR MACHO GIRATÓRIO, EM ALUMINIO P/ ELETRODUTO FLEXIVEL, COM ROSCA BSP, TIPO REUSÁVEL, BITOLA: Ø 1.1/2" | Eletroduto | Alumínio | Conector Macho Giratório | Tempo | Roscado | 1.1/2"
ELE | 7346 | CONECTOR MACHO GIRATÓRIO, EM ALUMINIO P/ ELETRODUTO FLEXIVEL, COM ROSCA BSP, TIPO REUSÁVEL, BITOLA: Ø 1/2" | Eletroduto | Alumínio | Conector Macho Giratório | Tempo | Roscado | 1/2"
ELE | 7346 | CONECTOR MACHO GIRATÓRIO, EM ALUMINIO P/ ELETRODUTO FLEXIVEL, COM ROSCA BSP, TIPO REUSÁVEL, BITOLA: Ø 3" | Eletroduto | Alumínio | Conector Macho Giratório | Tempo | Roscado | 3"
ELE | 7346 | CONECTOR MACHO GIRATÓRIO, EM ALUMINIO P/ ELETRODUTO FLEXIVEL, COM ROSCA BSP, TIPO REUSÁVEL, BITOLA: Ø 3/4" | Eletroduto | Alumínio | Conector Macho Giratório | Tempo | Roscado | 3/4"
ELE | 7346 | CONECTOR MACHO GIRATÓRIO, EM ALUMINIO P/ ELETRODUTO FLEXIVEL, COM ROSCA BSP, TIPO REUSÁVEL, BITOLA: Ø1.1/2" | Eletroduto | Alumínio | Conector Macho Giratório | Tempo | Roscado | 1.1/2"
ELE | 7346 | CRUZETA HORIZONTAL 90 GRAUS FABRICADO EM LEITO PARA CABOS TIPO PESADO EM CHAPA DE AÇO,LONGARINAS DE 100MM DE ALTURA. VIROLA DE 19MM DOBRADAS PARA DENTRO NOS DOIS LADOS, CHAPA #14MSG (1,90MM) PERFILADO PERFURADO SOLDADO A CADA 250MM (38X38MM) EM CHAPA #14MSG (1,90MM) 4 FUROS EM CADA PONTA, OBLONGO. LARGURA 500MM TODO O CONJUNTO GALVANIZADO Á FOGO | Leito | Galvanizado | Cruzeta | Pesado | Sem Tampa | 500 X 100
ELE | 7346 | CRUZETA HORIZONTAL 90 GRAUS FABRICADO EM LEITO PARA CABOS TIPO PESADO EM CHAPA DE AÇO,LONGARINAS DE 100MM DE ALTURA. VIROLA DE 19MM DOBRADAS PARA DENTRO NOS DOIS LADOS, CHAPA #14MSG (1,90MM) PERFILADO PERFURADO SOLDADO A CADA 250MM (38X38MM) EM CHAPA #14MSG (1,90MM) 4 FUROS EM CADA PONTA, OBLONGO. LARGURA 800MM TODO O CONJUNTO GALVANIZADO Á FOGO | Leito | Galvanizado | Cruzeta | Pesado | Sem Tampa | 800 X 100
ELE | 7346 | CRUZETA HORIZONTAL 90GRAUS FABRICADO EM ELETROCALHA COM CHAPA DE AÇO GALVANIZADO À FOGO #14MSG (ESPESSURA 1,90MM), TIPO "U" , PERFURADA LARGURA 200MM ALTURA 100MM | Eletrocalha | Galvanizado | Cruzeta | Leve | Sem Tampa | 200 X 100
ELE | 7346 | CURVA HORIZONTAL 90 GRAUS FABRICADA EM LEITO PARA CABOS TIPO PESADO EM CHAPA DE AÇO,LONGARINAS DE 100MM DE ALTURA. VIROLA DE 19MM DOBRADAS PARA DENTRO NOS DOIS LADOS, CHAPA #14MSG (1,90MM) PERFILADO PERFURADO SOLDADO A CADA 250MM (38X38MM) EM CHAPA #14MSG (1,90MM) 4 FUROS EM CADA PONTA, OBLONGO, LARGURA 500MM TODO O CONJUNTO GALVANIZADO Á FOGO | Leito | Galvanizado | Curva Horizontal | Pesado | Sem Tampa | 500 X 100
ELE | 7346 | CURVA HORIZONTAL 90GRAUS FABRICADO EM ELETROCALHA COM CHAPA DE AÇO GALVANIZADO À FOGO #14MSG (ESPESSURA 1,90MM), TIPO "U" , PERFURADA LARGURA 200MM ALTURA 100MM | Eletrocalha | Galvanizado | Curva Horizontal | Leve | Sem Tampa | 200 X 100
ELE | 7346 | CURVA HORIZONTAL 90GRAUS FABRICADO EM ELETROCALHA COM CHAPA DE AÇO GALVANIZADO À FOGO #14MSG (ESPESSURA 1,90MM), TIPO "U" , PERFURADA. LARGURA 200MM ALTURA 100MM | Eletrocalha | Galvanizado | Curva Horizontal | Leve | Sem Tampa | 200 X 100
ELE | 7346 | CURVA PARA ELETRODUTO EM PVC 90° FABRICADA EM AÇO CARBONO Ø 1" | Eletroduto | PVC | Curva | Pesado | Roscado | 1"
ELE | 7346 | CURVA PARA ELETRODUTO METÁLICO 90° FABRICADA EM AÇO CARBONO Ø 3/4" | Eletroduto | Galvanizado | Curva | Pesado | Roscado | 3/4"
ELE | 7346 | CURVA PARA ELETRODUTO METÁLICO 90° FABRICADA EM AÇO CARBONO Ø 1" | Eletroduto | Galvanizado | Curva | Pesado | Roscado | 1"
ELE | 7346 | ELETRODUTO DE AÇO GALVANIZADO INSTALAÇÃO APARENTE Ø 1" | Eletroduto | Galvanizado | Trecho Reto | Pesado | Sem Rosca | 1"
ELE | 7346 | ELETRODUTO DE AÇO GALVANIZADO INSTALAÇÃO APARENTE Ø 2" | Eletroduto | Galvanizado | Trecho Reto | Pesado | Sem Rosca | 2"
ELE | 7346 | ELETRODUTO DE AÇO GALVANIZADO INSTALAÇÃO APARENTE Ø 3/4" | Eletroduto | Galvanizado | Trecho Reto | Pesado | Sem Rosca | 3/4"
ELE | 7346 | ELETRODUTO DE AÇO GALVANIZADO INSTALAÇÃO APARENTE Ø1 1/2" | Eletroduto | Galvanizado | Trecho Reto | Pesado | Sem Rosca | 1.1/2"
ELE | 7346 | ELETRODUTO DE AÇO GALVANIZADO INSTALAÇÃO APARENTE Ø 1" | Eletroduto | Galvanizado | Trecho Reto | Pesado | Sem Rosca | 1"
ELE | 7346 | ELETRODUTO DE AÇO GALVANIZADO: Ø1" | Eletroduto | Galvanizado | Trecho Reto | Pesado | Sem Rosca | 1"
ELE | 7346 | ELETRODUTO DE PVC, COM ROSCA BSP, PARA DESCIDA DE SPDA, Ø 2" X 3 METROS, FORNECIDO COM UMA LUVA DO MESMO MATERIAL, NA COR PRETA | Eletroduto | PVC | Trecho Reto | Pesado | Roscado | 2"
ELE | 7346 | ELETRODUTO EM AÇO GALVANIZADO A FOGO, TIPO PESADO, COM COSTURA, REBARBAS REMOVIDAS, ROSCA BSP, EM BARRAS DE 3,00M, FORNECIDO COM UMA LUVA DO MESMO MATERIAL , BITOLA Ø 1" | Eletroduto | Galvanizado | Trecho Reto | Pesado | Roscado | 1"
ELE | 7346 | ELETRODUTO EM AÇO GALVANIZADO A FOGO, TIPO PESADO, COM COSTURA, REBARBAS REMOVIDAS, ROSCA BSP, EM BARRAS DE 3,00M, FORNECIDO COM UMA LUVA DO MESMO MATERIAL , BITOLA Ø 2" | Eletroduto | Galvanizado | Trecho Reto | Pesado | Roscado | 2"
ELE | 7346 | ELETRODUTO EM AÇO GALVANIZADO A FOGO, TIPO PESADO, COM COSTURA, REBARBAS REMOVIDAS, ROSCA BSP, EM BARRAS DE 3,00M, FORNECIDO COM UMA LUVA DO MESMO MATERIAL , BITOLA Ø 2.1/2" | Eletroduto | Galvanizado | Trecho Reto | Pesado | Roscado | 2.1/2"
ELE | 7346 | ELETRODUTO EM AÇO GALVANIZADO A FOGO, TIPO PESADO, COM COSTURA, REBARBAS REMOVIDAS, ROSCA BSP, EM BARRAS DE 3,00M, FORNECIDO COM UMA LUVA DO MESMO MATERIAL , BITOLA Ø 3" | Eletroduto | Galvanizado | Trecho Reto | Pesado | Roscado | 3"
ELE | 7346 | ELETRODUTO EM AÇO GALVANIZADO A FOGO, TIPO PESADO, COM COSTURA, REBARBAS REMOVIDAS, ROSCA BSP, EM BARRAS DE 3,00M, FORNECIDO COM UMA LUVA DO MESMO MATERIAL , BITOLA Ø 3/4" | Eletroduto | Galvanizado | Trecho Reto | Pesado | Roscado | 3/4"
ELE | 7346 | ELETRODUTO EM AÇO GALVANIZADO A FOGO, TIPO PESADO, COM COSTURA, REBARBAS REMOVIDAS, ROSCA BSP, EM BARRAS DE 3,00M, FORNECIDO COM UMA LUVA DO MESMO MATERIAL , BITOLA Ø1.1/2" | Eletroduto | Galvanizado | Trecho Reto | Pesado | Roscado | 1.1/2"
ELE | 7346 | ELETRODUTO EM AÇO GALVANIZADO A FOGO, TIPO PESADO, COM COSTURA, REBARBAS REMOVIDAS, ROSCA BSP, EM BARRAS DE 3,00M, FORNECIDO COM UMA LUVA DO MESMO MATERIAL, BITOLA Ø 1" | Eletroduto | Galvanizado | Trecho Reto | Pesado | Roscado | 1"
ELE | 7346 | ELETRODUTO EM AÇO GALVANIZADO A FOGO, TIPO PESADO, COM COSTURA, REBARBAS REMOVIDAS, ROSCA BSP, EM BARRAS DE 3,00M, FORNECIDO COM UMA LUVA DO MESMO MATERIAL, BITOLA Ø 2" | Eletroduto | Galvanizado | Trecho Reto | Pesado | Roscado | 2"
ELE | 7346 | ELETRODUTO EM AÇO GALVANIZADO A FOGO, TIPO PESADO, COM COSTURA, REBARBAS REMOVIDAS, ROSCA BSP, EM BARRAS DE 3,00M, FORNECIDO COM UMA LUVA DO MESMO MATERIAL, BITOLA: Ø 1" | Eletroduto | Galvanizado | Trecho Reto | Pesado | Roscado | 1"
ELE | 7346 | ELETRODUTO EM AÇO GALVANIZADO A FOGO, TIPO PESADO, COM COSTURA, REBARBAS REMOVIDAS, ROSCA BSP, EM BARRAS DE 3,00M, FORNECIDO COM UMA LUVA DO MESMO MATERIAL, BITOLA: Ø 2" | Eletroduto | Galvanizado | Trecho Reto | Pesado | Roscado | 2"
ELE | 7346 | ELETRODUTO EM AÇO GALVANIZADO A FOGO, TIPO PESADO, COM COSTURA, REBARBAS REMOVIDAS, ROSCA BSP, EM BARRAS DE 3,00M, FORNECIDO COM UMA LUVA DO MESMO MATERIAL, BITOLA: Ø 3" | Eletroduto | Galvanizado | Trecho Reto | Pesado | Roscado | 3"
ELE | 7346 | ELETRODUTO EM AÇO GALVANIZADO A FOGO, TIPO PESADO, COM COSTURA, REBARBAS REMOVIDAS, ROSCA BSP, EM BARRAS DE 3,00M, FORNECIDO COM UMA LUVA DO MESMO MATERIAL, BITOLA: Ø1.1/2" | Eletroduto | Galvanizado | Trecho Reto | Pesado | Roscado | 1.1/2"
ELE | 7346 | ELETRODUTO EM AÇO GALVANIZADO A FOGO, TIPO PESADO, COM COSTURA, REBARBAS REMOVIDAS, ROSCA BSP, EM BARRAS DE 3,00M, FORNECIDO COM UMA LUVA DO MESMO MATERIAL. BITOLA: Ø 1" | Eletroduto | Galvanizado | Trecho Reto | Pesado | Roscado | 1"
ELE | 7346 | ELETRODUTO EM AÇO GALVANIZADO A FOGO, TIPO PESADO, COM COSTURA, REBARBAS REMOVIDAS, ROSCA BSP, EM BARRAS DE 3,00M, FORNECIDO COM UMA LUVA DO MESMO MATERIAL. BITOLA: Ø 2" | Eletroduto | Galvanizado | Trecho Reto | Pesado | Roscado | 2"
ELE | 7346 | ELETRODUTO EM AÇO GALVANIZADO A FOGO, TIPO PESADO, COM COSTURA, REBARBAS REMOVIDAS, ROSCA BSP, EM BARRAS DE 3,00M, FORNECIDO COM UMA LUVA DO MESMO MATERIAL. BITOLA: Ø 3" | Eletroduto | Galvanizado | Trecho Reto | Pesado | Roscado | 3"
ELE | 7346 | ELETRODUTO EM AÇO GALVANIZADO A FOGO, TIPO PESADO, COM COSTURA, REBARBAS REMOVIDAS, ROSCA BSP, EM BARRAS DE 3,00M, FORNECIDO COM UMA LUVA DO MESMO MATERIAL. BITOLA: Ø1.1/2" | Eletroduto | Galvanizado | Trecho Reto | Pesado | Roscado | 1.1/2"
ELE | 7346 | ELETRODUTO EM PVC RÍGIDO FORNECIDO EM BARRAS DE 3000MMM Ø 3/4" | Eletroduto | PVC | Trecho Reto | Pesado | Roscado | 3/4"
ELE | 7346 | ELETRODUTO FLEXÍVEL, FABRICADO COM FITA CONTÍNUA DE AÇO ZINCADO, REVESTIDO EXTERNAMENTE COM POLIVINIL CLORÍDRICO (PVC) EXTRUDADO, TIPO SEALTUBO, BITOLA Ø 1" | Eletroduto | Flexível | Trecho Reto | Tempo | Roscado | 1"
ELE | 7346 | ELETRODUTO FLEXÍVEL, FABRICADO COM FITA CONTÍNUA DE AÇO ZINCADO, REVESTIDO EXTERNAMENTE COM POLIVINIL CLORÍDRICO (PVC) EXTRUDADO, TIPO SEALTUBO, BITOLA Ø 2" | Eletroduto | Flexível | Trecho Reto | Tempo | Roscado | 2"
ELE | 7346 | ELETRODUTO FLEXÍVEL, FABRICADO COM FITA CONTÍNUA DE AÇO ZINCADO, REVESTIDO EXTERNAMENTE COM POLIVINIL CLORÍDRICO (PVC) EXTRUDADO, TIPO SEALTUBO, BITOLA Ø 3/4" | Eletroduto | Flexível | Trecho Reto | Tempo | Roscado | 3/4"
ELE | 7346 | ELETRODUTO FLEXÍVEL, FABRICADO COM FITA CONTÍNUA DE AÇO ZINCADO, REVESTIDO EXTERNAMENTE COM POLIVINIL CLORÍDRICO (PVC) EXTRUDADO, TIPO SEALTUBO, BITOLA Ø1.1/2" | Eletroduto | Flexível | Trecho Reto | Tempo | Roscado | 1.1/2"
ELE | 7346 | ELETRODUTO FLEXÍVEL, FABRICADO COM FITA CONTÍNUA DE AÇO ZINCADO, REVESTIDO EXTERNAMENTE COM POLIVINIL CLORÍDRICO (PVC) EXTRUDADO, TIPO SEALTUBO, BITOLA: Ø 1" | Eletroduto | Flexível | Trecho Reto | Tempo | Roscado | 1"
ELE | 7346 | ELETRODUTO FLEXÍVEL, FABRICADO COM FITA CONTÍNUA DE AÇO ZINCADO, REVESTIDO EXTERNAMENTE COM POLIVINIL CLORÍDRICO (PVC) EXTRUDADO, TIPO SEALTUBO, BITOLA: Ø 1.1/2" | Eletroduto | Flexível | Trecho Reto | Tempo | Roscado | 1.1/2"
ELE | 7346 | ELETRODUTO FLEXÍVEL, FABRICADO COM FITA CONTÍNUA DE AÇO ZINCADO, REVESTIDO EXTERNAMENTE COM POLIVINIL CLORÍDRICO (PVC) EXTRUDADO, TIPO SEALTUBO, BITOLA: Ø 1/2" | Eletroduto | Flexível | Trecho Reto | Tempo | Roscado | 1/2"
ELE | 7346 | ELETRODUTO FLEXÍVEL, FABRICADO COM FITA CONTÍNUA DE AÇO ZINCADO, REVESTIDO EXTERNAMENTE COM POLIVINIL CLORÍDRICO (PVC) EXTRUDADO, TIPO SEALTUBO, BITOLA: Ø 3" | Eletroduto | Flexível | Trecho Reto | Tempo | Roscado | 3"
ELE | 7346 | ELETRODUTO FLEXÍVEL, FABRICADO COM FITA CONTÍNUA DE AÇO ZINCADO, REVESTIDO EXTERNAMENTE COM POLIVINIL CLORÍDRICO (PVC) EXTRUDADO, TIPO SEALTUBO, BITOLA: Ø 3/4" | Eletroduto | Flexível | Trecho Reto | Tempo | Roscado | 3/4"
ELE | 7346 | ELETRODUTO FLEXÍVEL, FABRICADO COM FITA CONTÍNUA DE AÇO ZINCADO, REVESTIDO EXTERNAMENTE COM POLIVINIL CLORÍDRICO (PVC) EXTRUDADO, TIPO SEALTUBO, BITOLA: Ø1.1/2" | Eletroduto | Flexível | Trecho Reto | Tempo | Roscado | 1.1/2"
ELE | 7346 | ELETRODUTO RÍGIDO GALVANIZADO À FOGO, TIPO PESADO, COM COSTURA, REBARBAS REMOVIDAS, ROSCA BSP, EM BARRAS DE 3M, FORNECIDO COM UMA LUVA DO MESMO MATERIAL Ø 1" | Eletroduto | Galvanizado | Trecho Reto | Pesado | Roscado | 1"
ELE | 7346 | ELETRODUTO RÍGIDO GALVANIZADO À FOGO, TIPO PESADO, COM COSTURA, REBARBAS REMOVIDAS, ROSCA BSP, EM BARRAS DE 3M, FORNECIDO COM UMA LUVA DO MESMO MATERIAL Ø 2" | Eletroduto | Galvanizado | Trecho Reto | Pesado | Roscado | 2"
ELE | 7346 | ELETRODUTO RÍGIDO GALVANIZADO À FOGO, TIPO PESADO, COM COSTURA, REBARBAS REMOVIDAS, ROSCA BSP, EM BARRAS DE 3M, FORNECIDO COM UMA LUVA DO MESMO MATERIAL Ø 3/4" | Eletroduto | Galvanizado | Trecho Reto | Pesado | Roscado | 3/4"
ELE | 7346 | ELETRODUTO RÍGIDO GALVANIZADO À FOGO, TIPO PESADO, COM COSTURA, REBARBAS REMOVIDAS, ROSCA BSP, EM BARRAS DE 3M, FORNECIDO COM UMA LUVA DO MESMO MATERIAL. Ø 1" | Eletroduto | Galvanizado | Trecho Reto | Pesado | Roscado | 1"
ELE | 7346 | ELETRODUTO RÍGIDO GALVANIZADO À FOGO, TIPO PESADO, COM COSTURA, REBARBAS REMOVIDAS, ROSCA BSP, EM BARRAS DE 3M, FORNECIDO COM UMA LUVA DO MESMO MATERIAL. Ø 3/4" | Eletroduto | Galvanizado | Trecho Reto | Pesado | Roscado | 3/4"
ELE | 7346 | ELETRODUTO RÍGIDO GALVANIZADO À FOGO, TIPO PESADO, COM COSTURA, REBARBAS REMOVIDAS, ROSCA BSP, EM BARRAS DE 3M, FORNECIDO COM UMA LUVA DO MESMO MATERIAL: Ø 1" | Eletroduto | Galvanizado | Trecho Reto | Pesado | Roscado | 1"
ELE | 7346 | ELETRODUTO RÍGIDO GALVANIZADO À FOGO, TIPO PESADO, COM COSTURA, REBARBAS REMOVIDAS, ROSCA BSP, EM BARRAS DE 3M, FORNECIDO COM UMA LUVA DO MESMO MATERIAL: Ø 3/4" | Eletroduto | Galvanizado | Trecho Reto | Pesado | Roscado | 3/4"
ELE | 7346 | PEÇA PARA ELETROCALHA PERFURADA TIPO 'C' COM VIROLA, EM AÇO CARBONO GALVANIZADO A FOGO, CHAPA #14, ALTURA 50MM, LARGURA 100MM, CURVA HORIZONTAL 90° | Eletrocalha | Galvanizado | Curva Horizontal | Leve | Sem Tampa | 100 X 50
ELE | 7346 | PEÇA PARA ELETROCALHA PERFURADA TIPO 'C' COM VIROLA, EM AÇO CARBONO GALVANIZADO A FOGO, CHAPA #14, ALTURA 50MM, LARGURA 100MM, TE VERTICAL COM DESCIDA LATERAL | Eletrocalha | Galvanizado | Tê Vertical de Descida Lateral | Leve | Sem Tampa | 100 X 50
ELE | 7346 | PEÇA PARA ELETROCALHA PERFURADA TIPO 'C' COM VIROLA, EM AÇO CARBONO GALVANIZADO A FOGO, CHAPA #14, ALTURA 50MM, LARGURA 100MM, CURVA VERTICAL INTERNA 90° | Eletrocalha | Galvanizado | Curva Vertical Interna | Leve | Sem Tampa | 100 X 50
ELE | 7346 | PEÇA PARA ELETROCALHA PERFURADA TIPO 'C' COM VIROLA, SAÍDA HORIZONTAL PARA ELETRODUTO RIGIDO DE AÇO CARBONO GALVANIZADO A FOGO Ø 1" | Eletroduto | Galvanizado | Saída para Eletroduto | Horizontal | Sem Rosca | 1"
ELE | 7346 | PEÇA PARA ELETROCALHA PERFURADA TIPO 'C' COM VIROLA, SAÍDA HORIZONTAL PARA ELETRODUTO RIGIDO DE AÇO CARBONO GALVANIZADO A FOGO Ø 2" | Eletroduto | Galvanizado | Saída para Eletroduto | Horizontal | Sem Rosca | 2"
ELE | 7346 | PERFILADO PERFURADO 38X38X3000MM,EM AÇO GALVANIZADO ELETROLITICO | Perfilado | Galvanizado | Trecho Reto | Leve | Sem Tampa | 38 X 38
ELE | 7346 | SAIDA HORIZONTAL DE ELETRODUTO PARA LEITO DE CABOS, FABRICADA EM CHAPA DE AÇO GALVANIZADO À FOGO #14MSG (ESPESSURA 1,90MM) BITOLA Ø 2" | Eletroduto | Galvanizado | Saída para Eletroduto | Horizontal | Sem Rosca | 2"
ELE | 7346 | SAIDA HORIZONTAL DE ELETRODUTO PARA LEITO DE CABOS, FABRICADA EM CHAPA DE AÇO GALVANIZADO À FOGO #14MSG (ESPESSURA 1,90MM) BITOLA Ø 3/4" | Eletroduto | Galvanizado | Saída para Eletroduto | Horizontal | Sem Rosca | 3/4"
ELE | 7346 | SAIDA HORIZONTAL DE ELETRODUTO PARA LEITO DE CABOS, FABRICADA EM CHAPA DE AÇO GALVANIZADO À FOGO #14MSG (ESPESSURA 1,90MM) BITOLA Ø1.1/2" | Eletroduto | Galvanizado | Saída para Eletroduto | Horizontal | Sem Rosca | 1.1/2"
ELE | 7346 | TAMPA DE ENCAIXE PARA LEITO DE CABOS, FABRICADA EM CHAPA DE AÇO GALVANIZADO À FOGO #14MSG (ESPESSURA 1,90MM) LARGURA 300MM FORNECER EM PEÇAS DE 3000MM | Tampa | Galvanizado | Trecho Reto | Pesado | Leito | 300 X 100
ELE | 7346 | TAMPA DE ENCAIXE PARA LEITO DE CABOS, FABRICADA EM CHAPA DE AÇO GALVANIZADO À FOGO #14MSG (ESPESSURA 1,90MM) LARGURA 500MM FORNECER EM PEÇAS DE 3000MM | Tampa | Galvanizado | Trecho Reto | Pesado | Leito | 500 X 100
ELE | 7346 | TAMPA DE ENCAIXE PARA LEITO,FABRICADA EM CHAPA DE AÇO GALVANIZADO À FOGO #14MSG (ESPESSURA 1,90MM) LARGURA 200MM FORNECER EM PEÇAS DE 3000MM | Tampa | Galvanizado | Trecho Reto | Pesado | Leito | 200 X 100
ELE | 7346 | TE HORIZONTAL 90GRAUS FABRICADO EM ELETROCALHA COM CHAPA DE AÇO GALVANIZADO À FOGO #14MSG (ESPESSURA 1,90MM), TIPO "U" , PERFURADA LARGURA 200MM ALTURA 100MM | Eletrocalha | Galvanizado | Tê Horizontal | Leve | Sem Tampa | 200 X 100
ELE | 7346 | TE HORIZONTAL 90GRAUS FABRICADO EM ELETROCALHA COM CHAPA DE AÇO GALVANIZADO À FOGO #14MSG (ESPESSURA 1,90MM), TIPO "U" , PERFURADA. LARGURA 200MM ALTURA 100MM | Eletrocalha | Galvanizado | Tê Horizontal | Leve | Sem Tampa | 200 X 100
ELE | 7346 | Leito para cabos elétricos, fabricado em chapa de aço galvanizado a fogo, bitola 14, tipo semi pesado, aba externa, altura 100 mm, largura 300 x comprimento 3000mm | Leito | Galvanizado | Trecho Reto | Pesado | Sem Tampa | 300 X 100
ELE | 7346 | Leito para cabos elétricos, fabricado em chapa de aço galvanizado a fogo, bitola 12, tipo pesado, aba externa, altura 100 mm, largura 500 x comprimento 3000mm | Leito | Galvanizado | Trecho Reto | Pesado | Sem Tampa | 500 X 100
ELE | 7346 | Leito para cabos elétricos, fabricado em chapa de aço galvanizado a fogo, bitola 12, tipo pesado, aba externa, altura 100 mm, largura 800 x comprimento 3000mm | Leito | Galvanizado | Trecho Reto | Pesado | Sem Tampa | 800 X 100
ELE | 7346 | Tê horizontal 90º para leitos de cabos elétricos, fabricado em chapa de aço galvanizado a fogo, bitola 14, tipo semi pesado, aba externa, altura 100 x largura 300 mm, raio 320(C). | Leito | Galvanizado | Tê Horizontal | Semi Pesado | Sem Tampa | 300 X 100
ELE | 7346 | Tê horizontal 90º para leitos de cabos elétricos, fabricado em chapa de aço galvanizado a fogo, bitola 12, tipo pesado, aba externa, altura 100 x largura 500 mm, raio 645(C). | Leito | Galvanizado | Tê Horizontal | Pesado | Sem Tampa | 500 X 100
ELE | 7346 | Curva horizontal 90º para leitos de cabos elétricos, fabricado em chapa de aço galvanizado a fogo, bitola 14, tipo semi pesado, aba 100, largura 300 mm, raio 320(C). | Leito | Galvanizado | Curva Horizontal | Pesado | Sem Tampa | 300 X 100
ELE | 7346 | Curva horizontal 90º para leitos de cabos elétricos, fabricado em chapa de aço galvanizado a fogo, bitola 12, tipo pesado, aba 100, largura 500 mm, raio 645(C). | Leito | Galvanizado | Curva Horizontal | Pesado | Sem Tampa | 500 X 100
ELE | 7346 | Redução concêntrica para leitos de cabos elétricos, fabricado em chapa de aço galvanizado a fogo, bitola 12, tipo pesado, altura da aba 100 mm. 800 x 500 | Leito | Galvanizado | Redução | Pesado | Sem Tampa | 800 X 100
ELE | 7346 | Redução concêntrica para leitos de cabos elétricos, fabricado em chapa de aço galvanizado a fogo, bitola 12, tipo pesado, altura da aba 100 mm. 500 x 300 | Leito | Galvanizado | Redução | Pesado | Sem Tampa | 500 X 100
ELE | 7346 | Eletroduto em aço galvanizado a fogo tipo pesado, conforme NBR 5598, rosca BSP, Ø 3" x 3000mm | Eletroduto | Galvanizado | Trecho Reto | Pesado | Roscado | 3"
ELE | 7346 | Eletroduto em aço galvanizado a fogo tipo pesado, conforme NBR 5598, rosca BSP, Ø 1" x 3000mm | Eletroduto | Galvanizado | Trecho Reto | Pesado | Roscado | 1"
ELE | 7346 | Eletroduto em aço galvanizado a fogo tipo pesado, conforme NBR 5598, rosca BSP, Ø 2" x 3000mm | Eletroduto | Galvanizado | Trecho Reto | Pesado | Roscado | 2"
ELE | 7346 | Eletroduto em aço galvanizado a fogo tipo pesado, conforme NBR 5598, rosca BSP, Ø 4" x 3000mm | Eletroduto | Galvanizado | Trecho Reto | Pesado | Roscado | 4"
ELE | 7346 | Curva para eletroduto em aço galvanizado a fogo tipo pesado, conforme NBR 5598, rosca BSP Ø 2" | Eletroduto | Galvanizado | Curva | Pesado | Roscado | 2"
ELE | 7346 | Curva para eletroduto em aço galvanizado a fogo tipo pesado, conforme NBR 5598, rosca BSP Ø 3" | Eletroduto | Galvanizado | Curva | Pesado | Roscado | 3"
ELE | 7346 | Curva para eletroduto em aço galvanizado a fogo tipo pesado, conforme NBR 5598, rosca BSP Ø 4" | Eletroduto | Galvanizado | Curva | Pesado | Roscado | 4"
ELE | 7346 | Bucha e arruela para eletroduto em aço galvanizado a fogo tipo pesado, conforme NBR 5598, rosca BSP Ø 1" | Eletroduto | Galvanizado | Bucha | Pesado | Roscado | 1"
ELE | 7346 | Bucha e arruela para eletroduto em aço galvanizado a fogo tipo pesado, conforme NBR 5598, rosca BSP Ø 2" | Eletroduto | Galvanizado | Bucha | Pesado | Roscado | 2"
ELE | 7346 | Bucha e arruela para eletroduto em aço galvanizado a fogo tipo pesado, conforme NBR 5598, rosca BSP Ø 3" | Eletroduto | Galvanizado | Bucha | Pesado | Roscado | 3"
ELE | 7346 | Bucha e arruela para eletroduto em aço galvanizado a fogo tipo pesado, conforme NBR 5598, rosca BSP Ø 4" | Eletroduto | Galvanizado | Bucha | Pesado | Roscado | 4"
ELE | 7346 | Cabo de energia classe 8.7/15 kV, isolado em EPR, construído conforme norma NBR 7286, tipo singelo, bitola: 25 mm² | Cabo | 8,7/15kV | Força e Comando | 1C | Não Aplicável | 25
ELE | 7346 | Cabo de energia classe 8.7/15 kV, isolado em EPR, construído conforme norma NBR 7286, tipo singelo, bitola:150 mm² | Cabo | 8,7/15kV | Força e Comando | 1C | Não Aplicável | 150
ELE | 7346 | Eletroduto de alumínio tipo pesado, Schedule 40, rosca NPT, Ø 1", em barras de 3000mm Ø 3/4" | Eletroduto | Alumínio | Trecho Reto | Sch 40 | Roscado | 3/4"
ELE | 7346 | Eletroduto de alumínio tipo pesado, Schedule 40, rosca NPT, Ø 1", em barras de 3000mm Ø 1" | Eletroduto | Alumínio | Trecho Reto | Sch 40 | Roscado | 1"
ELE | 7346 | Eletroduto em aço galvanizado a fogo tipo pesado, conforme NBR 5598, Ø 2", rosca NPT, em barras de 3000mm | Eletroduto | Galvanizado | Trecho Reto | Pesado | Roscado | 2"
ELE | 7346 | Curva para eletroduto em aço galvanizado a fogo tipo pesado, com luva, conforme NBR 5598, Ø 1", rosca NPT | Eletroduto | Galvanizado | Curva | Pesado | Roscado | 1"
ELE | 7346 | Cabo flexível, classe de isolação 750V, isolado em PVC antichamas 70°C, conforme NBR NM247-2 / 3 - 2,5 mm² - Preto | Cabo | 450/750V | Iluminação | 1C | Não Aplicável | 2.5
ELE | 7346 | Cabo flexível, classe de isolação 750V, isolado em PVC antichamas 70°C, conforme NBR NM247-2 / 3 - 4 mm² - Preto | Cabo | 450/750V | Iluminação | 1C | Não Aplicável | 4
ELE | 7346 | Cabo flexível, classe de isolação 750V, isolado em PVC antichamas 70°C, conforme NBR NM247-2 / 3 - 4 mm² - Verde | Cabo | 450/750V | Iluminação | 1C | Não Aplicável | 4
ELE | 7346 | Cabo de energia formado por fios de cobre nú têmpera mole, isolado em composto termoplástico de PVC sem chumbo, classe de isolação 0,6 /1kV, capa externa de PVC antichama, construído conforme norma NBR NM 280 e NBR 7288. - 3 x 2,5 mm² - tripolar | Cabo | 0,6/1kV | Força e Comando | 3C | Não Aplicável | 2.5
ELE | 7346 | Cabo de energia formado por fios de cobre nú têmpera mole, isolado em composto termoplástico de PVC sem chumbo, classe de isolação 0,6 /1kV, capa externa de PVC antichama, construído conforme norma NBR NM 280 e NBR 7288. - 1 x 2,5 mm² - singelo - preto | Cabo | 0,6/1kV | Força e Comando | 1C | Não Aplicável | 2.5
ELE | 7346 | Cabo de energia formado por fios de cobre nú têmpera mole, isolado em composto termoplástico de PVC sem chumbo, classe de isolação 0,6 /1kV, capa externa de PVC antichama, construído conforme norma NBR NM 280 e NBR 7288. - 1 x 6 mm² - singelo - preto | Cabo | 0,6/1kV | Força e Comando | 1C | Não Aplicável | 6
ELE | 7346 | Perfilado perfurado fabricado em chapa de aço galvanizado a fogo, bitola 12, dimensões 38 x 38 x 6000mm | Perfilado | Galvanizado | Trecho Reto | Leve | Sem Tampa | 38 X 38
ELE | 7346 | Bucha de fixação fabricada em alumínio, sextavada para eletroduto, rosca NPT Ø 3/4" | Eletroduto | Alumínio | Bucha | Sch 40 | Roscado | 3/4"
ELE | 7346 | Bucha de fixação fabricada em alumínio, sextavada para eletroduto, rosca NPT Ø 1" | Eletroduto | Alumínio | Bucha | Sch 40 | Roscado | 1"
ELE | 7346 | Bucha de fixação fabricada em alumínio, sextavada para eletroduto, rosca NPT Ø 2" | Eletroduto | Alumínio | Bucha | Sch 40 | Roscado | 2"
ELE | 7346 | Arruela para fixação fabricada em alumínio, sextavada para eletroduto, rosca NPT Ø 3/4" | Eletroduto | Alumínio | Arruela | Sch 40 | Roscado | 3/4"
ELE | 7346 | Cabo de cobre nú, formado por fios de cobre meio duro ou duro de acordo c/ NBR 6524 nas seguintes bitolas:Seção 70mm2 | Cabo | Cobre Nu | Aterramento | 1C | Embutido | 70
ELE | 7346 | Cabo de cobre nú, formado por fios de cobre meio duro ou duro de acordo c/ NBR 6524 nas seguintes bitolas:Seção 95mm2 | Cabo | Cobre Nu | Aterramento | 1C | Embutido | 95
ELE | 7346 | Cabo de cobre nú, formado por fios de cobre têmpera mole, de acordo com a norma NBR 5111, bitola 35 mm² | Cabo | Cobre Nu | Aterramento | 1C | Embutido | 35
ELE | 7346 | Eletroduto de PVC Ø 2" x 3m, NBR 15.465 - (NBR 6150 - Cl. B) | Eletroduto | PVC | Trecho Reto | Pesado | Roscado | 2"
ELE | 7443 | CURVA DE 90, EM FERRO GALVANIZADO, PARA ELETRODUTO EM FERRO GALVANIZADO DE 4" | Eletroduto | Galvanizado | Curva | Pesado | Roscado | 4"
ELE | 7443 | ELETRODUTO DE FERRO GALVANIZADO DE 2.1/2" | Eletroduto | Galvanizado | Trecho Reto | Pesado | Sem Rosca | 2.1/2"
ELE | 7443 | CABO DE COBRE NU DE 50MM2 | Cabo | Cobre Nu | Aterramento | 1C | Embutido | 50
ELE | 7443 | FORNECIMENTO E INSTALAÇÃO DE CABO MULTIPOLAR 3x70mm², ANTICHAMA, COM ISOLAÇÃO COMPOSTA POR HEPR, TENSÃO NOMINAL DE 0,6/1KV, COMPOSTO POR FIOS DE COBRE NU, TÊMPERA MOLE, COM ENCORDOAMENTO CLASSE 5 (FLEXÍVEL). COR DAS VEIAS EM BRANCO, VERMELHO E PRETO, CAPA PRETA. | Cabo | 0,6/1kV | Força e Comando | 3C | Não Aplicável | 70
ELE | 7443 | FORNECIMENTO E INSTALAÇÃO DE CABO SINGELO 70mm², ANTICHAMA, COM ISOLAÇÃO COMPOSTA POR HEPR, TENSÃO NOMINAL DE 0,6/1KV, COMPOSTO POR FIOS DE COBRE NU, TÊMPERA MOLE, COM ENCORDOAMENTO CLASSE 5 (FLEXÍVEL). COR AZUL-CLARA. | Cabo | 0,6/1kV | Força e Comando | 1C | Não Aplicável | 70
ELE | 7443 | FORNECIMENTO E INSTALAÇÃO DE CABO SINGELO 70mm², ANTICHAMA, COM ISOLAÇÃO COMPOSTA POR HEPR, TENSÃO NOMINAL DE 0,6/1KV, COMPOSTO POR FIOS DE COBRE NU, TÊMPERA MOLE, COM ENCORDOAMENTO CLASSE 5 (FLEXÍVEL). COR VERDE. | Cabo | 0,6/1kV | Força e Comando | 1C | Não Aplicável | 70
ELE | 7443 | FORNECIMENTO E INSTALAÇÃO DE CABO MULTIPOLAR 3x10mm², ANTICHAMA, COM ISOLAÇÃO COMPOSTA POR HEPR, TENSÃO NOMINAL DE 0,6/1KV, COMPOSTO POR FIOS DE COBRE NU, TÊMPERA MOLE, COM ENCORDOAMENTO CLASSE 5 (FLEXÍVEL). COR DAS VEIAS EM BRANCO, VERMELHO E PRETO, CAPA PRETA. | Cabo | 0,6/1kV | Força e Comando | 3C | Não Aplicável | 10
ELE | 7443 | FORNECIMENTO E INSTALAÇÃO DE CABO MULTIPOLAR 3x10mm², ANTICHAMA, COM ISOLAÇÃO COMPOSTA POR HEPR, TENSÃO NOMINAL DE 0,6/1KV, COMPOSTO POR FIOS DE COBRE NU, TÊMPERA MOLE, COM ENCORDOAMENTO CLASSE 5 (FLEXÍVEL). COR VERDE. | Cabo | 0,6/1kV | Força e Comando | 3C | Não Aplicável | 10
ELE | 7443 | FORNECIMENTO E INSTALAÇÃO DE CABO MULTIPOLAR 3x4mm², ANTICHAMA, COM ISOLAÇÃO COMPOSTA POR HEPR, TENSÃO NOMINAL DE 0,6/1KV, COMPOSTO POR FIOS DE COBRE NU, TÊMPERA MOLE, COM ENCORDOAMENTO CLASSE 5 (FLEXÍVEL). COR DAS VEIAS EM BRANCO, VERMELHO E PRETO, CAPA PRETA. | Cabo | 0,6/1kV | Força e Comando | 3C | Não Aplicável | 4
ELE | 7443 | FORNECIMENTO E INSTALAÇÃO DE CABO SINGELO 4mm², ANTICHAMA, COM ISOLAÇÃO COMPOSTA POR HEPR, TENSÃO NOMINAL DE 0,6/1KV, COMPOSTO POR FIOS DE COBRE NU, TÊMPERA MOLE, COM ENCORDOAMENTO CLASSE 5 (FLEXÍVEL). COR VERDE. | Cabo | 0,6/1kV | Força e Comando | 1C | Não Aplicável | 4
ELE | 7443 | FORNECIMENTO E INSTALAÇÃO DE CABO SINGELO 4mm², ANTICHAMA, COM ISOLAÇÃO COMPOSTA POR HEPR, TENSÃO NOMINAL DE 0,6/1KV, COMPOSTO POR FIOS DE COBRE NU, TÊMPERA MOLE, COM ENCORDOAMENTO CLASSE 5 (FLEXÍVEL). COR AZUL-CLARA. | Cabo | 0,6/1kV | Força e Comando | 1C | Não Aplicável | 4
ELE | 7443 | FORNECIMENTO E INSTALAÇÃO DE CABO SINGELO 1,5mm², ANTICHAMA, COM ISOLAÇÃO COMPOSTA POR HEPR, TENSÃO NOMINAL DE 0,6/1KV, COMPOSTO POR FIOS DE COBRE NU, TÊMPERA MOLE, COM ENCORDOAMENTO CLASSE 5 (FLEXÍVEL). COR PRETA. | Cabo | 0,6/1kV | Força e Comando | 1C | Não Aplicável | 1.5
ELE | 7443 | FORNECIMENTO E INSTALAÇÃO DE CABO SINGELO 1,5mm², ANTICHAMA, COM ISOLAÇÃO COMPOSTA POR HEPR, TENSÃO NOMINAL DE 0,6/1KV, COMPOSTO POR FIOS DE COBRE NU, TÊMPERA MOLE, COM ENCORDOAMENTO CLASSE 5 (FLEXÍVEL). COR AZUL-CLARA. | Cabo | 0,6/1kV | Força e Comando | 1C | Não Aplicável | 1.5
ELE | 7443 | FORNECIMENTO E INSTALAÇÃO DE CABO SINGELO 1,5mm², ANTICHAMA, COM ISOLAÇÃO COMPOSTA POR HEPR, TENSÃO NOMINAL DE 0,6/1KV, COMPOSTO POR FIOS DE COBRE NU, TÊMPERA MOLE, COM ENCORDOAMENTO CLASSE 5 (FLEXÍVEL). COR VERDE. | Cabo | 0,6/1kV | Força e Comando | 1C | Não Aplicável | 1.5
ELE | 7443 | FORNECIMENTO E INSTALAÇÃO DE CABO SINGELO 1,5mm², ANTICHAMA, COM ISOLAÇÃO COMPOSTA POR HEPR, TENSÃO NOMINAL DE 0,6/1KV, COMPOSTO POR FIOS DE COBRE NU, TÊMPERA MOLE, COM ENCORDOAMENTO CLASSE 5 (FLEXÍVEL). COR AMARELA. | Cabo | 0,6/1kV | Força e Comando | 1C | Não Aplicável | 1.5
ELE | 7443 | FORNECIMENTO E INSTALAÇÃO DE CABO SINGELO 2,5mm², ANTICHAMA, COM ISOLAÇÃO COMPOSTA POR HEPR, TENSÃO NOMINAL DE 0,6/1KV, COMPOSTO POR FIOS DE COBRE NU, TÊMPERA MOLE, COM ENCORDOAMENTO CLASSE 5 (FLEXÍVEL). COR PRETA. | Cabo | 0,6/1kV | Força e Comando | 1C | Não Aplicável | 2.5
ELE | 7443 | FORNECIMENTO E INSTALAÇÃO DE CABO SINGELO 2,5mm², ANTICHAMA, COM ISOLAÇÃO COMPOSTA POR HEPR, TENSÃO NOMINAL DE 0,6/1KV, COMPOSTO POR FIOS DE COBRE NU, TÊMPERA MOLE, COM ENCORDOAMENTO CLASSE 5 (FLEXÍVEL). COR AZUL-CLARA. | Cabo | 0,6/1kV | Força e Comando | 1C | Não Aplicável | 2.5
ELE | 7443 | FORNECIMENTO E INSTALAÇÃO DE CABO SINGELO 2,5mm², ANTICHAMA, COM ISOLAÇÃO COMPOSTA POR HEPR, TENSÃO NOMINAL DE 0,6/1KV, COMPOSTO POR FIOS DE COBRE NU, TÊMPERA MOLE, COM ENCORDOAMENTO CLASSE 5 (FLEXÍVEL). COR VERDE. | Cabo | 0,6/1kV | Força e Comando | 1C | Não Aplicável | 2.5
ELE | 7443 | FORNECIMENTO E INSTALAÇÃO DE ELETRODUTO DE 3/4" RÍGIDO DE AÇO GALVANIZADO A FOGO SEM COSTURA, CLASSE LI (PESADO) E 568, ROSQUEADO EM AMBAS EXTREMIDADES, COM LUVA EM UMA EXTREMIDADE E PROTETOR DE ROSCA NA OUTRA, EM VR. 3M E TODAS AS PEÇAS DE DERIVAÇÃO E FIXAÇÃO | Eletroduto | Galvanizado | Trecho Reto | Pesado | Roscado | 3/4"
ELE | 7457 | ABRAÇADEIRA TIPO GRAMPO "U", FABRICADO EM VERGALHÃO DE AÇO SAE 1020, ACABAMENTO GALVANIZADO A FOGO, PARA FIXAÇÃO DE ELETRODUTO DE Ø1”. | Eletroduto | Galvanizado | Abraçadeira | Pesado | Sem Rosca | 1"
ELE | 7482 | CABO DE ALUMÍNIO MULTIPLEXADO DUPLEX AUTOSSUSTENTADO 0,6/1kV - #10mm² | Cabo | 0,6/1kV | Força e Comando | 1C | Não Aplicável | 10
ELE | 7482 | CABO DE ALUMÍNIO MULTIPLEXADO QUADRUPLEX AUTOSSUSTENTADO 0,6/1kV - #35mm² | Cabo | 0,6/1kV | Força e Comando | 1C | Não Aplicável | 35
ELE | 7482 | CABO DE ALUMÍNIO MULTIPLEXADO QUADRUPLEX AUTOSSUSTENTADO 0,6/1kV - #50mm² | Cabo | 0,6/1kV | Força e Comando | 1C | Não Aplicável | 50
ELE | 7482 | CABO DE ALUMÍNIO MULTIPLEXADO QUADRUPLEX AUTOSSUSTENTADO 0,6/1kV - #70mm² | Cabo | 0,6/1kV | Força e Comando | 1C | Não Aplicável | 70
ELE | 7482 | CABO DE COBRE NU TÊMPERA MEIO DURA, SEÇÃO NOMINAL DE 35mm², ENCORDOAMENTO CLASSE 2A. FABRICADO E TESTADO DE ACORDO COM AS NORMAS NBR-5111 E NBR-6524 | Cabo | Cobre Nu | Aterramento | 1C | Embutido | 35
ELE | 7482 | CABO DE COBRE NU TÊMPERA MEIO DURA, SEÇÃO NOMINAL DE 16mm², ENCORDOAMENTO CLASSE 2A. FABRICADO E TESTADO DE ACORDO COM AS NORMAS NBR-5111 E NBR-6524 | Cabo | Cobre Nu | Aterramento | 1C | Embutido | 16
ELE | 7482 | CABO DE COBRE NU TÊMPERA MEIO DURA, SEÇÃO NOMINAL DE 50mm², ENCORDOAMENTO CLASSE 2A. FABRICADO E TESTADO DE ACORDO COM AS NORMAS NBR-5111 E NBR-6524 | Cabo | Cobre Nu | Aterramento | 1C | Embutido | 50
ELE | 7482 | ELETRODUTO RÍGIDO Ø ¾" DE AÇO CARBONO, PESADO, COM COSTURA, CORDÃO DE SOLDA INTERNA REMOVIDO, GALVANIZADO A FOGO, SEM REBARBA E COM SUPERFÍCIES INTERNAS ISENTAS DE ARESTAS, ROSCA NBR-6414 (BSP) FORNECIDO EM PEÇAS DE 3 METROS COM UMA LUVA EM UMA EXTREMIDADE E UNIDADE PROTETORA NA OUTRA, FABRICADO CONFORME NBR-5598 DA ABNT, PINTADO NA COR CINZA ESCURO PADRÃO P.C.E. REF.: TGX- DIÂMETRO B DA BLINDA (Ø3/4"-02) REF.: Ø3/4" - ROSCA BSP - NORMA 5598 - DA CARBINOX REF.: NEELP - DIÂMETRO BG DA NUTSTELL (Ø3/4"-02) | Eletroduto | Galvanizado | Trecho Reto | Pesado | Roscado | 3/4"
ELE | 7482 | ELETRODUTO RÍGIDO Ø 1" DE AÇO CARBONO, PESADO, COM COSTURA, CORDÃO DE SOLDA INTERNA REMOVIDO, GALVANIZADO A FOGO, SEM REBARBA E COM SUPERFÍCIES INTERNAS ISENTAS DE ARESTAS, ROSCA NBR-6414 (BSP) FORNECIDO EM PEÇAS DE 3 METROS COM UMA LUVA EM UMA EXTREMIDADE E UNIDADE PROTETORA NA OUTRA, FABRICADO CONFORME NBR-5598 DA ABNT, PINTADO NA COR CINZA ESCURO PADRÃO P.C.E. REF.: TGX- DIÂMETRO B DA BLINDA (Ø1"-03) REF.: DIÂMETRO - ROSCA BSP - NORMA 5598; REFERÊNCIA: NEELP03BG; FABRICANTE: NUTSTEEL LINHA PLANILHA: 5623; | Eletroduto | Galvanizado | Trecho Reto | Pesado | Roscado | 1"
ELE | 7482 | ELETRODUTO DE PVC RÍGIDO. TIGRE OU EQUIVALENTE DIAMETRO: 1 1/2" PEÇAS DE 3M REFERÊNCIA: QD5-AUS-26-60-512-LM FABRICANTE: MRN | Eletroduto | PVC | Trecho Reto | Pesado | Roscado | 1.1/2"
ELE | 7482 | CURVA DE 90° PARA ELETRODUTO DE AÇO GALVANIZADO Ø ¾" COM COSTURA, COM ROSCA NAS DUAS EXTREMIDADES | Eletroduto | Galvanizado | Curva | Pesado | Roscado | 3/4"
ELE | 7482 | CURVA DE 90° PARA ELETRODUTO DE AÇO GALVANIZADO Ø 1"COM COSTURA, COM ROSCA NAS DUAS EXTREMIDADES | Eletroduto | Galvanizado | Curva | Pesado | Roscado | 1"
ELE | 7482 | CURVA DE 90° PARA ELETRODUTO DE PVC RÍGIDO Ø 1 1/2" COM ROSCA NAS DUAS EXTREMIDADES | Eletroduto | PVC | Curva | Pesado | Roscado | 1.1/2"
ELE | 7482 | CABO FLEXÍVEL, CONDUTOR ESTANHADO, DESENVOLVIDO ESPECIALMENTE PARA INSTALAÇÕES FOTOVOLTAICAS, RESISTENTES A RAIO UV, RESISTENTE A MUDANÇAS DE TEMPERATURA, NÃO PROPAGANTE A CHAMA ISOLAMENTO 1kV - #4mm² | Cabo | 0,6/1kV | Força e Comando | 1C | Não Aplicável | 4
ELE | 7482 | CABO FLEXÍVEL, CONDUTOR ESTANHADO, DESENVOLVIDO ESPECIALMENTE PARA INSTALAÇÕES FOTOVOLTAICAS, RESISTENTES A RAIO UV, RESISTENTE A MUDANÇAS DE TEMPERATURA, NÃO PROPAGANTE A CHAMA ISOLAMENTO 1kV - #16mm² | Cabo | 0,6/1kV | Força e Comando | 1C | Não Aplicável | 16
ELE | 7482 | CABO FLEXÍVEL, CONDUTOR ESTANHADO, DESENVOLVIDO ESPECIALMENTE PARA INSTALAÇÕES FOTOVOLTAICAS, RESISTENTES A RAIO UV, RESISTENTE A MUDANÇAS DE TEMPERATURA, NÃO PROPAGANTE A CHAMA ISOLAMENTO 1kV - #50mm² | Cabo | 0,6/1kV | Força e Comando | 1C | Não Aplicável | 50
ELE | 7482 | ABRAÇADEIRA TIPO "U" FIXA ELETRODUTOS DE AÇO GALVANIZADO A FOGO DE Ø ¾" | Eletroduto | Galvanizado | Abraçadeira | Pesado | Sem Rosca | 3/4"
ELE | 7482 | ABRAÇADEIRA TIPO "U" FIXA ELETRODUTOS DE AÇO GALVANIZADO A FOGO DE Ø1" | Eletroduto | Galvanizado | Abraçadeira | Pesado | Sem Rosca | 1"
ELE | 7482 | ABRAÇADEIRA TIPO "U" FIXA ELETRODUTOS DE AÇO GALVANIZADO A FOGO DE Ø 1.1/2" | Eletroduto | Galvanizado | Abraçadeira | Pesado | Sem Rosca | 1.1/2"
ELE | 7482 | CABO CONDUTOR FORMADO POR FIOS DE COBRE NU,TÊMPERA MOLE, SINGELO, ENCORDOAMENTO CLASSE 5, CLASSE DE TENSÃO 0,6/1KV, TEMPERATURA MÁXIMA EM SERVIÇO CONTÍNUO 70 GRAUS CELSIUS, ISOLAÇÃO PVC, COR PRETA - #2,5mm² | Cabo | 0,6/1kV | Força e Comando | 1C | Não Aplicável | 2.5
ELE | 7482 | CABO CONDUTOR FORMADO POR FIOS DE COBRE NU,TÊMPERA MOLE, SINGELO, ENCORDOAMENTO CLASSE 5, CLASSE DE TENSÃO 0,6/1KV, TEMPERATURA MÁXIMA EM SERVIÇO CONTÍNUO 70 GRAUS CELSIUS, ISOLAÇÃO PVC, COR AZUL - #2,5mm² | Cabo | 0,6/1kV | Força e Comando | 1C | Não Aplicável | 2.5
ELE | 7482 | CABO CONDUTOR FORMADO POR FIOS DE COBRE NU,TÊMPERA MOLE, SINGELO, ENCORDOAMENTO CLASSE 5, CLASSE DE TENSÃO 0,6/1KV, TEMPERATURA MÁXIMA EM SERVIÇO CONTÍNUO 70 GRAUS CELSIUS, ISOLAÇÃO PVC, COR VERDE - #2,5mm² | Cabo | 0,6/1kV | Força e Comando | 1C | Não Aplicável | 2.5
ELE | 7482 | CABO CONDUTOR FORMADO POR FIOS DE COBRE NU,TÊMPERA MOLE, DUPLEX, ENCORDOAMENTO CLASSE 5, CLASSE DE TENSÃO 0,6/1KV, TEMPERATURA MÁXIMA EM SERVIÇO CONTÍNUO 70 GRAUS CELSIUS, ISOLAÇÃO PVC, COR PRETA - #2x16mm² | Cabo | 0,6/1kV | Força e Comando | 2C | Não Aplicável | 16
ELE | 7598 | CABO DE COBRE NÚ #50mm² EM CONFORMIDADE COM A NORMA NBR 5419. | Cabo | Cobre Nu | Aterramento | 1C | Embutido | 50
ELE | 7598 | Cabo de cobre Flexível 0,6/1kV, 90°C - 1,5 mm² | Cabo | 0,6/1kV | Força e Comando | 1C | Não Aplicável | 1.5
ELE | 7598 | Cabo de cobre Flexível 0,6/1kV, 90°C - 2,5 mm² | Cabo | 0,6/1kV | Força e Comando | 1C | Não Aplicável | 2.5
ELE | 7598 | Cabo de cobre Flexível 0,6/1kV, 90°C - 4,0 mm² | Cabo | 0,6/1kV | Força e Comando | 1C | Não Aplicável | 4
ELE | 7598 | Cabo de cobre Flexível 0,6/1kV, 90°C - 6,0 mm² | Cabo | 0,6/1kV | Força e Comando | 1C | Não Aplicável | 6
ELE | 7598 | Condulete tipo "C" - 3/4" | Condulete | Alumínio | C | Tempo | Sem Rosca | 3/4"
ELE | 7598 | Condulete tipo "E" - 3/4" | Condulete | Alumínio | E | Tempo | Sem Rosca | 3/4"
ELE | 7598 | Condulete tipo "LL" - 3/4" | Condulete | Alumínio | LL | Tempo | Sem Rosca | 3/4"
ELE | 7598 | Condulete tipo "LR" - 3/4" | Condulete | Alumínio | LR | Tempo | Sem Rosca | 3/4"
ELE | 7598 | Condulete tipo "T" - 3/4" | Condulete | Alumínio | T | Tempo | Sem Rosca | 3/4"
ELE | 7598 | Condulete tipo "X" - 3/4" | Condulete | Alumínio | X | Tempo | Sem Rosca | 3/4"
ELE | 7598 | Curva Externa para Eletrocalha perfurada em ferro Galv. A fogo, 100x100mm, sem Tampa, com pintura em epoxina cor cinza munsel 6,5 - | Eletrocalha | Galvanizado | Curva Vertical Externa | Leve | Sem Tampa | 100 X 100
ELE | 7598 | Curva Externa para Eletrocalha perfurada em ferro Galv. A fogo, 100x50mm, sem Tampa, com pintura em epoxina cor cinza munsel 6,5 - | Eletrocalha | Galvanizado | Curva Vertical Externa | Leve | Sem Tampa | 100 X 50
ELE | 7598 | Curva Externa para Eletrocalha perfurada em ferro Galv. A fogo, 200x100mm, sem Tampa, com pintura em epoxina cor cinza munsel 6,5 - | Eletrocalha | Galvanizado | Curva Vertical Externa | Leve | Sem Tampa | 200 X 100
ELE | 7598 | Curva externa, para Perfilado em ferro galvanizado a fogo 38x38mm, Instalado por cima do forro - | Perfilado | Galvanizado | Curva Vertical Externa | Leve | Sem Tampa | 38 X 38
ELE | 7598 | Curva Horizontal 90° para Eletrocalha perfurada em ferro Galv. A fogo, 100x50mm, sem Tampa, com pintura em epoxina cor cinza munsel 6,6 - | Eletrocalha | Galvanizado | Curva Horizontal | Leve | Sem Tampa | 100 X 50
ELE | 7598 | Curva Horizontal 90° para Eletrocalha perfurada em ferro Galv. A fogo, 200x100mm, sem Tampa, com pintura em epoxina cor cinza munsel 6,6 - | Eletrocalha | Galvanizado | Curva Horizontal | Leve | Sem Tampa | 200 X 100
ELE | 7598 | Curva Interna para Eletrocalha perfurada em ferro Galv. A fogo, 100x50mm, sem Tampa, com pintura em epoxina cor cinza munsel 6,5 - | Eletrocalha | Galvanizado | Curva Vertical Interna | Leve | Sem Tampa | 100 X 50
ELE | 7598 | Curva interna para Eletrocalha perfurada em ferro Galv. A fogo, 200x100mm, sem Tampa, com pintura em epoxina cor cinza munsel 6,5 - | Eletrocalha | Galvanizado | Curva Vertical Interna | Leve | Sem Tampa | 200 X 100
ELE | 7598 | Curva interna, para Perfilado em ferro galvanizado a fogo 38x38mm, Instalado por cima do forro - | Perfilado | Galvanizado | Curva Vertical Interna | Leve | Sem Tampa | 38 X 38
ELE | 7598 | Eletrocalha perfurada em ferro Galv. A fogo, 100x100mm, sem Tampa, com pintura em epoxina cor cinza munsel 6,5 - | Eletrocalha | Galvanizado | Trecho Reto | Leve | Sem Tampa | 100 X 100
ELE | 7598 | Eletrocalha perfurada em ferro Galv. A fogo, 100x50mm, sem Tampa, com pintura em epoxina cor cinza munsel 6,5 - | Eletrocalha | Galvanizado | Trecho Reto | Leve | Sem Tampa | 100 X 50
ELE | 7598 | ELETROCALHA PERFURADA EM FERRO GALVANIZADO A FOGO, SEM TAMPA, COM PINTURA EM EPÓXI NA COR CINZA MUNSELL 6,5. - 200x100 | Eletrocalha | Galvanizado | Trecho Reto | Leve | Sem Tampa | 200 X 100
ELE | 7598 | Eletroduto Flexível corrugado em PVC - 1" | Eletroduto | Flexível | Trecho Reto | Tempo | Roscado | 1"
ELE | 7598 | Eletroduto Flexível corrugado em PVC - 1.1/2" | Eletroduto | Flexível | Trecho Reto | Tempo | Roscado | 1.1/2"
ELE | 7598 | Eletroduto Flexível corrugado em PVC - 3/4" | Eletroduto | Flexível | Trecho Reto | Tempo | Roscado | 3/4"
ELE | 7598 | ELETRODUTO RÍGIDO EM FERRO GALVANIZADO A FOGO, INSTALADO DE FORMA APARENTE. - 3/4" | Eletroduto | Galvanizado | Trecho Reto | Pesado | Sem Rosca | 3/4"
ELE | 7598 | Eletroduto Rígido em PVC, instalado de forma aparente - 3/4" | Eletroduto | PVC | Trecho Reto | Pesado | Roscado | 3/4"
ELE | 7598 | Flange para ligação em painel, para Eletrocalha perfurada em ferro Galv. A fogo, 100x100mm, sem Tampa, com pintura em epoxina cor cinza munsel 6,5 - | Eletrocalha | Galvanizado | Flange | Leve | Sem Tampa | 100 X 100
ELE | 7598 | Flange para ligação em painel, para Eletrocalha perfurada em ferro Galv. A fogo, 100x50mm, sem Tampa, com pintura em epoxina cor cinza munsel 6,5 - | Eletrocalha | Galvanizado | Flange | Leve | Sem Tampa | 100 X 50
ELE | 7598 | Flange para ligação em painel, para Eletrocalha perfurada em ferro Galv. A fogo, 200x100mm, sem Tampa, com pintura em epoxina cor cinza munsel 6,5 - | Eletrocalha | Galvanizado | Flange | Leve | Sem Tampa | 200 X 100
ELE | 7598 | PERFILADO EM FERRO GALVANIZADO A FOGO, 38X38mm - | Perfilado | Galvanizado | Trecho Reto | Leve | Sem Tampa | 38 X 38
ELE | 7598 | Redução concêntrica de 200 para 100, para Eletrocalha perfurada em ferro Galv. A fogo, 200x100mm, sem Tampa, com pintura em epoxina cor cinza munsel 6,6 - | Eletrocalha | Galvanizado | Redução | Leve | Sem Tampa | 200 X 100
ELE | 7598 | Tê de descida com redução para 100mm, para Eletrocalha perfurada em ferro Galv. A fogo, 200x100mm, sem Tampa, com pintura em epoxina cor cinza munsel 6,5 - | Eletrocalha | Galvanizado | Redução | Leve | Sem Tampa | 200 X 100
ELE | 7598 | Tê de descida, para Perfilado em ferro galvanizado a fogo 38x38mm, Instalado por cima do forro - | Perfilado | Galvanizado | Tê Vertical de Descida | Leve | Sem Tampa | 38 X 38
ELE | 7598 | Tê reto, para Eletrocalha perfurada em ferro Galv. A fogo, 100x100mm, sem Tampa, com pintura em epoxina cor cinza munsel 6,5 - | Eletrocalha | Galvanizado | Tê Horizontal | Leve | Sem Tampa | 100 X 100
ELE | 7598 | Tê reto, para Eletrocalha perfurada em ferro Galv. A fogo, 100x50mm, sem Tampa, com pintura em epoxina cor cinza munsel 6,5 - | Eletrocalha | Galvanizado | Tê Horizontal | Leve | Sem Tampa | 100 X 50
ELE | 7598 | Tê reto, para Eletrocalha perfurada em ferro Galv. A fogo, 200x100mm, sem Tampa, com pintura em epoxina cor cinza munsel 6,5 - | Eletrocalha | Galvanizado | Tê Horizontal | Leve | Sem Tampa | 200 X 100
ELE | 7598 | Tê vertical de descida lateral, para Eletrocalha perfurada em ferro Galv. A fogo, 200x100mm, sem Tampa, com pintura em epoxina cor cinza munsel 6,5 - | Eletrocalha | Galvanizado | Tê Vertical de Descida Lateral | Leve | Sem Tampa | 200 X 100
ELE | 7598 | Eletroduto PEAD Corrugado - Ø2" | Eletroduto | Kanaflex | Trecho Reto | Leve | Sem Rosca | 2"
ELE | 7598 | Eletroduto PEAD Corrugado - Ø4" | Eletroduto | Kanaflex | Trecho Reto | Leve | Sem Rosca | 4"
ELE | 7598 | Eletroduto PEAD Corrugado - Ø6" | Eletroduto | Kanaflex | Trecho Reto | Leve | Sem Rosca | 6"
ELE | 7606 | "TÊ" PARA ELETROCALHA DE CURVATURA DE 90 GRAUS TIPO PESADO FABRICADA EM CHAPA COM ESPESSURA DE 1,90 mm EM AÇO CARBONO, GALVANIZAÇÃO A FOGO ABA DOBRADA INTERNA, TIPO "U" SEM RAIO DE CURVATURA FORNECIDA(O) COM TAMPA DE ENCAIXE EM CHAPA, COM ESPESSURA MÍNIMA DE 1,22 mm LARGURA DA PEÇA: 100 mm - 100x100 | Eletrocalha | Galvanizado | Tê Horizontal | Leve | Com Tampa | 100 X 100
ELE | 7606 | "TÊ" PARA ELETROCALHA DE CURVATURA DE 90 GRAUS TIPO PESADO FABRICADA EM CHAPA COM ESPESSURA DE 1,90 mm EM AÇO CARBONO, GALVANIZAÇÃO A FOGO ABA DOBRADA INTERNA, TIPO "U" SEM RAIO DE CURVATURA FORNECIDA(O) COM TAMPA DE ENCAIXE EM CHAPA, COM ESPESSURA MÍNIMA DE 1,22 mm LARGURA DA PEÇA: 200 mm - 200x100 | Eletrocalha | Galvanizado | Tê Horizontal | Leve | Com Tampa | 200 X 100
ELE | 7606 | "TÊ" PARA ELETROCALHA DE CURVATURA DE 90 GRAUS TIPO PESADO FABRICADA EM CHAPA COM ESPESSURA DE 1,90 mm EM AÇO CARBONO, GALVANIZAÇÃO A FOGO ABA DOBRADA INTERNA, TIPO "U" SEM RAIO DE CURVATURA FORNECIDA(O) COM TAMPA DE ENCAIXE EM CHAPA, COM ESPESSURA MÍNIMA DE 1,22 mm LARGURA DA PEÇA: 400 mm - 400x100 | Eletrocalha | Galvanizado | Tê Horizontal | Leve | Com Tampa | 400 X 100
ELE | 7606 | "TÊ" PARA ELETROCALHA DE CURVATURA DE 90 GRAUS TIPO PESADO FABRICADA EM CHAPA COM ESPESSURA DE 1,90 mm EM AÇO CARBONO, GALVANIZAÇÃO A FOGO ABA DOBRADA INTERNA, TIPO "U" SEM RAIO DE CURVATURA FORNECIDA(O) COM TAMPA DE ENCAIXE EM CHAPA, COM ESPESSURA MÍNIMA DE 1,22 mm LARGURA DA PEÇA: 600 mm - 600x100 | Eletrocalha | Galvanizado | Tê Horizontal | Leve | Com Tampa | 600 X 100
ELE | 7606 | CURVA HORIZONTAL PARA ELETROCALHA DE CURVATURA DE 90 GRAUS TIPO PESADO FABRICADA EM CHAPA COM ESPESSURA DE 1,90 mm EM AÇO CARBONO, GALVANIZAÇÃO A FOGO ABA DOBRADA INTERNA, TIPO "U" SEM RAIO DE CURVATURA FORNECIDA(O) COM TAMPA DE ENCAIXE EM CHAPA, COM ESPESSURA MÍNIMA DE 1,22 mm LARGURA DA PEÇA: 100 mm - 100x100 | Eletrocalha | Galvanizado | Curva Horizontal | Leve | Com Tampa | 100 X 100
ELE | 7606 | CURVA HORIZONTAL PARA ELETROCALHA DE CURVATURA DE 90 GRAUS TIPO PESADO FABRICADA EM CHAPA COM ESPESSURA DE 1,90 mm EM AÇO CARBONO, GALVANIZAÇÃO A FOGO ABA DOBRADA INTERNA, TIPO "U" SEM RAIO DE CURVATURA FORNECIDA(O) COM TAMPA DE ENCAIXE EM CHAPA, COM ESPESSURA MÍNIMA DE 1,22 mm LARGURA DA PEÇA: 200 mm - 200x100 | Eletrocalha | Galvanizado | Curva Horizontal | Leve | Com Tampa | 200 X 100
ELE | 7606 | CURVA HORIZONTAL PARA ELETROCALHA DE CURVATURA DE 90 GRAUS TIPO PESADO FABRICADA EM CHAPA COM ESPESSURA DE 1,90 mm EM AÇO CARBONO, GALVANIZAÇÃO A FOGO ABA DOBRADA INTERNA, TIPO "U" SEM RAIO DE CURVATURA FORNECIDA(O) COM TAMPA DE ENCAIXE EM CHAPA, COM ESPESSURA MÍNIMA DE 1,22 mm LARGURA DA PEÇA: 400 mm - 400x100 | Eletrocalha | Galvanizado | Curva Horizontal | Leve | Com Tampa | 400 X 100
ELE | 7606 | CURVA HORIZONTAL PARA ELETROCALHA DE CURVATURA DE 90 GRAUS TIPO PESADO FABRICADA EM CHAPA COM ESPESSURA DE 1,90 mm EM AÇO CARBONO, GALVANIZAÇÃO A FOGO ABA DOBRADA INTERNA, TIPO "U" SEM RAIO DE CURVATURA FORNECIDA(O) COM TAMPA DE ENCAIXE EM CHAPA, COM ESPESSURA MÍNIMA DE 1,22 mm LARGURA DA PEÇA: 600 mm - 600x100 | Eletrocalha | Galvanizado | Curva Horizontal | Leve | Com Tampa | 600 X 100
ELE | 7606 | ELETROCALHA PARA CABOS TRECHO RETO PERFURADA, FABRICADA EM CHAPA COM ESPESSURA DE 1,90 mm EM AÇO CARBONO, GALVANIZAÇÃO A FOGO ABA DOBRADA INTERNA, TIPO "U" SEM RAIO DE CURVATURA FORNECIDA(O) COM TAMPA DE ENCAIXE EM CHAPA, COM ESPESSURA MÍNIMA DE 1,22 mm , EM PEÇAS COM COMPRIMENTO DE 3000 mm Largura da peça: 100 mm Altura da aba: 100 mm - 100x100 | Eletrocalha | Galvanizado | Trecho Reto | Leve | Com Tampa | 100 X 100
ELE | 7606 | ELETROCALHA PARA CABOS TRECHO RETO PERFURADA, FABRICADA EM CHAPA COM ESPESSURA DE 1,90 mm EM AÇO CARBONO, GALVANIZAÇÃO A FOGO ABA DOBRADA INTERNA, TIPO "U" SEM RAIO DE CURVATURA FORNECIDA(O) COM TAMPA DE ENCAIXE EM CHAPA, COM ESPESSURA MÍNIMA DE 1,22 mm , EM PEÇAS COM COMPRIMENTO DE 3000 mm Largura da peça: 200 mm Altura da aba: 100 mm - 200x100 | Eletrocalha | Galvanizado | Trecho Reto | Leve | Com Tampa | 200 X 100
ELE | 7606 | ELETROCALHA PARA CABOS TRECHO RETO PERFURADA, FABRICADA EM CHAPA COM ESPESSURA DE 1,90 mm EM AÇO CARBONO, GALVANIZAÇÃO A FOGO ABA DOBRADA INTERNA, TIPO "U" SEM RAIO DE CURVATURA FORNECIDA(O) COM TAMPA DE ENCAIXE EM CHAPA, COM ESPESSURA MÍNIMA DE 1,22 mm , EM PEÇAS COM COMPRIMENTO DE 3000 mm Largura da peça: 400 mm Altura da aba: 100 mm - 400x100 | Eletrocalha | Galvanizado | Trecho Reto | Leve | Com Tampa | 400 X 100
ELE | 7606 | ELETROCALHA PARA CABOS TRECHO RETO PERFURADA, FABRICADA EM CHAPA COM ESPESSURA DE 1,90 mm EM AÇO CARBONO, GALVANIZAÇÃO A FOGO ABA DOBRADA INTERNA, TIPO "U" SEM RAIO DE CURVATURA FORNECIDA(O) COM TAMPA DE ENCAIXE EM CHAPA, COM ESPESSURA MÍNIMA DE 1,22 mm , EM PEÇAS COM COMPRIMENTO DE 3000 mm Largura da peça: 600 mm Altura da aba: 100 mm - 600x100 | Eletrocalha | Galvanizado | Trecho Reto | Leve | Com Tampa | 600 X 100
ELE | 7606 | ELETRODUTO RÍGIDO TRECHO RETO MATERIAL CONSTRUTIVO EM AÇO CARBONO COM GALVANIZAÇÃO A FOGO CONFORME NORMA ABNT NBR 5597 EXTREMIDADES COM ROSCA CÔNICA NPT, CONFORME NORMA ASME B1.20.1, COM REBARBAS REMOVIDAS COM UMA LUVA EM UMA DAS EXTREMIDADE E PROTEÇÃO NA OUTRA , FORNECIDO EM PEÇAS DE 3000 mm DE COMPRIMENTO DIÂMETRO NOMINAL: 20 mm | Eletroduto | Galvanizado | Trecho Reto | Pesado | Roscado | 3/4"
ELE | 7606 | ELETRODUTO RÍGIDO TRECHO RETO MATERIAL CONSTRUTIVO EM AÇO CARBONO COM GALVANIZAÇÃO A FOGO CONFORME NORMA ABNT NBR 5597 EXTREMIDADES COM ROSCA CÔNICA NPT, CONFORME NORMA ASME B1.20.1, COM REBARBAS REMOVIDAS COM UMA LUVA EM UMA DAS EXTREMIDADE E PROTEÇÃO NA OUTRA , FORNECIDO EM PEÇAS DE 3000 mm DE COMPRIMENTO DIÂMETRO NOMINAL: 50 mm | Eletroduto | Galvanizado | Trecho Reto | Pesado | Roscado | 2"
ELE | 7606 | CABO COM ISOLAÇÃO EM BORRACHA ETILENO PROPILENO (EPR) CONDUTOR(ES) FORMADO(S) POR FIOS DE COBRE ELETROLÍTICO NU, TÊMPERA MOLE, ENCORDOAMENTO CLASSE 2 CLASSE DE TENSÃO 0,6/1 kV COM BLINDAGEM METÁLICA E 4º CONDUTOR CONCÊNTRICO (SEÇÃO IGUAL FASE PARA CONDUTOR<25MM² OU 50% DA SEÇÃO DE FASE P/ FASE > 25MM²) E ARMAÇÃO METÁLICA COBERTURA EXTERNA EM CLORETO DE POLIVINILA (PVC), ANTICHAMA , NA COR PRETA, APTO PARA REGIME CONTÍNUO DE 90 GRAUS CONFORME NORMAS ABNT NBR NM280, NBR 6251 E NBR 7286 IDENTIFICAÇÃO DOS CONDUTORES ATRAVÉS DE CORES; ADEQUADO PARA USO COM INVERSOR DE FREQUENCIA; NÚMERO DE CONDUTORES: 3; SEÇÃO: 6mm2 - 3/C#6mm2 | Cabo | 0,6/1kV | Força e Comando | 3C | Não Aplicável | 6
ELE | 7606 | CABO COM ISOLAÇÃO EM BORRACHA ETILENO PROPILENO (EPR) CONDUTOR(ES) FORMADO(S) POR FIOS DE COBRE ELETROLÍTICO NU, TÊMPERA MOLE, ENCORDOAMENTO CLASSE 2 CLASSE DE TENSÃO 0,6/1 kV COM BLINDAGEM METÁLICA E 4º CONDUTOR CONCÊNTRICO (SEÇÃO IGUAL FASE PARA CONDUTOR<25MM² OU 50% DA SEÇÃO DE FASE P/ FASE > 25MM²) E ARMAÇÃO METÁLICA COBERTURA EXTERNA EM CLORETO DE POLIVINILA (PVC), ANTICHAMA , NA COR PRETA, APTO PARA REGIME CONTÍNUO DE 90 GRAUS CONFORME NORMAS ABNT NBR NM280, NBR 6251 E NBR 7286 IDENTIFICAÇÃO DOS CONDUTORES ATRAVÉS DE CORES; ADEQUADO PARA USO COM INVERSOR DE FREQUENCIA; NÚMERO DE CONDUTORES: 3; SEÇÃO: 10mm2 - 3/C#10mm2 | Cabo | 0,6/1kV | Força e Comando | 3C | Não Aplicável | 10
ELE | 7606 | CABO COM ISOLAÇÃO EM BORRACHA ETILENO PROPILENO (EPR) CONDUTOR(ES) FORMADO(S) POR FIOS DE COBRE ELETROLÍTICO NU, TÊMPERA MOLE, ENCORDOAMENTO CLASSE 2 CLASSE DE TENSÃO 0,6/1 kV COM BLINDAGEM METÁLICA E 4º CONDUTOR CONCÊNTRICO (SEÇÃO IGUAL FASE PARA CONDUTOR<25MM² OU 50% DA SEÇÃO DE FASE P/ FASE > 25MM²) E ARMAÇÃO METÁLICA COBERTURA EXTERNA EM CLORETO DE POLIVINILA (PVC), ANTICHAMA , NA COR PRETA, APTO PARA REGIME CONTÍNUO DE 90 GRAUS CONFORME NORMAS ABNT NBR NM280, NBR 6251 E NBR 7286 IDENTIFICAÇÃO DOS CONDUTORES ATRAVÉS DE CORES; ADEQUADO PARA USO COM INVERSOR DE FREQUENCIA; NÚMERO DE CONDUTORES: 3; SEÇÃO: 16mm2 - 3/C#16mm2 | Cabo | 0,6/1kV | Força e Comando | 3C | Não Aplicável | 16
ELE | 7606 | CABO COM ISOLAÇÃO EM BORRACHA ETILENO PROPILENO (EPR) CONDUTOR(ES) FORMADO(S) POR FIOS DE COBRE ELETROLÍTICO NU, TÊMPERA MOLE, ENCORDOAMENTO CLASSE 2 CLASSE DE TENSÃO 0,6/1 kV COM BLINDAGEM METÁLICA E 4º CONDUTOR CONCÊNTRICO (SEÇÃO IGUAL FASE PARA CONDUTOR<25MM² OU 50% DA SEÇÃO DE FASE P/ FASE > 25MM²) E ARMAÇÃO METÁLICA COBERTURA EXTERNA EM CLORETO DE POLIVINILA (PVC), ANTICHAMA , NA COR PRETA, APTO PARA REGIME CONTÍNUO DE 90 GRAUS CONFORME NORMAS ABNT NBR NM280, NBR 6251 E NBR 7286 IDENTIFICAÇÃO DOS CONDUTORES ATRAVÉS DE CORES; ADEQUADO PARA USO COM INVERSOR DE FREQUENCIA; NÚMERO DE CONDUTORES: 3; SEÇÃO: 25mm2 - 3/C#25mm2 | Cabo | 0,6/1kV | Força e Comando | 3C | Não Aplicável | 25
ELE | 7606 | CABO COM ISOLAÇÃO EM BORRACHA ETILENO PROPILENO (EPR) CONDUTOR(ES) FORMADO(S) POR FIOS DE COBRE ELETROLÍTICO NU, TÊMPERA MOLE, ENCORDOAMENTO CLASSE 2 CLASSE DE TENSÃO 0,6/1 kV COM BLINDAGEM METÁLICA E 4º CONDUTOR CONCÊNTRICO (SEÇÃO IGUAL FASE PARA CONDUTOR<25MM² OU 50% DA SEÇÃO DE FASE P/ FASE > 25MM²) E ARMAÇÃO METÁLICA COBERTURA EXTERNA EM CLORETO DE POLIVINILA (PVC), ANTICHAMA , NA COR PRETA, APTO PARA REGIME CONTÍNUO DE 90 GRAUS CONFORME NORMAS ABNT NBR NM280, NBR 6251 E NBR 7286 IDENTIFICAÇÃO DOS CONDUTORES ATRAVÉS DE CORES; ADEQUADO PARA USO COM INVERSOR DE FREQUENCIA; NÚMERO DE CONDUTORES: 3; SEÇÃO: 35mm2 - 3/C#35mm2 | Cabo | 0,6/1kV | Força e Comando | 3C | Não Aplicável | 35
ELE | 7606 | CABO COM ISOLAÇÃO EM BORRACHA ETILENO PROPILENO (EPR) CONDUTOR(ES) FORMADO(S) POR FIOS DE COBRE ELETROLÍTICO NU, TÊMPERA MOLE, ENCORDOAMENTO CLASSE 2 CLASSE DE TENSÃO 0,6/1 kV COM BLINDAGEM METÁLICA E 4º CONDUTOR CONCÊNTRICO (SEÇÃO IGUAL FASE PARA CONDUTOR<25MM² OU 50% DA SEÇÃO DE FASE P/ FASE > 25MM²) E ARMAÇÃO METÁLICA COBERTURA EXTERNA EM CLORETO DE POLIVINILA (PVC), ANTICHAMA , NA COR PRETA, APTO PARA REGIME CONTÍNUO DE 90 GRAUS CONFORME NORMAS ABNT NBR NM280, NBR 6251 E NBR 7286 IDENTIFICAÇÃO DOS CONDUTORES ATRAVÉS DE CORES; ADEQUADO PARA USO COM INVERSOR DE FREQUENCIA; NÚMERO DE CONDUTORES: 3; SEÇÃO: 50mm2 - 3/C#50mm2 | Cabo | 0,6/1kV | Força e Comando | 3C | Não Aplicável | 50
ELE | 7606 | CABO COM ISOLAÇÃO EM BORRACHA ETILENO PROPILENO (EPR) CONDUTOR(ES) FORMADO(S) POR FIOS DE COBRE ELETROLÍTICO NU, TÊMPERA MOLE, ENCORDOAMENTO CLASSE 2 CLASSE DE TENSÃO 0,6/1 kV COM BLINDAGEM METÁLICA E 4º CONDUTOR CONCÊNTRICO (SEÇÃO IGUAL FASE PARA CONDUTOR<25MM² OU 50% DA SEÇÃO DE FASE P/ FASE > 25MM²) E ARMAÇÃO METÁLICA COBERTURA EXTERNA EM CLORETO DE POLIVINILA (PVC), ANTICHAMA , NA COR PRETA, APTO PARA REGIME CONTÍNUO DE 90 GRAUS CONFORME NORMAS ABNT NBR NM280, NBR 6251 E NBR 7286 IDENTIFICAÇÃO DOS CONDUTORES ATRAVÉS DE CORES; ADEQUADO PARA USO COM INVERSOR DE FREQUENCIA; NÚMERO DE CONDUTORES: 3; SEÇÃO: 70mm2 - 3/C#70mm2 | Cabo | 0,6/1kV | Força e Comando | 3C | Não Aplicável | 70
ELE | 7606 | CABO COM ISOLAÇÃO EM BORRACHA ETILENO PROPILENO (EPR) CONDUTOR(ES) FORMADO(S) POR FIOS DE COBRE ELETROLÍTICO NU, TÊMPERA MOLE, ENCORDOAMENTO CLASSE 2 CLASSE DE TENSÃO 0,6/1 kV COM BLINDAGEM METÁLICA E 4º CONDUTOR CONCÊNTRICO (SEÇÃO IGUAL FASE PARA CONDUTOR<25MM² OU 50% DA SEÇÃO DE FASE P/ FASE > 25MM²) E ARMAÇÃO METÁLICA COBERTURA EXTERNA EM CLORETO DE POLIVINILA (PVC), ANTICHAMA , NA COR PRETA, APTO PARA REGIME CONTÍNUO DE 90 GRAUS CONFORME NORMAS ABNT NBR NM280, NBR 6251 E NBR 7286 IDENTIFICAÇÃO DOS CONDUTORES ATRAVÉS DE CORES; ADEQUADO PARA USO COM INVERSOR DE FREQUENCIA; NÚMERO DE CONDUTORES: 3; SEÇÃO: 95mm2 - 3/C#95mm2 | Cabo | 0,6/1kV | Força e Comando | 3C | Não Aplicável | 95
ELE | 7606 | CABO COM ISOLAÇÃO EM BORRACHA ETILENO PROPILENO (EPR) CONDUTOR(ES) FORMADO(S) POR FIOS DE COBRE ELETROLÍTICO NU, TÊMPERA MOLE, ENCORDOAMENTO CLASSE 2 CLASSE DE TENSÃO 0,6/1 kV COM BLINDAGEM METÁLICA E 4º CONDUTOR CONCÊNTRICO (SEÇÃO IGUAL FASE PARA CONDUTOR<25MM² OU 50% DA SEÇÃO DE FASE P/ FASE > 25MM²) E ARMAÇÃO METÁLICA COBERTURA EXTERNA EM CLORETO DE POLIVINILA (PVC), ANTICHAMA , NA COR PRETA, APTO PARA REGIME CONTÍNUO DE 90 GRAUS CONFORME NORMAS ABNT NBR NM280, NBR 6251 E NBR 7286 IDENTIFICAÇÃO DOS CONDUTORES ATRAVÉS DE CORES; ADEQUADO PARA USO COM INVERSOR DE FREQUENCIA; NÚMERO DE CONDUTORES: 3; SEÇÃO: 120mm2 - 3/C#120mm2 | Cabo | 0,6/1kV | Força e Comando | 3C | Não Aplicável | 120
ELE | 7606 | CABO COM ISOLAÇÃO EM BORRACHA ETILENO PROPILENO (EPR) CONDUTOR(ES) FORMADO(S) POR FIOS DE COBRE ELETROLÍTICO NU, TÊMPERA MOLE, ENCORDOAMENTO CLASSE 2 CLASSE DE TENSÃO 0,6/1 kV COM BLINDAGEM METÁLICA E 4º CONDUTOR CONCÊNTRICO (SEÇÃO IGUAL FASE PARA CONDUTOR<25MM² OU 50% DA SEÇÃO DE FASE P/ FASE > 25MM²) E ARMAÇÃO METÁLICA COBERTURA EXTERNA EM CLORETO DE POLIVINILA (PVC), ANTICHAMA , NA COR PRETA, APTO PARA REGIME CONTÍNUO DE 90 GRAUS CONFORME NORMAS ABNT NBR NM280, NBR 6251 E NBR 7286 IDENTIFICAÇÃO DOS CONDUTORES ATRAVÉS DE CORES; ADEQUADO PARA USO COM INVERSOR DE FREQUENCIA; NÚMERO DE CONDUTORES: 3; SEÇÃO: 185mm2 - 3/C#185mm2 | Cabo | 0,6/1kV | Força e Comando | 3C | Não Aplicável | 185
ELE | 7606 | CABO COM ISOLACÃO EM BORRACHA ETILENO PROPILENO (EPR) CONDUTOR(ES) FORMADO(S) POR FIOS DE COBRE ELETROLITICO NU, TEMPERA MOLE, ENCORDOAMENTO CLASSE 2 CLASSE DE TENSÃO 0,6/1 kV SEM BLINDAGEM COBERTURA EXTERNA EM CLORETO DE POLIVINILA (PVC), ANTICHAMA , NA COR PRETA, APTO PARA REGIME CONTINUO DE 90 GRAUS CONFORME NORMAS ABNT NBR NM280, NBR 6251 E NBR 7292 - 1/C#70mm2 | Cabo | 0,6/1kV | Força e Comando | 1C | Não Aplicável | 70
ELE | 7606 | CABO COM ISOLACÃO EM BORRACHA ETILENO PROPILENO (EPR) CONDUTOR(ES) FORMADO(S) POR FIOS DE COBRE ELETROLITICO NU, TEMPERA MOLE, ENCORDOAMENTO CLASSE 2 CLASSE DE TENSÃO 0,6/1 kV SEM BLINDAGEM COBERTURA EXTERNA EM CLORETO DE POLIVINILA (PVC), ANTICHAMA , NA COR PRETA, APTO PARA REGIME CONTINUO DE 90 GRAUS CONFORME NORMAS ABNT NBR NM280, NBR 6251 E NBR 7294 - 4/C#10mm2 | Cabo | 0,6/1kV | Força e Comando | 4C | Não Aplicável | 10
ELE | 7606 | CABO COM ISOLACÃO EM BORRACHA ETILENO PROPILENO (EPR) CONDUTOR(ES) FORMADO(S) POR FIOS DE COBRE ELETROLITICO NU, TEMPERA MOLE, ENCORDOAMENTO CLASSE 2 CLASSE DE TENSÃO 0,6/1 kV SEM BLINDAGEM COBERTURA EXTERNA EM CLORETO DE POLIVINILA (PVC), ANTICHAMA , NA COR VERDE, APTO PARA REGIME CONTINUO DE 90 GRAUS CONFORME NORMAS ABNT NBR NM280, NBR 6251 E NBR 7299 - 1/C#4mm2 | Cabo | 0,6/1kV | Força e Comando | 1C | Não Aplicável | 4
ELE | 7606 | CABO COM ISOLACÃO EM BORRACHA ETILENO PROPILENO (EPR) CONDUTOR(ES) FORMADO(S) POR FIOS DE COBRE ELETROLITICO NU, TEMPERA MOLE, ENCORDOAMENTO CLASSE 2 CLASSE DE TENSÃO 0,6/1 kV SEM BLINDAGEM COBERTURA EXTERNA EM CLORETO DE POLIVINILA (PVC), ANTICHAMA , NA COR VERDE, APTO PARA REGIME CONTINUO DE 90 GRAUS CONFORME NORMAS ABNT NBR NM280, NBR 6251 E NBR 7299 - 1/C#25mm2 | Cabo | 0,6/1kV | Força e Comando | 1C | Não Aplicável | 25
ELE | 7606 | CABO COM ISOLACÃO EM BORRACHA ETILENO PROPILENO (EPR) CONDUTOR(ES) FORMADO(S) POR FIOS DE COBRE ELETROLITICO NU, TEMPERA MOLE, ENCORDOAMENTO CLASSE 2 CLASSE DE TENSÃO 0,6/1 kV SEM BLINDAGEM COBERTURA EXTERNA EM CLORETO DE POLIVINILA (PVC), ANTICHAMA , NA COR VERDE, APTO PARA REGIME CONTINUO DE 90 GRAUS CONFORME NORMAS ABNT NBR NM280, NBR 6251 E NBR 7299 - 1/C#35mm2 | Cabo | 0,6/1kV | Força e Comando | 1C | Não Aplicável | 35
ELE | 7606 | CABO COM ISOLACÃO EM SILICONE (SI) CONDUTOR(ES) FORMADO(S) POR FIOS DE COBRE ELETROLITICO NU, TEMPERA MOLE, ENCORDOAMENTO CLASSE 2 CLASSE DE TENSÃOO 0,6/1 kV SEM BLINDAGEM COBERTURA EXTERNA EM SILICONE (SI), ANTICHAMA , NA COR PRETA, APTO PARA REGIME CONTINUO DE 200 GRAUS - 4/C#4mm2 | Cabo | 0,6/1kV | Força e Comando | 4C | Não Aplicável | 4
ELE | 7606 | CABO COM ISOLACÃO EM SILICONE (SI) CONDUTOR(ES) FORMADO(S) POR FIOS DE COBRE ELETROLITICO NU, TEMPERA MOLE, ENCORDOAMENTO CLASSE 2 CLASSE DE TENSÃOO 0,6/1 kV SEM BLINDAGEM COBERTURA EXTERNA EM SILICONE (SI), ANTICHAMA , NA COR PRETA, APTO PARA REGIME CONTINUO DE 200 GRAUS - 4/C#6mm2 | Cabo | 0,6/1kV | Força e Comando | 4C | Não Aplicável | 6
ELE | 7677 | Arruela sextavada para eletroduto, tipo pesado, fabricada em ferro fundido, galvanização eletrolítica. Rosca GÁS. Nutsteel ou similar. Diâm. 1 pol. | Eletroduto | Galvanizado | Arruela | Pesado | Roscado | 1"
ELE | 7677 | Arruela sextavada para eletroduto, tipo pesado, fabricada em ferro fundido, galvanização eletrolítica. Rosca GÁS. Nutsteel ou similar. Diâm. 1.1/2 pol. | Eletroduto | Galvanizado | Arruela | Pesado | Roscado | 1.1/2"
ELE | 7677 | Arruela sextavada para eletroduto, tipo pesado, fabricada em ferro fundido, galvanização eletrolítica. Rosca GÁS. Nutsteel ou similar. Diâm. 2 pol. | Eletroduto | Galvanizado | Arruela | Pesado | Roscado | 2"
ELE | 7677 | Arruela sextavada para eletroduto, tipo pesado, fabricada em ferro fundido, galvanização eletrolítica. Rosca GÁS. Nutsteel ou similar. Diâm. 3/4 pol. | Eletroduto | Galvanizado | Arruela | Pesado | Roscado | 4"
ELE | 7677 | Bucha com terminal de aterramento sextavada, para eletroduto tipo pesado, fabricada em ferro fundido, galvanização eletrolítica com anel isolante de Baquelite. Rosca GÁS. Nutsteel ou similar. Diâm. 2 pol. | Eletroduto | Galvanizado | Bucha | Pesado | Roscado | 2"
ELE | 7677 | Bucha de redução com rosca interna e externa para eletroduto, aço galvanizado, reduções em caixas de derivações e outras aplicações em instalações elétricas. Rosca GÁS. Nutsteel ou similar. 1 pol. x 3/4 pol. | Eletroduto | Galvanizado | Bucha de Redução | Pesado | Roscado | 1"
ELE | 7677 | Bucha de redução com rosca interna e externa para eletroduto, aço galvanizado, reduções em caixas de derivações e outras aplicações em instalações elétricas. Rosca GÁS. Nutsteel ou similar. 1.1/2 pol. x 1 pol. | Eletroduto | Galvanizado | Bucha de Redução | Pesado | Roscado | 1.1/2"
ELE | 7677 | Bucha de redução com rosca interna e externa para eletroduto, aço galvanizado, reduções em caixas de derivações e outras aplicações em instalações elétricas. Rosca GÁS. Nutsteel ou similar. 1.1/2 pol. x 3/4 pol. | Eletroduto | Galvanizado | Bucha de Redução | Pesado | Roscado | 1.1/2"
ELE | 7677 | Bucha sextavada para eletroduto, tipo pesado, fabricada em ferro fundido, galvanização eletrolítica. Rosca GÁS. Nutsteel ou similar. Diâm. 1 pol. | Eletroduto | Galvanizado | Bucha | Pesado | Roscado | 1"
ELE | 7677 | Bucha sextavada para eletroduto, tipo pesado, fabricada em ferro fundido, galvanização eletrolítica. Rosca GÁS. Nutsteel ou similar. Diâm. 1.1/2 pol. | Eletroduto | Galvanizado | Bucha | Pesado | Roscado | 1.1/2"
ELE | 7677 | Bucha sextavada para eletroduto, tipo pesado, fabricada em ferro fundido, galvanização eletrolítica. Rosca GÁS. Nutsteel ou similar. Diâm. 2 pol. | Eletroduto | Galvanizado | Bucha | Pesado | Roscado | 2"
ELE | 7677 | Bucha sextavada para eletroduto, tipo pesado, fabricada em ferro fundido, galvanização eletrolítica. Rosca GÁS. Nutsteel ou similar. Diâm. 3/4 pol. | Eletroduto | Galvanizado | Bucha | Pesado | Roscado | 4"
ELE | 7677 | Caixa de ligação, (CONDULETE) LB , com entradas rosqueadas, para instalações elétricas, fabricado em liga de alumínio fundido de alta resistência mecânica e à corrosão, grau de proteção IP-54, a prova de tempo, gases,vapores não inflamáveis e pós, fixação da tampa por meio de parafusos, com junta vedadora que assegure fechamento hermético, acabamento isento de rebarbas. Rosca GÁS. Nutsteel ou similar. Diâm. 3/4 pol. | Condulete | Alumínio | LB | Tempo | Roscado | 4"
ELE | 7677 | Caixa de ligação, (CONDULETE) LB , com entradas rosqueadas, para instalações elétricas, fabricado em liga de alumínio fundido de alta resistência mecânica e à corrosão, grau de proteção IP-54, a prova de tempo, gases,vapores não inflamáveis e pós, fixação da tampa por meio de parafusos, com junta vedadora que assegure fechamento hermético, acabamento isento de rebarbas. Rosca GÁS. Nutsteel ou similar. Diâm. 1 pol. | Condulete | Alumínio | LB | Tempo | Roscado | 1"
ELE | 7677 | Caixa de ligação, (CONDULETE) LB , com entradas rosqueadas, para instalações elétricas, fabricado em liga de alumínio fundido de alta resistência mecânica e à corrosão, grau de proteção IP-54, a prova de tempo, gases,vapores não inflamáveis e pós, fixação da tampa por meio de parafusos, com junta vedadora que assegure fechamento hermético, acabamento isento de rebarbas. Rosca GÁS. Nutsteel ou similar. Diâm. 1.1/2 pol. | Condulete | Alumínio | LB | Tempo | Roscado | 1.1/2"
ELE | 7677 | Caixa de ligação, (CONDULETE) LL , com entradas rosqueadas, para instalações elétricas, fabricado em liga de alumínio fundido de alta resistência mecânica e à corrosão, grau de proteção IP-54, a prova de tempo, gases, vapores não inflamáveis e pós, fixação da tampa por meio de parafusos, com junta vedadora que assegure fechamento hermético, acabamento isento de rebarbas. Rosca GÁS. Nutsteel ou similar. Diâm. 3/4 pol. | Condulete | Alumínio | LL | Tempo | Roscado | 4"
ELE | 7677 | Caixa de ligação, (CONDULETE) LL , com entradas rosqueadas, para instalações elétricas, fabricado em liga de alumínio fundido de alta resistência mecânica e à corrosão, grau de proteção IP-54, a prova de tempo, gases, vapores não inflamáveis e pós, fixação da tampa por meio de parafusos, com junta vedadora que assegure fechamento hermético, acabamento isento de rebarbas. Rosca GÁS. Nutsteel ou similar. Diâm. 1 pol. | Condulete | Alumínio | LL | Tempo | Roscado | 1"
ELE | 7677 | Caixa de ligação, (CONDULETE) LL , com entradas rosqueadas, para instalações elétricas, fabricado em liga de alumínio fundido de alta resistência mecânica e à corrosão, grau de proteção IP-54, a prova de tempo, gases, vapores não inflamáveis e pós, fixação da tampa por meio de parafusos, com junta vedadora que assegure fechamento hermético, acabamento isento de rebarbas. Rosca GÁS. Nutsteel ou similar. Diâm. 1.1/2 pol. | Condulete | Alumínio | LL | Tempo | Roscado | 1.1/2"
ELE | 7677 | Caixa de ligação, (CONDULETE) LR , com entradas rosqueadas, para instalações elétricas, fabricado em liga de alumínio fundido de alta resistência mecânica e à corrosão, grau de proteção IP-54, a prova de tempo, gases,vapores não inflamáveis e pós, fixação da tampa por meio de parafusos, com junta vedadora que assegure fechamento hermético, acabamento isento de rebarbas. Rosca GÁS. Nutsteel ou similar. Diâm. 3/4 pol. | Condulete | Alumínio | LR | Tempo | Roscado | 4"
ELE | 7677 | Caixa de ligação, (CONDULETE) LR , com entradas rosqueadas, para instalações elétricas, fabricado em liga de alumínio fundido de alta resistência mecânica e à corrosão, grau de proteção IP-54, a prova de tempo, gases,vapores não inflamáveis e pós, fixação da tampa por meio de parafusos, com junta vedadora que assegure fechamento hermético, acabamento isento de rebarbas. Rosca GÁS. Nutsteel ou similar. Diâm. 1 pol. | Condulete | Alumínio | LR | Tempo | Roscado | 1"
ELE | 7677 | Caixa de ligação, (CONDULETE) LR , com entradas rosqueadas, para instalações elétricas, fabricado em liga de alumínio fundido de alta resistência mecânica e à corrosão, grau de proteção IP-54, a prova de tempo, gases,vapores não inflamáveis e pós, fixação da tampa por meio de parafusos, com junta vedadora que assegure fechamento hermético, acabamento isento de rebarbas. Rosca GÁS. Nutsteel ou similar. Diâm. 1.1/2 pol. | Condulete | Alumínio | LR | Tempo | Roscado | 1.1/2"
ELE | 7677 | Caixa de ligação, (CONDULETE) T , com entradas rosqueadas, para instalações elétricas, fabricado em liga de alumínio fundido de alta resistência mecânica e à corrosão, grau de proteção IP-54, a prova de tempo, gases, vapores não inflamáveis e pós, fixação da tampa por meio de parafusos, com junta vedadora que assegure fechamento hermético, acabamento isento de rebarbas. Rosca GÁS. Nutsteel ou similar. Diâm. 3/4 pol. | Condulete | Alumínio | T | Tempo | Roscado | 4"
ELE | 7677 | Caixa de ligação, (CONDULETE) T , com entradas rosqueadas, para instalações elétricas, fabricado em liga de alumínio fundido de alta resistência mecânica e à corrosão, grau de proteção IP-54, a prova de tempo, gases, vapores não inflamáveis e pós, fixação da tampa por meio de parafusos, com junta vedadora que assegure fechamento hermético, acabamento isento de rebarbas. Rosca GÁS. Nutsteel ou similar. Diâm. 1 pol. | Condulete | Alumínio | T | Tempo | Roscado | 1"
ELE | 7677 | Caixa de ligação, (CONDULETE) T , com entradas rosqueadas, para instalações elétricas, fabricado em liga de alumínio fundido de alta resistência mecânica e à corrosão, grau de proteção IP-54, a prova de tempo, gases, vapores não inflamáveis e pós, fixação da tampa por meio de parafusos, com junta vedadora que assegure fechamento hermético, acabamento isento de rebarbas. Rosca GÁS. Nutsteel ou similar. Diâm. 1.1/2 pol. | Condulete | Alumínio | T | Tempo | Roscado | 1.1/2"
ELE | 7677 | Caixa de ligação, (CONDULETE)tipo X, com entradas rosqueadas, para instalações elétricas, fabricada em liga de alumínio fundido de alta resistência mecânica e à corrosão, grau de proteção IP-54, a prova de tempo, gases, vapores não inflamáveis e pós, fixação da tampa por meio de parafusos, com junta vedadora que assegure fechamento hermético, acabamento isento de rebarbas. Rosca GÁS. Nutsteel ou similar. Diâm. 1 pol. | Condulete | Alumínio | X | Tempo | Roscado | 1"
ELE | 7677 | Caixa de ligação, (CONDULETE)tipo X, com entradas rosqueadas, para instalações elétricas, fabricada em liga de alumínio fundido de alta resistência mecânica e à corrosão, grau de proteção IP-54, a prova de tempo, gases, vapores não inflamáveis e pós, fixação da tampa por meio de parafusos, com junta vedadora que assegure fechamento hermético, acabamento isento de rebarbas. Rosca GÁS. Nutsteel ou similar. Diâm. 1.1/2 pol. | Condulete | Alumínio | X | Tempo | Roscado | 1.1/2"
ELE | 7677 | Conector fêmea fixo para eletroduto metálico flexível, fabricado em aço galvanizado a fogo de alta resistência, utilizado em instalações elétricas fechadas para conexões de equipamentos, a prova de tempo, gases, vapores e pós. Rosca GÁS. Nutsteel ou similar. Diâm. 3/4 pol. | Eletroduto | Galvanizado | Conector Fêmea Fixo | Tempo | Roscado | 3/4"
ELE | 7677 | Conector fêmea fixo para eletroduto metálico flexível, fabricado em aço galvanizado a fogo de alta resistência, utilizado em instalações elétricas fechadas para conexões de equipamentos, a prova de tempo, gases, vapores e pós. Rosca GÁS. Nutsteel ou similar. Diâm. 1 pol. | Eletroduto | Galvanizado | Conector Fêmea Fixo | Tempo | Roscado | 1"
ELE | 7677 | Conector fêmea fixo para eletroduto metálico flexível, fabricado em aço galvanizado a fogo de alta resistência, utilizado em instalações elétricas fechadas para conexões de equipamentos, a prova de tempo, gases, vapores e pós. Rosca GÁS. Nutsteel ou similar. Diâm. 1.1/2 pol. | Eletroduto | Galvanizado | Conector Fêmea Fixo | Tempo | Roscado | 1.1/2"
ELE | 7677 | Conector fêmea fixo para eletroduto metálico flexível, fabricado em aço galvanizado a fogo de alta resistência, utilizado em instalações elétricas fechadas para conexões de equipamentos, a prova de tempo, gases, vapores e pós. Rosca GÁS. Nutsteel ou similar. Diâm. 2 pol. | Eletroduto | Galvanizado | Conector Fêmea Fixo | Tempo | Roscado | 2"
ELE | 7677 | Conector macho giratório para eletroduto metálico flexível, fabricado em aço galvanizado a fogo de alta resistência, utilizado em instalações elétricas fechadas para conexões de equipamentos, a prova de tempo, gases, vapores e pós. Rosca GÁS. Conex ou similar. Diâm. 3/4 pol. | Eletroduto | Galvanizado | Conector Macho Giratório | Tempo | Roscado | 3/4"
ELE | 7677 | Conector macho giratório para eletroduto metálico flexível, fabricado em aço galvanizado a fogo de alta resistência, utilizado em instalações elétricas fechadas para conexões de equipamentos, a prova de tempo, gases, vapores e pós. Rosca GÁS. Conex ou similar. Diâm. 1 pol. | Eletroduto | Galvanizado | Conector Macho Giratório | Tempo | Roscado | 1"
ELE | 7677 | Conector macho giratório para eletroduto metálico flexível, fabricado em aço galvanizado a fogo de alta resistência, utilizado em instalações elétricas fechadas para conexões de equipamentos, a prova de tempo, gases, vapores e pós. Rosca GÁS. Conex ou similar. Diâm. 1.1/2 pol. | Eletroduto | Galvanizado | Conector Macho Giratório | Tempo | Roscado | 1.1/2"
ELE | 7677 | Conector macho giratório para eletroduto metálico flexível, fabricado em aço galvanizado a fogo de alta resistência, utilizado em instalações elétricas fechadas para conexões de equipamentos, a prova de tempo, gases, vapores e pós. Rosca GÁS. Conex ou similar. Diâm. 2 pol. | Eletroduto | Galvanizado | Conector Macho Giratório | Tempo | Roscado | 2"
ELE | 7677 | Eletroduto metálico flexível, fabricado em espiral com fita de aço zincado, pelo processo contínuo de imersão a quente a revestido externamente com espessa camada de PVC (Polivinil clorídrico) extrudado auto extinguível de -15º até 105ºC, anti-chama NBR 6146/80 e grau de proteção IP55, na cor preto. Nutsteel ou similar. Diâm. 3/4 pol. | Eletroduto | Flexível | Trecho Reto | Tempo | Roscado | 3/4"
ELE | 7677 | Eletroduto metálico flexível, fabricado em espiral com fita de aço zincado, pelo processo contínuo de imersão a quente a revestido externamente com espessa camada de PVC (Polivinil clorídrico) extrudado auto extinguível de -15º até 105ºC, anti-chama NBR 6146/80 e grau de proteção IP55, na cor preto. Nutsteel ou similar. Diâm. 1 pol. | Eletroduto | Flexível | Trecho Reto | Tempo | Roscado | 1"
ELE | 7677 | Eletroduto metálico flexível, fabricado em espiral com fita de aço zincado, pelo processo contínuo de imersão a quente a revestido externamente com espessa camada de PVC (Polivinil clorídrico) extrudado auto extinguível de -15º até 105ºC, anti-chama NBR 6146/80 e grau de proteção IP55, na cor preto. Nutsteel ou similar. Diâm. 1.1/2 pol. | Eletroduto | Flexível | Trecho Reto | Tempo | Roscado | 1.1/2"
ELE | 7677 | Eletroduto rígido com costura, fabricado com tubo aço carbono, galvanizado a fogo, com uma luva na extremidade e uma unidade protetora na outra extremidade, classe tipo pesado, peças de 3(três) metros de comprimento, conforme norma NBR-5598 da ABNT. Rosca GÁS. Nutsteel ou similar. Diâm 3/4 pol. | Eletroduto | Galvanizado | Trecho Reto | Pesado | Roscado | 4"
ELE | 7677 | Eletroduto rígido com costura, fabricado com tubo aço carbono, galvanizado a fogo, com uma luva na extremidade e uma unidade protetora na outra extremidade, classe tipo pesado, peças de 3(três) metros de comprimento, conforme norma NBR-5598 da ABNT. Rosca GÁS. Nutsteel ou similar. Diâm. 1.1/2 pol. | Eletroduto | Galvanizado | Trecho Reto | Pesado | Roscado | 1.1/2"
ELE | 7677 | Eletroduto rígido com costura, fabricado com tubo aço carbono, galvanizado a fogo, com uma luva na extremidade e uma unidade protetora na outra extremidade, classe tipo pesado, peças de 3(três) metros de comprimento, conforme norma NBR-5598 da ABNT. Rosca GÁS. Nutsteel ou similar. Diâm. 2 pol. | Eletroduto | Galvanizado | Trecho Reto | Pesado | Roscado | 2"
ELE | 7677 | Eletroduto de PVC rígido, tipo roscável, classe B,com roscas nas extremidades, na cor preta, peças de 3(três) metros de comprimento. Rosca GÁS. Tigre ou similar. Diâm. 1 pol. | Eletroduto | PVC | Trecho Reto | Pesado | Roscado | 1"
ELE | 7677 | Luva de emenda, para eletroduto rígido, tipo pesado, galvanizado a fogo, alta resistência mecânica e a corrosão, para instalações elétricas, grau de proteção IP-54, a prova de tempo, pós, gases e vapores, acabamento isento de rebarba. Rosca GÁS. Nutsteel ou similar. Diâm. 3/4 pol. | Eletroduto | Galvanizado | Luva | Pesado | Roscado | 4"
ELE | 7677 | Luva de emenda, para eletroduto rígido, tipo pesado, galvanizado a fogo, alta resistência mecânica e a corrosão, para instalações elétricas, grau de proteção IP-54, a prova de tempo, pós, gases e vapores, acabamento isento de rebarba. Rosca GÁS. Nutsteel ou similar. Diâm. 1 pol. | Eletroduto | Galvanizado | Luva | Pesado | Roscado | 1"
ELE | 7677 | Luva de emenda, para eletroduto rígido, tipo pesado, galvanizado a fogo, alta resistência mecânica e a corrosão, para instalações elétricas, grau de proteção IP-54, a prova de tempo, pós, gases e vapores, acabamento isento de rebarba. Rosca GÁS. Nutsteel ou similar. Diâm. 1.1/2 pol. | Eletroduto | Galvanizado | Luva | Pesado | Roscado | 1.1/2"
ELE | 7677 | Luva de emenda, para eletroduto rígido, tipo pesado, galvanizado a fogo, alta resistência mecânica e a corrosão, para instalações elétricas, grau de proteção IP-54, a prova de tempo, pós, gases e vapores, acabamento isento de rebarba. Rosca GÁS. Nutsteel ou similar. Diâm. 2 pol. | Eletroduto | Galvanizado | Luva | Pesado | Roscado | 2"
ELE | 7677 | Niple curto, para eletroduto tipo pesado, fabricado em aço SAE 1010/1020, galvanizado a fogo. Rosca GÁS. Nutsteel ou similar. Diâm. 1 pol. | Eletroduto | Galvanizado | Niple | Pesado | Roscado | 1"
ELE | 7677 | Niple curto, para eletroduto tipo pesado, fabricado em aço SAE 1010/1020, galvanizado a fogo. Rosca GÁS. Nutsteel ou similar. Diâm. 1.1/2 pol. | Eletroduto | Galvanizado | Niple | Pesado | Roscado | 1.1/2"
ELE | 7677 | Niple curto, para eletroduto tipo pesado, fabricado em aço SAE 1010/1020, galvanizado a fogo. Rosca GÁS. Nutsteel ou similar. Diâm. 3/4 pol. | Eletroduto | Galvanizado | Niple | Pesado | Roscado | 4"
ELE | 7677 | Prensa cabos macho, em termoplástico auto-extinguível, grau de proteção IP-66, DIN 46320. Rosca GÁS. Wetzel ou similar. Diâm 3/4 pol. | Eletroduto | Galvanizado | Prensa Cabo | Tempo | Roscado | 4"
ELE | 7677 | Tampão (CAPS), com rosca interna, para eletroduto tipo pesado, fabricado em ferro fundido de alta resistência, galvanizado a fogo,para vedação e proteção de extremidade de eletrodutos. Rosca GÁS. Nutsteel ou similar. Diâm. 3/4 pol. | Eletroduto | Galvanizado | Trecho Reto | Pesado | Roscado | 4"
ELE | 7677 | Curva horizontal 30° para leito tipo semi-pesado, aba EXTERNA 100mm, RAIO 320mm, COM TAMPA em chapa 12, fabricada em perfil U de 19 x 100mm em chapa 12 e canaleta de 38 x 19mm em chapa 14, em aço galvanizado a fogo. Dispan ou similar. Larg. 400mm. | Leito | Galvanizado | Curva Horizontal | Semi Pesado | Com Tampa | 400 X 100
ELE | 7677 | Curva horizontal 30° para leito tipo semi-pesado, aba EXTERNA 100mm, RAIO 320mm, SEM TAMPA, fabricada em perfil U de 19 x 100mm em chapa 12 e canaleta de 38 x 19mm em chapa 14, em aço galvanizado a fogo. Dispan ou similar. Larg. 400mm. | Leito | Galvanizado | Curva Horizontal | Semi Pesado | Sem Tampa | 400 X 100
ELE | 7677 | Curva horizontal 90° para leito tipo semi-pesado, aba EXTERNA 100mm, RAIO 320mm, COM TAMPA em chapa 12, fabricada em perfil U de 19 x 100mm em chapa 12 e canaleta de 38 x 19mm em chapa 14, em aço galvanizado a fogo. Dispan ou similar. Larg. 200mm. | Leito | Galvanizado | Curva Horizontal | Semi Pesado | Com Tampa | 200 X 100
ELE | 7677 | Curva horizontal 90° para leito tipo semi-pesado, aba EXTERNA 100mm, RAIO 320mm, COM TAMPA em chapa 12, fabricada em perfil U de 19 x 100mm em chapa 12 e canaleta de 38 x 19mm em chapa 14, em aço galvanizado a fogo. Dispan ou similar. Larg. 400mm. | Leito | Galvanizado | Curva Horizontal | Semi Pesado | Com Tampa | 400 X 100
ELE | 7677 | Curva horizontal 90° para leito tipo semi-pesado, aba EXTERNA 100mm, RAIO 320mm, SEM TAMPA, fabricada em perfil U de 19 x 100mm em chapa 12 e canaleta de 38 x 19mm em chapa 14, em aço galvanizado a fogo. Dispan ou similar. Larg. 200mm. | Leito | Galvanizado | Curva Horizontal | Semi Pesado | Sem Tampa | 200 X 100
ELE | 7677 | Curva horizontal 90° para leito tipo semi-pesado, aba EXTERNA 100mm, RAIO 320mm, SEM TAMPA, fabricada em perfil U de 19 x 100mm em chapa 12 e canaleta de 38 x 19mm em chapa 14, em aço galvanizado a fogo. Dispan ou similar. Larg. 400mm. | Leito | Galvanizado | Curva Horizontal | Semi Pesado | Sem Tampa | 400 X 100
ELE | 7677 | Curva vertical externa 90º para leito tipo semi-pesado, aba EXTERNA 100mm, RAIO 320mm, COM TAMPA em chapa 12, fabricada em perfil U de 19 x 100mm em chapa 12 e canaleta de 38 x 19mm em chapa 14, em aço galvanizado a fogo. Dispan ou similar. Larg. 400mm. | Leito | Galvanizado | Curva Vertical Externa | Semi Pesado | Com Tampa | 400 X 100
ELE | 7677 | Curva vertical externa 90º para leito tipo semi-pesado, aba EXTERNA 100mm, RAIO 320mm, SEM TAMPA, fabricada em perfil U de 19 x 100mm em chapa 12 e canaleta de 38 x 19mm em chapa 14. em aço galvanizado a fogo. Dispan ou similar. Larg. 400mm. | Leito | Galvanizado | Curva Vertical Externa | Semi Pesado | Sem Tampa | 400 X 100
ELE | 7677 | Curva vertical interna 90° para leito tipo semi-pesado, aba EXTERNA 100mm, RAIO 320mm, COM TAMPA em chapa 12, fabricada em perfil U de 19 x 100mm em chapa 12 e canaleta de 38 x 19mm em chapa 14. em aço galvanizado a fogo. Dispan ou similar. Larg. 400mm. | Leito | Galvanizado | Curva Vertical Interna | Semi Pesado | Com Tampa | 400 X 100
ELE | 7677 | Curva vertical interna 90° para leito tipo semi-pesado, aba EXTERNA 100mm, RAIO 320mm, SEM TAMPA, fabricada em perfil U de 19 x 100mm em chapa 12 e canaleta de 38 x 19mm em chapa 14, galvanizado a fogo. Dispan ou similar. Larg. 400mm. | Leito | Galvanizado | Curva Vertical Interna | Semi Pesado | Sem Tampa | 400 X 100
ELE | 7677 | Leito semi-pesado para cabos, em aço galvanizado a fogo, aba EXTERNA, COM TAMPA em chapa 12, fabricado em perfil U de 19 x 100 mm em chapa 12, e canaleta de 38 x 19 mm em chapa 14, fornecido em peças de 3000 mm. Dispan ou similar. Larg. 200mm. | Leito | Galvanizado | Trecho Reto | Semi Pesado | Com Tampa | 200 X 100
ELE | 7677 | Leito semi-pesado para cabos, em aço galvanizado a fogo, aba EXTERNA, COM TAMPA em chapa 12, fabricado em perfil U de 19 x 100 mm em chapa 12, e canaleta de 38 x 19 mm em chapa 14, fornecido em peças de 3000 mm. Dispan ou similar. Larg. 400mm | Leito | Galvanizado | Trecho Reto | Semi Pesado | Com Tampa | 400 X 100
ELE | 7677 | Redução à direita, para leito tipo semi pesado, aba EXTERNA 100mm, COM TAMPA em chapa 12, fabricada em perfil U de 19 x 100mm em chapa 12 e canaleta de 38 x 19mm em chapa 14, em aço galvanizado a fogo. Dispan ou similar. Larg. 400 x larg. 200mm. | Leito | Galvanizado | Redução a Direita | Semi Pesado | Com Tampa | 400 X 100
ELE | 7677 | Redução à direita, para leito tipo semi pesado, aba EXTERNA 100mm, SEM TAMPA, fabricada em perfil U de 19 x 100mm em chapa 12 e canaleta de 38 x 19mm em chapa 14, em aço galvanizado a fogo. Dispan ou similar. Larg. 400 x larg. 200mm. | Leito | Galvanizado | Redução a Direita | Semi Pesado | Sem Tampa | 400 X 100
ELE | 7677 | TE horizontal 90° para leito tipo semi-pesado, aba EXTERNA 100mm, COM TAMPA em chapa 12, RAIO 320mm, fabricada em perfil U de 19 x 100mm em chapa 12 e canaleta de 38 x 19mm em chapa 14, em aço galvanizado a fogo. Dispan ou similar. Larg. 200mm. | Leito | Galvanizado | Tê Horizontal | Semi Pesado | Com Tampa | 200 X 100
ELE | 7677 | TE horizontal 90° para leito tipo semi-pesado, aba EXTERNA 100mm, COM TAMPA em chapa 12, RAIO 320mm, fabricada em perfil U de 19 x 100mm em chapa 12 e canaleta de 38 x 19mm em chapa 14, em aço galvanizado a fogo. Dispan ou similar. Larg. 400mm. | Leito | Galvanizado | Tê Horizontal | Semi Pesado | Com Tampa | 400 X 100
ELE | 7677 | TE horizontal 90° para leito tipo semi-pesado, aba EXTERNA 100mm, SEM TAMPA, RAIO 320mm, fabricada em perfil U de 19 x 100mm em chapa 12 e canaleta de 38 x 19mm em chapa 14, em aço galvanizado a fogo. Dispan ou similar. Larg. 200mm. | Leito | Galvanizado | Tê Horizontal | Semi Pesado | Sem Tampa | 200 X 100
ELE | 7677 | TE horizontal 90° para leito tipo semi-pesado, aba EXTERNA 100mm, SEM TAMPA, RAIO 320mm, fabricada em perfil U de 19 x 100mm em chapa 12 e canaleta de 38 x 19mm em chapa 14, em aço galvanizado a fogo. Dispan ou similar. Larg. 400mm. | Leito | Galvanizado | Tê Horizontal | Semi Pesado | Sem Tampa | 400 X 100
ELE | 7677 | TE vertical de derivação 90° para leito tipo semi-pesado, aba EXTERNA 100mm, COM TAMPA em chapa 12, RAIO 320mm, fabricada em perfil U de 19 x 100mm em chapa 12 e canaleta de 38 x 19mm em chapa 14, em aço galvanizado a fogo. Dispan ou similar. Larg. 400mm. | Leito | Galvanizado | Tê Vertical | Semi Pesado | Com Tampa | 400 X 100
ELE | 7677 | TE vertical de derivação 90° para leito tipo semi-pesado, aba EXTERNA 100mm, SEM TAMPA, RAIO 320mm, fabricada em perfil U de 19 x 100mm em chapa 12 e canaleta de 38 x 19mm em chapa 14, em aço galvanizado a fogo. Dispan ou similar. Larg. 400mm. | Leito | Galvanizado | Tê Vertical | Semi Pesado | Sem Tampa | 400 X 100
ELE | 7677 | Braçadeira circular tipo D fornecida com parafuso e porca de fechamento, para eletroduto tipo pesado,fabricado em aço galvanizado a fogo. Nutsteel o similar. Diâm. 1 pol. | Eletroduto | Galvanizado | Abraçadeira | Pesado | Sem Rosca | 1"
ELE | 7677 | Braçadeira circular tipo D fornecida com parafuso e porca de fechamento, para eletroduto tipo pesado,fabricado em aço galvanizado a fogo. Nutsteel o similar. Diâm. 3/4 pol. | Eletroduto | Galvanizado | Abraçadeira | Pesado | Sem Rosca | 4"
ELE | 7677 | Grampo U tipo pesado em aço SAE 1010/20 com galvanização eletrolítica, para fixação de eletroduto, fornecido com duas porcas e duas arruelas de pressão. Nutsteel ou similar. Diâm. 1 pol. | Eletroduto | Galvanizado | Arruela | Pesado | Sem Rosca | 1"
ELE | 7677 | Grampo U tipo pesado em aço SAE 1010/20 com galvanização eletrolítica, para fixação de eletroduto, fornecido com duas porcas e duas arruelas de pressão. Nutsteel ou similar. Diâm. 1.1/2 pol. | Eletroduto | Galvanizado | Arruela | Pesado | Sem Rosca | 1.1/2"
ELE | 7677 | Grampo U tipo pesado em aço SAE 1010/20 com galvanização eletrolítica, para fixação de eletroduto, fornecido com duas porcas e duas arruelas de pressão. Nutsteel ou similar. Diâm. 2 pol. | Eletroduto | Galvanizado | Arruela | Pesado | Sem Rosca | 2"
ELE | 7677 | Grampo U tipo pesado em aço SAE 1010/20 com galvanização eletrolítica, para fixação de eletroduto, fornecido com duas porcas e duas arruelas de pressão. Nutsteel ou similar. Diâm. 3/4 pol. | Eletroduto | Galvanizado | Arruela | Pesado | Sem Rosca | 4"
ELE | 7677 | Cabo de controle de fios de cobre nu, tempera mole, SEÇÃO 1,5mm², classe de encordoamento 5, classe de isolamento 0,6/1kV, isolação em composto termoplástico de PVC flexível sem chumbo anti-chama na cor preta, identificação por meio de veias com isolação preta numeradas. Tipo: Sintenax Flex. Prysmian ou similar. 2 x 1,5mm². | Cabo | 0,6/1kV | Força e Comando | 2C | Não Aplicável | 1.5
ELE | 7677 | Cabo de controle de fios de cobre nu, tempera mole, SEÇÃO 1,5mm², classe de encordoamento 5, classe de isolamento 0,6/1kV, isolação em composto termoplástico de PVC flexível sem chumbo anti-chama na cor preta, identificação por meio de veias com isolação preta numeradas. Tipo: Sintenax Flex. Prysmian ou similar. 4 x 1,5mm². | Cabo | 0,6/1kV | Força e Comando | 4C | Não Aplicável | 1.5
ELE | 7677 | Cabo de potência (TETRAPOLAR) constituído de 4(quatro)condutores de fios de cobre nu, têmpera mole, encordoamento classe 5, tensão de isolamento 0,6/1kV, isolação em composto termofixo em dupla camada de borracha HEPR (EPR/B-Alto módulo), enchimento poliolefício não halogenado, cobertura em termoplástico, não propagação e auto-extinção do fogo, temperatura de serviço contínuo 90 °C. Ref.: Afumex. Prysmian ou similar. Seção 2,5mm². | Cabo | 0,6/1kV | Força e Comando | 4C | Não Aplicável | 2.5
ELE | 7677 | Cabo de potência (TETRAPOLAR) constituído de 4(quatro)condutores de fios de cobre nu, têmpera mole, encordoamento classe 5, tensão de isolamento 0,6/1kV, isolação em composto termofixo em dupla camada de borracha HEPR (EPR/B-Alto módulo), enchimento poliolefício não halogenado, cobertura em termoplástico, não propagação e auto-extinção do fogo, temperatura de serviço contínuo 90 °C. Ref.: Afumex. Prysmian ou similar. Seção 4,0mm². | Cabo | 0,6/1kV | Força e Comando | 4C | Não Aplicável | 4
ELE | 7677 | Cabo de potência (TETRAPOLAR) constituído de 4(quatro)condutores de fios de cobre nu, têmpera mole, encordoamento classe 5, tensão de isolamento 0,6/1kV, isolação em composto termofixo em dupla camada de borracha HEPR (EPR/B-Alto módulo), enchimento poliolefício não halogenado, cobertura em termoplástico, não propagação e auto-extinção do fogo, temperatura de serviço contínuo 90 °C. Ref.: Afumex. Prysmian ou similar. Seção 6,0mm². | Cabo | 0,6/1kV | Força e Comando | 4C | Não Aplicável | 6
ELE | 7677 | Cabo de potência (TRIPOLAR) constituído de 3(três)condutores de fios de cobre nu, têmpera mole, encordoamento classe 5, tensão de isolamento 0,6/1kV, isolação em composto termofixo em dupla camada de borracha HEPR (EPR/B-Alto módulo), enchimento poliolefício não halogenado, cobertura em termoplástico, não propagação e auto-extinção do fogo, temperatura de serviço contínuo 90 °C - cor PRETA. Ref.: Afumex. Prysmian ou similar. Seção 2,5mm². | Cabo | 0,6/1kV | Força e Comando | 3C | Não Aplicável | 2.5
ELE | 7677 | Cabo de potência (UNIPOLAR) constituído de 1(um)condutor de fios de cobre nu, têmpera mole, encordoamento classe 5, tensão de isolamento 0,6/1kV, isolação em composto termofixo em dupla camada de borracha HEPR (EPR/B-Alto módulo), enchimento poliolefício não halogenado, cobertura em termoplástico, não propagação e auto-extinção do fogo, temperatura de serviço contínuo 90 °C - COR PRETA. Ref.: Afumex. Prysmian ou similar. Seção 16mm². | Cabo | 0,6/1kV | Força e Comando | 1C | Não Aplicável | 16
ELE | 7677 | Cabo de potência (UNIPOLAR) constituído de 1(um)condutor de fios de cobre nu, têmpera mole, encordoamento classe 5, tensão de isolamento 0,6/1kV, isolação em composto termofixo em dupla camada de borracha HEPR (EPR/B-Alto módulo), enchimento poliolefício não halogenado, cobertura em termoplástico, não propagação e auto-extinção do fogo, temperatura de serviço contínuo 90 °C - COR PRETA. Ref.: Afumex. Prysmian ou similar. Seção 50mm². | Cabo | 0,6/1kV | Força e Comando | 1C | Não Aplicável | 50
ELE | 7677 | Cabo de potência (UNIPOLAR) constituído de 1(um)condutor de fios de cobre nu, têmpera mole, encordoamento classe 5, tensão de isolamento 0,6/1kV, isolação em composto termofixo em dupla camada de borracha HEPR (EPR/B-Alto módulo), enchimento poliolefício não halogenado, cobertura em termoplástico, não propagação e auto-extinção do fogo, temperatura de serviço contínuo 90 °C. Cor Verde. Ref.: Afumex. Prysmian ou similar. Seção 50mm². | Cabo | 0,6/1kV | Força e Comando | 1C | Não Aplicável | 50
ELE | 7677 | Cabo nu de cobre, seção circular, têmpera meio dura, 7 Fios conforme NBR-6524. Prysmian ou similar. Seção 50mm². | Cabo | Cobre Nu | Aterramento | 1C | Embutido | 50
ELE | 7677 | Cabo nu de cobre, seção circular, têmpera meio dura, 7 Fios conforme NBR-6524. Prysmian ou similar. Seção 70mm². | Cabo | Cobre Nu | Aterramento | 1C | Embutido | 70
ELE | 7683/23 | CABO; TIPO: ENERGIA; CONDUTOR: COBRE NU - TEMPERA MOLE; ENCORDOAMENTO: CLASSE 5; FORMACAO DO CONDUTOR: SEM; SECAO DO CONDUTOR: 4MM2; ISOLACAO DO CNDUTOR: HEPR - 90 GRC; CLASSE DE TENSAO: 0,6/1KV; NUMERO DE CONDUTORES: 1; IDENTIFICACAO DOS CONDUTORES: COR: CINZA; BLINDAGEM: SEM; SECAO BLINDAGEM: SEM; CAPA INTERNA: SEM; ARMACAO: SEM; COBERTURA: PVC 70 GRC; COR: VERMELHO; NORMA DE APLICACAO: NBR NBR 7288; COMPLEMENTO: UV + ANTI-CHAMA; NORMA BRASKEM: PNE-70-00058; CODIGO ENGENHARIA: SEM | Cabo | 0,6/1kV | Força e Comando | 1C | Não Aplicável | 4
ELE | 7683/23 | CABO; TIPO: ATERRAMENTO; CONDUTOR: COBRE NU - TEMPERA MOLE; ENCORDOAMENTO: CLASSE 2; FORMACAO DO CONDUTOR: SEM; SECAO DO CONDUTOR: 70MM2; ISOLACAO DO CNDUTOR: PVC - 70 GRC; CLASSE DE TENSAO: 0,75KV; NUMERO DE CONDUTORES: 1; IDENTIFICACAO DOS CONDUTORES: SEM; BLINDAGEM: SEM; SECAO BLINDAGEM: SEM; CAPA INTERNA: SEM; ARMACAO: SEM; COBERTURA: PVC 70 GRC; COR: VERDE; NORMA DE APLICACAO: NBR 7286; | Cabo | Cobre Nu | Aterramento | 1C | Embutido | 70
ELE | 7683/23 | ELETRODUTO DE AÇO CARBONO TIPO PESADO, GALVANIZADO A FOGO, Ø 1.1/2", COM COSTURA, REBARBAS REMOVIDAS, FORNECIDO EM BARRAS DE 3 METROS COM LUVA EM UMA EXTREMIDADE E PROTETOR PLÁSTICO EM OUTRA, ROSCA W-GAS, CONFORME NBR-5624. | Eletroduto | Galvanizado | Trecho Reto | Pesado | Roscado | 1.1/2"
ELE | 7683/23 | PERFILADO GALVANIZADO HILTI - 38mm x 38mm x 2m | Perfilado | Galvanizado | Trecho Reto | Leve | Sem Tampa | 38 X 38
ELE | 7689 | Arruela para eletroduto fabricado em ferro nodular, acabamento com galvanização eletrolítica, rosca NPT conforme norma ABNT NBR-5597. Ref.: AR/F-02NE da BLINDA ou equivalente. - DN 3/4 " | Eletroduto | Galvanizado | Arruela | Pesado | Roscado | 3/4"
ELE | 7689 | Bucha para eletroduto fabricado em ferro nodular, acabamento com galvanização eletrolítica, rosca NPT conforme norma ABNT NBR-5597. Ref.: BU/F-02NE da BLINDA ou equivalente. - DN 3/4 " | Eletroduto | Galvanizado | Bucha | Pesado | Roscado | 3/4"
ELE | 7689 | Bucha para eletroduto fabricado em ferro nodular, acabamento com galvanização eletrolítica, rosca NPT conforme norma ABNT NBR-5597. Ref.: BU/F-02NF da BLINDA ou equivalente. - DN 3/4 " | Eletroduto | Galvanizado | Bucha | Pesado | Roscado | 3/4"
ELE | 7689 | Eletroduto flexível, tipo sealtubo normal na cor preta, construido com um conduíte metálico flexível fabricado em espiral com fita de aço, zincado pelo processo contínuo a quente conforme a Norma NBR-7008/03 e NBR-7013/03, revestido externamente com uma espessa camada de PVC (Polivinil Clorídrico) lisa envolvendo o conduite auto-extinguível conforme Norma UL 94VO para temperaturas de -5 graus celsius até +60graus celcius, grau de proteção IP-55. Ref.: SNPZ-6034 da SPTF ou equivalente. - D.N. 3/4" | Eletroduto | Flexível | Trecho Reto | Tempo | Roscado | 3/4"
ELE | 7689 | Eletrodutorígidodeaço,classepesadoextremidadesrosqueadascomumaluvaeprotetorderoscanaoutra,acabamentogalvanizadoafogo,roscaNPTconformenorma NBR-5597.Ref.: TGX-02N da BLINDA ou equivalente. - DN 3/4 " x 3000mm compr. | Eletroduto | Galvanizado | Trecho Reto | Pesado | Roscado | 3/4"
ELE | 7689 | Saída horizontal de eletroduto para leito em aço carbono, acabamento galvanizado a fogo conforme norma de fabricação do aço SAE-1008. Ref.: DP-751-804-250-AC-GF-AE da DISPAN ou equivalente. - DN 3/4" | Eletroduto | Galvanizado | Saída para Eletroduto | Horizontal | Sem Rosca | 3/4"
ELE | 7700/23 | Leito para cabos (e acessórios: junções e grapas), trecho reto, tipo prateleira, c/ abas voltadas para dentro, em aço galv. a fogo, constituído de duas longarinas de perfil "U", com espaçamento máximo entre travessas de 200mm, com tampa. Largura de 300mm, peças de 3m. | Leito | Galvanizado | Trecho Reto | Pesado | Com Tampa | 200 X 100
ELE | 7700/23 | Leito para cabos (e acessórios: junções e grapas), trecho reto, tipo prateleira, c/ abas voltadas para dentro, em aço galv. a fogo, constituído de duas longarinas de perfil "U", com espaçamento máximo entre travessas de 300mm, com tampa. Largura de 150mm, peças de 3m. | Leito | Galvanizado | Trecho Reto | Pesado | Com Tampa | 300 X 100
ELE | 7700/23 | Leito para cabos (e acessórios: junções e grapas), trecho reto, tipo prateleira, c/ abas voltadas para dentro, em aço galv. a fogo, constituído de duas longarinas de perfil "U", com espaçamento máximo entre travessas de 300mm, com tampa. Largura de 300mm, peças de 3m. | Leito | Galvanizado | Trecho Reto | Pesado | Com Tampa | 300 X 100
ELE | 7700/23 | Leito para cabos (e acessórios: junções e grapas), trecho reto, tipo prateleira, c/ abas voltadas para dentro, em aço galv. a fogo, constituído de duas longarinas de perfil "U", com espaçamento máximo entre travessas de 500mm, com tampa. Largura de 100mm, peças de 3m. | Leito | Galvanizado | Trecho Reto | Pesado | Com Tampa | 500 X 100
ELE | 7700/23 | Leito para cabos (e acessórios: junções e grapas), trecho reto, tipo prateleira, c/ abas voltadas para dentro, em aço galv. a fogo, constituído de duas longarinas de perfil "U", com espaçamento máximo entre travessas de 500mm, com tampa. Largura de 200mm, peças de 3m. | Leito | Galvanizado | Trecho Reto | Pesado | Com Tampa | 200 X 100
ELE | 7700/23 | Leito para cabos (e acessórios: junções e grapas), trecho reto, tipo prateleira, c/ abas voltadas para dentro, em aço galv. a fogo, constituído de duas longarinas de perfil "U", com espaçamento máximo entre travessas de 800mm, com tampa. Largura de 100mm, peças de 3m. | Leito | Galvanizado | Trecho Reto | Pesado | Com Tampa | 800 X 100
ELE | 7700/23 | Leito para cabos (e acessórios: junções e grapas), trecho reto, tipo prateleira, c/ abas voltadas para dentro, em aço galv. a fogo, constituído de duas longarinas de perfil "U", com espaçamento máximo entre travessas de 800mm, com tampa. Largura de 200mm, peças de 3m. | Leito | Galvanizado | Trecho Reto | Pesado | Com Tampa | 800 X 100
ELE | 7700/23 | Leito para cabos (e acessórios: junções e grapas), trecho reto, tipo prateleira, c/ abas voltadas para dentro, em aço galv. a fogo, constituído de duas longarinas de perfil "U", com espaçamento máximo entre travessas de 800mm, com tampa. Largura de 300mm, peças de 3m. | Leito | Galvanizado | Trecho Reto | Pesado | Com Tampa | 800 X 100
ELE | 7700/23 | Leito para cabos (e acessórios: junções e grapas), trecho reto, tipo prateleira, c/ abas voltadas para dentro, em aço galv. a fogo, constituído de duas longarinas de perfil "U", com espaçamento máximo entre travessas de 800mm, com tampa. Largura de 400mm, peças de 3m. | Leito | Galvanizado | Trecho Reto | Pesado | Com Tampa | 800 X 100
ELE | 7700/23 | Leito para cabos (e acessórios: junções e grapas), trecho reto, tipo prateleira, c/ abas voltadas para dentro, em aço galv. a fogo, constituído de duas longarinas de perfil "U", com espaçamento máximo entre travessas de 800mm, com tampa. Largura de 600mm, peças de 3m. | Leito | Galvanizado | Trecho Reto | Pesado | Com Tampa | 800 X 100
ELE | 7700/23 | Eletrocalha perfurada tipo "U", chapa 14 USG, em aço galvanizado a fogo, fornecido em peças de 3m. Dimensões: L=100; A=100mm. | Eletrocalha | Galvanizado | Trecho Reto | Leve | Sem Tampa | 100 X 100
ELE | 7700/23 | Eletrocalha perfurada tipo "U", chapa 14 USG, em aço galvanizado a fogo, fornecido em peças de 3m. Dimensões: L=400; A=100mm. | Eletrocalha | Galvanizado | Trecho Reto | Leve | Sem Tampa | 400 X 100
ELE | 7700/23 | Eletrocalha perfurada tipo "U", chapa 14 USG, em aço galvanizado a fogo. Dimensões: L=50; A=50mm. | Eletrocalha | Galvanizado | Trecho Reto | Leve | Sem Tampa | 50 X 50
ELE | 7700/23 | Eletroduto e acessórios, de aço galvanizado a fogo, sem costura, classe LI (pesado), de acordo c/ a norma NBR-5598 da ABNT, rosqueado em ambas as extremidades, fornecido em pç 3m. Ø1''- | Eletroduto | Galvanizado | Trecho Reto | Pesado | Roscado | 1"
ELE | 7700/23 | Eletroduto e acessórios, de aço galvanizado a fogo, sem costura, classe LI (pesado), de acordo c/ a norma NBR-5598 da ABNT, rosqueado em ambas as extremidades, fornecido em pç 3m. Ø1.1/2''- | Eletroduto | Galvanizado | Trecho Reto | Pesado | Roscado | 1.1/2"
ELE | 7700/23 | Eletroduto e acessórios, de aço galvanizado a fogo, sem costura, classe LI (pesado), de acordo c/ a norma NBR-5598 da ABNT, rosqueado em ambas as extremidades, fornecido em pç 3m. Ø2''- | Eletroduto | Galvanizado | Trecho Reto | Pesado | Roscado | 2"
ELE | 7700/23 | Eletroduto e acessórios, de aço galvanizado a fogo, sem costura, classe LI (pesado), de acordo c/ a norma NBR-5598 da ABNT, rosqueado em ambas as extremidades, fornecido em pç 3m. Ø3/4''- | Eletroduto | Galvanizado | Trecho Reto | Pesado | Roscado | 3/4"
ELE | 7702 | Eletroduto de aço galvanizado a fogo tipo pesado, fornecimento em barras de 3 metros com luva na extremidade e rosca "BSP", Diâmetro 25 mm(1"), conforme NBR 5597. Fabricante Nutsteel ou Similar | Eletroduto | Galvanizado | Trecho Reto | Pesado | Roscado | 1"
ELE | 7702 | Eletroduto de aço galvanizado a fogo tipo pesado, Ø1", fornecimento em barras de 3 metros | Eletroduto | Galvanizado | Trecho Reto | Pesado | Sem Rosca | 1"
ELE | 7702 | Eletroduto de aço galvanizado a fogo tipo pesado, fornecimento em barras de 3 metros com luva na extremidade e rosca "BSP", conforme NBR 5597, Diâmetro 1". Fabricante Nutsteel ou Similar | Eletroduto | Galvanizado | Trecho Reto | Pesado | Roscado | 1"
ELE | 7702 | Eletroduto de aço galvanizado a fogo tipo pesado, fornecimento em barras de 3 metros com luva na extremidade e rosca "BSP", conforme NBR 5597, Diâmetro 2". Fabricante Nutsteel ou Similar | Eletroduto | Galvanizado | Trecho Reto | Pesado | Roscado | 2"
ELE | 7702 | Eletroduto de aço galvanizado a fogo tipo pesado, fornecimento em barras de 3 metros com luva na extremidade e rosca "BSP", conforme NBR 5597, Diâmetro 4". Fabricante Nutsteel ou Similar | Eletroduto | Galvanizado | Trecho Reto | Pesado | Roscado | 4"
ELE | 7702 | Eletroduto de aço galvanizado a fogo tipo pesado,diâmetro 3/4" fornecimento em barras de 3 metros com luva na extremidade e rosca "BSP", conforme NBR 5597. Fabricante Nutsteel ou Similar | Eletroduto | Galvanizado | Trecho Reto | Pesado | Roscado | 3/4"
ELE | 7702 | Bucha de acabamento com terminal de aterramento, para eletroduto, rosca gás, fabricada em ferro nodular; acabamento em aço galvanizado à fogo. Diâmetro 1". Ref.: BU/F da Blinda. | Eletroduto | Galvanizado | Bucha Terminal | Pesado | Roscado | 1"
ELE | 7702 | Bucha de acabamento com terminal de aterramento, para eletroduto, rosca gás, fabricada em ferro nodular; acabamento em aço galvanizado à fogo. Diâmetro 2". Ref.: BU/F da Blinda. | Eletroduto | Galvanizado | Bucha Terminal | Pesado | Roscado | 2"
ELE | 7702 | Bucha de acabamento com terminal de aterramento, para eletroduto, rosca gás, fabricada em ferro nodular; acabamento em aço galvanizado à fogo. Diâmetro 4". Ref.: BU/F da Blinda. | Eletroduto | Galvanizado | Bucha Terminal | Pesado | Roscado | 4"
ELE | 7702 | Bucha de acabamento para eletroduto com terminal de aterramento, rosca gás, fabricada em ferro nodular; acabamento em aço galvanizado à fogo. Diâmetro 2" Ref.: BU/F-02 da Blinda. | Eletroduto | Galvanizado | Bucha Terminal | Pesado | Roscado | 2"
ELE | 7702 | Curva 90° para eletroduto, fabricada em aço carbono, galvanizada a quente, com costura, rebarbas removidas, rosca BSP, Diâmetro 2" fornecida com protetor de rosca nas extremidades, conforme norma NBR5597. Nutsteel ou Similar | Eletroduto | Galvanizado | Curva | Pesado | Roscado | 2"
ELE | 7702 | Curva 90° para eletroduto, fabricada em aço carbono, galvanizada a quente, com costura, rebarbas removidas, rosca BSP, fornecida com protetor de rosca nas extremidades, conforme norma NBR5597. Diâmetro 1". Nutsteel ou Similar | Eletroduto | Galvanizado | Curva | Pesado | Roscado | 1"
ELE | 7702 | Curva 90° para eletroduto, fabricada em aço carbono, galvanizada a quente, com costura, rebarbas removidas, rosca BSP, fornecida com protetor de rosca nas extremidades, conforme norma NBR5597. Diâmetro 2". Nutsteel ou Similar | Eletroduto | Galvanizado | Curva | Pesado | Roscado | 2"
ELE | 7702 | Curva 90° para eletroduto, fabricada em aço carbono, galvanizada a quente, com costura, rebarbas removidas, rosca BSP, fornecida com protetor de rosca nas extremidades, conforme norma NBR5597. Diâmetro 4". Nutsteel ou Similar | Eletroduto | Galvanizado | Curva | Pesado | Roscado | 4"
ELE | 7702 | Curva 90° para eletroduto, fabricada em aço carbono, galvanizada a quente, com costura, rebarbas removidas, rosca NPT, fornecida com protetor de rosca nas extremidades, conforme norma NBR5597. Ref.: Nutsteel ou Similar. Diâmetro 1" | Eletroduto | Galvanizado | Curva | Pesado | Roscado | 1"
ELE | 7702 | Curva 90° para eletroduto, fabricada em aço carbono, galvanizada a quente, com costura, rebarbas removidas, rosca NPT, fornecida com protetor de rosca nas extremidades, conforme norma NBR5597. Ref.: Nutsteel ou Similar. Diâmetro 3/4" | Eletroduto | Galvanizado | Curva | Pesado | Roscado | 3/4"
ELE | 7702 | Luva de redução DN25 mm (1") X DN12,5 mm (1/2"), em ferro nodular com galvanização eletrolítica, para eletroduto de aço, rosca NPT. DN25 mm (1") X DN12,5 mm (1/2"), (Referência: Blinda ou similar). | Eletroduto | Galvanizado | Luva de Redução | Pesado | Roscado | 1"
ELE | 7702 | Luva para eletroduto de aço galvanizado a fogo tipo pesado, rosca BSP. Diâmetro 1". Fabricante Nutsteel ou Similar | Eletroduto | Galvanizado | Luva | Pesado | Roscado | 1"
ELE | 7702 | Luva para eletroduto de aço galvanizado a fogo tipo pesado, rosca BSP. Diâmetro 2". Fabricante Nutsteel ou Similar | Eletroduto | Galvanizado | Luva | Pesado | Roscado | 2"
ELE | 7702 | Luva para eletroduto de aço galvanizado a fogo tipo pesado, rosca BSP. Diâmetro 4". Fabricante Nutsteel ou Similar | Eletroduto | Galvanizado | Luva | Pesado | Roscado | 4"
ELE | 7702 | Luva para eletroduto de aço galvanizado a fogo tipo pesado, rosca BSP. Fabricante Nutsteel ou Similar Diâmetro 12,5 mm (1/2") | Eletroduto | Galvanizado | Luva | Pesado | Roscado | 1/2"
ELE | 7702 | Luva para eletroduto de aço galvanizado a fogo tipo pesado, rosca BSP. Fabricante Nutsteel ou Similar Diâmetro 25 mm (1") | Eletroduto | Galvanizado | Luva | Pesado | Roscado | 1"
ELE | 7702 | Eletroduto corrugado em PEAD, na cor preta, diâmetro 2". Ref. Kanaflex ou similar | Eletroduto | Kanaflex | Trecho Reto | Leve | Sem Rosca | 2"
ELE | 7702 | Eletroduto corrugado em PEAD, na cor preta, diâmetro 4". Ref. Kanaflex ou similar | Eletroduto | Kanaflex | Trecho Reto | Leve | Sem Rosca | 4"
ELE | 7702 | Emenda para eletroduto corrugado em PEAD, diâmetro 2". Ref. Kanaflex ou similar | Eletroduto | Kanaflex | Trecho Reto | Leve | Sem Rosca | 2"
ELE | 7702 | Conector tipo Macho fixo para eletrodutos flexíveis, fabricado em aluminio, rosca BSP. Diâmetro 12,5 mm (1/2") Referência : CMGA S.P.T.F. ou similar | Eletroduto | Alumínio | Conector Macho Fixo | Tempo | Roscado | 1/2"
ELE | 7702 | Conector tipo Macho Giratório 90º para eletrodutos flexíveis, fabricado em aluminio, rosca BSP. Diâmetro 12,5 mm (1/2") Referência : CMGA S.P.T.F. ou similar | Eletroduto | Alumínio | Conector Macho Giratório | Tempo | Roscado | 1/2"
ELE | 7702 | Curva vertical 90º externa para leitos para cabos do tipo pesado, largura 400mm, abas internas, altura 100mm, raio 320mm, galvanizada a fogo, fornecida com tampa de encaixe e prendedores. Referência : Marvitec Home Electric ou similar. | Leito | Galvanizado | Curva Vertical Externa | Pesado | Com Tampa | 400 X 100
ELE | 7702 | Leito para cabos do tipo pesado, largura 400mm, abas internas, constituido por duas longarinas de 100x45mm de aço galvanizado a fogo, com travessas de perfilado metálico galvanizado a fogo de 38x38mm a cada 500mm, fornecido em trechos retos de 3 metros de comprimento com tampa de encaixe e prendedores. Referência : Marvitec Home Electric ou similar. | Leito | Galvanizado | Trecho Reto | Pesado | Com Tampa | 400 X 100
ELE | 7702 | Perfilado perfurado, em chapa de aço 12 MSG, (38 x 38) mm, galvanizado a quente, fornecido em peça de 6000 mm. (Referência: Dispan ou similar). | Perfilado | Galvanizado | Trecho Reto | Leve | Sem Tampa | 38 X 38
ELE | 7702 | Perfilado perfurado, em chapa de aço 12 MSG, galvanizado a quente, fornecido em peça de 6000 mm. 38 x 38mm (Referência: Dispan ou similar). | Perfilado | Galvanizado | Trecho Reto | Leve | Sem Tampa | 38 X 38
ELE | 7702 | Prensa Cabos em poliamida, IP 65, para cabos. 1/2" NPT, 6 mm a 8,5 mm. | Eletroduto | PVC | Prensa Cabo | Tempo | Roscado | 1/2"
ELE | 7702 | Prensa Cabos em poliamida, IP 65, para cabos. 1/2" NPT, 8 mm a 11,5 mm. | Eletroduto | PVC | Prensa Cabo | Tempo | Roscado | 1/2"
ELE | 7702 | Abraçadeira perfil, em chapa de aço galvanizado, fornecido com parafuso, porcas e arruelas de mesmo material e acabamento, para fixação de eletroduto DN25 mm (1") em perfilado 38 mm de largura. (Referência: Mega ou similar). | Eletroduto | Galvanizado | Abraçadeira | Pesado | Sem Rosca | 1"
ELE | 7717 | LEITOS CABOS ELETRICOS TIPO: CURVA HORIZONTAL 90º; LARGURA: 300,00 MM; ALTURA: 100,00 MM; RAIO: 520,00 MM; MATERIAL: CHAPA ACO MSG 12; ACABAMENTO: GALVANIZADO A FOGO; FABRICANTE / REFERÊNCIA: DISPAN: DP808 / MEGA: MG 2001-3-300-I / POLEODUTO: PL.41-I.4-09-300 - GF / SISA: SRS-501 - I4- 300 - GF CARACTERISTICAS ADICIONAIS: LEITO SEMI-PESADO. TRAVESSAS DE 38 X 19MM. ABA INTERNA. RAIO SEGMENTADO. | Leito | Galvanizado | Curva Horizontal | Pesado | Sem Tampa | 300 X 100
ELE | 7717 | LEITOS CABOS ELETRICOS TIPO: CURVA VERTICAL EXTERNA 90º; LARGURA: 300,00 MM; ALTURA: 100,00 MM; RAIO: 520,00 MM; MATERIAL: CHAPA ACO MSG 12; ACABAMENTO: GALVANIZADO A FOGO; FABRICANTE / REFERÊNCIA: DISPAN: DP823 / MEGA: MG 2003-3-300-6-I / POLEODUTO: PL.41-I.4-13-300 - GF / SISA: SRS-508 - I4- 300 - GF / REAL PERFIL: 2516/R.520 - (C.V.E.90G ME.T25 R.520MM 100X300MM12 14GF ABA INT.) CARACTERISTICAS ADICIONAIS: LEITO SEMI-PESADO. TRAVESSAS DE 38 X 19MM. ABA INTERNA. RAIO SEGMENTADO. | Leito | Galvanizado | Curva Vertical Externa | Pesado | Sem Tampa | 300 X 100
ELE | 7717 | LEITOS CABOS ELETRICOS TIPO: CURVA VERTICAL INTERNA 90º; LARGURA: 300,00 MM; ALTURA: 100,00 MM; RAIO: 520,00 MM; MATERIAL: CHAPA ACO MSG 12; ACABAMENTO: GALVANIZADO A FOGO; FABRICANTE / REFERÊNCIA: DISPAN: DP817 / MEGA: MG 2005-3-300-6-I / POLEODUTO: PL.41-I.4-16-300 - GF / SISA: SRS-514 - I4- 300 - GF / REAL PERFIL: 2522/R.520 - (C.V.I.90G ME.T25 R.520MM 100X300MM12 14GF ABA INT) LEITO SEMI-PESADO. TRAVESSAS DE 38 X 19MM. ABA INTERNA. RAIO SEGMENTADO. | Leito | Galvanizado | Curva Vertical Interna | Pesado | Sem Tampa | 300 X 100
ELE | 7717 | LEITOS CABOS ELETRICOS TIPO: SAIDA HORIZONTAL PARA ELETRODUTO; LARGURA: 76,00 MM: ; ALTURA: 114,00 MM; MATERIAL: CHAPA ACO MSG 12; ACABAMENTO: GALVANIZADO A FOGO: FABRICANTE/REFERENCIA: POLEODUTO: PL.158.1" / REAL PERFIL: RP2557-1" / DISPAN: DP751-1" CARACTERISTICAS ADICIONAIS: FURACAO PARA ELETRODUTO 1". | Eletroduto | Galvanizado | Saída para Eletroduto | Horizontal | Sem Rosca | 1"
ELE | 7717 | LEITOS CABOS ELETRICOS TIPO: SAIDA HORIZONTAL PARA ELETRODUTO; LARGURA: 76,00 MM: ; ALTURA: 114,00 MM; MATERIAL: CHAPA ACO MSG 12; ACABAMENTO: GALVANIZADO A FOGO: FABRICANTE/REFERENCIA: POLEODUTO: PL.158.2" / REAL PERFIL: RP2558-2" / DISPAN: DP751-2" CARACTERISTICAS ADICIONAIS: FURACAO PARA ELETRODUTO 2". | Eletroduto | Galvanizado | Saída para Eletroduto | Horizontal | Sem Rosca | 2"
ELE | 7717 | LEITOS CABOS ELETRICOS TIPO: TRECHO RETO; LARGURA: 300,00 MM; ALTURA: 100,00 MM; COMPRIMENTO: 3000,00 MM; MATERIAL: CHAPA ACO MSG 12; ACABAMENTO: GALVANIZADO A FOGO; FABRICANTE / REFERÊNCIA: DISPAN: DP803-250 / MEGA: MG 2400-300-12- I / POLEODUTO: PL.41-I.4-300 X 3000 - GF / SISA: SRS-500 - I4- 300 - 3000/GF CARACTERISTICAS ADICIONAIS: LEITO SEMI-PESADO. TRAVESSAS DE 38 X 19MM. ESPAÇAMENTO ENTRE TRAVESSAS 250 MM. ABA INTERNA. | Leito | Galvanizado | Trecho Reto | Pesado | Sem Tampa | 300 X 100
ELE | 7718 | ABRAÇADEIRA TIPO "U" VERGALHÃO, FORNECIDA COM PORCAS E ARRUELAS DE PRESSÃO, FABRICADA EM AÇO INOX AISI 304, PARA ELETRODUTO DE Ø1". | Eletroduto | Aço Inox | Abraçadeira | Pesado | Sem Rosca | 1"
ELE | 7718 | ABRAÇADEIRA TIPO "U" VERGALHÃO, FORNECIDA COM PORCAS E ARRUELAS DE PRESSÃO, FABRICADA EM AÇO INOX AISI 304, PARA ELETRODUTO DE Ø1.1/2". | Eletroduto | Aço Inox | Abraçadeira | Pesado | Sem Rosca | 1.1/2"
ELE | 7718 | ABRAÇADEIRA TIPO "U" VERGALHÃO, FORNECIDA COM PORCAS E ARRUELAS DE PRESSÃO, FABRICADA EM AÇO INOX AISI 304, PARA ELETRODUTO DE Ø1/2". | Eletroduto | Aço Inox | Abraçadeira | Pesado | Sem Rosca | 1/2"
ELE | 7718 | ABRAÇADEIRA TIPO "U" VERGALHÃO, FORNECIDA COM PORCAS E ARRUELAS DE PRESSÃO, FABRICADA EM AÇO INOX AISI 304, PARA ELETRODUTO DE Ø2". | Eletroduto | Aço Inox | Abraçadeira | Pesado | Sem Rosca | 2"
ELE | 7718 | ABRAÇADEIRA TIPO "U" VERGALHÃO, FORNECIDA COM PORCAS E ARRUELAS DE PRESSÃO, FABRICADA EM AÇO INOX AISI 304, PARA ELETRODUTO DE Ø3/4". | Eletroduto | Aço Inox | Abraçadeira | Pesado | Sem Rosca | 3/4"
ELE | 7718 | ARRUELA DE FIXAÇÃO TIPO OITAVADA, FABRICADA EM LIGA DE ALUMÍNIO, PARA ELETRODUTO DE Ø 2", ROSCA BSP. | Eletroduto | Alumínio | Arruela | Sch 40 | Roscado | 2"
ELE | 7718 | ARRUELA DE FIXAÇÃO TIPO SEXTAVADA, FABRICADA EM FERRO FUNDIDO GALVANIZADO A FOGO, PARA ELETRODUTO DE Ø 1", ROSCA BSP. | Eletroduto | Galvanizado | Arruela | Pesado | Roscado | 1"
ELE | 7718 | ARRUELA DE FIXAÇÃO TIPO SEXTAVADA, FABRICADA EM FERRO FUNDIDO GALVANIZADO A FOGO, PARA ELETRODUTO DE Ø 3/4", ROSCA BSP. | Eletroduto | Galvanizado | Arruela | Pesado | Roscado | 3/4"
ELE | 7718 | ARRUELA DE FIXAÇÃO TIPO SEXTAVADA, FABRICADA EM LIGA DE ALUMÍNIO, PARA ELETRODUTO DE Ø 1", ROSCA BSP. | Eletroduto | Alumínio | Arruela | Sch 40 | Roscado | 1"
ELE | 7718 | ARRUELA DE FIXAÇÃO TIPO SEXTAVADA, FABRICADA EM LIGA DE ALUMÍNIO, PARA ELETRODUTO DE Ø 1.1/2", ROSCA BSP. | Eletroduto | Alumínio | Arruela | Sch 40 | Roscado | 1.1/2"
ELE | 7718 | ARRUELA DE FIXAÇÃO TIPO SEXTAVADA, FABRICADA EM LIGA DE ALUMÍNIO, PARA ELETRODUTO DE Ø 3/4", ROSCA BSP. | Eletroduto | Alumínio | Arruela | Sch 40 | Roscado | 3/4"
ELE | 7718 | BUCHA DE FIXAÇÃO TIPO OITAVADA ISOLADA COM ANEL ISOLANTE DE BAQUELITE, FABRICADA EM FERRO FUNDIDO GALVANIZADO A FOGO, PARA ELETRODUTO DE Ø2", ROSCA BSP. | Eletroduto | Galvanizado | Bucha | Pesado | Roscado | 2"
ELE | 7718 | BUCHA DE FIXAÇÃO TIPO OITAVADA ISOLADA COM ANEL ISOLANTE DE BAQUELITE, FABRICADA EM LIGA DE ALUMÍNIO, PARA ELETRODUTO DE Ø2", ROSCA BSP. | Eletroduto | Alumínio | Bucha | Sch 40 | Roscado | 2"
ELE | 7718 | BUCHA DE FIXAÇÃO TIPO OITAVADA, FABRICADA EM LIGA DE ALUMÍNIO, PARA ELETRODUTO DE Ø2", ROSCA BSP. | Eletroduto | Alumínio | Bucha | Sch 40 | Roscado | 2"
ELE | 7718 | BUCHA DE FIXAÇÃO TIPO SEXTAVADA ISOLADA COM ANEL ISOLANTE DE BAQUELITE, FABRICADA EM FERRO FUNDIDO GALVANIZADO A FOGO, PARA ELETRODUTO DE Ø1", ROSCA BSP. | Eletroduto | Galvanizado | Bucha | Pesado | Roscado | 1"
ELE | 7718 | BUCHA DE FIXAÇÃO TIPO SEXTAVADA ISOLADA COM ANEL ISOLANTE DE BAQUELITE, FABRICADA EM LIGA DE ALUMÍNIO, PARA ELETRODUTO DE Ø1", ROSCA BSP. | Eletroduto | Alumínio | Bucha | Sch 40 | Roscado | 1"
ELE | 7718 | BUCHA DE FIXAÇÃO TIPO SEXTAVADA ISOLADA COM ANEL ISOLANTE DE BAQUELITE, FABRICADA EM LIGA DE ALUMÍNIO, PARA ELETRODUTO DE Ø1.1/2", ROSCA BSP. | Eletroduto | Alumínio | Bucha | Sch 40 | Roscado | 1.1/2"
ELE | 7718 | BUCHA DE FIXAÇÃO TIPO SEXTAVADA ISOLADA COM ANEL ISOLANTE DE BAQUELITE, FABRICADA EM LIGA DE ALUMÍNIO, PARA ELETRODUTO DE Ø3/4", ROSCA BSP. | Eletroduto | Alumínio | Bucha | Sch 40 | Roscado | 3/4"
ELE | 7718 | BUCHA DE REDUÇÃO PARA SISTEMAS DE ELETRODUTOS RÍGIDOS COM CONEXÕES ROSCADAS, FABRICADA EM FERRO FUNDIDO GALVANIZADO A FOGO, Ø 1" X Ø 3/4", ROSCA BSP. | Eletroduto | Galvanizado | Bucha de Redução | Pesado | Roscado | 1"
ELE | 7718 | BUCHA DE REDUÇÃO PARA SISTEMAS DE ELETRODUTOS RÍGIDOS COM CONEXÕES ROSCADAS, FABRICADA EM LIGA DE ALUMÍNIO, Ø 1" X Ø 3/4", ROSCA BSP. | Eletroduto | Alumínio | Bucha de Redução | Sch 40 | Roscado | 1"
ELE | 7718 | BUCHA DE REDUÇÃO PARA SISTEMAS DE ELETRODUTOS RÍGIDOS COM CONEXÕES ROSCADAS, FABRICADA EM LIGA DE ALUMÍNIO, Ø 1.1/2" X Ø 1", ROSCA BSP. | Eletroduto | Alumínio | Bucha de Redução | Sch 40 | Roscado | 1.1/2"
ELE | 7718 | BUCHA DE REDUÇÃO PARA SISTEMAS DE ELETRODUTOS RÍGIDOS COM CONEXÕES ROSCADAS, FABRICADA EM LIGA DE ALUMÍNIO, Ø 1.1/2" X Ø 3/4", ROSCA BSP. | Eletroduto | Alumínio | Bucha de Redução | Sch 40 | Roscado | 1.1/2"
ELE | 7718 | BUCHA DE REDUÇÃO PARA SISTEMAS DE ELETRODUTOS RÍGIDOS COM CONEXÕES ROSCADAS, FABRICADA EM LIGA DE ALUMÍNIO, Ø 2" X Ø 1", ROSCA BSP. | Eletroduto | Alumínio | Bucha de Redução | Sch 40 | Roscado | 2"
ELE | 7718 | BUCHA DE REDUÇÃO PARA SISTEMAS DE ELETRODUTOS RÍGIDOS COM CONEXÕES ROSCADAS, FABRICADA EM LIGA DE ALUMÍNIO, Ø 2" X Ø 1.1/2", ROSCA BSP. | Eletroduto | Alumínio | Bucha de Redução | Sch 40 | Roscado | 2"
ELE | 7718 | BUCHA DE REDUÇÃO PARA SISTEMAS DE ELETRODUTOS RÍGIDOS COM CONEXÕES ROSCADAS, FABRICADA EM LIGA DE ALUMÍNIO, Ø 2" X Ø 3/4", ROSCA BSP. | Eletroduto | Alumínio | Bucha de Redução | Sch 40 | Roscado | 2"
ELE | 7718 | BUCHA DE REDUÇÃO PARA SISTEMAS DE ELETRODUTOS RÍGIDOS COM CONEXÕES ROSCADAS, FABRICADA EM LIGA DE ALUMÍNIO, Ø 3/4" X Ø 1/2", ROSCA NPT. | Eletroduto | Alumínio | Bucha de Redução | Sch 40 | Roscado | 3/4"
ELE | 7718 | CABO DE COBRE NÚ PARA ATERRAMENTO, TÊMPERA MEIO-DURA, ENCORDOAMENTO CLASSE 2A (NBR-6524), FORMAÇÃO COMPOSTA POR 19 FIOS, SECÇÃO #120MM2. | Cabo | Cobre Nu | Aterramento | 1C | Embutido | 120
ELE | 7718 | CABO DE COBRE NÚ PARA ATERRAMENTO, TÊMPERA MEIO-DURA, ENCORDOAMENTO CLASSE 2A (NBR-6524), FORMAÇÃO COMPOSTA POR 7 FIOS, SECÇÃO #35MM2. | Cabo | Cobre Nu | Aterramento | 1C | Embutido | 35
ELE | 7718 | CABO DE COBRE NÚ PARA ATERRAMENTO, TÊMPERA MEIO-DURA, ENCORDOAMENTO CLASSE 2A (NBR-6524), FORMAÇÃO COMPOSTA POR 7 FIOS, SECÇÃO #50MM2. | Cabo | Cobre Nu | Aterramento | 1C | Embutido | 50
ELE | 7718 | CABO DE COBRE NÚ PARA ATERRAMENTO, TÊMPERA MEIO-DURA, ENCORDOAMENTO CLASSE 2A (NBR-6524), FORMAÇÃO COMPOSTA POR 7 FIOS, SECÇÃO #95MM2. | Cabo | Cobre Nu | Aterramento | 1C | Embutido | 95
ELE | 7718 | CONDULETE PARA SISTEMAS DE ELETRODUTOS RÍGIDOS COM CONEXÕES ROSCADAS, A PROVA DE EXPLOSÃO, FABRICADA EM LIGA DE ALUMÍNIO FUNDIDO COPPER-FREE, ACABAMENTO ANTI-CORROSIVO NA COR CINZA TEXTURIZADO, TIPO "T", Ø 3/4", FORNECIDO COM TAMPA CEGA E JUNTA DE VEDAÇÃO OU INTERSTÍCIO, ROSCA NPT. | Condulete | Alumínio | T | Explosão | Roscado | 3/4"
ELE | 7718 | CONDULETE PARA SISTEMAS DE ELETRODUTOS RÍGIDOS COM CONEXÕES ROSCADAS, A PROVA DE TEMPO, FABRICADA EM LIGA DE ALUMÍNIO, ACABAMENTO EM EPÓXI-POLIESTER NA COR CINZA, TIPO "C", Ø 1", FORNECIDO COM TAMPA CEGA E JUNTA DE VEDAÇÃO. ROSCA BSP. | Condulete | Alumínio | C | Tempo | Roscado | 1"
ELE | 7718 | CONDULETE PARA SISTEMAS DE ELETRODUTOS RÍGIDOS COM CONEXÕES ROSCADAS, A PROVA DE TEMPO, FABRICADA EM LIGA DE ALUMÍNIO, ACABAMENTO EM EPÓXI-POLIESTER NA COR CINZA, TIPO "C", Ø 1.1/2", FORNECIDO COM TAMPA CEGA E JUNTA DE VEDAÇÃO. ROSCA BSP. | Condulete | Alumínio | C | Tempo | Roscado | 1.1/2"
ELE | 7718 | CONDULETE PARA SISTEMAS DE ELETRODUTOS RÍGIDOS COM CONEXÕES ROSCADAS, A PROVA DE TEMPO, FABRICADA EM LIGA DE ALUMÍNIO, ACABAMENTO EM EPÓXI-POLIESTER NA COR CINZA, TIPO "C", Ø 2", FORNECIDO COM TAMPA CEGA E JUNTA DE VEDAÇÃO. ROSCA BSP. | Condulete | Alumínio | C | Tempo | Roscado | 2"
ELE | 7718 | CONDULETE PARA SISTEMAS DE ELETRODUTOS RÍGIDOS COM CONEXÕES ROSCADAS, A PROVA DE TEMPO, FABRICADA EM LIGA DE ALUMÍNIO, ACABAMENTO EM EPÓXI-POLIESTER NA COR CINZA, TIPO "C", Ø 3/4", FORNECIDO COM TAMPA CEGA E JUNTA DE VEDAÇÃO. ROSCA BSP. | Condulete | Alumínio | C | Tempo | Roscado | 3/4"
ELE | 7718 | CONDULETE PARA SISTEMAS DE ELETRODUTOS RÍGIDOS COM CONEXÕES ROSCADAS, A PROVA DE TEMPO, FABRICADA EM LIGA DE ALUMÍNIO, ACABAMENTO EM EPÓXI-POLIESTER NA COR CINZA, TIPO "LB", Ø 1", FORNECIDO COM TAMPA CEGA E JUNTA DE VEDAÇÃO. ROSCA BSP. | Condulete | Alumínio | LB | Tempo | Roscado | 1"
ELE | 7718 | CONDULETE PARA SISTEMAS DE ELETRODUTOS RÍGIDOS COM CONEXÕES ROSCADAS, A PROVA DE TEMPO, FABRICADA EM LIGA DE ALUMÍNIO, ACABAMENTO EM EPÓXI-POLIESTER NA COR CINZA, TIPO "LB", Ø 1.1/2", FORNECIDO COM TAMPA CEGA E JUNTA DE VEDAÇÃO. ROSCA BSP. | Condulete | Alumínio | LB | Tempo | Roscado | 1.1/2"
ELE | 7718 | CONDULETE PARA SISTEMAS DE ELETRODUTOS RÍGIDOS COM CONEXÕES ROSCADAS, A PROVA DE TEMPO, FABRICADA EM LIGA DE ALUMÍNIO, ACABAMENTO EM EPÓXI-POLIESTER NA COR CINZA, TIPO "LB", Ø 2", FORNECIDO COM TAMPA CEGA E JUNTA DE VEDAÇÃO. ROSCA BSP. | Condulete | Alumínio | LB | Tempo | Roscado | 2"
ELE | 7718 | CONDULETE PARA SISTEMAS DE ELETRODUTOS RÍGIDOS COM CONEXÕES ROSCADAS, A PROVA DE TEMPO, FABRICADA EM LIGA DE ALUMÍNIO, ACABAMENTO EM EPÓXI-POLIESTER NA COR CINZA, TIPO "LB", Ø 3/4", FORNECIDO COM TAMPA CEGA E JUNTA DE VEDAÇÃO. ROSCA BSP. | Condulete | Alumínio | LB | Tempo | Roscado | 3/4"
ELE | 7718 | CONDULETE PARA SISTEMAS DE ELETRODUTOS RÍGIDOS COM CONEXÕES ROSCADAS, A PROVA DE TEMPO, FABRICADA EM LIGA DE ALUMÍNIO, ACABAMENTO EM EPÓXI-POLIESTER NA COR CINZA, TIPO "LL", Ø 1", FORNECIDO COM TAMPA CEGA E JUNTA DE VEDAÇÃO. ROSCA BSP. | Condulete | Alumínio | LL | Tempo | Roscado | 1"
ELE | 7718 | CONDULETE PARA SISTEMAS DE ELETRODUTOS RÍGIDOS COM CONEXÕES ROSCADAS, A PROVA DE TEMPO, FABRICADA EM LIGA DE ALUMÍNIO, ACABAMENTO EM EPÓXI-POLIESTER NA COR CINZA, TIPO "LL", Ø 1.1/2", FORNECIDO COM TAMPA CEGA E JUNTA DE VEDAÇÃO. ROSCA BSP. | Condulete | Alumínio | LL | Tempo | Roscado | 1.1/2"
ELE | 7718 | CONDULETE PARA SISTEMAS DE ELETRODUTOS RÍGIDOS COM CONEXÕES ROSCADAS, A PROVA DE TEMPO, FABRICADA EM LIGA DE ALUMÍNIO, ACABAMENTO EM EPÓXI-POLIESTER NA COR CINZA, TIPO "LL", Ø 2", FORNECIDO COM TAMPA CEGA E JUNTA DE VEDAÇÃO. ROSCA BSP. | Condulete | Alumínio | LL | Tempo | Roscado | 2"
ELE | 7718 | CONDULETE PARA SISTEMAS DE ELETRODUTOS RÍGIDOS COM CONEXÕES ROSCADAS, A PROVA DE TEMPO, FABRICADA EM LIGA DE ALUMÍNIO, ACABAMENTO EM EPÓXI-POLIESTER NA COR CINZA, TIPO "LL", Ø 3/4", FORNECIDO COM TAMPA CEGA E JUNTA DE VEDAÇÃO. ROSCA BSP. | Condulete | Alumínio | LL | Tempo | Roscado | 3/4"
ELE | 7718 | CONDULETE PARA SISTEMAS DE ELETRODUTOS RÍGIDOS COM CONEXÕES ROSCADAS, A PROVA DE TEMPO, FABRICADA EM LIGA DE ALUMÍNIO, ACABAMENTO EM EPÓXI-POLIESTER NA COR CINZA, TIPO "LR", Ø 1", FORNECIDO COM TAMPA CEGA E JUNTA DE VEDAÇÃO. ROSCA BSP. | Condulete | Alumínio | LR | Tempo | Roscado | 1"
ELE | 7718 | CONDULETE PARA SISTEMAS DE ELETRODUTOS RÍGIDOS COM CONEXÕES ROSCADAS, A PROVA DE TEMPO, FABRICADA EM LIGA DE ALUMÍNIO, ACABAMENTO EM EPÓXI-POLIESTER NA COR CINZA, TIPO "LR", Ø 3/4", FORNECIDO COM TAMPA CEGA E JUNTA DE VEDAÇÃO. ROSCA BSP. | Condulete | Alumínio | LR | Tempo | Roscado | 3/4"
ELE | 7718 | CONDULETE PARA SISTEMAS DE ELETRODUTOS RÍGIDOS COM CONEXÕES ROSCADAS, A PROVA DE TEMPO, FABRICADA EM LIGA DE ALUMÍNIO, ACABAMENTO EM EPÓXI-POLIESTER NA COR CINZA, TIPO "T", Ø 1", FORNECIDO COM TAMPA CEGA E JUNTA DE VEDAÇÃO. ROSCA BSP. | Condulete | Alumínio | T | Tempo | Roscado | 1"
ELE | 7718 | CONDULETE PARA SISTEMAS DE ELETRODUTOS RÍGIDOS COM CONEXÕES ROSCADAS, A PROVA DE TEMPO, FABRICADA EM LIGA DE ALUMÍNIO, ACABAMENTO EM EPÓXI-POLIESTER NA COR CINZA, TIPO "T", Ø 1.1/2", FORNECIDO COM TAMPA CEGA E JUNTA DE VEDAÇÃO. ROSCA BSP. | Condulete | Alumínio | T | Tempo | Roscado | 1.1/2"
ELE | 7718 | CONDULETE PARA SISTEMAS DE ELETRODUTOS RÍGIDOS COM CONEXÕES ROSCADAS, A PROVA DE TEMPO, FABRICADA EM LIGA DE ALUMÍNIO, ACABAMENTO EM EPÓXI-POLIESTER NA COR CINZA, TIPO "T", Ø 2", FORNECIDO COM TAMPA CEGA E JUNTA DE VEDAÇÃO. ROSCA BSP. | Condulete | Alumínio | T | Tempo | Roscado | 2"
ELE | 7718 | CONDULETE PARA SISTEMAS DE ELETRODUTOS RÍGIDOS COM CONEXÕES ROSCADAS, A PROVA DE TEMPO, FABRICADA EM LIGA DE ALUMÍNIO, ACABAMENTO EM EPÓXI-POLIESTER NA COR CINZA, TIPO "T", Ø 3/4", FORNECIDO COM TAMPA CEGA E JUNTA DE VEDAÇÃO. ROSCA BSP. | Condulete | Alumínio | T | Tempo | Roscado | 3/4"
ELE | 7718 | CONDULETE PARA SISTEMAS DE ELETRODUTOS RÍGIDOS COM CONEXÕES ROSCADAS, A PROVA DE TEMPO, FABRICADA EM LIGA DE ALUMÍNIO, ACABAMENTO EM EPÓXI-POLIESTER NA COR CINZA, TIPO "X", Ø 1", FORNECIDO COM TAMPA CEGA E JUNTA DE VEDAÇÃO. ROSCA BSP. | Condulete | Alumínio | X | Tempo | Roscado | 1"
ELE | 7718 | CONDULETE PARA SISTEMAS DE ELETRODUTOS RÍGIDOS COM CONEXÕES ROSCADAS, A PROVA DE TEMPO, FABRICADA EM LIGA DE ALUMÍNIO, ACABAMENTO EM EPÓXI-POLIESTER NA COR CINZA, TIPO "X", Ø 1.1/2", FORNECIDO COM TAMPA CEGA E JUNTA DE VEDAÇÃO. ROSCA BSP. | Condulete | Alumínio | X | Tempo | Roscado | 1.1/2"
ELE | 7718 | CONDULETE PARA SISTEMAS DE ELETRODUTOS RÍGIDOS COM CONEXÕES ROSCADAS, A PROVA DE TEMPO, FABRICADA EM LIGA DE ALUMÍNIO, ACABAMENTO EM EPÓXI-POLIESTER NA COR CINZA, TIPO "X", Ø 2", FORNECIDO COM TAMPA CEGA E JUNTA DE VEDAÇÃO. ROSCA BSP. | Condulete | Alumínio | X | Tempo | Roscado | 2"
ELE | 7718 | CONDULETE PARA SISTEMAS DE ELETRODUTOS RÍGIDOS COM CONEXÕES ROSCADAS, A PROVA DE TEMPO, FABRICADA EM LIGA DE ALUMÍNIO, ACABAMENTO EM EPÓXI-POLIESTER NA COR CINZA, TIPO "X", Ø 3/4", FORNECIDO COM TAMPA CEGA E JUNTA DE VEDAÇÃO. ROSCA BSP. | Condulete | Alumínio | X | Tempo | Roscado | 3/4"
ELE | 7718 | CRUZETA 90º PARA ELETROCALHA PERFURADA, SEM VIROLA, TIPO PESADA, CHAPA (M.S.G.12), FABRICADA EM AÇO CARBONO GALVANIZADO A FOGO, RAIO CURVILÍNEO 200MM, DIMENSÕES 200 X 100MM. | Eletrocalha | Galvanizado | Cruzeta | Leve | Sem Tampa | 200 X 100
ELE | 7718 | CRUZETA 90º PARA ELETROCALHA PERFURADA, SEM VIROLA, TIPO PESADA, CHAPA (M.S.G.12), FABRICADA EM AÇO CARBONO GALVANIZADO A FOGO, RAIO CURVILÍNEO 200MM, DIMENSÕES 400 X 100MM. | Eletrocalha | Galvanizado | Cruzeta | Leve | Sem Tampa | 400 X 100
ELE | 7718 | CRUZETA 90º PARA LEITO DE CABOS, TIPO PESADO, ABAS EXTERNAS, FABRICADO EM AÇO CARBONO GALVANIZADO A FOGO, RAIO CURVILÍNEO 520MM, DIMENSÕES 800 X 100MM. | Leito | Galvanizado | Cruzeta | Pesado | Sem Tampa | 800 X 100
ELE | 7718 | CURVA HORIZONTAL 45º PARA ELETROCALHA PERFURADA, COM VIROLA, TIPO PESADA, CHAPA (M.S.G.12), FABRICADA EM AÇO CARBONO GALVANIZADO A FOGO, RAIO CURVILÍNEO 300MM, DIMENSÕES 100 X 100MM. | Eletrocalha | Galvanizado | Curva Horizontal | Leve | Sem Tampa | 100 X 100
ELE | 7718 | CURVA HORIZONTAL 90º PARA ELETROCALHA PERFURADA, COM VIROLA, TIPO PESADA, CHAPA (M.S.G.12), FABRICADA EM AÇO CARBONO GALVANIZADO A FOGO, RAIO CURVILÍNEO 300MM, DIMENSÕES 100 X 100MM. | Eletrocalha | Galvanizado | Curva Horizontal | Leve | Sem Tampa | 100 X 100
ELE | 7718 | CURVA HORIZONTAL 90º PARA ELETROCALHA PERFURADA, COM VIROLA, TIPO PESADA, CHAPA (M.S.G.12), FABRICADA EM AÇO CARBONO GALVANIZADO A FOGO, RAIO CURVILÍNEO 300MM, DIMENSÕES 200 X 100MM. | Eletrocalha | Galvanizado | Curva Horizontal | Leve | Sem Tampa | 200 X 100
ELE | 7718 | CURVA HORIZONTAL 90º PARA ELETROCALHA PERFURADA, SEM VIROLA, TIPO PESADA, CHAPA (M.S.G.12), FABRICADA EM AÇO CARBONO GALVANIZADO A FOGO, RAIO CURVILÍNEO 200MM, DIMENSÕES 200 X 100MM. | Eletrocalha | Galvanizado | Curva Horizontal | Leve | Sem Tampa | 200 X 100
ELE | 7718 | CURVA HORIZONTAL 90º PARA LEITO DE CABOS, TIPO PESADO, ABAS EXTERNAS, FABRICADO EM AÇO CARBONO GALVANIZADO A FOGO, RAIO CURVILÍNEO 520MM, DIMENSÕES 200 X 100MM. | Leito | Galvanizado | Curva Horizontal | Pesado | Sem Tampa | 200 X 100
ELE | 7718 | CURVA HORIZONTAL 90º PARA LEITO DE CABOS, TIPO PESADO, ABAS EXTERNAS, FABRICADO EM AÇO CARBONO GALVANIZADO A FOGO, RAIO CURVILÍNEO 520MM, DIMENSÕES 400 X 100MM. | Leito | Galvanizado | Curva Horizontal | Pesado | Sem Tampa | 400 X 100
ELE | 7718 | CURVA HORIZONTAL 90º PARA LEITO DE CABOS, TIPO PESADO, ABAS EXTERNAS, FABRICADO EM AÇO CARBONO GALVANIZADO A FOGO, RAIO CURVILÍNEO 520MM, DIMENSÕES 600 X 100MM. | Leito | Galvanizado | Curva Horizontal | Pesado | Sem Tampa | 600 X 100
ELE | 7718 | CURVA HORIZONTAL 90º PARA LEITO DE CABOS, TIPO PESADO, ABAS EXTERNAS, FABRICADO EM AÇO CARBONO GALVANIZADO A FOGO, RAIO CURVILÍNEO 520MM, DIMENSÕES 800 X 100MM. | Leito | Galvanizado | Curva Horizontal | Pesado | Sem Tampa | 800 X 100
ELE | 7718 | CURVA VERTICAL EXTERNA 45º PARA ELETROCALHA PERFURADA, COM VIROLA, TIPO PESADA, CHAPA (M.S.G.12), FABRICADA EM AÇO CARBONO GALVANIZADO A FOGO, RAIO CURVILÍNEO 300MM, DIMENSÕES 100 X 100MM. | Eletrocalha | Galvanizado | Curva Vertical Externa | Leve | Sem Tampa | 100 X 100
ELE | 7718 | CURVA VERTICAL EXTERNA 45º PARA ELETROCALHA PERFURADA, COM VIROLA, TIPO PESADA, CHAPA (M.S.G.12), FABRICADA EM AÇO CARBONO GALVANIZADO A FOGO, RAIO CURVILÍNEO 300MM, DIMENSÕES 200 X 100MM. | Eletrocalha | Galvanizado | Curva Vertical Externa | Leve | Sem Tampa | 200 X 100
ELE | 7718 | CURVA VERTICAL EXTERNA 90º PARA ELETROCALHA PERFURADA, COM VIROLA, TIPO PESADA, CHAPA (M.S.G.12), FABRICADA EM AÇO CARBONO GALVANIZADO A FOGO, RAIO CURVILÍNEO 300MM, DIMENSÕES 100 X 100MM. | Eletrocalha | Galvanizado | Curva Vertical Externa | Leve | Sem Tampa | 100 X 100
ELE | 7718 | CURVA VERTICAL INTERNA 45º PARA ELETROCALHA PERFURADA, COM VIROLA, TIPO PESADA, CHAPA (M.S.G.12), FABRICADA EM AÇO CARBONO GALVANIZADO A FOGO, RAIO CURVILÍNEO 300MM, DIMENSÕES 100 X 100MM. | Eletrocalha | Galvanizado | Curva Vertical Interna | Leve | Sem Tampa | 100 X 100
ELE | 7718 | CURVA VERTICAL INTERNA 90º PARA ELETROCALHA PERFURADA, COM VIROLA, TIPO PESADA, CHAPA (M.S.G.12), FABRICADA EM AÇO CARBONO GALVANIZADO A FOGO, RAIO CURVILÍNEO 300MM, DIMENSÕES 100 X 100MM. | Eletrocalha | Galvanizado | Curva Vertical Interna | Leve | Sem Tampa | 100 X 100
ELE | 7718 | CURVA VERTICAL INTERNA 90º PARA ELETROCALHA PERFURADA, COM VIROLA, TIPO PESADA, CHAPA (M.S.G.12), FABRICADA EM AÇO CARBONO GALVANIZADO A FOGO, RAIO CURVILÍNEO 300MM, DIMENSÕES 200 X 100MM. | Eletrocalha | Galvanizado | Curva Vertical Interna | Leve | Sem Tampa | 200 X 100
ELE | 7718 | CURVA VERTICAL INTERNA 90º PARA ELETROCALHA PERFURADA, SEM VIROLA, TIPO PESADA, CHAPA (M.S.G.12), FABRICADA EM AÇO CARBONO GALVANIZADO A FOGO, RAIO CURVILÍNEO 200MM, DIMENSÕES 200 X 100MM. | Eletrocalha | Galvanizado | Curva Vertical Interna | Leve | Sem Tampa | 200 X 100
ELE | 7718 | CURVA VERTICAL INTERNA 90º PARA LEITO DE CABOS, TIPO MÉDIO, ABAS INTERNAS, FABRICADO EM AÇO CARBONO GALVANIZADO A FOGO, RAIO CURVILÍNEO 320MM, DIMENSÕES 200 X 100MM. | Leito | Galvanizado | Curva Vertical Interna | Pesado | Sem Tampa | 200 X 100
ELE | 7718 | CURVA VERTICAL INTERNA 90º PARA LEITO DE CABOS, TIPO PESADO, ABAS EXTERNAS, FABRICADO EM AÇO CARBONO GALVANIZADO A FOGO, RAIO CURVILÍNEO 520MM, DIMENSÕES 200 X 100MM. | Leito | Galvanizado | Curva Vertical Interna | Pesado | Sem Tampa | 200 X 100
ELE | 7718 | CURVA VERTICAL INTERNA 90º PARA LEITO DE CABOS, TIPO PESADO, ABAS EXTERNAS, FABRICADO EM AÇO CARBONO GALVANIZADO A FOGO, RAIO CURVILÍNEO 520MM, DIMENSÕES 400 X 100MM. | Leito | Galvanizado | Curva Vertical Interna | Pesado | Sem Tampa | 400 X 100
ELE | 7718 | CURVA VERTICAL INTERNA 90º PARA LEITO DE CABOS, TIPO PESADO, ABAS EXTERNAS, FABRICADO EM AÇO CARBONO GALVANIZADO A FOGO, RAIO CURVILÍNEO 520MM, DIMENSÕES 600 X 100MM. | Leito | Galvanizado | Curva Vertical Interna | Pesado | Sem Tampa | 600 X 100
ELE | 7718 | CURVA VERTICAL INTERNA 90º PARA LEITO DE CABOS, TIPO PESADO, ABAS EXTERNAS, FABRICADO EM AÇO CARBONO GALVANIZADO A FOGO, RAIO CURVILÍNEO 520MM, DIMENSÕES 800 X 100MM. | Leito | Galvanizado | Curva Vertical Interna | Pesado | Sem Tampa | 800 X 100
ELE | 7718 | ELETRODUTO RÍGIDO COM COSTURA E SEM REBARBAS, TIPO PESADO, FABRICADO EM AÇO CARBONO GALVANIZADO A FOGO, Ø 1", ROSCA BSP, COM UMA LUVA EM UMA EXTREMIDADE E PROTEÇÃO MECÂNICA EM OUTRA, CONFORME NBR-5598, FORNECIDA EM BARRAS DE 3000MM. | Eletroduto | Galvanizado | Trecho Reto | Pesado | Roscado | 1"
ELE | 7718 | ELETRODUTO RÍGIDO COM COSTURA E SEM REBARBAS, TIPO PESADO, FABRICADO EM AÇO CARBONO GALVANIZADO A FOGO, Ø 1", ROSCA NPT, COM UMA LUVA EM UMA EXTREMIDADE E PROTEÇÃO MECÂNICA EM OUTRA, CONFORME NBR-5597, FORNECIDA EM BARRAS DE 3000MM. | Eletroduto | Galvanizado | Trecho Reto | Pesado | Roscado | 1"
ELE | 7718 | ELETRODUTO RÍGIDO COM COSTURA E SEM REBARBAS, TIPO PESADO, FABRICADO EM AÇO CARBONO GALVANIZADO A FOGO, Ø 1.1/2", ROSCA BSP, COM UMA LUVA EM UMA EXTREMIDADE E PROTEÇÃO MECÂNICA EM OUTRA, CONFORME NBR-5598, FORNECIDA EM BARRAS DE 3000MM. | Eletroduto | Galvanizado | Trecho Reto | Pesado | Roscado | 1.1/2"
ELE | 7718 | ELETRODUTO RÍGIDO COM COSTURA E SEM REBARBAS, TIPO PESADO, FABRICADO EM AÇO CARBONO GALVANIZADO A FOGO, Ø 2", ROSCA BSP, COM UMA LUVA EM UMA EXTREMIDADE E PROTEÇÃO MECÂNICA EM OUTRA, CONFORME NBR-5598, FORNECIDA EM BARRAS DE 3000MM. | Eletroduto | Galvanizado | Trecho Reto | Pesado | Roscado | 2"
ELE | 7718 | ELETRODUTO RÍGIDO COM COSTURA E SEM REBARBAS, TIPO PESADO, FABRICADO EM AÇO CARBONO GALVANIZADO A FOGO, Ø 2", ROSCA BSP, COM UMA LUVA EM UMA EXTREMIDADE E PROTEÇÃO MECÂNICA EM OUTRA, CONFORME NBR-5598, FORNECIDA EM BARRAS DE 3000MM. PINTURA ELETROSTÁTICA EM EPÓXI COR CINZA ESCURO MUNSELL N3,5 | Eletroduto | Galvanizado | Trecho Reto | Pesado | Roscado | 2"
ELE | 7718 | ELETRODUTO RÍGIDO COM COSTURA E SEM REBARBAS, TIPO PESADO, FABRICADO EM AÇO CARBONO GALVANIZADO A FOGO, Ø 2.1/2", ROSCA BSP, COM UMA LUVA EM UMA EXTREMIDADE E PROTEÇÃO MECÂNICA EM OUTRA, CONFORME NBR-5598, FORNECIDA EM BARRAS DE 3000MM. | Eletroduto | Galvanizado | Trecho Reto | Pesado | Roscado | 2.1/2"
ELE | 7718 | ELETRODUTO RÍGIDO COM COSTURA E SEM REBARBAS, TIPO PESADO, FABRICADO EM AÇO CARBONO GALVANIZADO A FOGO, Ø 3", ROSCA BSP, COM UMA LUVA EM UMA EXTREMIDADE E PROTEÇÃO MECÂNICA EM OUTRA, CONFORME NBR-5598, FORNECIDA EM BARRAS DE 3000MM. | Eletroduto | Galvanizado | Trecho Reto | Pesado | Roscado | 3"
ELE | 7718 | ELETRODUTO RÍGIDO COM COSTURA E SEM REBARBAS, TIPO PESADO, FABRICADO EM AÇO CARBONO GALVANIZADO A FOGO, Ø 3/4", ROSCA BSP, COM UMA LUVA EM UMA EXTREMIDADE E PROTEÇÃO MECÂNICA EM OUTRA, CONFORME NBR-5598, FORNECIDA EM BARRAS DE 3000MM. | Eletroduto | Galvanizado | Trecho Reto | Pesado | Roscado | 3/4"
ELE | 7718 | ELETRODUTO RÍGIDO COM COSTURA E SEM REBARBAS, TIPO PESADO, FABRICADO EM AÇO CARBONO GALVANIZADO A FOGO, Ø 3/4", ROSCA NPT, COM UMA LUVA EM UMA EXTREMIDADE E PROTEÇÃO MECÂNICA EM OUTRA, CONFORME NBR-5597, FORNECIDA EM BARRAS DE 3000MM. | Eletroduto | Galvanizado | Trecho Reto | Pesado | Roscado | 3/4"
ELE | 7718 | ELETRODUTO RÍGIDO EXTRUDADO, CLASSE A, FABRICADO EM PVC, Ø 3/4", ROSCA BSP, NA COR PRETA, CONFORME NBR-15465, FORNECIDO EM BARRAS DE 3000MM. | Eletroduto | PVC | Trecho Reto | Pesado | Roscado | 3/4"
ELE | 7718 | ELETROCALHA PERFURADA, SEM VIROLA, TIPO PESADA, CHAPA (M.S.G.12), FABRICADA EM AÇO CARBONO GALVANIZADO A FOGO, DIMENSÕES 100 X 100MM, FORNECIDO EM BARRAS DE 3000MM. | Eletrocalha | Galvanizado | Trecho Reto | Leve | Sem Tampa | 100 X 100
ELE | 7718 | TAMPA LISA DE ENCAIXE PARA TRECHO RETO DE ELETROCALHA, TIPO MÉDIA, CHAPA (M.S.G.14), FABRICADA EM AÇO CARBONO GALVANIZADO A FOGO, DIMENSÃO 200MM, FORNECIDO EM BARRAS DE 3000MM. | Tampa | Galvanizado | Trecho Reto | Leve | Eletrocalha | 200 X 100
ELE | 7718 | TAMPA LISA DE ENCAIXE PARA TRECHO RETO DE LEITO DE CABOS, ABAS EXTERNAS, FABRICADO EM AÇO CARBONO GALVANIZADO A FOGO, DIMENSÃO 200MM, FORNECIDO EM BARRAS DE 3000MM. | Tampa | Galvanizado | Trecho Reto | Pesado | Leito | 200 X 100
ELE | 7718 | TAMPA LISA DE ENCAIXE PARA TRECHO RETO DE LEITO DE CABOS, ABAS EXTERNAS, FABRICADO EM AÇO CARBONO GALVANIZADO A FOGO, DIMENSÃO 400MM, FORNECIDO EM BARRAS DE 3000MM. | Tampa | Galvanizado | Trecho Reto | Pesado | Leito | 400 X 100
ELE | 7718 | TAMPA LISA DE ENCAIXE PARA TRECHO RETO DE LEITO DE CABOS, ABAS EXTERNAS, FABRICADO EM AÇO CARBONO GALVANIZADO A FOGO, DIMENSÃO 600MM, FORNECIDO EM BARRAS DE 3000MM. | Tampa | Galvanizado | Trecho Reto | Pesado | Leito | 600 X 100
ELE | 7718 | TAMPA LISA DE ENCAIXE PARA TRECHO RETO DE LEITO DE CABOS, ABAS EXTERNAS, FABRICADO EM AÇO CARBONO GALVANIZADO A FOGO, DIMENSÃO 800MM, FORNECIDO EM BARRAS DE 3000MM. | Tampa | Galvanizado | Trecho Reto | Pesado | Leito | 800 X 100
ELE | 7718 | TAMPA LISA DE ENCAIXE PARA TRECHO RETO DE LEITO DE CABOS, ABAS INTERNAS, FABRICADO EM AÇO CARBONO GALVANIZADO A FOGO, DIMENSÃO 200MM, FORNECIDO EM BARRAS DE 3000MM. | Tampa | Galvanizado | Trecho Reto | Pesado | Leito | 200 X 100
ELE | 7718 | TAMPA LISA DE PRESSÃO PARA CURVA HORIZONTAL 90º DE ELETROCALHA, TIPO MÉDIA, CHAPA (M.S.G.16), FABRICADA EM AÇO CARBONO GALVANIZADO A FOGO, RAIO CURVILÍNEO 300MM, DIMENSÃO 200MM. | Tampa | Galvanizado | Curva Horizontal | Leve | Eletrocalha | 200 X 100
ELE | 7718 | TAMPA LISA DE PRESSÃO PARA CURVA VERTICAL EXTERNA DE ELETROCALHA, TIPO MÉDIA, CHAPA (M.S.G.16), FABRICADA EM AÇO CARBONO GALVANIZADO A FOGO, RAIO CURVILÍNEO 300MM, DIMENSÃO 200MM. | Tampa | Galvanizado | Curva Vertical Externa | Leve | Eletrocalha | 200 X 100
ELE | 7718 | TAMPA LISA DE PRESSÃO PARA CURVA VERTICAL INTERNA 90º DE LEITO DE CABOS, ABAS INTERNAS, FABRICADO EM AÇO CARBONO GALVANIZADO A FOGO, RAIO CURVILÍNEO 320MM, DIMENSÃO 200MM. | Tampa | Galvanizado | Curva Vertical Interna | Pesado | Leito | 200 X 100
ELE | 7718 | TAMPA LISA DE PRESSÃO PARA CURVA VERTICAL INTERNA DE ELETROCALHA, TIPO MÉDIA, CHAPA (M.S.G.16), FABRICADA EM AÇO CARBONO GALVANIZADO A FOGO, RAIO CURVILÍNEO 300MM, DIMENSÃO 200MM. | Tampa | Galvanizado | Curva Vertical Interna | Leve | Eletrocalha | 200 X 100
ELE | 7718 | TAMPA LISA DE PRESSÃO PARA TÊ HORIZONTAL 90º DE ELETROCALHA, TIPO MÉDIA, CHAPA (M.S.G.14), FABRICADA EM AÇO CARBONO GALVANIZADO A FOGO, RAIO CURVILÍNEO 300MM, DIMENSÃO 200MM. | Tampa | Galvanizado | Tê Horizontal | Leve | Eletrocalha | 200 X 100
ELE | 7718 | TAMPA LISA DE PRESSÃO PARA TRECHO RETO DE ELETROCALHA, TIPO MÉDIA, CHAPA (M.S.G.14), FABRICADA EM AÇO CARBONO GALVANIZADO A FOGO, DIMENSÃO 200MM, FORNECIDO EM BARRAS DE 3000MM. | Tampa | Galvanizado | Trecho Reto | Leve | Eletrocalha | 200 X 100
ELE | 7718 | TÊ HORIZONTAL 90º PARA ELETROCALHA PERFURADA, COM VIROLA, TIPO PESADA, CHAPA (M.S.G.12), FABRICADA EM AÇO CARBONO GALVANIZADO A FOGO, RAIO CURVILÍNEO 300MM, DIMENSÕES 200 X 100MM. | Eletrocalha | Galvanizado | Tê Horizontal | Leve | Sem Tampa | 200 X 100
ELE | 7718 | TÊ HORIZONTAL 90º PARA ELETROCALHA PERFURADA, SEM VIROLA, TIPO PESADA, CHAPA (M.S.G.12), FABRICADA EM AÇO CARBONO GALVANIZADO A FOGO, RAIO CURVILÍNEO 200MM, DIMENSÕES 200 X 100MM. | Eletrocalha | Galvanizado | Tê Horizontal | Leve | Sem Tampa | 200 X 100
ELE | 7718 | TÊ HORIZONTAL 90º PARA LEITO DE CABOS, TIPO PESADO, ABAS EXTERNAS, FABRICADO EM AÇO CARBONO GALVANIZADO A FOGO, RAIO CURVILÍNEO 520MM, DIMENSÕES 200 X 100MM. | Leito | Galvanizado | Tê Horizontal | Pesado | Sem Tampa | 200 X 100
ELE | 7718 | TÊ HORIZONTAL 90º PARA LEITO DE CABOS, TIPO PESADO, ABAS EXTERNAS, FABRICADO EM AÇO CARBONO GALVANIZADO A FOGO, RAIO CURVILÍNEO 520MM, DIMENSÕES 400 X 100MM. | Leito | Galvanizado | Tê Horizontal | Pesado | Sem Tampa | 400 X 100
ELE | 7718 | TÊ HORIZONTAL 90º PARA LEITO DE CABOS, TIPO PESADO, ABAS EXTERNAS, FABRICADO EM AÇO CARBONO GALVANIZADO A FOGO, RAIO CURVILÍNEO 520MM, DIMENSÕES 600 X 100MM. | Leito | Galvanizado | Tê Horizontal | Pesado | Sem Tampa | 600 X 100
ELE | 7718 | TÊ HORIZONTAL 90º PARA LEITO DE CABOS, TIPO PESADO, ABAS EXTERNAS, FABRICADO EM AÇO CARBONO GALVANIZADO A FOGO, RAIO CURVILÍNEO 520MM, DIMENSÕES 800 X 100MM. | Leito | Galvanizado | Tê Horizontal | Pesado | Sem Tampa | 800 X 100
ELE | 7718 | TÊ VERTICAL DESCIDA 90º PARA LEITO DE CABOS, TIPO PESADO, ABAS EXTERNAS, FABRICADO EM AÇO CARBONO GALVANIZADO A FOGO, RAIO CURVILÍNEO 520MM, DIMENSÕES 800 X 100MM. | Leito | Galvanizado | Tê Vertical de Descida | Pesado | Sem Tampa | 800 X 100
ELE | 7718 | TRECHO RETO PARA ELETROCALHA PERFURADA, COM VIROLA, TIPO PESADA, CHAPA (M.S.G.12), FABRICADA EM AÇO CARBONO GALVANIZADO A FOGO, DIMENSÕES 100 X 100MM, FORNECIDO EM BARRAS DE 3000MM. | Eletrocalha | Galvanizado | Trecho Reto | Leve | Sem Tampa | 100 X 100
ELE | 7718 | TRECHO RETO PARA ELETROCALHA PERFURADA, COM VIROLA, TIPO PESADA, CHAPA (M.S.G.12), FABRICADA EM AÇO CARBONO GALVANIZADO A FOGO, DIMENSÕES 200 X 100MM, FORNECIDO EM BARRAS DE 3000MM. | Eletrocalha | Galvanizado | Trecho Reto | Leve | Sem Tampa | 200 X 100
ELE | 7718 | TRECHO RETO PARA ELETROCALHA PERFURADA, SEM VIROLA, TIPO PESADA, CHAPA (M.S.G.12), FABRICADA EM AÇO CARBONO GALVANIZADO A FOGO, DIMENSÕES 400 X 100MM, FORNECIDO EM BARRAS DE 3000MM. | Eletrocalha | Galvanizado | Trecho Reto | Leve | Sem Tampa | 400 X 100
ELE | 7718 | TRECHO RETO PARA LEITO DE CABOS, TIPO MÉDIO, DISTÂNCIA ENTRE TRAVESSAS 250MM, ABAS INTERNAS, FABRICADO EM AÇO CARBONO GALVANIZADO A FOGO, DIMENSÕES 200 X 100MM, FORNECIDO EM BARRAS DE 3000MM. | Leito | Galvanizado | Trecho Reto | Pesado | Sem Tampa | 200 X 100
ELE | 7718 | TRECHO RETO PARA LEITO DE CABOS, TIPO PESADO, DISTÂNCIA ENTRE TRAVESSAS 250MM, ABAS EXTERNAS, FABRICADO EM AÇO CARBONO GALVANIZADO A FOGO, DIMENSÕES 200 X 100MM, FORNECIDO EM BARRAS DE 3000MM. | Leito | Galvanizado | Trecho Reto | Pesado | Sem Tampa | 200 X 100
ELE | 7718 | TRECHO RETO PARA LEITO DE CABOS, TIPO PESADO, DISTÂNCIA ENTRE TRAVESSAS 250MM, ABAS EXTERNAS, FABRICADO EM AÇO CARBONO GALVANIZADO A FOGO, DIMENSÕES 400 X 100MM, FORNECIDO EM BARRAS DE 3000MM. | Leito | Galvanizado | Trecho Reto | Pesado | Sem Tampa | 400 X 100
ELE | 7718 | TRECHO RETO PARA LEITO DE CABOS, TIPO PESADO, DISTÂNCIA ENTRE TRAVESSAS 250MM, ABAS EXTERNAS, FABRICADO EM AÇO CARBONO GALVANIZADO A FOGO, DIMENSÕES 600 X 100MM, FORNECIDO EM BARRAS DE 3000MM. | Leito | Galvanizado | Trecho Reto | Pesado | Sem Tampa | 600 X 100
ELE | 7718 | TRECHO RETO PARA LEITO DE CABOS, TIPO PESADO, DISTÂNCIA ENTRE TRAVESSAS 250MM, ABAS EXTERNAS, FABRICADO EM AÇO CARBONO GALVANIZADO A FOGO, DIMENSÕES 800 X 100MM, FORNECIDO EM BARRAS DE 3000MM. | Leito | Galvanizado | Trecho Reto | Pesado | Sem Tampa | 800 X 100
ELE | 7718 | TRECHO RETO PARA PERFILADO PERFURADO, CONJUGADO TIPO P-1 (FUNDO A FUNDO), TIPO PESADO, CHAPA (M.S.G.12), FABRICADO EM AÇO CARBONO GALVANIZADO A FOGO, DIMENSÕES 76 X 38MM, FORNECIDO EM BARRAS DE 6000MM. | Perfilado | Galvanizado | Trecho Reto | Leve | Sem Tampa | 38 X 76
ELE | 7718 | TRECHO RETO PARA PERFILADO PERFURADO, SIMPLES TIPO PESADO, CHAPA (M.S.G.12), FABRICADO EM AÇO CARBONO GALVANIZADO A FOGO, DIMENSÕES 38 X 38MM, FORNECIDO EM BARRAS DE 3000MM. | Perfilado | Galvanizado | Trecho Reto | Leve | Sem Tampa | 38 X 38
ELE | 7718 | TRECHO RETO PARA PERFILADO PERFURADO, SIMPLES TIPO PESADO, CHAPA (M.S.G.12), FABRICADO EM AÇO CARBONO GALVANIZADO A FOGO, DIMENSÕES 38 X 38MM, FORNECIDO EM BARRAS DE 6000MM. | Perfilado | Galvanizado | Trecho Reto | Leve | Sem Tampa | 38 X 38
ELE | 7746 | Abraçadeira tipo colar PVC Ø 1″ (DN 32) na cor cinza para eletrodutos de PVC. | Eletroduto | Galvanizado | Abraçadeira | Pesado | Sem Rosca | 1.1/4"
ELE | 7746 | Cabo de força unipolar flexível, 0,6/1kV, classe 5, isolação EPR flexível antichama 90°C, formação: 1x10,0mm², cobertura termoplástico na cor VERDE - OBS.: ALIMENTAÇÃO QDF-UPS | Cabo | 0,6/1kV | Força e Comando | 1C | Não Aplicável | 10
ELE | 7746 | Cabo de força unipolar 0,6/1kV constituído por condutor de cobre nu têmpera mole, classe 5, isolação HEPR flexível antichama 90°C, formação: 1x10mm², cobertura termoplástico não halógeno na cor VERDE. Atende aos requisitos das normas NBR 13248, NBR 13570 e NBR 5410. Fabricante: Prysmian. OBS.: ATERRAMENTO EQUIPAMENTOS | Cabo | 0,6/1kV | Força e Comando | 1C | Não Aplicável | 10
ELE | 7746 | Cabo de força unipolar flexível, 0,6/1kV, classe 5, isolação EPR flexível antichama 90°C, formação: 1x120mm², cobertura termoplástico na cor VERDE (13 metros x 11 cabos) - OBS.: ALIMENTAÇÃO QGBT | Cabo | 0,6/1kV | Força e Comando | 1C | Não Aplicável | 120
ELE | 7746 | Cabo de força unipolar flexível, 0,6/1kV, classe 5, isolação EPR flexível antichama 90°C, formação: 1x150mm², cobertura termoplástico na cor PRETO | Cabo | 0,6/1kV | Força e Comando | 1C | Não Aplicável | 150
ELE | 7746 | Cabo de força unipolar flexível, 0,6/1kV, classe 5, isolação EPR flexível antichama 90°C, formação: 1x16,0mm², cobertura termoplástico na cor VERDE - OBS.: ALIMENTAÇÃO QDFL-RECEPÇÃO | Cabo | 0,6/1kV | Força e Comando | 1C | Não Aplicável | 16
ELE | 7746 | Cabo de força unipolar flexível, 0,6/1kV, classe 5, isolação EPR flexível antichama 90°C, formação: 1x2,5mm², cobertura termoplástico na cor PRETO. | Cabo | 0,6/1kV | Força e Comando | 1C | Não Aplicável | 2.5
ELE | 7746 | Cabo de força unipolar flexível, 0,6/1kV, classe 5, isolação EPR flexível antichama 90°C, formação: 1x240mm², cobertura termoplástico na cor PRETO (13 metros x 11 cabos por fase) - OBS.: ALIMENTAÇÃO QGBT | Cabo | 0,6/1kV | Força e Comando | 1C | Não Aplicável | 240
ELE | 7746 | Cabo de força unipolar flexível, 0,6/1kV, classe 5, isolação EPR flexível antichama 90°C, formação: 1x25mm², cobertura termoplástico na cor VERDE - OBS.: ALIMENTAÇÃO QDFL-DESPALHA | Cabo | 0,6/1kV | Força e Comando | 1C | Não Aplicável | 25
ELE | 7746 | Cabo de força unipolar 0,6/1kV constituído por condutor de cobre nu têmpera mole, classe 5, isolação HEPR flexível antichama 90°C, formação: 1x25mm², cobertura termoplástico não halógeno na cor PRETA. Atende aos requisitos das normas NBR 13248, NBR 13570 e NBR 5410. Fabricante: Prysmian. - OBS.: ALIMENTAÇÃO QDFL-AMOSTRA DE PALHA | Cabo | 0,6/1kV | Força e Comando | 1C | Não Aplicável | 25
ELE | 7746 | Cabo de força tetrapolar flexível para INVERSOR DE FREQUÊNCIA, Gsette 0,6/1kV, classe 5, isolação EPR/B - alto módulo flexível, anti chama 90°C, formação:(1x25,0) mm², BLINDAGEM com fita de cobre 0,07mm, identificação na cor PRETO | Cabo | 0,6/1kV | Força e Comando | 4C | Não Aplicável | 25
ELE | 7746 | Cabo de força unipolar flexível, 0,6/1kV, classe 5, isolação EPR flexível antichama 90°C, formação: 1x35mm², cobertura termoplástico na cor VERDE - OBS.: ALIMENTAÇÃO QDF-CLIMATIZAÇÃO | Cabo | 0,6/1kV | Força e Comando | 1C | Não Aplicável | 35
ELE | 7746 | Cabo de força tetrapolar flexível para INVERSOR DE FREQUÊNCIA, Gsette 0,6/1kV, classe 5, isolação EPR/B - alto módulo flexível, anti chama 90°C, formação:(1x35,0) mm², BLINDAGEM com fita de cobre 0,07mm, identificação na cor PRETO | Cabo | 0,6/1kV | Força e Comando | 4C | Não Aplicável | 35
ELE | 7746 | Cabo de força unipolar flexível, 0,6/1kV, classe 5, isolação EPR flexível antichama 90°C, formação: 1x4,0mm², cobertura termoplástico na cor VERDE - OBS.: ALIMENTAÇÃO QDF-VENTILAÇÃO | Cabo | 0,6/1kV | Força e Comando | 1C | Não Aplicável | 4
ELE | 7746 | Cabo de força tetrapolar flexível para INVERSOR DE FREQUÊNCIA, Gsette 0,6/1kV, classe 5, isolação EPR/B - alto módulo flexível, anti chama 90°C, formação:(1x50,0) mm², BLINDAGEM com fita de cobre 0,07mm, identificação na cor PRETO. | Cabo | 0,6/1kV | Força e Comando | 4C | Não Aplicável | 50
ELE | 7746 | Cabo de força unipolar, Flexível 0,6/1kV, classe 5, isolação EPR flexível antichama - 90°C, formação: 1 x 6mm² , cobertura termoplástico PVC na cor PRETO. | Cabo | 0,6/1kV | Força e Comando | 1C | Não Aplicável | 6
ELE | 7746 | Cabo de força tetrapolar flexível para INVERSOR DE FREQUÊNCIA, Gsette 0,6/1kV, classe 5, isolação EPR/B - alto módulo flexível, anti chama 90°C, formação:(1x70,0) mm², BLINDAGEM com fita de cobre 0,07mm, identificação na cor PRETO | Cabo | 0,6/1kV | Força e Comando | 4C | Não Aplicável | 70
ELE | 7746 | Cabo de força unipolar flexível, 0,6/1kV, classe 5, isolação EPR flexível antichama 90°C, formação: 1x70mm², cobertura termoplástico na cor PRETO (14 metros x 1 cabo por fase) - OBS.: ALIMENTAÇÃO QDF-CLIMATIZAÇÃO | Cabo | 0,6/1kV | Força e Comando | 1C | Não Aplicável | 70
ELE | 7746 | Cabo de força unipolar flexível, 0,6/1kV, classe 5, isolação EPR flexível antichama 90°C, formação: 1x95mm², cobertura termoplástico na cor VERDE | Cabo | 0,6/1kV | Força e Comando | 1C | Não Aplicável | 95
ELE | 7746 | Cabo de força tripolar flexível, Afumex Gsette 0,6/1kV, classe 5, isolação EPR flexível antichama 90°C, formação: 3 x 10,0mm², identificação dos condutores por veias - OBS.: ALIMENTAÇÃO AR CONDICIONADOS 18.000BTU's. | Cabo | 0,6/1kV | Força e Comando | 3C | Não Aplicável | 10
ELE | 7746 | Cabo de força tetrapolar flexível para INVERSOR DE FREQUÊNCIA, Gsette 0,6/1kV, classe 5, isolação EPR/B - alto módulo flexível, anti chama 90°C, formação:(3x16,0 +16,0) mm², BLINDAGEM com fita de cobre 0,07mm, identificação dos condutores por veias. | Cabo | 0,6/1kV | Força e Comando | 4C | Não Aplicável | 16
ELE | 7746 | Cabo de força tripolar flexível, Afumex Gsette 0,6/1kV, classe 5, isolação EPR flexível antichama 90°C, formação: 3 x 16,0mm², identificação dos condutores por veias - OBS.: ALIMENTAÇÃO AR CONDICIONADOS 36.000BTU's. | Cabo | 0,6/1kV | Força e Comando | 3C | Não Aplicável | 16
ELE | 7746 | Cabo de força tetrapolar flexível para INVERSOR DE FREQUÊNCIA, Gsette 0,6/1kV, classe 5, isolação EPR/B - alto módulo flexível, anti chama 90°C, formação:(3x2,5 +2,5) mm², BLINDAGEM com fita de cobre 0,07mm, identificação dos condutores por veias. | Cabo | 0,6/1kV | Força e Comando | 4C | Não Aplicável | 2.5
ELE | 7746 | Cabo de força tripolar flexível, Afumex Gsette 0,6/1kV, classe 5, isolação EPR flexível antichama 90°C, formação: 3 x 2,5mm², identificação dos condutores por veias - OBS.: ALIMENTAÇÃO CIRCUITOS ESTABILIZADOS - UPS | Cabo | 0,6/1kV | Força e Comando | 3C | Não Aplicável | 2.5
ELE | 7746 | Cabo de força tripolar 0,6/1kV constituído por condutor de cobre nu têmpera mole, classe 5, isolação HEPR flexível antichama 90°C, formação: 3x2,5mm², identificação dos condutores por veias. Atende aos requisitos das normas NBR 13248, NBR 13570 e NBR 5410. Fabricante: Prysmian. | Cabo | 0,6/1kV | Força e Comando | 3C | Não Aplicável | 2.5
ELE | 7746 | Cabo de força tripolar flexível, Afumex Gsette 0,6/1kV, classe 5, isolação EPR flexível antichama 90°C, formação: 3 x 4,0mm², identificação dos condutores por veias - OBS.: ALIMENTAÇÃO AR CONDICIONADOS 18.000BTU's. | Cabo | 0,6/1kV | Força e Comando | 3C | Não Aplicável | 4
ELE | 7746 | Cabo de força tetrapolar flexível para INVERSOR DE FREQUÊNCIA, Gsette 0,6/1kV, classe 5, isolação EPR/B - alto módulo flexível, anti chama 90°C, formação:(3x6,0 +6,0) mm², BLINDAGEM com fita de cobre 0,07mm, identificação dos condutores por veias. | Cabo | 0,6/1kV | Força e Comando | 4C | Não Aplicável | 6
ELE | 7746 | Cabo de força tripolar flexível, Afumex Gsette 0,6/1kV, classe 5, isolação EPR flexível antichama 90°C, formação: 3 x 2,5mm², identificação dos condutores por veias - OBS.: ALIMENTAÇÃO TOMADAS DE USO GERAL E ESPECÍFICO. | Cabo | 0,6/1kV | Força e Comando | 3C | Não Aplicável | 2.5
ELE | 7746 | Cabo de força tetrapolar flexível, 0,6/1kV, classe 5, isolação EPR flexível antichama 90°C, formação: 4x10mm², identificação dos condutores por veias - OBS.: ALIMENTAÇÃO QDF-UPS | Cabo | 0,6/1kV | Força e Comando | 4C | Não Aplicável | 10
ELE | 7746 | Cabo de força tetrapolar 0,6/1kV constituído por condutor de cobre nu têmpera mole, classe 5, isolação HEPR flexível antichama 90°C, formação: 4x10,0mm², identificação dos condutores por veias. Atende aos requisitos das normas NBR 13248, NBR 13570 e NBR 5410. Fabricante: Prysmian. | Cabo | 0,6/1kV | Força e Comando | 4C | Não Aplicável | 10
ELE | 7746 | Cabo de força tetrapolar flexível, 0,6/1kV, classe 5, isolação EPR flexível antichama 90°C, formação: 4x16,0mm², identificação dos condutores por veias - OBS.: ALIMENTAÇÃO QDFL-RECEPÇÃO | Cabo | 0,6/1kV | Força e Comando | 4C | Não Aplicável | 16
ELE | 7746 | Cabo de força tetrapolar 0,6/1kV constituído por condutor de cobre nu têmpera mole, classe 5, isolação HEPR flexível antichama 90°C, formação: 4x16,0mm², identificação dos condutores por veias. Atende aos requisitos das normas NBR 13248, NBR 13570 e NBR 5410. Fabricante: Prysmian. - OBS.: ALIMENTAÇÃO QDT's | Cabo | 0,6/1kV | Força e Comando | 4C | Não Aplicável | 16
ELE | 7746 | Cabo de força tetrapolar 0,6/1kV constituído por condutor de cobre nu têmpera mole, classe 5, isolação HEPR flexível antichama 90°C, formação: 4x2,5mm², identificação dos condutores por veias. Atende aos requisitos das normas NBR 13248, NBR 13570 e NBR 5410. Fabricante: Prysmian. | Cabo | 0,6/1kV | Força e Comando | 4C | Não Aplicável | 2.5
ELE | 7746 | Cabo de força tetrapolar flexível, 0,6/1kV, classe 5, isolação EPR flexível antichama 90°C, formação: 4x4,0mm², identificação dos condutores por veias - OBS.: ALIMENTAÇÃO QDF-VENTILAÇÃO | Cabo | 0,6/1kV | Força e Comando | 4C | Não Aplicável | 4
ELE | 7746 | Cabo de força tetrapolar 0,6/1kV constituído por condutor de cobre nu têmpera mole, classe 5, isolação HEPR flexível antichama 90°C, formação: 4x4,0mm², identificação dos condutores por veias. Atende aos requisitos das normas NBR 13248, NBR 13570 e NBR 5410. Fabricante: Prysmian. | Cabo | 0,6/1kV | Força e Comando | 4C | Não Aplicável | 4
ELE | 7746 | Cabo de força tetrapolar 0,6/1kV constituído por condutor de cobre nu têmpera mole, classe 5, isolação HEPR flexível antichama 90°C, formação: 4x6,0mm², identificação dos condutores por veias. Atende aos requisitos das normas NBR 13248, NBR 13570 e NBR 5410. Fabricante: Prysmian. | Cabo | 0,6/1kV | Força e Comando | 4C | Não Aplicável | 6
ELE | 7746 | Cabo de energia, singelo, classe de tensão 450/750V, formado por fios de cobre nu, têmpera mole, classe 5 de encordoamento, isolamento de composto termoplástico de PVC flexível, cobertura em composto termoplástico de PVC flexível na cor BRANCA, fabricado e testado de acordo com a norma NBR NM 247-5 e 280 da ABNT, acondicionado em bobinas com único lance sem emendas. Tipo cabo PP Cordplast 300/500V da Prysmian ou similar. Cond. x Seção nominal - 2,5mm² - RETORNO PULSADORES. | Cabo | 450/750V | Iluminação | 1C | Não Aplicável | 2.5
ELE | 7746 | Cabo de energia, singelo, classe de tensão 450/750V, formado por fios de cobre nu, têmpera mole, classe 5 de encordoamento, isolamento de composto termoplástico de PVC flexível, cobertura em composto termoplástico de PVC flexível na cor AMARELO, fabricado e testado de acordo com a norma NBR NM 247-5 e 280 da ABNT, acondicionado em bobinas com único lance sem emendas. Tipo cabo PP Cordplast 300/500V da Prysmian ou similar. Cond. x Seção nominal - 4,0mm² - RETORNO LUMINÁRIAS. | Cabo | 450/750V | Iluminação | 1C | Não Aplicável | 4
ELE | 7746 | Cabo de cobre nu #50mm² - 7 fios x Ø 3,00mm - Normatizado | Cabo | Cobre Nu | Aterramento | 1C | Embutido | 50
ELE | 7746 | Condulete de liga de alumínio, fornecido com tampa estampada em chapa de alumínio, junta de neoprene e parafusos. Roscas tipo BSP, grau de proteção IP-65. Tipo BLWA/T da Blinda ou similar, ø1" - C | Condulete | Alumínio | C | Tempo | Roscado | 1"
ELE | 7746 | Condulete de liga de alumínio, fornecido com tampa estampada em chapa de alumínio, junta de neoprene e parafusos. Roscas tipo BSP, grau de proteção IP-65. Tipo BLWA/LR da Blinda ou similar, ø1.1/2" - C | Condulete | Alumínio | C | Tempo | Roscado | 1.1/2"
ELE | 7746 | Condulete de liga de alumínio, fornecido com tampa estampada em chapa de alumínio, junta de neoprene e parafusos. Roscas tipo BSP, grau de proteção IP-65. Tipo BLWA/LR da Blinda ou similar, ø1" - LB | Condulete | Alumínio | LB | Tempo | Roscado | 1"
ELE | 7746 | Condulete de liga de alumínio, fornecido com tampa estampada em chapa de alumínio, junta de neoprene e parafusos. Roscas tipo BSP, grau de proteção IP-65. Tipo BLWA/LR da Blinda ou similar, ø1.1/2" - LB | Condulete | Alumínio | LB | Tempo | Roscado | 1.1/2"
ELE | 7746 | Condulete de liga de alumínio, fornecido com tampa estampada em chapa de alumínio, junta de neoprene e parafusos. Roscas tipo BSP, grau de proteção IP-65. Tipo BLWA/LR da Blinda ou similar, ø1" - LL | Condulete | Alumínio | LL | Tempo | Roscado | 1"
ELE | 7746 | Condulete de liga de alumínio, fornecido com tampa estampada em chapa de alumínio, junta de neoprene e parafusos. Roscas tipo BSP, grau de proteção IP-65. Tipo BLWA/LR da Blinda ou similar, ø1.1/2" - LL | Condulete | Alumínio | LL | Tempo | Roscado | 1.1/2"
ELE | 7746 | Condulete de liga de alumínio, fornecido com tampa estampada em chapa de alumínio, junta de neoprene e parafusos. Roscas tipo BSP, grau de proteção IP-65. Tipo BLWA/LR da Blinda ou similar, ø1" - LR | Condulete | Alumínio | LR | Tempo | Roscado | 1"
ELE | 7746 | Condulete de liga de alumínio, fornecido com tampa estampada em chapa de alumínio, junta de neoprene e parafusos. Roscas tipo BSP, grau de proteção IP-65. Tipo BLWA/LR da Blinda ou similar, ø1.1/2" - LR | Condulete | Alumínio | LR | Tempo | Roscado | 1.1/2"
ELE | 7746 | Condulete de liga de alumínio, fornecido com tampa estampada em chapa de alumínio, junta de neoprene e parafusos. Roscas tipo BSP, grau de proteção IP-65. Tipo BLWA/LR da Blinda ou similar, ø2" - LR | Condulete | Alumínio | LR | Tempo | Roscado | 2"
ELE | 7746 | Condulete de liga de alumínio, fornecido com tampa estampada em chapa de alumínio, junta de neoprene e parafusos. Roscas tipo BSP, grau de proteção IP-65. Tipo BLWA/T da Blinda ou similar, ø1" - T | Condulete | Alumínio | T | Tempo | Roscado | 1"
ELE | 7746 | Condulete de liga de alumínio, fornecido com tampa estampada em chapa de alumínio, junta de neoprene e parafusos. Roscas tipo BSP, grau de proteção IP-65. Tipo BLWA/LR da Blinda ou similar, ø1.1/2" - T | Condulete | Alumínio | T | Tempo | Roscado | 1.1/2"
ELE | 7746 | Condulete de liga de alumínio, fornecido com tampa estampada em chapa de alumínio, junta de neoprene e parafusos. Roscas tipo BSP, grau de proteção IP-65. Tipo BLWA/T da Blinda ou similar, ø1" - TB | Condulete | Alumínio | TB | Tempo | Roscado | 1"
ELE | 7746 | Condulete de liga de alumínio, fornecido com tampa estampada em chapa de alumínio, junta de neoprene e parafusos. Roscas tipo BSP, grau de proteção IP-65. Tipo BLWA/LR da Blinda ou similar, ø1.1/2" - TB | Condulete | Alumínio | TB | Tempo | Roscado | 1.1/2"
ELE | 7746 | Condulete de liga de alumínio, fornecido com tampa estampada em chapa de alumínio, junta de neoprene e parafusos. Roscas tipo BSP, grau de proteção IP-65. Tipo BLWA/T da Blinda ou similar, ø1" - X | Condulete | Alumínio | X | Tempo | Roscado | 1"
ELE | 7746 | Condulete de liga de alumínio, fornecido com tampa estampada em chapa de alumínio, junta de neoprene e parafusos. Roscas tipo BSP, grau de proteção IP-65. Tipo BLWA/LR da Blinda ou similar, ø1.1/2" - X | Condulete | Alumínio | X | Tempo | Roscado | 1.1/2"
ELE | 7746 | Curva 45º para eletroduto rígido, rosca NBR 15465 (BSP). Apolo ou similar, ø3/4" | Eletroduto | Galvanizado | Curva | Pesado | Roscado | 3/4"
ELE | 7746 | Curva 90º para eletroduto rígido, rosca NBR 15465 (BSP). Apolo ou similar, ø1.1/4" | Eletroduto | Galvanizado | Curva | Pesado | Roscado | 1.1/4"
ELE | 7746 | Curva 90º para eletroduto rígido, rosca NBR 15465 (BSP). Apolo ou similar, ø3/4" | Eletroduto | Galvanizado | Curva | Pesado | Roscado | 3/4"
ELE | 7746 | Curva horizontal 90º, para Eletrocalha Perfurada tipo "U", utilizada para distribuição de cabos em instalações elétricas, fornecida com tampa de encaixe plana, em chapa de aço galvanizada a fogo, chapa #16, conforme norma ABNT MB 25. Fabricação Dispan ou similar. Raio 300mm - Largura 100mm - Aba 100mm | Eletrocalha | Galvanizado | Curva Horizontal | Leve | Com Tampa | 100 X 100
ELE | 7746 | Curva horizontal 90º, para Eletrocalha Perfurada tipo "U", utilizada para distribuição de cabos em instalações elétricas, fornecida com tampa de encaixe plana, em chapa de aço galvanizada a fogo, chapa #16, conforme norma ABNT MB 25. Fabricação Dispan ou similar. Raio 300mm - Largura 300mm - Aba 100mm | Eletrocalha | Galvanizado | Curva Horizontal | Leve | Com Tampa | 300 X 100
ELE | 7746 | Curva horizontal 90º, para Eletrocalha Perfurada tipo "U", utilizada para distribuição de cabos em instalações elétricas, fornecida com tampa de encaixe plana, em chapa de aço galvanizada a fogo, chapa #16, conforme norma ABNT MB 25. Fabricação Dispan ou similar. Raio 300mm - Largura 500mm - Aba 100mm | Eletrocalha | Galvanizado | Curva Horizontal | Leve | Com Tampa | 500 X 100
ELE | 7746 | Curva vertical externa 90º, para Eletrocalha Perfurada tipo "U", utilizada para distribuição de cabos em instalações elétricas, fornecida com tampa de encaixe plana, em chapa de aço galvanizada a fogo, chapa #16, conforme norma ABNT MB 25. Fabricação Dispan ou similar. Raio 300mm - Largura 100mm - Aba 100mm | Eletrocalha | Galvanizado | Curva Vertical Externa | Leve | Com Tampa | 100 X 100
ELE | 7746 | Curva vertical externa 90º, para Eletrocalha Perfurada tipo "U", utilizada para distribuição de cabos em instalações elétricas, fornecida com tampa de encaixe plana, em chapa de aço galvanizada a fogo, chapa #16, conforme norma ABNT MB 25. Fabricação Dispan ou similar. Raio 300mm - Largura 300mm - Aba 100mm | Eletrocalha | Galvanizado | Curva Vertical Externa | Leve | Com Tampa | 300 X 100
ELE | 7746 | Curva vertical externa 90º, para Eletrocalha Perfurada tipo "U", utilizada para distribuição de cabos em instalações elétricas, fornecida com tampa de encaixe plana, em chapa de aço galvanizada a fogo, chapa #16, conforme norma ABNT MB 25. Fabricação Dispan ou similar. Raio 300mm - Largura 500mm - Aba 100mm | Eletrocalha | Galvanizado | Curva Vertical Externa | Leve | Com Tampa | 500 X 100
ELE | 7746 | Curva vertical interna 45º, para Eletrocalha Perfurada tipo "U", utilizada para distribuição de cabos em instalações elétricas, fornecida com tampa de encaixe plana, em chapa de aço galvanizada a fogo, chapa #16, conforme norma ABNT MB 25. Fabricação Dispan ou similar. Raio 300mm - Largura 100mm - Aba 100mm | Eletrocalha | Galvanizado | Curva Vertical Interna | Leve | Com Tampa | 100 X 100
ELE | 7746 | Curva vertical interna 90º, para Eletrocalha Perfurada tipo "U", utilizada para distribuição de cabos em instalações elétricas, fornecida com tampa de encaixe plana, em chapa de aço galvanizada a fogo, chapa #16, conforme norma ABNT MB 25. Fabricação Dispan ou similar. Raio 300mm - Largura 100mm - Aba 100mm | Eletrocalha | Galvanizado | Curva Vertical Interna | Leve | Com Tampa | 300 X 100
ELE | 7746 | Curva vertical interna 90º, para Eletrocalha Perfurada tipo "U", utilizada para distribuição de cabos em instalações elétricas, fornecida com tampa de encaixe plana, em chapa de aço galvanizada a fogo, chapa #16, conforme norma ABNT MB 25. Fabricação Dispan ou similar. Raio 300mm - Largura 500mm - Aba 100mm | Eletrocalha | Galvanizado | Curva Vertical Interna | Leve | Com Tampa | 500 X 100
ELE | 7746 | Eletrocalha Perfurada, utilizado para distribuição de cabos em instalações elétricas, de aço, dobrada em "U", galvanizada a fogo, chapa #16, conforme ABNT MB 25. Fornecido em peças de 3.000mm de comprimento, com tampa de encaixe plana. Fabricação Dispan ou similar. Largura 100mm - Aba 100mm | Eletrocalha | Galvanizado | Trecho Reto | Leve | Com Tampa | 100 X 100
ELE | 7746 | Eletrocalha Perfurada, utilizado para distribuição de cabos em instalações elétricas, de aço, dobrada em "U", galvanizada a fogo, chapa #16, conforme ABNT MB 25. Fornecido em peças de 3.000mm de comprimento, com tampa de encaixe plana. Fabricação Dispan ou similar. Largura 200mm - Aba 100mm | Eletrocalha | Galvanizado | Trecho Reto | Leve | Com Tampa | 200 X 100
ELE | 7746 | Eletrocalha Perfurada, utilizado para distribuição de cabos em instalações elétricas, de aço, dobrada em "U", galvanizada a fogo, chapa #16, conforme ABNT MB 25. Fornecido em peças de 3.000mm de comprimento, com tampa de encaixe plana. Fabricação Dispan ou similar. Largura 300mm - Aba 100mm | Eletrocalha | Galvanizado | Trecho Reto | Leve | Com Tampa | 300 X 100
ELE | 7746 | Eletrocalha Perfurada, utilizado para distribuição de cabos em instalações elétricas, de aço, dobrada em "U", galvanizada a fogo, chapa #16, conforme ABNT MB 25. Fornecido em peças de 3.000mm de comprimento, com tampa de encaixe plana. Fabricação Dispan ou similar. Largura 500mm - Aba 100mm | Eletrocalha | Galvanizado | Trecho Reto | Leve | Com Tampa | 500 X 100
ELE | 7746 | Eletroduto rígido de aço carbono, pesado, com costura, cordão de solda interna removido, galvanizado a fogo, sem rebarba e com superfícies internas isentas de arestas, rosca NBR 5597 (NPT) fornecido em peças de 3 metros com uma luva em uma extremidade e unidade protetora na outra, fabricado conforme NBR-5597 da ABNT. Apolo ou similar, ø1" | Eletroduto | Galvanizado | Trecho Reto | Pesado | Roscado | 1"
ELE | 7746 | Eletroduto rígido de aço carbono, pesado, com costura, cordão de solda interna removido, galvanizado a fogo, sem rebarba e com superfícies internas isentas de arestas, rosca NBR 5597 (NPT) fornecido em peças de 3 metros com uma luva em uma extremidade e unidade protetora na outra, fabricado conforme NBR-5597 da ABNT. Apolo ou similar, ø1.1/2" | Eletroduto | Galvanizado | Trecho Reto | Pesado | Roscado | 1.1/2"
ELE | 7746 | Eletroduto rígido de aço carbono, pesado, com costura, cordão de solda interna removido, galvanizado a fogo, sem rebarba e com superfícies internas isentas de arestas, rosca NBR 5597 (NPT) fornecido em peças de 3 metros com uma luva em uma extremidade e unidade protetora na outra, fabricado conforme NBR-5597 da ABNT. Apolo ou similar, ø2" | Eletroduto | Galvanizado | Trecho Reto | Pesado | Roscado | 2"
ELE | 7746 | Eletroduto rígido de aço carbono, pesado, com costura, cordão de solda interna removido, galvanizado a fogo, sem rebarba e com superfícies internas isentas de arestas, rosca NBR 5597 (NPT) fornecido em peças de 3 metros com uma luva em uma extremidade e unidade protetora na outra, fabricado conforme NBR-5597 da ABNT. Apolo ou similar, ø3/4" | Eletroduto | Galvanizado | Trecho Reto | Pesado | Roscado | 3/4"
ELE | 7746 | Tubo eletroduto flexível de aço zincado, revestido externamente em PVC, conforme norma NBR NM 247-3, extremidades com rosca BSP, modelo macho giratório - macho fixo, fornecido com 1000mm de comprimento, Ø1". | Eletroduto | Flexível | Trecho Reto | Tempo | Roscado | 1"
ELE | 7746 | Tubo eletroduto flexível de aço zincado, revestido externamente em PVC, conforme norma NBR NM 247-3, extremidades com rosca BSP, modelo macho giratório - macho fixo, fornecido com 1000mm de comprimento, Ø1.1/2". | Eletroduto | Flexível | Trecho Reto | Tempo | Roscado | 1.1/2"
ELE | 7746 | Eletroduto Flexível (tipo Seltubo) 4'', incluindo conectores, buchas e arruelas. | Eletroduto | Flexível | Trecho Reto | Tempo | Roscado | 4"
ELE | 7746 | Eletroduto rígido com rosca nas extremidades fabricado em PVC Ø 1″ x 3m (DN 32) na cor preto. | Eletroduto | PVC | Trecho Reto | Pesado | Roscado | 1.1/4"
ELE | 7746 | Perfilado perfurado (com virola), em chapa de aço carbono galvanizado a fogo, com dimensões de 38x38x6000mm, com tampa + acessórios - chapa #18 | Perfilado | Galvanizado | Trecho Reto | Leve | Com Tampa | 38 X 38
ELE | 7746 | Redução LARGURA 300mm para 100mm para eletrocalha perfurada em aço galvanizado a fogo chapa #16msg, em chapa #16msg, aba interna com altura de 100mm. | Eletrocalha | Galvanizado | Redução | Leve | Sem Tampa | 300 X 100
ELE | 7746 | Redução LARGURA 400mm para 200mm para eletrocalha perfurada em aço galvanizado a fogo chapa #16msg, em chapa #16msg, aba interna com altura de 150mm. | Eletrocalha | Galvanizado | Redução | Leve | Sem Tampa | 400 X 100
ELE | 7746 | Redução LARGURA 500mm para 300mm para eletrocalha perfurada em aço galvanizado a fogo chapa #16msg, em chapa #16msg, aba interna com altura de 100mm. | Eletrocalha | Galvanizado | Redução | Leve | Sem Tampa | 500 X 100
ELE | 7746 | T horizontal 90º, para Eletrocalha Perfurada tipo "U", utilizada para distribuição de cabos em instalações elétricas, fornecida com tampa de encaixe plana, em chapa de aço galvanizada a fogo, chapa #16, conforme norma ABNT MB 25. Fabricação Dispan ou similar. Raio 300mm - Largura 500mm - Aba 100mm | Eletrocalha | Galvanizado | Trecho Reto | Leve | Com Tampa | 500 X 100
ELE | 7746 | T horizontal 90º, para Eletrocalha Perfurada tipo "U", utilizada para distribuição de cabos em instalações elétricas, fornecida com tampa de encaixe plana, em chapa de aço galvanizada a fogo, chapa #16, conforme norma ABNT MB 25. Fabricação Dispan ou similar. Raio 300mm - Largura 100mm - Aba 100mm | Eletrocalha | Galvanizado | Trecho Reto | Leve | Com Tampa | 100 X 100
ELE | 7746 | T vertical 90º descida, para Eletrocalha Perfurada tipo "U", utilizada para distribuição de cabos em instalações elétricas, fornecida com tampa de encaixe plana, em chapa de aço galvanizada a fogo, chapa #16, conforme norma ABNT MB 25. Fabricação Dispan ou similar. Raio 300mm - Largura 300mm - Aba 100mm | Eletrocalha | Galvanizado | Trecho Reto | Leve | Com Tampa | 300 X 100
ELE | 7746 | T vertical 90º, para Eletrocalha Perfurada tipo "U", utilizada para distribuição de cabos em instalações elétricas, fornecida com tampa de encaixe plana, em chapa de aço galvanizada a fogo, chapa #16, conforme norma ABNT MB 25. Fabricação Dispan ou similar. Raio 300mm - Largura 100mm - Aba 100mm | Eletrocalha | Galvanizado | Tê Vertical | Leve | Com Tampa | 100 X 100
ELE | 7746 | Terminal de fechamento para Eletrocalha Perfurada, de chapa de aço carbono galvanizada a fogo. Fabricação Dispan ou similar. Largura 100mm - Aba 100mm | Eletrocalha | Galvanizado | Terminal de Fechamento | Leve | Sem Tampa | 100 X 100
ELE | 7700.2/23 | Instalação e fornecimento de cabo de controle 2x1,5mm² formado por fios de cobre, classe 5, isolação 0,6/1kV, HEPR, anti-chama. Inclui terminas e identificação do circuito. | Cabo | 0,6/1kV | Força e Comando | 2C | Não Aplicável | 1.5
ELE | 7700.2/23 | Instalação e fornecimento de cabo de 3x2,5mm² formado por fios de cobre, classe 5, isolação 0,6/1kV, HEPR, anti-chama, com veias nas cores preta, vermelha e azul. Inclui terminas e identificação do circuito. | Cabo | 0,6/1kV | Força e Comando | 3C | Não Aplicável | 2.5
ELE | 7700.2/23 | Instalação e fornecimento de cabo de 16mm² formado por fios de cobre, classe 5, isolação 0,6/1kV, HEPR, anti-chama, com capa na cor verde. Inclui terminas e identificação do circuito. | Cabo | 0,6/1kV | Força e Comando | 1C | Não Aplicável | 16
ELE | 7700.2/23 | Instalação e fornecimento de eletroduto em aço galvanizado a fogo, pesado, com diâmetro nominal de 3". Inclui todas as derivações, conduletes, suportes de fixação, prensa cabos, roscas de emenda e miscelâneas. | Eletroduto | Galvanizado | Trecho Reto | Pesado | Roscado | 3"
ELE | 7700.2/23 | Instalação e fornecimento de eletroduto em aço galvanizado a fogo, pesado, com diâmetro nominal de 2". Inclui todas as derivações, conduletes, suportes de fixação, prensa cabos, roscas de emenda e miscelâneas. | Eletroduto | Galvanizado | Trecho Reto | Pesado | Roscado | 2"
ELE | 7700.2/23 | Instalação e fornecimento de eletroduto em aço galvanizado a fogo, pesado, com diâmetro nominal de 3/4". Inclui todas as derivações, conduletes, suportes de fixação, prensa cabos, roscas de emenda e miscelâneas. | Eletroduto | Galvanizado | Trecho Reto | Pesado | Roscado | 3/4"
ELE | 7700.2/23 | Instalação e fornecimento de tubo flexível, alma em aço espiralado, cobertura em PVC preto, sealtubo, 3". Inclui dispositivos de conexão, prensa-cabos e suportes de fixação. | Eletroduto | Flexível | Trecho Reto | Tempo | Roscado | 3"
ELE | 7700.2/23 | Instalação e fornecimento de tubo flexível, alma em aço espiralado, cobertura em PVC preto, sealtubo, 2". Inclui dispositivos de conexão, prensa-cabos e suportes de fixação. | Eletroduto | Flexível | Trecho Reto | Tempo | Roscado | 2"
ELE | 7700.2/23 | Instalação e fornecimento de tubo flexível, alma em aço espiralado, cobertura em PVC preto, sealtubo, 3/4". Inclui dispositivos de conexão, prensa-cabos e suportes de fixação. | Eletroduto | Flexível | Trecho Reto | Tempo | Roscado | 3/4"
ELE | 7700.2/23 | Instalação e fornecimento de tubo flexível, alma em aço espiralado, cobertura em PVC preto, sealtubo, 1/2". Inclui dispositivos de conexão, prensa-cabos e suportes de fixação. | Eletroduto | Flexível | Trecho Reto | Tempo | Roscado | 1/2"
ELE | 7791/23-MCM | Abraçadeira de fixação de eletroduto de Ø 11/2", em aço galvanizado com furações de Ø 9,5 mm | Eletroduto | Galvanizado | Abraçadeira | Pesado | Sem Rosca | 1.1/2"
ELE | 7791/23-MCM | ARRUELA VEDACAO P.ELETRODUTO, BORRACHA SINTETICA, DI-1 ", NTB-06.09. 12.17 . | Eletroduto | Galvanizado | Arruela | Pesado | Sem Rosca | 1"
ELE | 7791/23-MCM | ARRUELA DE FIXAÇÃO PARA ELETRODUTO, ALUMÍNIO, 01" NPT, NTARF03NA, NUTSTEEL | Eletroduto | Alumínio | Arruela | Sch 40 | Roscado | 1"
ELE | 7791/23-MCM | ARRUELA DE FIXAÇÃO PARA ELETRODUTO, ALUMINIO, 02" NPT, NTARF06NA, NUTSTEEL | Eletroduto | Alumínio | Arruela | Sch 40 | Roscado | 2"
ELE | 7791/23-MCM | ARRUELA DE FIXAÇÃO PARA ELETRODUTO, ALUMÍNIO, 02.1/2" NPT, NTARF07NA, NUTSTEEL | Eletroduto | Alumínio | Arruela | Sch 40 | Roscado | 2.1/2"
ELE | 7791/23-MCM | Arruela de fixação, para eletroduto, Ø1.1/2" - NPT, em liga de alumínio, Ref.: Nutsteel | Eletroduto | Alumínio | Arruela | Sch 40 | Roscado | 1.1/2"
ELE | 7791/23-MCM | Arruela de fixação, para eletroduto, Ø2.1/2" - NPT, em liga de alumínio, Ref.: Nutsteel | Eletroduto | Alumínio | Arruela | Sch 40 | Roscado | 2.1/2"
ELE | 7791/23-MCM | Arruela de fixação, para eletroduto, Ø3" - NPT, em liga de alumínio, Ref.: Nutsteel | Eletroduto | Alumínio | Arruela | Sch 40 | Roscado | 3"
ELE | 7791/23-MCM | Arruela de fixação, para eletroduto, Ø3/4" - NPT, em liga de alumínio, Ref.: Nutsteel | Eletroduto | Alumínio | Arruela | Sch 40 | Roscado | 3/4"
ELE | 7791/23-MCM | Arruela de fixação, para eletroduto, Ø4" - NPT, em liga de alumínio, Ref.: Nutsteel | Eletroduto | Alumínio | Arruela | Sch 40 | Roscado | 4"
ELE | 7791/23-MCM | ARRUELA DE VEDAÇÃO PARA ELETRODUTO, BORRACHA SINTETICA 01", NTB-06.09.12.17 -ARV 1 | Eletroduto | Galvanizado | Arruela | Pesado | Sem Rosca | 1"
ELE | 7791/23-MCM | ARRUELA DE VEDAÇÃO PARA ELETRODUTO, BORRACHA SINTETICA 01.1/2", NTB-06.09.12.17 | Eletroduto | Galvanizado | Arruela | Pesado | Sem Rosca | 1.1/2"
ELE | 7791/23-MCM | ARRUELA DE VEDAÇÃO PARA ELETRODUTO, BORRACHA SINTETICA 02", NTB-06.09.12.17 | Eletroduto | Galvanizado | Arruela | Pesado | Sem Rosca | 2"
ELE | 7791/23-MCM | ARRUELA DE VEDAÇÃO PARA ELETRODUTO, BORRACHA SINTETICA 02.1/2", NTB-06.09.12.17 -ARV 2.1/2 | Eletroduto | Galvanizado | Arruela | Pesado | Sem Rosca | 2.1/2"
ELE | 7791/23-MCM | ARRUELA DE VEDAÇÃO PARA ELETRODUTO, BORRACHA SINTETICA 04", NTB-06.09.12.17 -ARV4 | Eletroduto | Galvanizado | Arruela | Pesado | Sem Rosca | 4"
ELE | 7791/23-MCM | ARRUELA DE VEDAÇÃO PARA ELETRODUTO, BORRACHA SINTETICA 02", NTB-06.09.12.17 | Eletroduto | Galvanizado | Arruela | Pesado | Sem Rosca | 2"
ELE | 7791/23-MCM | ARRUELA P.ELETRODUTO, FERRO FUNDIDO, Dl-1.1/2" NPT GALVANIZADA A FOGO NUTSTEEL | Eletroduto | Galvanizado | Arruela | Pesado | Roscado | 1.1/2"
ELE | 7791/23-MCM | ARRUELA P.ELETRODUTO, FERRO FUNDIDO, Dl-3/4" NPT GALVANIZADA A FOGO NUTSTEEL | Eletroduto | Galvanizado | Arruela | Pesado | Roscado | 3/4"
ELE | 7791/23-MCM | ARRUELA SEXTAVADA EM LIGA DE ALUMÍNIO, PARA ELETRODUTO DE ALUMÍNIO TIPO PESADO SCH 40, ROSCA NPT, Ø1", FAB. NUTSTEEL OU EQUIVALENTE. | Eletroduto | Alumínio | Arruela | Sch 40 | Roscado | 1"
ELE | 7791/23-MCM | ARRUELA SEXTAVADA EM LIGA DE ALUMÍNIO, PARA ELETRODUTO DE ALUMÍNIO TIPO PESADO SCH 40, ROSCA NPT, Ø2", FAB. NUTSTEEL OU EQUIVALENTE. | Eletroduto | Alumínio | Arruela | Sch 40 | Roscado | 2"
ELE | 7791/23-MCM | ARRUELA VEDACAO P.ELETRODUTO, BORRACHA SINTETICA, DI-1.1/2",NTB--06.09. 12.17 . | Eletroduto | Galvanizado | Arruela | Pesado | Sem Rosca | 1.1/2"
ELE | 7791/23-MCM | ARRUELA VEDACAO P.ELETRODUTO, BORRACHA SINTETICA, Dl-3/4" • NTB--06.09 . 12. 17 . | Eletroduto | Galvanizado | Arruela | Pesado | Sem Rosca | 3/4"
ELE | 7791/23-MCM | BRAÇADEIRA CIRCULAR TIPO "D", EM AÇO INOX AISI 316 PARA FIXAÇÃO DE ELETRODUTO, FORNECER C/ PARAFUSO E PORCA DE AÇO INOX, DIAM. NOMINAL DE Ø1" | Eletroduto | Aço Inox | Abraçadeira | Pesado | Sem Rosca | 1"
ELE | 7791/23-MCM | BRAÇADEIRA CIRCULAR TIPO "D", EM AÇO INOX AISI 316 PARA FIXAÇÃO DE ELETRODUTO, FORNECER C/ PARAFUSO E PORCA DE AÇO INOX, DIAM. NOMINAL DE Ø2" | Eletroduto | Aço Inox | Abraçadeira | Pesado | Sem Rosca | 2"
ELE | 7791/23-MCM | BRAÇADEIRA DE UNIÃO HORIZONTAL CHAPA DE AÇO GALV. A FOGO ∅1" - REFERENCIA SGC-PERFIS | Eletroduto | Galvanizado | Abraçadeira | Pesado | Sem Rosca | 1"
ELE | 7791/23-MCM | BRAÇADEIRA DE UNIÃO HORIZONTAL CHAPA DE AÇO GALV. A FOGO ∅2" - REFERENCIA SGC-PERFIS | Eletroduto | Galvanizado | Abraçadeira | Pesado | Sem Rosca | 2"
ELE | 7791/23-MCM | BRAÇADEIRA DE UNIÃO HORIZONTAL CHAPA DE AÇO GALV. A FOGO ∅3/4" - REFERENCIA SGC-PERFIS | Eletroduto | Galvanizado | Abraçadeira | Pesado | Sem Rosca | 3/4"
ELE | 7791/23-MCM | Braçadeira união vertical, em aço, galvanização eletrolítica, ø 1", Ref.: Poleoduto | Eletroduto | Galvanizado | Abraçadeira | Pesado | Sem Rosca | 1"
ELE | 7791/23-MCM | Braçadeira união vertical, em aço, galvanização eletrolítica, ø 1.1/2", Ref.: Poleoduto | Eletroduto | Galvanizado | Abraçadeira | Pesado | Sem Rosca | 1.1/2"
ELE | 7791/23-MCM | Braçadeira união vertical, em aço, galvanização eletrolítica, ø 2", Ref.: Poleoduto | Eletroduto | Galvanizado | Abraçadeira | Pesado | Sem Rosca | 2"
ELE | 7791/23-MCM | Braçadeira união vertical, em aço, galvanização eletrolítica, ø 2.1/2", Ref.: Poleoduto | Eletroduto | Galvanizado | Abraçadeira | Pesado | Sem Rosca | 2.1/2"
ELE | 7791/23-MCM | Braçadeira união vertical, em aço, galvanização eletrolítica, ø 3", Ref.: Poleoduto | Eletroduto | Galvanizado | Abraçadeira | Pesado | Sem Rosca | 3"
ELE | 7791/23-MCM | Braçadeira união vertical, em aço, galvanização eletrolítica, ø 3/4", Ref.: Poleoduto | Eletroduto | Galvanizado | Abraçadeira | Pesado | Sem Rosca | 3/4"
ELE | 7791/23-MCM | Braçadeira união vertical, em aço, galvanização eletrolítica, ø 4", Ref.: Poleoduto | Eletroduto | Galvanizado | Abraçadeira | Pesado | Sem Rosca | 4"
ELE | 7791/23-MCM | BUCHA DE ACABAMENTO PARA ELETRODUTO, ISOLADA, EM FERRO NODULAR GALVANIZADO A FOGO, COM ANEL ISOLANTE DE BAQUELITE, ROSCA NPT, 1 1/4”. | Eletroduto | Galvanizado | Bucha | Pesado | Roscado | 1.1/4"
ELE | 7791/23-MCM | BUCHA DE ACABAMENTO PARA ELETRODUTO, ISOLADA, EM FERRO NODULAR GALVANIZADO A FOGO, COM ANEL ISOLANTE DE BAQUELITE, ROSCA NPT, 4”. | Eletroduto | Galvanizado | Bucha | Pesado | Roscado | 4"
ELE | 7791/23-MCM | BUCHA C/ TERMINAL DE ATERRAMENTO P/ ELETRODUTO (CABO TERRA #35mm2), EM FERRO NODULAR GALVANIZADO A FOGO, DIÂM. Ø1" NPT | Eletroduto | Galvanizado | Bucha Terminal | Pesado | Roscado | 1"
ELE | 7791/23-MCM | BUCHA C/ TERMINAL DE ATERRAMENTO P/ ELETRODUTO (CABO TERRA #35mm2), EM FERRO NODULAR GALVANIZADO A FOGO, DIÂM. Ø2" NPT | Eletroduto | Galvanizado | Bucha Terminal | Pesado | Roscado | 2"
ELE | 7791/23-MCM | BUCHA DE FIXAÇÃO PARA ELETRODUTO, ALUMÍNIO, 02.1/2" NPT, NTBCF07NA NUTSTEEL | Eletroduto | Alumínio | Bucha | Sch 40 | Roscado | 2.1/2"
ELE | 7791/23-MCM | BUCHA DE FIXAÇÃO PARA ELETRODUTO, ALUMÍNIO, 02" NPT, NTBCF06NA, NUTSTEEL | Eletroduto | Alumínio | Bucha | Sch 40 | Roscado | 2"
ELE | 7791/23-MCM | BUCHA DE FIXAÇÃO PARA ELETRODUTO, ALUMÍNIO, 01.1/2" NPT, NTBCF05NA NUTSTEEL | Eletroduto | Alumínio | Bucha | Sch 40 | Roscado | 1.1/2"
ELE | 7791/23-MCM | Bucha de fixação, para eletroduto, Ø3" - NPT, em liga de alumínio, Ref.: Nutsteel | Eletroduto | Alumínio | Bucha | Sch 40 | Roscado | 3"
ELE | 7791/23-MCM | Bucha de fixação, para eletroduto, Ø3/4" - NPT, em liga de alumínio, Ref.: Nutsteel | Eletroduto | Alumínio | Bucha | Sch 40 | Roscado | 3/4"
ELE | 7791/23-MCM | Bucha de fixação, para eletroduto, Ø4" - NPT, em liga de alumínio, Ref.: Nutsteel | Eletroduto | Alumínio | Bucha | Sch 40 | Roscado | 4"
ELE | 7791/23-MCM | Bucha de redução com rosca interna e externa, para eletroduto Ø 4" x Ø 2" - NPT, em liga de alumínio, Ref. Nutsteel | Eletroduto | Alumínio | Bucha de Redução | Sch 40 | Roscado | 4"
ELE | 7791/23-MCM | Bucha de redução com rosca interna e externa, para eletroduto Ø 1" x Ø 3/4" - NPT, em liga de alumínio, REF. Nutsteel | Eletroduto | Alumínio | Bucha de Redução | Sch 40 | Roscado | 1"
ELE | 7791/23-MCM | Bucha de redução com rosca interna e externa, para eletroduto Ø 1.1/2" x Ø 1" - NPT, em liga de alumínio, REF. Nutsteel | Eletroduto | Alumínio | Bucha de Redução | Sch 40 | Roscado | 1.1/2"
ELE | 7791/23-MCM | Bucha de redução com rosca interna e externa, para eletroduto Ø 1.1/2" x Ø 3/4" - NPT, em liga de alumínio, REF. Nutsteel | Eletroduto | Alumínio | Bucha de Redução | Sch 40 | Roscado | 1.1/2"
ELE | 7791/23-MCM | BUCHA DE REDUÇÃO PARA ELETRODUTO, EM FERRO NODULAR GALVANIZADO À FOGO, ALTA RESISTÊNCIA, COM UMA ROSCA INTERNA E OUTRA EXTERNA, BSP, PARA REDUÇÕES DE DIMENSÕES: Ø2"xØ/1". FABRICANTE: BLINDA OU EQUIVALENTE. | Eletroduto | Galvanizado | Bucha de Redução | Pesado | Roscado | 2"
ELE | 7791/23-MCM | BUCHA DE REDUÇÃO PARA ELETRODUTO, EM FERRO NODULAR GALVANIZADO À FOGO, ALTA RESISTÊNCIA, COM UMA ROSCA INTERNA E OUTRA EXTERNA, PARA REDUÇÕES DE CAIXAS DE DERIVAÇÕES DIVERSAS, ROSCA NPT, DIMENSÕES: Ø2"xØ1". FABRICANTE: BLINDA OU EQUIVALENTE. | Eletroduto | Galvanizado | Bucha de Redução | Pesado | Roscado | 2"
ELE | 7791/23-MCM | BUCHA TERMINAL PARA ATERRAMENTO, FERRO FUNDIDO, GALVANIZAÇÃO ELETROLITICA, ROSCA NPT, Ø4", PARA CABO 35mm2, REFERÊNCIA NUTSTEEL | Eletroduto | Galvanizado | Bucha Terminal | Pesado | Roscado | 4"
ELE | 7791/23-MCM | Bucha Terminal, sextavada para eletroduto, fabricada em alumínio fundido, rosca NPT, Ø1". Ref.: Nutsteel | Eletroduto | Alumínio | Bucha | Sch 40 | Roscado | 1"
ELE | 7791/23-MCM | Bucha Terminal, sextavada para eletroduto, fabricada em alumínio fundido, rosca NPT, Ø2". Ref.: Nutsteel | Eletroduto | Alumínio | Bucha | Sch 40 | Roscado | 2"
ELE | 7791/23-MCM | Bucha Terminal, sextavada para eletroduto, fabricada em alumínio fundido, rosca NPT, Ø3/4". Ref.: Nutsteel | Eletroduto | Alumínio | Bucha | Sch 40 | Roscado | 3/4"
ELE | 7791/23-MCM | BUCHA+ ARRUELA PARA ELETRODUTO, EM AÇO, ROSCA NPT, Ø 1". | Eletroduto | Galvanizado | Bucha | Pesado | Roscado | 1"
ELE | 7791/23-MCM | Cabo 0,6/1kV, cobre, 3x2,5mm2, cl.5, isol 90°, cobert. isento de halogeneo (SHF1) preto, NBR 13248, c/1 condutor verde-amarelo, cod. wirex POWERH90ZF, wirex cable. | Cabo | 0,6/1kV | Força e Comando | 3C | Não Aplicável | 2.5
ELE | 7791/23-MCM | Cabo 0,6/1kV, cobre, 3x4mm2, cl.5, isol 90°, cobert. isento de halogeneo (SHF1) preto, NBR 13248, c/1 condutor verde-amarelo, cod. wirex POWERH90ZF, wirex cable. | Cabo | 0,6/1kV | Força e Comando | 3C | Não Aplicável | 4
ELE | 7791/23-MCM | Cabo 0,6/1kV, cobre, 3x6mm2, cl.5, isol 90°, cobert. isento de halogeneo (SHF1) preto, NBR 13248, c/1 condutor verde-amarelo, cod. wirex POWERH90ZF, wirex cable. | Cabo | 0,6/1kV | Força e Comando | 3C | Não Aplicável | 6
ELE | 7791/23-MCM | Cabo 0,6/1kV, cobre, 4x10mm2, cl.5, isol 90°, cobert. isento de halogeneo (SHF1) preto, NBR 13248, c/1 condutor verde-amarelo, cod. wirex POWERH90ZF, wirex cable. | Cabo | 0,6/1kV | Força e Comando | 4C | Não Aplicável | 10
ELE | 7791/23-MCM | Cabo 0,6/1kV, cobre, 4x10mm2+SH, cl.5, isol 90°, cobert. isento de halogeneo (SHF1) preto, NBR 13248, c/1 condutor verde-amarelo, cod. wirex POWERH90ZF, wirex cable. | Cabo | 0,6/1kV | Força e Comando | 4C | Não Aplicável | 10
ELE | 7791/23-MCM | Cabo 0,6/1kV, cobre, 4x4mm2, cl.5, isol 90°, cobert. isento de halogeneo (SHF1) preto, NBR 13248, c/1 condutor verde-amarelo, cod. wirex POWERH90ZF, wirex cable. | Cabo | 0,6/1kV | Força e Comando | 4C | Não Aplicável | 4
ELE | 7791/23-MCM | Cabo 12x 1,5 mm², Classe de Tensão 0,6/1kV, Isolação PVC | Cabo | 0,6/1kV | Força e Comando | 12C | Não Aplicável | 1.5
ELE | 7791/23-MCM | Cabo 12x# 1,5 mm²+SH, Classe de Tensão 0,6/1kV, Isolação PVC | Cabo | 0,6/1kV | Força e Comando | 12C | Não Aplicável | 1.5
ELE | 7791/23-MCM | Cabo 1x(3X35+25/2mm² +1X10mm²), Classe/Isol. 0,6/1kV, Isolação EPR, 480V (Força) | Cabo | 0,6/1kV | Força e Comando | 5C | Não Aplicável | 35
ELE | 7791/23-MCM | Cabo 1x2/C#4,00mm², tens/Isolam 0,6/1kV, Isolação PVC (Aquecimento/Motor) | Cabo | 0,6/1kV | Força e Comando | 2C | Não Aplicável | 4
ELE | 7791/23-MCM | Cabo 1x3/C#10mm², tens/Isolam 0,6/1kV, Isolação EPR (Força) | Cabo | 0,6/1kV | Força e Comando | 3C | Não Aplicável | 10
ELE | 7791/23-MCM | Cabo 1x3/C#50 mm², tens/Isolam 0,6/1kV, Isolação EPR (Força) | Cabo | 0,6/1kV | Força e Comando | 3C | Não Aplicável | 50
ELE | 7791/23-MCM | Cabo 1X35mm², Classe/Isol. 0,6/1kV, Isolação EPR, 480V (Força) | Cabo | 0,6/1kV | Força e Comando | 1C | Não Aplicável | 35
ELE | 7791/23-MCM | Cabo 1x5/C#2,50mm², tens/Isolam 0,6/1kV, Isolação PVC (Controle/Botoeira) | Cabo | 0,6/1kV | Força e Comando | 5C | Não Aplicável | 2.5
ELE | 7791/23-MCM | Cabo 3x1,5 mm², Classe de Tensão 0,6/1kV, Isolação EPR | Cabo | 0,6/1kV | Força e Comando | 3C | Não Aplicável | 1.5
ELE | 7791/23-MCM | Cabo 5x1,5 mm², Classe de Tensão 0,6/1kV, Isolação EPR | Cabo | 0,6/1kV | Força e Comando | 5C | Não Aplicável | 1.5
ELE | 7791/23-MCM | Cabo 5x1,5 mm²+SH, Classe de Tensão 0,6/1kV, Isolação EPR | Cabo | 0,6/1kV | Força e Comando | 5C | Não Aplicável | 1.5
ELE | 7791/23-MCM | Cabo 7x1,5 mm², Classe de Tensão 0,6/1kV, Isolação EPR | Cabo | 0,6/1kV | Força e Comando | 7C | Não Aplicável | 1.5
ELE | 7791/23-MCM | Cabo 7x1,5 mm²+SH, Classe de Tensão 0,6/1kV, Isolação EPR | Cabo | 0,6/1kV | Força e Comando | 7C | Não Aplicável | 1.5
ELE | 7791/23-MCM | Cabo 9x1,5 mm², Classe de Tensão 0,6/1kV, Isolação EPR | Cabo | 0,6/1kV | Força e Comando | 9C | Não Aplicável | 1.5
ELE | 7791/23-MCM | Cabo 9x1,5 mm²+SH, Classe de Tensão 0,6/1kV, Isolação EPR | Cabo | 0,6/1kV | Força e Comando | 9C | Não Aplicável | 1.5
ELE | 7791/23-MCM | Cabo Afumex 450/750V, condutor fios de cobre nu, têmpera mole, encordoamento classe 5, seção 1 x 6mm², na cor branca, Ref.: Prysmian | Cabo | 450/750V | Iluminação | 1C | Não Aplicável | 6
ELE | 7791/23-MCM | Cabo Afumex 450/750V, condutor fios de cobre nu, têmpera mole, encordoamento classe 5, seção 1 x 6mm², na cor preta, Ref.: Prysmian | Cabo | 450/750V | Iluminação | 1C | Não Aplicável | 6
ELE | 7791/23-MCM | Cabo Afumex 450/750V, condutor fios de cobre nu, têmpera mole, encordoamento classe 5, seção 1 x 6mm², na cor verde-amarela, Ref.: Prysmian | Cabo | 450/750V | Iluminação | 1C | Não Aplicável | 6
ELE | 7791/23-MCM | Cabo Afumex 450/750V, condutor fios de cobre nu, têmpera mole, encordoamento classe 5, seção 1 x 6mm², na cor vermelha, Ref.: Prysmian | Cabo | 450/750V | Iluminação | 1C | Não Aplicável | 6
ELE | 7791/23-MCM | Cabo de 2x1/C#2,5mm², Classe Isol. 0,6/1 kV, 127V (Aquecimento) | Cabo | 0,6/1kV | Força e Comando | 2C | Não Aplicável | 2.5
ELE | 7791/23-MCM | Cabo de 2x1/C#50mm², Classe Isol. 0,6/1kV, 127V (Força) | Cabo | 0,6/1kV | Força e Comando | 2C | Não Aplicável | 50
ELE | 7791/23-MCM | Cabo de 4x2,5mm², Classe Isol. 0,6/1 kV | Cabo | 0,6/1kV | Força e Comando | 4C | Não Aplicável | 2.5
ELE | 7791/23-MCM | Cabo de 4x2,5mm²+SH, Classe Isol. 0,6/1 kV | Cabo | 0,6/1kV | Força e Comando | 4C | Não Aplicável | 2.5
ELE | 7791/23-MCM | Cabo de cobre nu 1x1/C#16mm², isolamento tipo Polietileno | Cabo | Cobre Nu | Aterramento | 1C | Embutido | 16
ELE | 7791/23-MCM | Cabo de cobre nu 1x1/C#16mm², isolamento tipo PVC | Cabo | Cobre Nu | Aterramento | 1C | Embutido | 16
ELE | 7791/23-MCM | Cabo de cobre nu de 1x10mm² para aterramento | Cabo | Cobre Nu | Aterramento | 1C | Embutido | 10
ELE | 7791/23-MCM | CABO DE COBRE NU TEMPERA MEIO DURA, CONFORME NBR 6524, ENCORDOAMENTO CLASSE 2.; SEÇÃO 35mm2 | Cabo | Cobre Nu | Aterramento | 1C | Embutido | 35
ELE | 7791/23-MCM | Cabo de energia 1x1/C#16mm², Bitola do Cabo 8mm, Classe Isol. 0,6/1 kV, isolamento tipo PVC | Cabo | 0,6/1kV | Força e Comando | 1C | Não Aplicável | 16
ELE | 7791/23-MCM | Cabo de energia 1x1/C#2,5mm², Bitola do Cabo 9,6mm, Classe Isol. 0,6/1 kV, isolamento tipo PVC | Cabo | 0,6/1kV | Força e Comando | 1C | Não Aplicável | 2.5
ELE | 7791/23-MCM | Cabo de energia 1x1/C#6mm², Bitola do Cabo 7mm, Classe Isol. 0,6/1 kV, isolamento tipo PVC | Cabo | 0,6/1kV | Força e Comando | 1C | Não Aplicável | 6
ELE | 7791/23-MCM | Cabo de energia 1x1/C#95mm², Bitola do Cabo 19,5mm, Classe Isol. 0,6/1 kV, isolamento tipo PVC | Cabo | 0,6/1kV | Força e Comando | 1C | Não Aplicável | 95
ELE | 7791/23-MCM | Cabo de energia 1x2/C#1,5mm², Bitola do Cabo 3mm, Classe Isol. 0,6/1 kV, isolamento tipo PVC | Cabo | 0,6/1kV | Força e Comando | 2C | Não Aplicável | 1.5
ELE | 7791/23-MCM | Cabo de energia 1x2/C#1,5mm², Bitola do Cabo 8mm, Classe Isol. 0,3 kV, isolamento tipo PVC | Cabo | 0,6/1kV | Força e Comando | 2C | Não Aplicável | 1.5
ELE | 7791/23-MCM | Cabo de energia 1x3/C#10mm², Bitola do Cabo 15,4mm, Classe Isol. 0,6/1 kV, isolamento tipo PVC | Cabo | 0,6/1kV | Força e Comando | 3C | Não Aplicável | 10
ELE | 7791/23-MCM | Cabo de energia 1x3/C#16mm², Bitola do Cabo 15,4mm, Classe Isol. 0,6/1 kV, isolamento tipo PVC | Cabo | 0,6/1kV | Força e Comando | 3C | Não Aplicável | 16
ELE | 7791/23-MCM | Cabo de energia 1x3/C#2,5mm², Bitola do Cabo 9,6mm, Classe Isol. 0,6/1 kV, isolamento tipo PVC | Cabo | 0,6/1kV | Força e Comando | 3C | Não Aplicável | 2.5
ELE | 7791/23-MCM | Cabo de energia 1x3/C#4mm², Bitola do Cabo 12,4mm, Classe Isol. 0,6/1 Kv, isolamento tipo PVC | Cabo | 0,6/1kV | Força e Comando | 3C | Não Aplicável | 4
ELE | 7791/23-MCM | Cabo de energia 1x3/C#6mm², Bitola do Cabo 12,4mm, Classe Isol. 0,6/1 Kv, isolamento tipo PVC | Cabo | 0,6/1kV | Força e Comando | 3C | Não Aplicável | 6
ELE | 7791/23-MCM | Cabo de energia 1x3/C#6mm², Bitola do Cabo 13,2mm, Classe Isol. 0,6/1 Kv, isolamento tipo PVC | Cabo | 0,6/1kV | Força e Comando | 3C | Não Aplicável | 6
ELE | 7791/23-MCM | Cabo de energia 1x4/C#16mm², Bitola do Cabo 17,1mm, Classe Isol. 0,6/1 kV, isolamento tipo PVC | Cabo | 0,6/1kV | Força e Comando | 4C | Não Aplicável | 16
ELE | 7791/23-MCM | Cabo de iluminação de 1x10mm², AFUMEX 450/750V, classe 5 (Preto) | Cabo | 450/750V | Iluminação | 1C | Não Aplicável | 10
ELE | 7791/23-MCM | Cabo de iluminação de 1x10mm², AFUMEX 450/750V, classe 5 (Verde-Amarelo) | Cabo | 450/750V | Iluminação | 1C | Não Aplicável | 10
ELE | 7791/23-MCM | Cabo de iluminação de 1x2,5mm², AFUMEX 450/750V, classe 5 (Amarelo) | Cabo | 450/750V | Iluminação | 1C | Não Aplicável | 2.5
ELE | 7791/23-MCM | Cabo de iluminação de 1x2,5mm², AFUMEX 450/750V, classe 5 (Azul-claro) | Cabo | 450/750V | Iluminação | 1C | Não Aplicável | 2.5
ELE | 7791/23-MCM | Cabo de iluminação de 1x2,5mm², AFUMEX 450/750V, classe 5 (Branco) | Cabo | 450/750V | Iluminação | 1C | Não Aplicável | 2.5
ELE | 7791/23-MCM | Cabo de iluminação de 1x2,5mm², AFUMEX 450/750V, classe 5 (Preto) | Cabo | 450/750V | Iluminação | 1C | Não Aplicável | 2.5
ELE | 7791/23-MCM | Cabo de iluminação de 1x2,5mm², AFUMEX 450/750V, classe 5 (Verde-Amarelo) | Cabo | 450/750V | Iluminação | 1C | Não Aplicável | 2.5
ELE | 7791/23-MCM | Cabo de iluminação de 1x2,5mm², AFUMEX 450/750V, classe 5 (Vermelho) | Cabo | 450/750V | Iluminação | 1C | Não Aplicável | 2.5
ELE | 7791/23-MCM | Cabo de iluminação de 1x4mm², AFUMEX 450/750V, classe 5 (Azul) | Cabo | 450/750V | Iluminação | 1C | Não Aplicável | 4
ELE | 7791/23-MCM | Cabo de iluminação de 1x4mm², AFUMEX 450/750V, classe 5 (Branco) | Cabo | 450/750V | Iluminação | 1C | Não Aplicável | 4
ELE | 7791/23-MCM | Cabo de iluminação de 1x4mm², AFUMEX 450/750V, classe 5 (Preto) | Cabo | 450/750V | Iluminação | 1C | Não Aplicável | 4
ELE | 7791/23-MCM | Cabo de iluminação de 1x4mm², AFUMEX 450/750V, classe 5 (Verde-Amarelo) | Cabo | 450/750V | Iluminação | 1C | Não Aplicável | 4
ELE | 7791/23-MCM | Cabo de iluminação de 1x4mm², AFUMEX 450/750V, classe 5 (Vermelho) | Cabo | 450/750V | Iluminação | 1C | Não Aplicável | 4
ELE | 7791/23-MCM | Cabo de iluminação de 2Cx4mm², Eprotenax 0,6/1kV, classe 5 | Cabo | 450/750V | Iluminação | 2C | Não Aplicável | 4
ELE | 7791/23-MCM | Cabo elétrico singelo, nu p/ aterramento, seção transversal 25mm2, Prysmian. | Cabo | Cobre Nu | Aterramento | 1C | Embutido | 25
ELE | 7791/23-MCM | Cabo elétrico singelo, nu p/ aterramento, seção transversal 70mm2, Prysmian. | Cabo | Cobre Nu | Aterramento | 1C | Embutido | 70
ELE | 7791/23-MCM | CABO ELÉTRICO, ISOLADO TIPO UNIPOLAR, ESPEC.PADR.COBRE PADR. NBRNM280, ISOLAÇÃO EPR,ABNT 7286,COBERTURA PVC,TEMPERATURA OPERACIONAL 90ºC , TENSÃO DE ISOLAÇÃO 0,6/1kV COR AZUL. SEÇÃO DE 1x#6,0mm2 | Cabo | 0,6/1kV | Força e Comando | 1C | Não Aplicável | 6
ELE | 7791/23-MCM | CABO ELÉTRICO, ISOLADO TIPO UNIPOLAR, ESPEC.PADR.COBRE PADR. NBRNM280, ISOLAÇÃO EPR,ABNT 7286,COBERTURA PVC,TEMPERATURA OPERACIONAL 90ºC , TENSÃO DE ISOLAÇÃO 0,6/1kV COR PRETA. SEÇÃO DE 1x#6,0mm2 | Cabo | 0,6/1kV | Força e Comando | 1C | Não Aplicável | 6
ELE | 7791/23-MCM | Cabo instrum, 300V, cobre, 2pares 1mm2, CL.2, TEMP. TR 70GR, ISOL PVC | Cabo | 300V | Instrumentação | 2 par | Não Aplicável | 1
ELE | 7791/23-MCM | Cabo Instrumentação 1P x 1mm² + SH | Cabo | 300V | Instrumentação | 1 par | Não Aplicável | 1
ELE | 7791/23-MCM | Cabo multipolar 1x(1x3/C#120mm²+70), Classe/Isol. 0,6/1kV, Isolação EPR, 480V (Força) | Cabo | 0,6/1kV | Força e Comando | 4C | Não Aplicável | 120
ELE | 7791/23-MCM | Cabo multipolar 1x(1x3/C#150mm²+95), Classe/Isol. 0,6/1kV, Isolação EPR, 480V (Força) | Cabo | 0,6/1kV | Força e Comando | 4C | Não Aplicável | 150
ELE | 7791/23-MCM | Cabo multipolar 1x(1x3/C#16 mm²+16), Classe/Isol. 0,6/1kV, Isolação EPR, 480V (Força) | Cabo | 0,6/1kV | Força e Comando | 4C | Não Aplicável | 16
ELE | 7791/23-MCM | Cabo multipolar 1x(1x3/C#185mm²+95), Classe/Isol. 0,6/1kV, Isolação EPR, 480V (Força) | Cabo | 0,6/1kV | Força e Comando | 4C | Não Aplicável | 185
ELE | 7791/23-MCM | Cabo multipolar 1x(1x3/C#240mm²+120), Classe/Isol. 0,6/1kV, Isolação EPR, 480V (Força) | Cabo | 0,6/1kV | Força e Comando | 4C | Não Aplicável | 240
ELE | 7791/23-MCM | Cabo multipolar 1x(1x3/C#50mm²+25), Classe/Isol. 0,6/1kV, Isolação EPR, 480V (Força) | Cabo | 0,6/1kV | Força e Comando | 4C | Não Aplicável | 50
ELE | 7791/23-MCM | Cabo multipolar 1x(1x3/C#6mm²+6), Classe/Isol. 0,6/1kV, Isolação EPR, 480V (Força) | Cabo | 0,6/1kV | Força e Comando | 4C | Não Aplicável | 6
ELE | 7791/23-MCM | Cabo multipolar 1x(1x3/C#70mm²+35), Classe/Isol. 0,6/1kV, Isolação EPR, 480V (Força) | Cabo | 0,6/1kV | Força e Comando | 4C | Não Aplicável | 70
ELE | 7791/23-MCM | Cabo multipolar 1x(1x3/C#95mm²+50), Classe/Isol. 0,6/1kV, Isolação EPR, 480V (Força) | Cabo | 0,6/1kV | Força e Comando | 4C | Não Aplicável | 95
ELE | 7791/23-MCM | Cabo multipolar 1x3/C#16mm², Classe/Isol. 0,6/1kV, Isolação EPR, 480V (Força) | Cabo | 0,6/1kV | Força e Comando | 3C | Não Aplicável | 16
ELE | 7791/23-MCM | Cabo multipolar 1x3/C#25mm², Classe/Isol. 0,6/1kV, Isolação EPR, 480V (Força) | Cabo | 0,6/1kV | Força e Comando | 3C | Não Aplicável | 25
ELE | 7791/23-MCM | Cabo multipolar 1x3/C#35mm², Classe/Isol. 0,6/1kV, Isolação EPR, 220/127V (Força) | Cabo | 0,6/1kV | Força e Comando | 3C | Não Aplicável | 35
ELE | 7791/23-MCM | Cabo multipolar 1x4/C#16mm², Classe/Isol. 0,6/1kV, Isolação EPR, 220/127V (Força) | Cabo | 0,6/1kV | Força e Comando | 4C | Não Aplicável | 16
ELE | 7791/23-MCM | Cabo multipolar 1x4/C#35mm², Classe/Isol. 0,6/1kV, Isolação EPR, 220/127V (Força) | Cabo | 0,6/1kV | Força e Comando | 4C | Não Aplicável | 35
ELE | 7791/23-MCM | Cabo multipolar de 1x2/C#10mm², Classe/Isol. 0,6/1kV, Isolação PVC, 125V (Força) | Cabo | 0,6/1kV | Força e Comando | 2C | Não Aplicável | 10
ELE | 7791/23-MCM | Cabo multipolar de 1x2/C#16mm², Classe/Isol. 0,6/1kV, Isolação PVC, 125V (Força) | Cabo | 0,6/1kV | Força e Comando | 2C | Não Aplicável | 16
ELE | 7791/23-MCM | Cabo multipolar de 1x2/C#25mm², Classe/Isol. 0,6/1kV, Isolação PVC, 125V (Força) | Cabo | 0,6/1kV | Força e Comando | 2C | Não Aplicável | 25
ELE | 7791/23-MCM | Cabo multipolar de 1x2/C#6mm², Classe/Isol. 0,6/1kV, Isolação PVC, 125V (Força) | Cabo | 0,6/1kV | Força e Comando | 2C | Não Aplicável | 6
ELE | 7791/23-MCM | Cabo multipolar de 1x7/C#2,5mm², Classe/Isol. 0,6/1kV, Isolação PVC, 120V (Controle) | Cabo | 0,6/1kV | Força e Comando | 7C | Não Aplicável | 2.5
ELE | 7791/23-MCM | Cabo para sinal e detecção de incêndio 2x#1,5 mm2 DG 600V. Conforme NBR 17240, (+)VM (-) PT, Autrônica | Cabo | 0,6/1kV | Força e Comando | 2C | Não Aplicável | 1.5
ELE | 7791/23-MCM | Cabo unipolar 1x1/C#35mm², Classe/Isol. 0,6/1kV, Isolação EPR, 480V (Força) | Cabo | 0,6/1kV | Força e Comando | 1C | Não Aplicável | 35
ELE | 7791/23-MCM | Cabo unipolar 1x1/C#95mm², Classe/Isol. 3,6/6kV, Isolação EPR, 4160V (Força) | Cabo | 3,6/6kV | Força e Comando | 1C | Não Aplicável | 95
ELE | 7791/23-MCM | Cabo unipolar 2x1/C#240mm², Classe/Isol. 0,6/1kV, Isolação PVC, 125V (Força) | Cabo | 0,6/1kV | Força e Comando | 2C | Não Aplicável | 240
ELE | 7791/23-MCM | Cabo unipolar 2x1/C#70mm², Classe/Isol. 0,6/1kV, Isolação PVC, 125V (Força) | Cabo | 0,6/1kV | Força e Comando | 2C | Não Aplicável | 70
ELE | 7791/23-MCM | Cabo unipolar 2x1/C#95mm², Classe/Isol. 0,6/1kV, Isolação PVC, 125V (Força) | Cabo | 0,6/1kV | Força e Comando | 2C | Não Aplicável | 95
ELE | 7791/23-MCM | Cabo unipolar 3x1/C#120mm², Classe/Isol. 0,6/1kV, Isolação EPR, 480V (Força) | Cabo | 0,6/1kV | Força e Comando | 1C | Não Aplicável | 120
ELE | 7791/23-MCM | Cabo unipolar 3x1/C#150mm², Classe/Isol. 0,6/1kV, Isolação EPR, 480V (Força) | Cabo | 0,6/1kV | Força e Comando | 1C | Não Aplicável | 150
ELE | 7791/23-MCM | Cabo unipolar 3x1/C#185mm², Classe/Isol. 0,6/1kV, Isolação EPR, 480V (Força) | Cabo | 0,6/1kV | Força e Comando | 1C | Não Aplicável | 185
ELE | 7791/23-MCM | Cabo unipolar 3x1/C#240mm², Classe/Isol. 0,6/1kV, Isolação EPR, 480V (Força) | Cabo | 0,6/1kV | Força e Comando | 1C | Não Aplicável | 240
ELE | 7791/23-MCM | Cabo unipolar 3x1/C#300mm², Classe/Isol. 0,6/1kV, Isolação EPR, 480V (Força) | Cabo | 0,6/1kV | Força e Comando | 1C | Não Aplicável | 300
ELE | 7791/23-MCM | Cabo unipolar 3x1/C#300mm², Classe/Isol. 8,7/15kV, Isolação EPR, 4160V (Força) | Cabo | 8,7/15kV | Força e Comando | 1C | Não Aplicável | 300
ELE | 7791/23-MCM | Cabo unipolar 3x1/C#50mm², Classe/Isol. 3,6/6kV, Isolação EPR, 4160V (Força) | Cabo | 3,6/6kV | Força e Comando | 1C | Não Aplicável | 50
ELE | 7791/23-MCM | Cabo unipolar 3x1/C#70mm², Classe/Isol. 0,6/1kV, Isolação EPR, 480V (Força) | Cabo | 0,6/1kV | Força e Comando | 1C | Não Aplicável | 70
ELE | 7791/23-MCM | Cabo unipolar 3x1/C#70mm², Classe/Isol. 0,6/1kV, Isolação PVC, 127V (Força) | Cabo | 0,6/1kV | Força e Comando | 1C | Não Aplicável | 70
ELE | 7791/23-MCM | Cabo unipolar 3x1/C#95mm², Classe/Isol. 0,6/1kV, Isolação EPR, 480V (Força) | Cabo | 0,6/1kV | Força e Comando | 1C | Não Aplicável | 95
ELE | 7791/23-MCM | Cabo unipolar 4x1/C#70mm², Classe/Isol. 0,6/1kV, Isolação EPR, 220/127V (Força) | Cabo | 0,6/1kV | Força e Comando | 1C | Não Aplicável | 70
ELE | 7791/23-MCM | Cabo unipolar 6x1/C#120mm², Classe/Isol. 0,6/1kV, Isolação EPR, 480V (Força) | Cabo | 0,6/1kV | Força e Comando | 1C | Não Aplicável | 120
ELE | 7791/23-MCM | Cabo unipolar 6x1/C#185mm², Classe/Isol. 0,6/1kV, Isolação EPR, 480V (Força) | Cabo | 0,6/1kV | Força e Comando | 1C | Não Aplicável | 185
ELE | 7791/23-MCM | Cabo unipolar 6x1/C#240mm², Classe/Isol. 0,6/1kV, Isolação EPR, 480V (Força) | Cabo | 0,6/1kV | Força e Comando | 1C | Não Aplicável | 240
ELE | 7791/23-MCM | CAIXA DE LIGAÇÃO (CONELET) “C” Ø1”, COM ENTRADAS ROSQUEADAS NPT PARA INSTALAÇÕES ELÉTRICAS, FABRICADA EM LIGA DE ALUMÍNIO FUNDIDO DE ALTA RESISTÊNCIA MECÂNICA E À CORROSÃO, GRAU DE PROTEÇÃO IP-54, A PROVA DE TEMPO, GASES, VAPORES E PÓS, FIXAÇÃO DA TAMPA POR MEIO DE PARAFUSOS, COM JUNTA VEDADORA QUE ASSEGURE FECHAMENTO HERMÉTICO, ACABAMENTO ISENTO DE REBARBAS, FAB. NUTSTEEL OU EQUIVALENTE | Condulete | Alumínio | C | Tempo | Roscado | 1"
ELE | 7791/23-MCM | CAIXA DE LIGAÇÃO (CONELET) “CD” Ø1”, COM ENTRADA ROSQUEADA NPT PARA INSTALAÇÕES ELÉTRICAS, FABRICADA EM LIGA DE ALUMÍNIO FUNDIDO DE ALTA RESISTÊNCIA MECÂNICA E À CORROSÃO, GRAU DE PROTEÇÃO IP-54, A PROVA DE TEMPO, GASES, VAPORES E PÓS, FIXAÇÃO DA TAMPA POR MEIO DE PARAFUSOS, COM JUNTA VEDADORA QUE ASSEGURE FECHAMENTO HERMÉTICO, MOLDURAS PARA 2 CONECTORES RJ-45, ACABAMENTO ISENTO DE REBARBAS. FAB. NUTSTEEL OU EQUIVALENTE. | Condulete | Alumínio | C | Tempo | Roscado | 1"
ELE | 7791/23-MCM | CAIXA DE LIGAÇÃO (CONELET) “E” Ø1”, COM ENTRADA ROSQUEADA NPT PARA INSTALAÇÕES ELÉTRICAS, FABRICADA EM LIGA DE ALUMÍNIO FUNDIDO DE ALTA RESISTÊNCIA MECÂNICA E À CORROSÃO, GRAU DE PROTEÇÃO IP-54, A PROVA DE TEMPO, GASES, VAPORES E PÓS, FIXAÇÃO DA TAMPA POR MEIO DE PARAFUSOS, COM JUNTA VEDADORA QUE ASSEGURE FECHAMENTO HERMÉTICO, MOLDURAS PARA 2 CONECTORES RJ-45, ACABAMENTO ISENTO DE REBARBAS. FAB. NUTSTEEL OU EQUIVALENTE. | Condulete | Alumínio | E | Tempo | Roscado | 1"
ELE | 7791/23-MCM | CAIXA DE LIGAÇÃO (CONELET) “E” Ø1”, COM ENTRADA ROSQUEADA NPT PARA INSTALAÇÕES ELÉTRICAS, FABRICADA EM LIGA DE ALUMÍNIO FUNDIDO DE ALTA RESISTÊNCIA MECÂNICA E À CORROSÃO, GRAU DE PROTEÇÃO IP-54, A PROVA DE TEMPO, GASES, VAPORES E PÓS, FIXAÇÃO DA TAMPA POR MEIO DE PARAFUSOS, COM JUNTA VEDADORA QUE ASSEGURE FECHAMENTO HERMÉTICO, MOLDURAS PARA 2 CONECTORES RJ-45, ACABAMENTO ISENTO DE REBARBAS. TAMPAS EQUIPADAS COM 2 CONECTORES RJ-11, FAB. NUTSTEEL OU EQUIVALENTE. | Condulete | Alumínio | E | Tempo | Roscado | 1"
ELE | 7791/23-MCM | CAIXA DE LIGAÇÃO (CONELET) “E” Ø1”, COM ENTRADA ROSQUEADA NPT PARA INSTALAÇÕES ELÉTRICAS, FABRICADA EM LIGA DE ALUMÍNIO FUNDIDO DE ALTA RESISTÊNCIA MECÂNICA E À CORROSÃO, GRAU DE PROTEÇÃO IP-54, A PROVA DE TEMPO, GASES, VAPORES E PÓS, FIXAÇÃO DA TAMPA POR MEIO DE PARAFUSOS, COM JUNTA VEDADORA QUE ASSEGURE FECHAMENTO HERMÉTICO, TAMPAS EQUIPADAS COM 2 CONECTORES RJ- 11, ACABAMENTO ISENTO DE REBARBAS. FAB. NUTSTEEL OU EQUIVALENTE. | Condulete | Alumínio | E | Tempo | Roscado | 1"
ELE | 7791/23-MCM | CAIXA DE LIGAÇÃO (CONELET) “LB” Ø1”, COM ENTRADAS ROSQUEADAS NPT PARA INSTALAÇÕES ELÉTRICAS, FABRICADA EM LIGA DE ALUMÍNIO FUNDIDO DE ALTA RESISTÊNCIA MECÂNICA E À CORROSÃO, GRAU DE PROTEÇÃO IP-54, A PROVA DE TEMPO, GASES, VAPORES E PÓS, FIXAÇÃO DA TAMPA POR MEIO DE PARAFUSOS, COM JUNTA VEDADORA QUE ASSEGURE FECHAMENTO HERMÉTICO, ACABAMENTO ISENTO DE REBARBAS, FAB. NUTSTEEL OU EQUIVALENTE | Condulete | Alumínio | LB | Tempo | Roscado | 1"
ELE | 7791/23-MCM | CAIXA DE LIGAÇÃO (CONELET) “LB” Ø2”, COM ENTRADAS ROSQUEADAS NPT PARA INSTALAÇÕES ELÉTRICAS, FABRICADA EM LIGA DE ALUMÍNIO FUNDIDO DE ALTA RESISTÊNCIA MECÂNICA E À CORROSÃO, GRAU DE PROTEÇÃO IP-54, A PROVA DE TEMPO, GASES, VAPORES E PÓS, FIXAÇÃO DA TAMPA POR MEIO DE PARAFUSOS, COM JUNTA VEDADORA QUE ASSEGURE FECHAMENTO HERMÉTICO, ACABAMENTO ISENTO DE REBARBAS, FAB. NUTSTEEL OU EQUIVALENTE. | Condulete | Alumínio | LB | Tempo | Roscado | 2"
ELE | 7791/23-MCM | CAIXA DE LIGAÇÃO (CONELET) “LL” Ø1”, COM ENTRADAS ROSQUEADAS NPT PARA INSTALAÇÕES ELÉTRICAS, FABRICADA EM LIGA DE ALUMÍNIO FUNDIDO DE ALTA RESISTÊNCIA MECÂNICA E À CORROSÃO, GRAU DE PROTEÇÃO IP-54, A PROVA DE TEMPO, GASES, VAPORES E PÓS, FIXAÇÃO DA TAMPA POR MEIO DE PARAFUSOS, COM JUNTA VEDADORA QUE ASSEGURE FECHAMENTO HERMÉTICO, ACABAMENTO ISENTO DE REBARBAS, FAB. NUTSTEEL OU EQUIVALENTE | Condulete | Alumínio | LL | Tempo | Roscado | 1"
ELE | 7791/23-MCM | CAIXA DE LIGAÇÃO (CONELET) “LR” Ø1”, COM ENTRADAS ROSQUEADAS NPT PARA INSTALAÇÕES ELÉTRICAS, FABRICADA EM LIGA DE ALUMÍNIO FUNDIDO DE ALTA RESISTÊNCIA MECÂNICA E À CORROSÃO, GRAU DE PROTEÇÃO IP-54, A PROVA DE TEMPO, GASES, VAPORES E PÓS, FIXAÇÃO DA TAMPA POR MEIO DE PARAFUSOS, COM JUNTA VEDADORA QUE ASSEGURE FECHAMENTO HERMÉTICO, ACABAMENTO ISENTO DE REBARBAS, FAB. NUTSTEEL OU EQUIVALENTE | Condulete | Alumínio | LR | Tempo | Roscado | 1"
ELE | 7791/23-MCM | CAIXA DE LIGAÇÃO (CONELET) “T” Ø1”, COM ENTRADAS ROSQUEADAS NPT PARA INSTALAÇÕES ELÉTRICAS, FABRICADA EM LIGA DE ALUMÍNIO FUNDIDO DE ALTA RESISTÊNCIA MECÂNICA E À CORROSÃO, GRAU DE PROTEÇÃO IP-54, A PROVA DE TEMPO, GASES, VAPORES E PÓS, FIXAÇÃO DA TAMPA POR MEIO DE PARAFUSOS, COM JUNTA VEDADORA QUE ASSEGURE FECHAMENTO HERMÉTICO, ACABAMENTO ISENTO DE REBARBAS, FAB. NUTSTEEL OU EQUIVALENTE. | Condulete | Alumínio | T | Tempo | Roscado | 1"
ELE | 7791/23-MCM | CAIXA DE LIGAÇÃO (CONELET) “T” Ø2”, COM ENTRADAS ROSQUEADAS NPT PARA INSTALAÇÕES ELÉTRICAS, FABRICADA EM LIGA DE ALUMÍNIO FUNDIDO DE ALTA RESISTÊNCIA MECÂNICA E À CORROSÃO, GRAU DE PROTEÇÃO IP-54, A PROVA DE TEMPO, GASES, VAPORES E PÓS, FIXAÇÃO DA TAMPA POR MEIO DE PARAFUSOS, COM JUNTA VEDADORA QUE ASSEGURE FECHAMENTO HERMÉTICO, ACABAMENTO ISENTO DE REBARBAS, FAB. NUTSTEEL OU EQUIVALENTE. | Condulete | Alumínio | T | Tempo | Roscado | 2"
ELE | 7791/23-MCM | CAIXA DE LIGAÇÃO (CONELET) DUPLO TIPO “CD” Ø1”, COM ENTRADAS ROSQUEADAS NPT PARA INSTALAÇÕES ELÉTRICAS, FABRICADA EM LIGA DE ALUMÍNIO FUNDIDO DE ALTA RESISTÊNCIA MECÂNICA E À CORROSÃO, GRAU DE PROTEÇÃO IP-54, A PROVA DE TEMPO, GASES, VAPORES E PÓS, FIXAÇÃO DAS TAMPAS POR MEIO DE PARAFUSOS, COM JUNTA VEDADORA QUE ASSEGURE FECHAMENTO HERMÉTICO, ACABAMENTO ISENTO DE REBARBAS. TAMPA 1 EQUIPADA COM 2 CONECTORES RJ-45(CAT. 6). TAMPA 2 EQUIPADA COM 1 CONECTOR RJ-45 (CAT. 6) , FAB. NUTSTEEL OU EQUIVALENTE | Condulete | Alumínio | C | Tempo | Roscado | 1"
ELE | 7791/23-MCM | CAIXA DE LIGAÇÃO (CONELET) DUPLO TIPO “CD” Ø1”, COM ENTRADAS ROSQUEADAS NPT PARA INSTALAÇÕES ELÉTRICAS, FABRICADA EM LIGA DE ALUMÍNIO FUNDIDO DE ALTA RESISTÊNCIA MECÂNICA E À CORROSÃO, GRAU DE PROTEÇÃO IP-54, A PROVA DE TEMPO, GASES, VAPORES E PÓS, FIXAÇÃO DAS TAMPAS POR MEIO DE PARAFUSOS, COM JUNTA VEDADORA QUE ASSEGURE FECHAMENTO HERMÉTICO, ACABAMENTO ISENTO DE REBARBAS. TAMPAS EQUIPADAS COM 2 CONECTORES RJ-45(CAT. 6), FAB. NUTSTEEL OU EQUIVALENTE | Condulete | Alumínio | C | Tempo | Roscado | 1"
ELE | 7791/23-MCM | CAIXA DE LIGAÇÃO E DERIVAÇÃO "LB" DE Ø1 1/2", CHAPA DE AÇO INOX 316L, RESISTENTE A CORROSÃO. TAMPA FIXADA AO CORPO ATRAVÉS DE PARAFUSOS EM AÇO INOX. GRAU DE PROTEÇÃO IP65.REFERÊNCIA BLINDA. | Condulete | Aço Inox | LB | Tempo | Sem Rosca | 1.1/2"
ELE | 7791/23-MCM | CAIXA DE LIGAÇÃO E DERIVAÇÃO "LB" DE Ø1", ALUMÍNIO FUNDIDO COPPER- FREE RESISTENTE A CORROSÃO, CINZA, TAMPA EM ALUMÍNIO FUNDIDO FIXADO AO CORPO ATRAVÉS DE PARAFUSOS EM AÇO INOX AISI 304 E JUNTA DE VEDAÇÃO RESISTENTE AO CALOR. A PROVA DE TEMPO IP-65. REFERÊNCIA BLINDA. | Condulete | Alumínio | LB | Tempo | Sem Rosca | 1"
ELE | 7791/23-MCM | CAIXA DE LIGAÇÃO E DERIVAÇÃO "LB" DE Ø1", CHAPA DE AÇO INOX 316L, RESISTENTE A CORROSÃO. TAMPA FIXADA AO CORPO ATRAVÉS DE PARAFUSOS EM AÇO INOX. GRAU DE PROTEÇÃO IP65.REFERÊNCIA BLINDA. | Condulete | Aço Inox | LB | Tempo | Sem Rosca | 1"
ELE | 7791/23-MCM | CAIXA DE LIGAÇÃO E DERIVAÇÃO "LB" DE Ø2", CHAPA DE AÇO INOX 316L, RESISTENTE A CORROSÃO. TAMPA FIXADA AO CORPO ATRAVÉS DE PARAFUSOS EM AÇO INOX. GRAU DE PROTEÇÃO IP65.REFERÊNCIA BLINDA. | Condulete | Aço Inox | LB | Tempo | Sem Rosca | 2"
ELE | 7791/23-MCM | CAIXA DE LIGAÇÃO E DERIVAÇÃO "LB" DE Ø3/4", ALUMÍNIO FUNDIDO COPPER- FREE RESISTENTE A CORROSÃO, CINZA, TAMPA EM ALUMÍNIO FUNDIDO FIXADO AO CORPO ATRAVÉS DE PARAFUSOS EM AÇO INOX AISI 304 E JUNTA DE VEDAÇÃO RESISTENTE AO CALOR. A PROVA DE TEMPO IP-65. REFERÊNCIA BLINDA. | Condulete | Alumínio | LB | Tempo | Sem Rosca | 3/4"
ELE | 7791/23-MCM | CAIXA DE LIGAÇÃO E DERIVAÇÃO "LB" DE Ø3/4", CHAPA DE AÇO INOX 316L, RESISTENTE A CORROSÃO. TAMPA FIXADA AO CORPO ATRAVÉS DE PARAFUSOS EM AÇO INOX. GRAU DE PROTEÇÃO IP65.REFERÊNCIA BLINDA. | Condulete | Aço Inox | LB | Tempo | Sem Rosca | 3/4"
ELE | 7791/23-MCM | CAIXA DE LIGAÇÃO E DERIVAÇÃO "LL" DE Ø3/4", CHAPA DE AÇO INOX 316L, RESISTENTE A CORROSÃO. TAMPA FIXADA AO CORPO ATRAVÉS DE PARAFUSOS EM AÇO INOX. GRAU DE PROTEÇÃO IP65. REFERÊNCIA BLINDA | Condulete | Aço Inox | LL | Tempo | Sem Rosca | 3/4"
ELE | 7791/23-MCM | CAIXA DE LIGAÇÃO E DERIVAÇÃO "LR" DE Ø1 1/2", CHAPA DE AÇO INOX 316L, RESISTENTE A CORROSÃO. TAMPA FIXADA AO CORPO ATRAVÉS DE PARAFUSOS EM AÇO INOX. GRAU DE PROTEÇÃO IP65. REFERÊNCIA BLINDA. | Condulete | Aço Inox | LR | Tempo | Sem Rosca | 1.1/2"
ELE | 7791/23-MCM | CAIXA DE LIGAÇÃO E DERIVAÇÃO "LR" DE Ø1", CHAPA DE AÇO INOX 316L, RESISTENTE A CORROSÃO. TAMPA FIXADA AO CORPO ATRAVÉS DE PARAFUSOS EM AÇO INOX. GRAU DE PROTEÇÃO IP65. REFÊNCIA BLINDA. | Condulete | Aço Inox | LR | Tempo | Sem Rosca | 1"
ELE | 7791/23-MCM | CAIXA DE LIGAÇÃO E DERIVAÇÃO "LR" DE Ø2", CHAPA DE AÇO INOX 316L, RESISTENTE A CORROSÃO. TAMPA FIXADA AO CORPO ATRAVÉS DE PARAFUSOS EM AÇO INOX. GRAU DE PROTEÇÃO IP65. REFÊNCIA BLINDA. | Condulete | Aço Inox | LR | Tempo | Sem Rosca | 2"
ELE | 7791/23-MCM | CAIXA DE LIGAÇÃO E DERIVAÇÃO "T" DE Ø1 1/2", ALUMÍNIO FUNDIDO COPPER- FREE RESISTENTE A CORROSÃO, CINZA, TAMPA EM ALUMÍNIO FUNDIDO FIXADO AO CORPO ATRAVÉS DE PARAFUSOS EM AÇO INOX AISI 304 E JUNTA DE VEDAÇÃO RESISTENTE AO CALOR. A PROVA DE TEMPO IP-65. REFERÊNCIA BLINDA. | Condulete | Alumínio | T | Tempo | Sem Rosca | 1.1/2"
ELE | 7791/23-MCM | CAIXA DE LIGAÇÃO E DERIVAÇÃO "T" DE Ø1", ALUMÍNIO FUNDIDO COPPER-FREE RESISTENTE A CORROSÃO, CINZA, TAMPA EM ALUMÍNIO FUNDIDO FIXADO AO CORPO ATRAVÉS DE PARAFUSOS EM AÇO INOX AISI 304 E JUNTA DE VEDAÇÃO RESISTENTE AO CALOR. A PROVA DE TEMPO IP-65. REFERÊNCIA BLINDA | Condulete | Alumínio | T | Tempo | Sem Rosca | 1"
ELE | 7791/23-MCM | CAIXA DE LIGAÇÃO E DERIVAÇÃO "T" DE Ø1", CHAPA DE AÇO INOX 316L, RESISTENTE A CORROSÃO. TAMPA FIXADA AO CORPO ATRAVÉS DE PARAFUSOS EM AÇO INOX. GRAU DE PROTEÇÃO IP65. REFERÊNCIA BLINDA. | Condulete | Aço Inox | T | Tempo | Sem Rosca | 1"
ELE | 7791/23-MCM | CAIXA DE LIGAÇÃO E DERIVAÇÃO "T" DE Ø3/4", ALUMÍNIO FUNDIDO COPPER- FREE RESISTENTE A CORROSÃO, CINZA, TAMPA EM ALUMÍNIO FUNDIDO FIXADO AO CORPO ATRAVÉS DE PARAFUSOS EM AÇO INOX AISI 304 E JUNTA DE VEDAÇÃO RESISTENTE AO CALOR.REFERÊNCIA NUTSTELL | Condulete | Alumínio | T | Tempo | Sem Rosca | 3/4"
ELE | 7791/23-MCM | CAIXA DE LIGAÇÃO E DERIVAÇÃO "T" DE Ø3/4", CHAPA DE AÇO INOX 316L, RESISTENTE A CORROSÃO. TAMPA FIXADA AO CORPO ATRAVÉS DE PARAFUSOS EM AÇO INOX. GRAU DE PROTEÇÃO IP65. REFERÊNCIA BLINDA. | Condulete | Aço Inox | T | Tempo | Sem Rosca | 3/4"
ELE | 7791/23-MCM | CAIXA DE LIGAÇÃO E DERIVAÇÃO "X" DE Ø3/4", ALUMÍNIO FUNDIDO COPPER- FREE RESISTENTE A CORROSÃO, CINZA, TAMPA EM ALUMÍNIO FUNDIDO FIXADO AO CORPO ATRAVÉS DE PARAFUSOS EM AÇO INOX AISI 304 E JUNTA DE VEDAÇÃO RESISTENTE AO CALOR.REFERÊNCIA NUTSTELL | Condulete | Alumínio | X | Tempo | Sem Rosca | 3/4"
ELE | 7791/23-MCM | Caixa de Ligação, "C", Ø1" - NPT, em liga de alumínio fundido, com entradas rosqueadas, Ref.: Nutsteel | Condulete | Alumínio | C | Tempo | Roscado | 1"
ELE | 7791/23-MCM | Caixa de Ligação, "C", Ø2" - NPT, em liga de alumínio fundido, com entradas rosqueadas, Ref.: Nutsteel | Condulete | Alumínio | C | Tempo | Roscado | 2"
ELE | 7791/23-MCM | Caixa de Ligação, "C", Ø3" - NPT, em liga de alumínio fundido, com entradas rosqueadas, Ref.: Nutsteel | Condulete | Alumínio | C | Tempo | Roscado | 3"
ELE | 7791/23-MCM | Caixa de Ligação, "C", Ø3/4" - NPT, em liga de alumínio fundido, com entradas rosqueadas, Ref.: Nutsteel | Condulete | Alumínio | E | Tempo | Roscado | 3/4"
ELE | 7791/23-MCM | Caixa de Ligação, "E", Ø3/4" - NPT, em liga de alumínio fundido, com entradas rosqueadas, Ref.: Nutsteel | Condulete | Alumínio | E | Tempo | Roscado | 3/4"
ELE | 7791/23-MCM | Caixa de Ligação, "LB", Ø1" - NPT, em liga de alumínio fundido, com entradas rosqueadas, Ref.: Nutsteel | Condulete | Alumínio | LB | Tempo | Roscado | 1"
ELE | 7791/23-MCM | Caixa de Ligação, "LB", Ø1.1/2" - NPT, em liga de alumínio fundido, com entradas rosqueadas, Ref.: Nutsteel | Condulete | Alumínio | LB | Tempo | Roscado | 1.1/2"
ELE | 7791/23-MCM | Caixa de Ligação, "LB", Ø2" - NPT, em liga de alumínio fundido, com entradas rosqueadas, Ref.: Nutsteel | Condulete | Alumínio | LB | Tempo | Roscado | 2"
ELE | 7791/23-MCM | Caixa de Ligação, "LB", Ø2.1/2" - NPT, em liga de alumínio fundido, com entradas rosqueadas, Ref.: Nutsteel | Condulete | Alumínio | LB | Tempo | Roscado | 2.1/2"
ELE | 7791/23-MCM | Caixa de Ligação, "LB", Ø3" - NPT, em liga de alumínio fundido, com entradas rosqueadas, Ref.: Nutsteel | Condulete | Alumínio | LB | Tempo | Roscado | 3"
ELE | 7791/23-MCM | Caixa de Ligação, "LB", Ø3/4" - NPT, em liga de alumínio fundido, com entradas rosqueadas, Ref.: Nutsteel | Condulete | Alumínio | LB | Tempo | Roscado | 3/4"
ELE | 7791/23-MCM | Caixa de Ligação, "LL", Ø 1" - NPT, em liga de alumínio fundido, com entradas rosqueadas, Ref.: Nutsteel | Condulete | Alumínio | LL | Tempo | Roscado | 1"
ELE | 7791/23-MCM | Caixa de Ligação, "LL", Ø 1. 1/2" - NPT, em liga de alumínio fundido, com entradas rosqueadas, Ref.: Nutsteel | Condulete | Alumínio | LL | Tempo | Roscado | 1.1/2"
ELE | 7791/23-MCM | Caixa de Ligação, "LL", Ø 2" - NPT, em liga de alumínio fundido, com entradas rosqueadas, Ref.: Nutsteel | Condulete | Alumínio | LL | Tempo | Roscado | 2"
ELE | 7791/23-MCM | Caixa de Ligação, "LL", Ø 3" - NPT, em liga de alumínio fundido, com entradas rosqueadas, Ref.: Nutsteel | Condulete | Alumínio | LL | Tempo | Roscado | 3"
ELE | 7791/23-MCM | Caixa de Ligação, "LL", Ø 3/4" - NPT, em liga de alumínio fundido, com entradas rosqueadas, Ref.: Nutsteel | Condulete | Alumínio | LL | Tempo | Roscado | 3/4"
ELE | 7791/23-MCM | Caixa de Ligação, "LL", Ø2.1/2" - NPT, em liga de alumínio fundido, com entradas rosqueadas, Ref.: Nutsteel | Condulete | Alumínio | LL | Tempo | Roscado | 2.1/2"
ELE | 7791/23-MCM | Caixa de Ligação, "LL", Ø4" - NPT, em liga de alumínio fundido, com entradas rosqueadas, Ref.: Nutsteel | Condulete | Alumínio | LL | Tempo | Roscado | 4"
ELE | 7791/23-MCM | Caixa de Ligação, "LR", Ø 1" - NPT, em liga de alumínio fundido, com entradas rosqueadas, Ref.: Nutsteel | Condulete | Alumínio | LR | Tempo | Roscado | 1"
ELE | 7791/23-MCM | Caixa de Ligação, "LR", Ø 1. 1/2" - NPT, em liga de alumínio fundido, com entradas rosqueadas, Ref.: Nutsteel | Condulete | Alumínio | LR | Tempo | Roscado | 1.1/2"
ELE | 7791/23-MCM | Caixa de Ligação, "LR", Ø 2" - NPT, em liga de alumínio fundido, com entradas rosqueadas, Ref.: Nutsteel | Condulete | Alumínio | LR | Tempo | Roscado | 2"
ELE | 7791/23-MCM | Caixa de Ligação, "LR", Ø 3/4" - NPT, em liga de alumínio fundido, com entradas rosqueadas, Ref.: Nutsteel | Condulete | Alumínio | LR | Tempo | Roscado | 3/4"
ELE | 7791/23-MCM | Caixa de Ligação, "LR", Ø2.1/2" - NPT, em liga de alumínio fundido, com entradas rosqueadas, Ref.: Nutsteel | Condulete | Alumínio | LR | Tempo | Roscado | 2.1/2"
ELE | 7791/23-MCM | Caixa de Ligação, "LR", Ø3" - NPT, em liga de alumínio fundido, com entradas rosqueadas, Ref.: Nutsteel | Condulete | Alumínio | LR | Tempo | Roscado | 3"
ELE | 7791/23-MCM | Caixa de Ligação, "LR", Ø4" - NPT, em liga de alumínio fundido, com entradas rosqueadas, Ref.: Nutsteel | Condulete | Alumínio | LR | Tempo | Roscado | 4"
ELE | 7791/23-MCM | Caixa de Ligação, "T", Ø 1.1/2" - NPT, em liga de alumínio fundido, com entradas rosqueadas, Ref.: Nutsteel | Condulete | Alumínio | T | Tempo | Roscado | 1.1/2"
ELE | 7791/23-MCM | Caixa de Ligação, "T", Ø3/4" - NPT, em liga de alumínio fundido, com entradas rosqueadas, Ref.: Nutsteel | Condulete | Alumínio | T | Tempo | Roscado | 3/4"
ELE | 7791/23-MCM | Caixa de Ligação, "T", Ø 1" - NPT, em liga de alumínio fundido, com entradas rosqueadas, Ref.: Nutsteel | Condulete | Alumínio | T | Tempo | Roscado | 1"
ELE | 7791/23-MCM | Caixa de Ligação, "T", Ø3/4" - NPT, em liga de alumínio fundido, com entradas rosqueadas, Ref.: Nutsteel | Condulete | Alumínio | T | Tempo | Roscado | 3/4"
ELE | 7791/23-MCM | Caixa de Ligação, "X", Ø1" - NPT, em liga de alumínio fundido, com entradas rosqueadas, Ref.: Nutsteel | Condulete | Alumínio | X | Tempo | Roscado | 1"
ELE | 7791/23-MCM | Caixa de Ligação, "X", Ø1.1/2" - NPT, em liga de alumínio fundido, com entradas rosqueadas, Ref.: Nutsteel | Condulete | Alumínio | X | Tempo | Roscado | 1.1/2"
ELE | 7791/23-MCM | Caixa de Ligação, "X", Ø3/4" - NPT, em liga de alumínio fundido, com entradas rosqueadas, Ref.: Nutsteel | Condulete | Alumínio | X | Tempo | Roscado | 3/4"
ELE | 7791/23-MCM | Conduite metálico flexível, fabricado em espiral com fita de aço zincado, pelo processo contínuo de imersão a quente e revestido externamente com espessa camada de PVC (Polivinil Clorídrico) extrudado. Pela sua flexibilidade torna as instalações mais fáceis. Impermeável à maioria dos líquidos, o que significa proteção para o cabo elétrico de: água, poeira, fumaças corrosivas, abrasão, etc. Pela sua construção robusta o SEALFLEX tem resistência quando ao esmagamento com carga moderada. Tem sua construção e dimensões baseadas na Norma UL-360, sendo a parte interna e externa compatível com as mesmas dimensões dos (conduítes) eletrodutos rígidos.Ø2", na cor preta, Grau de Proteção IP- 55, Comprimento Padrão 15 metros, Ref.: Sealtubo SEALFLEX da SPTF | Eletroduto | Flexível | Trecho Reto | Tempo | Roscado | 2"
ELE | 7791/23-MCM | CONDULETE ALUMINIO DI• 1" NPT, NT/LL•5J C .JUNTA NEOPRENE. NT/LL-2J NUTSTEEL. | Condulete | Alumínio | LL | Tempo | Roscado | 1"
ELE | 7791/23-MCM | CONDULETE ALUMINIO DI• 1" NPT, NT/LR•5J C .JUNTA NEOPRENE. NT/LR-2J NUTSTEEL. | Condulete | Alumínio | LR | Tempo | Roscado | 1"
ELE | 7791/23-MCM | CONDULETE ALUMINIO DI• 3/4" NPT, NT/LL•2J C .JUNTA NEOPRENE. NT/LL-2J NUTSTEEL. | Condulete | Alumínio | LL | Tempo | Roscado | 3/4"
ELE | 7791/23-MCM | CONDULETE ALUMINIO DI• 3/4" NPT, NT/LR•2J C .JUNTA NEOPRENE. NT/LR-2J NUTSTEEL. | Condulete | Alumínio | LR | Tempo | Roscado | 3/4"
ELE | 7791/23-MCM | CONDULETE ALUMINIO DI-1.1/2" NPT, NT/LR-5J C.JUNTA NEOPRENE, NT/LR-5J NUTSTEEL . | Condulete | Alumínio | LR | Tempo | Roscado | 1.1/2"
ELE | 7791/23-MCM | CONDULETE DE ALUMiNIO A PROVA DE EXPLOSÃO TIPO "LL" · Ø1" NPT, NTCL110LL03N · NUTSTEEL | Condulete | Alumínio | LL | Explosão | Roscado | 1"
ELE | 7791/23-MCM | CONDULETE DE ALUMÍNIO A PROVA DE EXPLOSÃO TIPO "LR" • Ø1" NPT, NTCL110LR03N • NUTSTEEL | Condulete | Alumínio | LR | Explosão | Roscado | 1"
ELE | 7791/23-MCM | CONDULETE DE ALUMINIO A PROVA DE EXPLOSÃO TIPO "T"- Ø1" NPT, NTCL110T03N · NUTSTEEL | Condulete | Alumínio | T | Explosão | Roscado | 1"
ELE | 7791/23-MCM | CONDULETE DE ALUMÍNIO TIPO "C" - 1.1/2" NPT, NTCL110C-05N, NUTSTEEL, | Condulete | Alumínio | C | Tempo | Roscado | 1.1/2"
ELE | 7791/23-MCM | CONDULETE DE ALUMINIO TIPO "E" - 1" NPT, NTCL110C-03N, NUTSTEEL | Condulete | Alumínio | E | Tempo | Roscado | 1"
ELE | 7791/23-MCM | CONDULETE DE ALUMÍNIO TIPO "T" - 2" NPT, NTCL110T-06N, NUTSTEEL | Condulete | Alumínio | T | Tempo | Roscado | 2"
ELE | 7791/23-MCM | Conector fêmea fixo para eletroduto metálico flexível, fabricado em liga de alumínio, Ø2" - NPT . Ref.: Nutsteel | Eletroduto | Alumínio | Trecho Reto | Sch 40 | Roscado | 2"
ELE | 7791/23-MCM | Conector macho giratório para eletroduto metálico flexível, fabricado em liga de alumínio, Ø2" - NPT . Ref.: Nutsteel | Eletroduto | Alumínio | Trecho Reto | Sch 40 | Roscado | 2"
ELE | 7791/23-MCM | CONECTOR MACHO PARA ELETRODUTO FLEXÍVEL EM ALUMÍNIO, ROSCA NPT, REUSÁVEL E RETO, 1 1/4”. | Eletroduto | Alumínio | Conector Macho Giratório | Tempo | Roscado | 1.1/4"
ELE | 7791/23-MCM | CONECTOR MACHO PARA ELETRODUTO FLEXÍVEL EM ALUMÍNIO, ROSCA NPT, REUSÁVEL E RETO, 2”. | Eletroduto | Alumínio | Conector Macho Giratório | Tempo | Roscado | 2"
ELE | 7791/23-MCM | Conector Macho Reusável de Alumínio (CMRA), fa- bricado em alumínio tendo em sua composição química baixa porcentagem de cobre, é o que ca- racteriza como ideal para o trabalho em instala-ções elétricas. A montagem do conector é feita com um niple metálico rosqueado no interior do tubo.Para Sealtubo Ø1", rôsca NPT, Ref.:CMRA-1, fab. SPTF | Eletroduto | Alumínio | Niple | Sch 40 | Roscado | 1"
ELE | 7791/23-MCM | Conector Macho Reusável de Alumínio (CMRA), fa- bricado em alumínio tendo em sua composição química baixa porcentagem de cobre, é o que ca- racteriza como ideal para o trabalho em instala-ções elétricas. A montagem do conector é feita com um niple metálico rosqueado no interior do tubo.Para Sealtubo Ø1.1/2", rôsca NPT, Ref.:CMRA-112, fab. SPTF | Eletroduto | Alumínio | Niple | Sch 40 | Roscado | 1.1/2"
ELE | 7791/23-MCM | Conector Macho Reusável de Alumínio (CMRA), fabricado em alumínio tendo em sua composição química baixa porcentagem de cobre, é o que ca- racteriza como ideal para o trabalho em instala-ções elétricas. A montagem do conector é feita com um niple metálico rosqueado no interior do tubo.Para Sealtubo Ø3/4", rôsca NPT, Ref.:CMRA-34, fab. SPTF | Eletroduto | Alumínio | Niple | Sch 40 | Roscado | 3/4"
ELE | 7791/23-MCM | Conector Macho Reusável de Alumínio (CMRA), fabricado em alumínio tendo em sua composição química baixa porcentagem de cobre, é o que caracteriza como ideal para o trabalho em instalações elétricas. A montagem do conector é feita com um niple metálico rosqueado no interior do tubo.Para Sealtubo Ø2", rôsca NPT, Ref.: Sealtubo SEALFLEX da SPTF | Eletroduto | Alumínio | Niple | Sch 40 | Roscado | 2"
ELE | 7791/23-MCM | Conector Macho Reusável de Alumínio (CMRA), fabricado em alumínio tendo em sua composição química baixa porcentagem de cobre, é o que caracteriza como ideal para o trabalho em instalações elétricas. A montagem do conector é feita com um niple metálico rosqueado no interior do tubo.Para Sealtubo Ø4", rôsca NPT, Ref.: Sealtubo SEALFLEX da SPTF | Eletroduto | Alumínio | Niple | Sch 40 | Roscado | 4"
ELE | 7791/23-MCM | CONETOR GRAMPO DE ATERRAMENTO GAR 1526, P/ HASTE DI. 28,5- 32, TUBO 33,4 (1"), CABO DI. NOM. 25MM2 - 70MM2, BURNDY/FCI OU SIMILAR | Aterramento | Bronze | Conector | Haste | Não Aplicável | 25 - 70 mm2
ELE | 7791/23-MCM | Cruzeta 90°para Leito tipo Semi-Pesado, Aba EXTERNA, Raio 320mm, Largura 800mm - sem tampa, Ref.: Poleoduto | Leito | Galvanizado | Cruzeta | Pesado | Sem Tampa | 800 X 100
ELE | 7791/23-MCM | Curva horizontal 90°, raio 200mm, dobra ''C'' com virola para eletrocalha lisa em aço galvanizado a fogo,aba 100mm, sem tampa parafusada, largura 200mm, Ref. Poleoduto | Eletrocalha | Galvanizado | Curva Horizontal | Leve | Sem Tampa | 200 X 100
ELE | 7791/23-MCM | CURVA HORIZONTAL 45° 400x100, COM TAMPA PARA ELETROCALHA USA (DUTO) EM ALUMINIO PINTADA, D01- 400x100-AL-PT • POLEODUTO | Eletrocalha | Galvanizado | Curva Horizontal | Leve | Com Tampa | 400 X 100
ELE | 7791/23-MCM | CURVA 90" PARA ELETRODUTO SHC40 04" NPT, CARBINOX - CRVALU0167 | Eletroduto | Aço Inox | Curva | Sch 40s | Roscado | 4"
ELE | 7791/23-MCM | Curva 90º galvanizado a fogo tipo pesada, para eletroduto Ø1", rosca "NPT", fab. Elecom | Eletroduto | Galvanizado | Curva | Pesado | Roscado | 1"
ELE | 7791/23-MCM | Curva 90º galvanizado a fogo tipo pesada, para eletroduto Ø3", rosca "NPT", fab. Elecom | Eletroduto | Galvanizado | Curva | Pesado | Roscado | 3"
ELE | 7791/23-MCM | CURVA 90º PARA ELETRODUTO, FABRICADA EM AÇO CARBONO, GALVANIZADA A QUENTE, COM COSTURA, REBARBAS REMOVIDAS, ROSCA NPT, FORNECIDA COM PROTETOR DE ROSCA NAS EXTREMIDADES, Ø1", CONFORME NORMA NBR5597, FAB. NUTSTEEL OU EQUIVALENTE. | Eletroduto | Galvanizado | Curva | Pesado | Roscado | 1"
ELE | 7791/23-MCM | CURVA 90º PARA ELETRODUTO, FABRICADA EM AÇO CARBONO, GALVANIZADA A QUENTE, DO TIPO PESADO, SEM COSTURA,ROSCA NPT, FORNECIDA COM PROTETOR DE ROSCA NAS EXTREMIDADES, Ø2", CONFORME NORMA NBR5597, FAB. NUTSTEEL OU EQUIVALENTE. | Eletroduto | Galvanizado | Curva | Pesado | Roscado | 2"
ELE | 7791/23-MCM | CURVA 90º PARA ELETRODUTO, FABRICADA EM AÇO CARBONO, GALVANIZADA A QUENTE, DO TIPO PESADO, SEM COSTURA,ROSCA NPT, FORNECIDA COM PROTETOR DE ROSCA NAS EXTREMIDADES, Ø4", CONFORME NORMA NBR5597, FAB. NUTSTEEL OU EQUIVALENTE. | Eletroduto | Galvanizado | Curva | Pesado | Roscado | 4"
ELE | 7791/23-MCM | CURVA 90º PESADA PARA ELETRODUTO, FABRICADA EM AÇO CARBONO, GALVANIZADA A QUENTE, COM COSTURA, REBARBAS REMOVIDAS, ROSCA NPT, FORNECIDA COM PROTETOR DE ROSCA NAS EXTREMIDADES, Ø1", CONFORME NORMA NBR5597, CÓD. NECPB03NG, FAB. NUTSTEEL OU EQUIVALENTE. | Eletroduto | Galvanizado | Curva | Pesado | Roscado | 1"
ELE | 7791/23-MCM | CURVA 90º PESADA PARA ELETRODUTO, FABRICADA EM AÇO CARBONO, GALVANIZADA A QUENTE, COM COSTURA, REBARBAS REMOVIDAS, ROSCA NPT, FORNECIDA COM PROTETOR DE ROSCA NAS EXTREMIDADES, Ø2", CONFORME NORMA NBR5597, CÓD. NECPB06NG, FAB. NUTSTEEL OU EQUIVALENTE. | Eletroduto | Galvanizado | Curva | Pesado | Roscado | 2"
ELE | 7791/23-MCM | CURVA 90º PESADA PARA ELETRODUTO, FABRICADA EM AÇO CARBONO, GALVANIZADA A QUENTE, COM COSTURA, REBARBAS REMOVIDAS, ROSCA NPT, FORNECIDA COM PROTETOR DE ROSCA NAS EXTREMIDADES, Ø4", CONFORME NORMA NBR5597, CÓD. NECPB10NG, FAB. NUTSTEEL OU EQUIVALENTE. | Eletroduto | Galvanizado | Curva | Pesado | Roscado | 4"
ELE | 7791/23-MCM | Curva de 90º , eletroduto galvanizado, rôsca NPT, 2", raio standart, Ref.: Elecon | Eletroduto | Galvanizado | Curva | Pesado | Roscado | 2"
ELE | 7791/23-MCM | Curva Horizontal 45°para Leito tipo Semi- Pesado, Aba EXTERNA, Raio 320mm, Largura 800mm - sem tampa, Ref.: Poleoduto | Leito | Galvanizado | Curva Horizontal | Pesado | Sem Tampa | 800 X 100
ELE | 7791/23-MCM | CURVA HORIZONTAL 45º PARA ELETROCALHA LISA DOBRA "C", COM VIROLA E TAMPA DE ENCAIXE, FABRICADA EM AÇO GALVANIZADO À FOGO, COM ABA DE 50mm, LARGURA 100mm, FAB. POLEODUTO OU EQUIVALENTE. | Eletrocalha | Galvanizado | Curva Horizontal | Leve | Com Tampa | 100 X 50
ELE | 7791/23-MCM | CURVA HORIZONTAL 45º PARA ELETROCALHA PERFURADA DOBRA "C", COM VIROLA E TAMPA DE ENCAIXE, FABRICADA EM AÇO GALVANIZADO À FOGO, COM ABA DE 50mm, LARGURA 100mm, FAB. POLEODUTO OU EQUIVALENTE. | Eletrocalha | Galvanizado | Curva Horizontal | Leve | Com Tampa | 100 X 50
ELE | 7791/23-MCM | CURVA HORIZONTAL 90" 400x100, COM TAMPA PARA ELETROCALHAUSA (DUTO) EM ALUMINIO PINTADA, 002- 400x100-AL-PT · POLEODUTO | Eletrocalha | Galvanizado | Curva Horizontal | Leve | Com Tampa | 400 X 100
ELE | 7791/23-MCM | Curva horizontal 90°, raio 200mm, dobra ''C'' com virola para eletrocalha lisa em aço galvanizado a fogo,aba 100mm, sem tampa parafusada, largura 200mm, Ref. Poleoduto | Eletrocalha | Galvanizado | Curva Horizontal | Leve | Com Tampa | 200 X 100
ELE | 7791/23-MCM | Curva horizontal 90°, raio 200mm, dobra ''C'' com virola para eletrocalha lisa em aço galvanizado a fogo,aba 100mm, sem tampa parafusada, largura 300mm, Ref. Poleoduto | Eletrocalha | Galvanizado | Curva Horizontal | Leve | Com Tampa | 300 X 100
ELE | 7791/23-MCM | Curva Horizontal 90°para Leito tipo Semi- Pesado, Aba EXTERNA, Raio 320mm, Largura 800mm - sem tampa, Ref.: Poleoduto | Leito | Galvanizado | Curva Horizontal | Pesado | Sem Tampa | 800 X 100
ELE | 7791/23-MCM | CURVA HORIZONTAL 90º PARA ELETROCALHA LISA DOBRA "C", COM VIROLA E TAMPA DE ENCAIXE, FABRICADA EM AÇO GALVANIZADO À FOGO, COM ABA DE 50mm, LARGURA 100mm, FAB. POLEODUTO OU EQUIVALENTE. | Eletrocalha | Galvanizado | Curva Horizontal | Leve | Com Tampa | 100 X 50
ELE | 7791/23-MCM | CURVA HORIZONTAL 90º PARA ELETROCALHA PERFURADA DOBRA "C", COM VIROLA E TAMPA DE ENCAIXE, FABRICADA EM AÇO GALVANIZADO À FOGO, COM ABA DE 50mm, LARGURA 100mm, FAB. POLEODUTO OU EQUIVALENTE. | Eletrocalha | Galvanizado | Curva Horizontal | Leve | Com Tampa | 100 X 50
ELE | 7791/23-MCM | CURVA HORIZONTAL 90º PARA ELETROCALHA PERFURADA DOBRA "C", COM VIROLA E TAMPA DE ENCAIXE, FABRICADA EM AÇO GALVANIZADO À FOGO, COM ABA DE 50mm, LARGURA 200mm, FAB. POLEODUTO OU EQUIVALENTE. | Eletrocalha | Galvanizado | Curva Horizontal | Leve | Com Tampa | 200 X 50
ELE | 7791/23-MCM | CURVA LONGA 90º PARA ELETRODUTO EM AÇO CARBONO GALVANIZADO A FOGO, CLASSE PESADA, SCHEDULE 40, COM AS REBARBAS INTERNAS E EXTERNAS REMOVIDAS, EXTREMIDADES COM ROSCA NPT, 2”. | Eletroduto | Galvanizado | Curva | Pesado | Roscado | 2"
ELE | 7791/23-MCM | Curva para eletroduto, 45 graus, Ø3" - NPT, em liga de aluminio, Ref.: Nutsteel | Eletroduto | Alumínio | Curva | Sch 40 | Roscado | 3"
ELE | 7791/23-MCM | Curva para eletroduto, 45 graus, Ø4" - NPT, em liga de aluminio, Ref.: Nutsteel | Eletroduto | Alumínio | Curva | Sch 40 | Roscado | 4"
ELE | 7791/23-MCM | Curva para eletroduto, 90 graus, Ø3" - NPT, em liga de aluminio, Ref.: Nutsteel | Eletroduto | Alumínio | Curva | Sch 40 | Roscado | 3"
ELE | 7791/23-MCM | Curva para eletroduto, 90 graus, Ø4" - NPT, em liga de aluminio, Ref.: Nutsteel | Eletroduto | Alumínio | Curva | Sch 40 | Roscado | 4"
ELE | 7791/23-MCM | CURVA VERTICAL 45º PARA ELETROCALHA LISA DOBRA "C", COM VIROLA E TAMPA DE ENCAIXE, FABRICADA EM AÇO GALVANIZADO À FOGO, COM ABA DE 50mm, LARGURA 200mm, FAB. POLEODUTO OU EQUIVALENTE. | Eletrocalha | Galvanizado | Curva Vertical Externa | Leve | Com Tampa | 200 X 50
ELE | 7791/23-MCM | Curva vertical externa 90°, raio 200mm, dobra ''C'' com virola para eletrocalha lisa em aço galvanizado a fogo,aba 100mm, sem tampa parafusada, largura 200mm, Ref. Poleoduto | Eletrocalha | Galvanizado | Curva Vertical Externa | Leve | Sem Tampa | 200 X 100
ELE | 7791/23-MCM | Curva vertical externa 90°, raio 200mm, dobra ''C'' com virola para eletrocalha lisa em aço galvanizado a fogo,aba 100mm, sem tampa parafusada, largura 300mm, Ref. Poleoduto | Eletrocalha | Galvanizado | Curva Vertical Externa | Leve | Sem Tampa | 300 X 100
ELE | 7791/23-MCM | Curva Vertical Externa 90°para Leito tipo Semi- Pesado, Aba EXTERNA, Raio 320mm, Largura 400mm - sem tampa, Ref.: Poleoduto | Leito | Galvanizado | Curva Vertical Externa | Pesado | Sem Tampa | 400 X 100
ELE | 7791/23-MCM | Curva Vertical Externa 90°para Leito tipo Semi- Pesado, Aba EXTERNA, Raio 320mm, Largura 800mm - sem tampa, Ref.: Poleoduto | Leito | Galvanizado | Curva Vertical Externa | Pesado | Sem Tampa | 800 X 100
ELE | 7791/23-MCM | Curva vertical externa 90º , raio 200mm, dobra ''C'' com virola para eletrocalha lisa em aço galvanizada a fogo, aba 100mm, sem tampa parafusada, largura 200mm, Ref. Poleoduto. | Eletrocalha | Galvanizado | Curva Vertical Externa | Leve | Sem Tampa | 200 X 100
ELE | 7791/23-MCM | CURVA VERTICAL EXTERNA 90º PARA ELETROCALHA LISA DOBRA "C", COM VIROLA E TAMPA DE ENCAIXE, FABRICADA EM AÇO GALVANIZADO A FOGO, CHAPA #14MSG, ABA 50mm, LARGURA 100mm, RAIO 100mm, FORNECIDA COM TAMPA DE ENCAIXE, FAB. POLEODUTO OU EQUIVALENTE. | Eletrocalha | Galvanizado | Curva Vertical Externa | Leve | Com Tampa | 100 X 50
ELE | 7791/23-MCM | CURVA VERTICAL EXTERNA 90º PARA ELETROCALHA LISA DOBRA "C", COM VIROLA E TAMPA DE ENCAIXE, FABRICADA EM AÇO GALVANIZADO A FOGO, CHAPA #14MSG, ABA 50mm, LARGURA 200mm, RAIO 200mm, FORNECIDA COM TAMPA DE ENCAIXE, FAB. POLEODUTO OU EQUIVALENTE. | Eletrocalha | Galvanizado | Curva Vertical Externa | Leve | Com Tampa | 200 X 50
ELE | 7791/23-MCM | CURVA VERTICAL INTERNA 90" 400x100, COM TM1PA PARA ELETROCALHA LISA (DUTO) EM ALUMINIO PINTADA, D15- 400x100-A PT - POLEODUTO | Eletrocalha | Galvanizado | Curva Vertical Interna | Leve | Com Tampa | 400 X 100
ELE | 7791/23-MCM | Curva Vertical Interna 90°para Leito tipo Semi- Pesado, Aba EXTERNA, Raio 320mm, Largura 400mm - sem tampa, Ref.: Poleoduto | Leito | Galvanizado | Curva Vertical Interna | Pesado | Sem Tampa | 400 X 100
ELE | 7791/23-MCM | Curva vertical interna 90º , raio 200mm, dobra ''C'' com virola para eletrocalha lisa em aço galvanizada a fogo, aba 100mm, sem tampa parafusada, largura 200mm, Ref. Poleoduto. | Eletrocalha | Galvanizado | Curva Vertical Interna | Leve | Sem Tampa | 200 X 100
ELE | 7791/23-MCM | CURVA VERTICAL INTERNA 90º PARA ELETROCALHA LISA DOBRA "C", COM VIROLA E TAMPA DE ENCAIXE, FABRICADA EM AÇO GALVANIZADO A FOGO, CHAPA #14MSG, ABA 50mm, LARGURA 100mm, RAIO 100mm, FORNECIDA COM TAMPA DE ENCAIXE, FAB. POLEODUTO OU EQUIVALENTE. | Eletrocalha | Galvanizado | Curva Vertical Interna | Leve | Com Tampa | 100 X 50
ELE | 7791/23-MCM | CURVA VERTICAL INTERNA 90º PARA ELETROCALHA LISA DOBRA "C", COM VIROLA E TAMPA DE ENCAIXE, FABRICADA EM AÇO GALVANIZADO A FOGO, CHAPA #14MSG, ABA 50mm, LARGURA 200mm, RAIO 200mm, FORNECIDA COM TAMPA DE ENCAIXE, FAB. POLEODUTO OU EQUIVALENTE. | Eletrocalha | Galvanizado | Curva Vertical Interna | Leve | Com Tampa | 200 X 50
ELE | 7791/23-MCM | Curva vertical lnterna 90°, raio 200mm, dobra ''C'' com virola para eletrocalha lisa em aço galvanizado a fogo,aba 100mm, sem tampa parafusada, largura 400mm, Ref. Poleoduto | Eletrocalha | Galvanizado | Curva Vertical Externa | Leve | Sem Tampa | 400 X 100
ELE | 7791/23-MCM | Eletrocalha lisa dobra "C", com virola, em chapa de aço galvanizada à fogo, com aba de 100mm, fornecida em peça de 3m, largura 200mm, sem tampa, Ref. Poleoduto | Eletrocalha | Galvanizado | Trecho Reto | Leve | Sem Tampa | 200 X 100
ELE | 7791/23-MCM | ELETROCALHA LISA (DUTO) EM ALUMINIO PINTADA C/ 3 DIVISOES X=150, Y=75, Z=75, PD-14-300x100x3000-AL-PT, POLEODUTO - PD14DAL3010PT. | Eletrocalha | Galvanizado | Trecho Reto | Leve | Sem Tampa | 300 X 100
ELE | 7791/23-MCM | ELETROCALHA LISA (DUTO) EM ALUMINIO PINTADA C/ 3 DIVISOES X=200, Y=200, Z=100,PD-14-500x100x3000-AL-PT, POLEODUTO - PD14DAL5010PT | Eletrocalha | Galvanizado | Trecho Reto | Leve | Sem Tampa | 500 X 100
ELE | 7791/23-MCM | ELETROCALHA LISA (DUTO) EM ALUMINIO PINTADA C/ 3 DIVISOES X=100, Y=50, Z=50, PD-14-200x100x3000-AL-PT, POLEODUTO | Eletrocalha | Galvanizado | Trecho Reto | Leve | Sem Tampa | 200 X 100
ELE | 7791/23-MCM | ELETROCALHA LISA (DUTO) EM ALUMINIO PINTADA C/ 3 DIVISOES X=150, Y=125, Z=125, CHAPA12, PD-14- 400x100x3000-AL-PT • POLEODUTO | Eletrocalha | Galvanizado | Trecho Reto | Leve | Sem Tampa | 400 X 100
ELE | 7791/23-MCM | Eletrocalha lisa dobra "C", com virola, em chapa de aço galvanizada à fogo, com aba de 100mm, fornecida em peça de 3m, largura 200mm, sem tampa, Ref. Poleoduto | Eletrocalha | Galvanizado | Trecho Reto | Leve | Sem Tampa | 200 X 100
ELE | 7791/23-MCM | Eletrocalha lisa dobra "C", com virola, em chapa de aço galvanizada à fogo, com aba de 100mm, fornecida em peça de 3m, largura 300mm, sem tampa, Ref. Poleoduto | Eletrocalha | Galvanizado | Trecho Reto | Leve | Sem Tampa | 300 X 100
ELE | 7791/23-MCM | Eletrocalha lisa dobra "C", com virola, em chapa de aço galvanizada à fogo, com aba de 100mm, fornecida em peça de 3m, largura 400mm, sem tampa, Ref. Poleoduto | Eletrocalha | Galvanizado | Trecho Reto | Leve | Sem Tampa | 400 X 100
ELE | 7791/23-MCM | ELETROCALHA LISA, COM TAMPA DE ENCAIXE, COM JUNÇÕES SIMPLES. MATERIAL AÇO CARBONO GALVANIZADO A FOGO - CHAPA # 14 LISA PERFIL C; C/ PARAFUSOS CABEÇA LENTILHA AUTO TRAVANTE, PORCAS E ARRUELAS (8 CONJUNTOS POR JUNÇÃO) EM AÇO CARBONO BICROMATIZADO, (COMPRIMENTO 3000mm, LARG. 200mm, ALT. DE ABA 50mm.) | Eletrocalha | Galvanizado | Trecho Reto | Leve | Com Tampa | 200 X 50
ELE | 7791/23-MCM | ELETROCALHA PERFURADA, COM TAMPA DE ENCAIXE, COM JUNÇÕES SIMPLES. MATERIAL AÇO CARBONO GALVANIZADO A FOGO - CHAPA # 14 LISA PERFIL C; C/ PARAFUSOS CABEÇA LENTILHA AUTO TRAVANTE, PORCAS E ARRUELAS (8 CONJUNTOS POR JUNÇÃO) EM AÇO CARBONO BICROMATIZADO, (COMPRIMENTO 3000mm, LARG. 100mm, ALT. DE ABA 50mm.) | Eletrocalha | Galvanizado | Trecho Reto | Leve | Com Tampa | 100 X 50
ELE | 7791/23-MCM | ELETROCALHA PERFURADA, COM TAMPA DE ENCAIXE, COM JUNÇÕES SIMPLES. MATERIAL AÇO CARBONO GALVANIZADO A FOGO - CHAPA # 14 LISA PERFIL C; C/ PARAFUSOS CABEÇA LENTILHA AUTO TRAVANTE, PORCAS E ARRUELAS (8 CONJUNTOS POR JUNÇÃO) EM AÇO CARBONO BICROMATIZADO, (COMPRIMENTO 3000mm, LARG. 200mm, ALT. DE ABA 50mm.) | Eletrocalha | Galvanizado | Trecho Reto | Leve | Com Tampa | 200 X 50
ELE | 7791/23-MCM | ELETRODUTO S/ COSTURA, ALUMINIO, SCH40, 01" NPT, NBR 5597, CARBINOX, ELETROD 1 NPT ALUM | Eletroduto | Alumínio | Trecho Reto | Sch 40 | Roscado | 1"
ELE | 7791/23-MCM | ELETRODUTO DE AÇO GALVANIZADO A QUENTE, COM REBARBAS INTERNAS REMOVIDAS, EM AMBAS AS EXTREMIDADES COM UMA LUVA EM UMA DAS EXTREMIDADES E PROTETOR DE ROSCA NA OUTRA, EM BARRA DE 3,0m, Ø1", ROSCA NPT, FAB. ELECON OU EQUIVALENTE. | Eletroduto | Galvanizado | Trecho Reto | Pesado | Roscado | 1"
ELE | 7791/23-MCM | ELETRODUTO DE AÇO GALVANIZADO A QUENTE, COM REBARBAS INTERNAS REMOVIDAS, EM AMBAS AS EXTREMIDADES COM UMA LUVA EM UMA DAS EXTREMIDADES E PROTETOR DE ROSCA NA OUTRA, EM BARRA DE 3,0m, Ø2", ROSCA NPT, FAB. ELECON OU EQUIVALENTE. | Eletroduto | Galvanizado | Trecho Reto | Pesado | Roscado | 2"
ELE | 7791/23-MCM | ELETRODUTO DE AÇO GALVANIZADO A QUENTE, COM REBARBAS INTERNAS REMOVIDAS, EM AMBAS AS EXTREMIDADES COM UMA LUVA EM UMA DAS EXTREMIDADES E PROTETOR DE ROSCA NA OUTRA, EM BARRA DE 3,0m, Ø4", ROSCA NPT, FAB. ELECON OU EQUIVALENTE. | Eletroduto | Galvanizado | Trecho Reto | Pesado | Roscado | 4"
ELE | 7791/23-MCM | ELETRODUTO DE AÇO GALVANIZADO DO TIPO PESADO, SEM COSTURA, COM UMA LUVA EM UMA DAS EXTREMIDADES E PROTETOR DE ROSCA NA OUTRA, EM BARRA DE 3,0m, Ø4", ROSCA NPT, FAB. ELECON OU EQUIVALENTE. | Eletroduto | Galvanizado | Trecho Reto | Pesado | Roscado | 4"
ELE | 7791/23-MCM | ELETRODUTO DE ALUMÍNIO, EXTRUDADO, SCHEDULE 40, COM REBARBAS INTERNAS REMOVIDAS, EM AMBAS AS EXTREMIDADES COM UMA LUVA EM UMA DAS EXTREMIDADES E PROTETOR DE ROSCA NA OUTRA, EM BARRA DE 3,0m, Ø1", ROSCA NPT, FAB. ELECON OU EQUIVALENTE. | Eletroduto | Alumínio | Trecho Reto | Sch 40 | Roscado | 1"
ELE | 7791/23-MCM | ELETRODUTO EM AÇO CARBONO GALVANIZADO A FOGO,Ø4" COM ROSCA NPT, FORNECIDO EM BARRAS DE 3 METROS COM UMA COM LUVA NA EXTREMIDADE E PROTETOR DE ROSCA NA OUTRA. REFERÊNCIA BLINDA. | Eletroduto | Galvanizado | Trecho Reto | Pesado | Roscado | 4"
ELE | 7791/23-MCM | ELETRODUTO FLEXIVEL 01", SPTF - SSP601 (PEÇA 1m) | Eletroduto | Flexível | Trecho Reto | Tempo | Roscado | 1"
ELE | 7791/23-MCM | ELETRODUTO FLEXIVEL 01.1/2", SPTF - SSP601.1/2 | Eletroduto | Flexível | Trecho Reto | Tempo | Roscado | 1.1/2"
ELE | 7791/23-MCM | ELETRODUTO FLEXIVEL 02", SPTF - SSP602 | Eletroduto | Flexível | Trecho Reto | Tempo | Roscado | 2"
ELE | 7791/23-MCM | Eletroduto flexível com conector giratório, fabricado com fita de aço zincado, revestido externamente em PVC, Ø2" - rosca NPT, Ref.: Nutsteel | Eletroduto | Flexível | Trecho Reto | Tempo | Roscado | 2"
ELE | 7791/23-MCM | ELETRODUTO FLEXÍVEL MACHO–MACHO, A PROVA DE EXPLOSÃO, FABRICADO COMO TUBO DE AÇO INOX CLASSE 300, SANFONADO, REVESTIDO INTERNAMENTE COM FIBRA SINTETICA, REFORÇADO INTERNAMENTE COM FIOS DE AÇO INOX AISI 304 TRANÇADO E REVESTIMENTO EXTERNO EM PVC. ROSCA PADRÃO NPT. 1 1/4'' | Eletroduto | Flexível | Trecho Reto | Explosão | Roscado | 1.1/4"
ELE | 7791/23-MCM | ELETRODUTO FLEXÍVEL MACHO–MACHO, A PROVA DE EXPLOSÃO, FABRICADO COMO TUBO DE AÇO INOX CLASSE 300, SANFONADO, REVESTIDO INTERNAMENTE COM FIBRA SINTETICA, REFORÇADO INTERNAMENTE COM FIOS DE AÇO INOX AISI 304 TRANÇADO E REVESTIMENTO EXTERNO EM PVC. ROSCA PADRÃO NPT. 2'' | Eletroduto | Flexível | Trecho Reto | Explosão | Roscado | 2"
ELE | 7791/23-MCM | Eletroduto flexível, fabricado com fita de aço zincado, revestido externamente em PVC. Fornecido montado com dois conectores nas extremidades. Os conectores são fabricados em latão zincado, fornecidos com uma união macho- fêmea giratório em uma das extremidades, Ø1.1/2" - rosca NPT, comprimento 700mm, Ref.: Nutsteel | Eletroduto | Flexível | Trecho Reto | Tempo | Roscado | 1.1/2"
ELE | 7791/23-MCM | Eletroduto flexível, fabricado com fita de aço zincado, revestido externamente em PVC. Fornecido montado com dois conectores nas extremidades. Os conectores são fabricados em latão zincado, fornecidos com uma união macho- fêmea giratório em uma das extremidades, Ø3" - rosca NPT, comprimento 700mm, Ref.: Nutsteel | Eletroduto | Flexível | Trecho Reto | Tempo | Roscado | 3"
ELE | 7791/23-MCM | Eletroduto flexível, fabricado com fita de aço zincado, revestido externamente em PVC. Fornecido montado com dois conectores nas extremidades. Os conectores são fabricados em latão zincado, fornecidos com uma união macho- fêmea giratório em uma das extremidades, Ø3/4" - rosca NPT, comprimento 700mm, Ref.: Nutsteel | Eletroduto | Flexível | Trecho Reto | Tempo | Roscado | 3/4"
ELE | 7791/23-MCM | Eletroduto flexível, fabricado com fita de aço zincado, revestido externamente em PVC. Fornecido montado com dois conectores nas extremidades. Os conectores são fabricados em latão zincado, fornecidos com uma união macho-fêmea giratório em uma das extremidades, Ø1" - rosca NPT, comprimento 1000mm, Ref.: Nutsteel | Eletroduto | Flexível | Trecho Reto | Tempo | Roscado | 1"
ELE | 7791/23-MCM | Eletroduto flexível, fabricado com tubo de cobre sanfonado sem costura, revestido internamente com fibra sintética e reforçado externamente com fios de cobre trançado. Fornecido com dois terminais fixos de latão, soldados nas extremidades. Os tubos macho- fêmea são fornecidos com uma união fêmea em uma das extremidades, Ø 2" - rosca NPT, comprimento 1030mm, Ref.: Nutsteel | Eletroduto | Flexível | Trecho Reto | Tempo | Roscado | 2"
ELE | 7791/23-MCM | Eletroduto flexível, fabricado em aço zincado, revestido externamente em PVC na cor cinza. Fornecido com dois conectores fixos nas extremidades, sendo um macho e outro fêmea, Ø3", rôsca NPT, comprimento 1030mm, Ref.: SPTF | Eletroduto | Flexível | Trecho Reto | Tempo | Roscado | 3"
ELE | 7791/23-MCM | Eletroduto flexível, fabricado em espiral com fita de aço zincado, revestido externamente com espessa camada de pvc extrudado auto extinguível de 15º até 105ºc, anti-chama, na cor preta, Ø1", SEALFLEX, ref.SSP1051, fab. SPTF | Eletroduto | Flexível | Trecho Reto | Tempo | Roscado | 1"
ELE | 7791/23-MCM | Eletroduto flexível, fabricado em espiral com fita de aço zincado, revestido externamente com espessa camada de pvc extrudado auto extinguível de 15º até 105ºc, anti-chama, na cor preta, Ø1.1/2", SEALFLEX, ref.SSP105112, fab. SPTF | Eletroduto | Flexível | Trecho Reto | Tempo | Roscado | 1.1/2"
ELE | 7791/23-MCM | Eletroduto flexível, fabricado em espiral com fita de aço zincado, revestido externamente com espessa camada de pvc extrudado auto extinguível de 15º até 105ºc, anti-chama, na cor preta, Ø3/4", SEALFLEX, ref.SSP10534, fab. SPTF | Eletroduto | Flexível | Trecho Reto | Tempo | Roscado | 3/4"
ELE | 7791/23-MCM | ELETRODUTO RÍGIDO DE AÇO CARBONO GALVANIZADO, COM COSTURA, CONFORME NORMAS PETROBRAS N-1600 E ABNT 5597, CLASSE PESADA, SCHEDULE 40, COM AS REBARBAS INTERNAS E EXTERNAS REMOVIDAS, EXTREMIDADES COM ROSCA NPT, ACABAMENTO GALVANIZADO INTERNA E EXTERNAMENTE, FORNECIDO EM VARA DE 3000mm DE COMPRIMENTO. 1 1/4'' | Eletroduto | Galvanizado | Trecho Reto | Pesado | Roscado | 1.1/4"
ELE | 7791/23-MCM | ELETRODUTO RÍGIDO DE AÇO CARBONO GALVANIZADO, COM COSTURA, CONFORME NORMAS PETROBRAS N-1600 E ABNT 5597, CLASSE PESADA, SCHEDULE 40, COM AS REBARBAS INTERNAS E EXTERNAS REMOVIDAS, EXTREMIDADES COM ROSCA NPT, ACABAMENTO GALVANIZADO INTERNA E EXTERNAMENTE, FORNECIDO EM VARA DE 3000mm DE COMPRIMENTO. 2'' | Eletroduto | Galvanizado | Trecho Reto | Pesado | Roscado | 2"
ELE | 7791/23-MCM | ELETRODUTO RÍGIDO DE AÇO CARBONO GALVANIZADO, COM COSTURA, CONFORME NORMAS PETROBRAS N-1600 E ABNT 5597, CLASSE PESADA, SCHEDULE 40, COM AS REBARBAS INTERNAS E EXTERNAS REMOVIDAS, EXTREMIDADES COM ROSCA NPT, ACABAMENTO GALVANIZADO INTERNA E EXTERNAMENTE, FORNECIDO EM VARA DE 3000mm DE COMPRIMENTO. 3/4'' | Eletroduto | Galvanizado | Trecho Reto | Pesado | Roscado | 3/4"
ELE | 7791/23-MCM | ELETRODUTO RÍGIDO DE AÇO CARBONO GALVANIZADO, COM COSTURA, CONFORME NORMAS PETROBRAS N-1600 E ABNT 5597, CLASSE PESADA, SCHEDULE 40, COM AS REBARBAS INTERNAS E EXTERNAS REMOVIDAS, EXTREMIDADES COM ROSCA NPT, ACABAMENTO GALVANIZADO INTERNA E EXTERNAMENTE, FORNECIDO EM VARA DE 3000mm DE COMPRIMENTO. 4'' | Eletroduto | Galvanizado | Trecho Reto | Pesado | Roscado | 4"
ELE | 7791/23-MCM | Eletroduto rígido de aço carbono galvanizado, com ou sem costura, conforme Norma Petrobras N-1600 e ABNT NBR 5597, classe pesada, com as rebarbas internas e externas removidas, extremidades com rôsca, acabamento galvanizado interna e externamente, fornecido em varas de 3000mm de comprimento, com uma luva em uma das extremidades e um protetor para rôsca na outra, Ø2" - rôsca NPT, Ref.: Elecon | Eletroduto | Galvanizado | Trecho Reto | Pesado | Roscado | 2"
ELE | 7791/23-MCM | ELETRODUTO RÍGIDO DE AÇO CARBONO, GALVANIZADO A QUENTE, COM COSTURA, COM UMA LUVA NA EXTREMIDADE, CLASSE TIPO PESADO, PEÇAS DE 3 METROS DE COMPRIMENTO, ROSCA NPT, Ø3", CONFORME NORMA NBR- 5597 DA ABNT FAB ELECON OU EQUIVALENTE | Eletroduto | Galvanizado | Trecho Reto | Pesado | Roscado | 3"
ELE | 7791/23-MCM | Eletroduto rígido de alumínio extrudado, Sch 40, Ø1" - NPT,sem costura, com uma luva na extremidade e uma unidade protetora na outra extremidade, fornecido em peças de 3 metros de comprimento, Ref.: Elecon | Eletroduto | Alumínio | Trecho Reto | Sch 40 | Roscado | 1"
ELE | 7791/23-MCM | Eletroduto rígido de alumínio extrudado, Sch 40, Ø1.1/2" - NPT,sem costura, com uma luva na extremidade e uma unidade protetora na outra extremidade, fornecido em peças de 3 metros de comprimento, Ref.: Elecon | Eletroduto | Alumínio | Trecho Reto | Sch 40 | Roscado | 1.1/2"
ELE | 7791/23-MCM | Eletroduto rígido de alumínio extrudado, Sch 40, Ø2" - NPT,sem costura, com uma luva na extremidade e uma unidade protetora na outra extremidade, fornecido em peças de 3 metros de comprimento, Ref.: Elecon | Eletroduto | Alumínio | Trecho Reto | Sch 40 | Roscado | 2"
ELE | 7791/23-MCM | Eletroduto rígido de alumínio extrudado, Sch 40, Ø3/4" - NPT,sem costura, com uma luva na extremidade e uma unidade protetora na outra extremidade, fornecido em peças de 3 metros de comprimento, Ref.: Elecon | Eletroduto | Alumínio | Trecho Reto | Sch 40 | Roscado | 3/4"
ELE | 7791/23-MCM | ELETRODUTO RÍGIDO DE ALUMINIO, ISENTO DE COBRE, EXTRUDADO, SCH 40, EXTREMIDADES COM ROSCAS NPT, COM AS REBARBAS REMOVIDAS, FORNECIDO EM VARAS DE 3000mm DE COMPRIMENTO, COM UMA LUVA EM UMA DAS EXTREMIDADES E PROTEÇÃO NA OUTRA, COM DIÂMETRO Ø1" E NOMINAL 25mm E ESPESSURA DA PAREDE DE 3,38mm. (Aplicação: I&G) | Eletroduto | Alumínio | Trecho Reto | Sch 40 | Roscado | 1"
ELE | 7791/23-MCM | ELETRODUTO RÍGIDO DE ALUMINIO, ISENTO DE COBRE, EXTRUDADO, SCH 40, EXTREMIDADES COM ROSCAS NPT, COM AS REBARBAS REMOVIDAS, FORNECIDO EM VARAS DE 3000mm DE COMPRIMENTO, COM UMA LUVA EM UMA DAS EXTREMIDADES E PROTEÇÃO NA OUTRA, COM DIÂMETRO Ø2" E NOMINAL 50mm E ESPESSURA DA PAREDE DE 3,91mm. (Aplicação: I&G) | Eletroduto | Alumínio | Trecho Reto | Sch 40 | Roscado | 2"
ELE | 7791/23-MCM | ELETRODUTO RÍGIDO DE ALUMINIO, ISENTO DE COBRE, EXTRUDADO, SCH 40, EXTREMIDADES COM ROSCAS NPT, COM AS REBARBAS REMOVIDAS, FORNECIDO EM VARAS DE 3000mm DE COMPRIMENTO, COM UMA LUVA EM UMA DAS EXTREMIDADES E PROTEÇÃO NA OUTRA, COM DIÂMETRO Ø3/4" E NOMINAL 20mm E ESPESSURA DA PAREDE DE 2,87mm. (Aplicação: I&G) | Eletroduto | Alumínio | Trecho Reto | Sch 40 | Roscado | 3/4"
ELE | 7791/23-MCM | Eletroduto rígido de PVC, NBR 15465, Ø2", em varas de 3m. Ref: Elecon. | Eletroduto | PVC | Trecho Reto | Pesado | Roscado | 2"
ELE | 7791/23-MCM | Eletroduto rígido, em alumínio extrudado, rosca NPT, schedule 40, 1" | Eletroduto | Alumínio | Trecho Reto | Sch 40 | Roscado | 1"
ELE | 7791/23-MCM | Eletroduto rígido, Sch 40, Ø 1" - NPT, em alumínio, tipo pesado, com uma luva na extremidade e uma unidade protetora na outra extremidade, fornecido em peças de 3 metros de comprimento, Ref.: Elecon | Eletroduto | Alumínio | Trecho Reto | Sch 40 | Roscado | 1"
ELE | 7791/23-MCM | Eletroduto rígido, Sch 40, Ø 1.1/2" - NPT, em alumínio, tipo pesado, com uma luva na extremidade e uma unidade protetora na outra extremidade, fornecido em peças de 3 metros de comprimento, Ref.: Elecon | Eletroduto | Alumínio | Trecho Reto | Sch 40 | Roscado | 1.1/2"
ELE | 7791/23-MCM | Eletroduto rígido, Sch 40, Ø 2" - NPT, em alumínio, tipo pesado, com uma luva na extremidade e uma unidade protetora na outra extremidade, fornecido em peças de 3 metros de comprimento, Ref.: Elecon | Eletroduto | Alumínio | Trecho Reto | Sch 40 | Roscado | 2"
ELE | 7791/23-MCM | Eletroduto rígido, Sch 40, Ø1" - NPT, em aço galv. a fogo, tipo pesado, com uma luva na extremidade e uma unidade protetora na outra extremidade, fornecido em peças de 3 metros de comprimento, Ref.: Elecon | Eletroduto | Galvanizado | Trecho Reto | Pesado | Roscado | 1"
ELE | 7791/23-MCM | Eletroduto rígido, Sch 40, Ø1" - NPT, em alumínio, tipo pesado, com uma luva na extremidade e uma unidade protetora na outra extremidade, fornecido em peças de 3 metros de comprimento, Ref.: Elecon | Eletroduto | Alumínio | Trecho Reto | Sch 40 | Roscado | 1"
ELE | 7791/23-MCM | Eletroduto rígido, Sch 40, Ø1.1/2" - NPT, em alumínio, tipo pesado, com uma luva na extremidade e uma unidade protetora na outra extremidade, fornecido em peças de 3 metros de comprimento, Ref.: Elecon | Eletroduto | Alumínio | Trecho Reto | Sch 40 | Roscado | 1.1/2"
ELE | 7791/23-MCM | Eletroduto rígido, Sch 40, Ø2" - NPT, em alumínio, tipo pesado, com uma luva na extremidade e uma unidade protetora na outra extremidade, fornecido em peças de 3 metros de comprimento, Ref.: Elecon | Eletroduto | Alumínio | Trecho Reto | Sch 40 | Roscado | 2"
ELE | 7791/23-MCM | Eletroduto rígido, Sch 40, Ø2.1/2" - NPT, em alumínio, tipo pesado, com uma luva na extremidade e uma unidade protetora na outra extremidade, fornecido em peças de 3 metros de comprimento, Ref.: Elecon | Eletroduto | Alumínio | Trecho Reto | Sch 40 | Roscado | 2.1/2"
ELE | 7791/23-MCM | Eletroduto rígido, Sch 40, Ø3" - NPT, em alumínio, tipo pesado, com uma luva na extremidade e uma unidade protetora na outra extremidade, fornecido em peças de 3 metros de comprimento, Ref.: Elecon | Eletroduto | Alumínio | Trecho Reto | Sch 40 | Roscado | 3"
ELE | 7791/23-MCM | Eletroduto rígido, Sch 40, Ø3/4" - NPT, em alumínio, tipo pesado, com uma luva na extremidade e uma unidade protetora na outra extremidade, fornecido em peças de 3 metros de comprim, Ref.: Elecon | Eletroduto | Alumínio | Trecho Reto | Sch 40 | Roscado | 3/4"
ELE | 7791/23-MCM | Eletroduto rígido, Sch 40, Ø4" - NPT, em alumínio, tipo pesado, com uma luva na extremidade e uma unidade protetora na outra extremidade, fornecido em peças de 3 metros de comprimento, Ref.: Elecon | Eletroduto | Alumínio | Trecho Reto | Sch 40 | Roscado | 4"
ELE | 7791/23-MCM | ELETRODUTO S/ COSTURA ,·ALUMINIO, SC HE OULE 40, OI NOM. DI.1.1/2", NBR 5597, CARBINOX. | Eletroduto | Alumínio | Trecho Reto | Sch 40 | Roscado | 1.1/2"
ELE | 7791/23-MCM | ELETRODUTO S/ COSTURA, ALUMINIO, SCH40, 01" NPT, NBR 5597, CARBINOX - ELETROD 1 NPT ALUM | Eletroduto | Alumínio | Trecho Reto | Sch 40 | Roscado | 1"
ELE | 7791/23-MCM | ELETRODUTO S/ COSTURA, ALUMINIO, SCH40, 02", NBR 5597, CARBINOX - ELETROD 2 NPT ALUM | Eletroduto | Alumínio | Trecho Reto | Sch 40 | Roscado | 2"
ELE | 7791/23-MCM | ELETRODUTO S/ COSTURA, ALUMINIO, SCH40, 02.1/2", NBR 5597, CARBINOX - ELETROD 2.1/2 NPT AL | Eletroduto | Alumínio | Trecho Reto | Sch 40 | Roscado | 2.1/2"
ELE | 7791/23-MCM | ELETRODUTO S/ COSTURA, ALUMINIO, SCH40, 04" NPT, NBR 5597, CARBINOX - ELETROD 4 NPT ALUM | Eletroduto | Alumínio | Trecho Reto | Sch 40 | Roscado | 4"
ELE | 7791/23-MCM | ELETRODUTO SI COSTURA, ALUMINIO, SCH40, 01" NPT, NBR 5597, CARBINOX- ELETROD 1 NPT ALUM | Eletroduto | Alumínio | Trecho Reto | Sch 40 | Roscado | 1"
ELE | 7791/23-MCM | ELETRODUTO SI COSTURA, ALUMINIO, SCHEDULE 4,0 DI NOM. 3/4", NBR 5597, CARBINOX . | Eletroduto | Alumínio | Trecho Reto | Sch 40 | Roscado | 3/4"
ELE | 7791/23-MCM | Eletrodutos em PVCRígido Ø 2" x Vara 3m. | Eletroduto | PVC | Trecho Reto | Pesado | Roscado | 2"
ELE | 7791/23-MCM | FLANGE LISA PARA ELETROCALHA , FABRICADO EM CHAPA DE AÇO CARBONO GALVANIZADO A FOGO CHAPA #14, COM ABA DE 50mm, LARGURA 100mm, FAB. POLEODUTO OU EQUIVALENTE | Eletrocalha | Galvanizado | Flange | Leve | Sem Tampa | 100 X 50
ELE | 7791/23-MCM | GRAMPO "U" PARA ELETRODUTO 1" -1.1/2", 1/4", KV BRAÇADEIRAS | Eletroduto | Galvanizado | Abraçadeira | Pesado | Sem Rosca | 1.1/2"
ELE | 7791/23-MCM | GRAMPO "U" PARA ELETRODUTO 2", 5/16", KV BRAÇADEIRAS | Eletroduto | Galvanizado | Abraçadeira | Pesado | Sem Rosca | 6"
ELE | 7791/23-MCM | GRAMPO "U" PARA ELETRODUTO 2.1/2", 5/16", KV BRAÇADEIRAS-GU2.1/2 | Eletroduto | Galvanizado | Abraçadeira | Pesado | Sem Rosca | 6"
ELE | 7791/23-MCM | GRAMPO "U" PARA ELETRODUTO 4",3/8", KV BRAÇADEIRAS - GU4 | Eletroduto | Galvanizado | Abraçadeira | Pesado | Sem Rosca | 4"
ELE | 7791/23-MCM | Grampo "U", tipo pesado, fabricado com vergalhão de aço galvanizado SAE 1010/1020, fornecido com duas porcas sextavadas e duas arruelas de pressão do mesmo material, para fixação de eletroduto, diâmetro Ø 1", Ref.: Nutsteel | Eletroduto | Galvanizado | Arruela | Pesado | Sem Rosca | 1"
ELE | 7791/23-MCM | Grampo "U", tipo pesado, fabricado com vergalhão de aço galvanizado SAE 1010/1020, fornecido com duas porcas sextavadas e duas arruelas de pressão do mesmo material, para fixação de eletroduto, diâmetro Ø 1.1/2"", Ref.: Nutsteel | Eletroduto | Galvanizado | Arruela | Pesado | Sem Rosca | 1.1/2"
ELE | 7791/23-MCM | Grampo "U", tipo pesado, fabricado com vergalhão de aço galvanizado SAE 1010/1020, fornecido com duas porcas sextavadas e duas arruelas de pressão do mesmo material, para fixação de eletroduto, diâmetro Ø 2", Ref.: Nutsteel | Eletroduto | Galvanizado | Arruela | Pesado | Sem Rosca | 2"
ELE | 7791/23-MCM | Grampo "U", tipo pesado, fabricado com vergalhão de aço inoxidável AISI 304. Fornecido com duas porcas sextavadas e duas arruelas de pressão do mesmo material, para fixação de eletroduto, diâmetro Ø 3/4", Ref.: Nutsteel | Eletroduto | Aço Inox | Abraçadeira | Pesado | Sem Rosca | 3/4"
ELE | 7791/23-MCM | Grampo "U", tipo pesado, fabricado com vergalhão de aço SAE 1010/1020, com galvanização eletrolítica, para eletroduto, Ø2.1/2". Fornecido com duas porcas sextavadas e duas arruelas de pressão do mesmo material, Ref.: Nutsteel | Eletroduto | Galvanizado | Arruela | Pesado | Sem Rosca | 2.1/2"
ELE | 7791/23-MCM | Grampo "U", tipo pesado, fabricado com vergalhão de aço SAE 1010/1020, com galvanização eletrolítica, para eletroduto, Ø3". Fornecido com duas porcas sextavadas e duas arruelas de pressão do mesmo material, Ref.: Nutsteel | Eletroduto | Galvanizado | Arruela | Pesado | Sem Rosca | 3"
ELE | 7791/23-MCM | Grampo "U", tipo pesado, fabricado com vergalhão de aço SAE 1010/1020, com galvanização eletrolítica, para eletroduto, Ø4". Fornecido com duas porcas sextavadas e duas arruelas de pressão do mesmo material, Ref.: Nutsteel | Eletroduto | Galvanizado | Arruela | Pesado | Sem Rosca | 4"
ELE | 7791/23-MCM | GRAMPO “U” DE VERGALHÃO EM ALUMÍNIO FUNDIDO, PARA FIXAÇÃO DE ELETRODUTO Ø1", FORNECIDO COM DUAS PORCAS E ARRUELAS DE PRESSÃO, CÓD. GR/U–03A, FAB. BLINDA OU EQUIVALENTE. | Eletroduto | Alumínio | Abraçadeira | Pesado | Sem Rosca | 1"
ELE | 7791/23-MCM | Leito Semi-Pesado para cabos, Aba EXTERNA de 100 mm em peças de 3000mm, Largura 400 mm - sem tampa, Ref.: Poleoduto | Leito | Galvanizado | Trecho Reto | Semi Pesado | Sem Tampa | 400 X 100
ELE | 7791/23-MCM | Leito Semi-Pesado para cabos, Aba EXTERNA de 100 mm em peças de 3000mm, Largura 600 mm - sem tampa, Ref.: Poleoduto | Leito | Galvanizado | Trecho Reto | Semi Pesado | Sem Tampa | 600 X 100
ELE | 7791/23-MCM | Leito Semi-Pesado para cabos, Aba EXTERNA de 100 mm em peças de 3000mm, Largura 800 mm - sem tampa, Ref.: Poleoduto | Leito | Galvanizado | Trecho Reto | Semi Pesado | Sem Tampa | 800 X 100
ELE | 7791/23-MCM | Luva de emenda para eletroduto rígido, Sch 40, Ø1" - NPT, em alumínio, Ref.: Elecon | Eletroduto | Alumínio | Luva | Sch 40 | Roscado | 1"
ELE | 7791/23-MCM | Luva de emenda para eletroduto rígido, Sch 40, Ø1.1/2" - NPT, em alumínio, Ref.: Elecon | Eletroduto | Alumínio | Luva | Sch 40 | Roscado | 1.1/2"
ELE | 7791/23-MCM | Luva de emenda para eletroduto rígido, Sch 40, Ø3" - NPT, em alumínio, Ref.: Elecon | Eletroduto | Alumínio | Luva | Sch 40 | Roscado | 3"
ELE | 7791/23-MCM | Luva de emenda para eletroduto rígido, Sch 40, Ø3/4" - NPT, em alumínio, Ref.: Elecon | Eletroduto | Alumínio | Luva | Sch 40 | Roscado | 3/4"
ELE | 7791/23-MCM | Luva de emenda para eletroduto rígido, Sch 40, Ø4" - NPT, em alumínio, Ref.: Elecon | Eletroduto | Alumínio | Luva | Sch 40 | Roscado | 4"
ELE | 7791/23-MCM | luva de emenda, para eletroduto Ø 2" - NPT, em liga de alumínio, Ref. Nutsteel | Eletroduto | Alumínio | Luva | Sch 40 | Roscado | 2"
ELE | 7791/23-MCM | LUVA DE REDUÇÃO PARA ELETRODUTOS EM FERRO NODULAR GALVANIZADO A FOGO, ROSCA NPT, 4” x 2”. | Eletroduto | Galvanizado | Luva de Redução | Pesado | Roscado | 4"
ELE | 7791/23-MCM | LUVA EM FERRO FUNDIDO, GALVANIZADO A QUENTE, PARA ELETRODUTO , ROSCA NPT, Ø1", FAB. NUTSTEEL OU EQUIVALENTE. | Eletroduto | Galvanizado | Luva | Pesado | Roscado | 1"
ELE | 7791/23-MCM | LUVA EM FERRO FUNDIDO, GALVANIZADO A QUENTE, PARA ELETRODUTO TIPO PESADO, ROSCA NPT, Ø2", CÓD. NELVP06NG, FAB. NUTSTEEL OU EQUIVALENTE. | Eletroduto | Galvanizado | Luva | Pesado | Roscado | 2"
ELE | 7791/23-MCM | LUVA EM FERRO FUNDIDO, GALVANIZADO A QUENTE, PARA ELETRODUTO TIPO PESADO, ROSCA NPT, Ø4", CÓD. NELVP10NG, FAB. NUTSTEEL OU EQUIVALENTE. | Eletroduto | Galvanizado | Luva | Pesado | Roscado | 4"
ELE | 7791/23-MCM | LUVA PARA ELETRODUTOS EM FERRO NODULAR GALVANIZADO A FOGO, ROSCA NPT, 1 1/4”. | Eletroduto | Galvanizado | Luva | Pesado | Roscado | 1.1/4"
ELE | 7791/23-MCM | LUVA PARA ELETRODUTOS EM FERRO NODULAR GALVANIZADO A FOGO, ROSCA NPT, 2”. | Eletroduto | Galvanizado | Luva | Pesado | Roscado | 2"
ELE | 7791/23-MCM | LUVA PARA ELETRODUTOS EM FERRO NODULAR GALVANIZADO A FOGO, ROSCA NPT, 3/4“. | Eletroduto | Galvanizado | Luva | Pesado | Roscado | 3/4"
ELE | 7791/23-MCM | LUVA PARA ELETRODUTOS EM FERRO NODULAR GALVANIZADO A FOGO, ROSCA NPT, 4”. | Eletroduto | Galvanizado | Luva | Pesado | Roscado | 4"
ELE | 7791/23-MCM | Luva paralela para eletroduto galvanizado, rôsca NPT, Ø2", Ref.: Elecon | Eletroduto | Galvanizado | Luva | Pesado | Roscado | 2"
ELE | 7791/23-MCM | PERFILADO PERFURADO, COM FUROS OBLONGOS 10x13mm, FABRICADO EM CHAPA DE ALUMÍNIO EQUIVALENTE #12MSG, FORNECIDO EM PEÇAS DE 3000mm DE COMPRIMENTO, DIM. 38 x 38mm, DA POLEODUTO OU EQUIVALENTE. | Perfilado | Galvanizado | Trecho Reto | Leve | Sem Tampa | 38 X 38
ELE | 7791/23-MCM | PRENSA CABO DE ALUMÍNIO DIÂMETRO 10,0-12,5mm - ROSCA 3/4" NPT, CL-02P N, BLINDA- NTPCA02N | Eletroduto | Alumínio | Prensa Cabo | Tempo | Roscado | 3/4"
ELE | 7791/23-MCM | PRENSA CABO DE ALUMINIO DIÂMETRO 9,0-10,0mm - ROSCA 1/2" NPT, CL-01G N, BLINDA | Eletroduto | Alumínio | Prensa Cabo | Tempo | Roscado | 1/2"
ELE | 7791/23-MCM | PRENSA CABO DE ALUMINIO DIÂMETRO 9,0-10,0mm • ROSCA 3/4" NPT, CG/lC • 04 - BLINDA | Eletroduto | Alumínio | Prensa Cabo | Tempo | Roscado | 3/4"
ELE | 7791/23-MCM | PRENSA CABO FABRICADO EM AÇO INOX COM BUCHA DE APERTO A PROVA DE TEMPO, BSP , Ø1", FAB. BLINDA OU EQUIVALENTE. | Eletroduto | Aço Inox | Prensa Cabo | Tempo | Roscado | 1"
ELE | 7791/23-MCM | PRENSA CABO FABRICADO EM AÇO INOX COM BUCHA DE APERTO A PROVA DE TEMPO, BSP , Ø1/2", FAB. BLINDA OU EQUIVALENTE. | Eletroduto | Aço Inox | Prensa Cabo | Tempo | Roscado | 1/2"
ELE | 7791/23-MCM | PRENSA CABO FABRICADO EM ALUMÍNIO COM BUCHA DE APERTO A PROVA DE TEMPO, BSP , Ø1/2", FAB. BLINDA OU EQUIVALENTE. | Eletroduto | Alumínio | Prensa Cabo | Tempo | Roscado | 1/2"
ELE | 7791/23-MCM | Prensa cabo fabricado em alumínio, junta de vedação em neoprene e anel de deslizamento em nylon, grau de proteção IP-65, com rosca NPT, ø2", ref. NTPCB06N, fab. Nutsteel | Eletroduto | Alumínio | Prensa Cabo | Tempo | Roscado | 2"
ELE | 7791/23-MCM | Prensa cabo fabricado em alumínio, junta de vedação em neoprene e anel de deslizamento em nylon, grau de proteção IP-65, com rosca NPT, ø3", ref. NTPCB08N, fab. Nutsteel | Eletroduto | Alumínio | Prensa Cabo | Tempo | Roscado | 3"
ELE | 7791/23-MCM | Prensa cabos, em alumínio, copper-free, de alta resistência mecânica e à corrosão, bucha cônica elástica de borracha. Corpo com anel sextavado, tampa rosqueada e arruela lisa de aperto, Ø3/4" (NPT), Ref: Nutsteel | Eletroduto | Alumínio | Prensa Cabo | Tempo | Roscado | 3/4"
ELE | 7791/23-MCM | PRENSA-CABOS Ø1", 2 CONECTORES PARA CABOS DE 2,5mm², ZONAS 1 E 2, 21 E 22, GRUPOS IIA, IIB E IIC, PROTEÇÃO IP-66, CLASSE DE TEMPERATURA T6, 2P (PÓLOS), CAPACIDADE 20A, TENSÃO 500V. | Eletroduto | Alumínio | Prensa Cabo | Tempo | Sem Rosca | 1"
ELE | 7791/23-MCM | PRENSA-CABOS PARA CABOS NÃO ARMADO. A PROVA DE EXPLOSÃO E SEGURANÇA AUMENTADA. FABRICADO EM LIGA ESPECIAL DE ALUMÍNIO FUNDIDO DE ALTA RESISTÊNCIA MECÂNICA E À CORROSÃO. SELO DE VEDAÇÃO EM ELASTÔMERO ESPECIAL, RESISTENTE A SEVERAS VARIAÇÕES DE TEMPERATURA, NÃO PROPAGA CHAMA E NÃO TÓXICO. ROSCA PADRÃO NPT DIÂMETRO 1 1/2". DIÂMETRO CABO (MM) Ø MINIMO 31,0 - Ø MÁXIMO 38,2 .REFERENCIA NUTSTEEL | Eletroduto | Alumínio | Prensa Cabo | Explosão | Roscado | 1.1/2"
ELE | 7791/23-MCM | PRENSA-CABOS PARA CABOS NÃO ARMADO. A PROVA DE EXPLOSÃO E SEGURANÇA AUMENTADA. FABRICADO EM LIGA ESPECIAL DE ALUMÍNIO FUNDIDO DE ALTA RESISTÊNCIA MECÂNICA E À CORROSÃO. SELO DE VEDAÇÃO EM ELASTÔMERO ESPECIAL, RESISTENTE A SEVERAS VARIAÇÕES DE TEMPERATURA, NÃO PROPAGA CHAMA E NÃO TÓXICO. ROSCA PADRÃO NPT DIÂMETRO 1". DIÂMETRO CABO (MM) Ø MINIMO 17,0 - Ø MÁXIMO 26,3 .REFERENCIA NUTSTEEL | Eletroduto | Alumínio | Prensa Cabo | Explosão | Roscado | 1"
ELE | 7791/23-MCM | PRENSA-CABOS PARA CABOS NÃO ARMADO. A PROVA DE EXPLOSÃO E SEGURANÇA AUMENTADA. FABRICADO EM LIGA ESPECIAL DE ALUMÍNIO FUNDIDO DE ALTA RESISTÊNCIA MECÂNICA E À CORROSÃO. SELO DE VEDAÇÃO EM ELASTÔMERO ESPECIAL, RESISTENTE A SEVERAS VARIAÇÕES DE TEMPERATURA, NÃO PROPAGA CHAMA E NÃO TÓXICO. ROSCA PADRÃO NPT DIÂMETRO 3/4". DIÂMETRO CABO (MM) Ø MINIMO 6,1 - Ø MÁXIMO 11,7 .REFERENCIA NUTSTEEL | Eletroduto | Alumínio | Prensa Cabo | Explosão | Roscado | 3/4"
ELE | 7791/23-MCM | Redução direita, dobra ''C'' com virola para eletrocalha lisa em aço galvanizado a fogo, aba 100mm, sem tampa parafusada, largura 400x300mm, Ref. Poleoduto | Eletrocalha | Galvanizado | Redução a Direita | Leve | Sem Tampa | 400 X 100
ELE | 7791/23-MCM | Redução Esquerda para Leito tipo Semi- Pesado, Aba EXTERNA, Largura 800 x 400mm - sem tampa, Ref.: Poleoduto | Leito | Galvanizado | Redução a Esquerda | Semi Pesado | Sem Tampa | 800 X 100
ELE | 7791/23-MCM | Redução Esquerda para Leito tipo Semi- Pesado, Aba EXTERNA, Largura 800 x 600mm - sem tampa, Ref.: Poleoduto | Leito | Galvanizado | Redução a Esquerda | Semi Pesado | Sem Tampa | 800 X 100
ELE | 7791/23-MCM | Redução esquerda, dobra ''C'' com virola para eletrocalha lisa em aço galvanizado a fogo, aba 100mm, sem tampa parafusada, largura 400x200mm, Ref. Poleoduto | Eletrocalha | Galvanizado | Redução a Esquerda | Leve | Sem Tampa | 400 X 100
ELE | 7791/23-MCM | Saída horizontal de eletroduto em leitos, fabricado em aço galvanizado, ø 1", Ref.: Poleoduto | Eletroduto | Galvanizado | Saída para Eletroduto | Horizontal | Sem Rosca | 1"
ELE | 7791/23-MCM | Saída horizontal de eletroduto em leitos, fabricado em aço galvanizado, ø 1.1/2", Ref.: Poleoduto | Eletroduto | Galvanizado | Saída para Eletroduto | Horizontal | Sem Rosca | 1.1/2"
ELE | 7791/23-MCM | Saída horizontal de eletroduto em leitos, fabricado em aço galvanizado, ø 2", Ref.: Poleoduto | Eletroduto | Galvanizado | Saída para Eletroduto | Horizontal | Sem Rosca | 2"
ELE | 7791/23-MCM | Saída horizontal de eletroduto em leitos, fabricado em aço galvanizado, ø 2.1/2", Ref.: Poleoduto | Eletroduto | Galvanizado | Saída para Eletroduto | Horizontal | Sem Rosca | 2.1/2"
ELE | 7791/23-MCM | Saída horizontal de eletroduto em leitos, fabricado em aço galvanizado, ø 3", Ref.: Poleoduto | Eletroduto | Galvanizado | Saída para Eletroduto | Horizontal | Sem Rosca | 3"
ELE | 7791/23-MCM | Saída horizontal de eletroduto em leitos, fabricado em aço galvanizado, ø 3/4", Ref.: Poleoduto | Eletroduto | Galvanizado | Saída para Eletroduto | Horizontal | Sem Rosca | 3/4"
ELE | 7791/23-MCM | Saída horizontal de eletroduto em leitos, fabricado em aço galvanizado, ø 4", Ref.: Poleoduto | Eletroduto | Galvanizado | Saída para Eletroduto | Horizontal | Sem Rosca | 4"
ELE | 7791/23-MCM | SAÍDA HORIZONTAL PARA ELETRODUTO, FABRICADA EM AÇO, GALVANIZADA A FOGO, Ø1", FAB. POLEODUTO OU EQUIVALENTE. | Eletroduto | Galvanizado | Saída para Eletroduto | Horizontal | Sem Rosca | 1"
ELE | 7791/23-MCM | SAÍDA LATERAL FABRICADA EM AÇO GALV. A FOGO, PARA LIGAÇÃO DE ELETRODUTO Ø1" A ELETROCALHA DE ABA DE 50mm, FAB. POLEDUTO OU EQUIVALENTE. | Eletroduto | Galvanizado | Saída para Eletroduto | Horizontal | Sem Rosca | 1"
ELE | 7791/23-MCM | Saída vertical de eletroduto em leitos, fabricado em aço galvanizado, ø 1", Ref.: Poleoduto | Eletroduto | Galvanizado | Saída para Eletroduto | Vertical | Sem Rosca | 1"
ELE | 7791/23-MCM | Saída vertical de eletroduto em leitos, fabricado em aço galvanizado, ø 1.1/2", Ref.: Poleoduto | Eletroduto | Galvanizado | Saída para Eletroduto | Vertical | Sem Rosca | 1.1/2"
ELE | 7791/23-MCM | Saída vertical de eletroduto em leitos, fabricado em aço galvanizado, ø 2", Ref.: Poleoduto | Eletroduto | Galvanizado | Saída para Eletroduto | Vertical | Sem Rosca | 2"
ELE | 7791/23-MCM | Saída vertical de eletroduto em leitos, fabricado em aço galvanizado, ø 3/4", Ref.: Poleoduto | Eletroduto | Galvanizado | Saída para Eletroduto | Vertical | Sem Rosca | 3/4"
ELE | 7791/23-MCM | SAÍDA VERTICAL FABRICADA EM AÇO GALV. A FOGO, PARA LIGAÇÃO DE ELETRODUTO Ø1" A ELETROCALHA DE ABA DE 50mm, FAB. POLEDUTO OU EQUIVALENTE. | Eletroduto | Galvanizado | Saída para Eletroduto | Vertical | Sem Rosca | 1"
ELE | 7791/23-MCM | SUBDUTO QUADRUPLO FABRICADO EM POLIETILENO DE ALTA DENSIDADE PEAD, DIÂMETRO EXTERNO DE 32mm DE CADA SUBDUTO, PARA UTILIZAÇÃO EM DUTOS DE DIM. Ø4" ONDE SERÃO LANÇADOS CABOS DE FIBRAS ÓPTICAS. FABRICANTE KANAFLEX. (NOTA 3) | Eletroduto | Kanaflex | Trecho Reto | Leve | Sem Rosca | 4"
ELE | 7791/23-MCM | T" HOR IZONTAL 90º 400x 100, COM TAMPA PARA ELETROCALHA LISA (DUTO) EM ALUMINIO PINTADA, D03-400x100- AL.PT · POLEODUTO _ • | Eletrocalha | Galvanizado | Tê Horizontal | Leve | Com Tampa | 400 X 100
ELE | 7791/23-MCM | TAMPA EM ALUMINIO P/ ELETROCALHA USA (DUTO) EM ALUMINIO PINTADA. PDT-1-400x100x3000-AL-PT • POLEODUTO | Tampa | Galvanizado | Trecho Reto | Leve | Eletrocalha | 400 X 100
ELE | 7791/23-MCM | Tampão, para eletroduto, Ø3/4" - NPT, em liga de alumínio, Ref.: Nutsteel | Eletroduto | Alumínio | Trecho Reto | Sch 40 | Roscado | 3/4"
ELE | 7791/23-MCM | TÊ HORIZONTAL 90° PARA ELETROCALHA LISA DE CABOS TIPO PESADO, FABRICADA EM CHAPA DE AÇO CARBONO GALVANIZADO A FOGO, LONGARINAS EM CHAPA DE ESPESSURA #12MSG E TRAVESSAS EM CHAPA DE #14MSG DISTANCIADAS A CADA 250mm, ABAS EXTERNAS COM ALTURA DE 100x50mm. REFERÊNCIA: POLEODUTO. | Eletrocalha | Galvanizado | Tê Horizontal | Leve | Sem Tampa | 100 X 50
ELE | 7791/23-MCM | TÊ HORIZONTAL 90° PARA ELETROCALHA PERFURADA DE CABOS TIPO PESADO, FABRICADA EM CHAPA DE AÇO CARBONO GALVANIZADO A FOGO, LONGARINAS EM CHAPA DE ESPESSURA #12MSG E TRAVESSAS EM CHAPA DE #14MSG DISTANCIADAS A CADA 250mm, ABAS EXTERNAS COM ALTURA DE 100x50mm. REFERÊNCIA: POLEODUTO. | Eletrocalha | Galvanizado | Tê Horizontal | Leve | Sem Tampa | 100 X 50
ELE | 7791/23-MCM | TE horizontal 90°, raio 200mm, dobra ''C'' com virola para eletrocalha lisa em aço galvanizado a fogo, aba 100mm, sem tampa parafusada, largura 400mm, Ref. Poleoduto | Eletrocalha | Galvanizado | Tê Horizontal | Leve | Sem Tampa | 400 X 100
ELE | 7791/23-MCM | TÊ Horizontal 90°para Leito tipo Semi-Pesado, Aba EXTERNA, Raio 320mm, Largura 800mm - sem tampa, Ref.: Poleoduto | Leito | Galvanizado | Tê Horizontal | Pesado | Sem Tampa | 800 X 100
ELE | 7791/23-MCM | Tê horizontal 90º , raio 200mm, dobra ''C'' com virola para eletrocalha lisa em aço galvanizada a fogo, aba 100mm, sem tampa parafusada, largura 200mm, Ref. Poleoduto. | Eletrocalha | Galvanizado | Tê Horizontal | Leve | Sem Tampa | 200 X 100
ELE | 7791/23-MCM | Tê vertical descida, dobra ''C'' com virola para eletrocalha lisa em aço galvanizada a fogo, aba 100mm, sem tampa parafusada, largura 200mm, Ref. Poleoduto. | Eletrocalha | Galvanizado | Tê Vertical de Descida | Leve | Sem Tampa | 200 X 100
ELE | 7791/23-MCM | TÊ VERTICAL DE DESCIDA 90° PARA ELETROCALHA LISA DE CABOS TIPO PESADO, FABRICADA EM CHAPA DE AÇO CARBONO GALVANIZADO A FOGO, LONGARINAS EM CHAPA DE ESPESSURA #12MSG E TRAVESSAS EM CHAPA DE #14MSG DISTANCIADAS A CADA 250mm, ABAS EXTERNAS COM ALTURA DE 100x50mm. REFERÊNCIA: POLEODUTO. | Eletrocalha | Galvanizado | Tê Vertical de Descida | Leve | Sem Tampa | 100 X 50
ELE | 7791/23-MCM | TERMINAL DE FECHAMENTO LISO PARA ELETROCALHA , FABRICADO EM CHAPA DE AÇO CARBONO GALVANIZADO A FOGO CHAPA #14, COM ABA DE 50mm, LARGURA 100mm, FAB. POLEODUTO OU EQUIVALENTE | Eletrocalha | Galvanizado | Terminal de Fechamento | Leve | Sem Tampa | 100 X 50
ELE | 7791/23-MCM | TERMINAL DE FECHAMENTO LISO PARA ELETROCALHA , FABRICADO EM CHAPA DE AÇO CARBONO GALVANIZADO A FOGO CHAPA #14, COM ABA DE 50mm, LARGURA 200mm, FAB. POLEODUTO OU EQUIVALENTE | Eletrocalha | Galvanizado | Terminal de Fechamento | Leve | Sem Tampa | 200 X 50
ELE | 7791/23-MCM | TERMINAL DE FECHAMENTO PARA ELETROCALHA, PD-14-PDA.151-200x100-AL-PT, POLEODUTO | Eletrocalha | Galvanizado | Terminal de Fechamento | Leve | Sem Tampa | 200 X 100
ELE | 7791/23-MCM | TERMINAL DE FECHAMENTO PARA ELETROCALHA, PD-14-PDA.151-300x100-AL-PT, POLEODUTO - PD14PDA1513010ALPT | Eletrocalha | Galvanizado | Terminal de Fechamento | Leve | Sem Tampa | 300 X 100
ELE | 7791/23-MCM | Terminal de Fechamento para Leito tipo Semi- Pesado, Largura 400mm, Ref.: Poleoduto | Leito | Galvanizado | Terminal de Fechamento | Pesado | Sem Tampa | 400 X 100
ELE | 7791/23-MCM | Terminal de Fechamento para Leito tipo Semi- Pesado, Largura 800mm, Ref.: Poleoduto | Leito | Galvanizado | Terminal de Fechamento | Pesado | Sem Tampa | 800 X 100
ELE | 7791/23-MCM | TUBO ELETRODUTO RÍGIDO DE PVC ANTICHAMA NA COR PRETA FABRICADO CONFORME NORMA NBR 15465, FORNECIDO EM VARA DE 3000mm DE COMPRIMENTO. 3/4'' | Eletroduto | PVC | Trecho Reto | Pesado | Roscado | 4"
ELE | 7791/23-MCM | TUBO FLEXIVEL, SEALTUBO SEALFL,EX-ACO, DI 2", ZINCADO , SPTF - SSP602 (PEÇA 1m) | Eletroduto | Flexível | Trecho Reto | Tempo | Roscado | 2"
ELE | 7791/23-MCM | TUBO FLEXIVEL, SEALTUBO SEALFLEX-ACO, DI 1.1/2", ZINCADO, SSP-105112, SPTF - SSP105112 (PEÇA 1m) | Eletroduto | Flexível | Trecho Reto | Tempo | Roscado | 1.1/2"
ELE | 7791/23-MCM | TUBO FLEXIVEL, SEALTUBO SEALFLEX-ACO, DI 2", ZINCADO, SPTF - SSP602 (PEÇA 1m) | Eletroduto | Flexível | Trecho Reto | Tempo | Roscado | 2"
ELE | 7791/23-MCM | TUBO FLEXIVEL, SEALTUBO SEALFLEX-ACO, DI 3/4", ZINCADO, SPTF - SSP105112 (PEÇA 1m) | Eletroduto | Flexível | Trecho Reto | Tempo | Roscado | 3/4"
ELE | 7791/23-MCM | TUBO FLEXIVEL, SEALTUBO SEALFLEX-ACO, DI 2", ZINCADO , SPTF, SSP602 (PEÇA 1m) | Eletroduto | Flexível | Trecho Reto | Tempo | Roscado | 2"
ELE | 7791/23-MCM | TUBO FLEXIVEL, SEALTUBO SEALFLEX-SSP-1052, ACO, DI-3/4", ZINCADO SPTF (PEÇA 1m) | Eletroduto | Flexível | Trecho Reto | Tempo | Roscado | 3/4"
ELE | 7791/23-MCM | TUBO FLEXIVEL, SEALTUBO. SEALFLEX-ACO, DI 1.1/2", ZINCADO, SSP-105112, SPTF - SSP105112 (PEÇA 1m) | Eletroduto | Flexível | Trecho Reto | Tempo | Roscado | 1.1/2"
ELE | 7791/23-MCM | UNIDADE SELADORA, FÊMEA-FÊMEA, PARA USO NAS POSIÇÕES HORIZONTAL E VERTICAL, FABRICADA EM LIGA DE ALUMÍNIO FUNDIDO COPPER FREE DE ALTA RESISTÊNCIA MECÂNICA E À CORROSÃO, ROSCA INTERNA NPT E COM SELANTE A PROVA D’ÁGUA, 4”. | Eletroduto | Alumínio | Unidade Seladora | Sch 40 | Roscado | 4"
ELE | 7791/23-MCM | Unidade seladora, fêmea-fêmea, em liga de alumínio fundido, rosca NPT, ø1.1/2", para uso na posição vertical / horizontal, Ref.: Nutsteel | Eletroduto | Alumínio | Unidade Seladora | Sch 40 | Roscado | 1.1/2"
ELE | 7791/23-MCM | Unidade seladora, fêmea-fêmea, em liga de alumínio fundido, rosca NPT, ø2", para uso na posição vertical / horizontal, Ref.: Nutsteel | Eletroduto | Alumínio | Unidade Seladora | Sch 40 | Roscado | 2"
ELE | 7791/23-MCM | Unidade seladora, fêmea-fêmea, em liga de alumínio fundido, rosca NPT, ø2.1/2", para uso na posição vertical / horizontal, Ref.: Nutsteel | Eletroduto | Alumínio | Unidade Seladora | Sch 40 | Roscado | 2.1/2"
ELE | 7791/23-MCM | Unidade seladora, fêmea-fêmea, em liga de alumínio fundido, rosca NPT, ø3", para uso na posição vertical / horizontal, Ref.: Nutsteel | Eletroduto | Alumínio | Unidade Seladora | Sch 40 | Roscado | 3"
ELE | 7791/23-MCM | Unidade seladora, fêmea-fêmea, em liga de alumínio fundido, rosca NPT, ø3/4", para uso na posição vertical / horizontal, Ref.: Nutsteel | Eletroduto | Alumínio | Unidade Seladora | Sch 40 | Roscado | 3/4"
ELE | 7791/23-MCM | Unidade seladora, fêmea-fêmea, em liga de alumínio fundido, rosca NPT, ø4", para uso na posição vertical / horizontal, Ref.: Nutsteel | Eletroduto | Alumínio | Unidade Seladora | Sch 40 | Roscado | 4"
ELE | 7791/23-MCM | Unidade seladora, para eletroduto, em alumínio, Ø3/4, rosca NPT. Ref. Nutsteel | Eletroduto | Alumínio | Unidade Seladora | Sch 40 | Roscado | 3/4"
ELE | 7792 | ARRUELA SEXTAVADA PARA ELETRODUTO EM AÇO CARBONO ACABAMENTO EM GALVANIZAÇÃO A FOGO SEM REQUISITOS DE CLASSIFICAÇÃO ROSCA(S) NPT, CONFORME ASME B1.20.1 INTERNA(S) DIÂMETRO NOMINAL: 1" | Eletroduto | Galvanizado | Arruela | Pesado | Roscado | 1"
ELE | 7792 | ARRUELA SEXTAVADA PARA ELETRODUTO EM AÇO CARBONO ACABAMENTO EM GALVANIZAÇÃO A FOGO SEM REQUISITOS DE CLASSIFICAÇÃO ROSCA(S) NPT, CONFORME ASME B1.20.1 INTERNA(S) DIÂMETRO NOMINAL: 1.1/2" | Eletroduto | Galvanizado | Arruela | Pesado | Roscado | 1.1/2"
ELE | 7792 | ARRUELA SEXTAVADA PARA ELETRODUTO EM AÇO CARBONO ACABAMENTO EM GALVANIZAÇÃO A FOGO SEM REQUISITOS DE CLASSIFICAÇÃO ROSCA(S) NPT, CONFORME ASME B1.20.1 INTERNA(S) DIÂMETRO NOMINAL: 2" | Eletroduto | Galvanizado | Arruela | Pesado | Roscado | 2"
ELE | 7792 | ARRUELA SEXTAVADA PARA ELETRODUTO EM AÇO CARBONO ACABAMENTO EM GALVANIZAÇÃO A FOGO SEM REQUISITOS DE CLASSIFICAÇÃO ROSCA(S) NPT, CONFORME ASME B1.20.1 INTERNA(S) DIÂMETRO NOMINAL: 2.1/2" | Eletroduto | Galvanizado | Arruela | Pesado | Roscado | 2.1/2"
ELE | 7792 | ARRUELA SEXTAVADA PARA ELETRODUTO EM AÇO CARBONO ACABAMENTO EM GALVANIZAÇÃO A FOGO SEM REQUISITOS DE CLASSIFICAÇÃO ROSCA(S) NPT, CONFORME ASME B1.20.1 INTERNA(S) DIÂMETRO NOMINAL: 3/4" | Eletroduto | Galvanizado | Arruela | Pesado | Roscado | 3/4"
ELE | 7792 | ARRUELA SEXTAVADA PARA ELETRODUTO EM AÇO CARBONO ACABAMENTO EM GALVANIZAÇÃO A FOGO SEM REQUISITOS DE CLASSIFICAÇÃO ROSCA(S) NPT, CONFORME ASME B1.20.1 INTERNA(S) DIÂMETRO NOMINAL: 4" | Eletroduto | Galvanizado | Arruela | Pesado | Roscado | 4"
ELE | 7792 | BUCHA SEXTAVADA PARA ELETRODUTO EM AÇO CARBONO ACABAMENTO EM GALVANIZAÇÃO A FOGO SEM REQUISITOS DE CLASSIFICAÇÃO ROSCA(S) NPT, CONFORME ASME B1.20.1 INTERNA(S) DIÂMETRO NOMINAL: 1" | Eletroduto | Galvanizado | Bucha | Pesado | Roscado | 1"
ELE | 7792 | BUCHA DE REDUÇÃO PARA ELETRODUTO EM AÇO CARBONO ACABAMENTO EM GALVANIZAÇÃO A FOGO À PROVA DE TEMPO, GASES, VAPORES E PÓS ROSCA(S) NPT, CONFORME ASME B1.20.1 INTERNA E EXTERNA DIÂMETRO MAIOR: 1" X DIÂMETRO MENOR: 3/4" | Eletroduto | Galvanizado | Bucha de Redução | Pesado | Roscado | 1"
ELE | 7792 | BUCHA SEXTAVADA PARA ELETRODUTO EM AÇO CARBONO ACABAMENTO EM GALVANIZAÇÃO A FOGO SEM REQUISITOS DE CLASSIFICAÇÃO ROSCA(S) NPT, CONFORME ASME B1.20.1 INTERNA(S) DIÂMETRO NOMINAL: 1.1/2" | Eletroduto | Galvanizado | Bucha | Pesado | Roscado | 1.1/2"
ELE | 7792 | BUCHA SEXTAVADA PARA ELETRODUTO EM AÇO CARBONO ACABAMENTO EM GALVANIZAÇÃO A FOGO SEM REQUISITOS DE CLASSIFICAÇÃO ROSCA(S) NPT, CONFORME ASME B1.20.1 INTERNA(S) DIÂMETRO NOMINAL: 2" | Eletroduto | Galvanizado | Bucha | Pesado | Roscado | 2"
ELE | 7792 | BUCHA DE REDUÇÃO PARA ELETRODUTO EM AÇO CARBONO ACABAMENTO EM GALVANIZAÇÃO A FOGO À PROVA DE TEMPO, GASES, VAPORES E PÓS ROSCA(S) NPT, CONFORME ASME B1.20.1 INTERNA E EXTERNA DIÂMETRO MAIOR: 2" X DIÂMETRO MENOR: 1" | Eletroduto | Galvanizado | Bucha de Redução | Pesado | Roscado | 2"
ELE | 7792 | BUCHA SEXTAVADA PARA ELETRODUTO EM AÇO CARBONO ACABAMENTO EM GALVANIZAÇÃO A FOGO SEM REQUISITOS DE CLASSIFICAÇÃO ROSCA(S) NPT, CONFORME ASME B1.20.1 INTERNA(S) DIÂMETRO NOMINAL: 2.1/2" | Eletroduto | Galvanizado | Bucha | Pesado | Roscado | 2.1/2"
ELE | 7792 | BUCHA SEXTAVADA PARA ELETRODUTO EM AÇO CARBONO ACABAMENTO EM GALVANIZAÇÃO A FOGO SEM REQUISITOS DE CLASSIFICAÇÃO ROSCA(S) NPT, CONFORME ASME B1.20.1 INTERNA(S) DIÂMETRO NOMINAL: 3/4" | Eletroduto | Galvanizado | Bucha | Pesado | Roscado | 3/4"
ELE | 7792 | BUCHA SEXTAVADA PARA ELETRODUTO EM AÇO CARBONO ACABAMENTO EM GALVANIZAÇÃO A FOGO SEM REQUISITOS DE CLASSIFICAÇÃO ROSCA(S) NPT, CONFORME ASME B1.20.1 INTERNA(S) DIÂMETRO NOMINAL: 4" | Eletroduto | Galvanizado | Bucha | Pesado | Roscado | 4"
ELE | 7792 | Cabo coberto #50 mm² 15KV , com fios de alumínio 1350, encordoamento classe 2 compacto, com bloqueio longitudinal de umidade – conforme NBR NM 280, blindagem do condutor: composto termofixo semicondutor, Cobertura: composto termofixo de XLPE (polietileno reticulado) resistente ao trilhamento elétrico e às intempéries, na cor cinza, Temperatura de operação em regime permanente: 90 °C, sobrecarga: 100 °C, curto circuito: 250 °C - ABNT NBR 11873 e ABNT NBR NM 280 | Cabo | 8,7/15kV | Força e Comando | 1C | Não Aplicável | 50
ELE | 7792 | CABO ELÉTRICO DE POTÊNCIA, NBR 7286, DE COBRE COM ISOLAÇÃO EPR, 0,6/1kV, TEMPERATURA DE ISOLAÇÃO 90 °C, ENCORDOAMENTO CLASSE 5, COR PRETA, SINGELO, SEÇÃO: 185mm² | Cabo | 0,6/1kV | Força e Comando | 1C | Não Aplicável | 185
ELE | 7792 | CABO COM ISOLAÇÃO EM BORRACHA ETILENO PROPILENO (EPR) CONDUTOR(ES) FORMADO(S) POR FIOS DE COBRE ELETROLÍTICO NU, TÊMPERA MOLE, ENCORDOAMENTO CLASSE 5 CLASSE DE TENSÃO 0,6/1 kV SEM BLINDAGEM COBERTURA EXTERNA EM CLORETO DE POLIVINILA (PVC), ANTICHAMA NA COR PRETA APTO PARA REGIME CONTÍNUO DE 90 GRAUS CONFORME NORMAS ABNT NBR NM280, NBR 6251 E NBR 7286 IDENTIFICAÇÃO DO(S) CONDUTOR(ES) ATRAVÉS DE COR(ES) NÚMERO DE CONDUTORES: 3 SEÇÃO: 2,5 mm2 | Cabo | 0,6/1kV | Força e Comando | 3C | Não Aplicável | 2.5
ELE | 7792 | CABO COM ISOLAÇÃO EM BORRACHA ETILENO PROPILENO (EPR) CONDUTOR(ES) FORMADO(S) POR FIOS DE COBRE ELETROLÍTICO NU, TÊMPERA MOLE, ENCORDOAMENTO CLASSE 5 CLASSE DE TENSÃO 0,6/1 kV SEM BLINDAGEM COBERTURA EXTERNA EM CLORETO DE POLIVINILA (PVC), ANTICHAMA NA COR PRETA APTO PARA REGIME CONTÍNUO DE 90 GRAUS CONFORME NORMAS ABNT NBR NM280, NBR 6251 E NBR 7286 IDENTIFICAÇÃO DO(S) CONDUTOR(ES) ATRAVÉS DE COR(ES) NÚMERO DE CONDUTORES: 3 SEÇÃO: 6 mm2 | Cabo | 0,6/1kV | Força e Comando | 3C | Não Aplicável | 6
ELE | 7792 | CABO MULTIPOLAR FIOS DE COBRE NU TÊMPERA MOLE ENCORDOAMENTO CLASSE 5; ISOLAÇÃO COMPOSTO TERMOFIXO EM DUPLA CAMADA DE BORRACHA HEPR ENCHIMENTO COMPOSTO POR TERMOPLÁSTICO DE PVC FLEXÍVEL SEM CHUMBO COBERTURA COMPOSTO TERMOPLÁSTICO DE PVC FLEXÍVEL SEM CHUMBO IDENTIFICAÇÃO DA CAPA TECNOLOGIA IRISTECH PARA ANOTAÇÃO TEMPERATURAS MÁXIMAS DO CONDUTOR 90º EM SERVIÇO CONTÍNUO 130º EM SOBRECARGA E 250º EM CURTO CIRCUITO NBR NM280 NBR 7286 ACONDICIONAMENTO EM ROLOS BOBINAS OU CARRETÉIS CORES ,PRETO, BRANCO, VERMELHO E VERDE 0,6/1KV, # 4 X 10,0 mm² REF. PRYSMIAN OU EQUIVALENTE. | Cabo | 0,6/1kV | Força e Comando | 4C | Não Aplicável | 10
ELE | 7792 | CABO MULTIPOLAR FIOS DE COBRE NU TÊMPERA MOLE ENCORDOAMENTO CLASSE 5; ISOLAÇÃO COMPOSTO TERMOFIXO EM DUPLA CAMADA DE BORRACHA HEPR ENCHIMENTO COMPOSTO POR TERMOPLÁSTICO DE PVC FLEXÍVEL SEM CHUMBO COBERTURA COMPOSTO TERMOPLÁSTICO DE PVC FLEXÍVEL SEM CHUMBO IDENTIFICAÇÃO DA CAPA TECNOLOGIA IRISTECH PARA ANOTAÇÃO TEMPERATURAS MÁXIMAS DO CONDUTOR 90º EM SERVIÇO CONTÍNUO 130º EM SOBRECARGA E 250º EM CURTO CIRCUITO NBR NM280 NBR 7286 ACONDICIONAMENTO EM ROLOS BOBINAS OU CARRETÉIS CORES ,PRETO, BRANCO, VERMELHO E VERDE 0,6/1KV, # 4 X 16,0 mm² REF. PRYSMIAN OU EQUIVALENTE. | Cabo | 0,6/1kV | Força e Comando | 4C | Não Aplicável | 16
ELE | 7792 | CABO MULTIPOLAR FIOS DE COBRE NU TÊMPERA MOLE ENCORDOAMENTO CLASSE 5; ISOLAÇÃO COMPOSTO TERMOFIXO EM DUPLA CAMADA DE BORRACHA HEPR ENCHIMENTO COMPOSTO POR TERMOPLÁSTICO DE PVC FLEXÍVEL SEM CHUMBO COBERTURA COMPOSTO TERMOPLÁSTICO DE PVC FLEXÍVEL SEM CHUMBO IDENTIFICAÇÃO DA CAPA TECNOLOGIA IRISTECH PARA ANOTAÇÃO TEMPERATURAS MÁXIMAS DO CONDUTOR 90º EM SERVIÇO CONTÍNUO 130º EM SOBRECARGA E 250º EM CURTO CIRCUITO NBR NM280 NBR 7286 ACONDICIONAMENTO EM ROLOS BOBINAS OU CARRETÉIS CORES ,PRETO, BRANCO, VERMELHO E VERDE 0,6/1KV, # 4 X 25,0 mm² REF. PRYSMIAN OU EQUIVALENTE. | Cabo | 0,6/1kV | Força e Comando | 4C | Não Aplicável | 25
ELE | 7792 | CABO MULTIPOLAR FIOS DE COBRE NU TÊMPERA MOLE ENCORDOAMENTO CLASSE 5; ISOLAÇÃO COMPOSTO TERMOFIXO EM DUPLA CAMADA DE BORRACHA HEPR ENCHIMENTO COMPOSTO POR TERMOPLÁSTICO DE PVC FLEXÍVEL SEM CHUMBO COBERTURA COMPOSTO TERMOPLÁSTICO DE PVC FLEXÍVEL SEM CHUMBO IDENTIFICAÇÃO DA CAPA TECNOLOGIA IRISTECH PARA ANOTAÇÃO TEMPERATURAS MÁXIMAS DO CONDUTOR 90º EM SERVIÇO CONTÍNUO 130º EM SOBRECARGA E 250º EM CURTO CIRCUITO NBR NM280 NBR 7286 ACONDICIONAMENTO EM ROLOS BOBINAS OU CARRETÉIS CORES ,PRETO, BRANCO, VERMELHO E VERDE 0,6/1KV, # 4 X 35,0 mm² REF. PRYSMIAN OU EQUIVALENTE. | Cabo | 0,6/1kV | Força e Comando | 4C | Não Aplicável | 35
ELE | 7792 | CABO MULTIPOLAR FIOS DE COBRE NU TÊMPERA MOLE ENCORDOAMENTO CLASSE 5; ISOLAÇÃO COMPOSTO TERMOFIXO EM DUPLA CAMADA DE BORRACHA HEPR ENCHIMENTO COMPOSTO POR TERMOPLÁSTICO DE PVC FLEXÍVEL SEM CHUMBO COBERTURA COMPOSTO TERMOPLÁSTICO DE PVC FLEXÍVEL SEM CHUMBO IDENTIFICAÇÃO DA CAPA TECNOLOGIA IRISTECH PARA ANOTAÇÃO TEMPERATURAS MÁXIMAS DO CONDUTOR 90º EM SERVIÇO CONTÍNUO 130º EM SOBRECARGA E 250º EM CURTO CIRCUITO NBR NM280 NBR 7286 ACONDICIONAMENTO EM ROLOS BOBINAS OU CARRETÉIS CORES ,PRETO, BRANCO, VERMELHO E VERDE 0,6/1KV, # 4 X 4,0 mm² REF. PRYSMIAN OU EQUIVALENTE. | Cabo | 0,6/1kV | Força e Comando | 4C | Não Aplicável | 4
ELE | 7792 | CABO MULTIPOLAR FIOS DE COBRE NU TÊMPERA MOLE ENCORDOAMENTO CLASSE 5; ISOLAÇÃO COMPOSTO TERMOFIXO EM DUPLA CAMADA DE BORRACHA HEPR ENCHIMENTO COMPOSTO POR TERMOPLÁSTICO DE PVC FLEXÍVEL SEM CHUMBO COBERTURA COMPOSTO TERMOPLÁSTICO DE PVC FLEXÍVEL SEM CHUMBO IDENTIFICAÇÃO DA CAPA TECNOLOGIA IRISTECH PARA ANOTAÇÃO TEMPERATURAS MÁXIMAS DO CONDUTOR 90º EM SERVIÇO CONTÍNUO 130º EM SOBRECARGA E 250º EM CURTO CIRCUITO NBR NM280 NBR 7286 ACONDICIONAMENTO EM ROLOS BOBINAS OU CARRETÉIS CORES ,PRETO, BRANCO, VERMELHO E VERDE 0,6/1KV, # 4 X 50,0 mm² REF. PRYSMIAN OU EQUIVALENTE. | Cabo | 0,6/1kV | Força e Comando | 4C | Não Aplicável | 50
ELE | 7792 | CABO MULTIPOLAR FIOS DE COBRE NU TÊMPERA MOLE ENCORDOAMENTO CLASSE 5; ISOLAÇÃO COMPOSTO TERMOFIXO EM DUPLA CAMADA DE BORRACHA HEPR ENCHIMENTO COMPOSTO POR TERMOPLÁSTICO DE PVC FLEXÍVEL SEM CHUMBO COBERTURA COMPOSTO TERMOPLÁSTICO DE PVC FLEXÍVEL SEM CHUMBO IDENTIFICAÇÃO DA CAPA TECNOLOGIA IRISTECH PARA ANOTAÇÃO TEMPERATURAS MÁXIMAS DO CONDUTOR 90º EM SERVIÇO CONTÍNUO 130º EM SOBRECARGA E 250º EM CURTO CIRCUITO NBR NM280 NBR 7286 ACONDICIONAMENTO EM ROLOS BOBINAS OU CARRETÉIS CORES ,PRETO, BRANCO, VERMELHO E VERDE 0,6/1KV, # 4 X 6,0 mm² REF. PRYSMIAN OU EQUIVALENTE. | Cabo | 0,6/1kV | Força e Comando | 4C | Não Aplicável | 6
ELE | 7792 | CABO MULTIPOLAR FIOS DE COBRE NU TÊMPERA MOLE ENCORDOAMENTO CLASSE 5; ISOLAÇÃO COMPOSTO TERMOFIXO EM DUPLA CAMADA DE BORRACHA HEPR ENCHIMENTO COMPOSTO POR TERMOPLÁSTICO DE PVC FLEXÍVEL SEM CHUMBO COBERTURA COMPOSTO TERMOPLÁSTICO DE PVC FLEXÍVEL SEM CHUMBO IDENTIFICAÇÃO DA CAPA TECNOLOGIA IRISTECH PARA ANOTAÇÃO TEMPERATURAS MÁXIMAS DO CONDUTOR 90º EM SERVIÇO CONTÍNUO 130º EM SOBRECARGA E 250º EM CURTO CIRCUITO NBR NM280 NBR 7286 ACONDICIONAMENTO EM ROLOS BOBINAS OU CARRETÉIS CORES ,PRETO, BRANCO, VERMELHO E VERDE 0,6/1KV, # 4 X 70,0 mm² REF. PRYSMIAN OU EQUIVALENTE. | Cabo | 0,6/1kV | Força e Comando | 4C | Não Aplicável | 70
ELE | 7792 | Cabo de cobre NU, Tempera meio-dura, encordoamento classe 2, NBR-5111/5349; #16mm² | Cabo | Cobre Nu | Aterramento | 1C | Embutido | 16
ELE | 7792 | Cabo de cobre NU, Tempera meio-dura, encordoamento classe 2, NBR-5111/5349; #25mm² | Cabo | Cobre Nu | Aterramento | 1C | Embutido | 25
ELE | 7792 | CABO NU CONDUTOR FORMADO POR FIOS DE COBRE ELETROLÍTICO, TÊMPERA MEIO DURA (7 FIOS) ENCORDOAMENTO CLASSE 2 CONFORME NORMA ABNT NBR 5111 E NBR 6524. 1 SEÇÃO: 35 mm2 | Cabo | Cobre Nu | Aterramento | 1C | Embutido | 35
ELE | 7792 | CABO NU CONDUTOR FORMADO POR FIOS DE COBRE ELETROLÍTICO, TÊMPERA MEIO DURA (7 FIOS), ENCORDOAMENTO CLASSE 2 CONFORME NORMA ABNT NBR 5111 E NBR 6524. SEÇÃO: 50 mm2 | Cabo | Cobre Nu | Aterramento | 1C | Embutido | 50
ELE | 7792 | Cabo de cobre NU, Tempera meio-dura, encordoamento classe 2, NBR-5111/5349; #70mm² | Cabo | Cobre Nu | Aterramento | 1C | Embutido | 70
ELE | 7792 | CURVA PARA ELETRODUTO RÍGIDO ÂNGULO DE CURVATURA DE 90 GRAUS MATERIAL CONSTRUTIVO EM AÇO CARBONO COM GALVANIZAÇÃO A FOGO CONFORME NORMA ABNT NBR 5598 EXTREMIDADES COM ROSCA PARALELA, CONFORME ABNT NBR 8133, COM REBARBAS REMOVIDAS COM UMA LUVA EM UMA DAS EXTREMIDADE E PROTEÇÃO NA OUTRA DIÂMETRO NOMINAL: 1" | Eletroduto | Galvanizado | Curva | Pesado | Roscado | 1"
ELE | 7792 | CURVA PARA ELETRODUTO RÍGIDO ÂNGULO DE CURVATURA DE 90 GRAUS MATERIAL CONSTRUTIVO EM AÇO CARBONO COM GALVANIZAÇÃO A FOGO CONFORME NORMA ABNT NBR 5598 EXTREMIDADES COM ROSCA PARALELA, CONFORME ABNT NBR 8133, COM REBARBAS REMOVIDAS COM UMA LUVA EM UMA DAS EXTREMIDADE E PROTEÇÃO NA OUTRA DIÂMETRO NOMINAL: 1.1/2" | Eletroduto | Galvanizado | Curva | Pesado | Roscado | 1.1/2"
ELE | 7792 | CURVA PARA ELETRODUTO RÍGIDO ÂNGULO DE CURVATURA DE 90 GRAUS MATERIAL CONSTRUTIVO EM AÇO CARBONO COM GALVANIZAÇÃO A FOGO CONFORME NORMA ABNT NBR 5598 EXTREMIDADES COM ROSCA PARALELA, CONFORME ABNT NBR 8133, COM REBARBAS REMOVIDAS COM UMA LUVA EM UMA DAS EXTREMIDADE E PROTEÇÃO NA OUTRA DIÂMETRO NOMINAL: 100 mm | Eletroduto | Galvanizado | Curva | Pesado | Roscado | 4"
ELE | 7792 | CURVA PARA ELETRODUTO RÍGIDO ÂNGULO DE CURVATURA DE 90 GRAUS MATERIAL CONSTRUTIVO EM AÇO CARBONO COM GALVANIZAÇÃO A FOGO CONFORME NORMA ABNT NBR 5598 EXTREMIDADES COM ROSCA PARALELA, CONFORME ABNT NBR 8133, COM REBARBAS REMOVIDAS COM UMA LUVA EM UMA DAS EXTREMIDADE E PROTEÇÃO NA OUTRA DIÂMETRO NOMINAL: 2" | Eletroduto | Galvanizado | Curva | Pesado | Roscado | 2"
ELE | 7792 | CURVA PARA ELETRODUTO RÍGIDO ÂNGULO DE CURVATURA DE 90 GRAUS MATERIAL CONSTRUTIVO EM AÇO CARBONO COM GALVANIZAÇÃO A FOGO CONFORME NORMA ABNT NBR 5598 EXTREMIDADES COM ROSCA PARALELA, CONFORME ABNT NBR 8133, COM REBARBAS REMOVIDAS COM UMA LUVA EM UMA DAS EXTREMIDADE E PROTEÇÃO NA OUTRA DIÂMETRO NOMINAL: 2.1/2" | Eletroduto | Galvanizado | Curva | Pesado | Roscado | 2.1/2"
ELE | 7792 | CURVA PARA ELETRODUTO RÍGIDO ÂNGULO DE CURVATURA DE 90 GRAUS MATERIAL CONSTRUTIVO EM AÇO CARBONO COM GALVANIZAÇÃO A FOGO CONFORME NORMA ABNT NBR 5598 EXTREMIDADES COM ROSCA PARALELA, CONFORME ABNT NBR 8133, COM REBARBAS REMOVIDAS COM UMA LUVA EM UMA DAS EXTREMIDADE E PROTEÇÃO NA OUTRA DIÂMETRO NOMINAL: 3/4" | Eletroduto | Galvanizado | Curva | Pesado | Roscado | 3/4"
ELE | 7792 | CURVA PARA ELETRODUTO RÍGIDO ÂNGULO DE CURVATURA DE 90 GRAUS MATERIAL CONSTRUTIVO EM AÇO CARBONO COM GALVANIZAÇÃO A FOGO CONFORME NORMA ABNT NBR 5598 EXTREMIDADES COM ROSCA PARALELA, CONFORME ABNT NBR 8133, COM REBARBAS REMOVIDAS COM UMA LUVA EM UMA DAS EXTREMIDADE E PROTEÇÃO NA OUTRA DIÂMETRO NOMINAL: 4" | Eletroduto | Galvanizado | Curva | Pesado | Roscado | 4"
ELE | 7792 | Curva horizontal de 90º para eletrocalha perfurada metálica galvanizada dimensões de 100x100mm com tampa aparafusada e todas as conexões e acessórios complementares, chapa #16. | Eletrocalha | Galvanizado | Curva Horizontal | Leve | Com Tampa | 100 X 100
ELE | 7792 | Curva horizontal de 90º para eletrocalha perfurada metálica galvanizada dimensões de 200x100mm com tampa aparafusada e todas as conexões e acessórios complementares, chapa #16. | Eletrocalha | Galvanizado | Curva Horizontal | Leve | Com Tampa | 200 X 100
ELE | 7792 | Curva horizontal de 90º para eletrocalha perfurada metálica galvanizada dimensões de 300x100mm com tampa aparafusada e todas as conexões e acessórios complementares, chapa #16. | Eletrocalha | Galvanizado | Curva Horizontal | Leve | Com Tampa | 300 X 100
ELE | 7792 | Curva horizontal de 90º para eletrocalha perfurada metálica galvanizada dimensões de 50x50mm com tampa aparafusada e todas as conexões e acessórios complementares, chapa #16. | Eletrocalha | Galvanizado | Curva Horizontal | Leve | Com Tampa | 50 X 50
ELE | 7792 | CURVA HORIZONTAL 90° PARA LEITO TIPO "ESCADA" PESADO EM CHAPAS #14, FABRICADA EM AÇO GALVÂNIZADO Á FOGO, COM TAMPA APARAFUSADA . ABA EXTERNA DIM. (L X H) 200 X 100 REF. BANDEIRANTE E/OU EQUIVALENTE | Leito | Galvanizado | Curva Horizontal | Pesado | Com Tampa | 200 X 100
ELE | 7792 | CURVA HORIZONTAL 90° PARA LEITO TIPO "ESCADA" PESADO EM CHAPAS #14, FABRICADA EM AÇO GALVÂNIZADO Á FOGO, COM TAMPA APARAFUSADA . ABA EXTERNA DIM. (L X H) 400 X 100 REF. BANDEIRANTE E/OU EQUIVALENTE | Leito | Galvanizado | Curva Horizontal | Pesado | Com Tampa | 400 X 100
ELE | 7792 | CURVA HORIZONTAL 90° PARA LEITO TIPO "ESCADA" PESADO EM CHAPAS #14, FABRICADA EM AÇO GALVÂNIZADO Á FOGO, COM TAMPA APARAFUSADA . ABA EXTERNA DIM. (L X H) 600 X 100 REF. BANDEIRANTE E/OU EQUIVALENTE | Leito | Galvanizado | Curva Horizontal | Pesado | Com Tampa | 600 X 100
ELE | 7792 | CURVA HORIZONTAL 90° PARA LEITO TIPO "ESCADA" PESADO EM CHAPAS #14, FABRICADA EM AÇO GALVÂNIZADO Á FOGO, COM TAMPA APARAFUSADA . ABA EXTERNA DIM. (L X H) 800 X 100 REF. BANDEIRANTE E/OU EQUIVALENTE | Leito | Galvanizado | Curva Horizontal | Pesado | Com Tampa | 800 X 100
ELE | 7792 | CURVA VERTICAL 90° PARA LEITO TIPO "ESCADA" PESADO EM CHAPAS #14, FABRICADA EM AÇO GALVÂNIZADO Á FOGO, COM TAMPA APARAFUSADA . ABA EXTERNA DIM. (L X H) 200 X 100 REF. BANDEIRANTE E/OU EQUIVALENTE | Leito | Galvanizado | Curva Vertical Externa | Pesado | Com Tampa | 200 X 100
ELE | 7792 | CURVA VERTICAL 90° PARA LEITO TIPO "ESCADA" PESADO EM CHAPAS #14, FABRICADA EM AÇO GALVÂNIZADO Á FOGO, COM TAMPA APARAFUSADA . ABA EXTERNA DIM. (L X H) 400 X 100 REF. BANDEIRANTE E/OU EQUIVALENTE | Leito | Galvanizado | Curva Vertical Externa | Pesado | Com Tampa | 400 X 100
ELE | 7792 | CURVA VERTICAL 90° PARA LEITO TIPO "ESCADA" PESADO EM CHAPAS #14, FABRICADA EM AÇO GALVÂNIZADO Á FOGO, COM TAMPA APARAFUSADA . ABA EXTERNA DIM. (L X H) 600 X 100 REF. BANDEIRANTE E/OU EQUIVALENTE | Leito | Galvanizado | Curva Vertical Externa | Pesado | Com Tampa | 600 X 100
ELE | 7792 | CURVA VERTICAL 90° PARA LEITO TIPO "ESCADA" PESADO EM CHAPAS #14, FABRICADA EM AÇO GALVÂNIZADO Á FOGO, COM TAMPA APARAFUSADA . ABA EXTERNA DIM. (L X H) 800 X 100 REF. BANDEIRANTE E/OU EQUIVALENTE | Leito | Galvanizado | Curva Vertical Externa | Pesado | Com Tampa | 800 X 100
ELE | 7792 | Curva vertical externa de 90º para eletrocalha perfurada metálica galvanizada dimensões de 100x100mm com tampa aparafusada e todas as conexões e acessórios complementares, chapa #16. | Eletrocalha | Galvanizado | Curva Vertical Externa | Leve | Com Tampa | 100 X 100
ELE | 7792 | Curva vertical externa de 90º para eletrocalha perfurada metálica galvanizada dimensões de 200x100mm com tampa aparafusada e todas as conexões e acessórios complementares, chapa #16. | Eletrocalha | Galvanizado | Curva Vertical Externa | Leve | Com Tampa | 200 X 100
ELE | 7792 | Curva vertical externa de 90º para eletrocalha perfurada metálica galvanizada dimensões de 300x100mm com tampa aparafusada e todas as conexões e acessórios complementares, chapa #16. | Eletrocalha | Galvanizado | Curva Vertical Externa | Leve | Com Tampa | 300 X 100
ELE | 7792 | Curva vertical externa de 90º para eletrocalha perfurada metálica galvanizada dimensões de 50x50mm com tampa aparafusada e todas as conexões e acessórios complementares, chapa #16. | Eletrocalha | Galvanizado | Curva Vertical Externa | Leve | Com Tampa | 50 X 50
ELE | 7792 | Eletroduto de ferro galvanizado a fogo de 1", BARRA DE COMPRIMENTO DE 3000 mm , TIPO PESADO, COM ROSCA NPT, LUVA, SCH. 40, DE ACORDO COM A NORMA NBR-5597. inclusive conexões e acessórios. REF. BLINDA THOMEU E/OU EQUIVALENTE. | Eletroduto | Galvanizado | Trecho Reto | Pesado | Roscado | 1"
ELE | 7792 | Eletroduto de ferro galvanizado a fogo de 1 1/2", BARRA DE COMPRIMENTO DE 3000 mm, TIPO PESADO, COM ROSCA NPT, LUVA, SCH. 40, DE ACORDO COM A NORMA NBR-5597. inclusive conexões e acessórios. REF. BLINDA THOMEU E/OU EQUIVALENTE. | Eletroduto | Galvanizado | Trecho Reto | Pesado | Roscado | 1.1/2"
ELE | 7792 | Eletroduto de ferro galvanizado a fogo de 2", BARRA DE COMPRIMENTO DE 3000 mm, TIPO PESADO, COM ROSCA NPT, LUVA, SCH. 40, DE ACORDO COM A NORMA NBR-5597. inclusive conexões e acessórios. REF. BLINDA THOMEU E/OU EQUIVALENTE. | Eletroduto | Galvanizado | Trecho Reto | Pesado | Roscado | 2"
ELE | 7792 | Eletroduto de ferro galvanizado a fogo de 3/4", BARRA DE COMPRIMENTO DE 3000 mm, TIPO PESADO, COM ROSCA NPT, LUVA, SCH. 40, DE ACORDO COM A NORMA NBR-5597. inclusive conexões e acessórios. REF. BLINDA THOMEU E/OU EQUIVALENTE. | Eletroduto | Galvanizado | Trecho Reto | Pesado | Roscado | 3/4"
ELE | 7792 | Eletroduto de ferro galvanizado a fogo de 4", BARRA DE COMPRIMENTO DE 3000 mm, TIPO PESADO, COM ROSCA NPT, LUVA, SCH. 40, DE ACORDO COM A NORMA NBR-5597. inclusive conexões e acessórios. REF. BLINDA THOMEU E/OU EQUIVALENTE. | Eletroduto | Galvanizado | Trecho Reto | Pesado | Roscado | 4"
ELE | 7792 | Eletrocalha perfurada tipo “U”, galvanizada a fogo, 100 x 50 mm, peça de comprimento 3000mm, com tampa aparafusada e acessórios. Fabricantes de Referência: Mega ou equivalente | Eletrocalha | Galvanizado | Trecho Reto | Leve | Com Tampa | 100 X 50
ELE | 7792 | Eletrocalha perfurada tipo “U”, galvanizada a fogo, 200 x 50 mm, peça de comprimento 3000mm, com tampa aparafusada e acessórios. Fabricantes de Referência: Mega ou equivalente | Eletrocalha | Galvanizado | Trecho Reto | Leve | Com Tampa | 200 X 50
ELE | 7792 | Eletrocalha perfurada tipo “U”, galvanizada a fogo, 300 x 50 mm, peça de comprimento 3000mm, com tampa aparafusada e acessórios. Fabricantes de Referência: Mega ou equivalente | Eletrocalha | Galvanizado | Trecho Reto | Leve | Com Tampa | 300 X 50
ELE | 7792 | Eletrocalha perfurada tipo “U”, galvanizada a fogo, 50 x 50 mm, peça de comprimento 3000mm, com tampa aparafusada e acessórios. Fabricantes de Referência: Mega ou equivalente | Eletrocalha | Galvanizado | Trecho Reto | Leve | Com Tampa | 50 X 50
ELE | 7792 | Eletroduto metálico flexível sem capa de PVC 1/2". Fab.:Daisa ou equivalente | Eletroduto | Flexível | Trecho Reto | Tempo | Roscado | 1/2"
ELE | 7792 | ELETRODUTO FLEXÍVEL FABRICADO EM FITA DE LIGA ESPECIAL DE COBRE ESPIRALADO REVESTIDO EXTERNAMENTE COM CAPA TRANÇADA COM FIOS DE LIGA DE COBRE À PROVA DE EXPLOSÃO (Ex-d), PARA INSTALAÇÃO EM ZONAS 1 E 2, GRUPOS IIA E IIB FORNECIDO COM DOIS CONECTORES MACHOS FIXOS, EM LATÃO ZINCADO, SOLDADOS ÀS EXTREMIDADES ROSCA NPT, CONFORME ASME B1.20.1 , REF.: TIPO " FLEXPROV" DA S.P.T.F. OU SIMILAR. Diâmetro Nominal do Eletroduto: 100 mm Comprimento do Eletroduto: 600 mm | Eletroduto | Flexível | Trecho Reto | Explosão | Roscado | 4"
ELE | 7792 | ELETRODUTO FLEXÍVEL FABRICADO EM FITA DE LIGA ESPECIAL DE COBRE ESPIRALADO REVESTIDO EXTERNAMENTE COM CAPA TRANÇADA COM FIOS DE LIGA DE COBRE À PROVA DE EXPLOSÃO (Ex-d), PARA INSTALAÇÃO EM ZONAS 1 E 2, GRUPOS IIA E IIB FORNECIDO COM DOIS CONECTORES MACHOS FIXOS, EM LATÃO ZINCADO, SOLDADOS ÀS EXTREMIDADES ROSCA NPT, CONFORME ASME B1.20.1 , REF.: TIPO " FLEXPROV" DA S.P.T.F. OU SIMILAR. Diâmetro Nominal do Eletroduto: 32 mm Comprimento do Eletroduto: 600 mm | Eletroduto | Flexível | Trecho Reto | Explosão | Roscado | 1.1/4"
ELE | 7792 | ELETRODUTO FLEXÍVEL FABRICADO EM FITA DE LIGA ESPECIAL DE COBRE ESPIRALADO REVESTIDO EXTERNAMENTE COM CAPA TRANÇADA COM FIOS DE LIGA DE COBRE À PROVA DE EXPLOSÃO (Ex-d), PARA INSTALAÇÃO EM ZONAS 1 E 2, GRUPOS IIA E IIB FORNECIDO COM DOIS CONECTORES MACHOS FIXOS, EM LATÃO ZINCADO, SOLDADOS ÀS EXTREMIDADES ROSCA NPT, CONFORME ASME B1.20.1 , REF.: TIPO " FLEXPROV" DA S.P.T.F. OU SIMILAR. Diâmetro Nominal do Eletroduto: 40 mm Comprimento do Eletroduto: 600 mm | Eletroduto | Flexível | Trecho Reto | Explosão | Roscado | 1.1/2"
ELE | 7792 | LEITO TIPO "ESCADA" PESADO EM CHAPAS #14, FABRICADA EM AÇO GALVÂNIZADO Á FOGO , BARRA DE 6000 mm DE COMPRIMENTO, COM TAMPA APARAFUSADA. DIM. (L X H) 200 X 100 REF. BANDEIRANTE E/OU EQUIVALENTE | Leito | Galvanizado | Trecho Reto | Pesado | Com Tampa | 200 X 100
ELE | 7792 | LEITO TIPO "ESCADA" PESADO EM CHAPAS #14, FABRICADA EM AÇO GALVÂNIZADO Á FOGO , BARRA DE 6000 mm DE COMPRIMENTO, COM TAMPA APARAFUSADA. DIM. (L X H) 400 X 100 REF. BANDEIRANTE E/OU EQUIVALENTE | Leito | Galvanizado | Trecho Reto | Pesado | Com Tampa | 400 X 100
ELE | 7792 | LEITO TIPO "ESCADA" PESADO EM CHAPAS #14, FABRICADA EM AÇO GALVÂNIZADO Á FOGO , BARRA DE 6000 mm DE COMPRIMENTO, COM TAMPA APARAFUSADA. DIM. (L X H) 600 X 100 REF. BANDEIRANTE E/OU EQUIVALENTE | Leito | Galvanizado | Trecho Reto | Pesado | Com Tampa | 600 X 100
ELE | 7792 | LEITO TIPO "ESCADA" PESADO EM CHAPAS #14, FABRICADA EM AÇO GALVÂNIZADO Á FOGO , BARRA DE 6000 mm DE COMPRIMENTO, COM TAMPA APARAFUSADA. DIM. (L X H) 800 X 100 REF. BANDEIRANTE E/OU EQUIVALENTE | Leito | Galvanizado | Trecho Reto | Pesado | Com Tampa | 800 X 100
ELE | 7792 | PERFILADO SIMPLES TRECHO RETO PERFURADO, FABRICADO EM CHAPA COM ESPESSURA DE 1,90 mm EM AÇO CARBONO, GALVANIZAÇÃO A FOGO COM PINTURA ELETROSTÁTICA EM EPÓXI ABA DOBRADA RETA, TIPO "C" SEM RAIO DE CURVATURA FORNECIDA(O) SEM TAMPA , EM PEÇAS COM COMPRIMENTO DE 3000 mm Largura da peça: 38 mm Altura da aba: 38 mm | Perfilado | Galvanizado | Trecho Reto | Leve | Com Tampa | 38 X 38
ELE | 7792 | Prensa cabo tipo A2F para cabo não armado; Classificação: Zona I - Ex d IIB – T3; Modelo: Tipo união; Corpo: Alumínio (A); Tipo de rosca: NPT; Diâmetro 1/2''; Anel de vedação: Neoprene; Furos anel de Vedação conforme projeto; | Eletroduto | Alumínio | Prensa Cabo | Explosão | Roscado | 1/2"
ELE | 7792 | SAIDA HORIZONTAL DE ELETROCALHA/LEITO PARA ELETRODUTO COM FURO(S) OBLONGO(S) DE 10 MM, PARA FIXAÇÃO FABRICADA(O) EM AÇO CARBONO, GALVANIZAÇÃO A FOGO .. REF.: SRS-368 DA SISA OU SIMILAR DIÂMETRO NOMINAL: 1" | Eletroduto | Galvanizado | Saída para Eletroduto | Horizontal | Sem Rosca | 1"
ELE | 7792 | SAIDA HORIZONTAL DE ELETROCALHA/LEITO PARA ELETRODUTO COM FURO(S) OBLONGO(S) DE 10 MM, PARA FIXAÇÃO FABRICADA(O) EM AÇO CARBONO, GALVANIZAÇÃO A FOGO .. REF.: SRS-368 DA SISA OU SIMILAR DIÂMETRO NOMINAL: 1.1/2" | Eletroduto | Galvanizado | Saída para Eletroduto | Horizontal | Sem Rosca | 1.1/2"
ELE | 7792 | SAIDA HORIZONTAL DE ELETROCALHA/LEITO PARA ELETRODUTO COM FURO(S) OBLONGO(S) DE 10 MM, PARA FIXAÇÃO FABRICADA(O) EM AÇO CARBONO, GALVANIZAÇÃO A FOGO .. REF.: SRS-368 DA SISA OU SIMILAR DIÂMETRO NOMINAL: 2" | Eletroduto | Galvanizado | Saída para Eletroduto | Horizontal | Sem Rosca | 2"
ELE | 7792 | SAIDA HORIZONTAL DE ELETROCALHA/LEITO PARA ELETRODUTO COM FURO(S) OBLONGO(S) DE 10 MM, PARA FIXAÇÃO FABRICADA(O) EM AÇO CARBONO, GALVANIZAÇÃO A FOGO .. REF.: SRS-368 DA SISA OU SIMILAR DIÂMETRO NOMINAL: 2.1/2" | Eletroduto | Galvanizado | Saída para Eletroduto | Horizontal | Sem Rosca | 2.1/2"
ELE | 7792 | SAIDA HORIZONTAL DE ELETROCALHA/LEITO PARA ELETRODUTO COM FURO(S) OBLONGO(S) DE 10 MM, PARA FIXAÇÃO FABRICADA(O) EM AÇO CARBONO, GALVANIZAÇÃO A FOGO .. REF.: SRS-368 DA SISA OU SIMILAR DIÂMETRO NOMINAL: 3/4" | Eletroduto | Galvanizado | Saída para Eletroduto | Horizontal | Sem Rosca | 3/4"
ELE | 7792 | SAIDA HORIZONTAL DE ELETROCALHA/LEITO PARA ELETRODUTO COM FURO(S) OBLONGO(S) DE 10 MM, PARA FIXAÇÃO FABRICADA(O) EM AÇO CARBONO, GALVANIZAÇÃO A FOGO .. REF.: SRS-368 DA SISA OU SIMILAR DIÂMETRO NOMINAL: 4" | Eletroduto | Galvanizado | Saída para Eletroduto | Horizontal | Sem Rosca | 4"
ELE | 7792 | UNIDADE SELADORA PARA USO VERTICAL / HORIZONTAL COM ROSCA BSP PARA ELETRODUTOS Ø 1" - REF. USX/VH-03 REF BLINDA E OU EQUIVALENTE | Eletroduto | Galvanizado | Trecho Reto | Pesado | Roscado | 1"
ELE | 7792 | UNIDADE SELADORA PARA USO VERTICAL / HORIZONTAL COM ROSCA BSP PARA ELETRODUTOS Ø 1.1/2" - REF. USX/VH-05 REF BLINDA E OU EQUIVALENTE | Eletroduto | Galvanizado | Trecho Reto | Pesado | Roscado | 1.1/2"
ELE | 7792 | UNIDADE SELADORA PARA USO VERTICAL / HORIZONTAL COM ROSCA BSP PARA ELETRODUTOS Ø 2" - REF. USX/VH-06 REF BLINDA E OU EQUIVALENTE | Eletroduto | Galvanizado | Trecho Reto | Pesado | Roscado | 2"
ELE | 7792 | UNIDADE SELADORA PARA USO VERTICAL / HORIZONTAL COM ROSCA BSP PARA ELETRODUTOS Ø 3/4" - REF. USX/VH-03 REF BLINDA E OU EQUIVALENTE | Eletroduto | Galvanizado | Trecho Reto | Pesado | Roscado | 3/4"
ELE | 7792 | UNIDADE SELADORA PARA USO VERTICAL / HORIZONTAL COM ROSCA BSP PARA ELETRODUTOS Ø 4" - REF. USX/VH-06 REF BLINDA E OU EQUIVALENTE | Eletroduto | Galvanizado | Trecho Reto | Pesado | Roscado | 4"
ELE | 7805 | Arruela em alumínio para saída em eletroduto de Ø1"; BSP; Ref.:ARA-20-ALU; Fab. WETZEL ou SIMILAR - Ø1" | Eletroduto | Alumínio | Arruela | Sch 40 | Roscado | 1"
ELE | 7805 | Arruela em alumínio para saída em eletroduto de Ø1.1/2"; BSP; Ref.:ARA-20-ALU; Fab. WETZEL ou SIMILAR - Ø1.1/2" | Eletroduto | Alumínio | Arruela | Sch 40 | Roscado | 1.1/2"
ELE | 7805 | Bucha terminal em alumínio para eletroduto em Ø1"; BSP; Ref.: BUA-20-ALU; Fab. WETZEL ou SIMILAR - Ø1" | Eletroduto | Alumínio | Bucha | Sch 40 | Roscado | 1"
ELE | 7805 | Bucha terminal em alumínio para eletroduto em Ø1.1/2"; BSP; Ref.: BUA-20-ALU; Fab. WETZEL ou SIMILAR - Ø1.1/2" | Eletroduto | Alumínio | Bucha | Sch 40 | Roscado | 1.1/2"
ELE | 7805 | Cabo para inversor de Frequência, 3/C + T 1(3x#16+16mm²); cobertura na cor preta com veias nas cores preta, vermelha e branca. Classe de encordoamento: 5; Isolação em composto termofixo em dupla camada de borracha HEPR (EPR/B - Alto módulo), enchimento termoplástico em PVC sem chumbo; Condutor concêntrico: Em fios de cobre aplicados helicoidalmente, seção 50% do condutor fase;Blindagem: Fita de cobre com espessura mínima 0,07mm aplicada helicoidalmente; resistente à chama; Temperatura máxima: 90°C em serviços contínuo, 130°C em sobrecarga e 250°C em curto-circuito; Conforme normas NBR NM280 e NBR 7286, Ref.: Eprotenax Gsette Inversor de Frequência; Fabricante: PRYSMIAN ou SIMILAR. - 1(3x#16 + 16mm²) | Cabo | 0,6/1kV | Força e Comando | 4C | Não Aplicável | 16
ELE | 7805 | Cabo para inversor de Frequência, 3/C + T 1(3x#2,5+2,5mm²); cobertura na cor preta com veias nas cores preta, vermelha e branca. Classe de encordoamento: 5; Isolação em composto termofixo em dupla camada de borracha HEPR (EPR/B - Alto módulo), enchimento termoplástico em PVC sem chumbo; Condutor concêntrico: Em fios de cobre aplicados helicoidalmente, seção 50% do condutor fase;Blindagem: Fita de cobre com espessura mínima 0,07mm aplicada helicoidalmente; resistente à chama; Temperatura máxima: 90°C em serviços contínuo, 130°C em sobrecarga e 250°C em curto-circuito; Conforme normas NBR NM280 e NBR 7286, Ref.: Eprotenax Gsette Inversor de Frequência; Fabricante: PRYSMIAN ou SIMILAR. - 1(3x#2,5 + 2,5mm²) | Cabo | 0,6/1kV | Força e Comando | 4C | Não Aplicável | 2.5
ELE | 7805 | Cabo para inversor de Frequência, 3/C + T 1(3x#25+16mm²); cobertura na cor preta com veias nas cores preta, vermelha e branca. Classe de encordoamento: 5; Isolação em composto termofixo em dupla camada de borracha HEPR (EPR/B - Alto módulo), enchimento termoplástico em PVC sem chumbo; Condutor concêntrico: Em fios de cobre aplicados helicoidalmente, seção 50% do condutor fase;Blindagem: Fita de cobre com espessura mínima 0,07mm aplicada helicoidalmente; resistente à chama; Temperatura máxima: 90°C em serviços contínuo, 130°C em sobrecarga e 250°C em curto-circuito; Conforme normas NBR NM280 e NBR 7286, Ref.: Eprotenax Gsette Inversor de Frequência; Fabricante: PRYSMIAN ou SIMILAR. - 1(3x#25 + 16mm²) | Cabo | 0,6/1kV | Força e Comando | 4C | Não Aplicável | 25
ELE | 7805 | Cabo para inversor de Frequência, 3/C + T 1(3x#4,0+4,0mm²); cobertura na cor preta com veias nas cores preta, vermelha e branca. Classe de encordoamento: 5; Isolação em composto termofixo em dupla camada de borracha HEPR (EPR/B - Alto módulo), enchimento termoplástico em PVC sem chumbo; Condutor concêntrico: Em fios de cobre aplicados helicoidalmente, seção 50% do condutor fase;Blindagem: Fita de cobre com espessura mínima 0,07mm aplicada helicoidalmente; resistente à chama; Temperatura máxima: 90°C em serviços contínuo, 130°C em sobrecarga e 250°C em curto-circuito; Conforme normas NBR NM280 e NBR 7286, Ref.: Eprotenax Gsette Inversor de Frequência; Fabricante: PRYSMIAN ou SIMILAR. - 1(3x#4,0 + 4,0mm²) | Cabo | 0,6/1kV | Força e Comando | 4C | Não Aplicável | 4
ELE | 7805 | Cabo para inversor de Frequência, 3/C + T 1(3x#50+25mm²); cobertura na cor preta com veias nas cores preta, vermelha e branca. Classe de encordoamento: 5; Isolação em composto termofixo em dupla camada de borracha HEPR (EPR/B - Alto módulo), enchimento termoplástico em PVC sem chumbo; Condutor concêntrico: Em fios de cobre aplicados helicoidalmente, seção 50% do condutor fase;Blindagem: Fita de cobre com espessura mínima 0,07mm aplicada helicoidalmente; resistente à chama; Temperatura máxima: 90°C em serviços contínuo, 130°C em sobrecarga e 250°C em curto-circuito; Conforme normas NBR NM280 e NBR 7286, Ref.: Eprotenax Gsette Inversor de Frequência; Fabricante: PRYSMIAN ou SIMILAR. - 1(3x#50 + 25mm²) | Cabo | 0,6/1kV | Força e Comando | 4C | Não Aplicável | 50
ELE | 7805 | Cabo para inversor de Frequência, 3/C + T 1(3x#6,0+6,0mm²); cobertura na cor preta com veias nas cores preta, vermelha e branca. Classe de encordoamento: 5; Isolação em composto termofixo em dupla camada de borracha HEPR (EPR/B - Alto módulo), enchimento termoplástico em PVC sem chumbo; Condutor concêntrico: Em fios de cobre aplicados helicoidalmente, seção 50% do condutor fase;Blindagem: Fita de cobre com espessura mínima 0,07mm aplicada helicoidalmente; resistente à chama; Temperatura máxima: 90°C em serviços contínuo, 130°C em sobrecarga e 250°C em curto-circuito; Conforme normas NBR NM280 e NBR 7286, Ref.: Eprotenax Gsette Inversor de Frequência; Fabricante: PRYSMIAN ou SIMILAR. - 1(3x#6,0 + 6,0mm²) | Cabo | 0,6/1kV | Força e Comando | 4C | Não Aplicável | 6
ELE | 7805 | Cabo 0,6 / 1 kV Tetrapolar têmpera mole; 1(4 x 2,5 mm²); cobertura na cor preto; Veias nas cores:preto, branco, vermelho e azul-claro; Classe de encordoamento 5; Isolação composto termofixo em dupla camada de borracha EPR; Temperaturas máximas do condutor: 90 °C em serviço contínuo, 130 °C em sobrecarga e 250 °C em curto-circuito; Conforme normas NBR NM280 e NBR 7288, Ref.: EPROTENAX GSETTE; Fabricante: PRYSMIAN ou SIMILAR. - 1(4x2,5mm²) | Cabo | 0,6/1kV | Força e Comando | 4C | Não Aplicável | 2.5
ELE | 7805 | Cabo 0,6 / 1 kV Tetrapolar têmpera mole; 1(4 x 4,0mm²); cobertura na cor preto; Veias nas cores: preto, branco, vermelho e azul-claro; Classe de encordoamento 5; Isolação composto termofixo em dupla camada de borracha EPR; Temperaturas máximas do condutor: 90 °C em serviço contínuo, 130 °C em sobrecarga e 250 °C em curto-circuito; Conforme normas NBR NM280 e NBR 7288, Ref.: EPROTENAX GSETTE; Fabricante: PRYSMIAN ou SIMILAR. - 1(4x4,0mm²) | Cabo | 0,6/1kV | Força e Comando | 4C | Não Aplicável | 4
ELE | 7805 | Cabo 0,6 / 1 kV tripolar têmpera mole; 1(3 x 2,5 mm²); cobertura na cor preto; Veias nas cores: preto, azul-claro e verde; Classe de encordoamento 5; Isolação composto termofixo em dupla camada de borracha EPR; Temperaturas máximas do condutor: 90 °C em serviço contínuo, 130 °C em sobrecarga e 250 °C em curto-circuito; Conforme normas NBR NM280 e NBR 7288, Ref.: EPROTENAX GSETTE; Fabricante: PRYSMIAN ou SIMILAR. - 1(3 x 2,5 mm²) | Cabo | 0,6/1kV | Força e Comando | 3C | Não Aplicável | 2.5
ELE | 7805 | Cabo com isolação em HEPR, 0,6/1 kV, 90º Eprotenax Gsette Prysmian ou SIMILAR, 3F+N 1(4x2,5mm²) | Cabo | 0,6/1kV | Força e Comando | 4C | Não Aplicável | 2.5
ELE | 7805 | Cabo com isolação em HEPR, 0,6/1 kV, 90º Eprotenax Gsette Prysmian ou SIMILAR, 3F+N 1(4x6,0mm²) | Cabo | 0,6/1kV | Força e Comando | 4C | Não Aplicável | 6
ELE | 7805 | Cabo com isolação em HEPR, 0,6/1 kV, 90º Eprotenax Gsette Prysmian ou SIMILAR, 3F+PE 1(4x2,5mm²) | Cabo | 0,6/1kV | Força e Comando | 4C | Não Aplicável | 2.5
ELE | 7805 | Cabo com isolação em HEPR, 0,6/1 kV, 90º Eprotenax Gsette Prysmian ou SIMILAR, F+N+PE 1(3x2,5mm²) | Cabo | 0,6/1kV | Força e Comando | 3C | Não Aplicável | 2.5
ELE | 7805 | Cabo com isolação em HEPR, 0,6/1 kV, 90º Eprotenax Gsette Prysmian ou SIMILAR, PE 1(1x2,5mm²) cor verde | Cabo | 0,6/1kV | Força e Comando | 1C | Não Aplicável | 2.5
ELE | 7805 | Cabo para inversor com isolação em HEPR 0,6/1 kV 90 ºC – GSETTE INVERSOR Prysmian ou SIMILAR, 3/C + T 1(3x16+16mm²) | Cabo | 0,6/1kV | Força e Comando | 4C | Não Aplicável | 16
ELE | 7805 | Cabo para inversor com isolação em HEPR 0,6/1 kV 90 ºC – GSETTE INVERSOR Prysmian ou SIMILAR, 3/C + T 1(3x2,5+2,5mm²) | Cabo | 0,6/1kV | Força e Comando | 4C | Não Aplicável | 2.5
ELE | 7805 | Cabo para inversor com isolação em HEPR 0,6/1 kV 90 ºC – GSETTE INVERSOR Prysmian ou SIMILAR, 3/C + T 1(3x25+16mm²) | Cabo | 0,6/1kV | Força e Comando | 4C | Não Aplicável | 16
ELE | 7805 | Cabo para inversor com isolação em HEPR 0,6/1 kV 90 ºC – GSETTE INVERSOR Prysmian ou SIMILAR, 3/C + T 1(3x4,0+4,0mm²) | Cabo | 0,6/1kV | Força e Comando | 4C | Não Aplicável | 4
ELE | 7805 | Cabo para inversor com isolação em HEPR 0,6/1 kV 90 ºC – GSETTE INVERSOR Prysmian ou SIMILAR, 3/C + T 1(3x50+25mm²) | Cabo | 0,6/1kV | Força e Comando | 4C | Não Aplicável | 50
ELE | 7805 | Cabo para inversor com isolação em HEPR 0,6/1 kV 90 ºC – GSETTE INVERSOR Prysmian ou SIMILAR, 3/C + T 1(3x6,0+6,0mm²) | Cabo | 0,6/1kV | Força e Comando | 4C | Não Aplicável | 6
ELE | 7805 | Caixa de derivação tipo condulete, saída tipo "C", Ø1"; em liga de alumínio copper free alta resistência mecanica e a corrosão, acabamento em epóxi-poliester na cor cinza; com juntas de vedação em Neoprene.Grau de proteção: IP65. Entradas rosqueadas e calibradas para garantir perfeito alinhamento e conexão mecânica, rosca padrão BSP. Ref. C-20 CFJI. Frabricante: WETZEL ou SIMILAR - Ø1" | Condulete | Alumínio | C | Tempo | Roscado | 1"
ELE | 7805 | Caixa de derivação tipo condulete, saída tipo "LB", Ø1.1/2"; em liga de alumínio copper free alta resistência mecanica e a corrosão, acabamento em epóxi-poliester na cor cinza; com juntas de vedação em Neoprene.Grau de proteção: IP65. Entradas rosqueadas e calibradas para garantir perfeito alinhamento e conexão mecânica, rosca padrão BSP. Ref. LB-30 CFJI. Frabricante: WETZEL ou SIMILAR - Ø1.1/2" | Condulete | Alumínio | LB | Tempo | Roscado | 1.1/2"
ELE | 7805 | Caixa de derivação tipo condulete, saída tipo "LL", Ø1"; em liga de alumínio copper free alta resistência mecanica e a corrosão, acabamento em epóxi-poliester na cor cinza; com juntas de vedação em Neoprene.Grau de proteção: IP65. Entradas rosqueadas e calibradas para garantir perfeito alinhamento e conexão mecânica, rosca padrão BSP. Ref. LL-20 CFJI. Frabricante: WETZEL ou SIMILAR - Ø1" | Condulete | Alumínio | LL | Tempo | Roscado | 1"
ELE | 7805 | Caixa de derivação tipo condulete, saída tipo "LL", Ø1.1/2"; em liga de alumínio copper free alta resistência mecanica e a corrosão, acabamento em epóxi-poliester na cor cinza; com juntas de vedação em Neoprene.Grau de proteção: IP65. Entradas rosqueadas e calibradas para garantir perfeito alinhamento e conexão mecânica, rosca padrão BSP. Ref. LL-30 CFJI. Frabricante: WETZEL ou SIMILAR - Ø1.1/2" | Condulete | Alumínio | LL | Tempo | Roscado | 1.1/2"
ELE | 7805 | Caixa de derivação tipo condulete, saída tipo "LR", Ø1"; em liga de alumínio copper free alta resistência mecanica e a corrosão, acabamento em epóxi-poliester na cor cinza; com juntas de vedação em Neoprene.Grau de proteção: IP65. Entradas rosqueadas e calibradas para garantir perfeito alinhamento e conexão mecânica, rosca padrão BSP. Ref. LR-20 CFJI. Frabricante: WETZEL ou SIMILAR - Ø1" | Condulete | Alumínio | LR | Tempo | Roscado | 1"
ELE | 7805 | Caixa de derivação tipo condulete, saída tipo "LR", Ø1.1/2"; em liga de alumínio copper free alta resistência mecanica e a corrosão, acabamento em epóxi-poliester na cor cinza; com juntas de vedação em Neoprene.Grau de proteção: IP65. Entradas rosqueadas e calibradas para garantir perfeito alinhamento e conexão mecânica, rosca padrão BSP. Ref. LR-30 CFJI. Frabricante: WETZEL ou SIMILAR - Ø1.1/2" | Condulete | Alumínio | LR | Tempo | Roscado | 1.1/2"
ELE | 7805 | Caixa de derivação tipo condulete, saída tipo "T", Ø1"; em liga de alumínio copper free alta resistência mecanica e a corrosão, acabamento em epóxi-poliester na cor cinza; com juntas de vedação em Neoprene.Grau de proteção: IP65. Entradas rosqueadas e calibradas para garantir perfeito alinhamento e conexão mecânica, rosca padrão BSP. Ref. T-20 CFJI. Frabricante: WETZEL ou SIMILAR - Ø1" | Condulete | Alumínio | T | Tempo | Roscado | 1"
ELE | 7805 | Caixa de derivação tipo condulete, saída tipo "T", Ø1.1/2"; em liga de alumínio copper free alta resistência mecanica e a corrosão, acabamento em epóxi-poliester na cor cinza; com juntas de vedação em Neoprene.Grau de proteção: IP65. Entradas rosqueadas e calibradas para garantir perfeito alinhamento e conexão mecânica, rosca padrão BSP. Ref. T-30 CFJI. Frabricante: WETZEL ou SIMILAR - Ø1.1/2" | Condulete | Alumínio | T | Tempo | Roscado | 1.1/2"
ELE | 7805 | Cruzeta horizontal 90° para eletrocalha galvanizada á fogo por imersão 300x100mm; Ref.: DP720-703-AC-GF-300/100; Fab. DISPAN ou SIMILAR - 300x100mm | Eletrocalha | Galvanizado | Cruzeta | Leve | Sem Tampa | 300 X 100
ELE | 7805 | Curva horizontal 45° para eletrocalha perfurada com virola, 100x100mm em aço carbono, galvanizado à fogo por imersão, com tampa de pressão, segundo norma NBR 7008; Chapa: #16; Ref.: DP711-703-AC-GF-100/100-16; Fab: DISPAN ou SIMILAR - 100x100mm | Eletrocalha | Galvanizado | Curva Horizontal | Leve | Com Tampa | 100 X 100
ELE | 7805 | Curva horizontal 45° para eletrocalha perfurada com virola, 200x100mm em aço carbono, galvanizado à fogo por imersão, com tampa de pressão, segundo norma NBR 7008; Chapa: #16; Ref.: DP711-703-AC-GF-200/100-16; Fab: DISPAN ou SIMILAR - 200x100mm | Eletrocalha | Galvanizado | Curva Horizontal | Leve | Com Tampa | 200 X 100
ELE | 7805 | Curva horizontal 90° para eletrocalha perfurada com virola, 100x100mm em aço carbono, galvanizado à fogo por imersão, com tampa de pressão, segundo norma NBR 7008; Chapa: #16; Ref.: DP710-703-AC-GF-100/100-16; Fab: DISPAN ou SIMILAR - 100x100mm | Eletrocalha | Galvanizado | Curva Horizontal | Leve | Com Tampa | 100 X 100
ELE | 7805 | Curva horizontal 90° para eletrocalha perfurada com virola, 200x100mm em aço carbono, galvanizado à fogo por imersão, com tampa de pressão, segundo norma NBR 7008; Chapa: #16; Ref.: DP710-703-AC-GF-200/100-16; Fab: DISPAN ou SIMILAR - 200x100mm | Eletrocalha | Galvanizado | Curva Horizontal | Leve | Com Tampa | 200 X 100
ELE | 7805 | Curva horizontal 90° para eletrocalha perfurada com virola, 400x100mm em aço carbono, galvanizado à fogo por imersão, com tampa de pressão, segundo norma NBR 7008; Chapa: #16; Ref.: DP710-703-AC-GF-400/100-16; Fab: DISPAN ou SIMILAR - 400x100mm | Eletrocalha | Galvanizado | Curva Horizontal | Leve | Com Tampa | 400 X 100
ELE | 7805 | Curva horizontal interna 45° para eletrocalha perfurada com virola, 200x100mm em aço carbono, galvanizado à fogo por imersão, com tampa de pressão, segundo norma NBR 7008; Chapa: #16; Ref.: DP711-703-AC-GF-200/100-16; Fab: DISPAN ou SIMILAR - 200x100mm | Eletrocalha | Galvanizado | Curva Horizontal | Leve | Com Tampa | 200 X 100
ELE | 7805 | Curva vertical externa 45° para eletrocalha perfurada com virola, 100x100mm em aço carbono, galvanizado à fogo por imersão, com tampa de pressão, segundo norma NBR 7008; Chapa: #16; Ref.: DP713-703-AC-GF-100/100-16; Fab: DISPAN ou SIMILAR - 100X100mm | Eletrocalha | Galvanizado | Curva Vertical Externa | Leve | Com Tampa | 100 X 100
ELE | 7805 | Curva vertical externa 45° para eletrocalha perfurada com virola, 200x100mm em aço carbono, galvanizado à fogo por imersão, com tampa de pressão, segundo norma NBR 7008; Chapa: #16; Ref.: DP713-703-AC-GF-200/100-16; Fab: DISPAN ou SIMILAR - 200x100mm | Eletrocalha | Galvanizado | Curva Vertical Externa | Leve | Com Tampa | 200 X 100
ELE | 7805 | Curva vertical externa 45° para eletrocalha perfurada com virola, 300x100mm em aço carbono, galvanizado à fogo por imersão, com tampa de pressão, segundo norma NBR 7008; Chapa: #16; Ref.: DP713-703-AC-GF-300/100-16; Fab: DISPAN ou SIMILAR - 300x100mm | Eletrocalha | Galvanizado | Curva Vertical Externa | Leve | Com Tampa | 300 X 100
ELE | 7805 | Curva vertical externa 90° para eletrocalha perfurada com virola, 100x100mm em aço carbono, galvanizado à fogo por imersão, com tampa de pressão, segundo norma NBR 7008; Chapa: #16; Ref.: DP712-703-AC-GF-100/100-16; Fab: DISPAN ou SIMILAR - 100x100mm | Eletrocalha | Galvanizado | Curva Vertical Externa | Leve | Com Tampa | 100 X 100
ELE | 7805 | Curva vertical externa 90° para eletrocalha perfurada com virola, 200x100mm em aço carbono, galvanizado à fogo por imersão, com tampa de pressão, segundo norma NBR 7008; Chapa: #16; Ref.: DP712-703-AC-GF-200/100-16; Fab: DISPAN ou SIMILAR - 200x100mm | Eletrocalha | Galvanizado | Curva Vertical Externa | Leve | Com Tampa | 200 X 100
ELE | 7805 | Curva vertical externa 90° para eletrocalha perfurada com virola, 400x100mm em aço carbono, galvanizado à fogo por imersão, com tampa de pressão, segundo norma NBR 7008; Chapa: #16; Ref.: DP712-703-AC-GF-400/100-16; Fab: DISPAN ou SIMILAR - 400x100mm | Eletrocalha | Galvanizado | Curva Vertical Externa | Leve | Com Tampa | 400 X 100
ELE | 7805 | Curva vertical externa 90° para perfilado perfurado com virola 38x38mm, em aço carbono. galvonizado à fogo por imersão, com tampa de encaixe; chapa #16; Ref. DP604 502-AC-GF-16. Fab: DISPAN OU SIMILAR - 38x38mm | Perfilado | Galvanizado | Curva Vertical Externa | Leve | Com Tampa | 38 X 38
ELE | 7805 | Curva vertical interna 45° para eletrocalha perfurada com virola, 100x100mm em aço carbono, galvanizado à fogo por imersão, com tampa de pressão, segundo norma NBR 7008; Chapa: #16; Ref.: DP715-703-AC-GF-100/100-16; Fab: DISPAN ou SIMILAR - 100x100mm | Eletrocalha | Galvanizado | Curva Vertical Interna | Leve | Com Tampa | 100 X 100
ELE | 7805 | Curva vertical interna 45° para eletrocalha perfurada com virola, 200x100mm em aço carbono, galvanizado à fogo por imersão, com tampa de pressão, segundo norma NBR 7008; Chapa: #16; Ref.: DP715-703-AC-GF-200/100-16; Fab: DISPAN ou SIMILAR - 200x100mm | Eletrocalha | Galvanizado | Curva Vertical Interna | Leve | Com Tampa | 200 X 100
ELE | 7805 | Curva vertical interna 45° para eletrocalha perfurada com virola, 300x100mm em aço carbono, galvanizado à fogo por imersão, com tampa de pressão, segundo norma NBR 7008; Chapa: #16; Ref.: DP715-703-AC-GF-300/100-16; Fab: DISPAN ou SIMILAR - 300X100mm | Eletrocalha | Galvanizado | Curva Vertical Interna | Leve | Com Tampa | 300 X 100
ELE | 7805 | Curva vertical interna 90° para eletrocalha perfurada com virola, 100x100mm em aço carbono, galvanizado à fogo por imersão, com tampa de pressão, segundo norma NBR 7008; Chapa: #16; Ref.: DP714-703-AC-GF-100/100; Fab: DISPAN ou SIMILAR - 100x100mm | Eletrocalha | Galvanizado | Curva Vertical Interna | Leve | Com Tampa | 100 X 100
ELE | 7805 | Curva vertical interna 90° para eletrocalha perfurada com virola, 200x100mm em aço carbono, galvanizado à fogo por imersão, com tampa de pressão, segundo norma NBR 7008; Chapa: #16; Ref.: DP714-703-AC-GF-200/100; Fab: DISPAN ou SIMILAR - 200x100mm | Eletrocalha | Galvanizado | Curva Vertical Interna | Leve | Com Tampa | 200 X 100
ELE | 7805 | Curva vertical interna 90° para eletrocalha perfurada com virola, 400x100mm em aço carbono, galvanizado à fogo por imersão, com tampa de pressão, segundo norma NBR 7008; Chapa: #16; Ref.: DP714-703-AC-GF-400/100; Fab: DISPAN ou SIMILAR - 400x100mm | Eletrocalha | Galvanizado | Curva Vertical Interna | Leve | Com Tampa | 400 X 100
ELE | 7805 | Curva vertical interna 90° para perfilado perfurado com virola 38x38mm, em aço carbono. galvonizado à fogo por imersão, com tampa de encaixe; chapa #16; Ref. DP602 502-AC-GF-16. Fab: DISPAN OU SIMILAR - 38x38mm | Perfilado | Galvanizado | Curva Vertical Interna | Leve | Com Tampa | 38 X 38
ELE | 7805 | Eletrocalha perfurada com virola, 100x100mm em aço carbono, galvanizado à fogo por imersão, em peças de 3,00 metros com tampa de pressão de Ref. DP 707, segundo norma NBR 7008; Chapa: #16; Ref.: DP703-AC-GF-100/100-16 + DP 707-AC-GF-300-16; Fab: DISPAN ou SIMILAR - 100x100mm | Eletrocalha | Galvanizado | Trecho Reto | Leve | Com Tampa | 100 X 100
ELE | 7805 | Eletrocalha perfurada com virola, 200x100mm em aço carbono, galvanizado à fogo por imersão, em peças de 3,00 metros com tampa de pressão de Ref. DP 707, segundo norma NBR 7008; Chapa: #16; Ref.: DP703-AC-GF-200/100-16 + DP 707-AC-GF-300-16; Fab: DISPAN ou SIMILAR - 200x100mm | Eletrocalha | Galvanizado | Trecho Reto | Leve | Com Tampa | 200 X 100
ELE | 7805 | Eletrocalha perfurada com virola, 300x100mm em aço carbono, galvanizado à fogo por imersão, em peças de 3,00 metros com tampa de pressão de Ref. DP 707, segundo norma NBR 7008; Chapa: #16; Ref.: DP703-AC-GF-300/100-16 + DP 707-AC-GF-300-16; Fab: DISPAN ou SIMILAR - 300x100mm | Eletrocalha | Galvanizado | Trecho Reto | Leve | Com Tampa | 300 X 100
ELE | 7805 | Eletrocalha perfurada com virola, 400x100mm em aço carbono, galvanizado à fogo por imersão, em peças de 3,00 metros com tampa de pressão de Ref. DP 707, segundo norma NBR 7008; Chapa: #16; Ref.: DP703-AC-GF-400/100-16 + DP 707-AC-GF-300-16; Fab: DISPAN ou SIMILAR - 400x50mm | Eletrocalha | Galvanizado | Trecho Reto | Leve | Com Tampa | 400 X 100
ELE | 7805 | ELETRODUTO de aço carbono, pesado, Ø1.1/2" conforme ABNT/NBR 5598, galvanizado a quente por imersão, com costura e rebarba removida, fornecido com luva em uma das extremidades e protetor na extremidade livre, extremidades rosqueadas BSP em peças de 3,00 metros de comprimento. Fabricante: APOLO ou SIMILAR - Ø1.1/2" | Eletroduto | Galvanizado | Trecho Reto | Pesado | Roscado | 1.1/2"
ELE | 7805 | Emenda interna "I" para perfilado perfurado 38x38mm, fabricado em aço carbono, galvanizado à fogo por imersão; Ref. DP519 502-AC-GF-16. Fab: DISPAN ou SIMILAR - 38x38mm | Perfilado | Galvanizado | Trecho Reto | Leve | Sem Tampa | 38 X 38
ELE | 7805 | Perfilado perfurado com virola, 38x38mm em aço carbono, galvanizado à fogo por imersão, em peças de 3,00 metros com tampa de pressão de Ref. DP 513, segundo norma NBR 7008; Chapa: #16; Ref.: DP502-AC-GF-38/38-16 + DP 513-AC-GF-16; Fab: DISPAN ou SIMILAR - 38x38mm | Perfilado | Galvanizado | Trecho Reto | Leve | Com Tampa | 38 X 38
ELE | 7805 | Redução concentrica para eletrocalha perfurada com virola, 300x200x100mm em aço carbono, galvanizado à fogo por imersão, segundo norma NBR 7008; Chapa: #16; Ref.: DP733-703-AC-GF-300/200/100-16; Fab: DISPAN ou SIMILAR - 300x200x100mm | Eletrocalha | Galvanizado | Redução | Leve | Sem Tampa | 300 X 100
ELE | 7805 | Redução concentrica para eletrocalha perfurada com virola, 400x300x100mm em aço carbono, galvanizado à fogo por imersão, segundo norma NBR 7008; Chapa: #16; Ref.: DP733-703-AC-GF-300/200/100-16; Fab: DISPAN ou SIMILAR - 400x300x100mm | Eletrocalha | Galvanizado | Redução | Leve | Sem Tampa | 400 X 100
ELE | 7805 | Saída horizontal para eletroduto Ø1" em eletrocalha 38x38mm, fabricado em aço carbono, galvanizado à fogo por imersão; Ref. DP751 502-AC-GF-1"-16; Fab: DISPAN ou SIMILAR - Ø1" | Eletroduto | Galvanizado | Saída para Eletroduto | Horizontal | Sem Rosca | 1"
ELE | 7805 | Saída horizontal para eletroduto Ø1.1/2" em eletrocalha 38x38mm, fabricado em aço carbono, galvanizado à fogo por imersão; Ref. DP751 502-AC-GF-1"-17; Fab: DISPAN ou SIMILAR - Ø1.1/2" | Eletroduto | Galvanizado | Saída para Eletroduto | Horizontal | Sem Rosca | 1.1/2"
ELE | 7805 | Tê Horizontal 90° para eletrocalha perfurada com virola, 200x100mm na passagem e 100x100mm na derivação, em aço carbono, galvanizado à fogo por imersão, com tampa de pressão, segundo norma NBR 7008; Chapa: #16; Ref.: DP716-703-AC-GF-200/100/100-16; Fab: DISPAN ou SIMILAR - 200x100x100mm | Eletrocalha | Galvanizado | Tê Horizontal | Leve | Com Tampa | 200 X 100
ELE | 7805 | Tê Horizontal 90° para eletrocalha perfurada com virola, 200x100mm na passagem e 200x100mm na derivação, em aço carbono, galvanizado à fogo por imersão, com tampa de pressão, segundo norma NBR 7008; Chapa: #16; Ref.: DP716-703-AC-GF-200/200/100-16; Fab: DISPAN ou SIMILAR - 200x200x100mm | Eletrocalha | Galvanizado | Tê Horizontal | Leve | Com Tampa | 200 X 100
ELE | 7805 | Tê Horizontal 90° para eletrocalha perfurada com virola, 300x100mm na passagem e 100x100mm na derivação, em aço carbono, galvanizado à fogo por imersão, com tampa de pressão, segundo norma NBR 7008; Chapa: #16; Ref.: DP716-703-AC-GF-300/100/100-16; Fab: DISPAN ou SIMILAR - 300x100x100mm | Eletrocalha | Galvanizado | Tê Horizontal | Leve | Com Tampa | 300 X 100
ELE | 7805 | Tê Horizontal 90° para eletrocalha perfurada com virola, 400x100mm na passagem e 100x100mm na derivação, em aço carbono, galvanizado à fogo por imersão, com tampa de pressão, segundo norma NBR 7008; Chapa: #16; Ref.: DP716-703-AC-GF-400/100/100-16; Fab: DISPAN ou SIMILAR - 400x100x100mm | Eletrocalha | Galvanizado | Tê Horizontal | Leve | Com Tampa | 400 X 100
ELE | 7805 | Tê Horizontal 90° para eletrocalha perfurada com virola, 400x100mm na passagem e 200x100mm na derivação, em aço carbono, galvanizado à fogo por imersão, com tampa de pressão, segundo norma NBR 7008; Chapa: #16; Ref.: DP716-703-AC-GF-400/200/100-16; Fab: DISPAN ou SIMILAR - 400x200x100mm | Eletrocalha | Galvanizado | Tê Horizontal | Leve | Com Tampa | 400 X 100
ELE | 7805 | Tê Horizontal 90° para eletrocalha perfurada com virola, 400x100mm na passagem e 300x100mm na derivação, em aço carbono, galvanizado à fogo por imersão, com tampa de pressão, segundo norma NBR 7008; Chapa: #16; Ref.: DP716-703-AC-GF-400/300/100-16; Fab: DISPAN ou SIMILAR - 400x300x100mm | Eletrocalha | Galvanizado | Tê Horizontal | Leve | Com Tampa | 300 X 100
ELE | 7805 | Tê Horizontal 90° para eletrocalha perfurada com virola, 400x100mm na passagem e 400x100mm na derivação, em aço carbono, galvanizado à fogo por imersão, com tampa de pressão, segundo norma NBR 7008; Chapa: #16; Ref.: DP716-703-AC-GF-400/400/100-16; Fab: DISPAN ou SIMILAR - 400x400x100mm | Eletrocalha | Galvanizado | Tê Horizontal | Leve | Com Tampa | 400 X 100
ELE | 7805 | Tê vertical de descida 90° para eletrocalha perfurada com virola, 100x100mm na passagem e 100x100mm na derivação, em aço carbono, galvanizado à fogo por imersão, com tampa de pressão, segundo norma NBR 7008; Chapa: #16; Ref.: DP717-703-AC-GF-100/100/100-16; Fab: DISPAN ou SIMILAR - 100x100x100mm | Eletrocalha | Galvanizado | Tê Vertical de Descida | Leve | Com Tampa | 100 X 100
ELE | 7805 | Tê vertical de descida 90° para eletrocalha perfurada com virola, 200x100mm na passagem e 100x100mm na derivação, em aço carbono, galvanizado à fogo por imersão, com tampa de pressão, segundo norma NBR 7008; Chapa: #16; Ref.: DP717-703-AC-GF-200/100/100-16; Fab: DISPAN ou SIMILAR - 200x100x100mm | Eletrocalha | Galvanizado | Tê Vertical de Descida | Leve | Com Tampa | 200 X 100
ELE | 7805 | Tê vertical de descida 90° para eletrocalha perfurada com virola, 300x100mm na passagem e 100x100mm na derivação, em aço carbono, galvanizado à fogo por imersão, com tampa de pressão, segundo norma NBR 7008; Chapa: #16; Ref.: DP717-703-AC-GF-300/100/100-16; Fab: DISPAN ou SIMILAR - 300x100x100mm | Eletrocalha | Galvanizado | Tê Vertical de Descida | Leve | Com Tampa | 300 X 100
ELE | 7805 | Tê vertical de descida 90° para eletrocalha perfurada com virola, 300x100mm na passagem e 200x100mm na derivação, em aço carbono, galvanizado à fogo por imersão, com tampa de pressão, segundo norma NBR 7008; Chapa: #16; Ref.: DP717-703-AC-GF-300/200/100-16; Fab: DISPAN ou SIMILAR - 300x200x100mm | Eletrocalha | Galvanizado | Tê Vertical de Descida | Leve | Com Tampa | 200 X 100
ELE | 7805 | Terminal liso para eletrocalha, 100x100mm em aço carbono, galvanizado à fogo por imersão, segundo norma NBR 7008; chapa: 16; Ref.: DP737-703-AC-GF-100/100-16; Fab: DISPAN ou SIMILAR - 100x100mm | Eletrocalha | Galvanizado | Terminal de Fechamento | Leve | Sem Tampa | 100 X 100
ELE | 7805 | Terminal liso para eletrocalha, 200x100mm em aço carbono, galvanizado à fogo por imersão, segundo norma NBR 7008; chapa: 16; Ref.: DP737-703-AC-GF-200/100-16; Fab: DISPAN ou SIMILAR - 200x100mm | Eletrocalha | Galvanizado | Terminal de Fechamento | Leve | Sem Tampa | 200 X 100
ELE | 7805 | Terminal liso para eletrocalha, 300x100mm em aço carbono, galvanizado à fogo por imersão, segundo norma NBR 7008; chapa: 16; Ref.: DP737-703-AC-GF-300/100-16; Fab: DISPAN ou SIMILAR - 300x100mm | Eletrocalha | Galvanizado | Terminal de Fechamento | Leve | Sem Tampa | 300 X 100
ELE | 7805 | Terminal liso para eletrocalha, 400x100mm em aço carbono, galvanizado à fogo por imersão, segundo norma NBR 7008; chapa: 16; Ref.: DP737-703-AC-GF-400/100-16; Fab: DISPAN ou SIMILAR - 400x100mm | Eletrocalha | Galvanizado | Terminal de Fechamento | Leve | Sem Tampa | 400 X 100
ELE | 7820 | Cabo de força tetrapolar flexível para INVERSOR DE FREQUÊNCIA, Gsette 0,6/1kV, classe 5, isolação EPR/B - alto módulo flexível, anti chama 90°C, formação:(4x25,0) mm², BLINDAGEM com fita de cobre 0,07mm, identificação na cor PRETO | Cabo | 0,6/1kV | Força e Comando | 4C | Não Aplicável | 25
ELE | 7820 | Cabo de força tripolar flexível, Afumex Gsette 0,6/1kV, classe 5, isolação EPR flexível antichama 90°C, formação: 3 x 4,0mm², identificação dos condutores por veias | Cabo | 0,6/1kV | Força e Comando | 3C | Não Aplicável | 4
ELE | 7820 | Cabo de Instrumentação Classe 300 V - Norma Aplicavel NBR 10300; Condutor/ Encordoamento Flexível de Cobre Nú Classe 2- NBR NM 280; Cobertura composto Termopláastico PVC/E Antichama 105 ºC; Acabamento Cilíndrico, Blindagem Eletrostática coletiva (100% DE COBERTURA); Número de Condutores: 24 CONDUTORES (8Tx1,00mm) ; Seção Nominal 1,00 mm².(8Tx1,0mm²+Sh) | Cabo | 300V | Instrumentação | 8 trio | Não Aplicável | 1
ELE | 7867 | cabos de baixa tensão conforme projeto e de acordo com as normas brasileiras - 1C/0016 AFITOX EP90-F 0,6/1kV | Cabo | 0,6/1kV | Força e Comando | 1C | Não Aplicável | 16
ELE | 7867 | cabos de baixa tensão conforme projeto e de acordo com as normas brasileiras - 1C/0025 AFITOX EP90-F 0,6/1kV | Cabo | 0,6/1kV | Força e Comando | 1C | Não Aplicável | 25
ELE | 7867 | cabos de baixa tensão conforme projeto e de acordo com as normas brasileiras - 3C/50 EP-DRY 105 8,5/15kV | Cabo | 8,7/15kV | Força e Comando | 3C | Não Aplicável | 50
ELE | 7867 | cabos de baixa tensão conforme projeto e de acordo com as normas brasileiras - 3C+E/0016 AFITOX EP90-F 0,6/1kV | Cabo | 0,6/1kV | Força e Comando | 4C | Não Aplicável | 16
ELE | 7867 | cabos de baixa tensão conforme projeto e de acordo com as normas brasileiras - 3C+E/002.5 AFITOX EP90-F 0,6/1kV | Cabo | 0,6/1kV | Força e Comando | 4C | Não Aplicável | 2.5
ELE | 7867 | cabos de baixa tensão conforme projeto e de acordo com as normas brasileiras - 3C+E/0025 AFITOX EP90-F 0,6/1kV | Cabo | 0,6/1kV | Força e Comando | 4C | Não Aplicável | 25
ELE | 7867 | cabos de baixa tensão conforme projeto e de acordo com as normas brasileiras - 3C+E/004 AFITOX EP90-F 0,6/1kV | Cabo | 0,6/1kV | Força e Comando | 4C | Não Aplicável | 4
ELE | 7867 | cabos de baixa tensão conforme projeto e de acordo com as normas brasileiras - 3C+E/006 AFITOX EP90-F 0,6/1kV | Cabo | 0,6/1kV | Força e Comando | 4C | Não Aplicável | 6
ELE | 7867 | cabos de baixa tensão conforme projeto e de acordo com as normas brasileiras - 3C+E/0095 AFITOX EP90-F 0,6/1kV | Cabo | 0,6/1kV | Força e Comando | 4C | Não Aplicável | 95
ELE | 7867 | DP803-500-AC-GF-AI-300-14 (300 mm para controle e instrumentação) Leito para cabos | Leito | Galvanizado | Trecho Reto | Pesado | Sem Tampa | 300 X 100
ELE | 7867 | DP803-500-AC-GF-AI-300-14 (rack de cabos de 300 mm para iluminação e pequenos equipamentos de energia) Leito para cabos | Leito | Galvanizado | Trecho Reto | Pesado | Sem Tampa | 300 X 100
ELE | 7867 | DP803-500-AC-GF-AI-500-14 (rack de cabos de 500 mm para cabos de média tensão) Leito para cabos | Leito | Galvanizado | Trecho Reto | Pesado | Sem Tampa | 500 X 100
ELE | 7867 | DP803-500-AC-GF-AI-500-14 (rack de cabos de 500 mm para iluminação e pequenos equipamentos de energia) Leito para cabos | Leito | Galvanizado | Trecho Reto | Pesado | Sem Tampa | 500 X 100
ELE | 7867 | DP811-AC-GF-AI-300-14 (Leito para cabos de 300 mm para controle e instrumentação) Curva horizontal 90 graus | Leito | Galvanizado | Curva Horizontal | Pesado | Sem Tampa | 300 X 100
ELE | 7867 | DP811-AC-GF-AI-300-14 (Leito para cabos de 300 mm para iluminação e pequenos equipamentos de energia) Curva horizontal 90 graus | Leito | Galvanizado | Curva Horizontal | Pesado | Sem Tampa | 300 X 100
ELE | 7867 | DP811-AC-GF-AI-500-14 (Leito para cabos de 500 mm para cabos de média tensão) Curva horizontal 90 graus | Leito | Galvanizado | Curva Horizontal | Pesado | Sem Tampa | 500 X 100
ELE | 7867 | DP817-AC-GF-AI-300-14 (Leito para cabos de 300 mm para iluminação e pequenos equipamentos de energia) Curva interna vertical 90 graus | Leito | Galvanizado | Curva Vertical Interna | Pesado | Sem Tampa | 300 X 100
ELE | 7867 | DP817-AC-GF-AI-500-14 (Leito para cabos de 500 mm para cabos de média tensão) Curva interna vertical 90 graus | Leito | Galvanizado | Curva Vertical Interna | Pesado | Sem Tampa | 500 X 100
ELE | 7867 | DP823-AC-GF-AI-300-14 (Leito para cabos de 300 mm para iluminação e pequenos equipamentos de energia) Curva externa vertical 90 graus | Leito | Galvanizado | Curva Vertical Externa | Pesado | Sem Tampa | 300 X 100
ELE | 7867 | DP823-AC-GF-AI-500-14 (Leito para cabos de 500 mm para cabos de média tensão) Curva externa vertical 90 graus | Leito | Galvanizado | Curva Vertical Externa | Pesado | Sem Tampa | 500 X 100
ELE | 7867 | DP829-AC-GF-AI-300-14 (Leito para cabos de 300 mm para iluminação e pequenos equipamentos de energia) T horizontal | Leito | Galvanizado | Trecho Reto | Pesado | Sem Tampa | 300 X 100
ELE | 7867 | DP829-AC-GF-AI-500-14 (Leito para cabos de 500 mm para cabos de média tensão) T horizontal | Leito | Galvanizado | Trecho Reto | Pesado | Sem Tampa | 500 X 100
ELE | 7867 | DP853-C-AC-GF-AI-500 (tampa do Leito para cabos de 500 mm com placa de canto) | Leito | Galvanizado | Trecho Reto | Pesado | Com Tampa | 500 X 100
ELE | 9999/E | "T" p/ Eletrocalha perfurada 100x100 chapa#16 | Eletrocalha | Galvanizado | Tê Horizontal | Leve | Sem Tampa | 100 X 100
ELE | 9999/E | "T" p/ Eletrocalha perfurada 200x100 chapa#16 | Eletrocalha | Galvanizado | Trecho Reto | Leve | Sem Tampa | 200 X 100
ELE | 9999/E | Curva 90° horizontal p/ Eletrocalha perfurada 100x100x3000mm chapa#16 | Eletrocalha | Galvanizado | Curva Horizontal | Leve | Sem Tampa | 100 X 100
ELE | 9999/E | Eletrocalha perfurada 100x100x3000mm chapa#16 | Eletrocalha | Galvanizado | Trecho Reto | Leve | Sem Tampa | 100 X 100
ELE | 9999/E | Eletrocalha perfurada 200x100x3000mm chapa#16 | Eletrocalha | Galvanizado | Trecho Reto | Leve | Sem Tampa | 200 X 100
ELE | 9999/E | Eletroduto GF 3/4" | Eletroduto | Galvanizado | Trecho Reto | Pesado | Sem Rosca | 3/4"
ELE | 9999/E | Redução de Eletrocalha perfurada 200x100 para 100x100 chapa#16 | Eletrocalha | Galvanizado | Redução | Leve | Sem Tampa | 200 X 100
ELE | 9999/E | Tampa p/ Eletrocalha perfurada 100x100x3000mm chapa#16 | Tampa | Galvanizado | Trecho Reto | Leve | Eletrocalha | 100 X 100
ELE | 9999/E | Tampa p/ Eletrocalha perfurada 200x100x3000mm chapa#16 | Tampa | Galvanizado | Trecho Reto | Leve | Eletrocalha | 200 X 100
ELE | 7885 | CHAPA PARA SAÍDA DE ELETRODUTO Ø 1", FIXAÇÃO LATERAL EM LEITO DE CABOS LEVE EM FIBRA DE VIDRO. ACOMPANHA CONJUNTO DE PARAFUSO, PORCA E ARRAUELA. | Eletroduto | Galvanizado | Saída para Eletroduto | Horizontal | Sem Rosca | 1"
ELE | 7885 | CHAPA PARA SAÍDA DE ELETRODUTO Ø 1.1/2", FIXAÇÃO LATERAL EM LEITO DE CABOS LEVE EM FIBRA DE VIDRO. ACOMPANHA CONJUNTO DE PARAFUSO, PORCA E ARRAUELA. | Eletroduto | Galvanizado | Saída para Eletroduto | Horizontal | Sem Rosca | 1.1/2"
ELE | 7885 | CHAPA PARA SAÍDA DE ELETRODUTO Ø 2", FIXAÇÃO LATERAL EM LEITO DE CABOS LEVE EM FIBRA DE VIDRO. ACOMPANHA CONJUNTO DE PARAFUSO, PORCA E ARRAUELA. | Eletroduto | Galvanizado | Saída para Eletroduto | Horizontal | Sem Rosca | 2"
ELE | 7885 | CHAPA PARA SAÍDA DE ELETRODUTO Ø 3/4", FIXAÇÃO LATERAL EM LEITO DE CABOS LEVE EM FIBRA DE VIDRO. ACOMPANHA CONJUNTO DE PARAFUSO, PORCA E ARRAUELA. | Eletroduto | Galvanizado | Saída para Eletroduto | Horizontal | Sem Rosca | 3/4"
ELE | 7885 | CONEXÃO RETA PARA ELETRODUTO CORRUGADO EM "PEAD" POLIETILENO DE ALTA DENSIDADE, ACOMP. FITA DE VEDAÇÃO OU MASTIQUE. Ø 3" | Eletroduto | Kanaflex | Trecho Reto | Leve | Sem Rosca | 3"
ELE | 7885 | CONEXÃO RETA PARA ELETRODUTO CORRUGADO EM "PEAD" POLIETILENO DE ALTA DENSIDADE, ACOMP. FITA DE VEDAÇÃO OU MASTIQUE. Ø 2" | Eletroduto | Kanaflex | Trecho Reto | Leve | Sem Rosca | 2"
ELE | 7885 | CONEXÃO RETA PARA ELETRODUTO CORRUGADO EM "PEAD" POLIETILENO DE ALTA DENSIDADE, ACOMP. FITA DE VEDAÇÃO OU MASTIQUE. Ø 4" | Eletroduto | Kanaflex | Trecho Reto | Leve | Sem Rosca | 4"
ELE | 7885 | CURVA 90 º HORIZ. , PARA LEITO DE CABOS LEVE EM FIBRA DE VIDRO RESISTENTE A RAIOS ULTRAVIOLETA, PROCESSO PULTRUSÃO EM RESINA ESTERVINÍLICA. LARGURA: 300 mm | Leito | Fibra de Vidro | Curva Horizontal | Leve | Sem Tampa | 300 X 100
ELE | 7885 | CURVA 90 º HORIZ. , PARA LEITO DE CABOS LEVE EM FIBRA DE VIDRO RESISTENTE A RAIOS ULTRAVIOLETA, PROCESSO PULTRUSÃO EM RESINA ESTERVINÍLICA. LARGURA: 600 mm | Leito | Fibra de Vidro | Curva Horizontal | Leve | Sem Tampa | 600 X 100
ELE | 7885 | CURVA 90 º HORIZ. , PARA LEITO DE CABOS LEVE EM FIBRA DE VIDRO RESISTENTE A RAIOS ULTRAVIOLETA, PROCESSO PULTRUSÃO EM RESINA ESTERVINÍLICA.LARGURA: 400 mm | Leito | Fibra de Vidro | Curva Horizontal | Leve | Sem Tampa | 400 X 100
ELE | 7885 | CURVA 90º VERT. DE INVERSÃO, P/ LEITO DE CABOS LEVE EM FIBRA DE VIDRO RESISTENTE A RAIOS ULTRAVIOLETA, PROCESSO PULTRUSÃO EM RESINA ESTERVINÍLICA. LARGURA: 300 mm | Leito | Fibra de Vidro | Curva Inversão | Leve | Sem Tampa | 300 X 100
ELE | 7885 | CURVA 90º VERT. DE INVERSÃO, P/ LEITO DE CABOS LEVE EM FIBRA DE VIDRO RESISTENTE A RAIOS ULTRAVIOLETA, PROCESSO PULTRUSÃO EM RESINA ESTERVINÍLICA. LARGURA: 400 mm | Leito | Fibra de Vidro | Curva Inversão | Leve | Sem Tampa | 400 X 100
ELE | 7885 | CURVA 90º VERT. DE INVERSÃO, P/ LEITO DE CABOS LEVE EM FIBRA DE VIDRO RESISTENTE A RAIOS ULTRAVIOLETA, PROCESSO PULTRUSÃO EM RESINA ESTERVINÍLICA. LARGURA: 800 mm | Leito | Fibra de Vidro | Curva Inversão | Leve | Sem Tampa | 800 X 100
ELE | 7885 | CURVA 90º VERTICAL EXTERNA, P/ LEITO DE CABOS LEVE EM FIBRA DE VIDRO RESISTENTE A RAIOS ULTRAVIOLETA, PROCESSO PULTRUSÃO EM RESINA ESTERVINÍLICA. LARGURA: 300 mm | Leito | Fibra de Vidro | Curva Vertical Externa | Leve | Sem Tampa | 300 X 100
ELE | 7885 | CURVA 90º VERTICAL EXTERNA, P/ LEITO DE CABOS LEVE EM FIBRA DE VIDRO RESISTENTE A RAIOS ULTRAVIOLETA, PROCESSO PULTRUSÃO EM RESINA ESTERVINÍLICA. LARGURA: 400 mm | Leito | Fibra de Vidro | Curva Vertical Externa | Leve | Sem Tampa | 400 X 100
ELE | 7885 | CURVA 90º VERTICAL EXTERNA, P/ LEITO DE CABOS LEVE EM FIBRA DE VIDRO RESISTENTE A RAIOS ULTRAVIOLETA, PROCESSO PULTRUSÃO EM RESINA ESTERVINÍLICA. LARGURA: 500 mm | Leito | Fibra de Vidro | Curva Vertical Externa | Leve | Sem Tampa | 500 X 100
ELE | 7885 | CURVA 90º VERTICAL EXTERNA, P/ LEITO DE CABOS LEVE EM FIBRA DE VIDRO RESISTENTE A RAIOS ULTRAVIOLETA, PROCESSO PULTRUSÃO EM RESINA ESTERVINÍLICA. LARGURA: 600 mm | Leito | Fibra de Vidro | Curva Vertical Externa | Leve | Sem Tampa | 600 X 100
ELE | 7885 | CURVA 90º VERTICAL EXTERNA, P/ LEITO DE CABOS LEVE EM FIBRA DE VIDRO RESISTENTE A RAIOS ULTRAVIOLETA, PROCESSO PULTRUSÃO EM RESINA ESTERVINÍLICA. LARGURA: 800 mm | Leito | Fibra de Vidro | Curva Vertical Externa | Leve | Sem Tampa | 800 X 100
ELE | 7885 | CURVA 90º VERTICAL INTERNA, P/ LEITO DE CABOS LEVE EM FIBRA DE VIDRO RESISTENTE A RAIOS ULTRAVIOLETA, PROCESSO PULTRUSÃO EM RESINA ESTERVINÍLICA. LARGURA: 300 mm | Leito | Fibra de Vidro | Curva Vertical Interna | Leve | Sem Tampa | 300 X 100
ELE | 7885 | CURVA 90º VERTICAL INTERNA, P/ LEITO DE CABOS LEVE EM FIBRA DE VIDRO RESISTENTE A RAIOS ULTRAVIOLETA, PROCESSO PULTRUSÃO EM RESINA ESTERVINÍLICA. LARGURA: 400 mm | Leito | Fibra de Vidro | Curva Vertical Interna | Leve | Sem Tampa | 400 X 100
ELE | 7885 | CURVA 90º VERTICAL INTERNA, P/ LEITO DE CABOS LEVE EM FIBRA DE VIDRO RESISTENTE A RAIOS ULTRAVIOLETA, PROCESSO PULTRUSÃO EM RESINA ESTERVINÍLICA. LARGURA: 500 mm | Leito | Fibra de Vidro | Curva Vertical Interna | Leve | Sem Tampa | 500 X 100
ELE | 7885 | CURVA 90º VERTICAL INTERNA, P/ LEITO DE CABOS LEVE EM FIBRA DE VIDRO RESISTENTE A RAIOS ULTRAVIOLETA, PROCESSO PULTRUSÃO EM RESINA ESTERVINÍLICA. LARGURA: 600 mm | Leito | Fibra de Vidro | Curva Vertical Interna | Leve | Sem Tampa | 600 X 100
ELE | 7885 | CURVA EXTERNA 90 GRAUS P/ ELETROCALHA COM TAMPA DE ENCAIXE , EM FIBRA DE VIDRO, EM RESINA ESTERVINÍLICA. LARGURA: 200mm | Eletrocalha | Fibra de Vidro | Curva Vertical Externa | Leve | Com Tampa | 200 X 100
ELE | 7885 | CURVA HORIZONTAL P/ ELETROCALHA COM TAMPA DE ENCAIXE , EM FIBRA DE VIDRO, EM RESINA ESTERVINÍLICA. LARGURA: 200mm | Eletrocalha | Fibra de Vidro | Curva Horizontal | Leve | Com Tampa | 200 X 100
ELE | 7885 | CURVA INTERNA 90 GRAUS P/ ELETROCALHA COM TAMPA DE ENCAIXE , EM FIBRA DE VIDRO, EM RESINA ESTERVINÍLICA. LARGURA: 200mm | Eletrocalha | Fibra de Vidro | Curva Vertical Interna | Leve | Com Tampa | 200 X 100
ELE | 7885 | Eletrocalha "T" Perfurada tipo "U" em PRFV, 200x100mm+acesssorios | Eletrocalha | Galvanizado | Trecho Reto | Leve | Sem Tampa | 200 X 100
ELE | 7885 | Eletrocalha Curva Horizontal 45°, Perfurada tipo "U" em PRFV, 200x100mm+acesssorios | Eletrocalha | Galvanizado | Curva Horizontal | Leve | Sem Tampa | 200 X 100
ELE | 7885 | Eletrocalha Perfurada Curva Vertical Externa 90° tipo "U" em PRFV, 200x100mm+acesssorios | Eletrocalha | Galvanizado | Curva Vertical Externa | Leve | Sem Tampa | 200 X 100
ELE | 7885 | Eletrocalha Perfurada tipo "U" em PRFV, 200x100mm+acesssorios | Eletrocalha | Galvanizado | Trecho Reto | Leve | Sem Tampa | 200 X 100
ELE | 7885 | LEITO PARA CABOS, SEM TAMPA, TRECHO RETO LEVE, CONSTITUIDO DE LONGARINAS DE PERFIL U EM FIBRA DE VIDRO RESISTENTE A RAIOS ULTRAVIOLETA, PROCESSO PULTRUSÃO EM RESINA ESTERVINÍLICA, EM PEÇAS DE 3m. LARGURA: 200 mm | Leito | Fibra de Vidro | Trecho Reto | Leve | Sem Tampa | 200 X 100
ELE | 7885 | LEITO PARA CABOS, SEM TAMPA, TRECHO RETO LEVE, CONSTITUIDO DE LONGARINAS DE PERFIL U EM FIBRA DE VIDRO RESISTENTE A RAIOS ULTRAVIOLETA, PROCESSO PULTRUSÃO EM RESINA ESTERVINÍLICA, EM PEÇAS DE 3m. LARGURA: 300 mm | Leito | Fibra de Vidro | Trecho Reto | Leve | Sem Tampa | 300 X 100
ELE | 7885 | LEITO PARA CABOS, SEM TAMPA, TRECHO RETO LEVE, CONSTITUIDO DE LONGARINAS DE PERFIL U EM FIBRA DE VIDRO RESISTENTE A RAIOS ULTRAVIOLETA, PROCESSO PULTRUSÃO EM RESINA ESTERVINÍLICA, EM PEÇAS DE 3m. LARGURA: 400 mm | Leito | Fibra de Vidro | Trecho Reto | Leve | Sem Tampa | 400 X 100
ELE | 7885 | LEITO PARA CABOS, SEM TAMPA, TRECHO RETO LEVE, CONSTITUIDO DE LONGARINAS DE PERFIL U EM FIBRA DE VIDRO RESISTENTE A RAIOS ULTRAVIOLETA, PROCESSO PULTRUSÃO EM RESINA ESTERVINÍLICA, EM PEÇAS DE 3m. LARGURA: 500 mm | Leito | Fibra de Vidro | Trecho Reto | Leve | Sem Tampa | 500 X 100
ELE | 7885 | LEITO PARA CABOS, SEM TAMPA, TRECHO RETO LEVE, CONSTITUIDO DE LONGARINAS DE PERFIL U EM FIBRA DE VIDRO RESISTENTE A RAIOS ULTRAVIOLETA, PROCESSO PULTRUSÃO EM RESINA ESTERVINÍLICA, EM PEÇAS DE 3m. LARGURA: 600 mm | Leito | Fibra de Vidro | Trecho Reto | Leve | Sem Tampa | 600 X 100
ELE | 7885 | LEITO PARA CABOS, SEM TAMPA, TRECHO RETO LEVE, CONSTITUIDO DE LONGARINAS DE PERFIL U EM FIBRA DE VIDRO RESISTENTE A RAIOS ULTRAVIOLETA, PROCESSO PULTRUSÃO EM RESINA ESTERVINÍLICA, EM PEÇAS DE 3m. LARGURA: 800 mm | Leito | Fibra de Vidro | Trecho Reto | Leve | Sem Tampa | 800 X 100
ELE | 7885 | TAMPA PARA LEITO PARA CABOS, TRECHO RETO LEVE, EM FIBRA DE VIDRO, EM RESINA ESTERVINÍLICA, EM PEÇAS DE 3m. LARGURA: 500 mm | Tampa | Galvanizado | Trecho Reto | Pesado | Leito | 500 X 100
ELE | 7885 | TAMPA PARA LEITO PARA CABOS, TRECHO RETO LEVE, EM FIBRA DE VIDRO, EM RESINA ESTERVINÍLICA, EM PEÇAS DE 3m. LARGURA: 600 mm | Tampa | Galvanizado | Trecho Reto | Pesado | Leito | 600 X 100
ELE | 7885 | TAMPA PARA LEITO PARA CABOS, TRECHO RETO LEVE, EM FIBRA DE VIDRO, EM RESINA ESTERVINÍLICA, EM PEÇAS DE 3m. LARGURA: 800 mm | Tampa | Galvanizado | Trecho Reto | Pesado | Leito | 800 X 100
ELE | 7885 | TAMPA PARA LEITO PARA CABOS, TRECHO RETO LEVE, EM FIBRA DE VIDRO, EM RESINA ESTERVINÍLICA, EM PEÇAS DE 3m.LARGURA: 200 mm | Tampa | Galvanizado | Trecho Reto | Pesado | Leito | 200 X 100
ELE | 7885 | TAMPA PARA LEITO PARA CABOS, TRECHO RETO LEVE, EM FIBRA DE VIDRO, EM RESINA ESTERVINÍLICA, EM PEÇAS DE 3m. LARGURA: 300 mm | Tampa | Galvanizado | Trecho Reto | Pesado | Leito | 300 X 100
ELE | 7885 | TAMPA PARA LEITO PARA CABOS, TRECHO RETO LEVE, EM FIBRA DE VIDRO, EM RESINA ESTERVINÍLICA, EM PEÇAS DE 3m. LARGURA: 400 mm | Tampa | Galvanizado | Trecho Reto | Pesado | Leito | 400 X 100
ELE | 7885 | TÊ PARA LEITO DE CABOS LEVE EM FIBRA DE VIDRO RESISTENTE A RAIOS ULTRAVIOLETA, PROCESSO PULTRUSÃO EM RESINA ESTERVINÍLICA. LARGURA: 300 mm | Leito | Fibra de Vidro | Trecho Reto | Leve | Sem Tampa | 300 X 100
ELE | 7885 | TÊ PARA LEITO DE CABOS LEVE EM FIBRA DE VIDRO RESISTENTE A RAIOS ULTRAVIOLETA, PROCESSO PULTRUSÃO EM RESINA ESTERVINÍLICA. LARGURA: 600 mm | Leito | Fibra de Vidro | Trecho Reto | Leve | Sem Tampa | 600 X 100
ELE | 7885 | Leito para cabos, em Fibra de Vidro Resina Estervinilica, Tipo Pesado, 500x100 +acesssorios | Leito | Fibra de Vidro | Trecho Reto | Leve | Sem Tampa | 500 X 100
ELE | 7885 | Leito para cabos, Curva Vertical Externa 90°, em Fibra de Vidro Resina Estervinilica, Tipo Pesado, 500x100, Para descida para Caixa de Junção +acesssorios | Leito | Fibra de Vidro | Curva Vertical Externa | Leve | Sem Tampa | 500 X 100
ELE | 7885 | Condulete tipo "LB" vedado e com tampa, 3/4" NPT, Pultrudado em resina Esterninílica, Fibra de Vidro, Cinza | Condulete | Fibra de Vidro | LB | Tempo | Roscado | 3/4"
ELE | 7885 | Condulete tipo "T" vedado e com tampa, 3/4" NPT, Pultrudado | Condulete | Alumínio | T | Tempo | Roscado | 3/4"
ELE | 7885 | Cabo de cobre nu, para aterramento, têmpera meio duro, encordoamento classe 2a. Norma: nbr 6524. #70mm² ref.: intelli | Cabo | Cobre Nu | Aterramento | 1C | Embutido | 70
ELE | 7887/23 | Cabo 12/20kV Unipolar; 240 mm²; cobertura em composto termoplástico PVC sem chumbo; classe de encordoamento: 2; isolação em composto termofixo de borracha EPR 105; blindagem em camada de composto termofixo semicondutor, resistente à chama; Temperaturas máximas do condutor: 105 °C em serviço contínuo, 140 °C em sobrecarga e 250 °C em curto-circuito; Conforme norma NBR 7286, Ref.: Eprotenax Compact 105 12/20kV; Fabricante: PRYSMIAN ou SIMILAR. - 240mm² | Cabo | 12/20kV | Força e Comando | 1C | Não Aplicável | 240
ELE | 7887/23 | ELETRODUTO GALVANIZADO À FOGO PESADO 3/4" NBR5598 - BARRA COM 3 METROS - BSP | Eletroduto | Galvanizado | Trecho Reto | Pesado | Roscado | 3/4"
ELE | 7887/23 | ELETRODUTO GALVANIZADO À FOGO PESADO 2 1/2" NBR5598 - BARRA COM 3 METROS - BSP | Eletroduto | Galvanizado | Trecho Reto | Pesado | Roscado | 2.1/2"
ELE | 7887/23 | ELETRODUTO GALVANIZADO À FOGO PESADO 1 1/2" NBR5598 - BARRA COM 3 METROS - BSP | Eletroduto | Galvanizado | Trecho Reto | Pesado | Roscado | 1.1/2"
ELE | 7887/23 | ELETRODUTO NBR5598 3/4" - BARRA COM 3 METROS - BSP | Eletroduto | Galvanizado | Trecho Reto | Pesado | Roscado | 3/4"
ELE | 7887/23 | ELETRODUTO NBR5598 1" - BARRA COM 3 METROS - BSP | Eletroduto | Galvanizado | Trecho Reto | Pesado | Roscado | 1"
ELE | 7887/23 | ELETRODUTO NBR5598 1 1/2" - BARRA COM 3 METROS - BSP | Eletroduto | Galvanizado | Trecho Reto | Pesado | Roscado | 1.1/2"
ELE | 7887/23 | ELETRODUTO GALVANIZADO À FOGO PESADO 3" NBR5598 - BARRA COM 3 METROS - BSP | Eletroduto | Galvanizado | Trecho Reto | Pesado | Roscado | 3"
ELE | 7887/23 | LUVA PESADA DE EMENDA PARA ELETRODUTO NBR5598 DE 3/4" - BSP | Eletroduto | Galvanizado | Luva | Pesado | Roscado | 3/4"
ELE | 7887/23 | LUVA PESADA DE EMENDA PARA ELETRODUTO NBR5598 DE 1" - BSP | Eletroduto | Galvanizado | Luva | Pesado | Roscado | 1"
ELE | 7887/23 | CONDULETE A PROVA DE EXPLOSÃO 3/4" - TIPO "LB" - ROSCA BSP - COR EPOXI N6,5 | Condulete | Alumínio | LB | Explosão | Roscado | 3/4"
ELE | 7887/23 | CONDULETE A PROVA DE EXPLOSÃO 3/4" - TIPO "C" - ROSCA BSP - COR EPOXI N6,5 | Condulete | Alumínio | C | Explosão | Roscado | 3/4"
ELE | 7887/23 | CONDULETE A PROVA DE EXPLOSÃO 3/4" - TIPO "LL" - ROSCA BSP - COR EPOXI N6,5 | Condulete | Alumínio | LL | Explosão | Roscado | 3/4"
ELE | 7887/23 | CONDULETE A PROVA DE EXPLOSÃO 3/4" - TIPO "LR" - ROSCA BSP - COR EPOXI N6,5 | Condulete | Alumínio | LR | Explosão | Roscado | 3/4"
ELE | 7887/23 | CONDULETE A PROVA DE EXPLOSÃO 2 1/2" - TIPO "LB" - ROSCA BSP - COR EPOXI N6,5 | Condulete | Alumínio | LB | Explosão | Roscado | 2.1/2"
ELE | 7887/23 | CONDULETE A PROVA DE EXPLOSÃO 2 1/2" - TIPO "C" - ROSCA BSP - COR EPOXI N6,5 | Condulete | Alumínio | C | Explosão | Roscado | 2.1/2"
ELE | 7887/23 | CONDULETE A PROVA DE EXPLOSÃO 2 1/2" - TIPO "LL" - ROSCA BSP - COR EPOXI N6,5 | Condulete | Alumínio | LL | Explosão | Roscado | 2.1/2"
ELE | 7887/23 | CONDULETE A PROVA DE EXPLOSÃO 2 1/2" - TIPO "LR" - ROSCA BSP - COR EPOXI N6,5 | Condulete | Alumínio | LR | Explosão | Roscado | 2.1/2"
ELE | 7887/23 | CONDULETE A PROVA DE EXPLOSÃO 2 1/2" - TIPO "T" - ROSCA BSP - COR EPOXI N6,5 | Condulete | Alumínio | T | Explosão | Roscado | 2.1/2"
ELE | 7887/23 | CONDULETE A PROVA DE EXPLOSÃO 1 1/2" - TIPO "C" - ROSCA BSP - COR EPOXI N6,5 | Condulete | Alumínio | C | Explosão | Roscado | 1.1/2"
ELE | 7887/23 | CONDULETE A PROVA DE EXPLOSÃO 1 1/2" - TIPO "LL" - ROSCA BSP - COR EPOXI N6,5 | Condulete | Alumínio | LL | Explosão | Roscado | 1.1/2"
ELE | 7887/23 | CONDULETE A PROVA DE EXPLOSÃO 1 1/2" - TIPO "LR" - ROSCA BSP - COR EPOXI N6,5 | Condulete | Alumínio | LR | Explosão | Roscado | 1.1/2"
ELE | 7887/23 | CONDULETE A PROVA DE EXPLOSÃO 1 1/2" - TIPO "LB" - ROSCA BSP - COR EPOXI N6,5 | Condulete | Alumínio | LB | Explosão | Roscado | 1.1/2"
ELE | 7887/23 | CONDULETE A PROVA DE EXPLOSÃO 1 1/2" - TIPO "T" - ROSCA BSP - COR EPOXI N6,5 | Condulete | Alumínio | T | Explosão | Roscado | 1.1/2"
ELE | 7887/23 | CONDULETE 3/4", TIPO "T", À PROVA DE EXPLOSÃO - BSP - COR EPOXI N6,5 | Condulete | Alumínio | T | Explosão | Roscado | 3/4"
ELE | 7887/23 | CONDULETE 3/4", TIPO "LL", À PROVA DE EXPLOSÃO - BSP - COR EPOXI N6,5 | Condulete | Alumínio | LL | Explosão | Roscado | 3/4"
ELE | 7887/23 | CONDULETE 3/4", TIPO "LB", À PROVA DE EXPLOSÃO - BSP - COR EPOXI N6,6 | Condulete | Alumínio | LB | Explosão | Roscado | 3/4"
ELE | 7887/23 | CONDULETE 3/4", TIPO "LR", À PROVA DE EXPLOSÃO - BSP - COR EPOXI N6,5 | Condulete | Alumínio | LR | Explosão | Roscado | 3/4"
ELE | 7887/23 | CONDULETE 3/4", TIPO "C", À PROVA DE EXPLOSÃO - BSP - COR EPOXI N6,6 | Condulete | Alumínio | C | Explosão | Roscado | 3/4"
ELE | 7887/23 | CONDULETE 1", TIPO "T", À PROVA DE EXPLOSÃO - BSP - COR EPOXI N6,5 | Condulete | Alumínio | T | Explosão | Roscado | 1"
ELE | 7887/23 | CONDULETE 1", TIPO "LL", À PROVA DE EXPLOSÃO - BSP - COR EPOXI N6,5 | Condulete | Alumínio | LL | Explosão | Roscado | 1"
ELE | 7887/23 | CONDULETE 1", TIPO "LB", À PROVA DE EXPLOSÃO - BSP - COR EPOXI N6,6 | Condulete | Alumínio | LB | Explosão | Roscado | 1"
ELE | 7887/23 | CONDULETE A PROVA DE EXPLOSÃO 3/4" - TIPO "T" - ROSCA BSP - COR EPOXI N6,5 | Condulete | Alumínio | T | Explosão | Roscado | 3/4"
ELE | 7887/23 | CONDULETE A PROVA DE EXPLOSÃO 1 1/2" - TIPO "LL" - ROSCA BSP - COR EPOXI N6,5 | Condulete | Alumínio | LL | Explosão | Roscado | 1.1/2"
ELE | 7887/23 | CONDULETE A PROVA DE EXPLOSÃO 1 1/2" - TIPO "LR" - ROSCA BSP - COR EPOXI N6,5 | Condulete | Alumínio | LR | Explosão | Roscado | 1.1/2"
ELE | 7887/23 | CONDULETE A PROVA DE EXPLOSÃO 1 1/2" - TIPO "LB" - ROSCA BSP - COR EPOXI N6,5 | Condulete | Alumínio | LB | Explosão | Roscado | 1.1/2"
ELE | 7887/23 | CONDULETE A PROVA DE EXPLOSÃO 2 1/2" - TIPO "LB" - ROSCA BSP - COR EPOXI N6,6 | Condulete | Alumínio | LB | Explosão | Roscado | 2.1/2"
ELE | 7887/23 | CONDULETE A PROVA DE EXPLOSÃO 2 1/2" - TIPO "C" - ROSCA BSP - COR EPOXI N6,5 | Condulete | Alumínio | C | Explosão | Roscado | 2.1/2"
ELE | 7887/23 | CONDULETE A PROVA DE EXPLOSÃO 2 1/2" - TIPO "LL" - ROSCA BSP - COR EPOXI N6,5 | Condulete | Alumínio | LL | Explosão | Roscado | 2.1/2"
ELE | 7887/23 | CONDULETE A PROVA DE EXPLOSÃO 2 1/2" - TIPO "LR" - ROSCA BSP - COR EPOXI N6,5 | Condulete | Alumínio | LR | Explosão | Roscado | 2.1/2"
ELE | 7887/23 | PRENSA CABO À PROVA DE EXPLOSÃO 3/4" | Eletroduto | Galvanizado | Prensa Cabo | Explosão | Roscado | 3/4"
ELE | 7887/23 | PRENSA CABO À PROVA DE EXPLOSÃO 3/4" BSP | Eletroduto | Galvanizado | Prensa Cabo | Explosão | Roscado | 3/4"
ELE | 7887/23 | PRENSA CABO A PROVA DE EXPLOSÃO 1/2" - BSP | Eletroduto | Galvanizado | Prensa Cabo | Explosão | Roscado | 1/2"
ELE | 7887/23 | ELETRODUTO CORRUGADO EM PEAD, NA COR PRETA, DIÂMETRO 6". REF. KANAFLEX OU SIMILAR | Eletroduto | Kanaflex | Trecho Reto | Leve | Sem Rosca | 6"
ELE | 7887/23 | EMENDA PARA ELETRODUTO CORRUGADO EM PEAD, DIÂMETRO 6". REF. KANAFLEX OU SIMILAR | Eletroduto | Kanaflex | Trecho Reto | Leve | Sem Rosca | 6"
ELE | 7888 | Acessórios e conexões galv. Ao fogo em chapa #12 MSG. Para Eletrocalhas - Curva vertical externa 90º 500 x100 mm | Eletrocalha | Galvanizado | Curva Vertical Externa | Leve | Sem Tampa | 500 X 100
ELE | 7888 | Acessórios e conexões galv. Ao fogo em chapa #12 MSG. Para Eletrocalhas - Redução concêntrica galvanizada ao fogo 500x300 | Eletrocalha | Galvanizado | Redução | Leve | Sem Tampa | 500 X 100
ELE | 7888 | Acessórios e conexões galv. Ao fogo em chapa #12 MSG. Para Eletrocalhas - Redução excêntrica galvanizada ao fogo 500x300 | Eletrocalha | Galvanizado | Redução | Leve | Sem Tampa | 500 X 100
ELE | 7888 | Arruela de alumínio para eletroduto de Ø ¾”. Ref.: Daisa ou similar | Eletroduto | Alumínio | Arruela | Sch 40 | Sem Rosca | 3/4"
ELE | 7888 | Arruela de alumínio para eletroduto de Ø 1”. Ref.: Daisa ou similar | Eletroduto | Alumínio | Arruela | Sch 40 | Sem Rosca | 1"
ELE | 7888 | Bucha de alumínio para eletroduto de Ø ¾”. Ref.: Daisa ou similar | Eletroduto | Alumínio | Bucha | Sch 40 | Sem Rosca | 3/4"
ELE | 7888 | Bucha de alumínio para eletroduto de Ø 1”. Ref.: Daisa ou similar | Eletroduto | Alumínio | Bucha | Sch 40 | Sem Rosca | 1"
ELE | 7888 | Cabo de Cobre Nu de 35 mm² | Cabo | Cobre Nu | Aterramento | 1C | Embutido | 35
ELE | 7888 | Cabo de cobre nu têmpera mole classe 2 de encordoamento, 70 mm2 e formação 7 fios. Referência: Prysmian ou similar | Cabo | Cobre Nu | Aterramento | 1C | Embutido | 70
ELE | 7888 | Cabo de cobre nu têmpera mole classe 2 de encordoamento, bitola 35 mm2, formação 7 fios. Prysmian ou similar. | Cabo | Cobre Nu | Aterramento | 1C | Embutido | 35
ELE | 7888 | Cabo de cobre nu têmpera mole classe 2 de encordoamento, bitola 35mm2 e formação 7 fios. Referência: Prysmian ou similar | Cabo | Cobre Nu | Aterramento | 1C | Embutido | 35
ELE | 7888 | Cabo de cobre nu têmpera mole classe 2 de encordoamento, bitola 95 mm2 e formação 7 fios. Referência: Prysmian ou similar | Cabo | Cobre Nu | Aterramento | 1C | Embutido | 95
ELE | 7888 | Cabo de potência de média tensão - fabricação em EPR, unipolar (1 veia) Eprotenax 12/20 kV compact 105 e seção 50mm2. Prysmian ou similar. | Cabo | 12/20kV | Força e Comando | 1C | Não Aplicável | 50
ELE | 7888 | Cabo multicondutor de 5x2,5 mm², 0,6/1kV flexível classe 2 70ºC. Prysmian ou similar | Cabo | 0,6/1kV | Força e Comando | 5C | Não Aplicável | 2.5
ELE | 7888 | Cabo pentapolar 06/1 kV, HPR, 90°, Classe 5, extraflexível. Cor Preta. Ref. Gsette Easy da Prysmian - 5x10 mm² | Cabo | 0,6/1kV | Força e Comando | 5C | Não Aplicável | 10
ELE | 7888 | Cabo pentapolar 06/1 kV, HPR, 90°, Classe 5, extraflexível. Cor Preta. Ref. Gsette Easy da Prysmian - 5x4 mm² | Cabo | 0,6/1kV | Força e Comando | 5C | Não Aplicável | 4
ELE | 7888 | Cabo pentapolar 06/1 kV, HPR, 90°, Classe 5, extraflexível. Cor Preta. Ref. Gsette Easy da Prysmian - 5x6 mm² | Cabo | 0,6/1kV | Força e Comando | 5C | Não Aplicável | 6
ELE | 7888 | Cabo singelo 06/1 kV, HPR, 90°, Classe 5, extraflexível. Cor azul. Ref. Gsette Easy da Prysmian - 25 mm² | Cabo | 0,6/1kV | Força e Comando | 1C | Não Aplicável | 25
ELE | 7888 | Cabo singelo 06/1 kV, HPR, 90°, Classe 5, extraflexível. Cor azul. Ref. Gsette Easy da Prysmian 25 mm² | Cabo | 0,6/1kV | Força e Comando | 1C | Não Aplicável | 25
ELE | 7888 | Cabo singelo 06/1 kV, HPR, 90°, Classe 5, extraflexível. Cor azul. Ref. Gsette Easy da Prysmian 50 mm² | Cabo | 0,6/1kV | Força e Comando | 1C | Não Aplicável | 50
ELE | 7888 | Cabo singelo 06/1 kV, HPR, 90°, Classe 5, extraflexível. Cor azul. Ref. Gsette Easy da Prysmian -70 mm² | Cabo | 0,6/1kV | Força e Comando | 1C | Não Aplicável | 70
ELE | 7888 | Cabo singelo 06/1 kV, HPR, 90°, Classe 5, extraflexível. Cor Preta Ref Gsette Easy da Prysmian 50 mm² | Cabo | 0,6/1kV | Força e Comando | 1C | Não Aplicável | 50
ELE | 7888 | Cabo singelo 06/1 kV, HPR, 90°, Classe 5, extraflexível. Cor Preta. Ref. Gsette Easy da Prysmian - 150 mm² | Cabo | 0,6/1kV | Força e Comando | 1C | Não Aplicável | 150
ELE | 7888 | Cabo singelo 06/1 kV, HPR, 90°, Classe 5, extraflexível. Cor Preta. Ref. Gsette Easy da Prysmian - 95 mm² | Cabo | 0,6/1kV | Força e Comando | 1C | Não Aplicável | 95
ELE | 7888 | Cabo singelo 06/1 kV, HPR, 90°, Classe 5, extraflexível. Cor verde. Ref. Gsette Easy da Prysmian - 25 mm² | Cabo | 0,6/1kV | Força e Comando | 1C | Não Aplicável | 25
ELE | 7888 | Cabo singelo 06/1 kV, HPR, 90°, Classe 5, extraflexível. Cor verde. Ref. Gsette Easy da Prysmian - 50 mm² | Cabo | 0,6/1kV | Força e Comando | 1C | Não Aplicável | 50
ELE | 7888 | Cabo singelo 06/1 kV, HPR, 90°, Classe 5, extraflexível. Cor verde. Ref. Gsette Easy da Prysmian - 70 mm² | Cabo | 0,6/1kV | Força e Comando | 1C | Não Aplicável | 70
ELE | 7888 | CABOS DE COMANDO E CONTROLE - 10093/4G1.5 QMM/JZ-500 – 4x1,5 mm2 | Cabo | 0,6/1kV | Força e Comando | 4C | Não Aplicável | 1.5
ELE | 7888 | CABOS DE COMANDO E CONTROLE - 10123/4G2.5 QMM/JZ-500 – 4x2,5 mm2 | Cabo | 0,6/1kV | Força e Comando | 4C | Não Aplicável | 2.5
ELE | 7888 | CABOS DE COMANDO E CONTROLE - 11131/5G10 QMM/JB-750 – 5x10 mm2 | Cabo | 0,6/1kV | Força e Comando | 5C | Não Aplicável | 10
ELE | 7888 | CABOS DE COMANDO E CONTROLE - 53774/1X70 QMM/3GKW – 1x70 mm2 | Cabo | 0,6/1kV | Força e Comando | 1C | Não Aplicável | 70
ELE | 7888 | CABOS DE COMANDO E CONTROLE - 75519910/4G4 QMM/JZ-500 – 4x4 mm2 | Cabo | 0,6/1kV | Força e Comando | 4C | Não Aplicável | 4
ELE | 7888 | CABOS DE COMANDO E CONTROLE - ÖLFLEX CLASSIC 110 – 3x2,5 mm2 | Cabo | 0,6/1kV | Força e Comando | 3C | Não Aplicável | 2.5
ELE | 7888 | CABOS DE COMANDO E CONTROLE - ÖLFLEX CLASSIC 110 – 3x4 mm2 | Cabo | 0,6/1kV | Força e Comando | 3C | Não Aplicável | 4
ELE | 7888 | CABOS DE COMANDO E CONTROLE - ÖLFLEX CLASSIC 110 – 4x1,5 mm2 | Cabo | 0,6/1kV | Força e Comando | 4C | Não Aplicável | 1.5
ELE | 7888 | CABOS DE COMANDO E CONTROLE - ÖLFLEX CLASSIC 110 – 4x25 mm2 | Cabo | 0,6/1kV | Força e Comando | 4C | Não Aplicável | 25
ELE | 7888 | CABOS DE COMANDO E CONTROLE - ÖLFLEX CLASSIC 110 – 4x4 mm2 | Cabo | 0,6/1kV | Força e Comando | 4C | Não Aplicável | 4
ELE | 7888 | Condulete L Ø1" com tampa com anel de borracha | Condulete | Alumínio | L | Tempo | Sem Rosca | 1"
ELE | 7888 | Condulete L Ø2" com tampa com anel de borracha | Condulete | Alumínio | L | Tempo | Sem Rosca | 2"
ELE | 7888 | Condulete L Ø3/4" com tampa com anel de borracha | Condulete | Alumínio | L | Tempo | Sem Rosca | 3/4"
ELE | 7888 | Condulete LB Ø2" com tampa com anel de borracha | Condulete | Alumínio | LB | Tempo | Sem Rosca | 2"
ELE | 7888 | Condulete T Ø2" com tampa com anel de borracha | Condulete | Alumínio | T | Tempo | Sem Rosca | 2"
ELE | 7888 | Condulete tipo “C” sem rosca de alumínio de Ø ¾” com tampa para 01 interruptor bipolar. Ref.: Melf ou similar | Condulete | Alumínio | C | Tempo | Roscado | 3/4"
ELE | 7888 | Curva Ø1"x 90°em eletroduto galv.ao fogo. | Eletroduto | Galvanizado | Curva | Pesado | Roscado | 1"
ELE | 7888 | Curva Ø2"x 90°em eletroduto galv.ao fogo. | Eletroduto | Galvanizado | Curva | Pesado | Roscado | 2"
ELE | 7888 | Curva Ø3/4"x 90°em eletroduto galv.ao fogo. | Eletroduto | Galvanizado | Curva | Pesado | Roscado | 3/4"
ELE | 7888 | Curva Ø4"x 90°em eletroduto galv.ao fogo. | Eletroduto | Galvanizado | Curva | Pesado | Roscado | 4"
ELE | 7888 | Eletrocalha lisa galvanizada ao fogo 300x100x3000 mm em Chapa #14 com tampa em duas aguas | Eletrocalha | Galvanizado | Trecho Reto | Leve | Com Tampa | 300 X 100
ELE | 7888 | Eletrocalha lisa galvanizada ao fogo 500x100x3000 mm em Chapa #14 com tampa em duas aguas | Eletrocalha | Galvanizado | Trecho Reto | Leve | Com Tampa | 500 X 100
ELE | 7888 | Eletroduto Galvanizado ao fogo tipo pesado sem costura rosca NBR5598 NPT Ø1'' com luva em barra de 3m | Eletroduto | Galvanizado | Trecho Reto | Pesado | Roscado | 1"
ELE | 7888 | Eletroduto Galvanizado ao fogo tipo pesado sem costura rosca NBR5598 NPT Ø2'' com luva em barra de 3m | Eletroduto | Galvanizado | Trecho Reto | Pesado | Roscado | 2"
ELE | 7888 | Eletroduto Galvanizado ao fogo tipo pesado sem costura rosca NBR5598 NPT Ø3/4'' com luva em barra de 3m | Eletroduto | Galvanizado | Trecho Reto | Pesado | Roscado | 3/4"
ELE | 7888 | Eletroduto Galvanizado ao fogo tipo pesado sem costura rosca NBR5598 NPT Ø4'' com luva em barra de 3m | Eletroduto | Galvanizado | Trecho Reto | Pesado | Roscado | 4"
ELE | 7888 | Eletroduto galvanizado tipo médio de Ø ¾”. Ref.: Elecon ou similar | Eletroduto | Galvanizado | Trecho Reto | Pesado | Sem Rosca | 3/4"
ELE | 7888 | Eletroduto galvanizado tipo médio de Ø 1”. Ref.: Elecon ou similar | Eletroduto | Galvanizado | Trecho Reto | Pesado | Sem Rosca | 1"
ELE | 7888 | Eletroduto metálico flexível Ø1"x0,5 m com proteção de PVC e conectores macho e fêmea giratório | Eletroduto | Flexível | Trecho Reto | Tempo | Roscado | 1"
ELE | 7888 | Eletroduto metálico flexível Ø2"x1 m com proteção de PVC e conectores macho e fêmea giratório | Eletroduto | Flexível | Trecho Reto | Tempo | Roscado | 2"
ELE | 7888 | Eletroduto metálico flexível Ø3/4"x0,5 m com proteção de PVC e conectores macho e fêmea giratório | Eletroduto | Flexível | Trecho Reto | Tempo | Roscado | 3/4"
ELE | 7888 | Eletroduto metálico flexível Ø4"x1 m com proteção de PVC e conectores macho e fêmea giratório | Eletroduto | Flexível | Trecho Reto | Tempo | Roscado | 4"
ELE | 7888 | Emenda reta para perfilado galvanizado de 38 x 38 mm. Referência: Elecon ou similar | Perfilado | Galvanizado | Trecho Reto | Leve | Sem Tampa | 38 X 38
ELE | 7888 | Leito para cabos 300x100x3000 mm, galvanizado ao figo chapa #12 MSG. | Leito | Galvanizado | Trecho Reto | Pesado | Sem Tampa | 300 X 100
ELE | 7888 | Leito para cabos 400x100x3000 mm, galvanizado ao fogo em chapa #12 MSG. | Leito | Galvanizado | Trecho Reto | Pesado | Sem Tampa | 400 X 100
ELE | 7888 | Leito para cabos 500x100x3000 mm, galvanizado ao fogo em chapa #12 MSG. | Leito | Galvanizado | Trecho Reto | Pesado | Sem Tampa | 500 X 100
ELE | 7888 | Perfilado galvanizado ao fogo de 38x38x3000 mm em chapa 12 com acessórios | Perfilado | Galvanizado | Trecho Reto | Leve | Sem Tampa | 38 X 38
ELE | 7888 | Perfilado galvanizado perfurado de 38 x 38 mm em chapa 14 MSG com tampa em barra de 3 metros. Referência: Elecon ou similar | Perfilado | Galvanizado | Trecho Reto | Leve | Com Tampa | 38 X 38
ELE | 7888 | Saída lateral de perfilado para eletroduto Ø ¾”. Referência: Elecon ou similar | Eletroduto | Galvanizado | Saída para Eletroduto | Horizontal | Sem Rosca | 3/4"
ELE | 7894 | Cabo de cobre nu, Seção 35mm2 | Cabo | Cobre Nu | Aterramento | 1C | Embutido | 35
ELE | 7894 | Cabo de cobre nu, Seção 50mm2 | Cabo | Cobre Nu | Aterramento | 1C | Embutido | 50
ELE | 7894 | Abraçadeira tipo "U" para eletroduto Ø3/4" | Eletroduto | Galvanizado | Abraçadeira | Pesado | Sem Rosca | 3/4"
ELE | 7894 | Abraçadeira tipo "U" para eletroduto Ø1" | Eletroduto | Galvanizado | Abraçadeira | Pesado | Sem Rosca | 1"
ELE | 7894 | Abraçadeira tipo "U" para eletroduto Ø1.1/2" | Eletroduto | Galvanizado | Abraçadeira | Pesado | Sem Rosca | 1.1/2"
ELE | 7894 | Abraçadeira tipo "U" para eletroduto Ø4" | Eletroduto | Galvanizado | Abraçadeira | Pesado | Sem Rosca | 4"
ELE | 7894 | Bucha terminal para eletroduto Ø3/4" | Eletroduto | Galvanizado | Bucha Terminal | Pesado | Roscado | 3/4"
ELE | 7894 | Bucha terminal para eletroduto Ø1" | Eletroduto | Galvanizado | Bucha Terminal | Pesado | Roscado | 1"
ELE | 7894 | Bucha terminal para eletroduto Ø1.1/2" | Eletroduto | Galvanizado | Bucha Terminal | Pesado | Roscado | 1.1/2"
ELE | 7894 | Bucha terminal para eletroduto Ø4" | Eletroduto | Galvanizado | Bucha Terminal | Pesado | Roscado | 4"
ELE | 7894 | Arruela de acabamentopara eletroduto Ø3/4" | Eletroduto | Galvanizado | Arruela | Pesado | Sem Rosca | 3/4"
ELE | 7894 | Arruela de acabamentopara eletroduto Ø1" | Eletroduto | Galvanizado | Arruela | Pesado | Sem Rosca | 1"
ELE | 7894 | Arruela de acabamentopara eletroduto Ø1.1/2" | Eletroduto | Galvanizado | Arruela | Pesado | Sem Rosca | 1.1/2"
ELE | 7894 | Arruela de acabamentopara eletroduto Ø4" | Eletroduto | Galvanizado | Arruela | Pesado | Sem Rosca | 4"
ELE | 7894 | Cabo de potência em cobre, têmpera mole, classe de encordoamento 5, classe de tensão 0,6/1kV, isolação em etileno propileno (EPR) cor branco, cobertura em composto termoplástico livre de halogênio, não propagante a chama, com baixa emissão de fumaça e gases tóxicos, na cor preta, temperatura de serviço 90ºC, Normas NBR NM 280 e NBR 13248, tipo Afumex. O cabo deverá ter ainda gravação metro a metro com numeração sequencial dos metros da bobina. - 1 x 4mm2 - PRYSMIAN ou equivalente | Cabo | 0,6/1kV | Força e Comando | 1C | Não Aplicável | 4
ELE | 7894 | Cabo de potência em cobre, têmpera mole, classe de encordoamento 5, classe de tensão 0,6/1kV, isolação em etileno propileno (EPR) cor branco, cobertura em composto termoplástico livre de halogênio, não propagante a chama, com baixa emissão de fumaça e gases tóxicos, na cor preta, temperatura de serviço 90ºC, Normas NBR NM 280 e NBR 13248, tipo Afumex. O cabo deverá ter ainda gravação metro a metro com numeração sequencial dos metros da bobina. - 1 x 16mm2 - PRYSMIAN ou equivalente | Cabo | 0,6/1kV | Força e Comando | 1C | Não Aplicável | 16
ELE | 7894 | Cabo de potência em cobre, têmpera mole, classe de encordoamento 5, classe de tensão 0,6/1kV, isolação em etileno propileno (EPR) cor branco, cobertura em composto termoplástico livre de halogênio, não propagante a chama, com baixa emissão de fumaça e gases tóxicos, na cor preta, temperatura de serviço 90ºC, Normas NBR NM 280 e NBR 13248, tipo Afumex. O cabo deverá ter ainda gravação metro a metro com numeração sequencial dos metros da bobina. - 1 x 70mm2 - PRYSMIAN ou equivalente | Cabo | 0,6/1kV | Força e Comando | 1C | Não Aplicável | 70
ELE | 7894 | Cabo de potência em cobre, têmpera mole, classe de encordoamento 5, classe de tensão 0,6/1kV, isolação em etileno propileno (EPR) cor branco, cobertura em composto termoplástico livre de halogênio, não propagante a chama, com baixa emissão de fumaça e gases tóxicos, na cor preta, temperatura de serviço 90ºC, Normas NBR NM 280 e NBR 13248, tipo Afumex. O cabo deverá ter ainda gravação metro a metro com numeração sequencial dos metros da bobina. - 1 x 240mm2 - PRYSMIAN ou equivalente | Cabo | 0,6/1kV | Força e Comando | 1C | Não Aplicável | 240
ELE | 7894 | Cabo de potência em cobre, têmpera mole, classe de encordoamento 5, classe de tensão 0,6/1kV, isolação em etileno propileno (EPR) cores Preto, Azul e Verde, cobertura em composto termoplástico livre de halogênio, não propagante a chama, com baixa emissão de fumaça e gases tóxicos, na cor preta, temperatura de serviço 90ºC, Normas NBR NM 280 e NBR 13248. O cabo deverá ter ainda gravação metro a metro com numeração sequencial dos metros da bobina. - 3 x 1,5mm2 - PRYSMIAN ou equivalente | Cabo | 0,6/1kV | Força e Comando | 3C | Não Aplicável | 1.5
ELE | 7894 | Cabo de potência em cobre, têmpera mole, classe de encordoamento 5, classe de tensão 0,6/1kV, isolação em etileno propileno (EPR) cores Preto, Azul e Verde, cobertura em composto termoplástico livre de halogênio, não propagante a chama, com baixa emissão de fumaça e gases tóxicos, na cor preta, temperatura de serviço 90ºC, Normas NBR NM 280 e NBR 13248. O cabo deverá ter ainda gravação metro a metro com numeração sequencial dos metros da bobina. - 3 x 2,5mm2 - PRYSMIAN ou equivalente | Cabo | 0,6/1kV | Força e Comando | 3C | Não Aplicável | 2.5
ELE | 7894 | Cabo de potência em cobre, têmpera mole, classe de encordoamento 5, classe de tensão 0,6/1kV, isolação em etileno propileno (EPR) cores Preto, Azul e Verde, cobertura em composto termoplástico livre de halogênio, não propagante a chama, com baixa emissão de fumaça e gases tóxicos, na cor preta, temperatura de serviço 90ºC, Normas NBR NM 280 e NBR 13248. O cabo deverá ter ainda gravação metro a metro com numeração sequencial dos metros da bobina. - 3 x 6mm2 - PRYSMIAN ou equivalente | Cabo | 0,6/1kV | Força e Comando | 3C | Não Aplicável | 6
ELE | 7894 | Cabo de potência em cobre, têmpera mole, classe de encordoamento 5, classe de tensão 0,6/1kV, isolação em etileno propileno (EPR) cores Preto, Azul e Verde, cobertura em composto termoplástico livre de halogênio, não propagante a chama, com baixa emissão de fumaça e gases tóxicos, na cor preta, temperatura de serviço 90ºC, Normas NBR NM 280 e NBR 13248. O cabo deverá ter ainda gravação metro a metro com numeração sequencial dos metros da bobina. - 3 x 50mm2 - PRYSMIAN ou equivalente | Cabo | 0,6/1kV | Força e Comando | 3C | Não Aplicável | 50
ELE | 7894 | Cabo de potência em cobre, têmpera mole, classe de encordoamento 5, classe de tensão 0,6/1kV, isolação em etileno propileno (EPR) cores branco, preto, vermelho e azul, cobertura em composto termoplástico livre de halogênio, não propagante a chama, com baixa emissão de fumaça e gases tóxicos, na cor preta, temperatura de serviço 90ºC, Normas NBR NM 280 e NBR 13248, tipo Afumex. O cabo deverá ter ainda gravação metro a metro com numeração sequencial dos metros da bobina. - 4 x 4mm2 - PRYSMIAN ou equivalente | Cabo | 0,6/1kV | Força e Comando | 4C | Não Aplicável | 4
ELE | 7894 | Cabo de potência em cobre, têmpera mole, classe de encordoamento 5, classe de tensão 0,6/1kV, isolação em etileno propileno (EPR) cores branco, preto, vermelho e azul, cobertura em composto termoplástico livre de halogênio, não propagante a chama, com baixa emissão de fumaça e gases tóxicos, na cor preta, temperatura de serviço 90ºC, Normas NBR NM 280 e NBR 13248, tipo Afumex. O cabo deverá ter ainda gravação metro a metro com numeração sequencial dos metros da bobina. - 4 x 6mm2 - PRYSMIAN ou equivalente | Cabo | 0,6/1kV | Força e Comando | 4C | Não Aplicável | 6
ELE | 7894 | Cabo de potência em cobre, têmpera mole, classe de encordoamento 5, classe de tensão 0,6/1kV, isolação em etileno propileno (EPR) cores branco, preto, vermelho e azul, cobertura em composto termoplástico livre de halogênio, não propagante a chama, com baixa emissão de fumaça e gases tóxicos, na cor preta, temperatura de serviço 90ºC, Normas NBR NM 280 e NBR 13248, tipo Afumex. O cabo deverá ter ainda gravação metro a metro com numeração sequencial dos metros da bobina. - 4 x 10mm2 - PRYSMIAN ou equivalente | Cabo | 0,6/1kV | Força e Comando | 4C | Não Aplicável | 10
ELE | 7894 | Cabo de potência em cobre, têmpera mole, classe de encordoamento 5, classe de tensão 0,6/1kV, isolação em etileno propileno (EPR) cores branco, preto, vermelho e azul, cobertura em composto termoplástico livre de halogênio, não propagante a chama, com baixa emissão de fumaça e gases tóxicos, na cor preta, temperatura de serviço 90ºC, Normas NBR NM 280 e NBR 13248, tipo Afumex. O cabo deverá ter ainda gravação metro a metro com numeração sequencial dos metros da bobina. - 4 x 16mm2 - PRYSMIAN ou equivalente | Cabo | 0,6/1kV | Força e Comando | 4C | Não Aplicável | 16
ELE | 7894 | Cabo de potência em cobre, têmpera mole, classe de encordoamento 5, classe de tensão 0,6/1kV, isolação em etileno propileno (EPR) cores branco, preto, vermelho e azul, cobertura em composto termoplástico livre de halogênio, não propagante a chama, com baixa emissão de fumaça e gases tóxicos, na cor preta, temperatura de serviço 90ºC, Normas NBR NM 280 e NBR 13248, tipo Afumex. O cabo deverá ter ainda gravação metro a metro com numeração sequencial dos metros da bobina. - 4 x 25mm2 - PRYSMIAN ou equivalente | Cabo | 0,6/1kV | Força e Comando | 4C | Não Aplicável | 25
ELE | 7894 | Cabo de potência em cobre, têmpera mole, classe de encordoamento 5, classe de tensão 0,6/1kV, isolação em etileno propileno (EPR) cores branco, preto, vermelho e azul, cobertura em composto termoplástico livre de halogênio, não propagante a chama, com baixa emissão de fumaça e gases tóxicos, na cor preta, temperatura de serviço 90ºC, Normas NBR NM 280 e NBR 13248, tipo Afumex. O cabo deverá ter ainda gravação metro a metro com numeração sequencial dos metros da bobina. - 4 x 35mm2 - PRYSMIAN ou equivalente | Cabo | 0,6/1kV | Força e Comando | 4C | Não Aplicável | 35
ELE | 7894 | Cabo de potência em cobre, têmpera mole, classe de encordoamento 5, classe de tensão 0,6/1kV, isolação em HEPR 90ºC, nas cores branco, preto e vermelho, condutor neutro concêntrico e blindagem global com fita de cobre, cobertura em composto termoplástico livre de halogênio, não propagante a chama, com baixa emissão de fumaça e gases tóxicos, na cor preta, temperatura de serviço 90ºC, Normas NBR NM 280 e NBR 13248. O cabo deverá ter ainda gravação metro a metro com numeração sequencial dos metros da bobina. - 3 x 6 + 6mm2 - PRYSMIAN ou equivalente | Cabo | 0,6/1kV | Força e Comando | 4C | Não Aplicável | 6
ELE | 7894 | Cabo de potência em cobre, têmpera mole, classe de encordoamento 5, classe de tensão 0,6/1kV, isolação em HEPR 90ºC, nas cores branco, preto e vermelho, condutor neutro concêntrico e blindagem global com fita de cobre, cobertura em composto termoplástico livre de halogênio, não propagante a chama, com baixa emissão de fumaça e gases tóxicos, na cor preta, temperatura de serviço 90ºC, Normas NBR NM 280 e NBR 13248. O cabo deverá ter ainda gravação metro a metro com numeração sequencial dos metros da bobina. - 3 x 16 + 16mm2 - PRYSMIAN ou equivalente | Cabo | 0,6/1kV | Força e Comando | 4C | Não Aplicável | 16
ELE | 7894 | Cabo de potência em cobre, têmpera mole, classe de encordoamento 5, classe de tensão 0,6/1kV, isolação em HEPR 90ºC, nas cores branco, preto e vermelho, condutor neutro concêntrico e blindagem global com fita de cobre, cobertura em composto termoplástico livre de halogênio, não propagante a chama, com baixa emissão de fumaça e gases tóxicos, na cor preta, temperatura de serviço 90ºC, Normas NBR NM 280 e NBR 13248. O cabo deverá ter ainda gravação metro a metro com numeração sequencial dos metros da bobina. - 3 x 120 + 70mm2 - PRYSMIAN ou equivalente | Cabo | 0,6/1kV | Força e Comando | 4C | Não Aplicável | 120
ELE | 7894 | Cabo de controle em cobre, têmpera mole, seção 1,5mm2, classe de encordoamento 5, formação 7 fios, classe de tensão 1 kV, isolação em cloreto de polivinila (PVC), cobertura em cloreto de polivinila na cor preta, identificação por meio de números na cor branca, Normas NBR NM 280 e NBR 7289. O cabo deverá ter ainda gravação metro a metro com numeração sequencial dos metros da bobina. - 5Condutor(es) - PRYSMIAN ou equivalente | Cabo | 0,6/1kV | Força e Comando | 5C | Não Aplicável | 1.5
ELE | 7894 | Cabo de controle em cobre, têmpera mole, seção 1,5mm2, classe de encordoamento 5, formação 7 fios, classe de tensão 1 kV, isolação em cloreto de polivinila (PVC), cobertura em cloreto de polivinila na cor preta, identificação por meio de números na cor branca, Normas NBR NM 280 e NBR 7289. O cabo deverá ter ainda gravação metro a metro com numeração sequencial dos metros da bobina. - 7Condutor(es) - PRYSMIAN ou equivalente | Cabo | 0,6/1kV | Força e Comando | 7C | Não Aplicável | 1.5
ELE | 7894 | Cabo de controle em cobre, têmpera mole, seção 1,5mm2, classe de encordoamento 5, formação 7 fios, classe de tensão 1 kV, isolação em cloreto de polivinila (PVC), cobertura em cloreto de polivinila na cor preta, identificação por meio de números na cor branca, Normas NBR NM 280 e NBR 7289. O cabo deverá ter ainda gravação metro a metro com numeração sequencial dos metros da bobina. - 9Condutor(es) - PRYSMIAN ou equivalente | Cabo | 0,6/1kV | Força e Comando | 9C | Não Aplicável | 1.5
ELE | 7894 | Cabo de controle em cobre, têmpera mole, seção 1,5mm2, classe de encordoamento 5, formação 7 fios, classe de tensão 1 kV, isolação em cloreto de polivinila (PVC), cobertura em cloreto de polivinila na cor preta, identificação por meio de números na cor branca, Normas NBR NM 280 e NBR 7289. O cabo deverá ter ainda gravação metro a metro com numeração sequencial dos metros da bobina. - 12Condutor(es) - PRYSMIAN ou equivalente | Cabo | 0,6/1kV | Força e Comando | 12C | Não Aplicável | 1.5
ELE | 7894 | Cabo de controle em cobre, têmpera mole, seção 1,5mm2, classe de encordoamento 5, formação 7 fios, classe de tensão 1 kV, isolação em cloreto de polivinila (PVC), cobertura em cloreto de polivinila na cor preta, identificação por meio de números na cor branca, Normas NBR NM 280 e NBR 7289. O cabo deverá ter ainda gravação metro a metro com numeração sequencial dos metros da bobina. - 15Condutor(es) - PRYSMIAN ou equivalente | Cabo | 0,6/1kV | Força e Comando | 15C | Não Aplicável | 1.5
ELE | 7894 | Cabo de instrumentação, formado de fios de cobre nu, têmpera mole, formação 7 fios, classe 2, classe de tensão 300 V, isolação em cloreto de polivinila (PVC/E-105ºC), pares trançados cores branco e preto, blindagem em fita de poliester-alumínio de 0,55mm, capa externa em cloreto de polivinila (PVC-70ºC), anti-flama, na cor preta, conforme NBR NM 280 e NBR 10300/88. O cabo deverá ter ainda gravação metro a metro com numeração sequencial dos metros da bobina. - 1P x 1mm2 - POLIRON ou equivalente | Cabo | 300V | Instrumentação | 1 par | Não Aplicável | 1
ELE | 7894 | Cabo nu de cobre, têmpera meio dura, com formação de 7 fios para seções até 95 mm2 e 19 fios para demais seções, fabricado conforme Norma NBR 6524. - 35mm2 - ALCOA ou equivalente | Cabo | Cobre Nu | Aterramento | 1C | Embutido | 35
ELE | 7894 | Cabo nu de cobre, têmpera meio dura, com formação de 7 fios para seções até 95 mm2 e 19 fios para demais seções, fabricado conforme Norma NBR 6524. - 50mm2 - ALCOA ou equivalente | Cabo | Cobre Nu | Aterramento | 1C | Embutido | 50
ELE | 7894 | Cabo de cobre, têmpera mole, classe de encordoamento 5, classe de tensão 750V, isolação antichama fabricada com biopolietileno plático de origem vegetal, termoplástico não halogenado, cobertura em composto termoplástico livre de halogênio, não propagante a chama, com baixa emissão de fumaça e gases tóxicos, na cor VERMELHO, temperatura de serviço 70ºC, Normas NBR NM 60332-3-24, NBR 13570, NBR 5410 e NBR 13248. O cabo deverá ter ainda gravação metro a metro com numeração sequencial dos metros da bobina. - 2,5mm2 - PRYSMIAN ou equivalente | Cabo | 450/750V | Iluminação | 1C | Não Aplicável | 2.5
ELE | 7894 | Cabo de cobre, têmpera mole, classe de encordoamento 5, classe de tensão 750V, isolação antichama fabricada com biopolietileno plático de origem vegetal, termoplástico não halogenado, cobertura em composto termoplástico livre de halogênio, não propagante a chama, com baixa emissão de fumaça e gases tóxicos, na cor AZUL, temperatura de serviço 70ºC, Normas NBR NM 60332-3-24, NBR 13570, NBR 5410 e NBR 13248. O cabo deverá ter ainda gravação metro a metro com numeração sequencial dos metros da bobina. - 2,5mm2 - PRYSMIAN ou equivalente | Cabo | 450/750V | Iluminação | 1C | Não Aplicável | 2.5
ELE | 7894 | Cabo de cobre, têmpera mole, classe de encordoamento 5, classe de tensão 750V, isolação antichama fabricada com biopolietileno plático de origem vegetal, termoplástico não halogenado, cobertura em composto termoplástico livre de halogênio, não propagante a chama, com baixa emissão de fumaça e gases tóxicos, na cor preta, temperatura de serviço 70ºC, Normas NBR NM 60332-3-24, NBR 13570, NBR 5410 e NBR 13248, tipo Afumex. O cabo deverá ter ainda gravação metro a metro com numeração sequencial dos metros da bobina. - 2,5mm2 - PRYSMIAN ou equivalente | Cabo | 450/750V | Iluminação | 1C | Não Aplicável | 2.5
ELE | 7894 | Cabo de cobre, têmpera mole, classe de encordoamento 5, classe de tensão 750V, isolação antichama fabricada com biopolietileno plático de origem vegetal, termoplástico não halogenado, cobertura em composto termoplástico livre de halogênio, não propagante a chama, com baixa emissão de fumaça e gases tóxicos, na cor BRANCO, temperatura de serviço 70ºC, Normas NBR NM 60332-3-24, NBR 13570, NBR 5410 e NBR 13248. O cabo deverá ter ainda gravação metro a metro com numeração sequencial dos metros da bobina. - 2,5mm2 - PRYSMIAN ou equivalente | Cabo | 450/750V | Iluminação | 1C | Não Aplicável | 2.5
ELE | 7894 | Cabo de cobre, têmpera mole, classe de encordoamento 5, classe de tensão 750V, isolação antichama fabricada com biopolietileno plático de origem vegetal, termoplástico não halogenado, cobertura em composto termoplástico livre de halogênio, não propagante a chama, com baixa emissão de fumaça e gases tóxicos, na cor CINZA, temperatura de serviço 70ºC, Normas NBR NM 60332-3-24, NBR 13570, NBR 5410 e NBR 13248, tipo Afumex. O cabo deverá ter ainda gravação metro a metro com numeração sequencial dos metros da bobina. - 2,5mm2 - PRYSMIAN ou equivalente | Cabo | 450/750V | Iluminação | 1C | Não Aplicável | 2.5
ELE | 7894 | Cabo de cobre, têmpera mole, classe de encordoamento 5, classe de tensão 750V, isolação antichama fabricada com biopolietileno plático de origem vegetal, termoplástico não halogenado, cobertura em composto termoplástico livre de halogênio, não propagante a chama, com baixa emissão de fumaça e gases tóxicos, na cor VERDE, temperatura de serviço 70ºC, Normas NBR NM 60332-3-24, NBR 13570, NBR 5410 e NBR 13248, tipo Afumex. O cabo deverá ter ainda gravação metro a metro com numeração sequencial dos metros da bobina. - 2,5mm2 - PRYSMIAN ou equivalente | Cabo | 450/750V | Iluminação | 1C | Não Aplicável | 2.5
ELE | 7894 | Leito para cabos elétricos, fabricado com longarinas de aba externa, em perfil "U" de 19x100x3000mm em chapa de aço #12MSG, travessas perfiladas de 19x38mm em chapa de aço #14MSG, galvanizada a fogo conforme norma NBR 6323, ref. PL.31-E.4-(...)x3000-GF. - 400mm - POLEODUTO ou equivalente | Leito | Galvanizado | Trecho Reto | Pesado | Sem Tampa | 400 X 100
ELE | 7894 | Leito para cabos elétricos, fabricado com longarinas de aba externa, em perfil "U" de 19x100x3000mm em chapa de aço #12MSG, travessas perfiladas de 19x38mm em chapa de aço #14MSG, galvanizada a fogo conforme norma NBR 6323, ref. PL.31-E.4-(...)x3000-GF. - 600mm - POLEODUTO ou equivalente | Leito | Galvanizado | Trecho Reto | Pesado | Sem Tampa | 600 X 100
ELE | 7894 | Leito para cabos elétricos, fabricado com longarinas de aba externa, em perfil "U" de 19x100x3000mm em chapa de aço #12MSG, travessas perfiladas de 19x38mm em chapa de aço #14MSG, galvanizada a fogo conforme norma NBR 6323, ref. PL.31-E.4-(...)x3000-GF. - 800mm - POLEODUTO ou equivalente | Leito | Galvanizado | Trecho Reto | Pesado | Sem Tampa | 800 X 100
ELE | 7894 | Curva horizontal 45º, raio curvilíneo 520mm, para leitos para cabos elétricos, fabricado com longarinas de aba externa, em perfil "U" de 19x100mm em chapa de aço #12MSG, travessas perfiladas de 19x38mm em chapa de aço #14MSG, galvanizada a fogo conforme norma NBR 6323, ref. PL.31-E.4-10-(...)-520-GF - 400mm - POLEODUTO ou equivalente | Leito | Galvanizado | Curva Horizontal | Pesado | Sem Tampa | 400 X 100
ELE | 7894 | Curva horizontal 90º, raio curvilíneo 520mm, para leitos para cabos elétricos, fabricado com longarinas de aba externa, em perfil "U" de 19x100mm em chapa de aço #12MSG, travessas perfiladas de 19x38mm em chapa de aço #14MSG, galvanizada a fogo conforme norma NBR 6323, ref. PL.31-E.4-09-(...)-520-GF. - 400mm - POLEODUTO ou equivalente | Leito | Galvanizado | Curva Horizontal | Pesado | Sem Tampa | 400 X 100
ELE | 7894 | Curva horizontal 90º, raio curvilíneo 520mm, para leitos para cabos elétricos, fabricado com longarinas de aba externa, em perfil "U" de 19x100mm em chapa de aço #12MSG, travessas perfiladas de 19x38mm em chapa de aço #14MSG, galvanizada a fogo conforme norma NBR 6323, ref. PL.31-E.4-09-(...)-520-GF. - 600mm - POLEODUTO ou equivalente | Leito | Galvanizado | Curva Horizontal | Pesado | Sem Tampa | 600 X 100
ELE | 7894 | Curva horizontal 90º, raio curvilíneo 520mm, para leitos para cabos elétricos, fabricado com longarinas de aba externa, em perfil "U" de 19x100mm em chapa de aço #12MSG, travessas perfiladas de 19x38mm em chapa de aço #14MSG, galvanizada a fogo conforme norma NBR 6323, ref. PL.31-E.4-09-(...)-520-GF. - 800mm - POLEODUTO ou equivalente | Leito | Galvanizado | Curva Horizontal | Pesado | Sem Tampa | 800 X 100
ELE | 7894 | Curva vertical interna 90º, raio curvilíneo 520mm, para leitos para cabos elétricos, fabricado com longarinas de aba externa, em perfil "U" de 19x100mm em chapa de aço #12MSG, travessas perfiladas de 19x38mm em chapa de aço #14MSG, galvanizada a fogo conforme norma NBR 6323, ref. PL.31-E.4-16-(...)-520-GF. - 400mm - POLEODUTO ou equivalente | Leito | Galvanizado | Curva Vertical Interna | Pesado | Sem Tampa | 400 X 100
ELE | 7894 | Curva vertical interna 90º, raio curvilíneo 520mm, para leitos para cabos elétricos, fabricado com longarinas de aba externa, em perfil "U" de 19x100mm em chapa de aço #12MSG, travessas perfiladas de 19x38mm em chapa de aço #14MSG, galvanizada a fogo conforme norma NBR 6323, ref. PL.31-E.4-16-(...)-520-GF. - 600mm - POLEODUTO ou equivalente | Leito | Galvanizado | Curva Vertical Interna | Pesado | Sem Tampa | 600 X 100
ELE | 7894 | Curva vertical interna 90º, raio curvilíneo 520mm, para leitos para cabos elétricos, fabricado com longarinas de aba externa, em perfil "U" de 19x100mm em chapa de aço #12MSG, travessas perfiladas de 19x38mm em chapa de aço #14MSG, galvanizada a fogo conforme norma NBR 6323, ref. PL.31-E.4-16-(...)-520-GF. - 800mm - POLEODUTO ou equivalente | Leito | Galvanizado | Curva Vertical Interna | Pesado | Sem Tampa | 800 X 100
ELE | 7894 | Curva vertical externa 90º, raio curvilíneo 520mm, para leitos para cabos elétricos, fabricado com longarinas de aba externa, em perfil "U" de 19x100mm em chapa de aço #12MSG, travessas perfiladas de 19x38mm em chapa de aço #14MSG, galvanizada a fogo conforme norma NBR 6323, ref. PL.31-E.4-13-(...)-520-GF. - 400mm - POLEODUTO ou equivalente | Leito | Galvanizado | Curva Vertical Externa | Pesado | Sem Tampa | 400 X 100
ELE | 7894 | Curva vertical externa 90º, raio curvilíneo 520mm, para leitos para cabos elétricos, fabricado com longarinas de aba externa, em perfil "U" de 19x100mm em chapa de aço #12MSG, travessas perfiladas de 19x38mm em chapa de aço #14MSG, galvanizada a fogo conforme norma NBR 6323, ref. PL.31-E.4-13-(...)-520-GF. - 600mm - POLEODUTO ou equivalente | Leito | Galvanizado | Curva Vertical Externa | Pesado | Sem Tampa | 600 X 100
ELE | 7894 | Curva vertical externa 90º, raio curvilíneo 520mm, para leitos para cabos elétricos, fabricado com longarinas de aba externa, em perfil "U" de 19x100mm em chapa de aço #12MSG, travessas perfiladas de 19x38mm em chapa de aço #14MSG, galvanizada a fogo conforme norma NBR 6323, ref. PL.31-E.4-13-(...)-520-GF. - 800mm - POLEODUTO ou equivalente | Leito | Galvanizado | Curva Vertical Externa | Pesado | Sem Tampa | 800 X 100
ELE | 7894 | Redução direita, para leitos para cabos elétricos, fabricado com longarinas de aba externa, em perfil "U" de 19x100mm em chapa de aço #12MSG, travessas perfiladas de 19x38mm em chapa de aço #14MSG, galvanizada a fogo conforme norma NBR 6323, ref. PL.31-E.4-35-(...)x(...)-GF. - 800 x 400mm - POLEODUTO ou equivalente | Leito | Galvanizado | Redução a Direita | Pesado | Sem Tampa | 800 X 100
ELE | 7894 | Redução direita, para leitos para cabos elétricos, fabricado com longarinas de aba externa, em perfil "U" de 19x100mm em chapa de aço #12MSG, travessas perfiladas de 19x38mm em chapa de aço #14MSG, galvanizada a fogo conforme norma NBR 6323, ref. PL.31-E.4-35-(...)x(...)-GF. - 800 x 600mm - POLEODUTO ou equivalente | Leito | Galvanizado | Redução a Direita | Pesado | Sem Tampa | 800 X 100
ELE | 7894 | Redução esquerda, para leitos para cabos elétricos, fabricado com longarinas de aba externa, em perfil "U" de 19x100mm em chapa de aço #12MSG, travessas perfiladas de 19x38mm em chapa de aço #14MSG, galvanizada a fogo conforme norma NBR 6323, ref. PL.31-E.4-36-(...)x(...)-GF. - 800 x 600mm - POLEODUTO ou equivalente | Leito | Galvanizado | Redução a Esquerda | Pesado | Sem Tampa | 800 X 100
ELE | 7894 | Tê horizontal 90º, raio curvilíneo 520mm, para leitos para cabos elétricos, fabricado com longarinas de aba externa, em perfil "U" de 19x100mm em chapa de aço #12MSG, travessas perfiladas de 19x38mm em chapa de aço #14MSG, galvanizada a fogo conforme norma NBR 6323, ref. PL.31-E.4-11-(...)-520-GF. - 800mm - POLEODUTO ou equivalente | Leito | Galvanizado | Tê Horizontal | Pesado | Sem Tampa | 800 X 100
ELE | 7894 | Leito para cabos elétricos, fabricado com longarinas de aba interna, em perfil "U" de 19x100x3000mm em chapa de aço #12MSG, travessas perfiladas de 19x38mm em chapa de aço #14MSG, galvanizada a fogo conforme norma NBR 6323, ref. PL.31-I.4-(...)x3000-GF, fornecida com tampa em chapa de aço #14MSG para instalação externa e acessórios de fixação da tampa. - 400mm - POLEODUTO ou equivalente | Leito | Galvanizado | Trecho Reto | Pesado | Com Tampa | 400 X 100
ELE | 7894 | Leito para cabos elétricos, fabricado com longarinas de aba externa, em perfil "U" de 19x100x3000mm em chapa de aço #12MSG, travessas perfiladas de 19x38mm em chapa de aço #14MSG, galvanizada a fogo conforme norma NBR 6323, ref. PL.31-E.4-(...)x3000-GF, fornecido com tampa em chapa de aço #14MSG para instalação externa e acessórios de fixação da tampa. - 400mm - POLEODUTO ou equivalente | Leito | Galvanizado | Trecho Reto | Pesado | Com Tampa | 400 X 100
ELE | 7894 | Leito para cabos elétricos, fabricado com longarinas de aba externa, em perfil "U" de 19x100x3000mm em chapa de aço #12MSG, travessas perfiladas de 19x38mm em chapa de aço #14MSG, galvanizada a fogo conforme norma NBR 6323, ref. PL.31-E.4-(...)x3000-GF, fornecido com tampa em chapa de aço #14MSG para instalação externa e acessórios de fixação da tampa. - 600mm - POLEODUTO ou equivalente | Leito | Galvanizado | Trecho Reto | Pesado | Com Tampa | 600 X 100
ELE | 7894 | Leito para cabos elétricos, fabricado com longarinas de aba externa, em perfil "U" de 19x100x3000mm em chapa de aço #12MSG, travessas perfiladas de 19x38mm em chapa de aço #14MSG, galvanizada a fogo conforme norma NBR 6323, ref. PL.31-E.4-(...)x3000-GF, fornecido com tampa em chapa de aço #14MSG para instalação externa e acessórios de fixação da tampa. - 800mm - POLEODUTO ou equivalente | Leito | Galvanizado | Trecho Reto | Pesado | Com Tampa | 800 X 100
ELE | 7894 | Curva horizontal 45º, raio curvilíneo 520mm, para leitos para cabos elétricos, fabricado com longarinas de aba externa, em perfil "U" de 19x100mm em chapa de aço #12MSG, travessas perfiladas de 19x38mm em chapa de aço #14MSG, galvanizada a fogo conforme norma NBR 6323, ref. PL.31-E.4-10-(...)-520-GF, fornecida com tampa em chapa de aço #14MSG para instalação externa e acessórios de fixação da tampa. - 400mm - POLEODUTO ou equivalente | Leito | Galvanizado | Curva Horizontal | Pesado | Com Tampa | 400 X 100
ELE | 7894 | Curva horizontal 90º, raio curvilíneo 520mm, para leitos para cabos elétricos, fabricado com longarinas de aba externa, em perfil "U" de 19x100mm em chapa de aço #12MSG, travessas perfiladas de 19x38mm em chapa de aço #14MSG, galvanizada a fogo conforme norma NBR 6323, ref. PL.31-E.4-09-(...)-520-GF, fornecida com tampa em chapa de aço #14MSG para instalação externa e acessórios de fixação da tampa. - 400mm - POLEODUTO ou equivalente | Leito | Galvanizado | Curva Horizontal | Pesado | Com Tampa | 400 X 100
ELE | 7894 | Curva horizontal 90º, raio curvilíneo 520mm, para leitos para cabos elétricos, fabricado com longarinas de aba externa, em perfil "U" de 19x100mm em chapa de aço #12MSG, travessas perfiladas de 19x38mm em chapa de aço #14MSG, galvanizada a fogo conforme norma NBR 6323, ref. PL.31-E.4-09-(...)-520-GF, fornecida com tampa em chapa de aço #14MSG para instalação externa e acessórios de fixação da tampa. - 800mm - POLEODUTO ou equivalente | Leito | Galvanizado | Curva Horizontal | Pesado | Com Tampa | 800 X 100
ELE | 7894 | Curva vertical interna 90º, raio curvilíneo 520mm, para leitos para cabos elétricos, fabricado com longarinas de aba externa, em perfil "U" de 19x100mm em chapa de aço #12MSG, travessas perfiladas de 19x38mm em chapa de aço #14MSG, galvanizada a fogo conforme norma NBR 6323, ref. PL.31-E.4-16-(...)-520-GF, fornecida com tampa em chapa de aço #14MSG, para instalação externa, e acessórios de fixação da tampa. - 400mm - POLEODUTO ou equivalente | Leito | Galvanizado | Curva Vertical Interna | Pesado | Com Tampa | 400 X 100
ELE | 7894 | Curva vertical interna 90º, raio curvilíneo 520mm, para leitos para cabos elétricos, fabricado com longarinas de aba externa, em perfil "U" de 19x100mm em chapa de aço #12MSG, travessas perfiladas de 19x38mm em chapa de aço #14MSG, galvanizada a fogo conforme norma NBR 6323, ref. PL.31-E.4-16-(...)-520-GF, fornecida com tampa em chapa de aço #14MSG, para instalação externa, e acessórios de fixação da tampa. - 800mm - POLEODUTO ou equivalente | Leito | Galvanizado | Curva Vertical Interna | Pesado | Com Tampa | 800 X 100
ELE | 7894 | Curva vertical externa 90º, raio curvilíneo 520mm, para leitos para cabos elétricos, fabricado com longarinas de aba externa, em perfil "U" de 19x100mm em chapa de aço #12MSG, travessas perfiladas de 19x38mm em chapa de aço #14MSG, galvanizada a fogo conforme norma NBR 6323, ref. PL.31-E.4-13-(...)-520-GF, fornecida com tampa em chapa de aço #14, para instalação externa, e acessórios de fixação da tampa. - 400mm - POLEODUTO ou equivalente | Leito | Galvanizado | Curva Vertical Externa | Pesado | Com Tampa | 400 X 100
ELE | 7894 | Curva vertical externa 90º, raio curvilíneo 520mm, para leitos para cabos elétricos, fabricado com longarinas de aba externa, em perfil "U" de 19x100mm em chapa de aço #12MSG, travessas perfiladas de 19x38mm em chapa de aço #14MSG, galvanizada a fogo conforme norma NBR 6323, ref. PL.31-E.4-13-(...)-520-GF, fornecida com tampa em chapa de aço #14, para instalação externa, e acessórios de fixação da tampa. - 800mm - POLEODUTO ou equivalente | Leito | Galvanizado | Curva Vertical Externa | Pesado | Com Tampa | 800 X 100
ELE | 7894 | Redução esquerda, para leitos para cabos elétricos, fabricado com longarinas de aba externa, em perfil "U" de 19x100mm em chapa de aço #12MSG, travessas perfiladas de 19x38mm em chapa de aço #14MSG, galvanizada a fogo conforme norma NBR 6323, ref. PL.31-E.4-36-(...)x(…)-GF, fornecida com tampa em chapa de aço #14, para instalação externa, e acessórios de fixação da tampa. - 800 x 400mm - POLEODUTO ou equivalente | Leito | Galvanizado | Redução a Esquerda | Pesado | Com Tampa | 800 X 100
ELE | 7894 | Eletrocalha lisa, em chapa de aço #14, galvanizada à fogo, em peças de 3000mm. Deverá ser fornecida com tampa para instalação externa, e acessórios de fixação da tampa, ref. PD-13-(...)x(...)-3000-GR - 50 x 50mm - POLEODUTO ou equivalente | Eletrocalha | Galvanizado | Trecho Reto | Leve | Com Tampa | 50 X 50
ELE | 7894 | Eletroduto rígido de aço carbono, galvanizado a quente, com costura, com luva, classe pesada, rosca gás nas extremidades, comprimento 3 metros e unidade protetora em uma das extremidades, conforme norma NBR-5598. - 3/4" - CARBINOX ou equivalente | Eletroduto | Galvanizado | Trecho Reto | Pesado | Roscado | 3/4"
ELE | 7894 | Eletroduto rígido de aço carbono, galvanizado a quente, com costura, com luva, classe pesada, rosca gás nas extremidades, comprimento 3 metros e unidade protetora em uma das extremidades, conforme norma NBR-5598. - 1" - CARBINOX ou equivalente | Eletroduto | Galvanizado | Trecho Reto | Pesado | Roscado | 1"
ELE | 7894 | Eletroduto rígido de aço carbono, galvanizado a quente, com costura, com luva, classe pesada, rosca gás nas extremidades, comprimento 3 metros e unidade protetora em uma das extremidades, conforme norma NBR-5598. - 1 1/2" - CARBINOX ou equivalente | Eletroduto | Galvanizado | Trecho Reto | Pesado | Roscado | 1.1/2"
ELE | 7894 | Eletroduto rígido de aço carbono, galvanizado a quente, com costura, com luva, classe pesada, rosca gás nas extremidades, comprimento 3 metros e unidade protetora em uma das extremidades, conforme norma NBR-5598. - 2" - CARBINOX ou equivalente | Eletroduto | Galvanizado | Trecho Reto | Pesado | Roscado | 2"
ELE | 7894 | Eletroduto rígido de aço carbono, galvanizado a quente, com costura, com luva, classe pesada, rosca gás nas extremidades, comprimento 3 metros e unidade protetora em uma das extremidades, conforme norma NBR-5598. - 3" - CARBINOX ou equivalente | Eletroduto | Galvanizado | Trecho Reto | Pesado | Roscado | 3"
ELE | 7894 | Eletroduto rígido de aço carbono, galvanizado a quente, com costura, com luva, classe pesada, rosca gás nas extremidades, comprimento 3 metros e unidade protetora em uma das extremidades, conforme norma NBR-5598. - 4" - CARBINOX ou equivalente | Eletroduto | Galvanizado | Trecho Reto | Pesado | Roscado | 4"
ELE | 7894 | Luva para eletroduto rígido pesado, em ferro nodular galvanizado, rosca gás. - 1" - BLINDA ou equivalente | Eletroduto | Galvanizado | Luva | Pesado | Roscado | 1"
ELE | 7894 | Luva para eletroduto rígido pesado, em ferro nodular galvanizado, rosca gás. - 4" - BLINDA ou equivalente | Eletroduto | Galvanizado | Luva | Pesado | Roscado | 4"
ELE | 7894 | Bucha para eletroduto, em ferro nodular, rosca gás, tipo BU/F. - 3/4" - BLINDA ou equivalente | Eletroduto | Galvanizado | Bucha | Pesado | Roscado | 3/4"
ELE | 7894 | Bucha para eletroduto, em ferro nodular, rosca gás, tipo BU/F. - 1" - BLINDA ou equivalente | Eletroduto | Galvanizado | Bucha | Pesado | Roscado | 1"
ELE | 7894 | Bucha para eletroduto, em ferro nodular, rosca gás, tipo BU/F. - 1 1/2" - BLINDA ou equivalente | Eletroduto | Galvanizado | Bucha | Pesado | Roscado | 1.1/2"
ELE | 7894 | Bucha para eletroduto, em ferro nodular, rosca gás, tipo BU/F. - 2" - BLINDA ou equivalente | Eletroduto | Galvanizado | Bucha | Pesado | Roscado | 2"
ELE | 7894 | Bucha para eletroduto, em ferro nodular, rosca gás, tipo BU/F. - 3" - BLINDA ou equivalente | Eletroduto | Galvanizado | Bucha | Pesado | Roscado | 3"
ELE | 7894 | Bucha para eletroduto, em ferro nodular, rosca gás, tipo BU/F. - 4" - BLINDA ou equivalente | Eletroduto | Galvanizado | Bucha | Pesado | Roscado | 4"
ELE | 7894 | Bucha para eletroduto, com terminal de aterramento, em ferro nodular, galvanizado, rosca gás, tipo BU/T. - 4" - BLINDA ou equivalente | Eletroduto | Galvanizado | Bucha | Pesado | Roscado | 4"
ELE | 7894 | Arruela para eletroduto em ferro nodular, rosca gás, tipo AR/F - 3/4" - BLINDA ou equivalente | Eletroduto | Galvanizado | Arruela | Pesado | Roscado | 3/4"
ELE | 7894 | Arruela para eletroduto em ferro nodular, rosca gás, tipo AR/F - 1" - BLINDA ou equivalente | Eletroduto | Galvanizado | Arruela | Pesado | Roscado | 1"
ELE | 7894 | Arruela para eletroduto em ferro nodular, rosca gás, tipo AR/F - 1 1/2" - BLINDA ou equivalente | Eletroduto | Galvanizado | Arruela | Pesado | Roscado | 1.1/2"
ELE | 7894 | Arruela para eletroduto em ferro nodular, rosca gás, tipo AR/F - 2" - BLINDA ou equivalente | Eletroduto | Galvanizado | Arruela | Pesado | Roscado | 2"
ELE | 7894 | Arruela para eletroduto em ferro nodular, rosca gás, tipo AR/F - 3" - BLINDA ou equivalente | Eletroduto | Galvanizado | Arruela | Pesado | Roscado | 3"
ELE | 7894 | Arruela para eletroduto em ferro nodular, rosca gás, tipo AR/F - 4" - BLINDA ou equivalente | Eletroduto | Galvanizado | Arruela | Pesado | Roscado | 4"
ELE | 7894 | Tampão para vedar extremidade de eletroduto, em ferro nodular, galvanizado, rosca interna gás - 3/4" - BLINDA ou equivalente | Eletroduto | Galvanizado | Trecho Reto | Pesado | Roscado | 3/4"
ELE | 7894 | Eletroduto flexível fabricado com fita contínua de aço zincado, revestido externamente com polivinil cloridrico extrudado (PVC) anti-chama, tipo sealtubo normal. - 3/4" - SPTF ou equivalente | Eletroduto | Flexível | Trecho Reto | Tempo | Roscado | 3/4"
ELE | 7894 | Eletroduto flexível fabricado com fita contínua de aço zincado, revestido externamente com polivinil cloridrico extrudado (PVC) anti-chama, tipo sealtubo normal. - 1" - SPTF ou equivalente | Eletroduto | Flexível | Trecho Reto | Tempo | Roscado | 1"
ELE | 7894 | Eletroduto flexível fabricado com fita contínua de aço zincado, revestido externamente com polivinil cloridrico extrudado (PVC) anti-chama, tipo sealtubo normal. - 1 1/2" - SPTF ou equivalente | Eletroduto | Flexível | Trecho Reto | Tempo | Roscado | 1.1/2"
ELE | 7894 | Eletroduto flexível fabricado com fita contínua de aço zincado, revestido externamente com polivinil cloridrico extrudado (PVC) anti-chama, tipo sealtubo normal. - 2" - SPTF ou equivalente | Eletroduto | Flexível | Trecho Reto | Tempo | Roscado | 2"
ELE | 7894 | Eletroduto flexível fabricado com fita contínua de aço zincado, revestido externamente com polivinil cloridrico extrudado (PVC) anti-chama, tipo sealtubo normal. - 3" - SPTF ou equivalente | Eletroduto | Flexível | Trecho Reto | Tempo | Roscado | 3"
ELE | 7894 | Braçadeira circular "D", fabricada em chapa de aço #14 galvanizada à fogo, com parafuso e porca inclusos, para fixação de eletroduto ø (...). - 3/4" - POLEODUTO ou equivalente | Eletroduto | Galvanizado | Abraçadeira | Pesado | Sem Rosca | 3/4"
ELE | 7894 | Braçadeira circular "D", fabricada em chapa de aço #14 galvanizada à fogo, com parafuso e porca inclusos, para fixação de eletroduto ø (...). - 1" - POLEODUTO ou equivalente | Eletroduto | Galvanizado | Abraçadeira | Pesado | Sem Rosca | 1"
ELE | 7894 | Saida horizontal superior ou inferior de leito para eletroduto, fabricada em chapa de aço #14, galvanizada a fogo - 3/4" - POLEODUTO ou equivalente | Eletroduto | Galvanizado | Saída para Eletroduto | Horizontal | Sem Rosca | 3/4"
ELE | 7894 | Saida horizontal superior ou inferior de leito para eletroduto, fabricada em chapa de aço #14, galvanizada a fogo - 1" - POLEODUTO ou equivalente | Eletroduto | Galvanizado | Saída para Eletroduto | Horizontal | Sem Rosca | 1"
ELE | 7894 | Saida horizontal superior ou inferior de leito para eletroduto, fabricada em chapa de aço #14, galvanizada a fogo - 1 1/2" - POLEODUTO ou equivalente | Eletroduto | Galvanizado | Saída para Eletroduto | Horizontal | Sem Rosca | 1.1/2"
ELE | 7894 | Saida horizontal superior ou inferior de leito para eletroduto, fabricada em chapa de aço #14, galvanizada a fogo - 2" - POLEODUTO ou equivalente | Eletroduto | Galvanizado | Saída para Eletroduto | Horizontal | Sem Rosca | 2"
ELE | 7894 | Saida horizontal superior ou inferior de leito para eletroduto, fabricada em chapa de aço #14, galvanizada a fogo - 3" - POLEODUTO ou equivalente | Eletroduto | Galvanizado | Saída para Eletroduto | Horizontal | Sem Rosca | 3"
ELE | 7894 | Saida horizontal superior ou inferior de leito para eletroduto, fabricada em chapa de aço #14, galvanizada a fogo - 4" - POLEODUTO ou equivalente | Eletroduto | Galvanizado | Saída para Eletroduto | Horizontal | Sem Rosca | 4"
ELE | 7894 | Prensa cabo, fabricado em alumínio, com bucha de neoprene, para aperto de cabo de ø (...)mm, rosca externa e interna gás - ø 3/4" x 10-12,5mm - BLINDA ou equivalente | Eletroduto | Alumínio | Prensa Cabo | Tempo | Roscado | 3/4"
ELE | 7894 | Condulete em alumínio injetado, à prova de tempo, gases e vapores, rosca gás, tipo "T" - 3/4" - BLINDA ou equivalente | Condulete | Alumínio | T | Tempo | Roscado | 3/4"
ELE | 7894 | Condulete em alumínio injetado, à prova de tempo, gases e vapores, rosca gás, tipo "T" - 1" - BLINDA ou equivalente | Condulete | Alumínio | T | Tempo | Roscado | 1"
ELE | 7894 | Condulete em alumínio injetado, à prova de tempo, gases e vapores, rosca gás, tipo "T" - 1 1/2" - BLINDA ou equivalente | Condulete | Alumínio | T | Tempo | Roscado | 1.1/2"
ELE | 7894 | Condulete em alumínio injetado, à prova de tempo, gases e vapores, rosca gás, tipo "T" - 2" - BLINDA ou equivalente | Condulete | Alumínio | T | Tempo | Roscado | 2"
ELE | 7894 | Condulete em alumínio injetado, à prova de tempo, gases e vapores, rosca gás, tipo "T" - 3" - BLINDA ou equivalente | Condulete | Alumínio | T | Tempo | Roscado | 3"
ELE | 7894 | Condulete em alumínio injetado, à prova de tempo, gases e vapores, rosca gás, tipo "LB" - 3/4" - BLINDA ou equivalente | Condulete | Alumínio | LB | Tempo | Roscado | 3/4"
ELE | 7894 | Condulete em alumínio injetado, à prova de tempo, gases e vapores, rosca gás, tipo "LB" - 1" - BLINDA ou equivalente | Condulete | Alumínio | LB | Tempo | Roscado | 1"
ELE | 7894 | Condulete em alumínio injetado, à prova de tempo, gases e vapores, rosca gás, tipo "LL" - 3/4" - BLINDA ou equivalente | Condulete | Alumínio | LL | Tempo | Roscado | 3/4"
ELE | 7894 | Condulete em alumínio injetado, à prova de tempo, gases e vapores, rosca gás, tipo "LL" - 1" - BLINDA ou equivalente | Condulete | Alumínio | LL | Tempo | Roscado | 1"
ELE | 7894 | Condulete em alumínio injetado, à prova de tempo, gases e vapores, rosca gás, tipo "LL" - 1 1/2" - BLINDA ou equivalente | Condulete | Alumínio | LL | Tempo | Roscado | 1.1/2"
ELE | 7894 | Condulete em alumínio injetado, à prova de tempo, gases e vapores, rosca gás, tipo "LL" - 2" - BLINDA ou equivalente | Condulete | Alumínio | LL | Tempo | Roscado | 2"
ELE | 7894 | Condulete em alumínio injetado, à prova de tempo, gases e vapores, rosca gás, tipo "LL" - 3" - BLINDA ou equivalente | Condulete | Alumínio | LL | Tempo | Roscado | 3"
ELE | 7894 | Condulete em alumínio injetado, à prova de tempo, gases e vapores, rosca gás, tipo "LR" - 3/4" - BLINDA ou equivalente | Condulete | Alumínio | LR | Tempo | Roscado | 3/4"
ELE | 7894 | Condulete em alumínio injetado, à prova de tempo, gases e vapores, rosca gás, tipo "LR" - 1" - BLINDA ou equivalente | Condulete | Alumínio | LR | Tempo | Roscado | 1"
ELE | 7894 | Condulete em alumínio injetado, à prova de tempo, gases e vapores, rosca gás, tipo "LR" - 1 1/2" - BLINDA ou equivalente | Condulete | Alumínio | LR | Tempo | Roscado | 1.1/2"
ELE | 7894 | Condulete em alumínio injetado, à prova de tempo, gases e vapores, rosca gás, tipo "LR" - 2" - BLINDA ou equivalente | Condulete | Alumínio | LR | Tempo | Roscado | 2"
ELE | 7894 | Condulete em alumínio injetado, à prova de tempo, gases e vapores, rosca gás, tipo "LR" - 3" - BLINDA ou equivalente | Condulete | Alumínio | LR | Tempo | Roscado | 3"
ELE | 7894 | Condulete em alumínio injetado, à prova de tempo, gases e vapores, rosca gás, tipo "C" - 3/4" - BLINDA ou equivalente | Condulete | Alumínio | C | Tempo | Roscado | 3/4"
ELE | 7894 | Condulete em alumínio injetado, à prova de tempo, gases e vapores, rosca gás, tipo "X" - 1 1/2" - BLINDA ou equivalente | Condulete | Alumínio | X | Tempo | Roscado | 1.1/2"
ELE | 7895 | Cabo GSETTE EASY 0,6/1kV 4#2,5mm² | Cabo | 0,6/1kV | Força e Comando | 4C | Não Aplicável | 2.5
ELE | 7895 | Cabo GSETTE EASY 0,6/1kV 3#2,5mm² | Cabo | 0,6/1kV | Força e Comando | 3C | Não Aplicável | 2.5
ELE | 7895 | CURVA HORIZONTAL 45°, PARA ELETROCALHA, CHAPA DE AÇO CARBONO GALVANIZADA, LARGURA 200 MM E ALTURA DA ABA 100 MM | Eletrocalha | Galvanizado | Curva Horizontal | Leve | Sem Tampa | 200 X 100
ELE | 7895 | CURVA HORIZONTAL 90°, PARA ELETROCALHA, CHAPA DE AÇO CARBONO GALVANIZADA, LARGURA 200 MM E ALTURA DA ABA 100 MM | Eletrocalha | Galvanizado | Curva Horizontal | Leve | Sem Tampa | 200 X 100
ELE | 7895 | CURVA VERTICAL EXTERNA 90°, PARA ELETROCALHA, CHAPA DE AÇO CARBONO GALVANIZADA, LARGURA 200 MM E ALTURA DA ABA 100 MM | Eletrocalha | Galvanizado | Curva Vertical Externa | Leve | Sem Tampa | 200 X 100
ELE | 7895 | CURVA VERTICAL INTERNA 90°, PARA ELETROCALHA, CHAPA DE AÇO CARBONO GALVANIZADA, LARGURA 200 MM E ALTURA DA ABA 100 MM | Eletrocalha | Galvanizado | Curva Vertical Interna | Leve | Sem Tampa | 200 X 100
ELE | 7895 | ELETROCALHA PERFURADA GALVANIZADA A FOGO, #14MM, 200x100x3000mm | Eletrocalha | Galvanizado | Trecho Reto | Leve | Sem Tampa | 200 X 100
ELE | 7895 | CONDULETE DE ALUMÍNIO TIPO ''C', À PROVA DE TEMPO, COM TAMPA CEGA, JUNTA DE VEDAÇÃO EM E.V.A, PINTURA EPOXI COR CINZA, PARA ELETRODUTO RÍGIDO DE AÇO DN75MM, ROSCA Ø3'' BSP CONFORME ABNT NBR 5598 | Condulete | Alumínio | C | Tempo | Roscado | 2.1/2"
ELE | 7895 | CONDULETE DE ALUMÍNIO TIPO ''C', À PROVA DE TEMPO, COM TAMPA CEGA, JUNTA DE VEDAÇÃO EM E.V.A, PINTURA EPOXI COR CINZA, PARA ELETRODUTO RÍGIDO DE AÇO DN100MM, ROSCA Ø4'' BSP CONFORME ABNT NBR 5598 | Condulete | Alumínio | C | Tempo | Roscado | 4"
ELE | 7895 | CONDULETE DE ALUMÍNIO TIPO ''LB'', À PROVA DE TEMPO, COM TAMPA CEGA, JUNTA DE VEDAÇÃO EM E.V.A, PINTURA EPOXI COR CINZA, PARA ELETRODUTO RÍGIDO DE AÇO DN20MM, ROSCA Ø1'' BSP CONFORME ABNT NBR 5598 | Condulete | Alumínio | LB | Tempo | Roscado | 3/4"
ELE | 7895 | CONDULETE DE ALUMÍNIO TIPO ''LB'', À PROVA DE TEMPO, COM TAMPA CEGA, JUNTA DE VEDAÇÃO EM E.V.A, PINTURA EPOXI COR CINZA, PARA ELETRODUTO RÍGIDO DE AÇO DN75MM, ROSCA Ø3'' BSP CONFORME ABNT NBR 5598 | Condulete | Alumínio | LB | Tempo | Roscado | 2.1/2"
ELE | 7895 | CONDULETE DE ALUMÍNIO TIPO ''LL'', À PROVA DE TEMPO, COM TAMPA CEGA, JUNTA DE VEDAÇÃO EM E.V.A, PINTURA EPOXI COR CINZA, PARA ELETRODUTO RÍGIDO DE AÇO DN20MM, ROSCA Ø1'' BSP CONFORME ABNT NBR 5598 | Condulete | Alumínio | LL | Tempo | Roscado | 3/4"
ELE | 7895 | CONDULETE DE ALUMÍNIO TIPO ''LR'', À PROVA DE TEMPO, COM TAMPA CEGA, JUNTA DE VEDAÇÃO EM E.V.A, PINTURA EPOXI COR CINZA, PARA ELETRODUTO RÍGIDO DE AÇO DN20MM, ROSCA Ø1'' BSP CONFORME ABNT NBR 5598 | Condulete | Alumínio | LR | Tempo | Roscado | 3/4"
ELE | 7895 | CONDULETE DE ALUMÍNIO TIPO ''LR'', À PROVA DE TEMPO, COM TAMPA CEGA, JUNTA DE VEDAÇÃO EM E.V.A, PINTURA EPOXI COR CINZA, PARA ELETRODUTO RÍGIDO DE AÇO DN75MM, ROSCA Ø3'' BSP CONFORME ABNT NBR 5598 | Condulete | Alumínio | LR | Tempo | Roscado | 2.1/2"
ELE | 7895 | CONDULETE DE ALUMÍNIO TIPO ''LR'', À PROVA DE TEMPO, COM TAMPA CEGA, JUNTA DE VEDAÇÃO EM E.V.A, PINTURA EPOXI COR CINZA, PARA ELETRODUTO RÍGIDO DE AÇO DN100MM, ROSCA Ø4'' BSP CONFORME ABNT NBR 5598 | Condulete | Alumínio | LR | Tempo | Roscado | 4"
ELE | 7895 | ELETRODUTO DE AÇO GALVANIZADO, COM ROSCA BSP, CONFORME NBR5598, Ø4", 3000mm | Eletroduto | Galvanizado | Trecho Reto | Pesado | Roscado | 4"
ELE | 7895 | ELETRODUTO DE AÇO GALVANIZADO, COM ROSCA BSP, CONFORME NBR5598, Ø3", 3000mm | Eletroduto | Galvanizado | Trecho Reto | Pesado | Roscado | 3"
ELE | 7895 | ELETRODUTO DE AÇO GALVANIZADO, COM ROSCA BSP, CONFORME NBR5598, Ø1",3000mm | Eletroduto | Galvanizado | Trecho Reto | Pesado | Roscado | 1"
ELE | 7895 | ELETRODUTO FLEXÍVEL METÁLICO, Ø4" | Eletroduto | Flexível | Trecho Reto | Tempo | Roscado | 4"
ELE | 7895 | ELETRODUTO FLEXÍVEL METÁLICO, Ø3" | Eletroduto | Flexível | Trecho Reto | Tempo | Roscado | 3"
ELE | 7895 | Cabo GSETTE EASY 0,6/1kV (TETRAPOLAR) 1X(4X2,5)mm² | Cabo | 0,6/1kV | Força e Comando | 4C | Não Aplicável | 2.5
ELE | 7895 | Curva Vertical Externa 45°, para eletrocalha, chapa de aço carbono galvanizada, largura 200 mm e altura da aba 100 mm | Eletrocalha | Galvanizado | Curva Vertical Externa | Leve | Sem Tampa | 200 X 100
ELE | 7895 | Curva Vertical Interna 45°, para eletrocalha, chapa de aço carbono galvanizada, largura 200 mm e altura da aba 100 mm | Eletrocalha | Galvanizado | Curva Vertical Interna | Leve | Sem Tampa | 200 X 100
ELE | 7895 | Eletrocalha Lisa para cabos, de chapa de aço carbono galvanizada 200x100mm | Eletrocalha | Galvanizado | Trecho Reto | Leve | Sem Tampa | 200 X 100
ELE | 7895 | Condulete de alumínio Tipo ''LR'', à prova de tempo, com tampa cega, junta de vedação em E.V.A, pintura epoxi cor cinza, para eletroduto rígido de aço DN25mm, rosca Ø1'' BSP conforme ABNT NBR 5598 | Condulete | Alumínio | LR | Tempo | Roscado | 1"
ELE | 7895 | Luva de ferro nodular para eletroduto rígido galvanizado a fogo, DN100mm, rosca Ø4'' BSP conforme ABNT NBR 5598 | Eletroduto | Galvanizado | Luva | Pesado | Roscado | 4"
ELE | 7895 | Eletroduto de aço galvanizado, com Rosca BSP conforme NBR5598 Ø4" | Eletroduto | Galvanizado | Trecho Reto | Pesado | Roscado | 4"
ELE | 7895 | Eletroduto de aço galvanizado, com Rosca BSP conforme NBR5598 Ø1" | Eletroduto | Galvanizado | Trecho Reto | Pesado | Roscado | 1"
ELE | 7895 | Cabo SINTENAX FLEX CONTROLE - PVC 70°C - 500V e 1kV - SEM BLINDAGEM (3x1,5 mm²- SINTENAX) | Cabo | 0,6/1kV | Força e Comando | 3C | Não Aplicável | 1.5
ELE | 7895 | Cabo SINTENAX FLEX CONTROLE - PVC 70°C - 500V e 1kV - SEM BLINDAGEM (9x1,5 mm²- SINTENAX) | Cabo | 0,6/1kV | Força e Comando | 9C | Não Aplicável | 1.5
ELE | 7895 | Bucha de redução de alumínio para conexão de eletroduto rígido metálico de diâmetro nominal 40 X 25mm roscas Ø1.1/2'' x 1'' BSP. Ref. Conex CX/BRD-53-ALB ou similar. | Eletroduto | Alumínio | Bucha de Redução | Sch 40 | Roscado | 1.1/2"
ELE | 7895 | Curva Horizontal 45°, para eletrocalha, chapa de aço carbono galvanizada, largura 300 mm e altura da aba 100 mm | Eletrocalha | Galvanizado | Curva Horizontal | Leve | Sem Tampa | 300 X 100
ELE | 7895 | Curva Horizontal 90°, para eletrocalha, chapa de aço carbono galvanizada, largura 100 mm e altura da aba 100 mm | Eletrocalha | Galvanizado | Curva Horizontal | Leve | Sem Tampa | 100 X 100
ELE | 7895 | Curva Horizontal 90°, para eletrocalha, chapa de aço carbono galvanizada, largura 300 mm e altura da aba 100 mm | Eletrocalha | Galvanizado | Curva Horizontal | Leve | Sem Tampa | 300 X 100
ELE | 7895 | Curva Vertical Externa 45°, para eletrocalha, chapa de aço carbono galvanizada, largura 300 mm e altura da aba 100 mm | Eletrocalha | Galvanizado | Curva Vertical Externa | Leve | Sem Tampa | 300 X 100
ELE | 7895 | Curva Vertical Externa 90°, para eletrocalha, chapa de aço carbono galvanizada, largura 300 mm e altura da aba 100 mm | Eletrocalha | Galvanizado | Curva Vertical Externa | Leve | Sem Tampa | 300 X 100
ELE | 7895 | Curva Vertical Interna 45°, para eletrocalha, chapa de aço carbono galvanizada, largura 300 mm e altura da aba 100 mm | Eletrocalha | Galvanizado | Curva Vertical Interna | Leve | Sem Tampa | 300 X 100
ELE | 7895 | Eletrocalha Lisa para cabos, de chapa de aço carbono galvanizada 100x 100 mm | Eletrocalha | Galvanizado | Trecho Reto | Leve | Sem Tampa | 100 X 100
ELE | 7895 | Eletrocalha Lisa para cabos, de chapa de aço carbono galvanizada 200 x100 mm | Eletrocalha | Galvanizado | Trecho Reto | Leve | Sem Tampa | 200 X 100
ELE | 7895 | Eletrocalha Lisa para cabos, de chapa de aço carbono galvanizada 300 x 100 mm | Eletrocalha | Galvanizado | Trecho Reto | Leve | Sem Tampa | 300 X 100
ELE | 7895 | Condulete de alumínio Tipo ''C', à prova de tempo, com tampa cega, junta de vedação em E.V.A, pintura epoxi cor cinza, para eletroduto rígido de aço DN25mm, rosca Ø1'' BSP conforme ABNT NBR 5598 | Condulete | Alumínio | C | Tempo | Roscado | 1"
ELE | 7895 | Condulete de alumínio Tipo ''LL'', à prova de tempo, com tampa cega, junta de vedação em E.V.A, pintura epoxi cor cinza, para eletroduto rígido de aço DN25mm, rosca Ø1'' BSP conforme ABNT NBR 5598 | Condulete | Alumínio | LL | Tempo | Roscado | 1"
ELE | 7895 | Condulete de alumínio Tipo ''LR'', à prova de tempo, com tampa cega, junta de vedação em E.V.A, pintura epoxi cor cinza, para eletroduto rígido de aço DN40mm, rosca Ø1.1/2'' BSP conforme ABNT NBR 5598 | Condulete | Alumínio | LR | Tempo | Roscado | 1.1/2"
ELE | 7895 | Condulete de alumínio Tipo ''T'', à prova de tempo, com tampa cega, junta de vedação em E.V.A, pintura epoxi cor cinza, para eletroduto rígido de aço DN25mm, rosca Ø1'' BSP conforme ABNT NBR 5598 | Condulete | Alumínio | T | Tempo | Roscado | 1"
ELE | 7895 | Condulete de alumínio Tipo ''T'', à prova de tempo, com tampa cega, junta de vedação em E.V.A, pintura epoxi cor cinza, para eletroduto rígido de aço DN40mm, rosca Ø1.1/2'' BSP conforme ABNT NBR 5598 | Condulete | Alumínio | T | Tempo | Roscado | 1.1/2"
ELE | 7895 | Eletroduto de aço galvanizado, com Rosca BSP conforme NBR5598 Ø 1'' | Eletroduto | Galvanizado | Trecho Reto | Pesado | Roscado | 1"
ELE | 7895 | Eletroduto de aço galvanizado, com Rosca BSP conforme NBR5598 Ø 1.1/2'' | Eletroduto | Galvanizado | Trecho Reto | Pesado | Roscado | 1.1/2"
ELE | 7895 | Cabo SINTENAX FLEX CONTROLE - PVC 70°C - 500V e 1kV - SEM BLINDAGEM (3x1,5mm²-SINTENAX) | Cabo | 500V | Controle | 3C | Não Aplicável | 1.5
ELE | 7895 | CABO DE COBRE NU #16mm², CONFORME NBR 6524 #16mm² | Cabo | Cobre Nu | Aterramento | 1C | Embutido | 16
ELE | 7895 | Eletrocalha Lisa para cabos, de chapa de aço carbono galvanizada 500X100 | Eletrocalha | Galvanizado | Trecho Reto | Leve | Sem Tampa | 500 X 100
ELE | 7895 | Eletrocalha Lisa para cabos, de chapa de aço carbono galvanizada 300X100 | Eletrocalha | Galvanizado | Trecho Reto | Leve | Sem Tampa | 300 X 100
ELE | 7895 | Curva Horizontal 90°, para eletrocalha, chapa de aço carbono galvanizada, largura 500 mm e altura da aba 100 mm | Eletrocalha | Galvanizado | Curva Horizontal | Leve | Sem Tampa | 500 X 100
ELE | 7895 | Curva Vertical Externa 90°, para eletrocalha, chapa de aço carbono galvanizada, largura 500 mm e altura da aba 100 mm | Eletrocalha | Galvanizado | Curva Vertical Externa | Leve | Sem Tampa | 500 X 100
ELE | 7895 | Curva Vertical Interna 90°, para eletrocalha, chapa de aço carbono galvanizada, largura 500 mm e altura da aba 100 mm | Eletrocalha | Galvanizado | Curva Vertical Interna | Leve | Sem Tampa | 500 X 100
ELE | 7895 | Bucha de redução de alumínio para conexão de eletroduto rígido metálico de diâmetro nominal 25 X 15mm roscas Ø1'' x 1/2'' BSP. Ref. Conex CX/BRD-31-ALB ou similar. | Eletroduto | Alumínio | Bucha de Redução | Sch 40 | Roscado | 1"
ELE | 7895 | Bucha de redução de alumínio para conexão de eletroduto rígido metálico de diâmetro nominal 25 X 20mm roscas Ø1'' x 3/4'' BSP. Ref. Conex CX/BRD-32-ALB ou similar. | Eletroduto | Alumínio | Bucha de Redução | Sch 40 | Roscado | 1"
ELE | 7895 | Condulete de alumínio Tipo ''C' 1" | Condulete | Alumínio | C | Tempo | Sem Rosca | 1"
ELE | 7895 | Condulete de alumínio Tipo ''LR'' 1" | Condulete | Alumínio | LR | Tempo | Sem Rosca | 1"
ELE | 7895 | Condulete de alumínio Tipo ''T'' 1" | Condulete | Alumínio | T | Tempo | Sem Rosca | 1"
ELE | 7895 | Condulete de alumínio Tipo ''C' 1.1/2" | Condulete | Alumínio | C | Tempo | Sem Rosca | 1.1/2"
ELE | 7895 | Condulete de alumínio Tipo ''LR'' 1.1/2" | Condulete | Alumínio | LR | Tempo | Sem Rosca | 1.1/2"
ELE | 7895 | Condulete de alumínio Tipo ''T'' 1.1/2" | Condulete | Alumínio | T | Tempo | Sem Rosca | 1.1/2"
ELE | 7895 | Eletroduto de aço galvanizado com rosca 1" | Eletroduto | Galvanizado | Trecho Reto | Pesado | Roscado | 1"
ELE | 7895 | Eletroduto de aço galvanizado com rosca 1.1/2" | Eletroduto | Galvanizado | Trecho Reto | Pesado | Roscado | 1.1/2"
ELE | 7895 | Eletrocalha Lisa para cabos, de chapa de aço carbono galvanizada 400x100 | Eletrocalha | Galvanizado | Trecho Reto | Leve | Sem Tampa | 400 X 100
ELE | 7895 | Eletrocalha Lisa para cabos, de chapa de aço carbono galvanizada 200x100 | Eletrocalha | Galvanizado | Trecho Reto | Leve | Sem Tampa | 200 X 100
ELE | 7895 | Curva Horizontal 90°, para eletrocalha, chapa de aço carbono galvanizada, largura 400 mm e altura da aba 100 mm | Eletrocalha | Galvanizado | Curva Horizontal | Leve | Sem Tampa | 400 X 100
ELE | 7895 | Curva Vertical Externa 90°, para eletrocalha, chapa de aço carbono galvanizada, largura 400 mm e altura da aba 100 mm | Eletrocalha | Galvanizado | Curva Vertical Externa | Leve | Sem Tampa | 400 X 100
ELE | 7895 | Curva Vertical Interna 90°, para eletrocalha, chapa de aço carbono galvanizada, largura 300 mm e altura da aba 100 mm | Eletrocalha | Galvanizado | Curva Vertical Interna | Leve | Sem Tampa | 300 X 100
ELE | 7895 | Eletroduto de aço galvanizado com rosca 1.1/2" | Eletroduto | Galvanizado | Trecho Reto | Pesado | Roscado | 1.1/2"
ELE | 7911 | Cabo de potência constituído de 3 (três) condutores de fios de cobre nu, têmpera mole, encordoamento classe 5, tensão de isolamento 0,6/1kV, isolação de composto de borracha HEPR (EPR/B-Alto módulo), enchimento de composto termoplástico de PVC flexível sem chumbo, cobertura externa de composto termoplástico de PVC flexível sem chumbo resistente a chama na cor preta, conforme norma NBR 7286, temperatura de serviço 90º C tipo: cabo Eprotenax Gsette 0,6/1 kV tripolar. Seção: 1X3c#2,5mm2 Referência: EPROTENAX GSETTE Fabricante: PIRELLI ou Equivalente | Cabo | 0,6/1kV | Força e Comando | 3C | Não Aplicável | 2.5
ELE | 7911 | cabo de potência constituído de um condutor de fios de cobre nu, têmpera mole, encordoamento classe 2, tensão de isolamento 3,6/6kV, isolação em borracha etileno propileno (EPR), blindagem em fios de cobre nu, cobertura externa em Pirevinil - 2 (ST2), na cor preta, conforme norma NBR 7286, temperatura de serviço 90°C, tipo cabo Eprotenax Fx-3 3,6/6kV. Seção: 25mm2 Referência: EPROTENAX FX-3 Fabricante: PIRELLI ou Equivalente | Cabo | 3,6/6kV | Força e Comando | 1C | Não Aplicável | 25
ELE | 7911 | eletroduto flexível metálico sealtubo, em aço carbono zincado, revestido com cobertura em PVC, preto, 1" | Eletroduto | Flexível | Trecho Reto | Tempo | Roscado | 1"
ELE | 7911 | eletroduto flexível metálico sealtubo, em aço carbono zincado, revestido com cobertura em PVC, preto, 1.1/2" | Eletroduto | Flexível | Trecho Reto | Tempo | Roscado | 1.1/2"
ELE | 7911 | eletroduto flexível metálico sealtubo, em aço carbono zincado, revestido com cobertura em PVC, preto, 2" | Eletroduto | Flexível | Trecho Reto | Tempo | Roscado | 2"
ELE | 7911 | eletroduto flexível metálico sealtubo, em aço carbono zincado, revestido com cobertura em PVC, preto, 3" | Eletroduto | Flexível | Trecho Reto | Tempo | Roscado | 3"
ELE | 7911 | leito para cabos, trecho reto, tipo prateleira, c/ abas voltadas para dentro, em aço galv. a fogo, constituído de duas longarinas de perfil "U", com espaçamento máximo entre travessas de 200mm, com tampa. Largura de 400mm | Leito | Galvanizado | Trecho Reto | Pesado | Com Tampa | 200 X 100
ELE | 7911 | cabo de sinal analógico, com blindagem eletrostática, encordoamento classe 2, isolação em PVC, cobertura em PVC anti-chama, classe de tensão 0,3kV. Formação 1x1/P#1,0mm². | Cabo | 300V | Instrumentação | 1 par | Não Aplicável | 1
ELE | 7911 | cabo múltiplo de controle, com blindagem eletrostática, encordoamento classe 5, isolação em PVC, cobertura em PVC anti-chama, classe de tensão 1kV. Formação 1x3C#1,5mm². | Cabo | 0,6/1kV | Força e Comando | 3C | Não Aplicável | 1.5
ELE | 7911 | cabo múltiplo de controle, com blindagem eletrostática, encordoamento classe 5, isolação em PVC, cobertura em PVC anti-chama, classe de tensão 1kV. Formação 1x5C#1,5mm². | Cabo | 0,6/1kV | Força e Comando | 5C | Não Aplicável | 1.5
ELE | 7911 | cabo múltiplo de controle, com blindagem eletrostática, encordoamento classe 5, isolação em PVC, cobertura em PVC anti-chama, classe de tensão 1kV. Formação 1x9C#1,5mm². | Cabo | 0,6/1kV | Força e Comando | 9C | Não Aplicável | 1.5
ELE | 7911 | cabo múltiplo de controle, sem blindagem, encordoamento classe 5, isolação em PVC, cobertura em PVC anti-chama, classe de tensão 1kV. Formação 1x3C#2,5mm². | Cabo | 0,6/1kV | Força e Comando | 3C | Não Aplicável | 2.5
ELE | 7911 | cabo de potência constituído de três condutores flexíveis de cobre nu mole, encordoamento classe 5, seção 3 x 120 mm² + condutor concêntrico seção 70 mm², constituído de fios de cobre aplicados helicoidalmente, tensão de isolamento 0,6/1kV, isolação em composto termofixo de borracha HEPR (EPR/B - alto modulo). | Cabo | 0,6/1kV | Força e Comando | 4C | Não Aplicável | 120
ELE | 7911 | cabo de potência constituído de três condutores flexíveis de cobre nu mole, encordoamento classe 5, seção 3 x 4 mm² + condutor concêntrico seção 4 mm², constituído de fios de cobre aplicados helicoidalmente, tensão de isolamento 0,6/1kV, isolação em composto termofixo de borracha HEPR (EPR/B - alto modulo). | Cabo | 0,6/1kV | Força e Comando | 4C | Não Aplicável | 4
ELE | 7911 | cabo de potência constituído de três condutores flexíveis de cobre nu mole, encordoamento classe 5, seção 3 x 70 mm² + condutor concêntrico seção 35 mm², constituído de fios de cobre aplicados helicoidalmente, tensão de isolamento 0,6/1kV, isolação em composto termofixo de borracha HEPR (EPR/B - alto modulo). | Cabo | 0,6/1kV | Força e Comando | 4C | Não Aplicável | 70
ELE | 7911 | cabo para energia baixa tensão, classe de isolação 0,6/1kV, condutores compostos de fios de cobre nu, encordoamento extraflexíVel classe 5, isolação borracha HEPR EPR/B alto módulo, enchimento composto termoplástico de PVC flexíVel sem chumbo, cobertura composto termoplástico de PVC flexíVel sem chumbo resistente à chama, temperaturas máximas do condutor, 90°C em serViço contínuo, 130°C em sobrecarga e 250°C em curto-circuito. Normas aplicáVeis: NBR 7286 / NBR NM 280. Formação: 1 x (1x95mm²) - isolação externa na cor preta; Veias: preta. | Cabo | 0,6/1kV | Força e Comando | 1C | Não Aplicável | 95
ELE | 7911 | cabo para energia baixa tensão, classe de isolação 0,6/1kV, condutores compostos de fios de cobre nu, encordoamento extraflexíVel classe 5, isolação borracha HEPR EPR/B alto módulo, enchimento composto termoplástico de PVC flexíVel sem chumbo, cobertura composto termoplástico de PVC flexíVel sem chumbo resistente à chama, temperaturas máximas do condutor, 90°C em serViço contínuo, 130°C em sobrecarga e 250°C em curto-circuito. Normas aplicáVeis: NBR 7286 / NBR NM 280. Formação: 1 x (1x50mm²) - isolação externa na cor preta; Veias: verde. | Cabo | 0,6/1kV | Força e Comando | 1C | Não Aplicável | 50
ELE | 7911 | cabo para energia baixa tensão, classe de isolação 0,6/1kV, condutores compostos de fios de cobre nu, encordoamento extraflexíVel classe 5, isolação borracha HEPR EPR/B alto módulo, enchimento composto termoplástico de PVC flexíVel sem chumbo, cobertura composto termoplástico de PVC flexíVel sem chumbo resistente à chama, temperaturas máximas do condutor, 90°C em serViço contínuo, 130°C em sobrecarga e 250°C em curto-circuito. Normas aplicáVeis: NBR 7286 / NBR NM 280. Formação: 1 x (1x240mm²) - isolação externa na cor preta; | Cabo | 0,6/1kV | Força e Comando | 1C | Não Aplicável | 240
ELE | 7911 | cabo para energia baixa tensão, classe de isolação 0,6/1kV, condutores compostos de fios de cobre nu, encordoamento extraflexíVel classe 5, isolação borracha HEPR EPR/B alto módulo, enchimento composto termoplástico de PVC flexíVel sem chumbo, cobertura composto termoplástico de PVC flexíVel sem chumbo resistente à chama, temperaturas máximas do condutor, 90°C em serViço contínuo, 130°C em sobrecarga e 250°C em curto-circuito. Normas aplicáVeis: NBR 7286 / NBR NM 280. Formação: 1 x (1x70mm²) - isolação externa na cor preta; Veias: verde. | Cabo | 0,6/1kV | Força e Comando | 1C | Não Aplicável | 70
ELE | 7911 | cabos isolados classe 3,6/6kV, com condutor de cobre, encordoamento classe 2, blindados e singelos, antichama, isolamento para 3,6/6 kV em EPR, capa externa em PVC, temperatura máxima de 90ºC em regime contínuo, com terminações do tipo contráteis a frio, seção 25 mm². | Cabo | 3,6/6kV | Força e Comando | 1C | Não Aplicável | 25
ELE | 7911 | cabos isolados classe 3,6/6kV, com condutor de cobre, encordoamento classe 2, blindados e singelos, antichama, isolamento para 3,6/6 kV em EPR, capa externa em PVC, temperatura máxima de 90ºC em regime contínuo, com terminações do tipo contráteis a frio, seção 35 mm². Cor verde. | Cabo | 3,6/6kV | Força e Comando | 1C | Não Aplicável | 35
ELE | 7911 | Eletrocalha perfurada tipo "U", chapa 14 USG, em aço galvanizado a fogo. Dimensões: L=100; A=100mm. | Eletrocalha | Galvanizado | Trecho Reto | Leve | Sem Tampa | 100 X 100
ELE | 7911 | eletroduto de aço galvanizado a fogo, sem costura, classe LI (pesado), de acordo c/ a norma NBR-5598 da ABNT, rosqueado em ambas as extremidades, Ø1'' | Eletroduto | Galvanizado | Trecho Reto | Pesado | Roscado | 1"
ELE | 7911 | eletroduto de aço galvanizado a fogo, sem costura, classe LI (pesado), de acordo c/ a norma NBR-5598 da ABNT, rosqueado em ambas as extremidades, Ø3/4'' | Eletroduto | Galvanizado | Trecho Reto | Pesado | Roscado | 3/4"
ELE | 7911 | eletroduto de aço galvanizado a fogo, sem costura, classe LI (pesado), de acordo c/ a norma NBR-5598 da ABNT, rosqueado em ambas as extremidades, Ø1.1/2'' | Eletroduto | Galvanizado | Trecho Reto | Pesado | Roscado | 1.1/2"
ELE | 7911 | eletroduto de aço galvanizado a fogo, sem costura, classe LI (pesado), de acordo c/ a norma NBR-5598 da ABNT, rosqueado em ambas as extremidades, Ø3'' | Eletroduto | Galvanizado | Trecho Reto | Pesado | Roscado | 3"
ELE | 7911 | eletroduto de aço galvanizado a fogo, sem costura, classe LI (pesado), de acordo c/ a norma NBR-5598 da ABNT, rosqueado em ambas as extremidades, Ø4'' | Eletroduto | Galvanizado | Trecho Reto | Pesado | Roscado | 4"
ELE | 7911 | Grampo "U" para fixação eletroduto 3/4" | Eletroduto | Galvanizado | Abraçadeira | Pesado | Sem Rosca | 3/4"
ELE | 7911 | Grampo "U" para fixação eletroduto 1" | Eletroduto | Galvanizado | Abraçadeira | Pesado | Sem Rosca | 1"
ELE | 7911 | Grampo "U" para fixação eletroduto 1.1/2" | Eletroduto | Galvanizado | Abraçadeira | Pesado | Sem Rosca | 1.1/2"
ELE | 7911 | Grampo "U" para fixação eletroduto 3" | Eletroduto | Galvanizado | Abraçadeira | Pesado | Sem Rosca | 3"
ELE | 7911 | Grampo "U" para fixação eletroduto 4" | Eletroduto | Galvanizado | Abraçadeira | Pesado | Sem Rosca | 4"
ELE | 7917 | ABRAÇADEIRA PARA ELETRODUTO Ø1", GALVANIZADA À FOGO. | Eletroduto | Galvanizado | Abraçadeira | Pesado | Sem Rosca | 1"
ELE | 7917 | ABRAÇADEIRA PARA ELETRODUTO Ø3/4", GALVANIZADA À FOGO. | Eletroduto | Galvanizado | Abraçadeira | Pesado | Sem Rosca | 3/4"
ELE | 7917 | BOX ALUMÍNIO RETO FLEXOR COM ROSCA BSP PARA ELETRODUTO Ø1''. | Eletroduto | Alumínio | Box Curvo | Sch 40 | Sem Rosca | 1"
ELE | 7917 | BOX ALUMÍNIO RETO FLEXOR COM ROSCA BSP PARA ELETRODUTO Ø3/4''. | Eletroduto | Alumínio | Box Curvo | Sch 40 | Sem Rosca | 3/4"
ELE | 7917 | CABO DE COBRE NU, PARA FINS ELÉTRICOS, SECÇÃO 16 MM², TÊMPERA MEIO DURA CLASSE 3A, CONFORME ESPECIFICAÇÃO NBR 6524 | Cabo | Cobre Nu | Aterramento | 1C | Embutido | 16
ELE | 7917 | CABO DE COBRE NU, PARA FINS ELÉTRICOS, SECÇÃO 25 MM², TÊMPERA MEIO DURA CLASSE 3A, CONFORME ESPECIFICAÇÃO NBR 6524 | Cabo | Cobre Nu | Aterramento | 1C | Embutido | 25
ELE | 7917 | CAIXA CONDULETE TIPO "C" FABRICADA EM LIGA DE ALUMÍNIO SILÍCIO, INJETADO DE ALTA RESISTÊNCIA MECÂNICA E À CORROSÃO; À PROVA DE TEMPO, COM TAMPA COM ROSCA BSP,IP 54; Ø1”. | Condulete | Alumínio | C | Tempo | Roscado | 1"
ELE | 7917 | CAIXA CONDULETE TIPO "E" FABRICADA EM LIGA DE ALUMÍNIO SILÍCIO, INJETADO DE ALTA RESISTÊNCIA MECÂNICA E À CORROSÃO; À PROVA DE TEMPO, COM TAMPA COM ROSCA BSP,IP 54; Ø1.1/2”. | Condulete | Alumínio | E | Tempo | Roscado | 1.1/2"
ELE | 7917 | CAIXA CONDULETE TIPO "E" FABRICADA EM LIGA DE ALUMÍNIO SILÍCIO, INJETADO DE ALTA RESISTÊNCIA MECÂNICA E À CORROSÃO; À PROVA DE TEMPO, COM TAMPA COM ROSCA BSP,IP 54; Ø1”. | Condulete | Alumínio | E | Tempo | Roscado | 1"
ELE | 7917 | CAIXA CONDULETE TIPO "LB" FABRICADA EM LIGA DE ALUMÍNIO SILÍCIO, INJETADO DE ALTA RESISTÊNCIA MECÂNICA E À CORROSÃO; À PROVA DE TEMPO, COM TAMPA COM ROSCA BSP,IP 54; Ø1.1/2”. | Condulete | Alumínio | LB | Tempo | Roscado | 1.1/2"
ELE | 7917 | CAIXA CONDULETE TIPO "LB" FABRICADA EM LIGA DE ALUMÍNIO SILÍCIO, INJETADO DE ALTA RESISTÊNCIA MECÂNICA E À CORROSÃO; À PROVA DE TEMPO, COM TAMPA COM ROSCA BSP,IP 54; Ø1”. | Condulete | Alumínio | LB | Tempo | Roscado | 1"
ELE | 7917 | CAIXA CONDULETE TIPO "LB" FABRICADA EM LIGA DE ALUMÍNIO SILÍCIO, INJETADO DE ALTA RESISTÊNCIA MECÂNICA E À CORROSÃO; À PROVA DE TEMPO, COM TAMPA COM ROSCA BSP,IP 54; Ø3/4”. | Condulete | Alumínio | LB | Tempo | Roscado | 3/4"
ELE | 7917 | CAIXA CONDULETE TIPO "LL" FABRICADA EM LIGA DE ALUMÍNIO SILÍCIO, INJETADO DE ALTA RESISTÊNCIA MECÂNICA E À CORROSÃO; À PROVA DE TEMPO, COM TAMPA COM ROSCA BSP,IP 54; Ø1.1/2”. | Condulete | Alumínio | LL | Tempo | Roscado | 1.1/2"
ELE | 7917 | CAIXA CONDULETE TIPO "LL" FABRICADA EM LIGA DE ALUMÍNIO SILÍCIO, INJETADO DE ALTA RESISTÊNCIA MECÂNICA E À CORROSÃO; À PROVA DE TEMPO, COM TAMPA COM ROSCA BSP,IP 54; Ø1”. | Condulete | Alumínio | LL | Tempo | Roscado | 1"
ELE | 7917 | CAIXA CONDULETE TIPO "LL" FABRICADA EM LIGA DE ALUMÍNIO SILÍCIO, INJETADO DE ALTA RESISTÊNCIA MECÂNICA E À CORROSÃO; À PROVA DE TEMPO, COM TAMPA COM ROSCA BSP,IP 54; Ø3/4”. | Condulete | Alumínio | LL | Tempo | Roscado | 3/4"
ELE | 7917 | CAIXA CONDULETE TIPO "LR" FABRICADA EM LIGA DE ALUMÍNIO SILÍCIO, INJETADO DE ALTA RESISTÊNCIA MECÂNICA E À CORROSÃO; À PROVA DE TEMPO, COM TAMPA COM ROSCA BSP,IP 54; Ø1”. | Condulete | Alumínio | LR | Tempo | Roscado | 1"
ELE | 7917 | CAIXA CONDULETE TIPO "LR" FABRICADA EM LIGA DE ALUMÍNIO SILÍCIO, INJETADO DE ALTA RESISTÊNCIA MECÂNICA E À CORROSÃO; À PROVA DE TEMPO, COM TAMPA COM ROSCA BSP,IP 54; Ø3/4”. | Condulete | Alumínio | LR | Tempo | Roscado | 3/4"
ELE | 7917 | CAIXA CONDULETE TIPO "T" FABRICADA EM LIGA DE ALUMÍNIO SILÍCIO, INJETADO DE ALTA RESISTÊNCIA MECÂNICA E À CORROSÃO; À PROVA DE TEMPO, COM TAMPA COM ROSCA BSP,IP 54; Ø1”. | Condulete | Alumínio | T | Tempo | Roscado | 1"
ELE | 7917 | CAIXA DE PASSAGEM CONDULETE FABRICADA EM LIGA DE ALUMÍNIO SILÍCIO, INJETADO DE ALTA RESISTÊNCIA MECÂNICA E À CORROSÃO; À PROVA DE TEMPO, COM TAMPA COM ROSCA BSP, IP 54; Ø3/4”, TIPO DE SAÍDA "LR" | Condulete | Alumínio | LR | Tempo | Roscado | 3/4"
ELE | 7917 | CAIXA DE PASSAGEM CONDULETE FABRICADA EM LIGA DE ALUMÍNIO SILÍCIO, INJETADO DE ALTA RESISTÊNCIA MECÂNICA E À CORROSÃO; À PROVA DE TEMPO, COM TAMPA COM ROSCA BSP,IP 54; Ø1.1/4”, TIPO DE SAÍDA "C" | Condulete | Alumínio | C | Tempo | Roscado | 1.1/4"
ELE | 7917 | CAIXA DE PASSAGEM CONDULETE FABRICADA EM LIGA DE ALUMÍNIO SILÍCIO, INJETADO DE ALTA RESISTÊNCIA MECÂNICA E À CORROSÃO; À PROVA DE TEMPO, COM TAMPA COM ROSCA BSP,IP 54; Ø1.1/4”, TIPO DE SAÍDA "LR" | Condulete | Alumínio | LR | Tempo | Roscado | 1.1/4"
ELE | 7917 | CAIXA DE PASSAGEM CONDULETE FABRICADA EM LIGA DE ALUMÍNIO SILÍCIO, INJETADO DE ALTA RESISTÊNCIA MECÂNICA E À CORROSÃO; À PROVA DE TEMPO, COM TAMPA COM ROSCA BSP,IP 54; Ø1”, TIPO DE SAÍDA "LR" | Condulete | Alumínio | LR | Tempo | Roscado | 1"
ELE | 7917 | CAIXA DE PASSAGEM CONDULETE FABRICADA EM LIGA DE ALUMÍNIO SILÍCIO, INJETADO DE ALTA RESISTÊNCIA MECÂNICA E À CORROSÃO; À PROVA DE TEMPO, COM TAMPA COM ROSCA BSP,IP 54; Ø1”, TIPO DE SAÍDA "T" | Condulete | Alumínio | T | Tempo | Roscado | 1"
ELE | 7917 | CAIXA DE PASSAGEM CONDULETE FABRICADA EM LIGA DE ALUMÍNIO SILÍCIO, INJETADO DE ALTA RESISTÊNCIA MECÂNICA E À CORROSÃO; À PROVA DE TEMPO, COM TAMPA COM ROSCA BSP,IP 54; Ø3/4”, TIPO DE SAÍDA "LL" | Condulete | Alumínio | LL | Tempo | Roscado | 3/4"
ELE | 7917 | CAIXA DE PASSAGEM CONDULETE FABRICADA EM LIGA DE ALUMÍNIO SILÍCIO, INJETADO DE ALTA RESISTÊNCIA MECÂNICA E À CORROSÃO; À PROVA DE TEMPO, COM TAMPA COM ROSCA BSP,IP 54; Ø3/4”, TIPO DE SAÍDA "LR" | Condulete | Alumínio | LR | Tempo | Roscado | 3/4"
ELE | 7917 | CAIXA DE PASSAGEM CONDULETE FABRICADA EM LIGA DE ALUMÍNIO SILÍCIO, INJETADO DE ALTA RESISTÊNCIA MECÂNICA E À CORROSÃO; À PROVA DE TEMPO, COM TAMPA COM ROSCA BSP,IP 54; Ø3/4”, TIPO DE SAÍDA "T" | Condulete | Alumínio | T | Tempo | Roscado | 3/4"
ELE | 7917 | CRUZETA HORIZONTAL PARA ELETROCALHA, 100x100MM, COM TAMPA DE PRESSÃO. CHAPA: #14 DE AÇO CARBONO GALVANIZADA | Eletrocalha | Galvanizado | Cruzeta | Leve | Com Tampa | 100 X 100
ELE | 7917 | CURVA DE INVERSÃO 90º PARA ELETROCALHA COM VIROLA, 50X50 MM, COM TAMPA DE PRESSÃO. CHAPA: #14 DE AÇO CARBONO GALVANIZADA | Eletrocalha | Galvanizado | Curva Inversão | Leve | Com Tampa | 50 X 50
ELE | 7917 | CURVA DE INVERSÃO 90º PARA ELETROCALHA, 100x100MM, COM TAMPA DE PRESSÃO. CHAPA: #14 DE AÇO CARBONO GALVANIZADA | Eletrocalha | Galvanizado | Curva Inversão | Leve | Com Tampa | 100 X 100
ELE | 7917 | CURVA DE INVERSÃO 90º PARA ELETROCALHA, 100x50MM, COM TAMPA DE PRESSÃO. CHAPA: #14 DE AÇO CARBONO GALVANIZADA | Eletrocalha | Galvanizado | Curva Inversão | Leve | Com Tampa | 100 X 50
ELE | 7917 | CURVA HORIZONTAL 45º PARA ELETROCALHA PERFURADA COM VIROLA, 50X50MM, COM TAMPA DE PRESSÃO. CHAPA: #14 DE AÇO CARBONO GALVANIZADA | Eletrocalha | Galvanizado | Curva Horizontal | Leve | Com Tampa | 50 X 50
ELE | 7917 | CURVA HORIZONTAL 45º PARA ELETROCALHA, 100x100MM, COM TAMPA DE PRESSÃO. CHAPA: #14 DE AÇO CARBONO GALVANIZADA | Eletrocalha | Galvanizado | Curva Horizontal | Leve | Com Tampa | 100 X 100
ELE | 7917 | CURVA HORIZONTAL 45º PARA ELETROCALHA, 100x50MM, COM TAMPA DE PRESSÃO. CHAPA: #14 DE AÇO CARBONO GALVANIZADA | Eletrocalha | Galvanizado | Curva Horizontal | Leve | Com Tampa | 100 X 50
ELE | 7917 | CURVA HORIZONTAL 45º PARA ELETROCALHA, 50x50MM, COM TAMPA DE PRESSÃO. CHAPA: #14 DE AÇO CARBONO GALVANIZADA | Eletrocalha | Galvanizado | Curva Horizontal | Leve | Com Tampa | 50 X 50
ELE | 7917 | CURVA HORIZONTAL 90º PARA ELETROCALHA PERFURADA COM VIROLA, 50X50MM, COM TAMPA DE PRESSÃO. CHAPA: #14 DE AÇO CARBONO GALVANIZADA | Eletrocalha | Galvanizado | Curva Horizontal | Leve | Com Tampa | 50 X 50
ELE | 7917 | CURVA HORIZONTAL 90º PARA ELETROCALHA, 100x100MM, COM TAMPA DE PRESSÃO. CHAPA: #14 DE AÇO CARBONO GALVANIZADA | Eletrocalha | Galvanizado | Curva Horizontal | Leve | Com Tampa | 100 X 100
ELE | 7917 | CURVA HORIZONTAL 90º PARA ELETROCALHA, 100x50MM, COM TAMPA DE PRESSÃO. CHAPA: #14 DE AÇO CARBONO GALVANIZADA | Eletrocalha | Galvanizado | Curva Horizontal | Leve | Com Tampa | 100 X 50
ELE | 7917 | CURVA HORIZONTAL 90º PARA ELETROCALHA, 200x50MM, COM TAMPA DE PRESSÃO. CHAPA: #14 DE AÇO CARBONO GALVANIZADA | Eletrocalha | Galvanizado | Curva Horizontal | Leve | Com Tampa | 200 X 50
ELE | 7917 | CURVA HORIZONTAL 90º PARA ELETROCALHA, 50X50MM, COM TAMPA DE PRESSÃO. CHAPA: #14 DE AÇO CARBONO GALVANIZADA | Eletrocalha | Galvanizado | Curva Horizontal | Leve | Com Tampa | 50 X 50
ELE | 7917 | CURVA HORIZONTAL 90º PARA PERFILADO, 38x38MM, COM TAMPA DE PRESSÃO. CHAPA: #14 DE AÇO CARBONO GALVANIZADA | Perfilado | Galvanizado | Curva Horizontal | Leve | Com Tampa | 38 X 38
ELE | 7917 | CURVA VERTICAL DE INVERSÃO 90º PARA ELETROCALHA, 100x100MM, COM TAMPA DE PRESSÃO. CHAPA: #14 DE AÇO CARBONO GALVANIZADA | Eletrocalha | Galvanizado | Curva Vertical Externa | Leve | Com Tampa | 100 X 100
ELE | 7917 | CURVA VERTICAL DE INVERSÃO 90º PARA PERFILADO, 38X38 MM, COM TAMPA DE PRESSÃO. CHAPA: #14 DE AÇO CARBONO GALVANIZADA | Perfilado | Galvanizado | Curva Vertical Externa | Leve | Com Tampa | 38 X 38
ELE | 7917 | CURVA VERTICAL EXTERNA 45º PARA ELETROCALHA PERFURADA COM VIROLA, 50X50 MM, COM TAMPA DE PRESSÃO. CHAPA: #14 DE AÇO CARBONO GALVANIZADA | Eletrocalha | Galvanizado | Curva Vertical Externa | Leve | Com Tampa | 50 X 50
ELE | 7917 | CURVA VERTICAL EXTERNA 45º PARA ELETROCALHA, 100x100MM, COM TAMPA DE PRESSÃO. CHAPA: #14 DE AÇO CARBONO GALVANIZADA | Eletrocalha | Galvanizado | Curva Vertical Externa | Leve | Com Tampa | 100 X 100
ELE | 7917 | CURVA VERTICAL EXTERNA 45º PARA ELETROCALHA, 100x50MM, COM TAMPA DE PRESSÃO. CHAPA: #14 DE AÇO CARBONO GALVANIZADA | Eletrocalha | Galvanizado | Curva Vertical Externa | Leve | Com Tampa | 100 X 50
ELE | 7917 | CURVA VERTICAL EXTERNA 45º PARA ELETROCALHA, 50x50MM, COM TAMPA DE PRESSÃO. CHAPA: #14 DE AÇO CARBONO GALVANIZADA | Eletrocalha | Galvanizado | Curva Vertical Externa | Leve | Com Tampa | 50 X 50
ELE | 7917 | CURVA VERTICAL EXTERNA 90º PARA ELETROCALHA PERFURADA COM VIROLA, 50X50 MM, COM TAMPA DE PRESSÃO. CHAPA: #14 DE AÇO CARBONO GALVANIZADA | Eletrocalha | Galvanizado | Curva Vertical Externa | Leve | Com Tampa | 50 X 50
ELE | 7917 | CURVA VERTICAL EXTERNA 90º PARA ELETROCALHA, 100x100MM, COM TAMPA DE PRESSÃO. CHAPA: #14 DE AÇO CARBONO GALVANIZADA | Eletrocalha | Galvanizado | Curva Vertical Externa | Leve | Com Tampa | 100 X 100
ELE | 7917 | CURVA VERTICAL EXTERNA 90º PARA ELETROCALHA, 100x50MM, COM TAMPA DE PRESSÃO. CHAPA: #14 DE AÇO CARBONO GALVANIZADA | Eletrocalha | Galvanizado | Curva Vertical Externa | Leve | Com Tampa | 100 X 50
ELE | 7917 | CURVA VERTICAL EXTERNA 90º PARA ELETROCALHA, 50X50MM, COM TAMPA DE PRESSÃO. CHAPA: #14 DE AÇO CARBONO GALVANIZADA | Eletrocalha | Galvanizado | Curva Vertical Externa | Leve | Com Tampa | 50 X 50
ELE | 7917 | CURVA VERTICAL EXTERNA 90º PARA PERFILADO, 38X38 MM, COM TAMPA DE PRESSÃO. CHAPA: #14 DE AÇO CARBONO GALVANIZADA | Perfilado | Galvanizado | Curva Vertical Externa | Leve | Com Tampa | 38 X 38
ELE | 7917 | CURVA VERTICAL EXTERNA 90º PARA PERFILADO, 38X38MM, COM TAMPA DE PRESSÃO. CHAPA: #14 DE AÇO CARBONO GALVANIZADA | Perfilado | Galvanizado | Curva Vertical Externa | Leve | Com Tampa | 38 X 38
ELE | 7917 | CURVA VERTICAL EXTERNA PARA PERFILADO, 38x38MM, COM TAMPA DE PRESSÃO. CHAPA: #14 DE AÇO CARBONO GALVANIZADA | Perfilado | Galvanizado | Curva Vertical Externa | Leve | Com Tampa | 38 X 38
ELE | 7917 | CURVA VERTICAL INTERNA 45º PARA ELETROCALHA PERFURADA COM VIROLA, 50X50 MM, COM TAMPA DE PRESSÃO. CHAPA: #14 DE AÇO CARBONO GALVANIZADA | Eletrocalha | Galvanizado | Curva Vertical Interna | Leve | Com Tampa | 50 X 50
ELE | 7917 | CURVA VERTICAL INTERNA 45º PARA ELETROCALHA, 100x100MM, COM TAMPA DE PRESSÃO. CHAPA: #14 DE AÇO CARBONO GALVANIZADA | Eletrocalha | Galvanizado | Curva Vertical Interna | Leve | Com Tampa | 100 X 100
ELE | 7917 | CURVA VERTICAL INTERNA 45º PARA ELETROCALHA, 100x50MM, COM TAMPA DE PRESSÃO. CHAPA: #14 DE AÇO CARBONO GALVANIZADA | Eletrocalha | Galvanizado | Curva Vertical Interna | Leve | Com Tampa | 100 X 50
ELE | 7917 | CURVA VERTICAL INTERNA 90º PARA ELETROCALHA PERFURADA COM VIROLA, 50X50 MM, COM TAMPA DE PRESSÃO. CHAPA: #14 DE AÇO CARBONO GALVANIZADA | Eletrocalha | Galvanizado | Curva Vertical Interna | Leve | Com Tampa | 50 X 50
ELE | 7917 | CURVA VERTICAL INTERNA 90º PARA ELETROCALHA, 100x100MM, COM TAMPA DE PRESSÃO. CHAPA: #14 DE AÇO CARBONO GALVANIZADA | Eletrocalha | Galvanizado | Curva Vertical Interna | Leve | Com Tampa | 100 X 100
ELE | 7917 | CURVA VERTICAL INTERNA 90º PARA ELETROCALHA, 100x50MM, COM TAMPA DE PRESSÃO. CHAPA: #14 DE AÇO CARBONO GALVANIZADA | Eletrocalha | Galvanizado | Curva Vertical Interna | Leve | Com Tampa | 100 X 50
ELE | 7917 | CURVA VERTICAL INTERNA 90º PARA ELETROCALHA, 200x50MM, COM TAMPA DE PRESSÃO. CHAPA: #14 DE AÇO CARBONO GALVANIZADA | Eletrocalha | Galvanizado | Curva Vertical Interna | Leve | Com Tampa | 200 X 50
ELE | 7917 | CURVA VERTICAL INTERNA 90º PARA ELETROCALHA, 50x50MM, COM TAMPA DE PRESSÃO. CHAPA: #14 DE AÇO CARBONO GALVANIZADA | Eletrocalha | Galvanizado | Curva Vertical Interna | Leve | Com Tampa | 50 X 50
ELE | 7917 | CURVA VERTICAL INTERNA 90º PARA PERFILADO, 38X38 MM, COM TAMPA DE PRESSÃO. CHAPA: #14 DE AÇO CARBONO GALVANIZADA | Perfilado | Galvanizado | Curva Vertical Interna | Leve | Com Tampa | 38 X 38
ELE | 7917 | CURVA VERTICAL INTERNA PARA PERFILADO, 38x38MM, COM TAMPA DE PRESSÃO. CHAPA: #14 DE AÇO CARBONO GALVANIZADA | Perfilado | Galvanizado | Curva Vertical Interna | Leve | Com Tampa | 38 X 38
ELE | 7917 | DESVIO A ESQUERDA PARA ELETROCALHA, 50x50 MM, COM TAMPA DE PRESSÃO. CHAPA: #14 DE AÇO CARBONO GALVANIZADA | Eletrocalha | Galvanizado | Junção a Esquerda | Leve | Com Tampa | 50 X 50
ELE | 7917 | ELETROCALHA LISA COM VIROLA, 100x100x3000MM, COM TAMPA DE PRESSÃO. CHAPA: #14 DE AÇO CARBONO GALVANIZADA | Eletrocalha | Galvanizado | Trecho Reto | Leve | Com Tampa | 100 X 100
ELE | 7917 | ELETROCALHA LISA COM VIROLA, 100x50x3000MM, COM TAMPA DE PRESSÃO. CHAPA: #14 DE AÇO CARBONO GALVANIZADA | Eletrocalha | Galvanizado | Trecho Reto | Leve | Com Tampa | 100 X 50
ELE | 7917 | ELETROCALHA LISA COM VIROLA, 200x50x3000MM, COM TAMPA DE PRESSÃO. CHAPA: #14 DE AÇO CARBONO GALVANIZADA | Eletrocalha | Galvanizado | Trecho Reto | Leve | Com Tampa | 200 X 50
ELE | 7917 | ELETROCALHA LISA COM VIROLA, 50X50X3000MM, COM TAMPA DE PRESSÃO. CHAPA: #14 DE AÇO CARBONO GALVANIZADA | Eletrocalha | Galvanizado | Trecho Reto | Leve | Com Tampa | 50 X 50
ELE | 7917 | ELETROCALHA LISA COM VIROLA, 100x100x3000MM, COM TAMPA DE PRESSÃO. CHAPA: #14 DE AÇO CARBONO GALVANIZADA | Eletrocalha | Galvanizado | Trecho Reto | Leve | Com Tampa | 100 X 100
ELE | 7917 | ELETROCALHA LISA COM VIROLA, 100x50x3000MM, COM TAMPA DE PRESSÃO. CHAPA: #14 DE AÇO CARBONO GALVANIZADA | Eletrocalha | Galvanizado | Trecho Reto | Leve | Com Tampa | 100 X 50
ELE | 7917 | ELETROCALHA PERFURADA COM VIROLA, 50X50X3000MM, COM TAMPA DE PRESSÃO. CHAPA: #14 DE AÇO CARBONO GALVANIZADA | Eletrocalha | Galvanizado | Trecho Reto | Leve | Com Tampa | 50 X 50
ELE | 7917 | ELETRODUTO CORRUGADO FABRICADO EM PVC ANTICHAMA COM ELEVADA RESISTÊNCIA QUÍMICA E CONTRA A CORROSÃO, CONFORME NORMA NBR 15465, Ø1", DIÂMETRO 20MM | Eletroduto | Flexível | Trecho Reto | Tempo | Roscado | 1"
ELE | 7917 | ELETRODUTO CORRUGADO FABRICADO EM PVC ANTICHAMA COM ELEVADA RESISTÊNCIA QUÍMICA E CONTRA A CORROSÃO, CONFORME NORMA NBR 15465, Ø1", DIÂMETRO 25MM | Eletroduto | Flexível | Trecho Reto | Tempo | Roscado | 1"
ELE | 7917 | ELETRODUTO CORRUGADO FABRICADO EM PVC ANTICHAMA COM ELEVADA RESISTÊNCIA QUÍMICA E CONTRA A CORROSÃO, CONFORME NORMA NBR 15465, Ø3/4", DIÂMETRO 20MM | Eletroduto | Flexível | Trecho Reto | Tempo | Roscado | 3/4"
ELE | 7917 | ELETRODUTO CORRUGADO FABRICADO EM PVC ANTICHAMA COM ELEVADA RESISTÊNCIA QUÍMICA E CONTRA A CORROSÃO, Ø1" CONFORME NORMA NBR 15465 | Eletroduto | Flexível | Trecho Reto | Tempo | Roscado | 1"
ELE | 7917 | ELETRODUTO CORRUGADO FABRICADO EM PVC ANTICHAMA COM ELEVADA RESISTÊNCIA QUÍMICA E CONTRA A CORROSÃO, Ø3/4" CONFORME NORMA NBR 15465 | Eletroduto | Flexível | Trecho Reto | Tempo | Roscado | 3/4"
ELE | 7917 | ELETRODUTO DE AÇO GALVANIZADO PESADO, Ø1" CONFORME ABNT/NBR 5598, COM LUVA EM UMA DAS EXTREMIDADES E PROTETOR NA EXTREMIDADE LIVRE, EXTREMIDADES ROSQUEADAS BSP EM PEÇAS DE 3000 MM | Eletroduto | Galvanizado | Trecho Reto | Pesado | Roscado | 1"
ELE | 7917 | ELETRODUTO DE AÇO GALVANIZADO PESADO, Ø1.1/4" CONFORME ABNT/NBR 5598, COM LUVA EM UMA DAS EXTREMIDADES E PROTETOR NA EXTREMIDADE LIVRE, EXTREMIDADES ROSQUEADAS BSP EM PEÇAS DE 3000 MM | Eletroduto | Galvanizado | Trecho Reto | Pesado | Roscado | 1.1/4"
ELE | 7917 | ELETRODUTO DE AÇO GALVANIZADO PESADO, Ø3/4" CONFORME ABNT/NBR 5598, COM LUVA EM UMA DAS EXTREMIDADES E PROTETOR NA EXTREMIDADE LIVRE, EXTREMIDADES ROSQUEADAS BSP EM PEÇAS DE 3000 MM | Eletroduto | Galvanizado | Trecho Reto | Pesado | Roscado | 3/4"
ELE | 7917 | ELETRODUTO DE AÇO GALVANIZADO PESADO, Ø3/4" CONFORME ABNT/NBR 5598, COM LUVA EM UMA DAS EXTREMIDADES E PROTETOR NA EXTREMIDADE LIVRE, EXTREMIDADES ROSQUEADAS BSP EM PEÇAS DE 3000MM | Eletroduto | Galvanizado | Trecho Reto | Pesado | Roscado | 3/4"
ELE | 7917 | ELETRODUTO DE AÇO GALVANIZADO PESADO, Ø3/4" CONFORME ABNT/NBR 5598, EXTREMIDADES ROSQUEADAS BSP, EM PEÇAS DE 3000MM | Eletroduto | Galvanizado | Trecho Reto | Pesado | Roscado | 3/4"
ELE | 7917 | EMENDA EXTERNA "I" PARA PERFILADO 38X38 MM, COM TAMPA DE PRESSÃO. CHAPA: #14 DE AÇO CARBONO GALVANIZADA | Perfilado | Galvanizado | Trecho Reto | Leve | Com Tampa | 38 X 38
ELE | 7917 | EMENDA INTERNA "I" PARA PERFILADO 38X38 MM, COM TAMPA DE PRESSÃO. CHAPA: #14 DE AÇO CARBONO GALVANIZADA | Perfilado | Galvanizado | Trecho Reto | Leve | Com Tampa | 38 X 38
ELE | 7917 | EMENDA INTERNA "I" PARA PERFILADO 38x38MM, COM TAMPA DE PRESSÃO. CHAPA: #14 DE AÇO CARBONO GALVANIZADA | Perfilado | Galvanizado | Trecho Reto | Leve | Com Tampa | 38 X 38
ELE | 7917 | EMENDA INTERNA "L" PARA PERFILADO 38X38 MM, COM TAMPA DE PRESSÃO. CHAPA: #14 DE AÇO CARBONO GALVANIZADA | Perfilado | Galvanizado | Emenda L | Leve | Com Tampa | 38 X 38
ELE | 7917 | EMENDA INTERNA "L" PARA PERFILADO, 38X38MM, COM TAMPA DE PRESSÃO. CHAPA: #14 DE AÇO CARBONO GALVANIZADA | Perfilado | Galvanizado | Emenda L | Leve | Com Tampa | 38 X 38
ELE | 7917 | EMENDA INTERNA "T" PARA PERFILADO, 38X38MM, COM TAMPA DE PRESSÃO. CHAPA: #14 DE AÇO CARBONO GALVANIZADA | Perfilado | Galvanizado | Emenda T | Leve | Com Tampa | 38 X 38
ELE | 7917 | EMENDA INTERNA “T” PARA PERFILADO 38x38MM, COM TAMPA DE PRESSÃO. CHAPA: #14 DE AÇO CARBONO GALVANIZADA | Perfilado | Galvanizado | Emenda T | Leve | Com Tampa | 38 X 38
ELE | 7917 | EMENDA INTERNA PARA PERFILADO, 38X38MM, COM TAMPA DE PRESSÃO. CHAPA: #14 DE AÇO CARBONO GALVANIZADA | Perfilado | Galvanizado | Trecho Reto | Leve | Com Tampa | 38 X 38
ELE | 7917 | FLANGE PARA ACABAMENTO E SUPORTAÇÃO DE ELETROCALHA, 100x100MM. CHAPA: #14 DE AÇO CARBONO GALVANIZADA | Eletrocalha | Galvanizado | Flange | Leve | Sem Tampa | 100 X 100
ELE | 7917 | FLANGE PARA ACABAMENTO E SUPORTAÇÃO DE ELETROCALHA, 100x50MM. CHAPA: #14 DE AÇO CARBONO GALVANIZADA | Eletrocalha | Galvanizado | Flange | Leve | Sem Tampa | 100 X 50
ELE | 7917 | FLANGE PARA ACABAMENTO E SUPORTAÇÃO DE ELETROCALHA, 50x50MM. CHAPA: #14 DE AÇO CARBONO GALVANIZADA | Eletrocalha | Galvanizado | Flange | Leve | Sem Tampa | 50 X 50
ELE | 7917 | LUVA DE FERRO MODULAR PARA ELETRODUTO RÍGIDO GALVANIZADO A FOGO, Ø1" | Eletroduto | Galvanizado | Luva | Pesado | Sem Rosca | 1"
ELE | 7917 | LUVA DE FERRO MODULAR PARA ELETRODUTO RÍGIDO GALVANIZADO A FOGO, Ø3/4" | Eletroduto | Galvanizado | Luva | Pesado | Sem Rosca | 3/4"
ELE | 7917 | LUVA DE FERRO NODULAR PARA ELETRODUTO RÍGIDO GALVANIZADO A FOGO, DN20MM, ROSCA Ø3/4'' BSP CONFORME ABNT NBR 5598 | Eletroduto | Galvanizado | Luva | Pesado | Roscado | 3/4"
ELE | 7917 | LUVA DE FERRO NODULAR PARA ELETRODUTO RÍGIDO GALVANIZADO A FOGO, DN25MM, ROSCA Ø1'' BSP CONFORME ABNT NBR 5598 | Eletroduto | Galvanizado | Luva | Pesado | Roscado | 1"
ELE | 7917 | LUVA DE FERRO NODULAR PARA ELETRODUTO RÍGIDO GALVANIZADO A FOGO, DN32MM, ROSCA Ø1.1/2'' BSP CONFORME ABNT NBR 5598 | Eletroduto | Galvanizado | Luva | Pesado | Roscado | 1.1/4"
ELE | 7917 | LUVA PARA ELETRODUTO DE AÇO GALVANIZADO PESADO, Ø1" CONFORME ABNT/NBR 5598, EXTREMIDADES ROSQUEADAS BSP | Eletroduto | Galvanizado | Luva | Pesado | Roscado | 1"
ELE | 7917 | PERFILADO LISA COM VIROLA, 38x38x3000MM, COM TAMPA DE PRESSÃO. CHAPA: #14 DE AÇO CARBONO GALVANIZADA | Perfilado | Galvanizado | Trecho Reto | Leve | Com Tampa | 38 X 38
ELE | 7917 | PERFILADO LISO COM VIROLA, 38x38x3000MM, COM TAMPA DE PRESSÃO. CHAPA: #14 DE AÇO CARBONO GALVANIZADA | Perfilado | Galvanizado | Trecho Reto | Leve | Com Tampa | 38 X 38
ELE | 7917 | REDUÇÃO CONCÊNTRICA PARA ELETROCALHA, 100x50MM P/ 50x50MM, COM TAMPA DE PRESSÃO. CHAPA: #14 DE AÇO CARBONO GALVANIZADA | Eletrocalha | Galvanizado | Redução | Leve | Com Tampa | 100 X 50
ELE | 7917 | REDUÇÃO CONCÊNTRICA, PARA ELETROCALHA, 200x50MM P/ 100x50MM, COM TAMPA DE PRESSÃO. CHAPA: #14 DE AÇO CARBONO GALVANIZADA | Eletrocalha | Galvanizado | Redução | Leve | Com Tampa | 200 X 50
ELE | 7917 | REDUÇÃO CONCÊNTRICA, PARA ELETROCALHA, 200x50MM P/ 50x50MM, COM TAMPA DE PRESSÃO. CHAPA: #14 DE AÇO CARBONO GALVANIZADA | Eletrocalha | Galvanizado | Redução | Leve | Com Tampa | 200 X 50
ELE | 7917 | REDUÇÃO CONCÊNTRICA, PARA ELETROCALHA,100x50MM P/ 50x50MM, COM TAMPA DE PRESSÃO. CHAPA: #14 DE AÇO CARBONO GALVANIZADA | Eletrocalha | Galvanizado | Redução | Leve | Com Tampa | 100 X 50
ELE | 7917 | REDUÇÃO DE ALTURA PARA ELETROCALHA, 100x100MM P/ 100x50MM, COM TAMPA DE PRESSÃO. CHAPA: #14 DE AÇO CARBONO GALVANIZADA | Eletrocalha | Galvanizado | Redução | Leve | Com Tampa | 100 X 100
ELE | 7917 | SAÍDA FINAL PARA ELETRODUTO Ø3/4" EM PERFILADO PERFURADA, COM BUCHA E ARRUELA DE ACABAMENTO, COM TAMPA DE PRESSÃO. CHAPA: #14 DE AÇO CARBONO GALVANIZADA | Eletroduto | Galvanizado | Saída para Eletroduto | Horizontal | Sem Rosca | 3/4"
ELE | 7917 | SAÍDA HORIZONTAL PARA ELETRODUTO Ø1" EM ELETROCALHA, COM BUCHA E ARRUELA DE ACABAMENTO, COM TAMPA DE PRESSÃO. CHAPA: #14 DE AÇO CARBONO GALVANIZADA | Eletroduto | Galvanizado | Saída para Eletroduto | Horizontal | Sem Rosca | 1"
ELE | 7917 | SAÍDA HORIZONTAL PARA ELETRODUTO Ø1" EM ELETROCALHA, COM TAMPA DE PRESSÃO. CHAPA: #14 DE AÇO CARBONO GALVANIZADA | Eletroduto | Galvanizado | Saída para Eletroduto | Horizontal | Sem Rosca | 1"
ELE | 7917 | SAÍDA HORIZONTAL PARA ELETRODUTO Ø1" EM ELETROCALHA. CHAPA: #14 DE AÇO CARBONO GALVANIZADA | Eletroduto | Galvanizado | Saída para Eletroduto | Horizontal | Sem Rosca | 1"
ELE | 7917 | SAÍDA HORIZONTAL PARA ELETRODUTO Ø1.1/2" EM ELETROCALHA. CHAPA: #14 DE AÇO CARBONO GALVANIZADA | Eletroduto | Galvanizado | Saída para Eletroduto | Horizontal | Sem Rosca | 1.1/2"
ELE | 7917 | SAÍDA HORIZONTAL PARA ELETRODUTO Ø1.1/4" EM ELETROCALHA, COM TAMPA DE PRESSÃO. CHAPA: #14 DE AÇO CARBONO GALVANIZADA | Eletroduto | Galvanizado | Saída para Eletroduto | Horizontal | Sem Rosca | 1.1/4"
ELE | 7917 | SAÍDA HORIZONTAL PARA ELETRODUTO Ø3/4" EM ELETROCALHA, COM BUCHA E ARRUELA DE ACABAMENTO, COM TAMPA DE PRESSÃO. CHAPA: #14 DE AÇO CARBONO GALVANIZADA | Eletroduto | Galvanizado | Saída para Eletroduto | Horizontal | Sem Rosca | 3/4"
ELE | 7917 | SAÍDA HORIZONTAL PARA ELETRODUTO Ø3/4" EM ELETROCALHA, COM BUCHA E ARRUELA DE ACAMAENTO, COM TAMPA DE PRESSÃO. CHAPA: #14 DE AÇO CARBONO GALVANIZADA | Eletroduto | Galvanizado | Saída para Eletroduto | Horizontal | Sem Rosca | 3/4"
ELE | 7917 | SAÍDA HORIZONTAL PARA ELETRODUTO Ø3/4" EM ELETROCALHA, COM TAMPA DE PRESSÃO. CHAPA: #14 DE AÇO CARBONO GALVANIZADA | Eletroduto | Galvanizado | Saída para Eletroduto | Horizontal | Sem Rosca | 3/4"
ELE | 7917 | SAÍDA HORIZONTAL PARA ELETRODUTO Ø3/4" EM ELETROCALHA. CHAPA: #14 DE AÇO CARBONO GALVANIZADA | Eletroduto | Galvanizado | Saída para Eletroduto | Horizontal | Sem Rosca | 3/4"
ELE | 7917 | SAÍDA LATERAL PARA ELETRODUTO Ø1" EM PERFILADO, COM BUCHA E ARRUELA DE ACABAMENTO, COM TAMPA DE PRESSÃO. CHAPA: #14 DE AÇO CARBONO GALVANIZADA | Eletroduto | Galvanizado | Saída para Eletroduto | Horizontal | Sem Rosca | 1"
ELE | 7917 | SAÍDA LATERAL PARA ELETRODUTO Ø1" EM PERFILADO, COM TAMPA DE PRESSÃO. CHAPA: #14 DE AÇO CARBONO GALVANIZADA | Eletroduto | Galvanizado | Saída para Eletroduto | Horizontal | Sem Rosca | 1"
ELE | 7917 | SAÍDA LATERAL PARA ELETRODUTO Ø3/4" EM PERFILADO, COM BUCHA E ARRUELA DE ACABAMENTO, COM TAMPA DE PRESSÃO. CHAPA: #14 DE AÇO CARBONO GALVANIZADA | Eletroduto | Galvanizado | Saída para Eletroduto | Horizontal | Sem Rosca | 3/4"
ELE | 7917 | SAÍDA LATERAL PARA ELETRODUTO Ø3/4" EM PERFILADO, COM TAMPA DE PRESSÃO. CHAPA: #14 DE AÇO CARBONO GALVANIZADA | Eletroduto | Galvanizado | Saída para Eletroduto | Horizontal | Sem Rosca | 3/4"
ELE | 7917 | SAÍDA LATERAL SIMPLES PARA ELETRODUTO Ø1" EM PERFILADO, COM TAMPA DE PRESSÃO. CHAPA: #14 DE AÇO CARBONO GALVANIZADA | Eletroduto | Galvanizado | Saída para Eletroduto | Horizontal | Sem Rosca | 1"
ELE | 7917 | SAÍDA LATERAL SIMPLES PARA ELETRODUTO Ø3/4" EM PERFILADO, COM BUCHA E ARRUELA DE ACABAMENTO, COM TAMPA DE PRESSÃO. CHAPA: #14 DE AÇO CARBONO GALVANIZADA | Eletroduto | Galvanizado | Saída para Eletroduto | Horizontal | Sem Rosca | 3/4"
ELE | 7917 | SAÍDA SUPERIOR PARA ELETRODUTO Ø1" EM ELETROCALHA. CHAPA: #14 DE AÇO CARBONO GALVANIZADA | Eletroduto | Galvanizado | Saída para Eletroduto | Vertical | Sem Rosca | 1"
ELE | 7917 | SAÍDA SUPERIOR PARA ELETRODUTO Ø1" EM PERFILADO, COM BUCHA E ARRUELA DE ACABAMENTO, COM TAMPA DE PRESSÃO. CHAPA: #14 DE AÇO CARBONO GALVANIZADA | Eletroduto | Galvanizado | Saída para Eletroduto | Vertical | Sem Rosca | 1"
ELE | 7917 | SAÍDA SUPERIOR PARA ELETRODUTO Ø1" EM PERFILADO, COM TAMPA DE PRESSÃO. CHAPA: #14 DE AÇO CARBONO GALVANIZADA | Eletroduto | Galvanizado | Saída para Eletroduto | Vertical | Sem Rosca | 1"
ELE | 7917 | SAÍDA SUPERIOR PARA ELETRODUTO Ø1" EMPERFILADO. CHAPA: #14 DE AÇO CARBONO GALVANIZADA | Eletroduto | Galvanizado | Saída para Eletroduto | Vertical | Sem Rosca | 1"
ELE | 7917 | SAÍDA SUPERIOR PARA ELETRODUTO Ø3/4" EM PERFILADO, COM BUCHA E ARRUELA DE ACABAMENTO, COM TAMPA DE PRESSÃO. CHAPA: #14 DE AÇO CARBONO GALVANIZADA | Eletroduto | Galvanizado | Saída para Eletroduto | Vertical | Sem Rosca | 3/4"
ELE | 7917 | SAÍDA SUPERIOR PARA ELETRODUTO Ø3/4" EM PERFILADO, COM TAMPA DE PRESSÃO. CHAPA: #14 DE AÇO CARBONO GALVANIZADA | Eletroduto | Galvanizado | Saída para Eletroduto | Vertical | Sem Rosca | 3/4"
ELE | 7917 | SUPORTE ABRAÇADEIRA PARA ELETRODUTO Ø1" | Eletroduto | Galvanizado | Abraçadeira | Pesado | Sem Rosca | 1"
ELE | 7917 | SUPORTE ABRAÇADEIRA PARA ELETRODUTO Ø3/4" | Eletroduto | Galvanizado | Abraçadeira | Pesado | Sem Rosca | 3/4"
ELE | 7917 | TÊ HORIZONTAL 90º PARA ELETROCALHA, 100x100MM, COM TAMPA DE PRESSÃO. CHAPA: #14 DE AÇO CARBONO GALVANIZADA | Eletrocalha | Galvanizado | Tê Horizontal | Leve | Com Tampa | 100 X 100
ELE | 7917 | TÊ HORIZONTAL 90º PARA ELETROCALHA, 100x50MM, COM TAMPA DE PRESSÃO. CHAPA: #14 DE AÇO CARBONO GALVANIZADA | Eletrocalha | Galvanizado | Tê Horizontal | Leve | Com Tampa | 100 X 50
ELE | 7917 | TÊ HORIZONTAL 90º PARA ELETROCALHA, 200x50MM, COM TAMPA DE PRESSÃO. CHAPA: #14 DE AÇO CARBONO GALVANIZADA | Eletrocalha | Galvanizado | Tê Horizontal | Leve | Com Tampa | 200 X 50
ELE | 7917 | TÊ HORIZONTAL 90º PARA ELETROCALHA, 50X50MM, COM TAMPA DE PRESSÃO. CHAPA: #14 DE AÇO CARBONO GALVANIZADA | Eletrocalha | Galvanizado | Tê Horizontal | Leve | Com Tampa | 50 X 50
ELE | 7917 | TÊ HORIZONTAL PARA ELETROCALHA PERFURADA COM VIROLA, 50X50 MM, COM TAMPA DE PRESSÃO. CHAPA: #14 DE AÇO CARBONO GALVANIZADA | Eletrocalha | Galvanizado | Tê Horizontal | Leve | Com Tampa | 50 X 50
ELE | 7917 | TÊ VERTICAL DE DERIVAÇÃO 90º PARA ELETROCALHA, 100x100MM, COM TAMPA DE PRESSÃO. CHAPA: #14 DE AÇO CARBONO GALVANIZADA | Eletrocalha | Galvanizado | Tê Vertical | Leve | Com Tampa | 100 X 100
ELE | 7917 | TÊ VERTICAL DE DERIVAÇÃO 90º PARA ELETROCALHA, 50x50MM, COM TAMPA DE PRESSÃO. CHAPA: #14 DE AÇO CARBONO GALVANIZADA | Eletrocalha | Galvanizado | Tê Vertical | Leve | Com Tampa | 50 X 50
ELE | 7917 | TÊ VERTICAL DE DERIVAÇÃO 90º PARA ELETROCALHA,100x50MM, COM TAMPA DE PRESSÃO. CHAPA: #14 DE AÇO CARBONO GALVANIZADA | Eletrocalha | Galvanizado | Tê Vertical | Leve | Com Tampa | 100 X 50
ELE | 7917 | TÊ VERTICAL DE DESCIDA 90º PARA ELETROCALHA, 100x50MM, COM TAMPA DE PRESSÃO. CHAPA: #14 DE AÇO CARBONO GALVANIZADA | Eletrocalha | Galvanizado | Tê Vertical de Descida | Leve | Com Tampa | 100 X 50
ELE | 7917 | TÊ VERTICAL DE DESCIDA 90º PARA ELETROCALHA, 50x50MM, COM TAMPA DE PRESSÃO. CHAPA: #14 DE AÇO CARBONO GALVANIZADA | Eletrocalha | Galvanizado | Tê Vertical de Descida | Leve | Com Tampa | 50 X 50
ELE | 7917 | TÊ VERTICAL DE DESCIDA 90º PARA ELETROCALHA,100x50MM, COM TAMPA DE PRESSÃO. CHAPA: #14 DE AÇO CARBONO GALVANIZADA | Eletrocalha | Galvanizado | Tê Vertical | Leve | Com Tampa | 100 X 50
ELE | 7917 | TÊ VERTICAL DE DESCIDA PARA ELETROCALHA, 100x100MM, COM TAMPA DE PRESSÃO. CHAPA: #14 DE AÇO CARBONO GALVANIZADA | Eletrocalha | Galvanizado | Tê Vertical de Descida | Leve | Com Tampa | 100 X 100
ELE | 7917 | TERMINAL DE FECHAMENTO PARA ELETROCALHA, 100x50MM. CHAPA: #14 DE AÇO CARBONO GALVANIZADA | Eletrocalha | Galvanizado | Terminal de Fechamento | Leve | Sem Tampa | 100 X 50
ELE | 7917 | TERMINAL DE FECHAMENTO PARA ELETROCALHA, 50x50MM. CHAPA: #14 DE AÇO CARBONO GALVANIZADA | Eletrocalha | Galvanizado | Terminal de Fechamento | Leve | Sem Tampa | 50 X 50
ELE | 7917 | TERMINAL DE FECHAMENTO, PARA ELETROCALHA PERFURADA COM VIROLA, 50X50 MM, CHAPA: #14; FORNECIDO COM TAMPA; AÇO CARBONO GALVANIZADO. | Eletrocalha | Galvanizado | Terminal de Fechamento | Leve | Com Tampa | 50 X 50
ELE | 7921 | Arruela de ferro fundido, com galvanização eletrolítica, para fixação de eletroduto rígido metálico de diâmetro nominal 25, rosca Ø1" BSP | Eletroduto | Galvanizado | Arruela | Pesado | Roscado | 1"
ELE | 7921 | Bucha terminal, de ferro nodular com galvanização a fogo, para eletroduto rígido metálico de diâmetro nominal 25, rosca Ø1'' BSP | Eletroduto | Galvanizado | Bucha | Pesado | Roscado | 1"
ELE | 7921 | Condulete de alumínio Tipo ''LB'', à prova de tempo, com tampa cega, junta de vedação em E.V.A, pintura epoxi cor cinza, para eletroduto rígido de aço DN25mm, rosca Ø1'' BSP conforme ABNT NBR 5598 | Condulete | Alumínio | LB | Tempo | Roscado | 1"
ELE | 7921 | Cabo Elétrico 0,6/1Kv Constituído Por Condutor De Cobre Nu, Têmpera Mole, Classe 5 Extraflexível, Isolação Em Composto Termofixo Hepr 90°C E Cobertura Termoplástica Em Pvc. Atende Aos Requisitos Das Normas: Nbr 7286 E Nbr 5410. Referência Prysmian Gsette Easy 0,6/1Kv (3 X 2,5 Mm².) | Cabo | 0,6/1kV | Força e Comando | 3C | Não Aplicável | 2.5
ELE | 7921 | Cabo Elétrico 0,6/1Kv Constituído Por Condutor De Cobre Nu, Têmpera Mole, Classe 5 Extraflexível, Isolação Em Composto Termofixo Hepr 90°C E Cobertura Termoplástica Em Pvc. Atende Aos Requisitos Das Normas: Nbr 7286 E Nbr 5410. Referência Prysmian Gsette Easy 0,6/1Kv (4 X 2,5 Mm².) | Cabo | 0,6/1kV | Força e Comando | 4C | Não Aplicável | 2.5
ELE | 7922 | Eletrocalha Aramada de Aço inox 304 (600x100mm), peça com 3m | Eletrocalha | Aramado | Trecho Reto | Leve | Sem Tampa | 600 X 100
ELE | 7922 | Tampa de pressão para Eletrocalha Aramada de Aço Inox 304 (600x100mm), peça com 3m | Tampa | Galvanizado | Trecho Reto | Leve | Eletrocalha | 600 X 100
ELE | 7922 | Acoplamento em painel para eletrocalha aramada 600x100mm Aço inox 304 espessura #14 | Eletrocalha | Aço Inox | Flange | Leve | Sem Tampa | 600 X 100
ELE | 7922 | Tampa de pressão para redução de eletrocalha Aramada 600x100 para 400x100mm de Aço Inox 304 (600x100mm) | Tampa | Galvanizado | Redução | Leve | Eletrocalha | 400 X 100
ELE | 7922 | Eletrocalha Aramada de Aço Inox 304 (400x100mm), peça com 3m | Eletrocalha | Aço Inox | Trecho Reto | Leve | Sem Tampa | 400 X 100
ELE | 7922 | Tampa de pressão para Eletrocalha Aramada de Aço Inox 304 (400x100mm) | Tampa | Galvanizado | Trecho Reto | Leve | Eletrocalha | 400 X 100
ELE | 7922 | Eletrocalha Aramada de fibra - resina Éster-vinílica (200x100mm) | Eletrocalha | Fibra de Vidro | Trecho Reto | Leve | Sem Tampa | 200 X 100
ELE | 7922 | Tampa de pressão para Eletrocalha Aramada de fibra - resina Éster-vinílica (200x100mm) | Tampa | Galvanizado | Trecho Reto | Leve | Eletrocalha | 200 X 100
ELE | 7922 | Eletrocalha Aramada de fibra - resina Éster-vinílica (300x100mm) | Eletrocalha | Fibra de Vidro | Trecho Reto | Leve | Sem Tampa | 300 X 100
ELE | 7922 | Tampa de pressão para Eletrocalha Aramada de fibra - resina Éster-vinílica (300x100mm) | Tampa | Galvanizado | Trecho Reto | Leve | Eletrocalha | 300 X 100
ELE | 7922 | Eletrocalha Aramada de fibra - resina Éster-vinílica (100x100mm) | Eletrocalha | Fibra de Vidro | Trecho Reto | Leve | Sem Tampa | 100 X 100
ELE | 7922 | Tampa de pressão para Eletrocalha Aramada de fibra - resina Éster-vinílica (100x100mm) | Tampa | Galvanizado | Trecho Reto | Leve | Eletrocalha | 100 X 100
ELE | 7922 | Curva Vertical Interna 45°, para Eletrocalha aramada, Largura de 200mm e altura da aba 100mm de fibra - resina Éster-vinílica | Eletrocalha | Fibra de Vidro | Curva Vertical Interna | Leve | Sem Tampa | 200 X 100
ELE | 7922 | Curva Vertical Interna 45°, para Eletrocalha aramada, Largura de 600mm e altura da aba 100mm Aço inox 304 | Eletrocalha | Aço Inox | Curva Vertical Interna | Leve | Sem Tampa | 600 X 100
ELE | 7922 | Curva Vertical Interna 45°, para Eletrocalha aramada, Largura de 100mm e altura da aba 100mm de fibra - resina Éster-vinílica | Eletrocalha | Fibra de Vidro | Curva Vertical Interna | Leve | Sem Tampa | 100 X 100
ELE | 7922 | Curva Vertical Exterra 45°, para Eletrocalha aramada, Largura de 200mm e altura da aba 100mm de fibra - resina Éster-vinílica | Eletrocalha | Fibra de Vidro | Curva Vertical Externa | Leve | Sem Tampa | 200 X 100
ELE | 7922 | Curva Vertical Exerna 45°, para Eletrocalha aramada, Largura de 600mm e altura da aba 100mm Aço inox 304 | Eletrocalha | Aço Inox | Curva Vertical Externa | Leve | Sem Tampa | 600 X 100
ELE | 7922 | Curva Vertical Externa 45°, para Eletrocalha aramada, Largura de 100mm e altura da aba 100mm de fibra - resina Éster-vinílica | Eletrocalha | Fibra de Vidro | Curva Vertical Externa | Leve | Sem Tampa | 100 X 100
ELE | 7922 | Redução Concêntrica, para Eletrocalha aramada, Largura de 200mm x 100mm e altura da aba 100mm de fibra - resina Éster-vinílica | Eletrocalha | Fibra de Vidro | Redução | Leve | Sem Tampa | 200 X 100
ELE | 7922 | Redução Concêntrica, para Eletrocalha aramada, Largura de 300mm x 200mm e altura da aba 100mm de fibra - resina Éster-vinílica | Eletrocalha | Fibra de Vidro | Redução | Leve | Sem Tampa | 300 X 100
ELE | 7922 | Redução Concêntrica, para Eletrocalha aramada, Largura de 600mm x 200mm e altura da aba 100mm de fibra - resina Éster-vinílica | Eletrocalha | Fibra de Vidro | Redução | Leve | Sem Tampa | 600 X 100
ELE | 7922 | Redução Concêntrica, para Eletrocalha aramada, Largura de 600mm x 400mm e altura da aba 100mm Aço inox 304 | Eletrocalha | Aço Inox | Redução | Leve | Sem Tampa | 600 X 100
ELE | 7922 | Tê Horizontal 90°, para Eletrocalha aramada, Largura de 200mm e altura da aba 100mm,,200x100mm de fibra - resina Éster-vinílica | Eletrocalha | Fibra de Vidro | Tê Horizontal | Leve | Sem Tampa | 200 X 100
ELE | 7922 | Tê Horizontal 90°, para Eletrocalha aramada, Largura de 600mm e altura da aba 100mm,,600x100mm Aço inox 304 | Eletrocalha | Aço Inox | Tê Horizontal | Leve | Sem Tampa | 600 X 100
ELE | 7922 | Tê Horizontal 90°, para Eletrocalha aramada, Largura de 300mm e altura da aba 100mm,,300x100mm de fibra - resina Éster-vinílica | Eletrocalha | Fibra de Vidro | Tê Horizontal | Leve | Sem Tampa | 300 X 100
ELE | 7922 | Tê Vertical de Subida, para Eletrocalha aramada, Largura de 200mm e altura da aba 100mm,,200x100mm de fibra - resina Éster-vinílica | Eletrocalha | Fibra de Vidro | Tê Vertical de Subida | Leve | Sem Tampa | 200 X 100
ELE | 7922 | Curva Horizontal 45°, para Eletrocalha aramada, Largura de 600mm e altura da aba 100mm Aço inox 304 | Eletrocalha | Aço Inox | Curva Horizontal | Leve | Sem Tampa | 600 X 100
ELE | 7922 | Curva Horizontal 45°, para Eletrocalha aramada, Largura de 200mm e altura da aba 100mm de fibra - resina Éster-vinílica | Eletrocalha | Fibra de Vidro | Curva Horizontal | Leve | Sem Tampa | 200 X 100
ELE | 7922 | Curva Horizontal 45°, para Eletrocalha aramada, Largura de 100mm e altura da aba 100mm de fibra - resina Éster-vinílica | Eletrocalha | Fibra de Vidro | Curva Horizontal | Leve | Sem Tampa | 100 X 100
ELE | 7922 | Curva Horizontal 45°, para Eletrocalha aramada, Largura de 300mm e altura da aba 100mm de fibra - resina Éster-vinílica | Eletrocalha | Fibra de Vidro | Curva Horizontal | Leve | Sem Tampa | 300 X 100
ELE | 7922 | Curva Horizontal 45°, para leito de cabos, Largura de 600mm e altura da aba 100mm | Leito | Galvanizado | Curva Horizontal | Pesado | Sem Tampa | 600 X 100
ELE | 7922 | Curva Vertical Interna 45°, para Leito, Largura de 600mm e altura da aba 100mm | Leito | Galvanizado | Curva Vertical Interna | Pesado | Sem Tampa | 600 X 100
ELE | 7922 | Redução Concêntrica, para Leito, Largura de 600mm x 400mm e altura da aba 100mm | Leito | Galvanizado | Redução | Pesado | Sem Tampa | 600 X 100
ELE | 7922 | Redução Concêntrica, para Leito, Largura de 600mm x 200mm e altura da aba 100mm | Leito | Galvanizado | Redução | Pesado | Sem Tampa | 600 X 100
ELE | 7922 | Condulete Tipo C em fibra - resina Éster-vinílica para eletroduto 3/4” Rosca BSP | Condulete | Fibra de Vidro | C | Tempo | Roscado | 3/4"
ELE | 7922 | Condulete Tipo C em fibra - resina Éster-vinílica para eletroduto 2” Rosca BSP | Condulete | Fibra de Vidro | C | Tempo | Roscado | 2"
ELE | 7922 | Condulete Tipo C em fibra - resina Éster-vinílica para eletroduto 1” Rosca BSP | Condulete | Fibra de Vidro | C | Tempo | Roscado | 1"
ELE | 7922 | Condulete Tipo LB em fibra - resina Éster-vinílica 304 para eletroduto 3/4” Rosca BSP | Condulete | Fibra de Vidro | LB | Tempo | Roscado | 3/4"
ELE | 7922 | Condulete Tipo LB em fibra - resina Éster-vinílica para eletroduto 1” Rosca BSP | Condulete | Fibra de Vidro | LB | Tempo | Roscado | 1"
ELE | 7922 | Condulete Tipo LR em fibra - resina Éster-vinílica para eletroduto 3/4” Rosca BSP | Condulete | Fibra de Vidro | LR | Tempo | Roscado | 3/4"
ELE | 7922 | Condulete Tipo LR em fibra - resina Éster-vinílica para eletroduto 1” Rosca BSP | Condulete | Fibra de Vidro | LR | Tempo | Roscado | 1"
ELE | 7922 | Condulete Tipo LR em fibra - resina Éster-vinílica para eletroduto 2” Rosca BSP | Condulete | Fibra de Vidro | LR | Tempo | Roscado | 2"
ELE | 7922 | Condulete Tipo LR em fibra - resina Éster-vinílica para eletroduto 2 1/2” Rosca BSP | Condulete | Fibra de Vidro | LR | Tempo | Roscado | 2.1/2"
ELE | 7922 | Condulete Tipo T em fibra - resina Éster-vinílica para eletroduto 3/4” Rosca BSP | Condulete | Fibra de Vidro | T | Tempo | Roscado | 3/4"
ELE | 7922 | Condulete Tipo T em fibra - resina Éster-vinílica para eletroduto 1” Rosca BSP | Condulete | Fibra de Vidro | T | Tempo | Roscado | 1"
ELE | 7922 | Condulete Tipo T em fibra - resina Éster-vinílica para eletroduto 2” Rosca BSP | Condulete | Fibra de Vidro | T | Tempo | Roscado | 2"
ELE | 7922 | Saída Eletrocalha Horizontal Para Eletroduto 1” INOX 304 | Eletroduto | Aço Inox | Saída para Eletroduto | Horizontal | Sem Rosca | 1"
ELE | 7922 | Saída Eletrocalha Horizontal Para Eletroduto 2” INOX 304 | Eletroduto | Aço Inox | Saída para Eletroduto | Horizontal | Sem Rosca | 2"
ELE | 7922 | Saída Eletrocalha Horizontal Para Eletroduto 3/4” INOX 304 | Eletroduto | Aço Inox | Saída para Eletroduto | Horizontal | Sem Rosca | 3/4"
ELE | 7922 | Saída Eletrocalha Horizontal Para Eletroduto 4” INOX 304 | Eletroduto | Aço Inox | Saída para Eletroduto | Horizontal | Sem Rosca | 4"
ELE | 7922 | Saída Eletrocalha Horizontal Para Eletroduto 2 1/2” INOX 304 | Eletroduto | Aço Inox | Saída para Eletroduto | Horizontal | Sem Rosca | 2.1/2"
ELE | 7922 | Saída Eletrocalha Vertical Para Eletroduto 2 1/2” INOX 304 | Eletroduto | Aço Inox | Saída para Eletroduto | Vertical | Sem Rosca | 2.1/2"
ELE | 7922 | Saída Eletrocalha Vertical Para Eletroduto 1” INOX 304 | Eletroduto | Aço Inox | Saída para Eletroduto | Vertical | Sem Rosca | 1"
ELE | 7922 | Saída Eletrocalha Vertical Para Eletroduto 2” INOX 304 | Eletroduto | Aço Inox | Saída para Eletroduto | Vertical | Sem Rosca | 2"
ELE | 7922 | Saída Eletrocalha Vertical Para Eletroduto 3/4” INOX 304 | Eletroduto | Aço Inox | Saída para Eletroduto | Vertical | Sem Rosca | 3/4"
ELE | 7922 | Saída Eletrocalha Vertical Para Eletroduto 4” INOX 304 | Eletroduto | Aço Inox | Saída para Eletroduto | Vertical | Sem Rosca | 4"
ELE | 7922 | Arruela de Fixação de Eletroduto de 1” Aço inóx 304 | Eletroduto | Galvanizado | Arruela | Pesado | Sem Rosca | 1"
ELE | 7922 | Arruela de Fixação de Eletroduto de 2” Aço inóx 304 | Eletroduto | Galvanizado | Arruela | Pesado | Sem Rosca | 2"
ELE | 7922 | Arruela de Fixação de Eletroduto de 3/4” Aço inóx 304 | Eletroduto | Galvanizado | Arruela | Pesado | Sem Rosca | 3/4"
ELE | 7922 | Arruela de Fixação de Eletroduto de 4” Aço inóx 304 | Eletroduto | Galvanizado | Arruela | Pesado | Sem Rosca | 4"
ELE | 7922 | Arruela de Fixação de Eletroduto de 2 1/2” Aço inóx 304 | Eletroduto | Galvanizado | Arruela | Pesado | Sem Rosca | 2.1/2"
ELE | 7922 | Arruela de fixação para Conector condulete para eletroduto 1” AI304 | Eletroduto | Galvanizado | Arruela | Pesado | Sem Rosca | 1"
ELE | 7922 | Arruela de fixação para Conector condulete para eletroduto 2” AI304 | Eletroduto | Galvanizado | Arruela | Pesado | Sem Rosca | 2"
ELE | 7922 | Arruela de fixação para Conector condulete para eletroduto 3/4” AI304 | Eletroduto | Galvanizado | Arruela | Pesado | Sem Rosca | 3/4"
ELE | 7922 | Arruela de fixação para Conector condulete para eletroduto 4” AI304 | Eletroduto | Galvanizado | Arruela | Pesado | Sem Rosca | 4"
ELE | 7922 | Arruela de fixação para Conector condulete para eletroduto 2 1/2” AI304 | Eletroduto | Galvanizado | Arruela | Pesado | Sem Rosca | 2.1/2"
ELE | 7922 | Suporte de fixação tipo U para eletroduto até 2” aço inóx 304 | Eletroduto | Galvanizado | Abraçadeira | Pesado | Sem Rosca | 2"
ELE | 7922 | Suporte de fixação tipo U para eletroduto até 3/4” aço inóx 304 | Eletroduto | Galvanizado | Abraçadeira | Pesado | Sem Rosca | 3/4"
ELE | 7922 | Suporte de fixação tipo U para eletroduto até 4” aço inóx 304 | Eletroduto | Galvanizado | Abraçadeira | Pesado | Sem Rosca | 4"
ELE | 7922 | Eletroduto flexível com malha em Aço Inox (Tipo 304/l) com conexão giratória macho 1" | Eletroduto | Flexível | Trecho Reto | Tempo | Roscado | 1"
ELE | 7922 | Eletroduto flexível com malha em Aço Inox (Tipo 304/l) com conexão giratória macho 2" | Eletroduto | Flexível | Trecho Reto | Tempo | Roscado | 2"
ELE | 7922 | Eletroduto flexível com malha em Aço Inox (Tipo 304/l) com conexão giratória macho ¾" | Eletroduto | Flexível | Trecho Reto | Tempo | Roscado | 3/4"
ELE | 7922 | Eletroduto flexível com malha em Aço Inox (Tipo 304/l) com conexão giratória macho 4" | Eletroduto | Flexível | Trecho Reto | Tempo | Roscado | 4"
ELE | 7922 | Eletroduto flexível com malha em Aço Inox (Tipo 304/l) com conexão giratória macho 2 ½" | Eletroduto | Flexível | Trecho Reto | Tempo | Roscado | 2.1/2"
ELE | 7926 | CABO ISOLADO PVC - 450/750V - 1,5 MM2. | Cabo | 450/750V | Iluminação | 1C | Não Aplicável | 1.5
ELE | 7926 | ELETRODUTO ROSCÁVEL RÍGIDO 3/4" - INSTALAÇÃO APARENTE, INCLUSIVE PARAFUSOS E FIXAÇÕES. | Eletroduto | Galvanizado | Trecho Reto | Pesado | Roscado | 3/4"
ELE | 7937 | Cabo de cobre unipolar, tempera mole, encordoamento classe 5, isolação de pvc, capa externa em pvc , classe de temperatura 70ºc, classe de isolação 750v, em rolos de 100 m. . #2,5 mm² - cor azul claro - Ref.: Prysmian – Modelo: Pirastic | Cabo | 450/750V | Iluminação | 1C | Não Aplicável | 2.5
ELE | 7937 | Cabo de cobre unipolar, tempera mole, encordoamento classe 5, isolação de pvc, capa externa em pvc , classe de temperatura 70ºc, classe de isolação 750v, em rolos de 100 m. . #2,5 mm² - cor cinza - Ref.: Prysmian – Modelo: Pirastic | Cabo | 450/750V | Iluminação | 1C | Não Aplicável | 2.5
ELE | 7937 | Cabo de cobre unipolar, tempera mole, encordoamento classe 5, isolação de pvc, capa externa em pvc , classe de temperatura 70ºc, classe de isolação 750v, em rolos de 100 m. . #2,5 mm² - cor preta - Ref.: Prysmian – Modelo: Pirastic | Cabo | 450/750V | Iluminação | 1C | Não Aplicável | 2.5
ELE | 7937 | Cabo de cobre unipolar, tempera mole, encordoamento classe 5, isolação de pvc, capa externa em pvc , classe de temperatura 70ºc, classe de isolação 750v, em rolos de 100 m. . #2,5 mm² - cor verde - Ref.: Prysmian – Modelo: Pirastic | Cabo | 450/750V | Iluminação | 1C | Não Aplicável | 2.5
ELE | 7937 | Cabo de cobre unipolar, tempera mole, encordoamento classe 5, isolação de pvc, capa externa em pvc , classe de temperatura 70ºc, classe de isolação 750v, em rolos de 100 m. . #4 mm² - cor azul claro - Ref.: Prysmian – Modelo: Pirastic | Cabo | 450/750V | Iluminação | 1C | Não Aplicável | 4
ELE | 7937 | Cabo de cobre unipolar, tempera mole, encordoamento classe 5, isolação de pvc, capa externa em pvc , classe de temperatura 70ºc, classe de isolação 750v, em rolos de 100 m. . #4 mm² - cor preta - Ref.: Prysmian – Modelo: Pirastic | Cabo | 450/750V | Iluminação | 1C | Não Aplicável | 4
ELE | 7937 | Cabo de cobre unipolar, tempera mole, encordoamento classe 5, isolação de pvc, capa externa em pvc , classe de temperatura 70ºc, classe de isolação 750v, em rolos de 100 m. . #4 mm² - cor verde - Ref.: Prysmian – Modelo: Pirastic | Cabo | 450/750V | Iluminação | 1C | Não Aplicável | 4
ELE | 7937 | Cabo de cobre unipolar, tempera mole, encordoamento classe 5, isolação de pvc, capa externa em pvc , classe de temperatura 70ºc, classe de isolação 750v, em rolos de 100 m. . #6 mm² - cor preta - Ref.: Prysmian – Modelo: Pirastic | Cabo | 450/750V | Iluminação | 1C | Não Aplicável | 6
ELE | 7937 | Cabo de cobre unipolar, tempera mole, encordoamento classe 5, isolação de pvc, capa externa em pvc , classe de temperatura 70ºc, classe de isolação 750v, em rolos de 100 m. . #6 mm² - cor verde - Ref.: Prysmian – Modelo: Pirastic | Cabo | 450/750V | Iluminação | 1C | Não Aplicável | 6
ELE | 7937 | Cabo multipolar de energia condutor formado por fios de cobre eletrolítico, tempera mole, encord. Classe 5, isolação de epr, capa externa em pvc na cor preta, classe de temper. 90ºc, isolação 0,6/1kv. 1x3/c #2,5 mm² - Ref.: Prysmian – Modelo: Eprotenax | Cabo | 0,6/1kV | Força e Comando | 3C | Não Aplicável | 2.5
ELE | 7937 | Cabo multipolar de energia condutor formado por fios de cobre eletrolítico, tempera mole, encord. Classe 5, isolação de epr, capa externa em pvc na cor preta, classe de temper. 90ºc, isolação 0,6/1kv. . 1x4/c # 6mm² - Ref.: Prysmian – Modelo: Eprotenax | Cabo | 0,6/1kV | Força e Comando | 4C | Não Aplicável | 6
ELE | 7937 | Cabo multipolar de energia condutor formado por fios de cobre eletrolítico, tempera mole, encord. Classe 5, isolação de epr, capa externa em pvc na cor preta, classe de temper. 90ºc, isolação 0,6/1kv. . 1x4/c #10 mm² - Ref.: Prysmian – Modelo: Eprotenax | Cabo | 0,6/1kV | Força e Comando | 4C | Não Aplicável | 10
ELE | 7937 | Eletroduto em aço galvanizado com costura, rebarbas internas removidas, com uma luva em uma das extremidades e um protetor de roscas na outra, roscas npt, fornecido em varas de 3 metros. Ø 1" - Ref.: Apolo | Eletroduto | Galvanizado | Trecho Reto | Pesado | Roscado | 1"
ELE | 7937 | Eletroduto em aço galvanizado com costura, rebarbas internas removidas, com uma luva em uma das extremidades e um protetor de roscas na outra, roscas npt, fornecido em varas de 3 metros. Ø 1.1/2" - Ref.: Apolo | Eletroduto | Galvanizado | Trecho Reto | Pesado | Roscado | 1.1/2"
ELE | 7937 | Eletroduto em aço galvanizado com costura, rebarbas internas removidas, com uma luva em uma das extremidades e um protetor de roscas na outra, roscas npt, fornecido em varas de 3 metros. Ø 3/4" - Ref.: Apolo | Eletroduto | Galvanizado | Trecho Reto | Pesado | Roscado | 3/4"
ELE | 7937 | Eletroduto rígido de pvc, classe b, extremidades com rosca, fornecido em varas de 3000mm de comprimento, diâmetro nominal ø1", cor preto. - Ref.: Tigre | Eletroduto | PVC | Trecho Reto | Pesado | Roscado | 1"
ELE | 7937 | Eletroduto rígido de pvc, classe b, extremidades com rosca, fornecido em varas de 3000mm de comprimento, diâmetro nominal ø3/4", cor preto. - Ref.: Tigre | Eletroduto | PVC | Trecho Reto | Pesado | Roscado | 3/4"
ELE | 7937 | Perfilado perfurado 38x38mm, em aço carbono, barra comp.: 6m; zincado por imersão a quente - Ref.: Maxtil | Perfilado | Galvanizado | Trecho Reto | Leve | Sem Tampa | 38 X 38
ELE | 7937 | Eletroduto rígido de PVC, classe B, extremidades com rosca, fornecido em varas de 3000mm de comprimento, diâmetro nominal Ø1.1/2", cor preto. - Ref.: Tigre | Eletroduto | PVC | Trecho Reto | Pesado | Roscado | 1.1/2"
ELE | 7962 | CABO ELÉTRICO, 0,6/1KV, CONDUTOR DE COBRE, TÊMPERA MOLE, CLASSE 5 EXTRAFLEXÍVEL, ISOLAÇÃO EM COMPOSTO TERMOFIXO HEPR 90°C, COBERTURA EM PVC. ATENDE AOS REQUISITOS DAS NORMAS: NBR 7286 E NBR 5410. REFERÊNCIA: PRYSMIAN GSETTE EASY 0,6/1KV 1#(3x2,5mm²) | Cabo | 0,6/1kV | Força e Comando | 3C | Não Aplicável | 2.5
ELE | 7962 | ELETRODUTO DE AÇO GALVANIZADO, COM ROSCA, BARRA 3000MM, DN 1.1/2" | Eletroduto | Galvanizado | Trecho Reto | Pesado | Roscado | 1.1/2"
ELE | 7962 | ELETRODUTO DE AÇO GALVANIZADO, COM ROSCA, BARRA 3000MM, DN 1" | Eletroduto | Galvanizado | Trecho Reto | Pesado | Roscado | 1"
ELE | 7962 | CURVA 90° PARA ELETRODUTO RÍGIDO DE AÇO GALVANIZADO, DN25MM, ROSCA Ø1'' BSP CONFORME ABNT NBR 5598 | Eletroduto | Galvanizado | Curva | Pesado | Roscado | 1"
ELE | 7962 | BUCHA DE REDUÇÃO DE ALUMÍNIO PARA CONEXÃO DE ELETRODUTO RÍGIDO METÁLICO DE DIÂMETRO NOMINAL 40 X 25MM ROSCAS Ø1.1/2'' X 1'' BSP. REF. CONEX CX/BRD-52-ALB OU SIMILAR. | Eletroduto | Alumínio | Bucha de Redução | Sch 40 | Roscado | 1.1/2"
ELE | 7962 | LUVA DE FERRO NODULAR PARA ELETRODUTO RÍGIDO GALVANIZADO A FOGO, DN40MM, ROSCA Ø1.1/2'' BSP CONFORME ABNT NBR 5598 | Eletroduto | Galvanizado | Luva | Pesado | Roscado | 1.1/2"
ELE | 7962 | SAÍDA LATERAL PARA ELETRODUTO 1.1/2", PARA LEITO, DE CHAPA DE AÇO CARBONO GALVANIZADO | Eletroduto | Galvanizado | Saída para Eletroduto | Horizontal | Sem Rosca | 1.1/2"
ELE | 7962 | SAÍDA LATERAL PARA ELETRODUTO 1.1/2", PARA PERFILADO DE 38 X 38MM, DE CHAPA DE AÇO CARBONO GALVANIZADO | Eletroduto | Galvanizado | Saída para Eletroduto | Horizontal | Sem Rosca | 1.1/2"
ELE | 7962 | PERFILADO PERFURADO, CHAPA DE AÇO CARBONO, GALVANIZADA, BARRA 6000MM, 38x38 | Perfilado | Galvanizado | Trecho Reto | Leve | Sem Tampa | 38 X 38
ELE | 7962 | CURVA HORIZONTAL, 90°, PARA PERFILADO 38x38MM, CHAPA DE AÇO CARBONO GALVANIZADO | Perfilado | Galvanizado | Curva Horizontal | Leve | Sem Tampa | 38 X 38
ELE | 7962 | CURVA VERTICAL EXTERNA PARA PERFILADO DE 38 X 38 MM, DE CHAPA DE AÇO CARBONO GALVANIZADO | Perfilado | Galvanizado | Curva Vertical Externa | Leve | Sem Tampa | 38 X 38
ELE | 7962 | CURVA VERTICAL INTERNA, PARA PERFILADO DE 38 X 38 MM, DE CHAPA DE AÇO CARBONO GALVANIZADO | Perfilado | Galvanizado | Curva Vertical Interna | Leve | Sem Tampa | 38 X 38
ELE | 7962 | JUNÇÃO RÁPIDA INTERNA "L", PARA PERFILADO DE 38x38MM, CHAPA DE AÇO CARBONO GALVANIZADO | Perfilado | Galvanizado | Emenda L | Leve | Sem Tampa | 38 X 38
ELE | 7962 | BRAÇADEIRA PARA ELETRODUTO DE PVC, Ø1/2'' | Eletroduto | Galvanizado | Abraçadeira | Pesado | Sem Rosca | 1/2"
ELE | 7963 | Eletrocalha com virola perfurada - 100x50x3000mm - Aço carbono | Eletrocalha | Galvanizado | Trecho Reto | Leve | Sem Tampa | 100 X 50
ELE | 7963 | CABO MULTIPOLAR – 3 X 6mm² - (F + N + T) – PVC – 1KV | Cabo | 0,6/1kV | Força e Comando | 3C | Não Aplicável | 6
ELE | 7963 | ELETROCALHA PERFURADA U COM TAMPA – 100mmX50mmX3000mm - PÓS GALVANIZADO À FOGO NBR 6323 – PINTURA ELETROSTÁTICA BRANCA - CHAPA #18 | Eletrocalha | Galvanizado | Trecho Reto | Leve | Com Tampa | 100 X 50
ELE | 7963 | CURVA VERTICAL EXTERNA DE 90º PARA ELETROCALHA PERFURADA U – 100mmX50mm - PÓS GALVANIZADO À FOGO NBR 6323 –PINTURA ELETROSTÁTICA BRANCA - CHAPA #18 | Eletrocalha | Galvanizado | Curva Vertical Externa | Leve | Sem Tampa | 100 X 50
ELE | 7963 | CURVA VERTICAL INTERNA DE 90º PARA ELETROCALHA PERFURADA U – 100mmX50mm - PÓS GALVANIZADO À FOGO NBR 6323 – PINTURA ELETROSTÁTICA BRANCA - CHAPA #18 | Eletrocalha | Galvanizado | Curva Vertical Interna | Leve | Sem Tampa | 100 X 50
ELE | 7963 | CURVA HORIZONTAL DE 90º PARA ELETROCALHA PERFURADA U – 100mmX50mm - PÓS GALVANIZADO À FOGO NBR 6323 – PINTURA ELETROSTÁTICA BRANCA - CHAPA #18 | Eletrocalha | Galvanizado | Curva Horizontal | Leve | Sem Tampa | 100 X 50
ELE | 7972 | Cabo de cobre nú 35mm² para fins elétricos; Têmpera meio dura; Classe de encordoamento 2A; Números de fios: 7; Conforme normas NBR 6524 e 5111; Fabricante: PRYSMIAN ou SIMILAR-35mm² | Cabo | Cobre Nu | Aterramento | 1C | Embutido | 35
ELE | 7972 | Cabo de cobre nu, para fins elétricos, secção 50 mm, diâmetro dos fios 3mm; têmpera meio dura classe 3A, conforme especificação NBR 6524; Fabricante: PRYSMIAN ou SIMILAR.-50mm² | Cabo | Cobre Nu | Aterramento | 1C | Embutido | 50
ELE | 7972 | Eletroduto rígido fabricado em PVC antichama com elevada resistência química e contra a corrosão, conforme norma NBR 15465, Ø3/4", diâmetro 25mm, tubos fornecidos em peças de 3,0 metros rosqueado nas duas extremidades, na cor preta; Ref.: 14021884; Fabricante: TIGRE ou SIMILAR-Ø3/4" | Eletroduto | PVC | Trecho Reto | Pesado | Roscado | 3/4"
ELE | 8044 | Eletrocalha perfurada com virola, 600x100mm, em peças de 3,00 metros com tampa de pressão de Ref. DP 707, pré-zincada com pintura eletrostática a pó na cor branca, segundo norma NBR 7008; Chapa: #16; Ref.: DP 703-600x100-PZ + DP 707-PZ; Fabricante: DISPAN ou SIMILAR | Eletrocalha | Galvanizado | Trecho Reto | Leve | Com Tampa | 600 X 100
ELE | 8044 | Curva horizontal 90º para eletrocalha perfurada com virola, 600x100 mm, pré-zincada com pintura eletrostática a pó na cor branca, segundo norma NBR 7008; Chapa: #16; Fornecido com tampa; Ref.: DP 710-600x100-PZ; Fabricante: DISPAN ou SIMILAR | Eletrocalha | Galvanizado | Curva Horizontal | Leve | Com Tampa | 600 X 100
ELE | 8044 | Curva vertical externa 90º para eletrocalha perfurada com virola, 600x100 mm, pré-zincada com pintura eletrostática a pó na cor branca, segundo norma NBR 7008; Chapa: #16; Fornecido com tampa; Ref.: DP 712-600x100-PZ; Fabricante: DISPAN ou SIMILAR | Eletrocalha | Galvanizado | Curva Vertical Externa | Leve | Com Tampa | 600 X 100
ELE | 8044 | Curva vertical interna 90º para eletrocalha perfurada com virola, 600x100 mm, pré-zincada com pintura eletrostática a pó na cor branca, segundo norma NBR 7008; Chapa: #16; Fornecido com tampa; Ref.: DP 714-600x100-PZ; Fabricante: DISPAN ou SIMILAR | Eletrocalha | Galvanizado | Curva Vertical Interna | Leve | Com Tampa | 600 X 100
ELE | 8044 | Flange para ligação de painel, para eletrocalha de 600x100 mm, pré-zincada com pintura eletrostática a pó na cor branca, segundo norma NBR 7008; Chapa: #16; Fornecido com tampa; Ref.: DP 734-600x100-PZ; Fabricante: DISPAN ou SIMILAR | Eletrocalha | Galvanizado | Flange | Leve | Com Tampa | 600 X 100
ELE | 8044 | Redução concêntrica para eletrocalha tipo C, 600x100 P/ 200x100 mm, com tampa, galvanizada á quente por imersão; Ref.: DP 730-600x100/200x100-GF, DISPAN ou SIMILAR | Eletrocalha | Galvanizado | Redução | Leve | Com Tampa | 600 X 100
ELE | 8044 | Tê horizontal 90° para eletrocalha perfurada com virola 600x100mm, pré-zincada com pintura eletrostática a pó na cor branca, segundo norma NBR 7008; Chapa: #16; Fornecido com tampa; Ref.: DP 716-600x600x100-PZ; Fabricante: DISPAN ou SIMILAR | Eletrocalha | Galvanizado | Tê Horizontal | Leve | Com Tampa | 600 X 100
ELE | 8044 | Tê vertical de descida lateral 90° para eletrocalha perfurada com virola, pré-zincada com pintura eletrostática a pó na cor branca, segundo norma NBR 7008; Chapa: #16; Fornecido com tampa; Ref.: DP 719-600x600x100-PZ; Fabricante: DISPAN ou SIMILAR | Eletrocalha | Galvanizado | Tê Vertical de Descida Lateral | Leve | Com Tampa | 600 X 100
ELE | 8044 | Eletrocalha perfurada com virola, 400x100mm, em peças de 3,00 metros com tampa de pressão de Ref. DP 707, pré-zincada com pintura eletrostática a pó na cor branca, segundo norma NBR 7008; Chapa: #16; Ref.: DP 703-400x100-PZ + DP 707-PZ; Fabricante: DISPAN ou SIMILAR | Eletrocalha | Galvanizado | Trecho Reto | Leve | Com Tampa | 400 X 100
ELE | 8044 | Curva horizontal 90º para eletrocalha perfurada com virola, 400x100 mm, pré-zincada com pintura eletrostática a pó na cor branca, segundo norma NBR 7008; Chapa: #16; Fornecido com tampa; Ref.: DP 710-400x100-PZ; Fabricante: DISPAN ou SIMILAR | Eletrocalha | Galvanizado | Curva Horizontal | Leve | Com Tampa | 400 X 100
ELE | 8044 | Curva vertical externa 90º para eletrocalha perfurada com virola, 400x100 mm, pré-zincada com pintura eletrostática a pó na cor branca, segundo norma NBR 7008; Chapa: #16; Fornecido com tampa; Ref.: DP 712-300x100-PZ; Fabricante: DISPAN ou SIMILAR | Eletrocalha | Galvanizado | Curva Vertical Externa | Leve | Com Tampa | 400 X 100
ELE | 8044 | Curva vertical interna 90º para eletrocalha perfurada com virola, 400x100 mm, pré-zincada com pintura eletrostática a pó na cor branca, segundo norma NBR 7008; Chapa: #16; Fornecido com tampa; Ref.: DP 714-400x100-PZ; Fabricante: DISPAN ou SIMILAR | Eletrocalha | Galvanizado | Curva Vertical Interna | Leve | Com Tampa | 400 X 100
ELE | 8044 | Terminal de Fechamento para eletrocalha perfurada com virola, 400x100 mm, pré-zincada com pintura eletrostática a pó na cor branca, segundo norma NBR 7008; Chapa: #16; Fornecido com tampa; Ref.: DP 737-400x100-PZ; Fabricante: DISPAN ou SIMILAR | Eletrocalha | Galvanizado | Terminal de Fechamento | Leve | Com Tampa | 400 X 100
ELE | 8044 | Tê horizontal 90° de redução para eletrocalha perfurada com virola ,400mm na passagem e 300mm na derivação com aba 100mm, pré-zincada com pintura eletrostática a pó na cor branca, segundo norma NBR 7008; Chapa: #16; Fornecido com tampa; Ref.: DP 716-300x200x100-PZ; Fabricante: DISPAN ou SIMILAR | Eletrocalha | Galvanizado | Tê Horizontal | Leve | Com Tampa | 300 X 100
ELE | 8044 | Tê vertical de descida lateral 90° de redução para eletrocalha perfurada com virola ,400mm na passagem e 200mm na derivação com aba 100mm, pré-zincada com pintura eletrostática a pó na cor branca, segundo norma NBR 7008; Chapa: #16; Fornecido com tampa; Ref.: DP 719-400x200x100-PZ; Fabricante: DISPAN ou SIMILAR | Eletrocalha | Galvanizado | Tê Vertical de Descida Lateral | Leve | Com Tampa | 400 X 100
ELE | 8044 | Eletrocalha perfurada com virola, 300x100mm, em peças de 3,00 metros com tampa de pressão de Ref. DP 707, pré-zincada com pintura eletrostática a pó na cor branca, segundo norma NBR 7008; Chapa: #16; Ref.: DP 703-300x100-PZ + DP 707-PZ; Fabricante: DISPAN ou SIMILAR | Eletrocalha | Galvanizado | Trecho Reto | Leve | Com Tampa | 300 X 100
ELE | 8044 | cruzeta horizontal 90º para eletrocalha perfurada com virola, 300x100 mm, pré-zincada com pintura eletrostática a pó na cor branca, segundo norma NBR 7008; Chapa: #16; Fornecido com tampa; Ref.: DP 720-300x100-PZ; Fabricante: DISPAN ou SIMILAR | Eletrocalha | Galvanizado | Cruzeta | Leve | Com Tampa | 300 X 100
ELE | 8044 | Curva vertical externa 90º para eletrocalha perfurada com virola, 300x100 mm, pré-zincada com pintura eletrostática a pó na cor branca, segundo norma NBR 7008; Chapa: #16; Fornecido com tampa; Ref.: DP 712-300x100-PZ; Fabricante: DISPAN ou SIMILAR | Eletrocalha | Galvanizado | Curva Vertical Externa | Leve | Com Tampa | 300 X 100
ELE | 8044 | Curva vertical interna 90º para eletrocalha perfurada com virola, 300x100 mm, pré-zincada com pintura eletrostática a pó na cor branca, segundo norma NBR 7008; Chapa: #16; Fornecido com tampa; Ref.: DP 714-300x100-PZ; Fabricante: DISPAN ou SIMILAR | Eletrocalha | Galvanizado | Curva Vertical Interna | Leve | Com Tampa | 300 X 100
ELE | 8044 | Flange para ligação de painel, para eletrocalha de 300x100 mm, pré-zincada com pintura eletrostática a pó na cor branca, segundo norma NBR 7008; Chapa: #16; Fornecido com tampa; Ref.: DP 734-300x100-PZ; Fabricante: DISPAN ou SIMILAR | Eletrocalha | Galvanizado | Flange | Leve | Com Tampa | 300 X 100
ELE | 8044 | Redução à direita para eletrocalha tipo C, 300x100 P/ 100x100 mm, pré-zincada com pintura eletrostática a pó na cor branca, segundo norma NBR 7008; Chapa: #16; Fornecido com tampa; Ref.: DP 731-300x100/100x100-PZ, DISPAN ou SIMILAR | Eletrocalha | Galvanizado | Redução a Direita | Leve | Com Tampa | 300 X 100
ELE | 8044 | Tê horizontal 90° de redução para eletrocalha perfurada com virola, 300mm na passagem e 200mm na derivação com aba 100mm, pré-zincada com pintura eletrostática a pó na cor branca, segundo norma NBR 7008; Chapa: #16; Fornecido com tampa; Ref.: DP 716-300x200x100-PZ; Fabricante: DISPAN ou SIMILAR | Eletrocalha | Galvanizado | Tê Horizontal | Leve | Com Tampa | 300 X 100
ELE | 8044 | Tê horizontal 90° para eletrocalha perfurada com virola 300x100mm, pré-zincada com pintura eletrostática a pó na cor branca, segundo norma NBR 7008; Chapa: #16; Fornecido com tampa; Ref.: DP 716-300x300x100-PZ; Fabricante: DISPAN ou SIMILAR | Eletrocalha | Galvanizado | Tê Horizontal | Leve | Com Tampa | 300 X 100
ELE | 8044 | Eletrocalha perfurada com virola, 200x100mm, em peças de 3,00 metros com tampa de pressão de Ref. DP 707, pré-zincada com pintura eletrostática a pó na cor branca, segundo norma NBR 7008; Chapa: #16; Ref.: DP 703-200x100-PZ + DP 707-PZ; Fabricante: DISPAN ou SIMILAR | Eletrocalha | Galvanizado | Trecho Reto | Leve | Com Tampa | 200 X 100
ELE | 8044 | Curva horizontal 90º para eletrocalha perfurada com virola, 200x100 mm, pré-zincada com pintura eletrostática a pó na cor branca, segundo norma NBR 7008; Chapa: #16; Fornecido com tampa; Ref.: DP 710-200x100-PZ; Fabricante: DISPAN ou SIMILAR | Eletrocalha | Galvanizado | Curva Horizontal | Leve | Com Tampa | 200 X 100
ELE | 8044 | Curva vertical externa 90º para eletrocalha perfurada com virola, 200x100 mm, pré-zincada com pintura eletrostática a pó na cor branca, segundo norma NBR 7008; Chapa: #16; Fornecido com tampa; Ref.: DP 712-200x100-PZ; Fabricante: DISPAN ou SIMILAR | Eletrocalha | Galvanizado | Curva Vertical Externa | Leve | Com Tampa | 200 X 100
ELE | 8044 | Flange para ligação de painel, para eletrocalha de 200x100 mm, pré-zincada com pintura eletrostática a pó na cor branca, segundo norma NBR 7008; Chapa: #16; Fornecido com tampa; Ref.: DP 734-200x100-PZ; Fabricante: DISPAN ou SIMILAR | Eletrocalha | Galvanizado | Flange | Leve | Com Tampa | 200 X 100
ELE | 8044 | Curva vertical de inversão 90º para eletrocalha perfurada com virola,100x100 mm, pré-zincada com pintura eletrostática a pó na cor branca, segundo norma NBR 7008; Chapa: #18; Fornecido com tampa; Ref.: DP 721-100x100-PZ; Fabricante: DISPAN ou SIMILAR | Eletrocalha | Galvanizado | Curva Vertical Externa | Leve | Com Tampa | 100 X 100
ELE | 8044 | Curva horizontal 90º para eletrocalha perfurada com virola, 100x100 mm, pré-zincada com pintura eletrostática a pó na cor branca, segundo norma NBR 7008; Chapa: #18; Fornecido com tampa; Ref.: DP 710-100x100-PZ; Fabricante: DISPAN ou SIMILAR | Eletrocalha | Galvanizado | Curva Horizontal | Leve | Com Tampa | 100 X 100
ELE | 8044 | Curva vertical externa 90º para eletrocalha perfurada com virola, 100x100 mm, pré-zincada com pintura eletrostática a pó na cor branca, segundo norma NBR 7008; Chapa: #16; Fornecido com tampa; Ref.: DP 712-100x100-PZ; Fabricante: DISPAN ou SIMILAR | Eletrocalha | Galvanizado | Curva Vertical Externa | Leve | Com Tampa | 100 X 100
ELE | 8044 | Curva vertical interna 90º para eletrocalha perfurada com virola, 100x100 mm, pré-zincada com pintura eletrostática a pó na cor branca, segundo norma NBR 7008; Chapa: #16; Fornecido com tampa; Ref.: DP 714-100x100-PZ; Fabricante: DISPAN ou SIMILAR | Eletrocalha | Galvanizado | Curva Vertical Interna | Leve | Com Tampa | 100 X 100
ELE | 8044 | Perfilado perfurado com virola, 38x38x3000mm pré-zincada com pintura eletrostática a pó na cor branca, segundo norma NBR 7008, chapa: #16; com tampa de pressão de ref. DP 513; Ref.: DP 502-PZ + DP 513-PZ; Fabricante: DISPAN ou SIMILAR; | Perfilado | Galvanizado | Trecho Reto | Leve | Com Tampa | 38 X 38
ELE | 8044 | Curva vertical interna 90º para perfilado 38x38 mm, pré-zincada com pintura eletrostática a pó na cor branca, segundo norma NBR 7008; Chapa: #18; Fornecido com tampa; Ref.: DP 604; Fabricante: DISPAN ou SIMILAR | Perfilado | Galvanizado | Curva Vertical Interna | Leve | Com Tampa | 38 X 38
ELE | 8044 | Curva vertical interna 90º para perfilado 38x38 mm, pré-zincada com pintura eletrostática a pó na cor branca, segundo norma NBR 7008; Chapa: #18; Fornecido com tampa; Ref.: DP 605; Fabricante: DISPAN ou SIMILAR | Perfilado | Galvanizado | Curva Vertical Interna | Leve | Com Tampa | 38 X 38
ELE | 8044 | Emenda Interna "L" para perfilado perfurado 38x38 mm, pré-zincada com pintura eletrostática a pó na cor branca, segundo norma NBR 7008; Chapa: #16; Ref.: DP 520-38x38-PZ; Fabricante: DISPAN ou SIMILAR | Perfilado | Galvanizado | Emenda L | Leve | Sem Tampa | 38 X 38
ELE | 8044 | Saída lateral simples para eletroduto Ø1" em perfilado perfurado, pré-zincada com pintura eletrostática a pó na cor branca, segundo norma NBR 7008; Chapa: #16; Ref.: DP 533-38x38-PZ; Fabricante: DISPAN ou SIMILAR | Eletroduto | Galvanizado | Saída para Eletroduto | Horizontal | Sem Rosca | 1"
ELE | 8044 | Eletroduto de PVC Ø1" Rígido Roscável, anti chama, na cor preta, conforme NBR 15465; Diâmetro: 32mm; Fabricante: TIGRE ou SIMILAR | Eletroduto | PVC | Trecho Reto | Pesado | Roscado | 1"
ELE | 8044 | ELETRODUTO de aço carbono, pesado, Ø1" conforme ABNT/NBR 5598, galvanizado a quente por imersão, com costura e rebarba removida, fornecido com luva em uma das extremidades e protetor na extremidade livre, extremidades rosqueadas BSP em peças de 3,00 metros de comprimento. Fabricante: APOLO ou SIMILAR | Eletroduto | Galvanizado | Trecho Reto | Pesado | Roscado | 1"
ELE | 8044 | Caixa de passagem condulete fabricada em liga de alumínio silício, injetado de alta resistência mecânica e à corrosão, com tampa, à prova de tempo; Acabamento em epóxi-poliéster na cor cinza; Com junta de vedação pré-moldada flexível; Entradas com rosca BSP, Ø1”; Grau de proteção: IP 54; conforme norma NBR 5598, tipo de saída "LR". Ref.: LR-20. Fabricante: WETZEL ou SIMILAR. | Condulete | Alumínio | LR | Tempo | Roscado | 1"
ELE | 8044 | Caixa de passagem condulete fabricada em liga de alumínio silício, injetado de alta resistência mecânica e à corrosão, com tampa, à prova de tempo; Acabamento em epóxi-poliéster na cor cinza; Com junta de vedação pré-moldada flexível; Entradas com rosca BSP, Ø1”; Grau de proteção: IP 54; conforme norma NBR 5598, tipo de saída "LL". Ref.: LL-20. Fabricante: WETZEL ou SIMILAR. | Condulete | Alumínio | LL | Tempo | Roscado | 1"
ELE | 8044 | Caixa de passagem condulete fabricada em liga de alumínio silício, injetado de alta resistência mecânica e à corrosão, com tampa, à prova de tempo; Acabamento em epóxi-poliéster na cor cinza; Com junta de vedação pré-moldada flexível; Entradas com rosca BSP, Ø1”; Grau de proteção: IP 54; conforme norma NBR 5598, tipo de saída "C". Ref.: C-20. Fabricante: WETZEL ou SIMILAR. | Condulete | Alumínio | C | Tempo | Roscado | 1"
ELE | 8044 | Cabo 0,6 / 1 kV unipolar têmpera mole; 1(1x 2,5 mm²); cobertura na cor preto; Classe de encordoamento 5; Isolação Termoplástico de PVC sem chumbo; Temperaturas máximas do condutor: 70 °C em serviço contínuo, 100 °C em sobrecarga e 160 °C em curto-circuito; Conforme normas NBR NM280 e NBR 7288, Ref.: Sintenax Flex; Fabricante: PRYSMIAN ou SIMILAR. | Cabo | 0,6/1kV | Força e Comando | 1C | Não Aplicável | 2.5
ELE | 8044 | Cabo 0,6 / 1 kV unipolar têmpera mole; 1(1x 2,5 mm²); cobertura na cor azul- claro; Classe de encordoamento 5; Isolação Termoplástico de PVC sem chumbo; Temperaturas máximas do condutor: 70 °C em serviço contínuo, 100 °C em sobrecarga e 160 °C em curto-circuito; Conforme normas NBR NM280 e NBR 7288, Ref.: Sintenax Flex; Fabricante: PRYSMIAN ou SIMILAR. | Cabo | 0,6/1kV | Força e Comando | 1C | Não Aplicável | 2.5
ELE | 8044 | Cabo 0,6 / 1 kV unipolar têmpera mole; 1(1x 2,5 mm²); cobertura na cor verde; Classe de encordoamento 5; Isolação Termoplástico de PVC sem chumbo; Temperaturas máximas do condutor: 70 °C em serviço contínuo, 100 °C em sobrecarga e 160 °C em curto-circuito; Conforme normas NBR NM280 e NBR 7288, Ref.: Sintenax Flex; Fabricante: PRYSMIAN ou SIMILAR. | Cabo | 0,6/1kV | Força e Comando | 1C | Não Aplicável | 2.5
ELE | 8044 | Cabo 0,6 / 1 kV tetrapolar têmpera mole; 1(4 x 16,0 mm²); cobertura na cor preta, veias nas cores: preta, azul-claro, branco e vermelho; Classe de encordoamento 5; Isolação Termoplástico de PVC sem chumbo; Temperaturas máximas do condutor: 70 °C em serviço contínuo, 100 °C em sobrecarga e 160 °C em curto-circuito; Conforme normas NBR NM280 e NBR 7288, Ref.: Sintenax Flex; Fabricante: PRYSMIAN ou SIMILAR. | Cabo | 0,6/1kV | Força e Comando | 4C | Não Aplicável | 16
ELE | 8044 | Cabo 0,6 / 1 kV unipolar têmpera mole; 1(1x 16,0 mm²); cobertura na cor verde; Classe de encordoamento 5; Isolação Termoplástico de PVC sem chumbo; Temperaturas máximas do condutor: 70 °C em serviço contínuo, 100 °C em sobrecarga e 160 °C em curto-circuito; Conforme normas NBR NM280 e NBR 7288, Ref.: Sintenax Flex; Fabricante: PRYSMIAN ou SIMILAR. | Cabo | 0,6/1kV | Força e Comando | 1C | Não Aplicável | 16
ELE | 8044 | Cabo isolado 0,6 / 1 kV tripolar têmpera mole; 1(3 x 2,5 mm²); cobertura na cor preta, com veias nas cores preta, branca e azul-claro; Classe de encordoamento 5; Isolação Termoplástico de PVC sem chumbo; Temperaturas máximas do condutor: 70 °C em serviço contínuo, 100 °C em sobrecarga e 160 °C em curto-circuito; Conforme normas NBR NM280 e NBR 7288, Ref.: Sintenax Flex; Fabricante: PRYSMIAN ou SIMILAR. | Cabo | 0,6/1kV | Força e Comando | 3C | Não Aplicável | 2.5
ELE | 8044 | Cabo de cobre nu, para fins elétricos, secção 25 mm², têmpera meio dura classe 3A, conforme especificação NBR 6524; Fabricante: PRYSMIAN ou SIMILAR. | Cabo | Cobre Nu | Aterramento | 1C | Embutido | 25
ELE | 2942F | Eletroduto Aço Galv 3/4" | Eletroduto | Galvanizado | Trecho Reto | Pesado | Sem Rosca | 3/4"
ELE | 2942F | Eletroduto Aço Galv 2" | Eletroduto | Galvanizado | Trecho Reto | Pesado | Sem Rosca | 2"
ELE | 2942F | Eletroduto Aço Galv 1" | Eletroduto | Galvanizado | Trecho Reto | Pesado | Sem Rosca | 1"
ELE | 2942F | Eletroduto Aço Galv 1.1/2" | Eletroduto | Galvanizado | Trecho Reto | Pesado | Sem Rosca | 1.1/2"
ELE | 2942F | Cabo multiplo flexivel - 1x(4x2,5mm2), isolação 0,6/1kV, HEPR. | Cabo | 0,6/1kV | Força e Comando | 4C | Não Aplicável | 2.5
ELE | 2942F | Cabo multiplo flexivel - 1x(3x2,5mm2), isolação 0,6/1kV, HEPR. | Cabo | 0,6/1kV | Força e Comando | 3C | Não Aplicável | 2.5
ELE | 2950F | Curva de inversão 90° para leito R. 520 Soldado Aba Ext. para DP803 - 200x100 - Chapa: 12/14 - Fabricante: DISPAN | Leito | Galvanizado | Curva Inversão | Pesado | Sem Tampa | 200 X 100
ELE | 2950F | Curva de inversão 90° para leito R. 520 Soldado Aba Ext. para DP803 - 400x100 - Chapa: 12/14 - Fabricante: DISPAN | Leito | Galvanizado | Curva Inversão | Pesado | Sem Tampa | 400 X 100
ELE | 2950F | Curva horiz. 90° para leito R. 520 Soldado Aba Ext. para DP803 - 400x100 - Chapa: 12/14 - Fabricante: DISPAN | Leito | Galvanizado | Curva Horizontal | Pesado | Sem Tampa | 400 X 100
ELE | 2950F | Curva horizontal 90° para leito INOX - 200x50 - Chapa: 1/4" - Fabricante: DISPAN | Leito | Aço Inox | Curva Horizontal | Leve | Sem Tampa | 200 X 50
ELE | 2950F | Curva horizontal 90° para eletrocalha vergalhão de 1/4" GALVANIZADO ELETROLITICO - 200x50mm | Eletrocalha | Galvanizado | Curva Horizontal | Leve | Sem Tampa | 200 X 50
ELE | 2950F | Curva horizontal 90° para eletrocalha vergalhão de 1/4" GALVANIZADO ELETROLITICO - 300x50mm | Eletrocalha | Galvanizado | Curva Horizontal | Leve | Sem Tampa | 300 X 50
ELE | 2950F | Curva horizontal 90° para eletrocalha vergalhão de 1/4" INOX - 100X50mm | Eletrocalha | Aço Inox | Curva Horizontal | Leve | Sem Tampa | 100 X 50
ELE | 2950F | Curva horizontal 90° para eletrocalha vergalhão de 1/4" INOX - 200x50mm | Eletrocalha | Aço Inox | Curva Horizontal | Leve | Sem Tampa | 200 X 50
ELE | 2950F | Curva horizontal 90° para eletrocalha vergalhão de 1/4" INOX - 300x50mm | Eletrocalha | Aço Inox | Curva Horizontal | Leve | Sem Tampa | 300 X 50
ELE | 2950F | Curva horizontal 90° para eletrocalha vergalhão de 1/4" INOX - 50X50mm | Eletrocalha | Aço Inox | Curva Horizontal | Leve | Sem Tampa | 50 X 50
ELE | 2950F | Curva vertical externa 90° para leito INOX - 200x50 - Chapa: 1/4" - Fabricante: DISPAN | Eletrocalha | Aço Inox | Curva Vertical Externa | Leve | Sem Tampa | 200 X 50
ELE | 2950F | Curva vertical externa 90° para eletrocalha vergalhão de 1/4" GALVANIZADO ELETROLITICO - 100x50mm | Eletrocalha | Galvanizado | Curva Vertical Externa | Leve | Sem Tampa | 100 X 50
ELE | 2950F | Curva vertical externa 90° para eletrocalha vergalhão de 1/4" INOX - 100X50mm | Eletrocalha | Aço Inox | Curva Vertical Externa | Leve | Sem Tampa | 100 X 50
ELE | 2950F | Curva vertical externa 90° para eletrocalha vergalhão de 1/4" INOX - 50X50mm | Eletrocalha | Aço Inox | Curva Vertical Externa | Leve | Sem Tampa | 50 X 50
ELE | 2950F | Curva vertical interna 90° para leito INOX - 200x50 - Chapa: 1/4" - Fabricante: DISPAN | Eletrocalha | Aço Inox | Curva Vertical Interna | Leve | Sem Tampa | 200 X 50
ELE | 2950F | Curva vertical interna 90° para eletrocalha vergalhão de 1/4" GALVANIZADO ELETROLITICO - 200x50mm | Eletrocalha | Galvanizado | Curva Vertical Interna | Leve | Sem Tampa | 200 X 50
ELE | 2950F | Curva vertical interna 90° para eletrocalha vergalhão de 1/4" GALVANIZADO ELETROLITICO - 300x50mm | Eletrocalha | Galvanizado | Curva Vertical Interna | Leve | Sem Tampa | 300 X 50
ELE | 2950F | Curva vertical interna 90° para eletrocalha vergalhão de 1/4" INOX - 100X50mm | Eletrocalha | Aço Inox | Curva Vertical Interna | Leve | Sem Tampa | 100 X 50
ELE | 2950F | Curva vertical interna 90° para eletrocalha vergalhão de 1/4" INOX - 50X50mm | Eletrocalha | Aço Inox | Curva Vertical Interna | Leve | Sem Tampa | 50 X 50
ELE | 2950F | Redução concêntrica para eletrocalha vergalhão de 1/4" INOX - 100x50x50mm | Eletrocalha | Aço Inox | Redução | Leve | Sem Tampa | 100 X 50
ELE | 2950F | Te horizontal 90° para eletrocalha vergalhão de 1/4" INOX - 100X50mm | Eletrocalha | Aço Inox | Tê Horizontal | Leve | Sem Tampa | 100 X 50
ELE | 2950F | Te horizontal 90° para eletrocalha vergalhão de 1/4" INOX - 50X50mm | Eletrocalha | Aço Inox | Tê Horizontal | Leve | Sem Tampa | 50 X 50
ELE | 6131 | LEITO DE CABOS ¦ TRECHO RETO ¦ TIPO PESADO, ABAS INTERNAS ¦ 100X19MM - #14MSG ¦ AÇO CARBONO GALVANIZADO A FOGO ¦ DIST. TRAV./ABA: 250MM/38X38MM - #14MSG - DIM= 200MM X 6000MM | Leito | Galvanizado | Trecho Reto | Pesado | Sem Tampa | 200 X 100
ELE | 6131 | LEITO DE CABOS ¦ TRECHO RETO ¦ TIPO PESADO, ABAS INTERNAS ¦ 100X19MM - #14MSG ¦ AÇO CARBONO GALVANIZADO A FOGO ¦ DIST. TRAV./ABA: 250MM/38X38MM - #14MSG - DIM= 400MM X 6000MM | Leito | Galvanizado | Trecho Reto | Pesado | Sem Tampa | 400 X 100
ELE | 6131 | LEITO DE CABOS ¦ TRECHO RETO ¦ TIPO PESADO, ABAS INTERNAS ¦ 100X19MM - #14MSG ¦ AÇO CARBONO GALVANIZADO A FOGO ¦ DIST. TRAV./ABA: 250MM/38X38MM - #14MSG - DIM= 600MM X 6000MM | Leito | Galvanizado | Trecho Reto | Pesado | Sem Tampa | 600 X 100
ELE | 6131 | LEITO DE CABOS ¦ TRECHO RETO ¦ TIPO PESADO, ABAS INTERNAS ¦ 100X19MM - #14MSG ¦ AÇO CARBONO GALVANIZADO A FOGO ¦ DIST. TRAV./ABA: 250MM/38X38MM - #14MSG - DIM= 800MM X 6000MM | Leito | Galvanizado | Trecho Reto | Pesado | Sem Tampa | 800 X 100
ELE | 6131 | LEITO DE CABOS ¦ TRECHO RETO ¦ TIPO PESADO, ABAS INTERNAS ¦ 100X19MM - #14MSG ¦ AÇO CARBONO GALVANIZADO A FOGO ¦ DIST. TRAV./ABA: 250MM/38X38MM - #14MSG - DIM= 1000MM X 6000MM | Leito | Galvanizado | Trecho Reto | Pesado | Sem Tampa | 1000 X 100
ELE | 6131 | LEITO DE CABOS ¦ TRECHO RETO ¦ TAMPA LISA DE ENCAIXE ¦ #16MSG ¦ AÇO CARBONO GALVANIZADO A FOGO ¦ DIM= 200MM X 6000MM | Leito | Galvanizado | Trecho Reto | Pesado | Com Tampa | 200 X 100
ELE | 6131 | LEITO DE CABOS ¦ TRECHO RETO ¦ TAMPA LISA DE ENCAIXE ¦ #16MSG ¦ AÇO CARBONO GALVANIZADO A FOGO ¦ DIM= 400MM X 6000MM | Leito | Galvanizado | Trecho Reto | Pesado | Com Tampa | 400 X 100
ELE | 6131 | LEITO DE CABOS ¦ TRECHO RETO ¦ TAMPA LISA DE ENCAIXE ¦ #16MSG ¦ AÇO CARBONO GALVANIZADO A FOGO ¦ DIM= 600MM X 6000MM | Leito | Galvanizado | Trecho Reto | Pesado | Com Tampa | 600 X 100
ELE | 6131 | LEITO DE CABOS ¦ TRECHO RETO ¦ TAMPA LISA DE ENCAIXE ¦ #16MSG ¦ AÇO CARBONO GALVANIZADO A FOGO ¦ DIM= 800MM X 6000MM | Leito | Galvanizado | Trecho Reto | Pesado | Com Tampa | 800 X 100
ELE | 6131 | LEITO DE CABOS ¦ TRECHO RETO ¦ TAMPA LISA DE ENCAIXE ¦ #16MSG ¦ AÇO CARBONO GALVANIZADO A FOGO ¦ DIM= 1000MM X 6000MM | Leito | Galvanizado | Trecho Reto | Pesado | Com Tampa | 1000 X 100
ELE | 6131 | LEITO DE CABOS ¦ CURVA HORIZONTAL ¦ TIPO PESADO, ABAS INTERNAS ¦ 100X19MM - #14MSG ¦ AÇO CARBONO GALVANIZADO A FOGO ¦ DIST. TRAV./ABA: 250MM/38X38MM - #14MSG ¦ 90º ¦ DIM= 200MM ¦ R= 320MM | Leito | Galvanizado | Curva Horizontal | Pesado | Sem Tampa | 200 X 100
ELE | 6131 | LEITO DE CABOS ¦ CURVA HORIZONTAL ¦ TIPO PESADO, ABAS INTERNAS ¦ 100X19MM - #14MSG ¦ AÇO CARBONO GALVANIZADO A FOGO ¦ DIST. TRAV./ABA: 250MM/38X38MM - #14MSG ¦ 90º ¦ DIM= 400MM ¦ R= 320MM | Leito | Galvanizado | Curva Horizontal | Pesado | Sem Tampa | 400 X 100
ELE | 6131 | LEITO DE CABOS ¦ CURVA HORIZONTAL ¦ TIPO PESADO, ABAS INTERNAS ¦ 100X19MM - #14MSG ¦ AÇO CARBONO GALVANIZADO A FOGO ¦ DIST. TRAV./ABA: 250MM/38X38MM - #14MSG ¦ 90º ¦ DIM= 600MM ¦ R= 320MM | Leito | Galvanizado | Curva Horizontal | Pesado | Sem Tampa | 600 X 100
ELE | 6131 | LEITO DE CABOS ¦ CURVA HORIZONTAL ¦ TIPO PESADO, ABAS INTERNAS ¦ 100X19MM - #14MSG ¦ AÇO CARBONO GALVANIZADO A FOGO ¦ DIST. TRAV./ABA: 250MM/38X38MM - #14MSG ¦ 90º ¦ DIM= 800MM ¦ R= 320MM | Leito | Galvanizado | Curva Horizontal | Pesado | Sem Tampa | 800 X 100
ELE | 6131 | LEITO DE CABOS ¦ CURVA HORIZONTAL ¦ TIPO PESADO, ABAS INTERNAS ¦ 100X19MM - #14MSG ¦ AÇO CARBONO GALVANIZADO A FOGO ¦ DIST. TRAV./ABA: 250MM/38X38MM - #14MSG ¦ 90º ¦ DIM= 1000MM ¦ R= 320MM | Leito | Galvanizado | Curva Horizontal | Pesado | Sem Tampa | 1000 X 100
ELE | 6131 | LEITO DE CABOS ¦ CURVA HORIZONTAL ¦ TAMPA LISA DE ENCAIXE ¦ #16MSG ¦ AÇO CARBONO GALVANIZADO A FOGO ¦ 90º ¦ DIM= 200MM ¦ R= 320MM | Leito | Galvanizado | Curva Horizontal | Pesado | Com Tampa | 200 X 100
ELE | 6131 | LEITO DE CABOS ¦ CURVA HORIZONTAL ¦ TAMPA LISA DE ENCAIXE ¦ #16MSG ¦ AÇO CARBONO GALVANIZADO A FOGO ¦ 90º ¦ DIM= 400MM ¦ R= 320MM | Leito | Galvanizado | Curva Horizontal | Pesado | Com Tampa | 400 X 100
ELE | 6131 | LEITO DE CABOS ¦ CURVA HORIZONTAL ¦ TAMPA LISA DE ENCAIXE ¦ #16MSG ¦ AÇO CARBONO GALVANIZADO A FOGO ¦ 90º ¦ DIM= 600MM ¦ R= 320MM | Leito | Galvanizado | Curva Horizontal | Pesado | Com Tampa | 600 X 100
ELE | 6131 | LEITO DE CABOS ¦ CURVA HORIZONTAL ¦ TAMPA LISA DE ENCAIXE ¦ #16MSG ¦ AÇO CARBONO GALVANIZADO A FOGO ¦ 90º ¦ DIM= 800MM ¦ R= 320MM | Leito | Galvanizado | Curva Horizontal | Pesado | Com Tampa | 800 X 100
ELE | 6131 | LEITO DE CABOS ¦ CURVA HORIZONTAL ¦ TAMPA LISA DE ENCAIXE ¦ #16MSG ¦ AÇO CARBONO GALVANIZADO A FOGO ¦90º ¦ DIM= 1000MM ¦ R= 320MM | Leito | Galvanizado | Curva Horizontal | Pesado | Com Tampa | 1000 X 100
ELE | 6131 | LEITO DE CABOS ¦ CURVA HORIZONTAL ¦ TIPO PESADO, ABAS INTERNAS ¦ 100X19MM - #14MSG ¦ AÇO CARBONO GALVANIZADO A FOGO ¦ DIST. TRAV./ABA: 250MM/38X38MM - #14MSG ¦ 45º ¦ DIM= 200MM ¦ R= 320MM | Leito | Galvanizado | Curva Horizontal | Pesado | Sem Tampa | 200 X 100
ELE | 6131 | LEITO DE CABOS ¦ CURVA HORIZONTAL ¦ TIPO PESADO, ABAS INTERNAS ¦ 100X19MM - #14MSG ¦ AÇO CARBONO GALVANIZADO A FOGO ¦ DIST. TRAV./ABA: 250MM/38X38MM - #14MSG ¦ 45º ¦ DIM= 400MM ¦ R= 320MM | Leito | Galvanizado | Curva Horizontal | Pesado | Sem Tampa | 400 X 100
ELE | 6131 | LEITO DE CABOS ¦ CURVA HORIZONTAL ¦ TIPO PESADO, ABAS INTERNAS ¦ 100X19MM - #14MSG ¦ AÇO CARBONO GALVANIZADO A FOGO ¦ DIST. TRAV./ABA: 250MM/38X38MM - #14MSG ¦ 45º ¦ DIM= 600MM ¦ R= 320MM | Leito | Galvanizado | Curva Horizontal | Pesado | Sem Tampa | 600 X 100
ELE | 6131 | LEITO DE CABOS ¦ CURVA HORIZONTAL ¦ TIPO PESADO, ABAS INTERNAS ¦ 100X19MM - #14MSG ¦ AÇO CARBONO GALVANIZADO A FOGO ¦ DIST. TRAV./ABA: 250MM/38X38MM - #14MSG ¦ 45º ¦ DIM= 800MM ¦ R= 320MM | Leito | Galvanizado | Curva Horizontal | Pesado | Sem Tampa | 800 X 100
ELE | 6131 | LEITO DE CABOS ¦ CURVA HORIZONTAL ¦ TIPO PESADO, ABAS INTERNAS ¦ 100X19MM - #14MSG ¦ AÇO CARBONO GALVANIZADO A FOGO ¦ DIST. TRAV./ABA: 250MM/38X38MM - #14MSG ¦ 45º ¦ DIM= 1000MM ¦ R= 320MM | Leito | Galvanizado | Curva Horizontal | Pesado | Sem Tampa | 1000 X 100
ELE | 6131 | LEITO DE CABOS ¦ CURVA HORIZONTAL ¦ TAMPA LISA DE ENCAIXE ¦ #16MSG ¦ AÇO CARBONO GALVANIZADO A FOGO ¦ 45º ¦ DIM= 200MM ¦ R= 320MM | Leito | Galvanizado | Curva Horizontal | Pesado | Com Tampa | 200 X 100
ELE | 6131 | LEITO DE CABOS ¦ CURVA HORIZONTAL ¦ TAMPA LISA DE ENCAIXE ¦ #16MSG ¦ AÇO CARBONO GALVANIZADO A FOGO ¦ 45º ¦ DIM= 400MM ¦ R= 320MM | Leito | Galvanizado | Curva Horizontal | Pesado | Com Tampa | 400 X 100
ELE | 6131 | LEITO DE CABOS ¦ CURVA HORIZONTAL ¦ TAMPA LISA DE ENCAIXE ¦ #16MSG ¦ AÇO CARBONO GALVANIZADO A FOGO ¦ 45º ¦ DIM= 600MM ¦ R= 320MM | Leito | Galvanizado | Curva Horizontal | Pesado | Com Tampa | 600 X 100
ELE | 6131 | LEITO DE CABOS ¦ CURVA HORIZONTAL ¦ TAMPA LISA DE ENCAIXE ¦ #16MSG ¦ AÇO CARBONO GALVANIZADO A FOGO ¦ 45º ¦ DIM= 800MM ¦ R= 320MM | Leito | Galvanizado | Curva Horizontal | Pesado | Com Tampa | 800 X 100
ELE | 6131 | LEITO DE CABOS ¦ CURVA HORIZONTAL ¦ TAMPA LISA DE ENCAIXE ¦ #16MSG ¦ AÇO CARBONO GALVANIZADO A FOGO ¦ 45º ¦ DIM= 1000MM ¦ R= 320MM | Leito | Galvanizado | Curva Horizontal | Pesado | Com Tampa | 1000 X 100
ELE | 6131 | LEITO DE CABOS ¦ "T" HORIZONTAL ¦ TIPO PESADO, ABAS INTERNAS ¦ 100X19MM - #14MSG ¦ AÇO CARBONO GALVANIZADO A FOGO ¦ DIST. TRAV./ABA: 250MM/38X38MM - #14MSG ¦ DIM= 400MM ¦ R= 320MM | Leito | Galvanizado | Tê Horizontal | Pesado | Sem Tampa | 400 X 100
ELE | 6131 | LEITO DE CABOS ¦ "T" HORIZONTAL ¦ TAMPA LISA DE ENCAIXE ¦ #16MSG ¦ AÇO CARBONO GALVANIZADO A FOGO ¦ DIM= 400MM ¦ R= 320MM | Leito | Galvanizado | Tê Horizontal | Pesado | Com Tampa | 400 X 100
ELE | 6131 | LEITO DE CABOS ¦ CURVA VERTICAL INTERNA ¦ TIPO PESADO, ABAS INTERNAS ¦ 100X19MM - #14MSG ¦ AÇO CARBONO GALVANIZADO A FOGO ¦ DIST. TRAV./ABA: 250MM/38X38MM - #14MSG ¦ 90º ¦ DIM= 200MM ¦ R= 320MM | Leito | Galvanizado | Curva Vertical Interna | Pesado | Sem Tampa | 200 X 100
ELE | 6131 | LEITO DE CABOS ¦ CURVA VERTICAL INTERNA ¦ TIPO PESADO, ABAS INTERNAS ¦ 100X19MM - #14MSG ¦ AÇO CARBONO GALVANIZADO A FOGO ¦ DIST. TRAV./ABA: 250MM/38X38MM - #14MSG ¦ 90º ¦ DIM= 400MM ¦ R= 320MM | Leito | Galvanizado | Curva Vertical Interna | Pesado | Sem Tampa | 400 X 100
ELE | 6131 | LEITO DE CABOS ¦ CURVA VERTICAL INTERNA ¦ TIPO PESADO, ABAS INTERNAS ¦ 100X19MM - #14MSG ¦ AÇO CARBONO GALVANIZADO A FOGO ¦ DIST. TRAV./ABA: 250MM/38X38MM - #14MSG ¦ 90º ¦ DIM= 600MM ¦ R= 320MM | Leito | Galvanizado | Curva Vertical Interna | Pesado | Sem Tampa | 600 X 100
ELE | 6131 | LEITO DE CABOS ¦ CURVA VERTICAL INTERNA ¦ TIPO PESADO, ABAS INTERNAS ¦ 100X19MM - #14MSG ¦ AÇO CARBONO GALVANIZADO A FOGO ¦ DIST. TRAV./ABA: 250MM/38X38MM - #14MSG ¦ 90º ¦ DIM= 800MM ¦ R= 320MM | Leito | Galvanizado | Curva Vertical Interna | Pesado | Sem Tampa | 800 X 100
ELE | 6131 | LEITO DE CABOS ¦ CURVA VERTICAL INTERNA ¦ TIPO PESADO, ABAS INTERNAS ¦ 100X19MM - #14MSG ¦ AÇO CARBONO GALVANIZADO A FOGO ¦ DIST. TRAV./ABA: 250MM/38X38MM - #14MSG ¦ 90º ¦ DIM= 1000MM ¦ R= 320MM | Leito | Galvanizado | Curva Vertical Interna | Pesado | Sem Tampa | 1000 X 100
ELE | 6131 | LEITO DE CABOS ¦ CURVA VERTICAL INTERNA ¦ TAMPA LISA DE ENCAIXE ¦ #16MSG ¦ AÇO CARBONO GALVANIZADO A FOGO ¦ 90º ¦ DIM= 200MM ¦ R= 320MM | Leito | Galvanizado | Curva Vertical Interna | Pesado | Com Tampa | 200 X 100
ELE | 6131 | LEITO DE CABOS ¦ CURVA VERTICAL INTERNA ¦ TAMPA LISA DE ENCAIXE ¦ #16MSG ¦ AÇO CARBONO GALVANIZADO A FOGO ¦ 90º ¦ DIM= 600MM ¦ R= 320MM | Leito | Galvanizado | Curva Vertical Interna | Pesado | Com Tampa | 600 X 100
ELE | 6131 | LEITO DE CABOS ¦ CURVA VERTICAL INTERNA ¦ TAMPA LISA DE ENCAIXE ¦ #16MSG ¦ AÇO CARBONO GALVANIZADO A FOGO ¦ 90º ¦ DIM= 800MM ¦ R= 320MM | Leito | Galvanizado | Curva Vertical Interna | Pesado | Com Tampa | 800 X 100
ELE | 6131 | LEITO DE CABOS ¦ CCURVA VERTICAL INTERNA ¦ TAMPA LISA DE ENCAIXE ¦ #16MSG ¦ AÇO CARBONO GALVANIZADO A FOGO ¦ 90º ¦ DIM= 1000MM ¦ R= 320MM | Leito | Galvanizado | Curva Vertical Interna | Pesado | Com Tampa | 1000 X 100
ELE | 6131 | LEITO DE CABOS ¦ CURVA VERTICAL EXTERNA ¦ TIPO PESADO, ABAS INTERNAS ¦ 100X19MM - #14MSG ¦ AÇO CARBONO GALVANIZADO A FOGO ¦ DIST. TRAV./ABA: 250MM/38X38MM - #14MSG ¦ 90º ¦ DIM= 200MM ¦ R= 320MM | Leito | Galvanizado | Curva Vertical Externa | Pesado | Sem Tampa | 200 X 100
ELE | 6131 | LEITO DE CABOS ¦ CURVA VERTICAL EXTERNA ¦ TIPO PESADO, ABAS INTERNAS ¦ 100X19MM - #14MSG ¦ AÇO CARBONO GALVANIZADO A FOGO ¦ DIST. TRAV./ABA: 250MM/38X38MM - #14MSG ¦ 90º ¦ DIM= 400MM ¦ R= 320MM | Leito | Galvanizado | Curva Vertical Externa | Pesado | Sem Tampa | 400 X 100
ELE | 6131 | LEITO DE CABOS ¦ CURVA VERTICAL EXTERNA ¦ TIPO PESADO, ABAS INTERNAS ¦ 100X19MM - #14MSG ¦ AÇO CARBONO GALVANIZADO A FOGO ¦ DIST. TRAV./ABA: 250MM/38X38MM - #14MSG ¦ 90º ¦ DIM= 600MM ¦ R= 320MM | Leito | Galvanizado | Curva Vertical Externa | Pesado | Sem Tampa | 600 X 100
ELE | 6131 | LEITO DE CABOS ¦ CURVA VERTICAL EXTERNA ¦ TIPO PESADO, ABAS INTERNAS ¦ 100X19MM - #14MSG ¦ AÇO CARBONO GALVANIZADO A FOGO ¦ DIST. TRAV./ABA: 250MM/38X38MM - #14MSG ¦ 90º ¦ DIM= 800MM ¦ R= 320MM | Leito | Galvanizado | Curva Vertical Externa | Pesado | Sem Tampa | 800 X 100
ELE | 6131 | LEITO DE CABOS ¦ CURVA VERTICAL EXTERNA ¦ TIPO PESADO, ABAS INTERNAS ¦ 100X19MM - #14MSG ¦ AÇO CARBONO GALVANIZADO A FOGO ¦ DIST. TRAV./ABA: 250MM/38X38MM - #14MSG ¦ 90º ¦ DIM= 1000MM ¦ R= 320MM | Leito | Galvanizado | Curva Vertical Externa | Pesado | Sem Tampa | 1000 X 100
ELE | 6131 | LEITO DE CABOS ¦ CURVA VERTICAL EXTERNA ¦ TAMPA LISA DE ENCAIXE ¦ #16MSG ¦ AÇO CARBONO GALVANIZADO A FOGO ¦ 90º ¦ DIM= 200MM ¦ R= 320MM | Leito | Galvanizado | Curva Vertical Externa | Pesado | Com Tampa | 200 X 100
ELE | 6131 | LEITO DE CABOS ¦ CURVA VERTICAL EXTERNA ¦ TAMPA LISA DE ENCAIXE ¦ #16MSG ¦ AÇO CARBONO GALVANIZADO A FOGO ¦ 90º ¦ DIM= 600MM ¦ R= 320MM | Leito | Galvanizado | Curva Vertical Externa | Pesado | Com Tampa | 600 X 100
ELE | 6131 | LEITO DE CABOS ¦ CURVA VERTICAL EXTERNA ¦ TAMPA LISA DE ENCAIXE ¦ #16MSG ¦ AÇO CARBONO GALVANIZADO A FOGO ¦ 90º ¦ DIM= 800MM ¦ R= 320MM | Leito | Galvanizado | Curva Vertical Externa | Pesado | Com Tampa | 800 X 100
ELE | 6131 | LEITO DE CABOS ¦ CURVA VERTICAL EXTERNA ¦ TAMPA LISA DE ENCAIXE ¦ #16MSG ¦ AÇO CARBONO GALVANIZADO A FOGO ¦ 90º ¦ DIM= 1000MM ¦ R= 320MM | Leito | Galvanizado | Curva Vertical Externa | Pesado | Com Tampa | 1000 X 100
ELE | 6131 | LEITO DE CABOS ¦ REDUÇÃO CONCÊNTRICA ¦ TIPO PESADO, ABAS INTERNAS ¦ 100X19MM - #14MSG ¦ AÇO CARBONO GALVANIZADO A FOGO ¦ DIST. TRAV./ABA: 250MM/38X38MM - #14MSG ¦ 400X200MM ¦ R= 320MM | Leito | Galvanizado | Redução | Pesado | Sem Tampa | 400 X 100
ELE | 6131 | LEITO DE CABOS ¦ REDUÇÃO CONCÊNTRICA ¦ TAMPA LISA DE ENCAIXE ¦ #16MSG ¦ AÇO CARBONO GALVANIZADO A FOGO ¦ 400X200MM ¦ R= 320MM | Leito | Galvanizado | Redução | Pesado | Com Tampa | 400 X 100
ELE | 6131 | LEITO TIPO PESADO COM TAMPA FABRICADO EM AÇO GALVANIZADO NBR7008, COM TAMPA DE PRESSÃO, NAS DIMENSÕES DE 200X100X3000MM. | Leito | Galvanizado | Trecho Reto | Pesado | Com Tampa | 200 X 100
ELE | 6131 | LEITO TIPO PESADO COM TAMPA FABRICADO EM AÇO GALVANIZADO NBR7008, COM TAMPA DE PRESSÃO, NAS DIMENSÕES DE 400X100X3000MM. | Leito | Galvanizado | Trecho Reto | Pesado | Com Tampa | 400 X 100
ELE | 6131 | LEITO TIPO PESADO COM TAMPA FABRICADO EM AÇO GALVANIZADO NBR7008, COM TAMPA DE PRESSÃO, NAS DIMENSÕES DE 600X100X3000MM. | Leito | Galvanizado | Trecho Reto | Pesado | Com Tampa | 600 X 100
ELE | 6131 | LEITO TIPO PESADO COM TAMPA FABRICADO EM AÇO GALVANIZADO NBR7008, COM TAMPA DE PRESSÃO, NAS DIMENSÕES DE 800X100X3000MM. | Leito | Galvanizado | Trecho Reto | Pesado | Com Tampa | 800 X 100
ELE | 6131 | CURVA HORIZONTAL 90º EM LEITO TIPO PESADO COM TAMPA FABRICADO EM AÇO GALVANIZADO NBR7008, COM TAMPA DE PRESSÃO, NAS DIMENSÕES DE 200X100MM. | Leito | Galvanizado | Curva Horizontal | Pesado | Com Tampa | 200 X 100
ELE | 6131 | CURVA VERTICAL EXTERNA 90º EM LEITO TIPO PESADO COM TAMPA FABRICADO EM AÇO GALVANIZADO NBR7008, COM TAMPA DE PRESSÃO, NAS DIMENSÕES DE 200X100MM. | Leito | Galvanizado | Curva Vertical Externa | Pesado | Com Tampa | 200 X 100
ELE | 6131 | CURVA VERTICAL INTERNA 90º EM LEITO TIPO PESADO COM TAMPA FABRICADO EM AÇO GALVANIZADO NBR7008, COM TAMPA DE PRESSÃO, NAS DIMENSÕES DE 200X100MM. | Leito | Galvanizado | Curva Vertical Interna | Pesado | Com Tampa | 200 X 100
ELE | 6131 | CURVA HORIZONTAL 90º EM LEITO TIPO PESADO COM TAMPA FABRICADO EM AÇO GALVANIZADO NBR7008, COM TAMPA DE PRESSÃO, NAS DIMENSÕES DE 400X100MM. | Leito | Galvanizado | Curva Horizontal | Pesado | Com Tampa | 400 X 100
ELE | 6131 | CURVA VERTICAL EXTERNA 90º EM LEITO TIPO PESADO COM TAMPA FABRICADO EM AÇO GALVANIZADO NBR7008, COM TAMPA DE PRESSÃO, NAS DIMENSÕES DE 400X100MM. | Leito | Galvanizado | Curva Vertical Externa | Pesado | Com Tampa | 400 X 100
ELE | 6131 | CURVA VERTICAL INTERNA 90º EM LEITO TIPO PESADO COM TAMPA FABRICADO EM AÇO GALVANIZADO NBR7008, COM TAMPA DE PRESSÃO, NAS DIMENSÕES DE 400X100MM. | Leito | Galvanizado | Curva Vertical Interna | Pesado | Com Tampa | 400 X 100
ELE | 6131 | CURVA HORIZONTAL 90º EM LEITO TIPO PESADO COM TAMPA FABRICADO EM AÇO GALVANIZADO NBR7008, COM TAMPA DE PRESSÃO, NAS DIMENSÕES DE 600X100MM. | Leito | Galvanizado | Curva Horizontal | Pesado | Com Tampa | 600 X 100
ELE | 6131 | CURVA VERTICAL EXTERNA 90º EM LEITO TIPO PESADO COM TAMPA FABRICADO EM AÇO GALVANIZADO NBR7008, COM TAMPA DE PRESSÃO, NAS DIMENSÕES DE 600X100MM. | Leito | Galvanizado | Curva Vertical Externa | Pesado | Com Tampa | 600 X 100
ELE | 6131 | CURVA VERTICAL INTERNA 90º EM LEITO TIPO PESADO COM TAMPA FABRICADO EM AÇO GALVANIZADO NBR7008, COM TAMPA DE PRESSÃO, NAS DIMENSÕES DE 600X100MM. | Leito | Galvanizado | Curva Vertical Interna | Pesado | Com Tampa | 600 X 100
ELE | 6131 | CURVA HORIZONTAL 90º EM LEITO TIPO PESADO COM TAMPA FABRICADO EM AÇO GALVANIZADO NBR7008, COM TAMPA DE PRESSÃO, NAS DIMENSÕES DE 800X100MM. | Leito | Galvanizado | Curva Horizontal | Pesado | Com Tampa | 800 X 100
ELE | 6131 | CURVA VERTICAL EXTERNA 90º EM LEITO TIPO PESADO COM TAMPA FABRICADO EM AÇO GALVANIZADO NBR7008, COM TAMPA DE PRESSÃO, NAS DIMENSÕES DE 800X100MM. | Leito | Galvanizado | Curva Vertical Externa | Pesado | Com Tampa | 800 X 100
ELE | 6131 | CURVA VERTICAL INTERNA 90º EM LEITO TIPO PESADO COM TAMPA FABRICADO EM AÇO GALVANIZADO NBR7008, COM TAMPA DE PRESSÃO, NAS DIMENSÕES DE 800X100MM. | Leito | Galvanizado | Curva Vertical Interna | Pesado | Com Tampa | 800 X 100
ELE | 6131 | TÊ HORIZONTAL EM LEITO TIPO PESADO COM TAMPA FABRICADO EM AÇO GALVANIZADO NBR7008, COM TAMPA DE PRESSÃO, NAS DIMENSÕES DE 200X100MM. | Leito | Galvanizado | Tê Horizontal | Pesado | Com Tampa | 200 X 100
ELE | 6131 | TÊ HORIZONTAL EM LEITO TIPO PESADO COM TAMPA FABRICADO EM AÇO GALVANIZADO NBR7008, COM TAMPA DE PRESSÃO, NAS DIMENSÕES DE 400X100MM. | Leito | Galvanizado | Tê Horizontal | Pesado | Com Tampa | 400 X 100
ELE | 6131 | TÊ HORIZONTAL EM LEITO TIPO PESADO COM TAMPA FABRICADO EM AÇO GALVANIZADO NBR7008, COM TAMPA DE PRESSÃO, NAS DIMENSÕES DE 600X100MM. | Leito | Galvanizado | Tê Horizontal | Pesado | Com Tampa | 600 X 100
ELE | 6131 | TÊ HORIZONTAL EM LEITO TIPO PESADO COM TAMPA FABRICADO EM AÇO GALVANIZADO NBR7008, COM TAMPA DE PRESSÃO, NAS DIMENSÕES DE 800X100MM. | Leito | Galvanizado | Tê Horizontal | Pesado | Com Tampa | 800 X 100
ELE | 6131 | CRUZETA HORIZONTAL EM LEITO TIPO PESADO COM TAMPA FABRICADO EM AÇO GALVANIZADO NBR7008, COM TAMPA DE PRESSÃO, NAS DIMENSÕES DE 800X100MM. | Leito | Galvanizado | Cruzeta | Pesado | Com Tampa | 800 X 100
ELE | 6131 | ELETROCALHA ¦ TRECHO RETO TIPO PERFURADO ¦ AÇO CARBONO GALVANIZADO A FOGO #14MSG ¦ C/ VIROLA ¦ 200X100X6000MM | Eletrocalha | Galvanizado | Trecho Reto | Leve | Sem Tampa | 200 X 100
ELE | 6131 | ELETROCALHA ¦ TAMPA TIPO ENCAIXE ¦ AÇO CARBONO GALVANIZADO A FOGO #16MSG ¦ ¦ P/ TRECHO RETO ¦ 200X6000MM | Eletrocalha | Galvanizado | Trecho Reto | Leve | Com Tampa | 200 X 100
ELE | 6131 | ELETROCALHA ¦ CURVA TIPO HORIZONTAL PERFURADA ¦ AÇO CARBONO GALVANIZADO A FOGO #14MSG ¦ P/ ELETROCAL PERFUR, C/ VIROL ¦ CURVILÍNEO ¦ 45º ¦ 200X100MM ¦ R=300MM | Eletrocalha | Galvanizado | Curva Horizontal | Leve | Sem Tampa | 200 X 100
ELE | 6131 | ELETROCALHA ¦ TAMPA TIPO ENCAIXE ¦ AÇO CARBONO GALVANIZADO A FOGO #16MSG ¦ P/ CURVA HORIZONTAL ¦ CURVILÍNEO ¦ 45º ¦ 200X100MM ¦ R=300MM | Eletrocalha | Galvanizado | Curva Horizontal | Leve | Com Tampa | 200 X 100
ELE | 6131 | ELETROCALHA ¦ CURVA TIPO HORIZONTAL PERFURADA ¦ AÇO CARBONO GALVANIZADO A FOGO #14MSG ¦ P/ ELETROCAL PERFUR, C/ VIROL ¦ CURVILÍNEO ¦ 90º ¦ 200X100MM ¦ R=300MM | Eletrocalha | Galvanizado | Curva Horizontal | Leve | Sem Tampa | 200 X 100
ELE | 6131 | ELETROCALHA ¦ TAMPA TIPO ENCAIXE ¦ AÇO CARBONO GALVANIZADO A FOGO #16MSG ¦ P/ CURVA HORIZONTAL ¦ CURVILÍNEO ¦ CURVILÍNEO ¦ 90º ¦ 200X100MM ¦ R=300MM | Eletrocalha | Galvanizado | Curva Horizontal | Leve | Com Tampa | 200 X 100
ELE | 6131 | ELETROCALHA ¦ CURVA TIPO VERTICAL INTERNA PERFURADA ¦ AÇO CARBONO GALVANIZADO A FOGO #14MSG ¦ P/ ELETROCAL PERFUR, C/ VIROL ¦ CURVILÍNEO ¦ 45º ¦ 200X100MM ¦ R=300MM | Eletrocalha | Galvanizado | Curva Vertical Interna | Leve | Sem Tampa | 200 X 100
ELE | 6131 | ELETROCALHA ¦ TAMPA TIPO ENCAIXE ¦ AÇO CARBONO GALVANIZADO A FOGO #16MSG ¦200MM ¦ P/ CURVA VERTICAL INTERNA ¦ CURVILÍNEO ¦ 45º ¦ 200X100MM ¦ R=300MM | Eletrocalha | Galvanizado | Curva Vertical Interna | Leve | Com Tampa | 200 X 100
ELE | 6131 | ELETROCALHA ¦ CURVA TIPO VERTICAL INTERNA PERFURADA ¦ AÇO CARBONO GALVANIZADO A FOGO #14MSG ¦ P/ ELETROCAL PERFUR, C/ VIROL ¦ CURVILÍNEO ¦ 90º ¦ 200X100MM ¦ R=300MM | Eletrocalha | Galvanizado | Curva Vertical Interna | Leve | Sem Tampa | 200 X 100
ELE | 6131 | ELETROCALHA ¦ TAMPA TIPO ENCAIXE ¦ AÇO CARBONO GALVANIZADO A FOGO #16MSG ¦200MM ¦ P/ CURVA VERTICAL INTERNA ¦ CURVILÍNEO ¦ 90º ¦ 200X100MM ¦ R=300MM | Eletrocalha | Galvanizado | Curva Vertical Interna | Leve | Com Tampa | 200 X 100
ELE | 6131 | ELETROCALHA ¦ CURVA TIPO VERTICAL EXTERNA PERFURADA ¦ AÇO CARBONO GALVANIZADO A FOGO #14MSG ¦ P/ ELETROCAL PERFUR, C/ VIROL ¦ CURVILÍNEO ¦ 45º ¦ 200X100MM ¦ R=300MM | Eletrocalha | Galvanizado | Curva Vertical Externa | Leve | Sem Tampa | 200 X 100
ELE | 6131 | ELETROCALHA ¦ TAMPA TIPO ENCAIXE ¦ AÇO CARBONO GALVANIZADO A FOGO #16MSG ¦ P/ CURVA VERTICAL EXTERNA ¦ CURVILÍNEO ¦ 45º ¦ 200X100MM ¦ R=300MM | Eletrocalha | Galvanizado | Curva Vertical Externa | Leve | Com Tampa | 200 X 100
ELE | 6131 | ELETROCALHA ¦ CURVA TIPO VERTICAL EXTERNA PERFURADA ¦ AÇO CARBONO GALVANIZADO A FOGO #14MSG ¦ P/ ELETROCAL PERFUR, C/ VIROL ¦ CURVILÍNEO ¦ 90º ¦ 200X100MM ¦ R=300MM | Eletrocalha | Galvanizado | Curva Vertical Externa | Leve | Sem Tampa | 200 X 100
ELE | 6131 | ELETROCALHA ¦ TAMPA TIPO ENCAIXE ¦ AÇO CARBONO GALVANIZADO A FOGO #16MSG ¦ P/ CURVA VERTICAL EXTERNA ¦ CURVILÍNEO ¦ 90º ¦ 200X100MM ¦ R=300MM | Eletrocalha | Galvanizado | Curva Vertical Externa | Leve | Com Tampa | 200 X 100
ELE | 6131 | ELETROCALHA ¦ CURVA TIPO INVERSÃO PERFURADA ¦ AÇO CARBONO GALVANIZADO A FOGO #14MSG ¦ P/ ELETROCAL PERFUR, C/ VIROL ¦ CURVILÍNEO ¦ 90º ¦ 200X100MM ¦ R=300MM | Eletrocalha | Galvanizado | Curva Inversão | Leve | Sem Tampa | 200 X 100
ELE | 6131 | ELETROCALHA ¦ TAMPA TIPO ENCAIXE ¦ AÇO CARBONO GALVANIZADO A FOGO #16MSG ¦ P/ CURVA INVERSÃO ¦ CURVILÍNEO ¦ 90º ¦ 200X100MM ¦ R=300MM | Eletrocalha | Galvanizado | Curva Inversão | Leve | Com Tampa | 200 X 100
ELE | 6131 | ELETROCALHA PERFURADA COM TAMPA FABRICADO EM AÇO GALVANIZADO NBR7008, COM TAMPA DE PRESSÃO, NAS DIMENSÕES DE 100X100X3000MM. | Eletrocalha | Galvanizado | Trecho Reto | Leve | Com Tampa | 100 X 100
ELE | 6131 | ELETROCALHA PERFURADA COM TAMPA FABRICADO EM AÇO GALVANIZADO NBR7008, COM TAMPA DE PRESSÃO, NAS DIMENSÕES DE 200X100X3000MM. | Eletrocalha | Galvanizado | Trecho Reto | Leve | Com Tampa | 200 X 100
ELE | 6131 | CURVA HORIZONTAL 90º EM ELETROCALHA PERFURADA COM TAMPA FABRICADO EM AÇO GALVANIZADO NBR7008, COM TAMPA DE PRESSÃO, NAS DIMENSÕES DE 100X100MM. | Eletrocalha | Galvanizado | Curva Horizontal | Leve | Com Tampa | 100 X 100
ELE | 6131 | CURVA HORIZONTAL 90º EM ELETROCALHA PERFURADA COM TAMPA FABRICADO EM AÇO GALVANIZADO NBR7008, COM TAMPA DE PRESSÃO, NAS DIMENSÕES DE 200X100MM. | Eletrocalha | Galvanizado | Curva Horizontal | Leve | Com Tampa | 200 X 100
ELE | 6131 | CURVA VERTICAL 90º EXTERNA EM ELETROCALHA PERFURADA COM TAMPA FABRICADO EM AÇO GALVANIZADO NBR7008, COM TAMPA DE PRESSÃO, NAS DIMENSÕES DE 100X100MM. | Eletrocalha | Galvanizado | Curva Vertical Externa | Leve | Com Tampa | 100 X 100
ELE | 6131 | CURVA VERTICAL 90º EXTERNA EM ELETROCALHA PERFURADA COM TAMPA FABRICADO EM AÇO GALVANIZADO NBR7008, COM TAMPA DE PRESSÃO, NAS DIMENSÕES DE 200X100MM. | Eletrocalha | Galvanizado | Curva Vertical Externa | Leve | Com Tampa | 200 X 100
ELE | 6131 | CURVA VERTICAL 90º INTERNA EM ELETROCALHA PERFURADA COM TAMPA FABRICADO EM AÇO GALVANIZADO NBR7008, COM TAMPA DE PRESSÃO, NAS DIMENSÕES DE 100X100MM. | Eletrocalha | Galvanizado | Curva Vertical Externa | Leve | Com Tampa | 100 X 100
ELE | 6131 | CURVA VERTICAL 90º INTERNA EM ELETROCALHA PERFURADA COM TAMPA FABRICADO EM AÇO GALVANIZADO NBR7008, COM TAMPA DE PRESSÃO, NAS DIMENSÕES DE 200X100MM. | Eletrocalha | Galvanizado | Curva Vertical Externa | Leve | Com Tampa | 200 X 100
ELE | 6131 | CABO UNIPOLAR DE COBRE ISOLADO EPR 0,6/1KV (CLASSE 5 - NBR NM-280), ISOLAÇÃO EPR (90°C), ENCHIMENTO EM PVC, COBERTURA PVC (NBR 7286) SEÇÃO 16,0MM², NA COR VERDE | Cabo | 0,6/1kV | Força e Comando | 1C | Não Aplicável | 16
ELE | 6131 | CABO UNIPOLAR DE COBRE ISOLADO EPR 0,6/1KV (CLASSE 5 - NBR NM-280), ISOLAÇÃO EPR (90°C), ENCHIMENTO EM PVC, COBERTURA PVC (NBR 7286) SEÇÃO 25,0MM², NA COR PRETA | Cabo | 0,6/1kV | Força e Comando | 1C | Não Aplicável | 25
ELE | 6131 | CABO UNIPOLAR DE COBRE ISOLADO EPR 0,6/1KV (CLASSE 5 - NBR NM-280), ISOLAÇÃO EPR (90°C), ENCHIMENTO EM PVC, COBERTURA PVC (NBR 7286) SEÇÃO 25,0MM², NA COR VERDE | Cabo | 0,6/1kV | Força e Comando | 1C | Não Aplicável | 25
ELE | 6131 | CABO UNIPOLAR DE COBRE ISOLADO EPR 0,6/1KV (CLASSE 5 - NBR NM-280), ISOLAÇÃO EPR (90°C), ENCHIMENTO EM PVC, COBERTURA PVC (NBR 7286) SEÇÃO 35,0MM², NA COR PRETA | Cabo | 0,6/1kV | Força e Comando | 1C | Não Aplicável | 35
ELE | 6131 | CABO UNIPOLAR DE COBRE ISOLADO EPR 0,6/1KV (CLASSE 5 - NBR NM-280), ISOLAÇÃO EPR (90°C), ENCHIMENTO EM PVC, COBERTURA PVC (NBR 7286) SEÇÃO 35,0MM², NA COR VERDE | Cabo | 0,6/1kV | Força e Comando | 1C | Não Aplicável | 35
ELE | 6131 | CABO UNIPOLAR DE COBRE ISOLADO EPR 0,6/1KV (CLASSE 5 - NBR NM-280), ISOLAÇÃO EPR (90°C), ENCHIMENTO EM PVC, COBERTURA PVC (NBR 7286) SEÇÃO 50,0MM², NA COR PRETA | Cabo | 0,6/1kV | Força e Comando | 1C | Não Aplicável | 50
ELE | 6131 | CABO UNIPOLAR DE COBRE ISOLADO EPR 0,6/1KV (CLASSE 5 - NBR NM-280), ISOLAÇÃO EPR (90°C), ENCHIMENTO EM PVC, COBERTURA PVC (NBR 7286) SEÇÃO SEÇÃO 50,0MM², NA COR VERDE | Cabo | 0,6/1kV | Força e Comando | 1C | Não Aplicável | 50
ELE | 6131 | CABO UNIPOLAR DE COBRE ISOLADO EPR 0,6/1KV (CLASSE 5 - NBR NM-280), ISOLAÇÃO EPR (90°C), ENCHIMENTO EM PVC, COBERTURA PVC (NBR 7286) SEÇÃO 70,0MM², NA COR PRETA | Cabo | 0,6/1kV | Força e Comando | 1C | Não Aplicável | 70
ELE | 6131 | CABO UNIPOLAR DE COBRE ISOLADO EPR 0,6/1KV (CLASSE 5 - NBR NM-280), ISOLAÇÃO EPR (90°C), ENCHIMENTO EM PVC, COBERTURA PVC (NBR 7286) SEÇÃO 70,0MM², NA COR VERDE | Cabo | 0,6/1kV | Força e Comando | 1C | Não Aplicável | 70
ELE | 6131 | CABO UNIPOLAR DE COBRE ISOLADO EPR 0,6/1KV (CLASSE 5 - NBR NM-280), ISOLAÇÃO EPR (90°C), ENCHIMENTO EM PVC, COBERTURA PVC (NBR 7286) SEÇÃO 95,0MM², NA COR PRETA | Cabo | 0,6/1kV | Força e Comando | 1C | Não Aplicável | 95
ELE | 6131 | CABO UNIPOLAR DE COBRE ISOLADO EPR 0,6/1KV (CLASSE 5 - NBR NM-280), ISOLAÇÃO EPR (90°C), ENCHIMENTO EM PVC, COBERTURA PVC (NBR 7286) SEÇÃO 95,0MM², NA COR VERDE | Cabo | 0,6/1kV | Força e Comando | 1C | Não Aplicável | 95
ELE | 6131 | CABO UNIPOLAR DE COBRE ISOLADO EPR 0,6/1KV (CLASSE 5 - NBR NM-280), ISOLAÇÃO EPR (90°C), ENCHIMENTO EM PVC, COBERTURA PVC (NBR 7286) SEÇÃO 120,0MM², NA COR PRETA | Cabo | 0,6/1kV | Força e Comando | 1C | Não Aplicável | 120
ELE | 6131 | CABO UNIPOLAR DE COBRE ISOLADO EPR 0,6/1KV (CLASSE 5 - NBR NM-280), ISOLAÇÃO EPR (90°C), ENCHIMENTO EM PVC, COBERTURA PVC (NBR 7286) SEÇÃO 120,0MM², NA COR VERDE | Cabo | 0,6/1kV | Força e Comando | 1C | Não Aplicável | 120
ELE | 6131 | CABO UNIPOLAR DE COBRE ISOLADO EPR 0,6/1KV (CLASSE 5 - NBR NM-280), ISOLAÇÃO EPR (90°C), ENCHIMENTO EM PVC, COBERTURA PVC (NBR 7286) SEÇÃO 150,0MM², NA COR PRETA | Cabo | 0,6/1kV | Força e Comando | 1C | Não Aplicável | 150
ELE | 6131 | CABO UNIPOLAR DE COBRE ISOLADO EPR 0,6/1KV (CLASSE 5 - NBR NM-280), ISOLAÇÃO EPR (90°C), ENCHIMENTO EM PVC, COBERTURA PVC (NBR 7286) SEÇÃO 185,0MM², NA COR PRETA | Cabo | 0,6/1kV | Força e Comando | 1C | Não Aplicável | 185
ELE | 6131 | CABO UNIPOLAR DE COBRE ISOLADO EPR 0,6/1KV (CLASSE 5 - NBR NM-280), ISOLAÇÃO EPR (90°C), ENCHIMENTO EM PVC, COBERTURA PVC (NBR 7286) SEÇÃO 185,0MM², NA COR VERDE | Cabo | 0,6/1kV | Força e Comando | 1C | Não Aplicável | 185
ELE | 6131 | CABO UNIPOLAR DE COBRE ISOLADO EPR 0,6/1KV (CLASSE 5 - NBR NM-280), ISOLAÇÃO EPR (90°C), ENCHIMENTO EM PVC, COBERTURA PVC (NBR 7286) SEÇÃO 240,0MM², NA COR PRETA | Cabo | 0,6/1kV | Força e Comando | 1C | Não Aplicável | 240
ELE | 6131 | CABO UNIPOLAR DE COBRE ISOLADO EPR 0,6/1KV (CLASSE 5 - NBR NM-280), ISOLAÇÃO EPR (90°C), ENCHIMENTO EM PVC, COBERTURA PVC (NBR 7286) SEÇÃO 240,0MM², NA COR VERDE | Cabo | 0,6/1kV | Força e Comando | 1C | Não Aplicável | 240
ELE | 6131 | CABO TETRAPOLAR DE COBRE ISOLADO 0,6/1KV (CLASSE 5 - NBR NM-280), ISOLAÇÃO EPR (90°C), ENCHIMENTO EM PVC, COBERTURA PVC (NBR 7286) SEÇÃO 2,5MM², NAS CORES PT, BR, VM E VD | Cabo | 0,6/1kV | Força e Comando | 4C | Não Aplicável | 2.5
ELE | 6131 | CABO TETRAPOLAR DE COBRE ISOLADO 0,6/1KV (CLASSE 5 - NBR NM-280), ISOLAÇÃO EPR (90°C), ENCHIMENTO EM PVC, COBERTURA PVC (NBR 7286) SEÇÃO 4,0MM², NAS CORES PT, BR, VM E VD | Cabo | 0,6/1kV | Força e Comando | 4C | Não Aplicável | 4
ELE | 6131 | CABO TETRAPOLAR DE COBRE ISOLADO 0,6/1KV (CLASSE 5 - NBR NM-280), ISOLAÇÃO EPR (90°C), ENCHIMENTO EM PVC, COBERTURA PVC (NBR 7286) SEÇÃO 6,0MM², NAS CORES PT, BR, VM E VD | Cabo | 0,6/1kV | Força e Comando | 4C | Não Aplicável | 6
ELE | 6131 | CABO TETRAPOLAR DE COBRE ISOLADO 0,6/1KV (CLASSE 5 - NBR NM-280), ISOLAÇÃO EPR (90°C), ENCHIMENTO EM PVC, COBERTURA PVC (NBR 7286) SEÇÃO 10,0MM², NAS CORES PT, BR, VM E VD | Cabo | 0,6/1kV | Força e Comando | 4C | Não Aplicável | 10
ELE | 6131 | CABO TETRAPOLAR DE COBRE ISOLADO 0,6/1KV (CLASSE 5 - NBR NM-280), ISOLAÇÃO EPR (90°C), ENCHIMENTO EM PVC, COBERTURA PVC (NBR 7286) SEÇÃO 16,0MM², NAS CORES PT, BR, VM E VD | Cabo | 0,6/1kV | Força e Comando | 4C | Não Aplicável | 16
ELE | 6131 | CABO DE FORÇA PARA INVERSOR DE FREQUÊNCIA COM BLINDAGEM METÁLICA, DE COBRE ISOLADO HEPR 0,6/1KV (CLASSE 5 - NBR NM-280), ISOLAÇÃO EPR (90°C), ENCHIMENTO EM PVC, COBERTURA PVC (NBR 7286) SEÇÃO 3X2,5MM² + 2,5MM², NAS CORES PT, BR E AZ | Cabo | 0,6/1kV | Força e Comando | 4C | Não Aplicável | 2.5
ELE | 6131 | CABO DE FORÇA PARA INVERSOR DE FREQUÊNCIA COM BLINDAGEM METÁLICA, DE COBRE ISOLADO HEPR 0,6/1KV (CLASSE 5 - NBR NM-280), ISOLAÇÃO EPR (90°C), ENCHIMENTO EM PVC, COBERTURA PVC (NBR 7286) SEÇÃO 3X4,0MM² + 4,0MM², NAS CORES PT, BR E AZ | Cabo | 0,6/1kV | Força e Comando | 4C | Não Aplicável | 4
ELE | 6131 | CABO DE FORÇA PARA INVERSOR DE FREQUÊNCIA COM BLINDAGEM METÁLICA, DE COBRE ISOLADO HEPR 0,6/1KV (CLASSE 5 - NBR NM-280), ISOLAÇÃO EPR (90°C), ENCHIMENTO EM PVC, COBERTURA PVC (NBR 7286) SEÇÃO 3X6,0MM² + 6,0MM², NAS CORES PT, BR E AZ | Cabo | 0,6/1kV | Força e Comando | 4C | Não Aplicável | 6
ELE | 6131 | CABO DE FORÇA PARA INVERSOR DE FREQUÊNCIA COM BLINDAGEM METÁLICA, DE COBRE ISOLADO HEPR 0,6/1KV (CLASSE 5 - NBR NM-280), ISOLAÇÃO EPR (90°C), ENCHIMENTO EM PVC, COBERTURA PVC (NBR 7286) SEÇÃO 3X10,0MM² + 10,0MM², NAS CORES PT, BR E AZ | Cabo | 0,6/1kV | Força e Comando | 4C | Não Aplicável | 10
ELE | 6131 | CABO DE FORÇA PARA INVERSOR DE FREQUÊNCIA COM BLINDAGEM METÁLICA, DE COBRE ISOLADO HEPR 0,6/1KV (CLASSE 5 - NBR NM-280), ISOLAÇÃO EPR (90°C), ENCHIMENTO EM PVC, COBERTURA PVC (NBR 7286) SEÇÃO 3X16,0MM² + 16,0MM², NAS CORES PT, BR E AZ | Cabo | 0,6/1kV | Força e Comando | 4C | Não Aplicável | 16
ELE | 6131 | CABO DE FORÇA PARA INVERSOR DE FREQUÊNCIA COM BLINDAGEM METÁLICA, DE COBRE ISOLADO HEPR 0,6/1KV (CLASSE 5 - NBR NM-280), ISOLAÇÃO EPR (90°C), ENCHIMENTO EM PVC, COBERTURA PVC (NBR 7286) SEÇÃO 3X25,0MM² + 16,0MM², NAS CORES PT, BR E AZ | Cabo | 0,6/1kV | Força e Comando | 4C | Não Aplicável | 25
ELE | 6131 | CABO DE FORÇA PARA INVERSOR DE FREQUÊNCIA COM BLINDAGEM METÁLICA, DE COBRE ISOLADO HEPR 0,6/1KV (CLASSE 5 - NBR NM-280), ISOLAÇÃO EPR (90°C), ENCHIMENTO EM PVC, COBERTURA PVC (NBR 7286) SEÇÃO 3X35,0MM² + 16,0MM², NAS CORES PT, BR E AZ | Cabo | 0,6/1kV | Força e Comando | 4C | Não Aplicável | 35
ELE | 6131 | CABO DE FORÇA PARA INVERSOR DE FREQUÊNCIA COM BLINDAGEM METÁLICA, DE COBRE ISOLADO HEPR 0,6/1KV (CLASSE 5 - NBR NM-280), ISOLAÇÃO EPR (90°C), ENCHIMENTO EM PVC, COBERTURA PVC (NBR 7286) SEÇÃO 3X50,0MM² + 25,0MM², NAS CORES PT, BR E AZ | Cabo | 0,6/1kV | Força e Comando | 4C | Não Aplicável | 50
ELE | 6131 | CABO DE FORÇA PARA INVERSOR DE FREQUÊNCIA COM BLINDAGEM METÁLICA, DE COBRE ISOLADO HEPR 0,6/1KV (CLASSE 5 - NBR NM-280), ISOLAÇÃO EPR (90°C), ENCHIMENTO EM PVC, COBERTURA PVC (NBR 7286) SEÇÃO 3X70,0MM² + 35,0MM², NAS CORES PT, BR E AZ | Cabo | 0,6/1kV | Força e Comando | 4C | Não Aplicável | 70
ELE | 6131 | CABO DE FORÇA PARA INVERSOR DE FREQUÊNCIA COM BLINDAGEM METÁLICA, DE COBRE ISOLADO HEPR 0,6/1KV (CLASSE 5 - NBR NM-280), ISOLAÇÃO EPR (90°C), ENCHIMENTO EM PVC, COBERTURA PVC (NBR 7286) SEÇÃO 3X95,0MM² + 50,0MM², NAS CORES PT, BR E AZ | Cabo | 0,6/1kV | Força e Comando | 4C | Não Aplicável | 95
ELE | 6131 | CABO DE FORÇA PARA INVERSOR DE FREQUÊNCIA COM BLINDAGEM METÁLICA, DE COBRE ISOLADO HEPR 0,6/1KV (CLASSE 5 - NBR NM-280), ISOLAÇÃO EPR (90°C), ENCHIMENTO EM PVC, COBERTURA PVC (NBR 7286) SEÇÃO 3X120,0MM² + 70,0MM², NAS CORES PT, BR E AZ | Cabo | 0,6/1kV | Força e Comando | 4C | Não Aplicável | 120
ELE | 6131 | CABO DE FORÇA PARA INVERSOR DE FREQUÊNCIA COM BLINDAGEM METÁLICA, DE COBRE ISOLADO HEPR 0,6/1KV (CLASSE 5 - NBR NM-280), ISOLAÇÃO EPR (90°C), ENCHIMENTO EM PVC, COBERTURA PVC (NBR 7286) SEÇÃO 3X150,0MM² + 95,0MM², NAS CORES PT, BR E AZ | Cabo | 0,6/1kV | Força e Comando | 4C | Não Aplicável | 150
ELE | 6131 | CABO DE FORÇA PARA INVERSOR DE FREQUÊNCIA COM BLINDAGEM METÁLICA, DE COBRE ISOLADO HEPR 0,6/1KV (CLASSE 5 - NBR NM-280), ISOLAÇÃO EPR (90°C), ENCHIMENTO EM PVC, COBERTURA PVC (NBR 7286) SEÇÃO 3X185,0MM² + 95,0MM², NAS CORES PT, BR E AZ | Cabo | 0,6/1kV | Força e Comando | 4C | Não Aplicável | 185
ELE | 6131 | CABO DE FORÇA PARA INVERSOR DE FREQUÊNCIA COM BLINDAGEM METÁLICA, DE COBRE ISOLADO HEPR 0,6/1KV (CLASSE 5 - NBR NM-280), ISOLAÇÃO EPR (90°C), ENCHIMENTO EM PVC, COBERTURA PVC (NBR 7286) SEÇÃO 3X240,0MM² + 120,0MM², NAS CORES PT, BR E AZ | Cabo | 0,6/1kV | Força e Comando | 4C | Não Aplicável | 240
ELE | 6131 | CABO DE SINAL, 300V, FABR. COBRE NU, TEMPERA MOLE, CLASSE 2 (NBR NM-280), PVC/E (105°C), PVC PRETO, ANTICHAMA, 01P#1 MM2, COLOR/NUMER. (PT/BR), TORÇÃO 50, SEP. TOTAL, FITA NÃO HIGROSCÓPICA. | Cabo | 300V | Instrumentação | 1 par | Não Aplicável | 1
ELE | 6131 | CABO DE SINAL, 300V, FABR. COBRE NU, TEMPERA MOLE, CLASSE 2 (NBR NM-280), PVC/E (105°C), PVC PRETO, ANTICHAMA, 05T#1 MM2, COLOR/NUMER. (PT/BR/VM), TORÇÃO 50, SEP. TOTAL, FITA NÃO HIGROSCÓPICA. | Cabo | 300V | Instrumentação | 5 trio | Não Aplicável | 1
ELE | 6131 | CABO DE SINAL, 300V, FABR. COBRE NU, TEMPERA MOLE, CLASSE 2 (NBR NM-280), PVC/E (105°C), PVC PRETO, ANTICHAMA, 01P#1 MM2, COLOR/NUMER. (PT/BR/VM), TORÇÃO 50, SEP. TOTAL, FITA NÃO HIGROSCÓPICA. | Cabo | 300V | Instrumentação | 1 par | Não Aplicável | 1
ELE | 6131 | ELETRODUTO RÍGIDO DE AÇO GALVANIZADO, DIÂMETRO NOMINAL Ø 3/4",TIPO PESADO COM COSTURA, REBARBAS INTERNAS REMOVIDAS, ROSCA BSP, FORNECIDO COM UMA LUVA NA EXTREMIDADE, COMPRIMENTO 3000MM NBR 5598 | Eletroduto | Galvanizado | Trecho Reto | Pesado | Roscado | 3/4"
ELE | 6131 | ELETRODUTO RÍGIDO DE AÇO GALVANIZADO, DIÂMETRO NOMINAL Ø 1",TIPO PESADO COM COSTURA, REBARBAS INTERNAS REMOVIDAS, ROSCA BSP, FORNECIDO COM UMA LUVA NA EXTREMIDADE, COMPRIMENTO 3000MM NBR 5598 | Eletroduto | Galvanizado | Trecho Reto | Pesado | Roscado | 1"
ELE | 6131 | ELETRODUTO RÍGIDO DE AÇO GALVANIZADO, DIÂMETRO NOMINAL Ø1 1/2",TIPO PESADO COM COSTURA, REBARBAS INTERNAS REMOVIDAS, ROSCA BSP, FORNECIDO COM UMA LUVA NA EXTREMIDADE, COMPRIMENTO 3000MM NBR 5598 | Eletroduto | Galvanizado | Trecho Reto | Pesado | Roscado | 1.1/2"
ELE | 6131 | ELETRODUTO RÍGIDO DE AÇO GALVANIZADO, DIÂMETRO NOMINAL Ø 2",TIPO PESADO COM COSTURA, REBARBAS INTERNAS REMOVIDAS, ROSCA BSP, FORNECIDO COM UMA LUVA NA EXTREMIDADE, COMPRIMENTO 3000MM NBR 5598 | Eletroduto | Galvanizado | Trecho Reto | Pesado | Roscado | 2"
ELE | 6131 | ELETRODUTO RÍGIDO DE AÇO GALVANIZADO, DIÂMETRO NOMINAL Ø 2 1/2",TIPO PESADO COM COSTURA, REBARBAS INTERNAS REMOVIDAS, ROSCA BSP, FORNECIDO COM UMA LUVA NA EXTREMIDADE, COMPRIMENTO 3000MM NBR 5598 | Eletroduto | Galvanizado | Trecho Reto | Pesado | Roscado | 2.1/2"
ELE | 6131 | LUVA PARA ELETRODUTO RÍGIDO DE AÇO GALVANIZADO A FOGO, DIÂMETRO NOMINAL Ø 3/4",TIPO PESADO COM COSTURA, ROSCA BSP. | Eletroduto | Galvanizado | Luva | Pesado | Roscado | 3/4"
ELE | 6131 | LUVA PARA ELETRODUTO RÍGIDO DE AÇO GALVANIZADO A FOGO, DIÂMETRO NOMINAL Ø 1",TIPO PESADO COM COSTURA, ROSCA BSP. | Eletroduto | Galvanizado | Luva | Pesado | Roscado | 1"
ELE | 6131 | LUVA PARA ELETRODUTO RÍGIDO DE AÇO GALVANIZADO A FOGO, DIÂMETRO NOMINAL Ø 1 1/2",TIPO PESADO COM COSTURA, ROSCA BSP. | Eletroduto | Galvanizado | Luva | Pesado | Roscado | 1.1/2"
ELE | 6131 | LUVA PARA ELETRODUTO RÍGIDO DE AÇO GALVANIZADO A FOGO, DIÂMETRO NOMINAL Ø 2",TIPO PESADO COM COSTURA, ROSCA BSP. | Eletroduto | Galvanizado | Luva | Pesado | Roscado | 2"
ELE | 6131 | CURVA DE 90° PARA ELETRODUTO EM AÇO GALVANIZADO A FOGO, DIÂMETRO NOMINAL Ø3/4", COM ROSCA BSP. | Eletroduto | Galvanizado | Curva | Pesado | Roscado | 3/4"
ELE | 6131 | CURVA DE 90° PARA ELETRODUTO EM AÇO GALVANIZADO A FOGO, DIÂMETRO NOMINAL Ø1", COM ROSCA BSP. | Eletroduto | Galvanizado | Curva | Pesado | Roscado | 1"
ELE | 6131 | CURVA DE 90° PARA ELETRODUTO EM AÇO GALVANIZADO A FOGO, DIÂMETRO NOMINAL Ø1 1/2", COM ROSCA BSP. | Eletroduto | Galvanizado | Curva | Pesado | Roscado | 1.1/2"
ELE | 6131 | CURVA DE 90° PARA ELETRODUTO EM AÇO GALVANIZADO A FOGO, DIÂMETRO NOMINAL Ø2", COM ROSCA BSP. | Eletroduto | Galvanizado | Curva | Pesado | Roscado | 2"
ELE | 6131 | CURVA DE 90° PARA ELETRODUTO EM AÇO GALVANIZADO A FOGO, DIÂMETRO NOMINAL Ø2 1/2", COM ROSCA BSP. | Eletroduto | Galvanizado | Curva | Pesado | Roscado | 2.1/2"
ELE | 6131 | ELETRODUTO RÍGIDO DE AÇO GALVANIZADO, DIÂMETRO NOMINAL Ø 1 1/4",TIPO PESADO COM COSTURA, REBARBAS INTERNAS REMOVIDAS, ROSCA BSP, FORNECIDO COM UMA LUVA NA EXTREMIDADE, COMPRIMENTO 3000MM NBR 5598 | Eletroduto | Galvanizado | Trecho Reto | Pesado | Roscado | 1.1/4"
ELE | 6131 | ELETRODUTO RÍGIDO DE AÇO GALVANIZADO, DIÂMETRO NOMINAL Ø 1 1/2",TIPO PESADO COM COSTURA, REBARBAS INTERNAS REMOVIDAS, ROSCA BSP, FORNECIDO COM UMA LUVA NA EXTREMIDADE, COMPRIMENTO 3000MM NBR 5598 | Eletroduto | Galvanizado | Trecho Reto | Pesado | Roscado | 1.1/2"
ELE | 6131 | LUVA PARA ELETRODUTO RÍGIDO DE AÇO GALVANIZADO, DIÂMETRO NOMINAL Ø 3/4",TIPO PESADO COM COSTURA, ROSCA BSP. | Eletroduto | Galvanizado | Luva | Pesado | Roscado | 3/4"
ELE | 6131 | LUVA PARA ELETRODUTO RÍGIDO DE AÇO GALVANIZADO, DIÂMETRO NOMINAL Ø 1",TIPO PESADO COM COSTURA, ROSCA BSP. | Eletroduto | Galvanizado | Luva | Pesado | Roscado | 1"
ELE | 6131 | LUVA PARA ELETRODUTO RÍGIDO DE AÇO GALVANIZADO, DIÂMETRO NOMINAL Ø1 1/4",TIPO PESADO COM COSTURA, ROSCA BSP. | Eletroduto | Galvanizado | Luva | Pesado | Roscado | 1.1/4"
ELE | 6131 | LUVA PARA ELETRODUTO RÍGIDO DE AÇO GALVANIZADO, DIÂMETRO NOMINAL Ø 1 1/2",TIPO PESADO COM COSTURA, ROSCA BSP. | Eletroduto | Galvanizado | Luva | Pesado | Roscado | 1.1/2"
ELE | 6131 | LUVA PARA ELETRODUTO RÍGIDO DE AÇO GALVANIZADO, DIÂMETRO NOMINAL Ø 2",TIPO PESADO COM COSTURA, ROSCA BSP. | Eletroduto | Galvanizado | Luva | Pesado | Roscado | 2"
ELE | 6131 | CURVA EM ELETRODUTO RÍGIDO EM AÇO GALVANIZADO DIÂMETRO NOMINAL Ø 3/4", ROSCA BSP | Eletroduto | Galvanizado | Curva | Pesado | Roscado | 3/4"
ELE | 6131 | CURVA EM ELETRODUTO RÍGIDO EM AÇO GALVANIZADO DIÂMETRO NOMINAL Ø 1", ROSCA BSP | Eletroduto | Galvanizado | Curva | Pesado | Roscado | 1"
ELE | 6131 | CURVA EM ELETRODUTO RÍGIDO EM AÇO GALVANIZADO DIÂMETRO NOMINAL Ø 1 1/4", ROSCA BSP | Eletroduto | Galvanizado | Curva | Pesado | Roscado | 1.1/4"
ELE | 6131 | CURVA EM ELETRODUTO RÍGIDO EM AÇO GALVANIZADO DIÂMETRO NOMINAL Ø 1 1/2", ROSCA BSP | Eletroduto | Galvanizado | Curva | Pesado | Roscado | 1.1/2"
ELE | 6131 | CURVA EM ELETRODUTO RÍGIDO EM AÇO GALVANIZADO DIÂMETRO NOMINAL Ø 2", ROSCA BSP | Eletroduto | Galvanizado | Curva | Pesado | Roscado | 2"
ELE | 6131 | CONDULETE TIPO "C" COM ROSCA, FABRICADA EM LIGA DE ALUMÍNIO, DIÂMETRO INTERNO DE ∅3/4"BSP. | Condulete | Alumínio | C | Tempo | Roscado | 3/4"
ELE | 6131 | CONDULETE TIPO "C" COM ROSCA, FABRICADA EM LIGA DE ALUMÍNIO, DIÂMETRO INTERNO DE ∅1"BSP. | Condulete | Alumínio | C | Tempo | Roscado | 1"
ELE | 6131 | CONDULETE TIPO "C" COM ROSCA, FABRICADA EM LIGA DE ALUMÍNIO, DIÂMETRO INTERNO DE ∅1 1/2"BSP. | Condulete | Alumínio | C | Tempo | Roscado | 1.1/2"
ELE | 6131 | CONDULETE TIPO "C" COM ROSCA, FABRICADA EM LIGA DE ALUMÍNIO, DIÂMETRO INTERNO DE ∅2"BSP. | Condulete | Alumínio | C | Tempo | Roscado | 2"
ELE | 6131 | CONDULETE TIPO "LL" COM ROSCA, FABRICADA EM LIGA DE ALUMÍNIO, DIÂMETRO INTERNO DE ∅3/4"BSP. | Condulete | Alumínio | LL | Tempo | Roscado | 3/4"
ELE | 6131 | CONDULETE TIPO "LL" COM ROSCA, FABRICADA EM LIGA DE ALUMÍNIO, DIÂMETRO INTERNO DE ∅1"BSP. | Condulete | Alumínio | LL | Tempo | Roscado | 1"
ELE | 6131 | CONDULETE TIPO "LL" COM ROSCA, FABRICADA EM LIGA DE ALUMÍNIO, DIÂMETRO INTERNO DE ∅1 1/2"BSP. | Condulete | Alumínio | LL | Tempo | Roscado | 1.1/2"
ELE | 6131 | CONDULETE TIPO "LL" COM ROSCA, FABRICADA EM LIGA DE ALUMÍNIO, DIÂMETRO INTERNO DE ∅2"BSP. | Condulete | Alumínio | LL | Tempo | Roscado | 2"
ELE | 6131 | CONDULETE TIPO "LL" COM ROSCA, FABRICADA EM LIGA DE ALUMÍNIO, DIÂMETRO INTERNO DE ∅2 1/2"BSP. | Condulete | Alumínio | LL | Tempo | Roscado | 2.1/2"
ELE | 6131 | CONDULETE TIPO "LR" COM ROSCA, FABRICADA EM LIGA DE ALUMÍNIO, DIÂMETRO INTERNO DE ∅3/4"BSP. | Condulete | Alumínio | LR | Tempo | Roscado | 3/4"
ELE | 6131 | CONDULETE TIPO "LR" COM ROSCA, FABRICADA EM LIGA DE ALUMÍNIO, DIÂMETRO INTERNO DE ∅1"BSP. | Condulete | Alumínio | LR | Tempo | Roscado | 1"
ELE | 6131 | CONDULETE TIPO "LR" COM ROSCA, FABRICADA EM LIGA DE ALUMÍNIO, DIÂMETRO INTERNO DE ∅1 1/2"BSP. | Condulete | Alumínio | LR | Tempo | Roscado | 1.1/2"
ELE | 6131 | CONDULETE TIPO "LR" COM ROSCA, FABRICADA EM LIGA DE ALUMÍNIO, DIÂMETRO INTERNO DE ∅2"BSP. | Condulete | Alumínio | LR | Tempo | Roscado | 2"
ELE | 6131 | CONDULETE TIPO "LR" COM ROSCA, FABRICADA EM LIGA DE ALUMÍNIO, DIÂMETRO INTERNO DE ∅2 1/2"BSP. | Condulete | Alumínio | LR | Tempo | Roscado | 2.1/2"
ELE | 6131 | CONDULETE TIPO "LB" COM ROSCA, FABRICADA EM LIGA DE ALUMÍNIO, DIÂMETRO INTERNO DE ∅3/4"BSP. | Condulete | Alumínio | LB | Tempo | Roscado | 3/4"
ELE | 6131 | CONDULETE TIPO "LB" COM ROSCA, FABRICADA EM LIGA DE ALUMÍNIO, DIÂMETRO INTERNO DE ∅1"BSP. | Condulete | Alumínio | LB | Tempo | Roscado | 1"
ELE | 6131 | CONDULETE TIPO "LB" COM ROSCA, FABRICADA EM LIGA DE ALUMÍNIO, DIÂMETRO INTERNO DE ∅1 1/2"BSP. | Condulete | Alumínio | LB | Tempo | Roscado | 1.1/2"
ELE | 6131 | CONDULETE TIPO "LB" COM ROSCA, FABRICADA EM LIGA DE ALUMÍNIO, DIÂMETRO INTERNO DE ∅2"BSP. | Condulete | Alumínio | LB | Tempo | Roscado | 2"
ELE | 6131 | CONDULETE TIPO "LB" COM ROSCA, FABRICADA EM LIGA DE ALUMÍNIO, DIÂMETRO INTERNO DE ∅2 1/2"BSP. | Condulete | Alumínio | LB | Tempo | Roscado | 2.1/2"
ELE | 6131 | CONDULETE TIPO "T" COM ROSCA, FABRICADA EM LIGA DE ALUMÍNIO, DIÂMETRO INTERNO DE ∅3/4"BSP. | Condulete | Alumínio | T | Tempo | Roscado | 3/4"
ELE | 6131 | CONDULETE TIPO "T" COM ROSCA, FABRICADA EM LIGA DE ALUMÍNIO, DIÂMETRO INTERNO DE ∅1"BSP. | Condulete | Alumínio | T | Tempo | Roscado | 1"
ELE | 6131 | CONDULETE TIPO "T" COM ROSCA, FABRICADA EM LIGA DE ALUMÍNIO, DIÂMETRO INTERNO DE ∅1 1/2"BSP. | Condulete | Alumínio | T | Tempo | Roscado | 1.1/2"
ELE | 6131 | CONDULETE TIPO "T" COM ROSCA, FABRICADA EM LIGA DE ALUMÍNIO, DIÂMETRO INTERNO DE ∅2"BSP. | Condulete | Alumínio | T | Tempo | Roscado | 2"
ELE | 6131 | CAIXA DE LIGAÇÃO EM ALUMINIO INJETADO, TIPO "C" , ROSCA BSP Ø 3/4", COM TAMPA APARUFASADA, A PROVA DE TEMPO. | Condulete | Alumínio | C | Tempo | Roscado | 3/4"
ELE | 6131 | CAIXA DE LIGAÇÃO EM ALUMINIO INJETADO, TIPO "LL" , ROSCA BSP Ø 3/4", COM TAMPA APARUFASADA, A PROVA DE TEMPO. | Condulete | Alumínio | LL | Tempo | Roscado | 3/4"
ELE | 6131 | CAIXA DE LIGAÇÃO EM ALUMINIO INJETADO, TIPO "LR" , ROSCA BSP Ø 3/4", COM TAMPA APARUFASADA, A PROVA DE TEMPO. | Condulete | Alumínio | LR | Tempo | Roscado | 3/4"
ELE | 6131 | CAIXA DE LIGAÇÃO EM ALUMINIO INJETADO, TIPO "LB" , ROSCA BSP Ø 3/4", COM TAMPA APARUFASADA, A PROVA DE TEMPO. | Condulete | Alumínio | LB | Tempo | Roscado | 3/4"
ELE | 6131 | CAIXA DE LIGAÇÃO EM ALUMINIO INJETADO, TIPO "T" , ROSCA BSP Ø 3/4", COM TAMPA APARUFASADA, A PROVA DE TEMPO. | Condulete | Alumínio | T | Tempo | Roscado | 3/4"
ELE | 6131 | CAIXA DE LIGAÇÃO EM ALUMINIO INJETADO, TIPO "C" , ROSCA BSP Ø 1", COM TAMPA APARUFASADA, A PROVA DE TEMPO. | Condulete | Alumínio | C | Tempo | Roscado | 1"
ELE | 6131 | CAIXA DE LIGAÇÃO EM ALUMINIO INJETADO, TIPO "LL" , ROSCA BSP Ø 1", COM TAMPA APARUFASADA, A PROVA DE TEMPO. | Condulete | Alumínio | LL | Tempo | Roscado | 1"
ELE | 6131 | CAIXA DE LIGAÇÃO EM ALUMINIO INJETADO, TIPO "LR" , ROSCA BSP Ø 1", COM TAMPA APARUFASADA, A PROVA DE TEMPO. | Condulete | Alumínio | LR | Tempo | Roscado | 1"
ELE | 6131 | CAIXA DE LIGAÇÃO EM ALUMINIO INJETADO, TIPO "LB" , ROSCA BSP Ø 1", COM TAMPA APARUFASADA, A PROVA DE TEMPO. | Condulete | Alumínio | LB | Tempo | Roscado | 1"
ELE | 6131 | CAIXA DE LIGAÇÃO EM ALUMINIO INJETADO, TIPO "T" , ROSCA BSP Ø 1", COM TAMPA APARUFASADA, A PROVA DE TEMPO. | Condulete | Alumínio | T | Tempo | Roscado | 1"
ELE | 6131 | CONECTOR MACHO GIRATÓRIO PARA SEALTUBO FLEXÍVEL 3/4", FABRICADO EM ALUMÍNIO, ROSCA BSP. | Eletroduto | Alumínio | Conector Macho Giratório | Tempo | Roscado | 3/4"
ELE | 6131 | CONECTOR MACHO GIRATÓRIO PARA SEALTUBO FLEXÍVEL 1", FABRICADO EM ALUMÍNIO, ROSCA BSP. | Eletroduto | Alumínio | Conector Macho Giratório | Tempo | Roscado | 1"
ELE | 6131 | CONECTOR MACHO GIRATÓRIO PARA SEALTUBO FLEXÍVEL 1 1/2", FABRICADO EM ALUMÍNIO, ROSCA BSP. | Eletroduto | Alumínio | Conector Macho Giratório | Tempo | Roscado | 1.1/2"
ELE | 6131 | CONECTOR MACHO GIRATÓRIO PARA SEALTUBO FLEXÍVEL 2", FABRICADO EM ALUMÍNIO, ROSCA BSP. | Eletroduto | Alumínio | Conector Macho Giratório | Tempo | Roscado | 2"
ELE | 6131 | CONECTOR MACHO GIRATÓRIO PARA SEALTUBO FLEXÍVEL 2 1/2", FABRICADO EM ALUMÍNIO, ROSCA BSP. | Eletroduto | Alumínio | Conector Macho Giratório | Tempo | Roscado | 2.1/2"
ELE | 6131 | CONECTOR FÊMEA GIRATÓRIO PARA SEALTUBO FLEXÍVEL 3/4", FABRICADO EM ALUMÍNIO, ROSCA BSP. | Eletroduto | Alumínio | Conector Fêmea Giratório | Tempo | Roscado | 3/4"
ELE | 6131 | CONECTOR FÊMEA GIRATÓRIO PARA SEALTUBO FLEXÍVEL 1", FABRICADO EM ALUMÍNIO, ROSCA BSP. | Eletroduto | Alumínio | Conector Fêmea Giratório | Tempo | Roscado | 1"
ELE | 6131 | CONECTOR FÊMEA GIRATÓRIO PARA SEALTUBO FLEXÍVEL 1 1/2", FABRICADO EM ALUMÍNIO, ROSCA BSP. | Eletroduto | Alumínio | Conector Fêmea Giratório | Tempo | Roscado | 1.1/2"
ELE | 6131 | CONECTOR FÊMEA GIRATÓRIO PARA SEALTUBO FLEXÍVEL 2", FABRICADO EM ALUMÍNIO, ROSCA BSP. | Eletroduto | Alumínio | Conector Fêmea Giratório | Tempo | Roscado | 2"
ELE | 6131 | CONECTOR FÊMEA GIRATÓRIO PARA SEALTUBO FLEXÍVEL 2 1/2", FABRICADO EM ALUMÍNIO, ROSCA BSP. | Eletroduto | Alumínio | Conector Fêmea Giratório | Tempo | Roscado | 2.1/2"
ELE | 6131 | CONECTOR MACHO GIRATÓRIO FABRICADO EM LATÃO ZINCADO ELETROLITICAMENTE PARA SEALTUBO Ø 3/4" | Eletroduto | Galvanizado | Conector Macho Giratório | Tempo | Sem Rosca | 3/4"
ELE | 6131 | CONECTOR MACHO GIRATÓRIO FABRICADO EM LATÃO ZINCADO ELETROLITICAMENTE PARA SEALTUBO Ø 1" | Eletroduto | Galvanizado | Conector Macho Giratório | Tempo | Sem Rosca | 1"
ELE | 6131 | CONECTOR MACHO GIRATÓRIO FABRICADO EM LATÃO ZINCADO ELETROLITICAMENTE PARA SEALTUBO Ø 1 1/4" | Eletroduto | Galvanizado | Conector Macho Giratório | Tempo | Sem Rosca | 1.1/4"
ELE | 6131 | CONECTOR MACHO GIRATÓRIO FABRICADO EM LATÃO ZINCADO ELETROLITICAMENTE PARA SEALTUBO Ø 1 1/2" | Eletroduto | Galvanizado | Conector Macho Giratório | Tempo | Sem Rosca | 1.1/2"
ELE | 6131 | CONECTOR MACHO GIRATÓRIO FABRICADO EM LATÃO ZINCADO ELETROLITICAMENTE PARA SEALTUBO Ø 2" | Eletroduto | Galvanizado | Conector Macho Giratório | Tempo | Sem Rosca | 2"
ELE | 6131 | SEALTUBO FLEXÍVEL 3/4", FABRICADO EM ESPIRAL COM FITA DE AÇO GALVANIZADO, COM COBERTURA EM PVC, COR PRETA, TEMPERATURA DE OPERAÇÃO -5°C ATÉ +60°C, AUTO-EXTINGUÍVEL, CONFORME NBR 7008 E NBR 7013. | Eletroduto | Flexível | Trecho Reto | Tempo | Roscado | 3/4"
ELE | 6131 | SEALTUBO FLEXÍVEL 1", FABRICADO EM ESPIRAL COM FITA DE AÇO GALVANIZADO, COM COBERTURA EM PVC, COR PRETA, TEMPERATURA DE OPERAÇÃO -5°C ATÉ +60°C, AUTO-EXTINGUÍVEL, CONFORME NBR 7008 E NBR 7013. | Eletroduto | Flexível | Trecho Reto | Tempo | Roscado | 1"
ELE | 6131 | SEALTUBO FLEXÍVEL 1 1/2", FABRICADO EM ESPIRAL COM FITA DE AÇO GALVANIZADO, COM COBERTURA EM PVC, COR PRETA, TEMPERATURA DE OPERAÇÃO -5°C ATÉ +60°C, AUTO-EXTINGUÍVEL, CONFORME NBR 7008 E NBR 7013. | Eletroduto | Flexível | Trecho Reto | Tempo | Roscado | 1.1/2"
ELE | 6131 | SEALTUBO FLEXÍVEL 2", FABRICADO EM ESPIRAL COM FITA DE AÇO GALVANIZADO, COM COBERTURA EM PVC, COR PRETA, TEMPERATURA DE OPERAÇÃO -5°C ATÉ +60°C, AUTO-EXTINGUÍVEL, CONFORME NBR 7008 E NBR 7013. | Eletroduto | Flexível | Trecho Reto | Tempo | Roscado | 2"
ELE | 6131 | SEALTUBO FLEXÍVEL 2 1/2", FABRICADO EM ESPIRAL COM FITA DE AÇO GALVANIZADO, COM COBERTURA EM PVC, COR PRETA, TEMPERATURA DE OPERAÇÃO -5°C ATÉ +60°C, AUTO-EXTINGUÍVEL, CONFORME NBR 7008 E NBR 7013. | Eletroduto | Flexível | Trecho Reto | Tempo | Roscado | 2.1/2"
ELE | 6131 | SEALTUBO FLEXÍVEL 1 1/4", FABRICADO EM ESPIRAL COM FITA DE AÇO GALVANIZADO, COM COBERTURA EM PVC, COR PRETA, TEMPERATURA DE OPERAÇÃO -5°C ATÉ +60°C, AUTO-EXTINGUÍVEL, CONFORME NBR 7008 E NBR 7013. | Eletroduto | Flexível | Trecho Reto | Tempo | Roscado | 1.1/4"
ELE | 6078 | CABO DE SINAL ANALÓGICO, 1 PAR, SEÇÃO 1,0mm², CONDUTOR DE COBRE ELETROLÍTICO NÚ, CLASSE 2. ISOLAÇÃO EM PVC/E 105°C, IDENTIFICAÇÃO DOS CONDUTORES NAS CORES BRANCO E PRETO, TENSÃO DE ISOLAÇÃO 300V, PASSO DE TORÇÃO 50 A 65mm. SEPARADOR FITA NÃO HIGROSCÓPICA APLICADA SOBRE A FORMAÇÃO DO PAR, BLINDAGEM ELETROSTÁTICA COLETIVA EM FITA DE ALUMÍNIO APLICADO HELICOIDALMENTE COM COBERTURA DE 100% COM CONDUTOR DRENO EM COBRE ELETROLÍTICO ESTANHADO, SEÇÃO 0,5mm. COBERTURA EM PVC/E 105°C, COR PRETA, NÃO PROPAGANTE A CHAMA, RESISTENTE A LUZ SOLAR E HIDROCARBONETOS. | Cabo | 300V | Instrumentação | 1 par | Não Aplicável | 1
ELE | 6078 | CABO DE SINAL DIGITAL, 1 PAR, SEÇÃO 1,0mm², CONDUTOR DE COBRE ELETROLÍTICO NÚ, CLASSE 2. ISOLAÇÃO EM PVC/E 105°C, IDENTIFICAÇÃO DOS CONDUTORES NAS CORES BRANCO E PRETO, TENSÃO DE ISOLAÇÃO 300V, PASSO DE TORÇÃO 50 A 65mm. SEPARADOR FITA NÃO HIGROSCÓPICA APLICADA SOBRE A FORMAÇÃO DO PAR, COBERTURA EM PVC/E 105°C, COR PRETA, NÃO PROPAGANTE A CHAMA, RESISTENTE A LUZ SOLAR E HIDROCARBONETOS. | Cabo | 300V | Instrumentação | 1 par | Não Aplicável | 1
ELE | 6078 | CABO DE ALIMENTAÇÃO 220VCA, 3 CONDUTORES, SEÇÃO 1,5mm², CONDUTOR DE COBRE ELETROLÍTICO NÚ, CLASSE 5. ISOLAÇÃO EM PVC/A 70°C, IDENTIFICAÇÃO DOS CONDUTORES NAS CORES VERMELHO, AZUL CLARO E VERDE/AMARELO, TENSÃO DE ISOLAMENTO 1000V. SEPARADOR FITA NÃO HIGROSCÓPICA APLICADA SOBRE A FORMAÇÃO DOS CONDUTORES, COBERTURA EM PVC/ST1, COR PRETA, NÃO PROPAGANTE A CHAMA, RESISTENTE A LUZ SOLAR E HIDROCARBONETOS. | Cabo | 0,6/1kV | Força e Comando | 3C | Não Aplicável | 1.5
ELE | 6078 | CABO DE ALIMENTAÇÃO 220VCA, 3 CONDUTORES, SEÇÃO 2,5mm², CONDUTOR DE COBRE ELETROLÍTICO NÚ, CLASSE 5. ISOLAÇÃO EM PVC/A 70°C, IDENTIFICAÇÃO DOS CONDUTORES NAS CORES VERMELHO, AZUL CLARO E VERDE/AMARELO, TENSÃO DE ISOLAMENTO 1000V. SEPARADOR FITA NÃO HIGROSCÓPICA APLICADA SOBRE A FORMAÇÃO DOS CONDUTORES, COBERTURA EM PVC/ST1, COR PRETA, NÃO PROPAGANTE A CHAMA, RESISTENTE A LUZ SOLAR E HIDROCARBONETOS. | Cabo | 0,6/1kV | Força e Comando | 3C | Não Aplicável | 2.5
ELE | 6078 | MULTICABO DE SINAL DIGITAL, 6 PARES, SEÇÃO 1,0mm², CONDUTOR DE COBRE ELETROLÍTICO NÚ, CLASSE 2. ISOLAÇÃO EM PVC/E 105°C, IDENTIFICAÇÃO DOS CONDUTORES NAS CORES BRANCO, PRETO E NUMERADOS, TENSÃO DE ISOLAÇÃO 300V, PASSO DE TORÇÃO 50 A 65mm. SEPARADOR FITA NÃO HIGROSCÓPICA APLICADA SOBRE A REUNIÃO DOS PARES, COBERTURA EM PVC/E 105°C, COR PRETA, NÃO PROPAGANTE A CHAMA, RESISTENTE A LUZ SOLAR E HIDROCARBONETOS. | Cabo | 300V | Instrumentação | 6 par | Não Aplicável | 1
ELE | 6078 | MULTICABO DE SINAL DIGITAL, 12 PARES, SEÇÃO 1,0mm², CONDUTOR DE COBRE ELETROLÍTICO NÚ, CLASSE 2. ISOLAÇÃO EM PVC/E 105°C, IDENTIFICAÇÃO DOS CONDUTORES NAS CORES BRANCO, PRETO E NUMERADOS, TENSÃO DE ISOLAÇÃO 300V, PASSO DE TORÇÃO 50 A 65mm. SEPARADOR FITA NÃO HIGROSCÓPICA APLICADA SOBRE A REUNIÃO DOS PARES, COBERTURA EM PVC/E 105°C, COR PRETA, NÃO PROPAGANTE A CHAMA, RESISTENTE A LUZ SOLAR E HIDROCARBONETOS. | Cabo | 300V | Instrumentação | 12 par | Não Aplicável | 1
ELE | 6078 | CAIXA DE PASSAGEM, RETANGULAR, A PROVA TGVP, CORPO E TAMPA EM ALUMÍNIO FUNDIDO, GUARNIÇÃO EM NEOPRENE, GRAU DE PROTEÇÃO IP65, ROSCA BSP, DIÂMETRO 3/4", TIPO "LB". | Condulete | Alumínio | LB | Tempo | Roscado | 3/4"
ELE | 6078 | CAIXA DE PASSAGEM, RETANGULAR, A PROVA TGVP, CORPO E TAMPA EM ALUMÍNIO FUNDIDO, GUARNIÇÃO EM NEOPRENE, GRAU DE PROTEÇÃO IP65, ROSCA BSP, DIÂMETRO 1", TIPO "LB". | Condulete | Alumínio | LB | Tempo | Roscado | 1"
ELE | 6078 | CAIXA DE PASSAGEM, RETANGULAR, A PROVA TGVP, CORPO E TAMPA EM ALUMÍNIO FUNDIDO, GUARNIÇÃO EM NEOPRENE, GRAU DE PROTEÇÃO IP65, ROSCA BSP, DIÂMETRO 1.1/2", TIPO "LB". | Condulete | Alumínio | LB | Tempo | Roscado | 1.1/2"
ELE | 6078 | CAIXA DE PASSAGEM, RETANGULAR, A PROVA TGVP, CORPO E TAMPA EM ALUMÍNIO FUNDIDO, GUARNIÇÃO EM NEOPRENE, GRAU DE PROTEÇÃO IP65, ROSCA BSP, DIÂMETRO 2", TIPO "LB". | Condulete | Alumínio | LB | Tempo | Roscado | 2"
ELE | 6078 | CAIXA DE PASSAGEM, RETANGULAR, A PROVA TGVP, CORPO E TAMPA EM ALUMÍNIO FUNDIDO, GUARNIÇÃO EM NEOPRENE, GRAU DE PROTEÇÃO IP65, ROSCA BSP, DIÂMETRO 3/4", TIPO "LL". | Condulete | Alumínio | LL | Tempo | Roscado | 3/4"
ELE | 6078 | CAIXA DE PASSAGEM, RETANGULAR, A PROVA TGVP, CORPO E TAMPA EM ALUMÍNIO FUNDIDO, GUARNIÇÃO EM NEOPRENE, GRAU DE PROTEÇÃO IP65, ROSCA BSP, DIÂMETRO 1", TIPO "LL". | Condulete | Alumínio | LL | Tempo | Roscado | 1"
ELE | 6078 | CAIXA DE PASSAGEM, RETANGULAR, A PROVA TGVP, CORPO E TAMPA EM ALUMÍNIO FUNDIDO, GUARNIÇÃO EM NEOPRENE, GRAU DE PROTEÇÃO IP65, ROSCA BSP, DIÂMETRO 1.1/2", TIPO "LL". | Condulete | Alumínio | LL | Tempo | Roscado | 1.1/2"
ELE | 6078 | CAIXA DE PASSAGEM, RETANGULAR, A PROVA TGVP, CORPO E TAMPA EM ALUMÍNIO FUNDIDO, GUARNIÇÃO EM NEOPRENE, GRAU DE PROTEÇÃO IP65, ROSCA BSP, DIÂMETRO 2", TIPO "LL". | Condulete | Alumínio | LL | Tempo | Roscado | 2"
ELE | 6078 | CAIXA DE PASSAGEM, RETANGULAR, A PROVA TGVP, CORPO E TAMPA EM ALUMÍNIO FUNDIDO, GUARNIÇÃO EM NEOPRENE, GRAU DE PROTEÇÃO IP65, ROSCA BSP, DIÂMETRO 3/4", TIPO "LR". | Condulete | Alumínio | LR | Tempo | Roscado | 3/4"
ELE | 6078 | CAIXA DE PASSAGEM, RETANGULAR, A PROVA TGVP, CORPO E TAMPA EM ALUMÍNIO FUNDIDO, GUARNIÇÃO EM NEOPRENE, GRAU DE PROTEÇÃO IP65, ROSCA BSP, DIÂMETRO 1", TIPO "LR". | Condulete | Alumínio | LR | Tempo | Roscado | 1"
ELE | 6078 | CAIXA DE PASSAGEM, RETANGULAR, A PROVA TGVP, CORPO E TAMPA EM ALUMÍNIO FUNDIDO, GUARNIÇÃO EM NEOPRENE, GRAU DE PROTEÇÃO IP65, ROSCA BSP, DIÂMETRO 1.1/2", TIPO "LR". | Condulete | Alumínio | LR | Tempo | Roscado | 1.1/2"
ELE | 6078 | CAIXA DE PASSAGEM, RETANGULAR, A PROVA TGVP, CORPO E TAMPA EM ALUMÍNIO FUNDIDO, GUARNIÇÃO EM NEOPRENE, GRAU DE PROTEÇÃO IP65, ROSCA BSP, DIÂMETRO 2", TIPO "LR". | Condulete | Alumínio | LR | Tempo | Roscado | 2"
ELE | 6078 | CAIXA DE PASSAGEM, RETANGULAR, A PROVA TGVP, CORPO E TAMPA EM ALUMÍNIO FUNDIDO, GUARNIÇÃO EM NEOPRENE, GRAU DE PROTEÇÃO IP65, ROSCA BSP, DIÂMETRO 3/4", TIPO "T". | Condulete | Alumínio | T | Tempo | Roscado | 3/4"
ELE | 6078 | CAIXA DE PASSAGEM, RETANGULAR, A PROVA TGVP, CORPO E TAMPA EM ALUMÍNIO FUNDIDO, GUARNIÇÃO EM NEOPRENE, GRAU DE PROTEÇÃO IP65, ROSCA BSP, DIÂMETRO 1", TIPO "T". | Condulete | Alumínio | T | Tempo | Roscado | 1"
ELE | 6078 | CAIXA DE PASSAGEM, RETANGULAR, A PROVA TGVP, CORPO E TAMPA EM ALUMÍNIO FUNDIDO, GUARNIÇÃO EM NEOPRENE, GRAU DE PROTEÇÃO IP65, ROSCA BSP, DIÂMETRO 1.1/2", TIPO "T". | Condulete | Alumínio | T | Tempo | Roscado | 1.1/2"
ELE | 6078 | CAIXA DE PASSAGEM, RETANGULAR, A PROVA TGVP, CORPO E TAMPA EM ALUMÍNIO FUNDIDO, GUARNIÇÃO EM NEOPRENE, GRAU DE PROTEÇÃO IP65, ROSCA BSP, DIÂMETRO 2", TIPO "T". | Condulete | Alumínio | T | Tempo | Roscado | 2"
ELE | 6078 | CAIXA DE PASSAGEM, RETANGULAR, A PROVA TGVP, CORPO E TAMPA EM ALUMÍNIO FUNDIDO, GUARNIÇÃO EM NEOPRENE, GRAU DE PROTEÇÃO IP65, ROSCA BSP, DIÂMETRO 3/4", TIPO "TB". | Condulete | Alumínio | TB | Tempo | Roscado | 3/4"
ELE | 6078 | CAIXA DE PASSAGEM, RETANGULAR, A PROVA TGVP, CORPO E TAMPA EM ALUMÍNIO FUNDIDO, GUARNIÇÃO EM NEOPRENE, GRAU DE PROTEÇÃO IP65, ROSCA BSP, DIÂMETRO 1", TIPO "TB". | Condulete | Alumínio | TB | Tempo | Roscado | 1"
ELE | 6078 | CAIXA DE PASSAGEM, RETANGULAR, A PROVA TGVP, CORPO E TAMPA EM ALUMÍNIO FUNDIDO, GUARNIÇÃO EM NEOPRENE, GRAU DE PROTEÇÃO IP65, ROSCA BSP, DIÂMETRO 1.1/2", TIPO "TB". | Condulete | Alumínio | TB | Tempo | Roscado | 1.1/2"
ELE | 6078 | CAIXA DE PASSAGEM, RETANGULAR, A PROVA TGVP, CORPO E TAMPA EM ALUMÍNIO FUNDIDO, GUARNIÇÃO EM NEOPRENE, GRAU DE PROTEÇÃO IP65, ROSCA BSP, DIÂMETRO 2", TIPO "TB". | Condulete | Alumínio | TB | Tempo | Roscado | 2"
ELE | 6078 | CAIXA DE PASSAGEM, RETANGULAR, A PROVA TGVP, CORPO E TAMPA EM ALUMÍNIO FUNDIDO, GUARNIÇÃO EM NEOPRENE, GRAU DE PROTEÇÃO IP65, ROSCA BSP, DIÂMETRO 1.1/2", TIPO "E" | Condulete | Alumínio | E | Tempo | Roscado | 1.1/2"
ELE | 6078 | CAIXA DE PASSAGEM, RETANGULAR, A PROVA TGVP, CORPO E TAMPA EM ALUMÍNIO FUNDIDO, GUARNIÇÃO EM NEOPRENE, GRAU DE PROTEÇÃO IP65, ROSCA BSP, DIÂMETRO 3/4", TIPO "C". | Condulete | Alumínio | C | Tempo | Roscado | 3/4"
ELE | 6078 | CAIXA DE PASSAGEM, RETANGULAR, A PROVA TGVP, CORPO E TAMPA EM ALUMÍNIO FUNDIDO, GUARNIÇÃO EM NEOPRENE, GRAU DE PROTEÇÃO IP65, ROSCA BSP, DIÂMETRO 1.1/2", TIPO "C". | Condulete | Alumínio | C | Tempo | Roscado | 1.1/2"
ELE | 6078 | ELETRODUTO BUCHA DE REDUÇÃO, ALUMÍNIO, ALTA RESISTÊNCIA, COM UMA ROSCA INTERNA E OUTRA EXTERNA, ROSCA BSP, DIÁMETRO 3/4" x 1/2". | Eletroduto | Alumínio | Bucha de Redução | Sch 40 | Roscado | 3/4"
ELE | 6078 | ELETRODUTO BUCHA DE REDUÇÃO, ALUMÍNIO, ALTA RESISTÊNCIA, COM UMA ROSCA INTERNA E OUTRA EXTERNA, ROSCA BSP, DIÁMETRO 1" x 3/4". | Eletroduto | Alumínio | Bucha de Redução | Sch 40 | Roscado | 1"
ELE | 6078 | ELETRODUTO BUCHA DE REDUÇÃO, ALUMÍNIO, ALTA RESISTÊNCIA, COM UMA ROSCA INTERNA E OUTRA EXTERNA, ROSCA BSP, DIÁMETRO 1.1/2" x 3/4". | Eletroduto | Alumínio | Bucha de Redução | Sch 40 | Roscado | 1.1/2"
ELE | 6078 | ELETRODUTO BUCHA DE REDUÇÃO, ALUMÍNIO, ALTA RESISTÊNCIA, COM UMA ROSCA INTERNA E OUTRA EXTERNA, ROSCA BSP, DIÁMETRO 1.1/2" x 1". | Eletroduto | Alumínio | Bucha de Redução | Sch 40 | Roscado | 1.1/2"
ELE | 6078 | ELETRODUTO BUCHA DE REDUÇÃO, ALUMÍNIO, ALTA RESISTÊNCIA, COM UMA ROSCA INTERNA E OUTRA EXTERNA, ROSCA BSP, DIÁMETRO 2" x 3/4". | Eletroduto | Alumínio | Bucha de Redução | Sch 40 | Roscado | 2"
ELE | 6078 | ELETRODUTO BUCHA DE REDUÇÃO, ALUMÍNIO, ALTA RESISTÊNCIA, COM UMA ROSCA INTERNA E OUTRA EXTERNA, ROSCA BSP, DIÁMETRO 2" x 1". | Eletroduto | Alumínio | Bucha de Redução | Sch 40 | Roscado | 2"
ELE | 6078 | ELETRODUTO BUCHA DE REDUÇÃO, ALUMÍNIO, ALTA RESISTÊNCIA, COM UMA ROSCA INTERNA E OUTRA EXTERNA, ROSCA BSP, DIÁMETRO 2" x 1.1/2". | Eletroduto | Alumínio | Bucha de Redução | Sch 40 | Roscado | 2"
ELE | 6078 | ELETRODUTO BUCHA DE ACABAMENTO, BAQUELITE, ROSCA BSP, DIÂMETRO 1/2". | Eletroduto | Galvanizado | Bucha | Pesado | Roscado | 1/2"
ELE | 6078 | ELETRODUTO BUCHA DE ACABAMENTO, BAQUELITE, ROSCA BSP, DIÂMETRO 3/4". | Eletroduto | Galvanizado | Bucha | Pesado | Roscado | 3/4"
ELE | 6078 | ELETRODUTO BUCHA DE ACABAMENTO, BAQUELITE, ROSCA BSP, DIÂMETRO 1". | Eletroduto | Galvanizado | Bucha | Pesado | Roscado | 1"
ELE | 6078 | ELETRODUTO BUCHA DE ACABAMENTO, BAQUELITE, ROSCA BSP, DIÂMETRO 1.1/2". | Eletroduto | Galvanizado | Bucha | Pesado | Roscado | 1.1/2"
ELE | 6078 | ELETRODUTO BUCHA DE ACABAMENTO, BAQUELITE, ROSCA BSP, DIÂMETRO 2". | Eletroduto | Galvanizado | Bucha | Pesado | Roscado | 2"
ELE | 6078 | CONDUITE METÁLICO FLEXÍVEL, FABRICADO EM ESPIRAL COM FITA DE AÇO ZINCADO PELO PROCESSO DE IMERSÃO À QUENTE, SEM COBERTURA EXTERNA EM PVC, PARA USO COM CONECTOR MACHO REUSÁVEL DE ALUMÍNIO, DIÂMETRO 1/2". | Eletroduto | Flexível | Trecho Reto | Tempo | Roscado | 1/2"
ELE | 6078 | CONDUITE METÁLICO FLEXÍVEL, FABRICADO EM ESPIRAL COM FITA DE AÇO ZINCADO PELO PROCESSO DE IMERSÃO À QUENTE, SEM COBERTURA EXTERNA EM PVC, PARA USO COM CONECTOR MACHO REUSÁVEL DE ALUMÍNIO, DIÂMETRO 3/4". | Eletroduto | Flexível | Trecho Reto | Tempo | Roscado | 3/4"
ELE | 6078 | CONDUITE METÁLICO FLEXÍVEL, FABRICADO EM ESPIRAL COM FITA DE AÇO ZINCADO PELO PROCESSO DE IMERSÃO À QUENTE, SEM COBERTURA EXTERNA EM PVC, PARA USO COM CONECTOR MACHO REUSÁVEL DE ALUMÍNIO, DIÂMETRO 1". | Eletroduto | Flexível | Trecho Reto | Tempo | Roscado | 1"
ELE | 6078 | CONDUITE METÁLICO FLEXÍVEL, FABRICADO EM ESPIRAL COM FITA DE AÇO ZINCADO PELO PROCESSO DE IMERSÃO À QUENTE, SEM COBERTURA EXTERNA EM PVC, PARA USO COM CONECTOR MACHO REUSÁVEL DE ALUMÍNIO, DIÂMETRO 1.1/2". | Eletroduto | Flexível | Trecho Reto | Tempo | Roscado | 1.1/2"
ELE | 6078 | CONECTOR MACHO REUSÁVEL DE ALUMÍNIO (CMRA), COM BAIXA PORCENTAGEM DE COBRE, PARA USO COM CONDUITE METÁLICO FLEXÍVEL, ROSCA NPT, DIÂMETRO 1/2". | Eletroduto | Alumínio | Conector Macho Reusável | Tempo | Roscado | 1/2"
ELE | 6078 | CONECTOR MACHO REUSÁVEL DE ALUMÍNIO (CMRA), COM BAIXA PORCENTAGEM DE COBRE, PARA USO COM CONDUITE METÁLICO FLEXÍVEL, ROSCA NPT, DIÂMETRO 1". | Eletroduto | Alumínio | Conector Macho Reusável | Tempo | Roscado | 1"
ELE | 6078 | CONECTOR MACHO REUSÁVEL DE ALUMÍNIO (CMRA), COM BAIXA PORCENTAGEM DE COBRE, PARA USO COM CONDUITE METÁLICO FLEXÍVEL, ROSCA BSP, DIÂMETRO 1/2". | Eletroduto | Alumínio | Conector Macho Reusável | Tempo | Roscado | 1/2"
ELE | 6078 | CONECTOR MACHO REUSÁVEL DE ALUMÍNIO (CMRA), COM BAIXA PORCENTAGEM DE COBRE, PARA USO COM CONDUITE METÁLICO FLEXÍVEL, ROSCA BSP, DIÂMETRO 3/4". | Eletroduto | Alumínio | Conector Macho Reusável | Tempo | Roscado | 3/4"
ELE | 6078 | CONECTOR MACHO REUSÁVEL DE ALUMÍNIO (CMRA), COM BAIXA PORCENTAGEM DE COBRE, PARA USO COM CONDUITE METÁLICO FLEXÍVEL, ROSCA BSP, DIÂMETRO 1". | Eletroduto | Alumínio | Conector Macho Reusável | Tempo | Roscado | 1"
ELE | 6078 | CONECTOR MACHO REUSÁVEL DE ALUMÍNIO (CMRA), COM BAIXA PORCENTAGEM DE COBRE, PARA USO COM CONDUITE METÁLICO FLEXÍVEL, ROSCA BSP, DIÂMETRO 1.1/2". | Eletroduto | Alumínio | Conector Macho Reusável | Tempo | Roscado | 1.1/2"
ELE | 6078 | CONECTOR MACHO REUSÁVEL DE ALUMÍNIO (CMRA), COM BAIXA PORCENTAGEM DE COBRE, PARA USO COM CONDUITE METÁLICO FLEXÍVEL, ROSCA BSP, DIÂMETRO 2". | Eletroduto | Alumínio | Conector Macho Reusável | Tempo | Roscado | 2"
ELE | 6078 | ELETRODUTO BUCHA DE ACABAMENTO, LIGA DE ALUMÍNIO, ROSCA BSP, DIÂMETRO 1/2". | Eletroduto | Alumínio | Bucha | Sch 40 | Roscado | 1/2"
ELE | 6078 | ELETRODUTO BUCHA DE ACABAMENTO, LIGA DE ALUMÍNIO, ROSCA BSP, DIÂMETRO 3/4". | Eletroduto | Alumínio | Bucha | Sch 40 | Roscado | 3/4"
ELE | 6078 | ELETRODUTO BUCHA DE ACABAMENTO, LIGA DE ALUMÍNIO, ROSCA BSP, DIÂMETRO 1". | Eletroduto | Alumínio | Bucha | Sch 40 | Roscado | 1"
ELE | 6078 | ELETRODUTO BUCHA DE ACABAMENTO, LIGA DE ALUMÍNIO, ROSCA BSP, DIÂMETRO 1.1/2". | Eletroduto | Alumínio | Bucha | Sch 40 | Roscado | 1.1/2"
ELE | 6078 | ELETRODUTO BUCHA DE ACABAMENTO, LIGA DE ALUMÍNIO, ROSCA BSP, DIÂMETRO 2". | Eletroduto | Alumínio | Bucha | Sch 40 | Roscado | 2"
ELE | 6078 | PRENSA CABO, POLIAMIDA, IP68, COM BUCHA DE NEOPRENE, PARA CABOS COM DIÂMETRO EXTERNO DE 6,0mm A 12,0mm, ROSCA NPT, DIÂMETRO 1/2". | Eletroduto | Galvanizado | Prensa Cabo | Tempo | Roscado | 1/2"
ELE | 6078 | PRENSA CABO, POLIAMIDA, IP68, COM BUCHA DE NEOPRENE, PARA CABOS COM DIÂMETRO EXTERNO DE 6,0mm A 12,0mm, ROSCA BSP, DIÂMETRO 1/2". | Eletroduto | Galvanizado | Prensa Cabo | Tempo | Roscado | 1/2"
ELE | 6078 | ELETRODUTO BUCHA DE REDUÇÃO, ALUMÍNIO, ALTA RESISTÊNCIA, COM UMA ROSCA INTERNA E OUTRA EXTERNA, ROSCA NPT, DIÁMETRO 1" x 3/4". | Eletroduto | Alumínio | Bucha de Redução | Sch 40 | Roscado | 1"
ELE | 6078 | ELETRODUTO BUCHA DE REDUÇÃO, ALUMÍNIO, ALTA RESISTÊNCIA, COM UMA ROSCA INTERNA E OUTRA EXTERNA, ROSCA NPT, DIÁMETRO 1.1/2" x 3/4". | Eletroduto | Alumínio | Bucha de Redução | Sch 40 | Roscado | 1.1/2"
ELE | 6078 | CAIXA DE PASSAGEM, RETANGULAR, A PROVA TGVP, CORPO E TAMPA EM ALUMÍNIO FUNDIDO, GUARNIÇÃO EM NEOPRENE, GRAU DE PROTEÇÃO IP65, ROSCA BSP, DIÂMETRO 2"", TIPO "C". | Condulete | Alumínio | C | Tempo | Roscado | 2"
ELE | 6078 | CONDUITE METÁLICO FLEXÍVEL, FABRICADO EM ESPIRAL COM FITA DE AÇO ZINCADO PELO PROCESSO DE IMERSÃO À QUENTE, SEM COBERTURA EXTERNA EM PVC, PARA USO COM CONECTOR MACHO REUSÁVEL DE ALUMÍNIO, DIÂMETRO 2". | Eletroduto | Flexível | Trecho Reto | Tempo | Roscado | 2"
ELE | 6078 | ELETROCALHA CURVA HORIZONTAL 90°, LISA, AÇO CARBONO, GALVANIZADO A FOGO, COM TAMPA DE PRESSÃO, ABA 100mm, LARGURA 100mm. | Eletrocalha | Galvanizado | Curva Horizontal | Leve | Com Tampa | 100 X 100
ELE | 6078 | ELETROCALHA CURVA VERTICAL EXTERNA 90°, LISA, AÇO CARBONO, GALVANIZADO A FOGO, COM TAMPA DE PRESSÃO, ABA 50mm, LARGURA 50mm. | Eletrocalha | Galvanizado | Curva Vertical Externa | Leve | Com Tampa | 50 X 50
ELE | 6078 | ELETROCALHA CURVA VERTICAL EXTERNA 90°, LISA, AÇO CARBONO, GALVANIZADO A FOGO, COM TAMPA DE PRESSÃO, ABA 100mm, LARGURA 100mm. | Eletrocalha | Galvanizado | Curva Vertical Externa | Leve | Com Tampa | 100 X 100
ELE | 6078 | ELETROCALHA CURVA VERTICAL INTERNA 90°, LISA, AÇO CARBONO, GALVANIZADO A FOGO, COM TAMPA DE PRESSÃO, ABA 100mm, LARGURA 100mm. | Eletrocalha | Galvanizado | Curva Vertical Interna | Leve | Com Tampa | 100 X 100
ELE | 6078 | ELETROCALHA TÊ HORIZONTAL 90°, LISO, AÇO CARBONO, GALVANIZADO A FOGO, COM TAMPA DE PRESSÃO, ABA 100mm, LARGURA 100mm. | Eletrocalha | Galvanizado | Tê Horizontal | Leve | Com Tampa | 100 X 100
ELE | 6078 | ELETROCALHA FLANGE, AÇO CARBONO, GALVANIZADO A FOGO, ABA 100mm, LARGURA 100mm. | Eletrocalha | Galvanizado | Flange | Leve | Sem Tampa | 100 X 100
ELE | 6078 | ELETROCALHA TERMINAL DE FECHAMENTO, AÇO CARBONO, GALVANIZADO A FOGO, ABA 50mm, LARGURA 50mm. | Eletrocalha | Galvanizado | Terminal de Fechamento | Leve | Sem Tampa | 50 X 50
ELE | 6078 | ELETROCALHA TERMINAL DE FECHAMENTO, AÇO CARBONO, GALVANIZADO A FOGO, ABA 100mm, LARGURA 100mm. | Eletrocalha | Galvanizado | Terminal de Fechamento | Leve | Sem Tampa | 100 X 100
ELE | 6078 | PERFILADO PERFURADO, AÇO CARBONO, GALVANIZADO A FOGO, LARGURA 38mm, ABA 19mm, FORNECIDO EM PEÇAS DE 6 METROS. | Perfilado | Galvanizado | Trecho Reto | Leve | Sem Tampa | 19 X 38
ELE | 6078 | PERFILADO PERFURADO, AÇO CARBONO, GALVANIZADO A FOGO, LARGURA 38mm, ABA 38mm, FORNECIDO EM PEÇAS DE 6 METROS. | Perfilado | Galvanizado | Trecho Reto | Leve | Sem Tampa | 38 X 38
ELE | 6078 | BRAÇADEIRA "U" PERFIL, AÇO CARBONO, GALVANIZADO A FOGO, DIÂMETRO 3/4", FORNECIDO COM PARAFUSO, PORCA E ARRUELA. | Eletroduto | Galvanizado | Abraçadeira | Pesado | Sem Rosca | 3/4"
ELE | 6078 | BRAÇADEIRA "U" PERFIL, AÇO CARBONO, GALVANIZADO A FOGO, DIÂMETRO 1", FORNECIDO COM PARAFUSO, PORCA E ARRUELA. | Eletroduto | Galvanizado | Abraçadeira | Pesado | Sem Rosca | 1"
ELE | 6078 | BRAÇADEIRA "U" PERFIL, AÇO CARBONO, GALVANIZADO A FOGO, DIÂMETRO 1.1/2", FORNECIDO COM PARAFUSO, PORCA E ARRUELA. | Eletroduto | Galvanizado | Abraçadeira | Pesado | Sem Rosca | 1.1/2"
ELE | 6078 | BRAÇADEIRA "U" PERFIL, AÇO CARBONO, GALVANIZADO A FOGO, DIÂMETRO 2", FORNECIDO COM PARAFUSO, PORCA E ARRUELA. | Eletroduto | Galvanizado | Abraçadeira | Pesado | Sem Rosca | 2"
ELE | 6078 | GRAMPO "U", AÇO, SAE 1020, DIÂMETRO 3/4", FORNECIDO COM PORCAS E ARRUELAS. | Eletroduto | Galvanizado | Abraçadeira | Pesado | Sem Rosca | 3/4"
ELE | 6078 | GRAMPO "U", AÇO, SAE 1020, DIÂMETRO 1", FORNECIDO COM PORCAS E ARRUELAS. | Eletroduto | Galvanizado | Abraçadeira | Pesado | Sem Rosca | 1"
ELE | 6078 | GRAMPO "U", AÇO, SAE 1020, DIÂMETRO 1.1/2", FORNECIDO COM PORCAS E ARRUELAS. | Eletroduto | Galvanizado | Abraçadeira | Pesado | Sem Rosca | 1.1/2"
ELE | 6078 | GRAMPO "U", AÇO, SAE 1020, DIÂMETRO 2", FORNECIDO COM PORCAS E ARRUELAS. | Eletroduto | Galvanizado | Abraçadeira | Pesado | Sem Rosca | 2"
ELE | 6078 | CAIXA DE PASSAGEM, RETANGULAR, A PROVA TGVP, CORPO E TAMPA EM ALUMÍNIO FUNDIDO, GUARNIÇÃO EM NEOPRENE, GRAU DE PROTEÇÃO IP65, ROSCA BSP, DIÂMETRO 2", TIPO "C". | Condulete | Alumínio | C | Tempo | Roscado | 2"
ELE | 6078 | CONECTOR MACHO REUSÁVEL DE ALUMÍNIO (CMRA), COM BAIXA PORCENTAGEM DE COBRE, PARA USO COM CONDUITE METÁLICO FLEXÍVEL, ROSCA NPT, DIÂMETRO 3/4". | Eletroduto | Alumínio | Conector Macho Reusável | Tempo | Roscado | 3/4"
ELE | 6078 | ELETROCALHA CURVA HORIZONTAL 45°, LISA, AÇO CARBONO, GALVANIZADO A FOGO, COM TAMPA DE PRESSÃO, ABA 100mm, LARGURA 100mm. | Eletrocalha | Galvanizado | Curva Horizontal | Leve | Com Tampa | 100 X 100
ELE | 6078 | ELETROCALHA CURVA DE INVERSÃO, LISA, AÇO CARBONO, GALVANIZADO A FOGO, COM TAMPA DE PRESSÃO, ABA 100mm, LARGURA 100mm. | Eletrocalha | Galvanizado | Curva Inversão | Leve | Com Tampa | 100 X 100
ELE | 6078 | TÊ HORIZONTAL 90°, LISO, AÇO CARBONO, GALVANIZADO A FOGO, COM TAMPA DE PRESSÃO, ABA 100mm, LARGURA 100mm. | Eletrocalha | Galvanizado | Tê Horizontal | Leve | Com Tampa | 100 X 100
ELE | 6078 | GRAMPO "U", AÇO INOX, AISI 304, DIÂMETRO 1.1/2", FORNECIDO COM PORCAS E ARRUELAS. | Eletroduto | Aço Inox | Abraçadeira | Pesado | Sem Rosca | 1.1/2"
ELE | 6078 | TUBO METÁLICO FLEXÍVEL, AÇO INOX, AISI 316, COM MALHA EXTERNA TRANÇADA, ROSCA NPT, TERMINAIS MACHO-MACHO, COM 1,0m DE COMPRIMENTO, DIÂMETRO 1/2". | Eletroduto | Flexível | Trecho Reto | Tempo | Roscado | 1/2"
ELE | 6078 | TUBO METÁLICO FLEXÍVEL, AÇO INOX, AISI 316, COM MALHA EXTERNA TRANÇADA, ROSCA NPT, TERMINAIS MACHO-MACHO, COM 3,0m DE COMPRIMENTO, DIÂMETRO 1/2". | Eletroduto | Flexível | Trecho Reto | Tempo | Roscado | 1/2"
ELE | 6078 | TUBO METÁLICO FLEXÍVEL, AÇO INOX, AISI 316, COM MALHA EXTERNA TRANÇADA, ROSCA NPT, TERMINAIS MACHO-MACHO, COM 1,5m DE COMPRIMENTO, DIÂMETRO 3/4". | Eletroduto | Flexível | Trecho Reto | Tempo | Roscado | 3/4"
ELE | 6078 | TUBO METÁLICO FLEXÍVEL, AÇO INOX, AISI 316, COM MALHA EXTERNA TRANÇADA, ROSCA NPT, TERMINAIS MACHO-MACHO, COM 1,5m DE COMPRIMENTO, DIÂMETRO 1". | Eletroduto | Flexível | Trecho Reto | Tempo | Roscado | 1"
ELE | 6078 | CAIXA DE PASSAGEM, RETANGULAR, A PROVA TGVP, CORPO E TAMPA EM ALUMÍNIO FUNDIDO, GUARNIÇÃO EM NEOPRENE, GRAU DE PROTEÇÃO IP65, ROSCA BSP, DIÂMETRO 3/4", TIPO "T". | Condulete | Alumínio | T | Tempo | Roscado | 3/4"
ELE | 6078 | PERFILADO PERFURADO, AÇO CARBONO, GALVANIZADO A FOGO, 38mm x 19mm, FORNECIDO EM PEÇAS DE 6 METROS. | Perfilado | Galvanizado | Trecho Reto | Leve | Sem Tampa | 19 X 38
ELE | 6078 | GRAMPO "U", AÇO, SAE 1020, DIÂMETRO 3", FORNECIDO COM PORCAS E ARRUELAS. | Eletroduto | Galvanizado | Abraçadeira | Pesado | Sem Rosca | 3"
ELE | 6333 | Cabo com isolação em EPR e cobertura em EPR - Singelo - Classe de Tensão 0,6/1kV - Seção 2,5 mm2, conforme LM-3000KP-E-70048 | Cabo | 0,6/1kV | Força e Comando | 1C | Não Aplicável | 2.5
ELE | 6333 | Cabo com isolação em EPR e cobertura em EPR - Singelo - Classe de Tensão 0,6/1kV - Seção 25 mm2, conforme LM-3000KP-E-70048 | Cabo | 0,6/1kV | Força e Comando | 1C | Não Aplicável | 25
ELE | 6333 | Cabo com isolação em EPR e cobertura em EPR - Tetrapolar - Classe de Tensão 0,6/1kV - Seção 4 x 16 mm2, conforme LM-3000KP-E-70048 | Cabo | 0,6/1kV | Força e Comando | 4C | Não Aplicável | 16
ELE | 6333 | Cabo com isolação em EPR e cobertura em EPR - Tetrapolar - Classe de Tensão 0,6/1kV - Seção 4 x 35 mm2, conforme LM-3000KP-E-70048 | Cabo | 0,6/1kV | Força e Comando | 4C | Não Aplicável | 35
ELE | 6333 | Cabo com isolação em EPR - Singelo - Classe de Tensão 3,6/6kV - Seção 50 mm2, conforme LM-3000KP-E-70048 | Cabo | 3,6/6kV | Força e Comando | 1C | Não Aplicável | 50
ELE | 6333 | Cabo de controle, condutores de cobre nú, sem blindagem, encordoamento classe 5, isolação em PVC antichama, temperatura de serviço 70ºC, 0,6/1kV, condutores numerados - Seção 5 x 1,5mm2 | Cabo | 0,6/1kV | Força e Comando | 5C | Não Aplicável | 1.5
ELE | 6333 | Cabo de cobre nu, Seção 25mm2, conforme LM-3000KP-E-70048 | Cabo | Cobre Nu | Aterramento | 1C | Embutido | 25
ELE | 6333 | Cabo de cobre nu, Seção 35mm2, conforme LM-3000KP-E-70048 | Cabo | Cobre Nu | Aterramento | 1C | Embutido | 35
ELE | 6333 | Cabo de cobre nu, Seção 50mm2, conforme LM-3000KP-E-70048 | Cabo | Cobre Nu | Aterramento | 1C | Embutido | 50
ELE | 6333 | Cabo com isolação em EPR e cobertura em EPR - Tripolar - Classe de Tensão 0,6/1kV - Seção 3 x 2,5 mm2 | Cabo | 0,6/1kV | Força e Comando | 3C | Não Aplicável | 2.5
ELE | 6333 | Cabo com isolação em EPR e cobertura em EPR - Tripolar - Classe de Tensão 0,6/1kV - Seção 3 x 4 mm2 | Cabo | 0,6/1kV | Força e Comando | 3C | Não Aplicável | 4
ELE | 6333 | Cabo com isolação em EPR e cobertura em EPR - Tripolar - Classe de Tensão 0,6/1kV - Seção 3 x 10 mm2 | Cabo | 0,6/1kV | Força e Comando | 3C | Não Aplicável | 10
ELE | 6333 | Cabo com isolação em EPR - Singelo - Classe de Tensão 3,6/6kV - Seção 50 mm2 | Cabo | 3,6/6kV | Força e Comando | 1C | Não Aplicável | 50
ELE | 6333 | Cabo de cobre nu, Seção 25mm2 | Cabo | Cobre Nu | Aterramento | 1C | Embutido | 25
ELE | 6333 | Fornecimento de Leito para cabos, tipo semi-pesado, em chapa de aço pré-zincada, c/ acessórios, altura de 100 mm, largura de 200 mm, peça de 3m, conforme LM-3000KP-E-70048 | Leito | Galvanizado | Trecho Reto | Semi Pesado | Sem Tampa | 200 X 100
ELE | 6333 | Fornecimento de leito para cabos, tipo semi-pesado, em chapa de aço pré-zincada, c/ acessórios, altura de 100 mm, largura de 400 mm, peça de 3m, conforme LM-3000KP-E-70048 | Leito | Galvanizado | Trecho Reto | Semi Pesado | Sem Tampa | 400 X 100
ELE | 6333 | Montagem de Leito para cabos, tipo semi-pesado, em chapa de aço pré-zincada, c/ acessórios, altura de 100 mm, largura de 200 mm, peça de 3m | Leito | Galvanizado | Trecho Reto | Semi Pesado | Sem Tampa | 200 X 100
ELE | 6333 | Montagem de leito para cabos, tipo semi-pesado, em chapa de aço pré-zincada, c/ acessórios, altura de 100 mm, largura de 400 mm, peça de 3m | Leito | Galvanizado | Trecho Reto | Semi Pesado | Sem Tampa | 400 X 100
ELE | 6333 | Fornecimento e aplicação de eletroduto flexível em PEAD Ø 5" formação 4 x 2 conforme desenho 3000KP-E-90113 | Eletroduto | Kanaflex | Trecho Reto | Leve | Sem Rosca | 4"
ELE | 6333 | Fornecimento e aplicação de eletroduto flexível em PEAD Ø 4" formação 1 x 1 com 5 caixas de passagem intermediária em alvenaria para interligação da casa de bombas com CCE. | Eletroduto | Kanaflex | Trecho Reto | Leve | Sem Rosca | 4"
ELE | 6333 | Fornecimento de eletrodutos rígidos ,em aço galv.,c/acessórios, ø 3/4", peça de 3m, conforme LM-3000KP-E-70048 | Eletroduto | Galvanizado | Trecho Reto | Pesado | Sem Rosca | 3/4"
ELE | 6333 | Fornecimento de eletrodutos rígidos ,em aço galv.,c/acessórios, ø 1", peça de 3m, conforme LM-3000KP-E-70048 | Eletroduto | Galvanizado | Trecho Reto | Pesado | Sem Rosca | 1"
ELE | 6333 | Fornecimento de eletrodutos rígidos ,em aço galv.,c/acessórios, ø 1 1/2", peça de 3m, conforme LM-3000KP-E-70048 | Eletroduto | Galvanizado | Trecho Reto | Pesado | Sem Rosca | 1.1/2"
ELE | 6333 | Fornecimento de eletrodutos rígidos ,em aço galv.,c/acessórios, ø 2", peça de 3m, conforme LM-3000KP-E-70048 | Eletroduto | Galvanizado | Trecho Reto | Pesado | Sem Rosca | 2"
ELE | 6333 | Fornecimento de eletrodutos rígidos ,em aço galv.,c/acessórios, ø 3", peça de 3m, conforme LM-3000KP-E-70048 | Eletroduto | Galvanizado | Trecho Reto | Pesado | Sem Rosca | 3"
ELE | 6333 | Fornecimento de eletrodutos flexíveis,em aço galv., tipo seal tubo, c/acessórios, ø 3/4", conforme LM-3000KP-E-70048 | Eletroduto | Flexível | Trecho Reto | Tempo | Roscado | 3/4"
ELE | 6333 | Fornecimento de eletrodutos flexíveis,em aço galv., tipo seal tubo, c/acessórios, ø 1", conforme LM-3000KP-E-70048 | Eletroduto | Flexível | Trecho Reto | Tempo | Roscado | 1"
ELE | 6333 | Fornecimento de eletrodutos flexíveis,em aço galv., tipo seal tubo, c/acessórios, ø 1 1/2", conforme LM-3000KP-E-70048 | Eletroduto | Flexível | Trecho Reto | Tempo | Roscado | 1.1/2"
ELE | 6333 | Fornecimento de eletrodutos flexíveis,em aço galv., tipo seal tubo, c/acessórios, ø 2", conforme LM-3000KP-E-70048 | Eletroduto | Flexível | Trecho Reto | Tempo | Roscado | 2"
ELE | 6333 | Fornecimento de eletrodutos flexíveis,em aço galv., tipo seal tubo, c/acessórios, ø 3", conforme LM-3000KP-E-70048 | Eletroduto | Flexível | Trecho Reto | Tempo | Roscado | 3"
ELE | 6342 | LEITO PARA CABOS TIPO PESADO, FABRICADO EM CHAPADE AÇO CARBONO GALVANIZADO A FOGO, LONGARINAS EM CHAPA DE #12MSG E TRAVESSAS EM CHAPA DE #14MSG DISTANCIADAS A CADA 250mm, ABAS EXTERNAS COM ALTURA DE 150x45mm, LARGURA 800mm E COMPRIMENTO 3000mm, FORNECIDO COM TAMPA DE ENCAIXE. REFERÊNCIA: PL.61-E.6- 800X3000-GF+PL.260 800X3000- GF DA POLEODUTO. | Leito | Galvanizado | Trecho Reto | Pesado | Com Tampa | 800 X 100
ELE | 6342 | LEITO PARA CABOS TIPO PESADO, FABRICADO EM CHAPADE AÇO CARBONO GALVANIZADO A FOGO, LONGARINAS EM CHAPA DE #12MSG E TRAVESSAS EM CHAPA DE #14MSG DISTANCIADAS A CADA 250mm, ABAS EXTERNAS COM ALTURA DE 150x45mm, LARGURA 800mm E COMPRIMENTO 3000mm, FORNECIDO SEM TAMPA DE ENCAIXE. REFERÊNCIA: PL.61-E.6- 800X3000-GF+PL.260 800X3000- GF DA POLEODUTO. | Leito | Galvanizado | Trecho Reto | Pesado | Com Tampa | 800 X 100
ELE | 6342 | TÊ HORIZONTAL PARA LEITO DE CABOS TIPO PESADO, FABRICADA EM CHAPA DE AÇO CARBONO GALVANIZADO A FOGO, LONGARINAS EM CHAPA DE ESPESSURA #12MSG E TRAVESSAS EM CHAPA DE ESPESSURA #14MSG DISTANCIADAS A CADA 250mm, ABAS EXTERNAS COM ALTURA DE 150x45mm, LARGURA 800mm, RAIO 320mm, FORNECIDA COM TAMPA DE ENCAIXE. REFERÊNCIA: PL.61-E.4-23-600- 320-GF + PL.260.23-600-320-GF DA POLEODUTO. | Leito | Galvanizado | Tê Horizontal | Pesado | Com Tampa | 800 X 100
ELE | 6342 | CRUZETA HORIZONTAL PARA LEITO DE CABOS TIPO PESADO, FABRICADA EM CHAPA DE AÇO CARBONO GALVANIZADO A FOGO, LONGARINAS EM CHAPA DE ESPESSURA #12MSG E TRAVESSAS EM CHAPA DE ESPESSURA #14MSG DISTANCIADAS A CADA 250mm, ABAS EXTERNAS COM ALTURA DE 150x45mm, LARGURA 800mm, RAIO 320mm, FORNECIDA COM TAMPA DE ENCAIXE. REFERÊNCIA: PL.61-E.4-23-600- 320-GF + PL.260.23-600-320-GF DA POLEODUTO. | Leito | Galvanizado | Cruzeta | Pesado | Com Tampa | 800 X 100
ELE | 6342 | CURVA HORIZONTAL 30° PARA LEITO DE CABOS TIPO PESADO, FABRICADA EM CHAPA DE AÇO CARBONO GALVANIZADO A FOGO, LONGARINAS EM CHAPA DE ESPESSURA #12MSG E TRAVESSAS EM CHAPA DE #14MSG DISTANCIADAS A CADA 250mm, ABAS EXTERNAS COM ALTURA DE 150x45mm, LARGURA 800mm, RAIO 320mm, FORNECIDA COM TAMPA DE ENCAIXE. REFERÊNCIA: PL.61-E.6-09-800-320-GF+ PL.260.09-800-320- GF DA POLEODUTO. | Leito | Galvanizado | Curva Horizontal | Pesado | Com Tampa | 800 X 100
ELE | 6342 | CURVA HORIZONTAL 45° PARA LEITO DE CABOS TIPO PESADO, FABRICADA EM CHAPA DE AÇO CARBONO GALVANIZADO A FOGO, LONGARINAS EM CHAPA DE ESPESSURA #12MSG E TRAVESSAS EM CHAPA DE #14MSG DISTANCIADAS A CADA 250mm, ABAS EXTERNAS COM ALTURA DE 150x45mm, LARGURA 800mm, RAIO 320mm, FORNECIDA COM TAMPA DE ENCAIXE. REFERÊNCIA: PL.61-E.6-09-800-320-GF+ PL.260.09-800-320- GF DA POLEODUTO. | Leito | Galvanizado | Curva Horizontal | Pesado | Com Tampa | 800 X 100
ELE | 6342 | CURVA HORIZONTAL 90° PARA LEITO DE CABOS TIPO PESADO, FABRICADA EM CHAPA DE AÇO CARBONO GALVANIZADO A FOGO, LONGARINAS EM CHAPA DE ESPESSURA #12MSG E TRAVESSAS EM CHAPA DE #14MSG DISTANCIADAS A CADA 250mm, ABAS EXTERNAS COM ALTURA DE 150x45mm, LARGURA 800mm, RAIO 320mm, FORNECIDA COM TAMPA DE ENCAIXE. REFERÊNCIA: PL.61-E.6-09-800-320-GF+ PL.260.09-800-320- GF DA POLEODUTO. | Leito | Galvanizado | Curva Horizontal | Pesado | Com Tampa | 800 X 100
ELE | 6342 | CURVA VERTICAL INTERNA 45° PARA LEITO DE CABOS TIPO PESADO, FABRICADA EM CHAPA DE AÇO CARBONO GALVANIZADO A FOGO, LONGARINAS EM CHAPA DE ESPESSURA #12MSG E TRAVESSAS EM CHAPA DE #14MSG DISTANCIADAS A CADA 250mm, ABAS EXTERNAS COM ALTURA DE 150x45mm, LARGURA 800mm, RAIO 320mm, FORNECIDA COM TAMPA DE ENCAIXE. REFERÊNCIA: PL.61-E.6-16-800-320 GF + PL.260.16-800- 320-GF DA POLEODUTO. | Leito | Galvanizado | Curva Vertical Interna | Pesado | Com Tampa | 800 X 100
ELE | 6342 | CURVA VERTICAL EXTERNA 45° PARA LEITO DE CABOS TIPO PESADO, FABRICADA EM CHAPA DE AÇO CARBONO GALVANIZADO A FOGO, LONGARINAS EM CHAPA DE ESPESSURA #12MSG E TRAVESSAS EM CHAPA DE #14MSG DISTANCIADAS A CADA 250mm, ABAS EXTERNAS COM ALTURA DE 150x45mm, LARGURA 800mm, RAIO 320mm, FORNECIDA COM TAMPA DE ENCAIXE. REFERÊNCIA: PL.61-E.6-16-800-320 GF + PL.260.16-800- 320-GF DA POLEODUTO. | Leito | Galvanizado | Curva Vertical Externa | Pesado | Com Tampa | 800 X 100
ELE | 6342 | CURVA VERTICAL EXTERNA 90° PARA LEITO DE CABOS TIPO PESADO, FABRICADA EM CHAPA DE AÇO CARBONO GALVANIZADO A FOGO, LONGARINAS EM CHAPA DE ESPESSURA #12MSG E TRAVESSAS EM CHAPA DE #14MSG DISTANCIADAS A CADA 250mm, ABAS EXTERNAS COM ALTURA DE 150x45mm, LARGURA 800mm, RAIO 320mm, FORNECIDA COM TAMPA DE ENCAIXE. REFERÊNCIA: PL.61-E.6-16-800-320 GF + PL.260.16-800- 320-GF DA POLEODUTO. | Leito | Galvanizado | Curva Vertical Externa | Pesado | Com Tampa | 800 X 100
ELE | 6342 | CURVA VERTICAL INTERNA 90° PARA LEITO DE CABOS TIPO PESADO, FABRICADA EM CHAPA DE AÇO CARBONO GALVANIZADO A FOGO, LONGARINAS EM CHAPA DE ESPESSURA #12MSG E TRAVESSAS EM CHAPA DE #14MSG DISTANCIADAS A CADA 250mm, ABAS EXTERNAS COM ALTURA DE 150x45mm, LARGURA 800mm, RAIO 320mm, FORNECIDA COM TAMPA DE ENCAIXE. REFERÊNCIA: PL.61-E.6-16-800-320 GF + PL.260.16-800- 320-GF DA POLEODUTO. | Leito | Galvanizado | Curva Vertical Interna | Pesado | Com Tampa | 800 X 100
ELE | 6342 | REDUÇÃO À DIREITA PARA LEITO DE CABOS TIPO PESADO, FABRICADA EM CHAPA DE AÇO CARBONO GALVANIZADO A FOGO, LONGARINAS EM CHAPA DE ESPESSURA #12MSG E TRAVESSAS EM CHAPA DE ESPESSURA #14MSG DISTANCIADAS A CADA 250mm, ABAS EXTERNAS COM ALTURA DE 150x45mm, LARGURA 800mmx600mm, FORNECIDA COM TAMPA DE ENCAIXE. REFERÊNCIA: PL.61-E.6-35- 800x400-GF + PL.260.35-800x400- GF DA POLEODUTO | Leito | Galvanizado | Redução a Direita | Pesado | Com Tampa | 800 X 100
ELE | 6342 | REDUÇÃO À ESQUERDA PARA LEITO DE CABOS TIPO PESADO, FABRICADA EM CHAPA DE AÇO CARBONO GALVANIZADO A FOGO, LONGARINAS EM CHAPA DE ESPESSURA #12MSG E TRAVESSAS EM CHAPA DE ESPESSURA #14MSG DISTANCIADAS A CADA 250mm, ABAS EXTERNAS COM ALTURA DE 150x45mm, LARGURA 800mmx600mm, FORNECIDA COM TAMPA DE ENCAIXE. REFERÊNCIA: PL.61-E.6-35- 800x400-GF + PL.260.35-800x400- GF DA POLEODUTO | Leito | Galvanizado | Redução a Esquerda | Pesado | Com Tampa | 800 X 100
ELE | 6342 | REDUÇÃO À DIREITA PARA LEITO DE CABOS TIPO PESADO, FABRICADA EM CHAPA DE AÇO CARBONO GALVANIZADO A FOGO, LONGARINAS EM CHAPA DE ESPESSURA #12MSG E TRAVESSAS EM CHAPA DE ESPESSURA #14MSG DISTANCIADAS A CADA 250mm, ABAS EXTERNAS COM ALTURA DE 150x45mm, LARGURA 800mmx400mm, FORNECIDA COM TAMPA DE ENCAIXE. REFERÊNCIA: PL.61-E.6-35- 800x400-GF + PL.260.35-800x400- GF DA POLEODUTO | Leito | Galvanizado | Redução a Direita | Pesado | Com Tampa | 800 X 100
ELE | 6342 | REDUÇÃO À ESQUERDA PARA LEITO DE CABOS TIPO PESADO, FABRICADA EM CHAPA DE AÇO CARBONO GALVANIZADO A FOGO, LONGARINAS EM CHAPA DE ESPESSURA #12MSG E TRAVESSAS EM CHAPA DE ESPESSURA #14MSG DISTANCIADAS A CADA 250mm, ABAS EXTERNAS COM ALTURA DE 150x45mm, LARGURA 800mmx400mm, FORNECIDA COM TAMPA DE ENCAIXE. REFERÊNCIA: PL.61-E.6-35- 800x400-GF + PL.260.35-800x400- GF DA POLEODUTO | Leito | Galvanizado | Redução a Esquerda | Pesado | Com Tampa | 800 X 100
ELE | 6342 | TE HORIZONTAL PARA LEITO DE CABOS TIPO PESADO, FABRICADA EM CHAPA DE ALUMINIO CARBONO GALVANIZADO A FOGO, LONGARINAS EM CHAPA DE ESPESSURA #12MSG E TRAVESSAS EM CHAPA DE ESPESSURA #14MSG DISTANCIADAS A CADA 250mm, ABAS EXTERNAS COM ALTURA DE 150x45mm, LARGURA 800mm, RAIO 320mm, FORNECIDA COM TAMPA DE ENCAIXE. DA POLEODUTO. | Leito | Galvanizado | Tê Horizontal | Pesado | Com Tampa | 800 X 100
ELE | 6342 | CRUZETA HORIZONTAL PARA LEITO DE CABOS TIPO PESADO, FABRICADA EM CHAPA DE ALUMINIO CARBONO GALVANIZADO A FOGO, LONGARINAS EM CHAPA DE ESPESSURA #12MSG E TRAVESSAS EM CHAPA DE ESPESSURA #14MSG DISTANCIADAS A CADA 250mm, ABAS EXTERNAS COM ALTURA DE 150x45mm, LARGURA 800mm, RAIO 320mm, FORNECIDA COM TAMPA DE ENCAIXE. REFERÊNCIA: PL.61-E.4-23-600- 320-GF + PL.260.23-600-320-GF DA POLEODUTO. | Leito | Galvanizado | Cruzeta | Pesado | Com Tampa | 800 X 100
ELE | 6342 | CURVA HORIZONTAL 90° PARA LEITO DE CABOS TIPO PESADO, FABRICADA EM CHAPA DE ALUMINIO CARBONO GALVANIZADO A FOGO, LONGARINAS EM CHAPA DE ESPESSURA #12MSG E TRAVESSAS EM CHAPA DE ESPESSURA #14MSG DISTANCIADAS A CADA 250mm, ABAS EXTERNAS COM ALTURA DE 150x45mm, LARGURA 800mm, RAIO 320mm, FORNECIDA COM TAMPA DE ENCAIXE. DA POLEODUTO. | Leito | Galvanizado | Curva Horizontal | Pesado | Com Tampa | 800 X 100
ELE | 6342 | CURVA HORIZONTAL 30° PARA LEITO DE CABOS TIPO PESADO, FABRICADA EM CHAPA DE ALUMINIO CARBONO GALVANIZADO A FOGO, LONGARINAS EM CHAPA DE ESPESSURA #12MSG E TRAVESSAS EM CHAPA DE ESPESSURA #14MSG DISTANCIADAS A CADA 250mm, ABAS EXTERNAS COM ALTURA DE 150x45mm, LARGURA 800mm, RAIO 320mm, FORNECIDA COM TAMPA DE ENCAIXE. DA POLEODUTO. | Leito | Galvanizado | Curva Horizontal | Pesado | Com Tampa | 800 X 100
ELE | 6342 | REDUÇÃO PARA LEITO DE CABOS TIPO PESADO, FABRICADA EM CHAPA DE ALUMINIO CARBONO GALVANIZADO A FOGO, LONGARINAS EM CHAPA DE ESPESSURA #12MSG E TRAVESSAS EM CHAPA DE ESPESSURA #14MSG DISTANCIADAS A CADA 250mm, ABAS EXTERNAS COM ALTURA DE 150x45mm, LARGURA 800mmX400mm, RAIO 320mm, FORNECIDA COM TAMPA DE ENCAIXE. DA POLEODUTO. | Leito | Galvanizado | Redução | Pesado | Com Tampa | 800 X 100
ELE | 6342 | REDUÇÃO PARA LEITO DE CABOS TIPO PESADO, FABRICADA EM CHAPA DE ALUMINIO CARBONO GALVANIZADO A FOGO, LONGARINAS EM CHAPA DE ESPESSURA #12MSG E TRAVESSAS EM CHAPA DE ESPESSURA #14MSG DISTANCIADAS A CADA 250mm, ABAS EXTERNAS COM ALTURA DE 150x45mm, LARGURA 800mmX600mm, RAIO 320mm, FORNECIDA COM TAMPA DE ENCAIXE. DA POLEODUTO. | Leito | Galvanizado | Redução | Pesado | Com Tampa | 800 X 100
ELE | 6342 | CRUZETA HORIZONTAL PARA LEITO DE CABOS TIPO PESADO, FABRICADA EM CHAPA DE ALUMINIO CARBONO GALVANIZADO A FOGO, LONGARINAS EM CHAPA DE ESPESSURA #12MSG E TRAVESSAS EM CHAPA DE ESPESSURA #14MSG DISTANCIADAS A CADA 250mm, ABAS EXTERNAS COM ALTURA DE 150x45mm, LARGURA 600mm, RAIO 320mm, FORNECIDA COM TAMPA DE ENCAIXE. REFERÊNCIA: PL.61-E.4-23-600- 320-GF + PL.260.23-600-320-GF DA POLEODUTO. | Leito | Galvanizado | Cruzeta | Pesado | Com Tampa | 600 X 100
ELE | 6342 | CURVA VERTICAL EXTERNA 90° PARA LEITO DE CABOS TIPO PESADO, FABRICADA EM CHAPA DE ALUMINIO CARBONO GALVANIZADO A FOGO, LONGARINAS EM CHAPA DE ESPESSURA #12MSG E TRAVESSAS EM CHAPA DE ESPESSURA #14MSG DISTANCIADAS A CADA 250mm, ABAS EXTERNAS COM ALTURA DE 150x45mm, LARGURA 600mm, RAIO 320mm, FORNECIDA COM TAMPA DE ENCAIXE. REFERÊNCIA: PL.61-E.4-23-600- 320-GF + PL.260.23-600-320-GF DA POLEODUTO. | Leito | Galvanizado | Curva Vertical Externa | Pesado | Com Tampa | 600 X 100
ELE | 6342 | CURVA HORIZONTAL 45° PARA LEITO DE CABOS TIPO PESADO, FABRICADA EM CHAPA DE ALUMINIO CARBONO GALVANIZADO A FOGO, LONGARINAS EM CHAPA DE ESPESSURA #12MSG E TRAVESSAS EM CHAPA DE ESPESSURA #14MSG DISTANCIADAS A CADA 250mm, ABAS EXTERNAS COM ALTURA DE 150x45mm, LARGURA 600mm, RAIO 320mm, FORNECIDA COM TAMPA DE ENCAIXE. REFERÊNCIA: PL.61-E.4-23-600- 320-GF + PL.260.23-600-320-GF DA POLEODUTO. | Leito | Galvanizado | Curva Horizontal | Pesado | Com Tampa | 600 X 100
ELE | 6342 | TÊ HORIZONTAL PARA LEITO DE CABOS TIPO PESADO, FABRICADA EM CHAPA DE ALUMINIO CARBONO GALVANIZADO A FOGO, LONGARINAS EM CHAPA DE ESPESSURA #12MSG E TRAVESSAS EM CHAPA DE ESPESSURA #14MSG DISTANCIADAS A CADA 250mm, ABAS EXTERNAS COM ALTURA DE 150x45mm, LARGURA 600mm, RAIO 320mm, FORNECIDA COM TAMPA DE ENCAIXE. REFERÊNCIA: PL.61-E.4-23-600- 320-GF + PL.260.23-600-320-GF DA POLEODUTO. | Leito | Galvanizado | Tê Horizontal | Pesado | Com Tampa | 600 X 100
ELE | 6342 | REDUÇÃO PARA LEITO DE CABOS TIPO PESADO, FABRICADA EM C'HAPA DE ALUMINIO CARBONO GALVANIZADO A FOGO, LONGARINAS EM CHAPA DE ESPESSURA #12MSG E TRAVESSAS EM CHAPA DE ESPESSURA #14MSG DISTANCIADAS A CADA 250mm, ABAS EXTERNAS COM ALTURA DE 150x45mm, LARGURA 600mmX400mm, RAIO 320mm, FORNECIDA COM TAMPA DE ENCAIXE. DA POLEODUTO. | Leito | Galvanizado | Redução | Pesado | Com Tampa | 600 X 100
ELE | 6342 | LEITO PARA CABOS TIPO PESADO, FABRICADO EM CHAPA DE AÇO CARBONO GALVANIZADO A FOGO, LONGARINAS EM CHAPA DE #12MSG E TRAVESSAS EM CHAPA DE #14MSG DISTANCIADAS A CADA 250mm, ABAS EXTERNAS COM ALTURA DE 150x45mm, LARGURA 600mm E COMPRIMENTO 3000mm, FORNECIDO COM TAMPA DE ENCAIXE. REFERÊNCIA: PL.61-E.6- 600X3000-GF+PL.260-600X3000- GF DA POLEODUTO. | Leito | Galvanizado | Trecho Reto | Pesado | Com Tampa | 600 X 100
ELE | 6342 | LEITO PARA CABOS TIPO PESADO, FABRICADO EM CHAPA DE AÇO CARBONO GALVANIZADO A FOGO, LONGARINAS EM CHAPA DE #12MSG E TRAVESSAS EM CHAPA DE #14MSG DISTANCIADAS A CADA 250mm, ABAS EXTERNAS COM ALTURA DE 150x45mm, LARGURA 600mm E COMPRIMENTO 3000mm, FORNECIDO SEM TAMPA DE ENCAIXE. REFERÊNCIA: PL.61-E.6- 600X3000-GF+PL.260-600X3000- GF DA POLEODUTO. | Leito | Galvanizado | Trecho Reto | Pesado | Com Tampa | 600 X 100
ELE | 6342 | TÊ HORIZONTAL PARA LEITO DE CABOS TIPO PESADO, FABRICADA EM CHAPA DE AÇO CARBONO GALVANIZADO A FOGO, LONGARINAS EM CHAPA DE ESPESSURA #12MSG E TRAVESSAS EM CHAPA DE ESPESSURA #14MSG DISTANCIADAS A CADA 250mm, ABAS EXTERNAS COM ALTURA DE 150x45mm, LARGURA 600mm, RAIO 320mm, FORNECIDA COM TAMPA DE ENCAIXE. REFERÊNCIA: DA POLEODUTO. | Leito | Galvanizado | Tê Horizontal | Pesado | Com Tampa | 600 X 100
ELE | 6342 | CRUZETA HORIZONTAL PARA LEITO DE CABOS TIPO PESADO, FABRICADA EM CHAPA DE AÇO CARBONO GALVANIZADO A FOGO, LONGARINAS EM CHAPA DE ESPESSURA #12MSG E TRAVESSAS EM CHAPA DE ESPESSURA #14MSG DISTANCIADAS A CADA 250mm, ABAS EXTERNAS COM ALTURA DE 150x45mm, LARGURA 600mm, RAIO 320mm, FORNECIDA COM TAMPA DE ENCAIXE. DA POLEODUTO. | Leito | Galvanizado | Cruzeta | Pesado | Com Tampa | 600 X 100
ELE | 6342 | CURVA HORIZONTAL 30° PARA LEITO DE CABOS TIPO PESADO, FABRICADA EM CHAPA DE AÇO CARBONO GALVANIZADO A FOGO, LONGARINAS EM CHAPA DE ESPESSURA #12MSG E TRAVESSAS EM CHAPA DE #14MSG DISTANCIADAS A CADA 250mm, ABAS EXTERNAS COM ALTURA DE 150x45mm, LARGURA 600mm, RAIO 320mm, FORNECIDA COM TAMPA DE ENCAIXE. REFERÊNCIA: DA POLEODUTO. | Leito | Galvanizado | Curva Horizontal | Pesado | Com Tampa | 600 X 100
ELE | 6342 | CURVA HORIZONTAL 90° PARA LEITO DE CABOS TIPO PESADO, FABRICADA EM CHAPA DE AÇO CARBONO GALVANIZADO A FOGO, LONGARINAS EM CHAPA DE ESPESSURA #12MSG E TRAVESSAS EM CHAPA DE #14MSG DISTANCIADAS A CADA 250mm, ABAS EXTERNAS COM ALTURA DE 150x45mm, LARGURA 600mm, RAIO 320mm, FORNECIDA COM TAMPA DE ENCAIXE. REFERÊNCIA: DA POLEODUTO. | Leito | Galvanizado | Curva Horizontal | Pesado | Com Tampa | 600 X 100
ELE | 6342 | CURVA VERTICAL EXTERNA 90° PARA LEITO DE CABOS TIPO PESADO, FABRICADA EM CHAPA DE AÇO CARBONO GALVANIZADO A FOGO, LONGARINAS EM CHAPA DE ESPESSURA #12MSG E TRAVESSAS EM CHAPA DE #14MSG DISTANCIADAS A CADA 250mm, ABAS EXTERNAS COM ALTURA DE 150x45mm, LARGURA 600mm, RAIO 320mm, FORNECIDA COM TAMPA DE ENCAIXE. DA POLEODUTO. | Leito | Galvanizado | Curva Vertical Externa | Pesado | Com Tampa | 600 X 100
ELE | 6342 | CURVA VERTICAL INTERNA 90° PARA LEITO DE CABOS TIPO PESADO, FABRICADA EM CHAPA DE AÇO CARBONO GALVANIZADO A FOGO, LONGARINAS EM CHAPA DE ESPESSURA #12MSG E TRAVESSAS EM CHAPA DE #14MSG DISTANCIADAS A CADA 250mm, ABAS EXTERNAS COM ALTURA DE 150x45mm, LARGURA 600mm, RAIO 320mm, FORNECIDA COM TAMPA DE ENCAIXE. DA POLEODUTO. | Leito | Galvanizado | Curva Vertical Interna | Pesado | Com Tampa | 600 X 100
ELE | 6342 | REDUÇÃO CONCENTRICA PARA LEITO DE CABOS TIPO PESADO, FABRICADA EM CHAPA DE AÇO CARBONO GALVANIZADO A FOGO, LONGARINAS EM CHAPA DE ESPESSURA #12MSG E TRAVESSAS EM CHAPA DE ESPESSURA #14MSG DISTANCIADAS A CADA 250mm, ABAS EXTERNAS COM ALTURA DE 150x45mm, LARGURA 600mmx400mm, FORNECIDA COM TAMPA DE ENCAIXE. DA POLEODUTO | Leito | Galvanizado | Redução | Pesado | Com Tampa | 600 X 100
ELE | 6342 | LEITO PARA CABOS TIPO PESADO, FABRICADO EM CHAPADE AÇO CARBONO GALVANIZADO A FOGO, LONGARINAS EM CHAPA DE #12MSG E TRAVESSAS EM CHAPA DE #14MSG DISTANCIADAS A CADA 250mm, ABAS EXTERNAS COM ALTURA DE 150x45mm, LARGURA 400mm E COMPRIMENTO 3000mm, FORNECIDO SEM TAMPA DE ENCAIXE. DA POLEODUTO. | Leito | Galvanizado | Trecho Reto | Pesado | Com Tampa | 400 X 100
ELE | 6342 | TÊ HORIZONTAL PARA LEITO DE CABOS TIPO PESADO, FABRICADA EM CHAPA DE AÇO CARBONO GALVANIZADO A FOGO, LONGARINAS EM CHAPA DE ESPESSURA #12MSG E TRAVESSAS EM CHAPA DE ESPESSURA #14MSG DISTANCIADAS A CADA 250mm, ABAS EXTERNAS COM ALTURA DE 150x45mm, LARGURA 400mm, RAIO 320mm, FORNECIDA COM TAMPA DE ENCAIXE. DA POLEODUTO. | Leito | Galvanizado | Tê Horizontal | Pesado | Com Tampa | 400 X 100
ELE | 6342 | CURVA HORIZONTAL 45° PARA LEITO DE CABOS TIPO PESADO, FABRICADA EM CHAPA DE AÇO CARBONO GALVANIZADO A FOGO, LONGARINAS EM CHAPA DE ESPESSURA #12MSG E TRAVESSAS EM CHAPA DE #14MSG DISTANCIADAS A CADA 250mm, ABAS EXTERNAS COM ALTURA DE 150x45mm, LARGURA 400mm, RAIO 320mm, FORNECIDA COM TAMPA DE ENCAIXE. DA POLEODUTO. | Leito | Galvanizado | Curva Horizontal | Pesado | Com Tampa | 400 X 100
ELE | 6342 | CURVA HORIZONTAL 90° PARA LEITO DE CABOS TIPO PESADO, FABRICADA EM CHAPA DE AÇO CARBONO GALVANIZADO A FOGO, LONGARINAS EM CHAPA DE ESPESSURA #12MSG E TRAVESSAS EM CHAPA DE #14MSG DISTANCIADAS A CADA 250mm, ABAS EXTERNAS COM ALTURA DE 150x45mm, LARGURA 400mm, RAIO 320mm, FORNECIDA COM TAMPA DE ENCAIXE. DA POLEODUTO. | Leito | Galvanizado | Curva Horizontal | Pesado | Com Tampa | 400 X 100
ELE | 6342 | CURVA VERTICAL INTERNA 45° PARA LEITO DE CABOS TIPO PESADO, FABRICADA EM CHAPA DE AÇO CARBONO GALVANIZADO A FOGO, LONGARINAS EM CHAPA DE ESPESSURA #12MSG E TRAVESSAS EM CHAPA DE #14MSG DISTANCIADAS A CADA 250mm, ABAS EXTERNAS COM ALTURA DE 150x45mm, LARGURA 400mm, RAIO 320mm, FORNECIDA COM TAMPA DE ENCAIXE. DA POLEODUTO. | Leito | Galvanizado | Curva Vertical Interna | Pesado | Com Tampa | 400 X 100
ELE | 6342 | CURVA VERTICAL EXTERNA 45° PARA LEITO DE CABOS TIPO PESADO, FABRICADA EM CHAPA DE AÇO CARBONO GALVANIZADO A FOGO, LONGARINAS EM CHAPA DE ESPESSURA #12MSG E TRAVESSAS EM CHAPA DE #14MSG DISTANCIADAS A CADA 250mm, ABAS EXTERNAS COM ALTURA DE 150x45mm, LARGURA 400mm, RAIO 320mm, FORNECIDA COM TAMPA DE ENCAIXE. DA POLEODUTO. | Leito | Galvanizado | Curva Vertical Externa | Pesado | Com Tampa | 400 X 100
ELE | 6342 | CURVA VERTICAL INTERNA 90° PARA LEITO DE CABOS TIPO PESADO, FABRICADA EM CHAPA DE AÇO CARBONO GALVANIZADO A FOGO, LONGARINAS EM CHAPA DE ESPESSURA #12MSG E TRAVESSAS EM CHAPA DE #14MSG DISTANCIADAS A CADA 250mm, ABAS EXTERNAS COM ALTURA DE 150x45mm, LARGURA 400mm, RAIO 320mm, FORNECIDA COM TAMPA DE ENCAIXE. DA POLEODUTO. | Leito | Galvanizado | Curva Vertical Interna | Pesado | Com Tampa | 400 X 100
ELE | 6342 | CURVA VERTICAL EXTERNA 90° PARA LEITO DE CABOS TIPO PESADO, FABRICADA EM CHAPA DE AÇO CARBONO GALVANIZADO A FOGO, LONGARINAS EM CHAPA DE ESPESSURA #12MSG E TRAVESSAS EM CHAPA DE #14MSG DISTANCIADAS A CADA 250mm, ABAS EXTERNAS COM ALTURA DE 150x45mm, LARGURA 400mm, RAIO 320mm, FORNECIDA COM TAMPA DE ENCAIXE. DA POLEODUTO. | Leito | Galvanizado | Curva Vertical Externa | Pesado | Com Tampa | 400 X 100
ELE | 6342 | LEITO PARA CABOS TIPO PESADO, FABRICADO EM CHAPA DE AÇO CARBONO GALVANIZADO A FOGO, LONGARINAS EM CHAPA DE ESPESSURA EQUIVALENTE A #12MSG E TRAVESSAS EM CHAPA DE ESPESSURA EQUIVALENTE A #14MSG DISTANCIADAS A CADA 250mm, ABAS EXTERNAS COM ALTURA DE 150x45mm, LARGURA 200mm E COMPRIMENTO 3000mm, FORNECIDO COM TAMPA DE PRESSÃO 2 ÁGUAS. DA POLEODUTO. | Leito | Galvanizado | Trecho Reto | Pesado | Com Tampa | 200 X 100
ELE | 6342 | TÊ HORIZONTAL PARA LEITO DE CABOS TIPO PESADO, FABRICADA EM CHAPA DE AÇO CARBONO GALVANIZADO A FOGO, LONGARINAS EM CHAPA DE ESPESSURA #12MSG E TRAVESSAS EM CHAPA DE ESPESSURA #14MSG DISTANCIADAS A CADA 250mm, ABAS EXTERNAS COM ALTURA DE 150x45mm, LARGURA 200mm, RAIO 320mm, FORNECIDA COM TAMPA DE ENCAIXE. DA POLEODUTO. | Leito | Galvanizado | Tê Horizontal | Pesado | Com Tampa | 200 X 100
ELE | 6342 | CURVA HORIZONTAL 90° PARA LEITO DE CABOS TIPO PESADO, FABRICADA EM CHAPA DE AÇO CARBONO GALVANIZADO A FOGO, LONGARINAS EM CHAPA DE ESPESSURA #12MSG E TRAVESSAS EM CHAPA DE ESPESSURA #14MSG DISTANCIADAS A CADA 250mm, ABAS EXTERNAS COM ALTURA DE 150x45mm, LARGURA 200mm, RAIO 320mm, FORNECIDA COM TAMPA DE ENCAIXE. DA POLEODUTO. | Leito | Galvanizado | Curva Horizontal | Pesado | Com Tampa | 200 X 100
ELE | 6342 | CURVA VERTICAL INTERNA 90° PARA LEITO DE CABOS TIPO PESADO, FABRICADA EM CHAPA DE AÇO CARBONO GALVANIZADO A FOGO, LONGARINAS EM CHAPA DE ESPESSURA #12MSG E TRAVESSAS EM CHAPA DE ESPESSURA #14MSG DISTANCIADAS A CADA 250mm, ABAS EXTERNAS COM ALTURA DE 150x45mm, LARGURA 200mm, RAIO 320mm, FORNECIDA COM TAMPA DE ENCAIXE. DA POLEODUTO. | Leito | Galvanizado | Curva Vertical Interna | Pesado | Com Tampa | 200 X 100
ELE | 6342 | ELETROCALHA , COM TAMPA DE ENCAIXE. MATERIAL AÇO CARBONO GALVANIZADO A FOGO - CHAPA # 14 LISA PERFIL C; (COMPRIMENTO 3000mm, LARG. 150mm, ALT. DE ABA 100mm.) | Eletrocalha | Galvanizado | Trecho Reto | Leve | Com Tampa | 150 X 100
ELE | 6342 | CURVA VERTICAL EXTERNA 90º, COM TAMPA DE ENCAIXE. MATERIAL AÇO CARBONO GALVANIZADO A FOGO - CHAPA # 14 PARA ELETROCALHA LISA PERFIL C; (RAIO 200mm, LARG. 150mm, ALT. DE ABA 100mm.) | Eletrocalha | Galvanizado | Curva Vertical Externa | Leve | Com Tampa | 150 X 100
ELE | 6342 | CURVA VERTICAL INTERNA 90º, COM TAMPA DE ENCAIXE. MATERIAL AÇO CARBONO GALVANIZADO A FOGO - CHAPA # 14 PARA ELETROCALHA LISA PERFIL C; (RAIO 200mm, LARG. 150mm, ALT. DE ABA 100mm.) | Eletrocalha | Galvanizado | Curva Vertical Interna | Leve | Com Tampa | 150 X 100
ELE | 6342 | TE VERTICAL DE DERIVAÇÃO, COM TAMPA DE ENCAIXE. MATERIAL AÇO CARBONO GALVANIZADO A FOGO - CHAPA # 14 PARA ELETROCALHA LISA PERFIL C; (RAIO 200mm, LARG. 150mm, ALT. DE ABA 100mm.) | Eletrocalha | Galvanizado | Tê Vertical | Leve | Com Tampa | 150 X 100
ELE | 6342 | CURVA HORIZONTAL 90°, COM TAMPA DE ENCAIXE. MATERIAL AÇO CARBONO GALVANIZADO A FOGO - CHAPA # 14 PARA ELETROCALHA LISA PERFIL C; (RAIO 200mm, LARG. 150mm, ALT. DE ABA 100mm.) | Eletrocalha | Galvanizado | Curva Horizontal | Leve | Com Tampa | 150 X 100
ELE | 6342 | TE HORIZONTAL, COM TAMPA DE ENCAIXE. MATERIAL AÇO CARBONO GALVANIZADO A FOGO - CHAPA # 14 PARA ELETROCALHA LISA PERFIL C; (RAIO 200mm, LARG. 150mm, ALT. DE ABA 100mm.) | Eletrocalha | Galvanizado | Tê Horizontal | Leve | Com Tampa | 150 X 100
ELE | 6342 | ELETROCALHA , COM TAMPA DE ENCAIXE. MATERIAL AÇO CARBONO GALVANIZADO A FOGO - CHAPA # 14 LISA PERFIL C; (COMPRIMENTO 3000mm, LARG. 200mm, ALT. DE ABA 100mm.) | Eletrocalha | Galvanizado | Trecho Reto | Leve | Com Tampa | 200 X 100
ELE | 6342 | CURVA HORIZONTAL 90°, COM TAMPA DE ENCAIXE. MATERIAL AÇO CARBONO GALVANIZADO A FOGO - CHAPA # 14 PARA ELETROCALHA LISA PERFIL C; (RAIO 200mm, LARG. 200mm, ALT. DE ABA 100mm.) | Eletrocalha | Galvanizado | Curva Horizontal | Leve | Com Tampa | 200 X 100
ELE | 6342 | TE HORIZONTAL , COM TAMPA DE ENCAIXE. MATERIAL AÇO CARBONO GALVANIZADO A FOGO - CHAPA # 14 PARA ELETROCALHA LISA PERFIL C; (RAIO 200mm, LARG. 200mm, ALT. DE ABA 100mm.) | Eletrocalha | Galvanizado | Tê Horizontal | Leve | Com Tampa | 200 X 100
ELE | 6342 | CURVA VERTICAL INTERNA , COM TAMPA DE ENCAIXE. MATERIAL AÇO CARBONO GALVANIZADO A FOGO - CHAPA # 14 PARA ELETROCALHA LISA PERFIL C; (RAIO 200mm, LARG. 200mm, ALT. DE ABA 100mm.) | Eletrocalha | Galvanizado | Curva Vertical Interna | Leve | Com Tampa | 200 X 100
ELE | 6342 | TERMINAL DE FECHAMENTO PARA ELETROCALHA 150X100mm, CHAPA DE AÇO CARBONO GAL. A FOGO | Eletrocalha | Galvanizado | Terminal de Fechamento | Leve | Sem Tampa | 150 X 100
ELE | 6342 | CAIXA DE LIGAÇÃO (CONELET) “LR” Ø1”, COM ENTRADAS ROSQUEADAS NPT PARA INSTALAÇÕES ELÉTRICAS, FABRICADA EM LIGA DE ALUMÍNIO FUNDIDO DE ALTA RESISTÊNCIA MECÂNICA E À CORROSÃO, GRAU DE PROTEÇÃO IP-54, A PROVA DE TEMPO, GASES, VAPORES E PÓS, FIXAÇÃO DA TAMPA POR MEIO DE PARAFUSOS, COM JUNTA VEDADORA QUE ASSEGURE FECHAMENTO HERMÉTICO, ACABAMENTO ISENTO DE REBARBAS. REF. NTCL110LR03N, FAB. NUTSTEEL OU EQUIVALENTE | Condulete | Alumínio | LR | Tempo | Roscado | 1"
ELE | 6342 | CAIXA DE LIGAÇÃO (CONELET) “LL” Ø1”, COM ENTRADAS ROSQUEADAS NPT PARA INSTALAÇÕES ELÉTRICAS, FABRICADA EM LIGA DE ALUMÍNIO FUNDIDO DE ALTA RESISTÊNCIA MECÂNICA E À CORROSÃO, GRAU DE PROTEÇÃO IP-54, A PROVA DE TEMPO, GASES, VAPORES E PÓS, FIXAÇÃO DA TAMPA POR MEIO DE PARAFUSOS, COM JUNTA VEDADORA QUE ASSEGURE FECHAMENTO HERMÉTICO, ACABAMENTO ISENTO DE REBARBAS. REF. NTCL110LR03N, FAB. NUTSTEEL OU EQUIVALENTE | Condulete | Alumínio | LL | Tempo | Roscado | 1"
ELE | 6342 | CAIXA DE LIGAÇÃO (CONELET) “TB” Ø1”, COM ENTRADAS ROSQUEADAS NPT PARA INSTALAÇÕES ELÉTRICAS, FABRICADA EM LIGA DE ALUMÍNIO FUNDIDO DE ALTA RESISTÊNCIA MECÂNICA E À CORROSÃO, GRAU DE PROTEÇÃO IP-54, A PROVA DE TEMPO, GASES, VAPORES E PÓS, FIXAÇÃO DA TAMPA POR MEIO DE PARAFUSOS, COM JUNTA VEDADORA QUE ASSEGURE FECHAMENTO HERMÉTICO, ACABAMENTO ISENTO DE REBARBAS. REF. NTCL110LR03N, FAB. NUTSTEEL OU EQUIVALENTE | Condulete | Alumínio | TB | Tempo | Roscado | 1"
ELE | 6342 | CAIXA DE LIGAÇÃO (CONELET) “C” Ø1”, COM ENTRADAS ROSQUEADAS NPT PARA INSTALAÇÕES ELÉTRICAS, FABRICADA EM LIGA DE ALUMÍNIO FUNDIDO DE ALTA RESISTÊNCIA MECÂNICA E À CORROSÃO, GRAU DE PROTEÇÃO IP-54, A PROVA DE TEMPO, GASES, VAPORES E PÓS, FIXAÇÃO DA TAMPA POR MEIO DE PARAFUSOS, COM JUNTA VEDADORA QUE ASSEGURE FECHAMENTO HERMÉTICO, ACABAMENTO ISENTO DE REBARBAS. REF. NTCL110LR03N, FAB. NUTSTEEL OU EQUIVALENTE | Condulete | Alumínio | C | Tempo | Roscado | 1"
ELE | 6342 | ELETRODUTO CURVA 90º EM ALUMÍNIO SCHEDULE 40, NBR-5597, COM PROTETOR DE ROSCA NAS EXTREMIDADES, Ø1", ROSCA NPT, CÓD. CRS/90-03NA, FAB. BLINDA OU EQUIVALENTE | Eletroduto | Alumínio | Curva | Sch 40 | Roscado | 1"
ELE | 6342 | ELETRODUTO DE ALUMÍNIO, EXTRUDADO, SCHEDULE 40, COM REBARBAS INTERNAS REMOVIDAS, EM AMBAS AS EXTREMIDADES COM UMA LUVA EM UMA DAS EXTREMIDADES E PROTETOR DE ROSCA NA OUTRA, EM BARRA DE 3,0m, Ø1.1/2", ROSCA NPT, FAB. ELECON OU EQUIVALENTE. | Eletroduto | Alumínio | Trecho Reto | Sch 40 | Roscado | 1.1/2"
ELE | 6342 | CAIXA DE LIGAÇÃO (CONELET) “LR” Ø1.1/2”, COM ENTRADAS ROSQUEADAS NPT PARA INSTALAÇÕES ELÉTRICAS, FABRICADA EM LIGA DE ALUMÍNIO FUNDIDO DE ALTA RESISTÊNCIA MECÂNICA E À CORROSÃO, GRAU DE PROTEÇÃO IP-54, A PROVA DE TEMPO, GASES, VAPORES E PÓS, FIXAÇÃO DA TAMPA POR MEIO DE PARAFUSOS, COM JUNTA VEDADORA QUE ASSEGURE FECHAMENTO HERMÉTICO, ACABAMENTO ISENTO DE REBARBAS. REF. NTCL110LR03N, FAB. NUTSTEEL OU EQUIVALENTE | Condulete | Alumínio | LR | Tempo | Roscado | 1.1/2"
ELE | 6342 | CAIXA DE LIGAÇÃO (CONELET) “LL” Ø1.1/2”, COM ENTRADAS ROSQUEADAS NPT PARA INSTALAÇÕES ELÉTRICAS, FABRICADA EM LIGA DE ALUMÍNIO FUNDIDO DE ALTA RESISTÊNCIA MECÂNICA E À CORROSÃO, GRAU DE PROTEÇÃO IP-54, A PROVA DE TEMPO, GASES, VAPORES E PÓS, FIXAÇÃO DA TAMPA POR MEIO DE PARAFUSOS, COM JUNTA VEDADORA QUE ASSEGURE FECHAMENTO HERMÉTICO, ACABAMENTO ISENTO DE REBARBAS. REF. NTCL110LR03N, FAB. NUTSTEEL OU EQUIVALENTE | Condulete | Alumínio | LL | Tempo | Roscado | 1.1/2"
ELE | 6342 | CAIXA DE LIGAÇÃO (CONELET) “LB” Ø1.1/2”, COM ENTRADAS ROSQUEADAS NPT PARA INSTALAÇÕES ELÉTRICAS, FABRICADA EM LIGA DE ALUMÍNIO FUNDIDO DE ALTA RESISTÊNCIA MECÂNICA E À CORROSÃO, GRAU DE PROTEÇÃO IP-54, A PROVA DE TEMPO, GASES, VAPORES E PÓS, FIXAÇÃO DA TAMPA POR MEIO DE PARAFUSOS, COM JUNTA VEDADORA QUE ASSEGURE FECHAMENTO HERMÉTICO, ACABAMENTO ISENTO DE REBARBAS. REF. NTCL110LR03N, FAB. NUTSTEEL OU EQUIVALENTE | Condulete | Alumínio | LB | Tempo | Roscado | 1.1/2"
ELE | 6342 | CAIXA DE LIGAÇÃO (CONELET) “C” Ø1.1/2”, COM ENTRADAS ROSQUEADAS NPT PARA INSTALAÇÕES ELÉTRICAS, FABRICADA EM LIGA DE ALUMÍNIO FUNDIDO DE ALTA RESISTÊNCIA MECÂNICA E À CORROSÃO, GRAU DE PROTEÇÃO IP-54, A PROVA DE TEMPO, GASES, VAPORES E PÓS, FIXAÇÃO DA TAMPA POR MEIO DE PARAFUSOS, COM JUNTA VEDADORA QUE ASSEGURE FECHAMENTO HERMÉTICO, ACABAMENTO ISENTO DE REBARBAS. REF. NTCL110LR03N, FAB. NUTSTEEL OU EQUIVALENTE | Condulete | Alumínio | C | Tempo | Roscado | 1.1/2"
ELE | 6342 | CAIXA DE LIGAÇÃO (CONELET) “T” Ø1.1/2”, COM ENTRADAS ROSQUEADAS NPT PARA INSTALAÇÕES ELÉTRICAS, FABRICADA EM LIGA DE ALUMÍNIO FUNDIDO DE ALTA RESISTÊNCIA MECÂNICA E À CORROSÃO, GRAU DE PROTEÇÃO IP-54, A PROVA DE TEMPO, GASES, VAPORES E PÓS, FIXAÇÃO DA TAMPA POR MEIO DE PARAFUSOS, COM JUNTA VEDADORA QUE ASSEGURE FECHAMENTO HERMÉTICO, ACABAMENTO ISENTO DE REBARBAS. REF. NTCL110LR03N, FAB. NUTSTEEL OU EQUIVALENTE | Condulete | Alumínio | T | Tempo | Roscado | 1.1/2"
ELE | 6342 | ELETRODUTO CURVA 90º EM ALUMÍNIO SCHEDULE 40, NBR-5597, COM PROTETOR DE ROSCA NAS EXTREMIDADES, Ø1.1/2", ROSCA NPT, CÓD. CRS/90-03NA, FAB. BLINDA OU EQUIVALENTE | Eletroduto | Alumínio | Curva | Sch 40 | Roscado | 1.1/2"
ELE | 6342 | ELETRODUTO CURVA 45° EM ALUMÍNIO SCHEDULE 40, NBR-5597, COM PROTETOR DE ROSCA NAS EXTREMIDADES, Ø1.1/2", ROSCA NPT, CÓD. CRS/90-03NA, FAB. BLINDA OU EQUIVALENTE | Eletroduto | Alumínio | Curva | Sch 40 | Roscado | 1.1/2"
ELE | 6342 | ELETRODUTO DE ALUMÍNIO, EXTRUDADO, SCHEDULE 40, COM REBARBAS INTERNAS REMOVIDAS, EM AMBAS AS EXTREMIDADES COM UMA LUVA EM UMA DAS EXTREMIDADES E PROTETOR DE ROSCA NA OUTRA, EM BARRA DE 3,0m, Ø2", ROSCA NPT, FAB. ELECON OU EQUIVALENTE. | Eletroduto | Alumínio | Trecho Reto | Sch 40 | Roscado | 2"
ELE | 6342 | CAIXA DE LIGAÇÃO (CONELET) “LR” Ø2”, COM ENTRADAS ROSQUEADAS NPT PARA INSTALAÇÕES ELÉTRICAS, FABRICADA EM LIGA DE ALUMÍNIO FUNDIDO DE ALTA RESISTÊNCIA MECÂNICA E À CORROSÃO, GRAU DE PROTEÇÃO IP-54, A PROVA DE TEMPO, GASES, VAPORES E PÓS, FIXAÇÃO DA TAMPA POR MEIO DE PARAFUSOS, COM JUNTA VEDADORA QUE ASSEGURE FECHAMENTO HERMÉTICO, ACABAMENTO ISENTO DE REBARBAS. REF. NTCL110LR03N, FAB. NUTSTEEL OU EQUIVALENTE | Condulete | Alumínio | LR | Tempo | Roscado | 2"
ELE | 6342 | CAIXA DE LIGAÇÃO (CONELET) “LL” Ø2”, COM ENTRADAS ROSQUEADAS NPT PARA INSTALAÇÕES ELÉTRICAS, FABRICADA EM LIGA DE ALUMÍNIO FUNDIDO DE ALTA RESISTÊNCIA MECÂNICA E À CORROSÃO, GRAU DE PROTEÇÃO IP-54, A PROVA DE TEMPO, GASES, VAPORES E PÓS, FIXAÇÃO DA TAMPA POR MEIO DE PARAFUSOS, COM JUNTA VEDADORA QUE ASSEGURE FECHAMENTO HERMÉTICO, ACABAMENTO ISENTO DE REBARBAS. REF. NTCL110LR03N, FAB. NUTSTEEL OU EQUIVALENTE | Condulete | Alumínio | LL | Tempo | Roscado | 2"
ELE | 6342 | CAIXA DE LIGAÇÃO (CONELET) “LB” Ø2”, COM ENTRADAS ROSQUEADAS NPT PARA INSTALAÇÕES ELÉTRICAS, FABRICADA EM LIGA DE ALUMÍNIO FUNDIDO DE ALTA RESISTÊNCIA MECÂNICA E À CORROSÃO, GRAU DE PROTEÇÃO IP-54, A PROVA DE TEMPO, GASES, VAPORES E PÓS, FIXAÇÃO DA TAMPA POR MEIO DE PARAFUSOS, COM JUNTA VEDADORA QUE ASSEGURE FECHAMENTO HERMÉTICO, ACABAMENTO ISENTO DE REBARBAS. REF. NTCL110LR03N, FAB. NUTSTEEL OU EQUIVALENTE | Condulete | Alumínio | LB | Tempo | Roscado | 2"
ELE | 6342 | CAIXA DE LIGAÇÃO (CONELET) “C” Ø2”, COM ENTRADAS ROSQUEADAS NPT PARA INSTALAÇÕES ELÉTRICAS, FABRICADA EM LIGA DE ALUMÍNIO FUNDIDO DE ALTA RESISTÊNCIA MECÂNICA E À CORROSÃO, GRAU DE PROTEÇÃO IP-54, A PROVA DE TEMPO, GASES, VAPORES E PÓS, FIXAÇÃO DA TAMPA POR MEIO DE PARAFUSOS, COM JUNTA VEDADORA QUE ASSEGURE FECHAMENTO HERMÉTICO, ACABAMENTO ISENTO DE REBARBAS. REF. NTCL110LR03N, FAB. NUTSTEEL OU EQUIVALENTE | Condulete | Alumínio | C | Tempo | Roscado | 2"
ELE | 6342 | CAIXA DE LIGAÇÃO (CONELET) “T” Ø2”, COM ENTRADAS ROSQUEADAS NPT PARA INSTALAÇÕES ELÉTRICAS, FABRICADA EM LIGA DE ALUMÍNIO FUNDIDO DE ALTA RESISTÊNCIA MECÂNICA E À CORROSÃO, GRAU DE PROTEÇÃO IP-54, A PROVA DE TEMPO, GASES, VAPORES E PÓS, FIXAÇÃO DA TAMPA POR MEIO DE PARAFUSOS, COM JUNTA VEDADORA QUE ASSEGURE FECHAMENTO HERMÉTICO, ACABAMENTO ISENTO DE REBARBAS. REF. NTCL110LR03N, FAB. NUTSTEEL OU EQUIVALENTE | Condulete | Alumínio | T | Tempo | Roscado | 2"
ELE | 6342 | ELETRODUTO CURVA 45º EM ALUMÍNIO SCHEDULE 40, NBR-5597, COM PROTETOR DE ROSCA NAS EXTREMIDADES, Ø2", ROSCA NPT, CÓD. CRS/90-03NA, FAB. BLINDA OU EQUIVALENTE | Eletroduto | Alumínio | Curva | Sch 40 | Roscado | 2"
ELE | 6342 | ELETRODUTO CURVA 90º EM ALUMÍNIO SCHEDULE 40, NBR-5597, COM PROTETOR DE ROSCA NAS EXTREMIDADES, Ø2", ROSCA NPT, CÓD. CRS/90-03NA, FAB. BLINDA OU EQUIVALENTE | Eletroduto | Alumínio | Curva | Sch 40 | Roscado | 2"
ELE | 6342 | ELETRODUTO DE ALUMÍNIO, EXTRUDADO, SCHEDULE 40, COM REBARBAS INTERNAS REMOVIDAS, EM AMBAS AS EXTREMIDADES COM UMA LUVA EM UMA DAS EXTREMIDADES E PROTETOR DE ROSCA NA OUTRA, EM BARRA DE 3,0m, Ø3", ROSCA NPT, FAB. ELECON OU EQUIVALENTE. | Eletroduto | Alumínio | Trecho Reto | Sch 40 | Roscado | 3"
ELE | 6342 | CAIXA DE LIGAÇÃO (CONELET) “LR” Ø3”, COM ENTRADAS ROSQUEADAS NPT PARA INSTALAÇÕES ELÉTRICAS, FABRICADA EM LIGA DE ALUMÍNIO FUNDIDO DE ALTA RESISTÊNCIA MECÂNICA E À CORROSÃO, GRAU DE PROTEÇÃO IP-54, A PROVA DE TEMPO, GASES, VAPORES E PÓS, FIXAÇÃO DA TAMPA POR MEIO DE PARAFUSOS, COM JUNTA VEDADORA QUE ASSEGURE FECHAMENTO HERMÉTICO, ACABAMENTO ISENTO DE REBARBAS. REF. NTCL110LR03N, FAB. NUTSTEEL OU EQUIVALENTE | Condulete | Alumínio | LR | Tempo | Roscado | 3"
ELE | 6342 | ELETRODUTO CURVA 90º EM ALUMÍNIO SCHEDULE 40, NBR-5597, COM PROTETOR DE ROSCA NAS EXTREMIDADES, Ø3", ROSCA NPT, CÓD. CRS/90-03NA, FAB. BLINDA OU EQUIVALENTE | Eletroduto | Alumínio | Curva | Sch 40 | Roscado | 3"
ELE | 6342 | ELETRODUTO DE ALUMÍNIO, EXTRUDADO, SCHEDULE 40, COM REBARBAS INTERNAS REMOVIDAS, EM AMBAS AS EXTREMIDADES COM UMA LUVA EM UMA DAS EXTREMIDADES E PROTETOR DE ROSCA NA OUTRA, EM BARRA DE 3,0m, Ø4", ROSCA NPT, FAB. ELECON OU EQUIVALENTE. | Eletroduto | Alumínio | Luva | Sch 40 | Roscado | 4"
ELE | 6342 | ELETRODUTO CURVA 90º EM ALUMÍNIO SCHEDULE 40, NBR-5597, COM PROTETOR DE ROSCA NAS EXTREMIDADES, Ø4", ROSCA NPT, CÓD. CRS/90-03NA, FAB. BLINDA OU EQUIVALENTE | Eletroduto | Alumínio | Curva | Sch 40 | Roscado | 4"
ELE | 6342 | CAIXA DE LIGAÇÃO (CONELET) “LR” Ø4”, COM ENTRADAS ROSQUEADAS NPT PARA INSTALAÇÕES ELÉTRICAS, FABRICADA EM LIGA DE ALUMÍNIO FUNDIDO DE ALTA RESISTÊNCIA MECÂNICA E À CORROSÃO, GRAU DE PROTEÇÃO IP-54, A PROVA DE TEMPO, GASES, VAPORES E PÓS, FIXAÇÃO DA TAMPA POR MEIO DE PARAFUSOS, COM JUNTA VEDADORA QUE ASSEGURE FECHAMENTO HERMÉTICO, ACABAMENTO ISENTO DE REBARBAS. REF. NTCL110LR03N, FAB. NUTSTEEL OU EQUIVALENTE | Condulete | Alumínio | LR | Tempo | Roscado | 4"
ELE | 6342 | CAIXA DE LIGAÇÃO (CONELET) “LL” Ø4”, COM ENTRADAS ROSQUEADAS NPT PARA INSTALAÇÕES ELÉTRICAS, FABRICADA EM LIGA DE ALUMÍNIO FUNDIDO DE ALTA RESISTÊNCIA MECÂNICA E À CORROSÃO, GRAU DE PROTEÇÃO IP-54, A PROVA DE TEMPO, GASES, VAPORES E PÓS, FIXAÇÃO DA TAMPA POR MEIO DE PARAFUSOS, COM JUNTA VEDADORA QUE ASSEGURE FECHAMENTO HERMÉTICO, ACABAMENTO ISENTO DE REBARBAS. REF. NTCL110LR03N, FAB. NUTSTEEL OU EQUIVALENTE | Condulete | Alumínio | LL | Tempo | Roscado | 4"
ELE | 6342 | CAIXA DE LIGAÇÃO (CONELET) “LB” Ø4”, COM ENTRADAS ROSQUEADAS NPT PARA INSTALAÇÕES ELÉTRICAS, FABRICADA EM LIGA DE ALUMÍNIO FUNDIDO DE ALTA RESISTÊNCIA MECÂNICA E À CORROSÃO, GRAU DE PROTEÇÃO IP-54, A PROVA DE TEMPO, GASES, VAPORES E PÓS, FIXAÇÃO DA TAMPA POR MEIO DE PARAFUSOS, COM JUNTA VEDADORA QUE ASSEGURE FECHAMENTO HERMÉTICO, ACABAMENTO ISENTO DE REBARBAS. REF. NTCL110LR03N, FAB. NUTSTEEL OU EQUIVALENTE | Condulete | Alumínio | LB | Tempo | Roscado | 4"
ELE | 6342 | CAIXA DE LIGAÇÃO (CONELET) “C” Ø4”, COM ENTRADAS ROSQUEADAS NPT PARA INSTALAÇÕES ELÉTRICAS, FABRICADA EM LIGA DE ALUMÍNIO FUNDIDO DE ALTA RESISTÊNCIA MECÂNICA E À CORROSÃO, GRAU DE PROTEÇÃO IP-54, A PROVA DE TEMPO, GASES, VAPORES E PÓS, FIXAÇÃO DA TAMPA POR MEIO DE PARAFUSOS, COM JUNTA VEDADORA QUE ASSEGURE FECHAMENTO HERMÉTICO, ACABAMENTO ISENTO DE REBARBAS. REF. NTCL110LR03N, FAB. NUTSTEEL OU EQUIVALENTE | Condulete | Alumínio | C | Tempo | Roscado | 4"
ELE | 6342 | CAIXA DE LIGAÇÃO (CONELET) “T” Ø4”, COM ENTRADAS ROSQUEADAS NPT PARA INSTALAÇÕES ELÉTRICAS, FABRICADA EM LIGA DE ALUMÍNIO FUNDIDO DE ALTA RESISTÊNCIA MECÂNICA E À CORROSÃO, GRAU DE PROTEÇÃO IP-54, A PROVA DE TEMPO, GASES, VAPORES E PÓS, FIXAÇÃO DA TAMPA POR MEIO DE PARAFUSOS, COM JUNTA VEDADORA QUE ASSEGURE FECHAMENTO HERMÉTICO, ACABAMENTO ISENTO DE REBARBAS. REF. NTCL110LR03N, FAB. NUTSTEEL OU EQUIVALENTE | Condulete | Alumínio | T | Tempo | Roscado | 4"
ELE | 6342 | ELETRODUTO DE ALUMÍNIO, EXTRUDADO, SCHEDULE 40, COM REBARBAS INTERNAS REMOVIDAS, EM AMBAS AS EXTREMIDADES COM UMA LUVA EM UMA DAS EXTREMIDADES E PROTETOR DE ROSCA NA OUTRA, EM BARRA DE 3,0m, Ø3/4", ROSCA NPT, FAB. ELECON OU EQUIVALENTE. | Eletroduto | Alumínio | Trecho Reto | Sch 40 | Roscado | 3/4"
ELE | 6342 | CAIXA DE LIGAÇÃO (CONELET) “LR” Ø3/4”, COM ENTRADAS ROSQUEADAS NPT PARA INSTALAÇÕES ELÉTRICAS, FABRICADA EM LIGA DE ALUMÍNIO FUNDIDO DE ALTA RESISTÊNCIA MECÂNICA E À CORROSÃO, GRAU DE PROTEÇÃO IP-54, A PROVA DE TEMPO, GASES, VAPORES E PÓS, FIXAÇÃO DA TAMPA POR MEIO DE PARAFUSOS, COM JUNTA VEDADORA QUE ASSEGURE FECHAMENTO HERMÉTICO, ACABAMENTO ISENTO DE REBARBAS. REF. NTCL110LR03N, FAB. NUTSTEEL OU EQUIVALENTE | Condulete | Alumínio | LR | Tempo | Roscado | 4"
ELE | 6342 | CAIXA DE LIGAÇÃO (CONELET) “LL” Ø3/4”, COM ENTRADAS ROSQUEADAS NPT PARA INSTALAÇÕES ELÉTRICAS, FABRICADA EM LIGA DE ALUMÍNIO FUNDIDO DE ALTA RESISTÊNCIA MECÂNICA E À CORROSÃO, GRAU DE PROTEÇÃO IP-54, A PROVA DE TEMPO, GASES, VAPORES E PÓS, FIXAÇÃO DA TAMPA POR MEIO DE PARAFUSOS, COM JUNTA VEDADORA QUE ASSEGURE FECHAMENTO HERMÉTICO, ACABAMENTO ISENTO DE REBARBAS. REF. NTCL110LR03N, FAB. NUTSTEEL OU EQUIVALENTE | Condulete | Alumínio | LL | Tempo | Roscado | 3/4"
ELE | 6342 | CAIXA DE LIGAÇÃO (CONELET) “LB” Ø3/4”, COM ENTRADAS ROSQUEADAS NPT PARA INSTALAÇÕES ELÉTRICAS, FABRICADA EM LIGA DE ALUMÍNIO FUNDIDO DE ALTA RESISTÊNCIA MECÂNICA E À CORROSÃO, GRAU DE PROTEÇÃO IP-54, A PROVA DE TEMPO, GASES, VAPORES E PÓS, FIXAÇÃO DA TAMPA POR MEIO DE PARAFUSOS, COM JUNTA VEDADORA QUE ASSEGURE FECHAMENTO HERMÉTICO, ACABAMENTO ISENTO DE REBARBAS. REF. NTCL110LR03N, FAB. NUTSTEEL OU EQUIVALENTE | Condulete | Alumínio | LB | Tempo | Roscado | 3/4"
ELE | 6342 | CAIXA DE LIGAÇÃO (CONELET) “C” Ø3/4”, COM ENTRADAS ROSQUEADAS NPT PARA INSTALAÇÕES ELÉTRICAS, FABRICADA EM LIGA DE ALUMÍNIO FUNDIDO DE ALTA RESISTÊNCIA MECÂNICA E À CORROSÃO, GRAU DE PROTEÇÃO IP-54, A PROVA DE TEMPO, GASES, VAPORES E PÓS, FIXAÇÃO DA TAMPA POR MEIO DE PARAFUSOS, COM JUNTA VEDADORA QUE ASSEGURE FECHAMENTO HERMÉTICO, ACABAMENTO ISENTO DE REBARBAS. REF. NTCL110LR03N, FAB. NUTSTEEL OU EQUIVALENTE | Condulete | Alumínio | C | Tempo | Roscado | 3/4"
ELE | 6342 | CAIXA DE LIGAÇÃO (CONELET) “T” Ø3/4”, COM ENTRADAS ROSQUEADAS NPT PARA INSTALAÇÕES ELÉTRICAS, FABRICADA EM LIGA DE ALUMÍNIO FUNDIDO DE ALTA RESISTÊNCIA MECÂNICA E À CORROSÃO, GRAU DE PROTEÇÃO IP-54, A PROVA DE TEMPO, GASES, VAPORES E PÓS, FIXAÇÃO DA TAMPA POR MEIO DE PARAFUSOS, COM JUNTA VEDADORA QUE ASSEGURE FECHAMENTO HERMÉTICO, ACABAMENTO ISENTO DE REBARBAS. REF. NTCL110LR03N, FAB. NUTSTEEL OU EQUIVALENTE | Condulete | Alumínio | T | Tempo | Roscado | 3/4"
ELE | 6342 | ELETRODUTO BUCHA DE REDUÇÃO FABRICADA EM ALUMÍNIO COM ROSCA INTERNA/EXTERNA NPT, DE Ø1.1/2"x1" CÓD. NEBR05N03NA, FAB. NUTSTEEL. | Eletroduto | Alumínio | Bucha de Redução | Sch 40 | Roscado | 1.1/2"
ELE | 6342 | CAIXA DE LIGAÇÃO (CONELET) “C” Ø1.1/2”, COM ENTRADAS ROSQUEADAS NPT PARA INSTALAÇÕES ELÉTRICAS, FABRICADA EM LIGA DE ALUMÍNIO FUNDIDO DE ALTA RESISTÊNCIA MECÂNICA E À CORROSÃO, GRAU DE PROTEÇÃO IP-54, A PROVA DE TEMPO, GASES, VAPORES E PÓS, FIXAÇÃO DA TAMPA POR MEIO DE PARAFUSOS, COM JUNTA VEDADORA QUE ASSEGURE FECHAMENTO HERMÉTICO, ACABAMENTO ISENTO DE REBARBAS. REF. NTCL110C05N - FAB. NUTSTEEL OU EQUIVALENTE. | Condulete | Alumínio | C | Tempo | Roscado | 1.1/2"
ELE | 6342 | CAIXA DE LIGAÇÃO (CONELET) “C” Ø1”, COM ENTRADAS ROSQUEADAS NPT PARA INSTALAÇÕES ELÉTRICAS, FABRICADA EM LIGA DE ALUMÍNIO FUNDIDO DE ALTA RESISTÊNCIA MECÂNICA E À CORROSÃO, GRAU DE PROTEÇÃO IP-54, A PROVA DE TEMPO, GASES, VAPORES E PÓS, FIXAÇÃO DA TAMPA POR MEIO DE PARAFUSOS, COM JUNTA VEDADORA QUE ASSEGURE FECHAMENTO HERMÉTICO, ACABAMENTO ISENTO DE REBARBAS. REF. NTCL110C03N - FAB. NUTSTEEL OU EQUIVALENTE. | Condulete | Alumínio | C | Tempo | Roscado | 1"
ELE | 6342 | CAIXA DE LIGAÇÃO (CONELET) “LB” Ø1.1/2”, COM ENTRADAS ROSQUEADAS NPT PARA INSTALAÇÕES ELÉTRICAS, FABRICADA EM LIGA DE ALUMÍNIO FUNDIDO DE ALTA RESISTÊNCIA MECÂNICA E À CORROSÃO, GRAU DE PROTEÇÃO IP-54, A PROVA DE TEMPO, GASES, VAPORES E PÓS, FIXAÇÃO DA TAMPA POR MEIO DE PARAFUSOS, COM JUNTA VEDADORA QUE ASSEGURE FECHAMENTO HERMÉTICO, ACABAMENTO ISENTO DE REBARBAS. REF. NTCL110LB05N, FAB. NUTSTEEL OU EQUIVALENTE. | Condulete | Alumínio | LB | Tempo | Roscado | 1.1/2"
ELE | 6342 | CAIXA DE LIGAÇÃO (CONELET) “LB” Ø1”, COM ENTRADAS ROSQUEADAS NPT PARA INSTALAÇÕES ELÉTRICAS, FABRICADA EM LIGA DE ALUMÍNIO FUNDIDO DE ALTA RESISTÊNCIA MECÂNICA E À CORROSÃO, GRAU DE PROTEÇÃO IP-54, A PROVA DE TEMPO, GASES, VAPORES E PÓS, FIXAÇÃO DA TAMPA POR MEIO DE PARAFUSOS, COM JUNTA VEDADORA QUE ASSEGURE FECHAMENTO HERMÉTICO, ACABAMENTO ISENTO DE REBARBAS. REF. NTCL110LB03N, FAB. NUTSTEEL OU EQUIVALENTE. | Condulete | Alumínio | LB | Tempo | Roscado | 1"
ELE | 6342 | CAIXA DE LIGAÇÃO (CONELET) “LB” Ø2”, COM ENTRADAS ROSQUEADAS NPT PARA INSTALAÇÕES ELÉTRICAS, FABRICADA EM LIGA DE ALUMÍNIO FUNDIDO DE ALTA RESISTÊNCIA MECÂNICA E À CORROSÃO, GRAU DE PROTEÇÃO IP-54, A PROVA DE TEMPO, GASES, VAPORES E PÓS, FIXAÇÃO DA TAMPA POR MEIO DE PARAFUSOS, COM JUNTA VEDADORA QUE ASSEGURE FECHAMENTO HERMÉTICO, ACABAMENTO ISENTO DE REBARBAS. REF. NTCL110LB03N, FAB. NUTSTEEL OU EQUIVALENTE. | Condulete | Alumínio | LB | Tempo | Roscado | 2"
ELE | 6342 | CAIXA DE LIGAÇÃO (CONELET) “LB” Ø3/4”, COM ENTRADAS ROSQUEADAS NPT PARA INSTALAÇÕES ELÉTRICAS, FABRICADA EM LIGA DE ALUMÍNIO FUNDIDO DE ALTA RESISTÊNCIA MECÂNICA E À CORROSÃO, GRAU DE PROTEÇÃO IP-54, A PROVA DE TEMPO, GASES, VAPORES E PÓS, FIXAÇÃO DA TAMPA POR MEIO DE PARAFUSOS, COM JUNTA VEDADORA QUE ASSEGURE FECHAMENTO HERMÉTICO, ACABAMENTO ISENTO DE REBARBAS. REF. NTCL110LB02N - FAB. NUTSTEEL OU EQUIVALENTE | Condulete | Alumínio | LB | Tempo | Roscado | 3/4"
ELE | 6342 | CAIXA DE LIGAÇÃO (CONELET) “LL” Ø1.1/2”, COM ENTRADAS ROSQUEADAS NPT PARA INSTALAÇÕES ELÉTRICAS, FABRICADA EM LIGA DE ALUMÍNIO FUNDIDO DE ALTA RESISTÊNCIA MECÂNICA E À CORROSÃO, GRAU DE PROTEÇÃO IP-54, A PROVA DE TEMPO, GASES, VAPORES E PÓS, FIXAÇÃO DA TAMPA POR MEIO DE PARAFUSOS, COM JUNTA VEDADORA QUE ASSEGURE FECHAMENTO HERMÉTICO, ACABAMENTO ISENTO DE REBARBAS. REF. NTCL110LL05N, FAB. NUTSTEEL OU EQUIVALENTE | Condulete | Alumínio | LL | Tempo | Roscado | 1.1/2"
ELE | 6342 | CAIXA DE LIGAÇÃO (CONELET) “LL” Ø1”, COM ENTRADAS ROSQUEADAS NPT PARA INSTALAÇÕES ELÉTRICAS, FABRICADA EM LIGA DE ALUMÍNIO FUNDIDO DE ALTA RESISTÊNCIA MECÂNICA E À CORROSÃO, GRAU DE PROTEÇÃO IP-54, A PROVA DE TEMPO, GASES, VAPORES E PÓS, FIXAÇÃO DA TAMPA POR MEIO DE PARAFUSOS, COM JUNTA VEDADORA QUE ASSEGURE FECHAMENTO HERMÉTICO, ACABAMENTO ISENTO DE REBARBAS. REF. NTCL110LL03N, FAB. NUTSTEEL OU EQUIVALENTE | Condulete | Alumínio | LL | Tempo | Roscado | 1"
ELE | 6342 | CAIXA DE LIGAÇÃO (CONELET) “LL” Ø2”, COM ENTRADAS ROSQUEADAS NPT PARA INSTALAÇÕES ELÉTRICAS, FABRICADA EM LIGA DE ALUMÍNIO FUNDIDO DE ALTA RESISTÊNCIA MECÂNICA E À CORROSÃO, GRAU DE PROTEÇÃO IP-54, A PROVA DE TEMPO, GASES, VAPORES E PÓS, FIXAÇÃO DA TAMPA POR MEIO DE PARAFUSOS, COM JUNTA VEDADORA QUE ASSEGURE FECHAMENTO HERMÉTICO, ACABAMENTO ISENTO DE REBARBAS. REF. NTCL110LL06N, FAB. NUTSTEEL OU EQUIVALENTE | Condulete | Alumínio | LL | Tempo | Roscado | 2"
ELE | 6342 | CAIXA DE LIGAÇÃO (CONELET) “LR” Ø1.1/2”, COM ENTRADAS ROSQUEADAS NPT PARA INSTALAÇÕES ELÉTRICAS, FABRICADA EM LIGA DE ALUMÍNIO FUNDIDO DE ALTA RESISTÊNCIA MECÂNICA E À CORROSÃO, GRAU DE PROTEÇÃO IP-54, A PROVA DE TEMPO, GASES, VAPORES E PÓS, FIXAÇÃO DA TAMPA POR MEIO DE PARAFUSOS, COM JUNTA VEDADORA QUE ASSEGURE FECHAMENTO HERMÉTICO, ACABAMENTO ISENTO DE REBARBAS. REF. NTCL110LR05N, FAB. NUTSTEEL OU EQUIVALENTE | Condulete | Alumínio | LR | Tempo | Roscado | 1.1/2"
ELE | 6342 | CAIXA DE LIGAÇÃO (CONELET) “LR” Ø1”, COM ENTRADAS ROSQUEADAS NPT PARA INSTALAÇÕES ELÉTRICAS, FABRICADA EM LIGA DE ALUMÍNIO FUNDIDO DE ALTA RESISTÊNCIA MECÂNICA E À CORROSÃO, GRAU DE PROTEÇÃO IP-54, A PROVA DE TEMPO, GASES, VAPORES E PÓS, FIXAÇÃO DA TAMPA POR MEIO DE PARAFUSOS, COM JUNTA VEDADORA QUE ASSEGURE FECHAMENTO HERMÉTICO, ACABAMENTO ISENTO DE REBARBAS. REF. NTCL110LR03N, FAB. NUTSTEEL OU EQUIVALENTE | Condulete | Alumínio | LR | Tempo | Roscado | 1"
ELE | 6342 | CAIXA DE LIGAÇÃO (CONELET) “LR” Ø2”, COM ENTRADAS ROSQUEADAS NPT PARA INSTALAÇÕES ELÉTRICAS, FABRICADA EM LIGA DE ALUMÍNIO FUNDIDO DE ALTA RESISTÊNCIA MECÂNICA E À CORROSÃO, GRAU DE PROTEÇÃO IP-54, A PROVA DE TEMPO, GASES, VAPORES E PÓS, FIXAÇÃO DA TAMPA POR MEIO DE PARAFUSOS, COM JUNTA VEDADORA QUE ASSEGURE FECHAMENTO HERMÉTICO, ACABAMENTO ISENTO DE REBARBAS. REF. NTCL110LR06N, FAB. NUTSTEEL OU EQUIVALENTE | Condulete | Alumínio | LR | Tempo | Roscado | 2"
ELE | 6342 | CAIXA DE LIGAÇÃO (CONELET) “LR” Ø3/4”, COM ENTRADAS ROSQUEADAS NPT PARA INSTALAÇÕES ELÉTRICAS, FABRICADA EM LIGA DE ALUMÍNIO FUNDIDO DE ALTA RESISTÊNCIA MECÂNICA E À CORROSÃO, GRAU DE PROTEÇÃO IP-54, A PROVA DE TEMPO, GASES, VAPORES E PÓS, FIXAÇÃO DA TAMPA POR MEIO DE PARAFUSOS, COM JUNTA VEDADORA QUE ASSEGURE FECHAMENTO HERMÉTICO, ACABAMENTO ISENTO DE REBARBAS. REF. NTCL110LR02N, FAB. NUTSTEEL OU EQUIVALENTE. | Condulete | Alumínio | LR | Tempo | Roscado | 3/4"
ELE | 6342 | CAIXA DE LIGAÇÃO (CONELET) “T” Ø1.1/2”, COM ENTRADAS ROSQUEADAS NPT PARA INSTALAÇÕES ELÉTRICAS, FABRICADA EM LIGA DE ALUMÍNIO FUNDIDO DE ALTA RESISTÊNCIA MECÂNICA E À CORROSÃO, GRAU DE PROTEÇÃO IP-54, A PROVA DE TEMPO, GASES, VAPORES E PÓS, FIXAÇÃO DA TAMPA POR MEIO DE PARAFUSOS, COM JUNTA VEDADORA QUE ASSEGURE FECHAMENTO HERMÉTICO, ACABAMENTO ISENTO DE REBARBAS. REF. NTCL110T05N, FAB. NUTSTEEL OU EQUIVALENTE. | Condulete | Alumínio | T | Tempo | Roscado | 1.1/2"
ELE | 6342 | CAIXA DE LIGAÇÃO (CONELET) “T” Ø1”, COM ENTRADAS ROSQUEADAS NPT PARA INSTALAÇÕES ELÉTRICAS, FABRICADA EM LIGA DE ALUMÍNIO FUNDIDO DE ALTA RESISTÊNCIA MECÂNICA E À CORROSÃO, GRAU DE PROTEÇÃO IP-54, A PROVA DE TEMPO, GASES, VAPORES E PÓS, FIXAÇÃO DA TAMPA POR MEIO DE PARAFUSOS, COM JUNTA VEDADORA QUE ASSEGURE FECHAMENTO HERMÉTICO, ACABAMENTO ISENTO DE REBARBAS. REF. NTCL110T05N, FAB. NUTSTEEL OU EQUIVALENTE. | Condulete | Alumínio | T | Tempo | Roscado | 1"
ELE | 6342 | ELETRODUTO CURVA 90º EM ALUMÍNIO SCHEDULE 40, NBR-5597, COM PROTETOR DE ROSCA NAS EXTREMIDADES, Ø1", ROSCA NPT, CÓD. CRS/90-03NA, FAB. BLINDA OU EQUIVALENTE | Eletroduto | Alumínio | Curva | Sch 40 | Roscado | 1"
ELE | 6342 | ELETRODUTO CURVA 90º EM ALUMÍNIO SCHEDULE 40, NBR-5597, COM PROTETOR DE ROSCA NAS EXTREMIDADES, Ø1.1/2", ROSCA NPT, CÓD. CRS/90-05NA, FAB. BLINDA OU EQUIVALENTE. | Eletroduto | Alumínio | Curva | Sch 40 | Roscado | 1.1/2"
ELE | 6342 | ELETRODUTO CURVA 90º EM ALUMÍNIO SCHEDULE 40, NBR-5597, COM PROTETOR DE ROSCA NAS EXTREMIDADES, Ø2", ROSCA NPT, CÓD. CRS/90-06NA, FAB. BLINDA OU EQUIVALENTE. | Eletroduto | Alumínio | Curva | Sch 40 | Roscado | 2"
ELE | 6342 | ELETRODUTO CURVA 90º EM ALUMÍNIO SCHEDULE 40, NBR-5597, COM PROTETOR DE ROSCA NAS EXTREMIDADES, Ø3/4", ROSCA NPT, CÓD. CRS/90-02NA, FAB. BLINDA OU EQUIVALENTE | Eletroduto | Alumínio | Curva | Sch 40 | Roscado | 3/4"
ELE | 6342 | CURVA HORIZONTAL 45° PARA ELETROCALHA LISA, DOBRA "C" COM VIROLA, FABRICADA EM AÇO GALVANIZADO A FOGO, CHAPA #14MSG, ABA 100mm, LARGURA 200mm, FORNECIDA COM TAMPA DE ENCAIXE, EM PEÇAS DE 3000mm, CÓD. PD- 14.GF + PDT-1 GF, FAB. POLEODUTO OU EQUIVALENTE. | Eletrocalha | Galvanizado | Curva Horizontal | Leve | Com Tampa | 200 X 100
ELE | 6342 | CURVA HORIZONTAL 45° PARA LEITO DE CABOS TIPO PESADO, FABRICADA EM CHAPA DE AÇO CARBONO GALVANIZADO A FOGO, LONGARINAS EM CHAPA DE ESPESSURA #12MSG E TRAVESSAS EM CHAPA DE #14MSG DISTANCIADAS A CADA 250mm, ABAS EXTERNAS COM ALTURA DE 100x19mm, LARGURA 600mm, RAIO 320mm. REFERÊNCIA: PL.61-E.4-09-600- 320-GF DA POLEODUTO. | Leito | Galvanizado | Curva Horizontal | Pesado | Sem Tampa | 600 X 100
ELE | 6342 | CURVA HORIZONTAL 90° PARA ELETROCALHA LISA, DOBRA "C" COM VIROLA, FABRICADA EM AÇO GALVANIZADO A FOGO, CHAPA #14MSG, ABA 100mm, LARGURA 200mm, FORNECIDA COM TAMPA DE ENCAIXE, EM PEÇAS DE 3000mm, CÓD. PD- 14.GF + PDT-1 GF, FAB. POLEODUTO OU EQUIVALENTE. | Eletrocalha | Galvanizado | Curva Horizontal | Leve | Com Tampa | 200 X 100
ELE | 6342 | CURVA HORIZONTAL 90° PARA LEITO DE CABOS TIPO PESADO, FABRICADA EM CHAPA DE AÇO CARBONO GALVANIZADO A FOGO, LONGARINAS EM CHAPA DE ESPESSURA #12MSG E TRAVESSAS EM CHAPA DE #14MSG DISTANCIADAS A CADA 250mm, ABAS EXTERNAS COM ALTURA DE 100x19mm, LARGURA 600mm, RAIO 320mm. REFERÊNCIA: PL.61-E.4-09-600- 320-GF DA POLEODUTO. | Leito | Galvanizado | Curva Horizontal | Pesado | Sem Tampa | 600 X 100
ELE | 6342 | CURVA INVERSÃO PARA LEITO DE CABOS TIPO PESADO, FABRICADA EM CHAPA DE AÇO CARBONO GALVANIZADO A FOGO, LONGARINAS EM CHAPA DE ESPESSURA #12MSG E TRAVESSAS EM CHAPA DE ESPESSURA #14MSG DISTANCIADAS A CADA 250mm, ABAS EXTERNAS COM ALTURA DE 100x19mm, LARGURA 600mm, RAIO 320mm, FORNECIDA COM TAMPA DE ENCAIXE. REFERÊNCIA: PL.61-E.4-13-600- 320-GF + PL.260.13-600-320-GF DA POLEODUTO. | Leito | Galvanizado | Curva Inversão | Pesado | Com Tampa | 600 X 100
ELE | 6342 | CURVA VERTICAL EXTERNA 30° PARA ELETROCALHA LISA, DOBRA "C" COM VIROLA, FABRICADA EM AÇO GALVANIZADO A FOGO, CHAPA #14MSG, ABA 100mm, LARGURA 200mm, FORNECIDA COM TAMPA DE ENCAIXE, EM PEÇAS DE 3000mm, CÓD. PD- 14.GF + PDT-1 GF, FAB. POLEODUTO OU EQUIVALENTE. | Eletrocalha | Galvanizado | Curva Vertical Externa | Leve | Com Tampa | 200 X 100
ELE | 6342 | CURVA VERTICAL EXTERNA 30° PARA LEITO DE CABOS TIPO PESADO, FABRICADA EM CHAPA DE AÇO CARBONO GALVANIZADO A FOGO, LONGARINAS EM CHAPA DE ESPESSURA #12MSG E TRAVESSAS EM CHAPA DE ESPESSURA #14MSG DISTANCIADAS A CADA 250mm, ABAS EXTERNAS COM ALTURA DE 100x19mm, LARGURA 600mm, RAIO 320mm, FORNECIDA COM TAMPA DE ENCAIXE. REFERÊNCIA: PL.61-E.4-23-600- 320-GF + PL.260.23-600-320-GF DA POLEODUTO. | Leito | Galvanizado | Curva Vertical Externa | Pesado | Com Tampa | 600 X 100
ELE | 6342 | CURVA VERTICAL EXTERNA 45° PARA LEITO DE CABOS TIPO PESADO, FABRICADA EM CHAPA DE AÇO CARBONO GALVANIZADO A FOGO, LONGARINAS EM CHAPA DE ESPESSURA #12MSG E TRAVESSAS EM CHAPA DE ESPESSURA #14MSG DISTANCIADAS A CADA 250mm, ABAS EXTERNAS COM ALTURA DE 100x19mm, LARGURA 600mm, RAIO 320mm, FORNECIDA COM TAMPA DE ENCAIXE. REFERÊNCIA: PL.61-E.4-23-600- 320-GF + PL.260.23-600-320-GF DA POLEODUTO. | Leito | Galvanizado | Curva Vertical Externa | Pesado | Com Tampa | 600 X 100
ELE | 6342 | CURVA VERTICAL EXTERNA 45° PARA LEITO DE CABOS TIPO PESADO, FABRICADA EM CHAPA DE AÇO CARBONO GALVANIZADO A FOGO, LONGARINAS EM CHAPA DE ESPESSURA #12MSG E TRAVESSAS EM CHAPA DE ESPESSURA #14MSG DISTANCIADAS A CADA 250mm, ABAS EXTERNAS COM ALTURA DE 100x19mm, LARGURA 800mm, RAIO 320mm, FORNECIDA COM TAMPA DE ENCAIXE. REFERÊNCIA: PL.61-E.4-14-800- 320-GF + PL.260.14-800-320-GF DA POLEODUTO. | Leito | Galvanizado | Curva Vertical Externa | Pesado | Com Tampa | 800 X 100
ELE | 6342 | CURVA VERTICAL EXTERNA 90° PARA LEITO DE CABOS TIPO PESADO, FABRICADA EM CHAPA DE AÇO CARBONO GALVANIZADO A FOGO, LONGARINAS EM CHAPA DE ESPESSURA #12MSG E TRAVESSAS EM CHAPA DE ESPESSURA #14MSG DISTANCIADAS A CADA 250mm, ABAS EXTERNAS COM ALTURA DE 100x19mm, LARGURA 600mm, RAIO 320mm, FORNECIDA COM TAMPA DE ENCAIXE. REFERÊNCIA: PL.61-E.4-13-600- 320-GF + PL.260.13-600-320-GF DA POLEODUTO. | Leito | Galvanizado | Curva Vertical Externa | Pesado | Com Tampa | 600 X 100
ELE | 6342 | CURVA VERTICAL EXTERNA 90° PARA LEITO DE CABOS TIPO PESADO, FABRICADA EM CHAPA DE AÇO CARBONO GALVANIZADO A FOGO, LONGARINAS EM CHAPA DE ESPESSURA #12MSG E TRAVESSAS EM CHAPA DE ESPESSURA #14MSG DISTANCIADAS A CADA 250mm, ABAS EXTERNAS COM ALTURA DE 100x19mm, LARGURA 800mm, RAIO 320mm, FORNECIDA COM TAMPA DE ENCAIXE. REFERÊNCIA: PL.61-E.4-13-800- 320-GF + PL.260.13-800-320-GF DA POLEODUTO. | Leito | Galvanizado | Curva Vertical Externa | Pesado | Com Tampa | 800 X 100
ELE | 6342 | CURVA VERTICAL INTERNA 30° PARA ELETROCALHA LISA, DOBRA "C" COM VIROLA, FABRICADA EM AÇO GALVANIZADO A FOGO, CHAPA #14MSG, ABA 100mm, LARGURA 200mm, FORNECIDA COM TAMPA DE ENCAIXE, EM PEÇAS DE 3000mm, CÓD. PD- 14.GF + PDT-1 GF, FAB. POLEODUTO OU EQUIVALENTE. | Eletrocalha | Galvanizado | Curva Vertical Interna | Leve | Com Tampa | 200 X 100
ELE | 6342 | CURVA VERTICAL INTERNA 30° PARA LEITO DE CABOS TIPO PESADO, FABRICADA EM CHAPA DE AÇO CARBONO GALVANIZADO A FOGO, LONGARINAS EM CHAPA DE ESPESSURA #12MSG E TRAVESSAS EM CHAPA DE ESPESSURA #14MSG DISTANCIADAS A CADA 250mm, ABAS EXTERNAS COM ALTURA DE 100x19mm, LARGURA 600mm, RAIO 320mm, FORNECIDA COM TAMPA DE ENCAIXE. REFERÊNCIA: PL.61-E.4-27-600- 320-GF + PL.260.27-600-320-GF DA POLEODUTO. | Leito | Galvanizado | Curva Vertical Interna | Pesado | Com Tampa | 600 X 100
ELE | 6342 | CURVA VERTICAL INTERNA 45° PARA LEITO DE CABOS TIPO PESADO, FABRICADA EM CHAPA DE AÇO CARBONO GALVANIZADO A FOGO, LONGARINAS EM CHAPA DE ESPESSURA #12MSG E TRAVESSAS EM CHAPA DE #14MSG DISTANCIADAS A CADA 250mm, ABAS EXTERNAS COM ALTURA DE 100x19mm, LARGURA 800mm, RAIO 320mm, FORNECIDA COM TAMPA DE ENCAIXE. REFERÊNCIA: PL.61-E.4- 15-800-320-GF + PL.260.15-800- 320-GF DA POLEODUTO. | Leito | Galvanizado | Curva Vertical Interna | Pesado | Com Tampa | 800 X 100
ELE | 6342 | CURVA VERTICAL INTERNA 45° PARA LEITO DE CABOS TIPO PESADO, FABRICADA EM CHAPA DE AÇO CARBONO GALVANIZADO A FOGO, LONGARINAS EM CHAPA DE ESPESSURA #12MSG E TRAVESSAS EM CHAPA DE ESPESSURA #14MSG DISTANCIADAS A CADA 250mm, ABAS EXTERNAS COM ALTURA DE 100x19mm, LARGURA 600mm, RAIO 320mm, FORNECIDA COM TAMPA DE ENCAIXE. REFERÊNCIA: PL.61-E.4-27-600- 320-GF + PL.260.27-600-320-GF DA POLEODUTO. | Leito | Galvanizado | Curva Vertical Interna | Pesado | Com Tampa | 600 X 100
ELE | 6342 | CURVA VERTICAL INTERNA 90° PARA LEITO DE CABOS TIPO PESADO, FABRICADA EM CHAPA DE AÇO CARBONO GALVANIZADO A FOGO, LONGARINAS EM CHAPA DE ESPESSURA #12MSG E TRAVESSAS EM CHAPA DE #14MSG DISTANCIADAS A CADA 250mm, ABAS EXTERNAS COM ALTURA DE 100x19mm, LARGURA 800mm, RAIO 320mm, FORNECIDA COM TAMPA DE ENCAIXE. REFERÊNCIA: PL.61-E.4- 16-800-320-GF + PL.260.16-800- 320-GF DA POLEODUTO. | Leito | Galvanizado | Curva Vertical Interna | Pesado | Com Tampa | 800 X 100
ELE | 6342 | CURVA VERTICAL INTERNA 90° PARA LEITO DE CABOS TIPO PESADO, FABRICADA EM CHAPA DE AÇO CARBONO GALVANIZADO A FOGO, LONGARINAS EM CHAPA DE ESPESSURA #12MSG E TRAVESSAS EM CHAPA DE ESPESSURA #14MSG DISTANCIADAS A CADA 250mm, ABAS EXTERNAS COM ALTURA DE 100x19mm, LARGURA 600mm, RAIO 320mm, FORNECIDA COM TAMPA DE ENCAIXE. REFERÊNCIA: PL.61-E.4-13-600- 320-GF + PL.260.13-600-320-GF DA POLEODUTO. | Leito | Galvanizado | Curva Vertical Interna | Pesado | Com Tampa | 600 X 100
ELE | 6342 | ELETROCALHA LISA, DOBRA "C" COM VIROLA, FABRICADA EM AÇO GALVANIZADO A FOGO, CHAPA #14MSG, ABA 100mm, LARGURA 200mm, FORNECIDA COM TAMPA DE ENCAIXE, EM PEÇAS DE 3000mm, CÓD. PD- 14.GF + PDT-1 GF, FAB. POLEODUTO OU EQUIVALENTE. | Eletrocalha | Galvanizado | Trecho Reto | Leve | Com Tampa | 200 X 100
ELE | 6342 | ELETRODUTO FLEXÍVEL C/ 2 TERMINAIS MACHO GIRATÓRIO, TUBO TIPO SEALTUBO, FITA CONTÍNUA ESPIRALADO DE AÇO ZINCADO A QUENTE C/ REVESTIMENTO EM PVC COM TERMINAIS EM ALUMÍNIO, GRAU DE PROTEÇÃO: IP55, 600mm COMPR., DIÂM. 3/4" NPT | Eletroduto | Flexível | Trecho Reto | Tempo | Roscado | 3/4"
ELE | 6342 | LEITO PARA CABOS TIPO PESADO, FABRICADO EM CHAPA DE AÇO CARBONO GALVANIZADO A FOGO, LONGARINAS EM CHAPA DE #12MSG E TRAVESSAS EM CHAPA DE #14MSG DISTANCIADAS A CADA 250mm, ABAS EXTERNAS COM ALTURA DE 100x19mm, LARGURA 200mm E COMPRIMENTO 3000mm, FORNECIDO COM TAMPA DE ENCAIXE. REFERÊNCIA: PL.61-E.4- 200X3000-GF + PL.260.61-E.4- 200x3000-GF DA POLEODUTO | Leito | Galvanizado | Trecho Reto | Pesado | Com Tampa | 200 X 100
ELE | 6342 | LEITO PARA CABOS TIPO PESADO, FABRICADO EM CHAPA DE AÇO CARBONO GALVANIZADO A FOGO, LONGARINAS EM CHAPA DE #12MSG E TRAVESSAS EM CHAPA DE #14MSG DISTANCIADAS A CADA 250mm, ABAS EXTERNAS COM ALTURA DE 100x19mm, LARGURA 400mm E COMPRIMENTO 3000mm, FORNECIDO COM TAMPA DE ENCAIXE. REFERÊNCIA: PL.61-E.4- 400X3000-GF + PL.260.61-E.4- 400x3000-GF DA POLEODUTO | Leito | Galvanizado | Trecho Reto | Pesado | Com Tampa | 400 X 100
ELE | 6342 | LEITO PARA CABOS TIPO PESADO, FABRICADO EM CHAPA DE AÇO CARBONO GALVANIZADO A FOGO, LONGARINAS EM CHAPA DE #12MSG E TRAVESSAS EM CHAPA DE #14MSG DISTANCIADAS A CADA 250mm, ABAS EXTERNAS COM ALTURA DE 100x19mm, LARGURA 800mm E COMPRIMENTO 3000mm, FORNECIDO COM TAMPA DE ENCAIXE. REFERÊNCIA: PL.61-E.4- 800X3000-GF+ PL.260-800x3000- GF DA POLEODUTO | Leito | Galvanizado | Trecho Reto | Pesado | Com Tampa | 800 X 100
ELE | 6342 | LEITO PARA CABOS TIPO PESADO, FABRICADO EM CHAPA DE AÇO CARBONO GALVANIZADO A FOGO, LONGARINAS EM CHAPA DE #12MSG E TRAVESSAS EM CHAPA DE #14MSG DISTANCIADAS A CADA 250mm, ABAS EXTERNAS COM ALTURA DE 100x19mm, LARGURA 600mm E COMPRIMENTO 3000mm, FORNECIDO COM TAMPA DE ENCAIXE. REFERÊNCIA: PL.61-E.4- 600X3000-GF+ PL.260-600x3000- GF DA POLEODUTO | Leito | Galvanizado | Trecho Reto | Pesado | Com Tampa | 600 X 100
ELE | 6342 | REDUÇÃO À DIREITA PARA LEITO DE CABOS TIPO PESADO, FABRICADA EM CHAPA DE AÇO CARBONO GALVANIZADO A FOGO, LONGARINAS EM CHAPA DE ESPESSURA EQUIVALENTE A #12MSG E TRAVESSAS EM CHAPA DE ESPESSURA EQUIVALENTE A #14MSG DISTANCIADAS A CADA 250mm, ABAS EXTERNAS COM ALTURA DE 100x19mm, LARGURA 400mmx200mm, FORNECIDA COM TAMPA DE ENCAIXE. REFERÊNCIA: PL.61-E.4-35- 400x200-GF + PL.260.35-400x200- GF DA POLEODUTO | Leito | Galvanizado | Redução a Direita | Pesado | Com Tampa | 400 X 100
ELE | 6342 | REDUÇÃO À DIREITA PARA LEITO DE CABOS TIPO PESADO, FABRICADA EM CHAPA DE AÇO CARBONO GALVANIZADO A FOGO, LONGARINAS EM CHAPA DE ESPESSURA EQUIVALENTE A #12MSG E TRAVESSAS EM CHAPA DE ESPESSURA EQUIVALENTE A #14MSG DISTANCIADAS A CADA 250mm, ABAS EXTERNAS COM ALTURA DE 100x19mm, LARGURA 600mmx400mm, FORNECIDA COM TAMPA DE ENCAIXE. REFERÊNCIA: PL.61-E.4-35- 600x400-GF + PL.260.35-600x400- GF DA POLEODUTO | Leito | Galvanizado | Redução a Direita | Pesado | Com Tampa | 600 X 100
ELE | 6342 | T VERTICAL DE DESCIDA LATERAL PARA ELETROCALHA LISA DOBRA ''C'', COM VIROLA, FABRICADA EM AÇO GALVANIZADO A FOGO, CHAPA #14MSG, COM ABA DE 100mm, LARGURA 200mm, RAIO 200mm, FORNECIDA COM TAMPA DE ENCAIXE, CÓD. PD-14-13-GF + PDT-1-GF, FAB. POLEODUTO OU EQUIVALENTE. | Eletrocalha | Galvanizado | Tê Vertical de Descida Lateral | Leve | Com Tampa | 200 X 100
ELE | 6342 | TÊ HORIZONTAL PARA ELETROCALHA LISA, DOBRA "C" COM VIROLA, FABRICADA EM AÇO GALVANIZADO A FOGO, CHAPA #14MSG, ABA 100mm, LARGURA 200mm, FORNECIDA COM TAMPA DE ENCAIXE, EM PEÇAS DE 3000mm, CÓD. PD- 14.GF + PDT-1 GF, FAB. POLEODUTO OU EQUIVALENTE. | Eletrocalha | Galvanizado | Tê Horizontal | Leve | Com Tampa | 200 X 100
ELE | 6342 | TÊ HORIZONTAL PARA LEITO DE CABOS TIPO PESADO, FABRICADA EM CHAPA DE AÇO CARBONO GALVANIZADO A FOGO, LONGARINAS EM CHAPA DE ESPESSURA #12MSG E TRAVESSAS EM CHAPA DE ESPESSURA #14MSG DISTANCIADAS A CADA 250mm, ABAS EXTERNAS COM ALTURA DE 100x19mm, LARGURA 600mm, RAIO 320mm, FORNECIDA COM TAMPA DE ENCAIXE. REFERÊNCIA: PL.61-E.4-23-600- 320-GF + PL.260.23-600-320-GF DA POLEODUTO. | Leito | Galvanizado | Tê Horizontal | Pesado | Com Tampa | 600 X 100
ELE | 6342 | TÊ VERTICAL PARA LEITO DE CABOS TIPO PESADO, FABRICADA EM CHAPA DE AÇO CARBONO GALVANIZADO A FOGO, LONGARINAS EM CHAPA DE ESPESSURA #12MSG E TRAVESSAS EM CHAPA DE ESPESSURA #14MSG DISTANCIADAS A CADA 250mm, ABAS EXTERNAS COM ALTURA DE 100x19mm, LARGURA 600mm, RAIO 320mm, FORNECIDA COM TAMPA DE ENCAIXE. REFERÊNCIA: PL.61-E.4-13-600- 320-GF + PL.260.13-600-320-GF DA POLEODUTO. | Leito | Galvanizado | Tê Vertical | Pesado | Com Tampa | 600 X 100
ELE | 6342 | UNIÃO MACHO-FEMEA P/ ELETRODUTO, EM LIGA DE ALUMÍNIO, A PROVA DE TGVP, COMPOSTO DE CORPO, CONTRA CORPO ANEL SEXTAVADO E GUARNIÇÃO DE NEOPRENE, DIÂM. 2" NPT | Eletroduto | Alumínio | União | Sch 40 | Roscado | 2"
ELE | 6342 | Cabo de cobre de media 1x150mm² 8,7/15kV EPR105 | Cabo | 8,7/15kV | Força e Comando | 1C | Não Aplicável | 150
ELE | 6342 | Cabo de cobre de media 1x50mm² 8,7/15kV EPR105 | Cabo | 8,7/15kV | Força e Comando | 1C | Não Aplicável | 50
ELE | 6342 | Cabo de cobre de media 1x50mm² 3,6/6kV EPR105 | Cabo | 3,6/6kV | Força e Comando | 1C | Não Aplicável | 50
ELE | 6342 | Cabo de cobre de media 1x35mm² 3,6/6kV EPR105 | Cabo | 3,6/6kV | Força e Comando | 1C | Não Aplicável | 35
ELE | 6342 | Cabo de cobre 3x2,5mm² 0,6/1kV PVC | Cabo | 0,6/1kV | Força e Comando | 3C | Não Aplicável | 2.5
ELE | 6342 | Cabo de cobre 5x2,5mm² 0,6/1kV PVC | Cabo | 0,6/1kV | Força e Comando | 5C | Não Aplicável | 2.5
ELE | 6342 | Cabo de cobre 7x2,5mm² 0,6/1kV PVC | Cabo | 0,6/1kV | Força e Comando | 7C | Não Aplicável | 2.5
ELE | 6342 | Cabo de cobre 9x2,5mm² 0,6/1kV PVC | Cabo | 0,6/1kV | Força e Comando | 9C | Não Aplicável | 2.5
ELE | 6342 | Cabo de cobre 15x2,5mm² 0,6/1kV PVC | Cabo | 0,6/1kV | Força e Comando | 15C | Não Aplicável | 2.5
ELE | 6342 | Cabo de cobre 1x50mm² 0,6/1kV EPR | Cabo | 0,6/1kV | Força e Comando | 1C | Não Aplicável | 50
ELE | 6342 | Cabo de cobre 1x70mm² 0,6/1kV EPR | Cabo | 0,6/1kV | Força e Comando | 1C | Não Aplicável | 70
ELE | 6342 | Cabo de cobre 1x95mm² 0,6/1kV EPR | Cabo | 0,6/1kV | Força e Comando | 1C | Não Aplicável | 95
ELE | 6342 | Cabo de cobre 1x120mm² 0,6/1kV EPR | Cabo | 0,6/1kV | Força e Comando | 1C | Não Aplicável | 120
ELE | 6342 | Cabo de cobre 1x150mm² 0,6/1kV EPR | Cabo | 0,6/1kV | Força e Comando | 1C | Não Aplicável | 150
ELE | 6342 | Cabo de cobre 1x185mm² 0,6/1kV EPR | Cabo | 0,6/1kV | Força e Comando | 1C | Não Aplicável | 185
ELE | 6342 | Cabo de cobre 1x240mm² 0,6/1kV EPR | Cabo | 0,6/1kV | Força e Comando | 1C | Não Aplicável | 240
ELE | 6342 | Cabo de cobre 1x300mm² 0,6/1kV EPR | Cabo | 0,6/1kV | Força e Comando | 1C | Não Aplicável | 300
ELE | 6342 | Cabo de cobre 1x4mm² - Verde 0,6/1kV EPR | Cabo | 0,6/1kV | Força e Comando | 1C | Não Aplicável | 4
ELE | 6342 | Cabo de cobre 1x6mm² - Verde 0,6/1kV EPR | Cabo | 0,6/1kV | Força e Comando | 1C | Não Aplicável | 6
ELE | 6342 | Cabo de cobre 1x10mm² - Verde 0,6/1kV EPR | Cabo | 0,6/1kV | Força e Comando | 1C | Não Aplicável | 10
ELE | 6342 | Cabo de cobre 1x16mm² - Verde 0,6/1kV EPR | Cabo | 0,6/1kV | Força e Comando | 1C | Não Aplicável | 16
ELE | 6342 | Cabo de cobre 1x25mm² - Verde 0,6/1kV EPR | Cabo | 0,6/1kV | Força e Comando | 1C | Não Aplicável | 25
ELE | 6342 | Cabo de cobre 1x35mm² - Verde 0,6/1kV EPR | Cabo | 0,6/1kV | Força e Comando | 1C | Não Aplicável | 35
ELE | 6342 | Cabo de cobre 1x50mm² - Verde 0,6/1kV EPR | Cabo | 0,6/1kV | Força e Comando | 1C | Não Aplicável | 50
ELE | 6342 | Cabo de cobre 1x70mm² - Verde 0,6/1kV EPR | Cabo | 0,6/1kV | Força e Comando | 1C | Não Aplicável | 70
ELE | 6342 | Cabo de cobre 1x95mm² - Verde 0,6/1kV EPR | Cabo | 0,6/1kV | Força e Comando | 1C | Não Aplicável | 95
ELE | 6342 | Cabo de cobre 1x120mm² - Verde 0,6/1kV EPR | Cabo | 0,6/1kV | Força e Comando | 1C | Não Aplicável | 120
ELE | 6342 | Cabo de cobre 1x150mm² - Verde0,6/1kV EPR | Cabo | 0,6/1kV | Força e Comando | 1C | Não Aplicável | 150
ELE | 6342 | Cabo de cobre 1x25mm² - Azul 0,6/1kV EPR | Cabo | 0,6/1kV | Força e Comando | 1C | Não Aplicável | 25
ELE | 6342 | Cabo de cobre 1x35mm² - Azul 0,6/1kV EPR | Cabo | 0,6/1kV | Força e Comando | 1C | Não Aplicável | 35
ELE | 6342 | Cabo de cobre 1x50mm² - Azul 0,6/1kV EPR | Cabo | 0,6/1kV | Força e Comando | 1C | Não Aplicável | 50
ELE | 6342 | Cabo de cobre 1x70mm² - Azul 0,6/1kV EPR | Cabo | 0,6/1kV | Força e Comando | 1C | Não Aplicável | 70
ELE | 6342 | Cabo de cobre 1x95mm² - Azul 0,6/1kV EPR | Cabo | 0,6/1kV | Força e Comando | 1C | Não Aplicável | 95
ELE | 6342 | Cabo de cobre 2x25mm² 0,6/1kV EPR | Cabo | 0,6/1kV | Força e Comando | 2C | Não Aplicável | 25
ELE | 6342 | Cabo de cobre 2x35mm² 0,6/1kV EPR | Cabo | 0,6/1kV | Força e Comando | 2C | Não Aplicável | 35
ELE | 6342 | Cabo de cobre 3x4mm² 0,6/1kV EPR | Cabo | 0,6/1kV | Força e Comando | 3C | Não Aplicável | 4
ELE | 6342 | Cabo de cobre 3x6mm² 0,6/1kV EPR | Cabo | 0,6/1kV | Força e Comando | 3C | Não Aplicável | 6
ELE | 6342 | Cabo de cobre 3x10mm² 0,6/1kV EPR | Cabo | 0,6/1kV | Força e Comando | 3C | Não Aplicável | 10
ELE | 6342 | Cabo de cobre 3x16mm² 0,6/1kV EPR | Cabo | 0,6/1kV | Força e Comando | 3C | Não Aplicável | 16
ELE | 6342 | Cabo de cobre 3x25mm² 0,6/1kV EPR | Cabo | 0,6/1kV | Força e Comando | 3C | Não Aplicável | 25
ELE | 6342 | Cabo de cobre 3x35mm² 0,6/1kV EPR | Cabo | 0,6/1kV | Força e Comando | 3C | Não Aplicável | 35
ELE | 6342 | Cabo de cobre 4x2,5mm² 0,6/1kV EPR | Cabo | 0,6/1kV | Força e Comando | 4C | Não Aplicável | 2.5
ELE | 6342 | Cabo de cobre 4x4mm² 0,6/1kV EPR | Cabo | 0,6/1kV | Força e Comando | 4C | Não Aplicável | 4
ELE | 6342 | Cabo de cobre 4x6mm² 0,6/1kV EPR | Cabo | 0,6/1kV | Força e Comando | 4C | Não Aplicável | 6
ELE | 6342 | Cabo de cobre 4x10mm² 0,6/1kV EPR | Cabo | 0,6/1kV | Força e Comando | 4C | Não Aplicável | 10
ELE | 6342 | Cabo de cobre 4x16mm² 0,6/1kV EPR | Cabo | 0,6/1kV | Força e Comando | 4C | Não Aplicável | 16
ELE | 6650 | ELETRODUTO RIGIDO, PESADO, DIAMETRO 3/4 POL., COM ROSCA, 01 LUVA POR BARRA; COM COSTURA, SEM REBARBA, FORNECIDO EM BARRA DE 3.000mm DE COMPRIMENTO, CONFORME NBR 5598 | Eletroduto | Galvanizado | Trecho Reto | Pesado | Roscado | 3/4"
ELE | 6650 | CAIXA, DERIVACAO - FORMATO LL; ALUMINIO FUNDIDO; 3/4 POL; C/ROSCA; C/TAMPA; PARA USO EM ELETRODUTO NORMA NBR 5598; FABRICANTE DAISA OU SIMILAR | Condulete | Alumínio | LL | Tempo | Roscado | 3/4"
ELE | 6650 | CAIXA, DERIVACAO - FORMATO LR; ALUMINIO FUNDIDO; 3/4 POL; C/ROSCA; C/TAMPA; PARA USO EM ELETRODUTO NORMA NBR 5598; FABRICANTE DAISA OU SIMILAR | Condulete | Alumínio | LR | Tempo | Roscado | 3/4"
ELE | 6650 | CAIXA, DERIVACAO - FORMATO LB; ALUMINIO FUNDIDO; 3/4 POL; C/ROSCA; C/TAMPA; PARA USO EM ELETRODUTO NORMA NBR 5598: FABRICANTE DAISA OU SIMILAR | Condulete | Alumínio | LB | Tempo | Roscado | 3/4"
ELE | 6650 | CAIXA, DERIVACAO - FORMATO T; ALUMINIO FUNDIDO; 3/4 POL; C/ROSCA; C/TAMPA; PARA USO EM ELETRODUTO NORMA NBR 5598: FABRICANTE DAISA OU SIMILAR | Condulete | Alumínio | T | Tempo | Roscado | 3/4"
ELE | 6650 | CAIXA, DERIVACAO - FORMATO C; ALUMINIO FUNDIDO; 3/4 POL; C/ROSCA; C/TAMPA; PARA USO EM ELETRODUTO NORMA NBR 5598: FABRICANTE DAISA OU SIMILAR | Condulete | Alumínio | C | Tempo | Roscado | 3/4"
ELE | 6650 | CAIXA, DERIVACAO - FORMATO X; ALUMINIO FUNDIDO; 3/4 POL; C/ROSCA; C/TAMPA; PARA USO EM ELETRODUTO NORMA NBR 5598: FABRICANTE DAISA OU SIMILAR | Condulete | Alumínio | X | Tempo | Roscado | 3/4"
ELE | 6650 | UNIAO RETA, ELETRODUTO - D.N. 3/4 POL; ACO CARBONO; GALVANIZADO A FOGO; C/ROSCA; PARA USO EM ELETRODUTO NORMA NBR 5598; FABRICANTE DAISA OU SIMILAR | Eletroduto | Galvanizado | União | Pesado | Roscado | 3/4"
ELE | 6650 | ABRAÇADEIRA GRAMPO, TIPO U - P/TUBO; DIAM 3/4 POL; ACO CARBONO ASTM A-36; GALVANIZADO; C/PORCA/ARRUELA. | Eletroduto | Galvanizado | Abraçadeira | Pesado | Sem Rosca | 3/4"
ELE | 6650 | SAÍDA VERTICAL; PARA ELETRODUTO; DIAMETRO 3/4"; CONFECCIONADO EM CHAPA DE AÇO 116;ZINCADO POR IMERSÃO À QUENTE; FABRICANTE CEMAR OU EQUIVALENTE | Eletroduto | Galvanizado | Saída para Eletroduto | Vertical | Sem Rosca | 3/4"
ELE | 6650 | SAÍDA HORIZONTAL; PARA ELETRODUTO; DIAMETRO 3/4"; CONFECCIONADO EM CHAPA DE AÇO 116;ZINCADO POR IMERSÃO À QUENTE; FABRICANTE CEMAR OU EQUIVALENTE | Eletroduto | Galvanizado | Saída para Eletroduto | Horizontal | Sem Rosca | 3/4"
ELE | 6650 | LUVA PARA ELETRODUTO RÍGIDO PESADO; EM FERRO NODULAR GALVANIZADO; DIÂMETRO 3/4 POL; ROSCA GÁS. | Eletroduto | Galvanizado | Luva | Pesado | Roscado | 3/4"
ELE | 6650 | ELETRODUTO RIGIDO, PESADO, DIAMETRO 1 POL.., COM ROSCA, 01 LUVA POR BARRA; COM COSTURA, SEM REBARBA, FORNECIDO EM BARRA DE 3.000mm DE COMPRIMENTO, CONFORME NBR 5598 | Eletroduto | Galvanizado | Trecho Reto | Pesado | Roscado | 1"
ELE | 6650 | CAIXA, DERIVACAO - FORMATO LL; ALUMINIO FUNDIDO; 1 POL.; C/ROSCA; C/TAMPA; PARA USO EM ELETRODUTO NORMA NBR 5598; FABRICANTE DAISA OU SIMILAR | Condulete | Alumínio | LL | Tempo | Roscado | 1"
ELE | 6650 | CAIXA, DERIVACAO - FORMATO LR; ALUMINIO FUNDIDO; 1 POL.; C/ROSCA; C/TAMPA; PARA USO EM ELETRODUTO NORMA NBR 5598; FABRICANTE DAISA OU SIMILAR | Condulete | Alumínio | LR | Tempo | Roscado | 1"
ELE | 6650 | CAIXA, DERIVACAO - FORMATO LB; ALUMINIO FUNDIDO; 1 POL; C/ROSCA; C/TAMPA; PARA USO EM ELETRODUTO NORMA NBR 5598: FABRICANTE DAISA OU SIMILAR | Condulete | Alumínio | LB | Tempo | Roscado | 1"
ELE | 6650 | CAIXA, DERIVACAO - FORMATO T; ALUMINIO FUNDIDO; 1 POL.; C/ROSCA; C/TAMPA; PARA USO EM ELETRODUTO NORMA NBR 5598: FABRICANTE DAISA OU SIMILAR | Condulete | Alumínio | T | Tempo | Roscado | 1"
ELE | 6650 | CAIXA, DERIVACAO - FORMATO C; ALUMINIO FUNDIDO; 1 POL.; C/ROSCA; C/TAMPA; PARA USO EM ELETRODUTO NORMA NBR 5598: FABRICANTE DAISA OU SIMILAR | Condulete | Alumínio | C | Tempo | Roscado | 1"
ELE | 6650 | UNIAO RETA, ELETRODUTO - D.N. 1 POL.; ACO CARBONO; GALVANIZADO A FOGO; C/ROSCA; PARA USO EM ELETRODUTO NORMA NBR 5598; FABRICANTE DAISA OU SIMILAR | Eletroduto | Galvanizado | União | Pesado | Roscado | 1"
ELE | 6650 | ABRAÇADEIRA GRAMPO, TIPO U - P/TUBO; DIAM 1 POL.; ACO CARBONO ASTM A-36; GALVANIZADO; C/PORCA/ARRUELA. | Eletroduto | Galvanizado | Abraçadeira | Pesado | Sem Rosca | 1"
ELE | 6650 | SAÍDA VERTICAL; PARA ELETRODUTO; DIAMETRO 1 POL.; CONFECCIONADO EM CHAPA DE AÇO 116;ZINCADO POR IMERSÃO À QUENTE; FABRICANTE CEMAR OU EQUIVALENTE | Eletroduto | Galvanizado | Saída para Eletroduto | Vertical | Sem Rosca | 1"
ELE | 6650 | SAÍDA HORIZONTAL; PARA ELETRODUTO; DIAMETRO 1 POL.; CONFECCIONADO EM CHAPA DE AÇO 116;ZINCADO POR IMERSÃO À QUENTE; FABRICANTE CEMAR OU EQUIVALENTE | Eletroduto | Galvanizado | Saída para Eletroduto | Horizontal | Sem Rosca | 1"
ELE | 6650 | LUVA PARA ELETRODUTO RÍGIDO PESADO; EM FERRO NODULAR GALVANIZADO; DIÂMETRO 1 POL; ROSCA GÁS. | Eletroduto | Galvanizado | Luva | Pesado | Roscado | 1"
ELE | 6650 | ELETRODUTO RIGIDO, PESADO, DIAMETRO 1.1/2 POL.., COM ROSCA, 01 LUVA POR BARRA; COM COSTURA, SEM REBARBA, FORNECIDO EM BARRA DE 3.000mm DE COMPRIMENTO, CONFORME NBR 5598 | Eletroduto | Galvanizado | Trecho Reto | Pesado | Roscado | 1.1/2"
ELE | 6650 | CAIXA, DERIVACAO - FORMATO LL; ALUMINIO FUNDIDO; 1.1/2 POL.; C/ROSCA; C/TAMPA; PARA USO EM ELETRODUTO NORMA NBR 5598; FABRICANTE DAISA OU SIMILAR | Condulete | Alumínio | LL | Tempo | Roscado | 1.1/2"
ELE | 6650 | CAIXA, DERIVACAO - FORMATO LR; ALUMINIO FUNDIDO; 1.1/2 POL.; C/ROSCA; C/TAMPA; PARA USO EM ELETRODUTO NORMA NBR 5598; FABRICANTE DAISA OU SIMILAR | Condulete | Alumínio | LR | Tempo | Roscado | 1.1/2"
ELE | 6650 | CAIXA, DERIVACAO - FORMATO LB; ALUMINIO FUNDIDO; 1.1/2 POL; C/ROSCA; C/TAMPA; PARA USO EM ELETRODUTO NORMA NBR 5598: FABRICANTE DAISA OU SIMILAR | Condulete | Alumínio | LB | Tempo | Roscado | 1.1/2"
ELE | 6650 | CAIXA, DERIVACAO - FORMATO T; ALUMINIO FUNDIDO; 1.1/2 POL.; C/ROSCA; C/TAMPA; PARA USO EM ELETRODUTO NORMA NBR 5598: FABRICANTE DAISA OU SIMILAR | Condulete | Alumínio | T | Tempo | Roscado | 1.1/2"
ELE | 6650 | CAIXA, DERIVACAO - FORMATO C; ALUMINIO FUNDIDO; 1.1/2 POL.; C/ROSCA; C/TAMPA; PARA USO EM ELETRODUTO NORMA NBR 5598: FABRICANTE DAISA OU SIMILAR | Condulete | Alumínio | C | Tempo | Roscado | 1.1/2"
ELE | 6650 | UNIAO RETA, ELETRODUTO - D.N. 1.1/2 POL.; ACO CARBONO; GALVANIZADO A FOGO; C/ROSCA; PARA USO EM ELETRODUTO NORMA NBR 5598; FABRICANTE DAISA OU SIMILAR | Eletroduto | Galvanizado | União | Pesado | Roscado | 1.1/2"
ELE | 6650 | ABRAÇADEIRA GRAMPO, TIPO U - P/TUBO; DIAM 1.1/2 POL.; ACO CARBONO ASTM A-36; GALVANIZADO; C/PORCA/ARRUELA. | Eletroduto | Galvanizado | Abraçadeira | Pesado | Sem Rosca | 1.1/2"
ELE | 6650 | SAÍDA VERTICAL; PARA ELETRODUTO; DIAMETRO 1.1/2 POL.; CONFECCIONADO EM CHAPA DE AÇO 116;ZINCADO POR IMERSÃO À QUENTE; FABRICANTE CEMAR OU EQUIVALENTE | Eletroduto | Galvanizado | Saída para Eletroduto | Vertical | Sem Rosca | 1.1/2"
ELE | 6650 | SAÍDA HORIZONTAL; PARA ELETRODUTO; DIAMETRO 1.1/2 POL.; CONFECCIONADO EM CHAPA DE AÇO 116;ZINCADO POR IMERSÃO À QUENTE; FABRICANTE CEMAR OU EQUIVALENTE | Eletroduto | Galvanizado | Saída para Eletroduto | Horizontal | Sem Rosca | 1.1/2"
ELE | 6650 | LUVA PARA ELETRODUTO RÍGIDO PESADO; EM FERRO NODULAR GALVANIZADO; DIÂMETRO 1.1/2 POL; ROSCA GÁS. | Eletroduto | Galvanizado | Luva | Pesado | Roscado | 1.1/2"
ELE | 6650 | ELETRODUTO RIGIDO, PESADO, DIAMETRO 2 POL.., COM ROSCA, 01 LUVA POR BARRA; COM COSTURA, SEM REBARBA, FORNECIDO EM BARRA DE 3.000mm DE COMPRIMENTO, CONFORME NBR 5598 | Eletroduto | Galvanizado | Trecho Reto | Pesado | Roscado | 2"
ELE | 6650 | CAIXA, DERIVACAO - FORMATO LL; ALUMINIO FUNDIDO; 2 POL.; C/ROSCA; C/TAMPA; PARA USO EM ELETRODUTO NORMA NBR 5598; FABRICANTE DAISA OU SIMILAR | Condulete | Alumínio | LL | Tempo | Roscado | 2"
ELE | 6650 | CAIXA, DERIVACAO - FORMATO LR; ALUMINIO FUNDIDO; 2 POL.; C/ROSCA; C/TAMPA; PARA USO EM ELETRODUTO NORMA NBR 5598; FABRICANTE DAISA OU SIMILAR | Condulete | Alumínio | LR | Tempo | Roscado | 2"
ELE | 6650 | CAIXA, DERIVACAO - FORMATO LB; ALUMINIO FUNDIDO; 2 POL; C/ROSCA; C/TAMPA; PARA USO EM ELETRODUTO NORMA NBR 5598: FABRICANTE DAISA OU SIMILAR | Condulete | Alumínio | LB | Tempo | Roscado | 2"
ELE | 6650 | CAIXA, DERIVACAO - FORMATO C; ALUMINIO FUNDIDO; 2 POL; C/ROSCA; C/TAMPA; PARA USO EM ELETRODUTO NORMA NBR 5598: FABRICANTE DAISA OU SIMILAR | Condulete | Alumínio | C | Tempo | Roscado | 2"
ELE | 6650 | CAIXA, DERIVACAO - FORMATO T; ALUMINIO FUNDIDO; 2 POL.; C/ROSCA; C/TAMPA; PARA USO EM ELETRODUTO NORMA NBR 5598: FABRICANTE DAISA OU SIMILAR | Condulete | Alumínio | T | Tempo | Roscado | 2"
ELE | 6650 | UNIAO RETA, ELETRODUTO - D.N. 2 POL.; ACO CARBONO; GALVANIZADO A FOGO; C/ROSCA; PARA USO EM ELETRODUTO NORMA NBR 5598; FABRICANTE DAISA OU SIMILAR | Eletroduto | Galvanizado | União | Pesado | Roscado | 2"
ELE | 6650 | ABRAÇADEIRA GRAMPO, TIPO U - P/TUBO; DIAM 2 POL.; ACO CARBONO ASTM A-36; GALVANIZADO; C/PORCA/ARRUELA. | Eletroduto | Galvanizado | Abraçadeira | Pesado | Sem Rosca | 2"
ELE | 6650 | SAÍDA VERTICAL; PARA ELETRODUTO; DIAMETRO 2 POL.; CONFECCIONADO EM CHAPA DE AÇO 116;ZINCADO POR IMERSÃO À QUENTE; FABRICANTE CEMAR OU EQUIVALENTE | Eletroduto | Galvanizado | Saída para Eletroduto | Vertical | Sem Rosca | 2"
ELE | 6650 | SAÍDA HORIZONTAL; PARA ELETRODUTO; DIAMETRO 2 POL.; CONFECCIONADO EM CHAPA DE AÇO 116;ZINCADO POR IMERSÃO À QUENTE; FABRICANTE CEMAR OU EQUIVALENTE | Eletroduto | Galvanizado | Saída para Eletroduto | Horizontal | Sem Rosca | 2"
ELE | 6650 | LUVA PARA ELETRODUTO RÍGIDO PESADO; EM FERRO NODULAR GALVANIZADO; DIÂMETRO 2 POL; ROSCA GÁS. | Eletroduto | Galvanizado | Luva | Pesado | Roscado | 2"
ELE | 6650 | LEITO CABOS, PESADO - LARGURA 200mm X ALTURA 100mm; COMP 3 M; LONGARINAS E TRAVESSAS CONFECCIONADO EM CHAPA DE ACO CARBONO; BITOLA 16 MSG; GALVANIZADO FOGO; C/ABA EXTERNA 19mm; FABRICANTE CEMAR OU EQUIVALENTE | Leito | Galvanizado | Trecho Reto | Pesado | Sem Tampa | 200 X 100
ELE | 6650 | CURVA HORIZONTAL 90°, LEITO CABOS PESADO - LONGARINAS E TRAVESSAS CONFECCIONADO EM CHAPA DE ACO CARBONO; BITOLA 16 MSG; GALVANIZADO FOGO; LARGURA 200 MM X ALTURA 100 MM; RAIO 320 MM; C/ABA EXTERNA, FABRICANTE CEMAR OU EQUIVALENTE | Leito | Galvanizado | Curva Horizontal | Pesado | Sem Tampa | 200 X 100
ELE | 6650 | CURVA VERTICAL EXTERNA 90°, LEITO CABOS PESADO - LONGARINAS E TRAVESSAS CONFECCIONADO EM CHAPA DE ACO CARBONO; BITOLA 16 MSG; GALVANIZADO À FOGO; 200 X 100 MM; RAIO 320 MM; C/ ABA EXTERNA; FABRICANTE CEMAR OU EQUIVALENTE | Leito | Galvanizado | Curva Vertical Externa | Pesado | Sem Tampa | 200 X 100
ELE | 6650 | CURVA VERTICAL INTERNA 90°, LEITO CABOS PESADO - LONGARINAS E TRAVESSAS CONFECCIONADO EM CHAPA DE ACO CARBONO; BITOLA 16 MSG; GALVANIZADO À FOGO; 200 X 100 MM; RAIO 320 MM; C/ ABA EXTERNA; FABRICANTE CEMAR OU EQUIVALENTE | Leito | Galvanizado | Curva Vertical Interna | Pesado | Sem Tampa | 200 X 100
ELE | 6650 | CABO DE FORÇA, TETRAPOLAR, SEÇÃO NOMINAL 4 X 2,5 mm2; CLASSE DE TENSÃO 0,6/1kV; CLASSE DE ENCORDOAMENTO 5, ISOLADOS EM BORRACHA ETILENO PROPILENO EPR (HEPR); VEIAS COLORIDAS; ENCHIMENTO INTERNO E COBERTURA DE COMPOSTO DE TERMOPLÁSTICO PVC FLEXÍVEL SEM CHUMBO NA COR PRETA, CONFORME NORMA NBR NM 280 E NBR 7288; FABRICANTE PRYSMIAN | Cabo | 0,6/1kV | Força e Comando | 4C | Não Aplicável | 2.5
ELE | 6650 | CABO DE FORÇA, TETRAPOLAR, SEÇÃO NOMINAL 4 X 4,0 mm2; CLASSE DE TENSÃO 0,6/1kV; CLASSE DE ENCORDOAMENTO 5, ISOLADOS EM BORRACHA ETILENO PROPILENO EPR (HEPR); VEIAS COLORIDAS; ENCHIMENTO INTERNO E COBERTURA DE COMPOSTO DE TERMOPLÁSTICO PVC FLEXÍVEL SEM CHUMBO NA COR PRETA, CONFORME NORMA NBR NM 280 E NBR 7288; FABRICANTE PRYSMIAN | Cabo | 0,6/1kV | Força e Comando | 4C | Não Aplicável | 4
ELE | 6650 | CABO DE FORÇA, TETRAPOLAR, SEÇÃO NOMINAL 4 X 16,0 mm2; CLASSE DE TENSÃO 0,6/1kV; CLASSE DE ENCORDOAMENTO 5, ISOLADOS EM BORRACHA ETILENO PROPILENO EPR (HEPR); VEIAS COLORIDAS; ENCHIMENTO INTERNO E COBERTURA DE COMPOSTO DE TERMOPLÁSTICO PVC FLEXÍVEL SEM CHUMBO NA COR PRETA, CONFORME NORMA NBR NM 280 E NBR 7288; FABRICANTE PRYSMIAN | Cabo | 0,6/1kV | Força e Comando | 4C | Não Aplicável | 16
ELE | 6650 | CABO DE FORÇA, TRIPOLAR, SEÇÃO NOMINAL 3 X 2,5 mm2; CLASSE DE TENSÃO 0,6/1kV; CLASSE DE ENCORDOAMENTO 5, ISOLADOS EM BORRACHA ETILENO PROPILENO EPR (HEPR); VEIAS COLORIDAS; ENCHIMENTO INTERNO E COBERTURA DE COMPOSTO DE TERMOPLÁSTICO PVC FLEXÍVEL SEM CHUMBO NA COR PRETA, CONFORME NORMA NBR NM 280 E NBR 7288; FABRICANTE PRYSMIAN | Cabo | 0,6/1kV | Força e Comando | 3C | Não Aplicável | 2.5
ELE | 6650 | CABO DE FORÇA, TRIPOLAR, SEÇÃO NOMINAL 3 X 4,0 mm2; CLASSE DE TENSÃO 0,6/1kV; CLASSE DE ENCORDOAMENTO 5, ISOLADOS EM BORRACHA ETILENO PROPILENO EPR (HEPR); VEIAS COLORIDAS; ENCHIMENTO INTERNO E COBERTURA DE COMPOSTO DE TERMOPLÁSTICO PVC FLEXÍVEL SEM CHUMBO NA COR PRETA, CONFORME NORMA NBR NM 280 E NBR 7288; FABRICANTE PRYSMIAN | Cabo | 0,6/1kV | Força e Comando | 3C | Não Aplicável | 4
ELE | 6650 | CABO DE FORÇA, TRIPOLAR, SEÇÃO NOMINAL 3 X 10,0 mm2; CLASSE DE TENSÃO 0,6/1kV; CLASSE DE ENCORDOAMENTO 5, ISOLADOS EM BORRACHA ETILENO PROPILENO EPR (HEPR); VEIAS COLORIDAS; ENCHIMENTO INTERNO E COBERTURA DE COMPOSTO DE TERMOPLÁSTICO PVC FLEXÍVEL SEM CHUMBO NA COR PRETA, CONFORME NORMA NBR NM 280 E NBR 7288; FABRICANTE PRYSMIAN | Cabo | 0,6/1kV | Força e Comando | 3C | Não Aplicável | 10
ELE | 6650 | CABO ELÉTRICO DE COBRE NÚ; TEMPERA MEIO DURO; SEM ISOLAÇÃO; SEÇÃO NOMINAL 50mm2; CLASSE DE FORMAÇÃO 7 FIOS. | Cabo | Cobre Nu | Aterramento | 1C | Embutido | 50
ELE | 6650 | BUCHA COM TERMINAL DE ATERRAMENTO PARA ELETRODUTO DE 3/4". FABRICANTE BLINDA ou similar | Eletroduto | Galvanizado | Bucha Terminal | Pesado | Sem Rosca | 3/4"
ELE | 6650 | ELETRODUTO FLEXÍVEL; CONDUÍTE ZINCADO; TIPO SEALTUBO CONFLEX; DIAM 3/4"; COM CAPA ISOLANTE DE PVC; COR PRETA; PARA TEMPERATURAS ATÉ 60°C; FABRICADO CONFORME NORMAS NBR 2008 E NBR 7013; FABRICANTE SPTF OU EQUIVALENTE | Eletroduto | Flexível | Trecho Reto | Tempo | Roscado | 3/4"
ELE | 6650 | CONECTOR MACHO, GIRATÓRIO; MODELO CFZL; DIAM 3/4", CONFECCIONADO EM LATÃO, ACABAMENTO ZINCADO, PARA CONEXÃO ELETRODUTO FLEXÍVEL, FABRICANTE SPTF OU EQUIVALENTE | Eletroduto | Flexível | Conector Macho Giratório | Tempo | Roscado | 3/4"
ELE | 6682 | CABO DE FORÇA TRIPOLAR, EM FIOS DE COBRE NU, TÊMPERA MOLE, ISOLAÇÃO EM PVC 0,6/1 kV, EM VEIAS NUMERADAS COM COBERTURA DE PVC NA COR PRETA. (REF.: SINTENAX - PRYSMIAN OU SIMILAR). - 1C#(3x2,5mm²) | Cabo | 0,6/1kV | Força e Comando | 3C | Não Aplicável | 2.5
ELE | 6682 | CABO DE FORÇA TRIPOLAR, EM FIOS DE COBRE NU, TÊMPERA MOLE, ISOLAÇÃO EM PVC 0,6/1 kV, EM VEIAS NUMERADAS COM COBERTURA DE PVC NA COR PRETA. (REF.: SINTENAX - PRYSMIAN OU SIMILAR). - 1C#(3x6,0mm²) | Cabo | 0,6/1kV | Força e Comando | 3C | Não Aplicável | 6
ELE | 6682 | CABO DE CONTROLE; ISOLADO; 0,6/1KV; ENCORDOAMENTO CLASSE 5; ISOLAÇÃO: COMPOSTO TERMOPLASTICO DE PVC FLEXIVEL S/ CHUMBO; NÃO BLINDADO; TEMPERATURA MÁXIMA EM REGIME CONTÍNUO 70ºC; COR PRETA. (REF.: SINTENAX - PRYSMIAN OU SIMILAR). - 1C#(3x1,5mm²) | Cabo | 0,6/1kV | Força e Comando | 3C | Não Aplicável | 1.5
ELE | 6682 | MULTICABO DE CONTROLE; ISOLADO; 0,6/1KV; ENCORDOAMENTO CLASSE 5; ISOLAÇÃO: COMPOSTO TERMOPLASTICO DE PVC FLEXIVEL S/ CHUMBO; NÃO BLINDADO; TEMPERATURA MÁXIMA EM REGIME CONTÍNUO 70ºC; COR PRETA. (REF.: SINTENAX - PRYSMIAN OU SIMILAR). - 1C#(5x1,5mm²) | Cabo | 0,6/1kV | Força e Comando | 5C | Não Aplicável | 1.5
ELE | 6682 | MULTICABO DE CONTROLE; ISOLADO; 0,6/1KV; ENCORDOAMENTO CLASSE 5; ISOLAÇÃO: COMPOSTO TERMOPLASTICO DE PVC FLEXIVEL S/ CHUMBO; NÃO BLINDADO; TEMPERATURA MÁXIMA EM REGIME CONTÍNUO 70ºC; COR PRETA. (REF.: SINTENAX - PRYSMIAN OU SIMILAR). - 1C#(7x1,5mm²) | Cabo | 0,6/1kV | Força e Comando | 7C | Não Aplicável | 1.5
ELE | 6682 | CABO DE SINAL/INSTRUMENTAÇÃO, FORMADO COM 7 ELEMENTOS DE COBRE, VEIAS TORCIDAS COM PASSO DE 50MM, DRENO EM COBRE ESTANHADO, BLINDAGEM ELETROSTÁTICA EM FITA DE POLIESTER/ALUMÍNIO, IDENTIFICADOS POR COR (PT/BR), SEPARADOR DE 0,023mm, JAQUETA EXTERNA EM PVC 90 ºC, 300V, (REF.: POLIRON OU SIMILAR.) - 1C#(1Px1,0mm²) + SH | Cabo | 300V | Instrumentação | 1 par | Não Aplicável | 1
ELE | 6682 | CABO DE SINAL/INSTRUMENTAÇÃO, FORMADO COM 7 ELEMENTOS DE COBRE, VEIAS TORCIDAS COM PASSO DE 50MM, DRENO EM COBRE ESTANHADO, BLINDAGEM ELETROSTÁTICA EM FITA DE POLIESTER/ALUMÍNIO, IDENTIFICADOS POR COR (PT/BR), SEPARADOR DE 0,023mm, JAQUETA EXTERNA EM PVC 90 ºC, 300V, (REF.: POLIRON OU SIMILAR.) - 1C#(4Px1,0mm²) + SH | Cabo | 300V | Instrumentação | 4 par | Não Aplicável | 1
ELE | 6682 | CABO DE SINAL/INSTRUMENTAÇÃO, FORMADO COM 7 ELEMENTOS DE COBRE, VEIAS TORCIDAS COM PASSO DE 50MM, DRENO EM COBRE ESTANHADO, BLINDAGEM ELETROSTÁTICA EM FITA DE POLIESTER/ALUMÍNIO, IDENTIFICADOS POR COR (PT/BR), SEPARADOR DE 0,023mm, JAQUETA EXTERNA EM PVC 90 ºC, 300V, (REF.: POLIRON OU SIMILAR.) - 1C#(1Tx1,0mm²) + SH | Cabo | 300V | Instrumentação | 1 trio | Não Aplicável | 1
ELE | 6682 | ELETRODUTO FLEXÍVEL, FABRICADO EM ESPIRAL COM FITA DE AÇO ZINCADO POR IMERSÃO À QUENTE, COM REVESTIMENTO EXTERNO EM PVC PRETO, FORNECIDO MONTADO COM DOIS CONECTORES MACHOS, SENDO UM FIXO E OUTRO GIRATÓRIO (PEÇAS DE 1,2m). (REF.: S.P.T.F. OU SIMILAR). - Ø3/4" BSP | Eletroduto | Flexível | Trecho Reto | Tempo | Roscado | 3/4"
ELE | 6682 | ELETRODUTO TIPO PESADO DE AÇO EXTRUDADO, GALVANIZADO A FOGO SEM COSTURA, TIPO SCHEDULE 40, EM VARAS DE 3 METROS, COM UMA LUVA E ROSCAS NAS DUAS EXTREMIDADES. (REF.: MANNESMANN OU SIMILAR). - Ø3/4" BSP | Eletroduto | Galvanizado | Trecho Reto | Pesado | Roscado | 3/4"
ELE | 6682 | CAIXA DE PASSAGEM RETANGULAR, TIPO "C" EM LIGA DE ALUMÍNIO, ENTRADAS ROSQUEADAS COM ROSCA BSP, COM TAMPA APARAFUSADA E JUNTA DE VEDAÇÃO EM NEOPRENE PRÓPRIA P/ ELETRODUTOS (REF.: BLWA/C-02 - BLINDA OU SIMILAR). - Ø3/4" BSP | Eletroduto | Alumínio | Trecho Reto | Sch 40 | Roscado | 3/4"
ELE | 6682 | CAIXA DE PASSAGEM RETANGULAR, TIPO "LR" EM LIGA DE ALUMÍNIO, ENTRADAS ROSQUEADAS COM ROSCA BSP, COM TAMPA APARAFUSADA E JUNTA DE VEDAÇÃO EM NEOPRENE PRÓPRIA P/ ELETRODUTOS (REF.: BLWA/LR-02 - BLINDA OU SIMILAR). - Ø3/4" BSP | Condulete | Alumínio | LR | Tempo | Roscado | 3/4"
ELE | 6682 | CAIXA DE PASSAGEM RETANGULAR, TIPO "T" EM LIGA DE ALUMÍNIO, ENTRADAS ROSQUEADAS COM ROSCA BSP, COM TAMPA APARAFUSADA E JUNTA DE VEDAÇÃO EM NEOPRENE PRÓPRIA P/ ELETRODUTOS . (REF.: BLWA/T-02 - BLINDA OU SIMILAR). - Ø3/4" BSP | Condulete | Alumínio | T | Tempo | Roscado | 3/4"
ELE | 6682 | CAIXA DE PASSAGEM RETANGULAR, TIPO "LL" EM LIGA DE ALUMÍNIO, ENTRADAS ROSQUEADAS COM ROSCA BSP, COM TAMPA APARAFUSADA E JUNTA DE VEDAÇÃO EM NEOPRENE PRÓPRIA P/ ELETRODUTOS (REF.: BLWA/LL-02 - BLINDA OU SIMILAR). - Ø3/4" BSP | Condulete | Alumínio | LL | Tempo | Roscado | 3/4"
ELE | 6682 | CAIXA DE PASSAGEM RETANGULAR, TIPO "LB" EM LIGA DE ALUMÍNIO, ENTRADAS ROSQUEADAS COM ROSCA BSP, COM TAMPA APARAFUSADA E JUNTA DE VEDAÇÃO EM NEOPRENE PRÓPRIA P/ ELETRODUTOS (REF.: BLWA/LB-02 - BLINDA OU SIMILAR). - Ø3/4" BSP | Eletroduto | Alumínio | Trecho Reto | Sch 40 | Roscado | 3/4"
ELE | 6682 | SAIDA HORIZONTAL PARA ELETRODUTOS (CONEXÕES EM LEITOS DE CABOS) , EM AÇO CARBONO GALVANIZADO, (REF.: MARVITEC OU SIMILAR). - Ø3/4" | Eletroduto | Galvanizado | Saída para Eletroduto | Horizontal | Sem Rosca | 3/4"
ELE | 6682 | SAIDA VERTICAL PARA ELETRODUTOS (CONEXÕES EM LEITOS DE CABOS) , EM AÇO CARBONO GALVANIZADO, (REF.: MARVITEC OU SIMILAR). - Ø3/4" | Eletroduto | Galvanizado | Saída para Eletroduto | Vertical | Sem Rosca | 3/4"
ELE | 6682 | ARRUELA PARA ELETRODUTO , FABRICADA EM AÇO GALVANIZADO, SEXTAVADA / OITAVADA, (REF.: AR/F-02 - BLINDA OU SIMILAR). - Ø3/4" | Eletroduto | Galvanizado | Arruela | Pesado | Sem Rosca | 3/4"
ELE | 6682 | BUCHA PARA ELETRODUTO, FABRICADA EM AÇO GALVANIZADO SEXTAVADA / OITAVADA, ISOLADA, COM ANEL PROTETOR EM BAQUELITE. (REF.: BU/F-02 - BLINDA OU SIMILAR). - Ø3/4" | Eletroduto | Galvanizado | Bucha | Pesado | Sem Rosca | 3/4"
ELE | 6682 | LUVA PARA ELETRODUTOS EM AÇO GALVANIZADO, COM ROSCA INTERNA BSP, PARA UNIÃO DE ELETRODUTOS. (REF.: LU-02 - BLINDA OU SIMILAR). - Ø3/4" BSP | Eletroduto | Galvanizado | Luva | Pesado | Roscado | 3/4"
ELE | 6682 | ELETRODUTO FLEXÍVEL, FABRICADO EM ESPIRAL COM FITA DE AÇO ZINCADO POR IMERSÃO À QUENTE, COM REVESTIMENTO EXTERNO EM PVC PRETO, FORNECIDO MONTADO COM DOIS CONECTORES MACHOS, SENDO UM FIXO E OUTRO GIRATÓRIO (PEÇAS DE 1,2m). (REF.: S.P.T.F. OU SIMILAR). - Ø1" BSP | Eletroduto | Flexível | Trecho Reto | Tempo | Roscado | 1"
ELE | 6682 | ELETRODUTO TIPO PESADO DE AÇO EXTRUDADO, GALVANIZADO A FOGO SEM COSTURA, TIPO SCHEDULE 40, EM VARAS DE 3 METROS, COM UMA LUVA E ROSCAS NAS DUAS EXTREMIDADES. (REF.: MANNESMANN OU SIMILAR). - Ø1" BSP | Eletroduto | Galvanizado | Trecho Reto | Pesado | Roscado | 1"
ELE | 6682 | CAIXA DE PASSAGEM RETANGULAR, TIPO "C" EM LIGA DE ALUMÍNIO, ENTRADAS ROSQUEADAS COM ROSCA BSP, COM TAMPA APARAFUSADA E JUNTA DE VEDAÇÃO EM NEOPRENE PRÓPRIA P/ ELETRODUTOS (REF.: BLWA/C-02 - BLINDA OU SIMILAR). - Ø1" BSP | Eletroduto | Alumínio | Trecho Reto | Sch 40 | Roscado | 1"
ELE | 6682 | CAIXA DE PASSAGEM RETANGULAR, TIPO "T" EM LIGA DE ALUMÍNIO, ENTRADAS ROSQUEADAS COM ROSCA BSP, COM TAMPA APARAFUSADA E JUNTA DE VEDAÇÃO EM NEOPRENE PRÓPRIA P/ ELETRODUTOS . (REF.: BLWA/T-03 - BLINDA OU SIMILAR). - Ø1" BSP | Condulete | Alumínio | T | Tempo | Roscado | 1"
ELE | 6682 | CAIXA DE PASSAGEM RETANGULAR, TIPO "LR" EM LIGA DE ALUMÍNIO, ENTRADAS ROSQUEADAS COM ROSCA BSP, COM TAMPA APARAFUSADA E JUNTA DE VEDAÇÃO EM NEOPRENE PRÓPRIA P/ ELETRODUTOS (REF.: BLWA/LR-03 - BLINDA OU SIMILAR). - Ø1" BSP | Condulete | Alumínio | LR | Tempo | Roscado | 1"
ELE | 6682 | CAIXA DE PASSAGEM RETANGULAR, TIPO "LL" EM LIGA DE ALUMÍNIO, ENTRADAS ROSQUEADAS COM ROSCA BSP, COM TAMPA APARAFUSADA E JUNTA DE VEDAÇÃO EM NEOPRENE PRÓPRIA P/ ELETRODUTOS (REF.: BLWA/LL-03 - BLINDA OU SIMILAR). - Ø1" BSP | Condulete | Alumínio | LL | Tempo | Roscado | 1"
ELE | 6682 | CAIXA DE PASSAGEM RETANGULAR, TIPO "LB" EM LIGA DE ALUMÍNIO, ENTRADAS ROSQUEADAS COM ROSCA BSP, COM TAMPA APARAFUSADA E JUNTA DE VEDAÇÃO EM NEOPRENE PRÓPRIA P/ ELETRODUTOS (REF.: BLWA/LB-03 - BLINDA OU SIMILAR). - Ø1" BSP | Condulete | Alumínio | LB | Tempo | Roscado | 1"
ELE | 6682 | SAIDA HORIZONTAL PARA ELETRODUTOS (CONEXÕES EM LEITOS DE CABOS) , EM AÇO CARBONO GALVANIZADO, (REF.: MARVITEC OU SIMILAR). - Ø1" | Eletroduto | Galvanizado | Saída para Eletroduto | Horizontal | Sem Rosca | 1"
ELE | 6682 | SAIDA VERTICAL PARA ELETRODUTOS (CONEXÕES EM LEITOS DE CABOS) , EM AÇO CARBONO GALVANIZADO, (REF.: MARVITEC OU SIMILAR). - Ø1" | Eletroduto | Galvanizado | Saída para Eletroduto | Vertical | Sem Rosca | 1"
ELE | 6682 | ARRUELA PARA ELETRODUTO , FABRICADA EM AÇO GALVANIZADO, SEXTAVADA / OITAVADA, (REF.: AR/F-03 - BLINDA OU SIMILAR). - Ø1" | Eletroduto | Galvanizado | Arruela | Pesado | Sem Rosca | 1"
ELE | 6682 | BUCHA PARA ELETRODUTO, FABRICADA EM AÇO GALVANIZADO SEXTAVADA / OITAVADA, ISOLADA, COM ANEL PROTETOR EM BAQUELITE. (REF.: BU/F-03 - BLINDA OU SIMILAR). - Ø1" | Eletroduto | Galvanizado | Bucha | Pesado | Sem Rosca | 1"
ELE | 6682 | LUVA PARA ELETRODUTOS EM AÇO GALVANIZADO, COM ROSCA INTERNA BSP, PARA UNIÃO DE ELETRODUTOS. (REF.: LU-03 - BLINDA OU SIMILAR). - Ø1" BSP | Eletroduto | Galvanizado | Luva | Pesado | Roscado | 1"
ELE | 6682 | ELETRODUTO TIPO PESADO DE AÇO EXTRUDADO, GALVANIZADO A FOGO SEM COSTURA, TIPO SCHEDULE 40, EM VARAS DE 3 METROS, COM UMA LUVA E ROSCAS NAS DUAS EXTREMIDADES. (REF.: MANNESMANN OU SIMILAR). - Ø1 1/2" BSP | Eletroduto | Galvanizado | Trecho Reto | Pesado | Roscado | 1.1/2"
ELE | 6682 | CAIXA DE PASSAGEM RETANGULAR, TIPO "C" EM LIGA DE ALUMÍNIO, ENTRADAS ROSQUEADAS COM ROSCA BSP, COM TAMPA APARAFUSADA E JUNTA DE VEDAÇÃO EM NEOPRENE PRÓPRIA P/ ELETRODUTOS (REF.: BLWA/C-02 - BLINDA OU SIMILAR). - Ø1 1/2" BSP | Condulete | Alumínio | C | Tempo | Roscado | 1.1/2"
ELE | 6682 | CAIXA DE PASSAGEM RETANGULAR, TIPO "LR" EM LIGA DE ALUMÍNIO, ENTRADAS ROSQUEADAS COM ROSCA BSP, COM TAMPA APARAFUSADA E JUNTA DE VEDAÇÃO EM NEOPRENE PRÓPRIA P/ ELETRODUTOS (REF.: BLWA/LR-02 - BLINDA OU SIMILAR). - Ø1 1/2" BSP | Condulete | Alumínio | LR | Tempo | Roscado | 1.1/2"
ELE | 6682 | CAIXA DE PASSAGEM RETANGULAR, TIPO "LL" EM LIGA DE ALUMÍNIO, ENTRADAS ROSQUEADAS COM ROSCA BSP, COM TAMPA APARAFUSADA E JUNTA DE VEDAÇÃO EM NEOPRENE PRÓPRIA P/ ELETRODUTOS . (REF.: BLWA/T-02 - BLINDA OU SIMILAR). - Ø1 1/2" BSP | Condulete | Alumínio | LL | Tempo | Roscado | 1.1/2"
ELE | 6682 | CAIXA DE PASSAGEM RETANGULAR, TIPO "T" EM LIGA DE ALUMÍNIO, ENTRADAS ROSQUEADAS COM ROSCA BSP, COM TAMPA APARAFUSADA E JUNTA DE VEDAÇÃO EM NEOPRENE PRÓPRIA P/ ELETRODUTOS (REF.: BLWA/LR-02 - BLINDA OU SIMILAR). - Ø1 1/2" BSP | Condulete | Alumínio | T | Tempo | Roscado | 1.1/2"
ELE | 6682 | CAIXA DE PASSAGEM RETANGULAR, TIPO "LB" EM LIGA DE ALUMÍNIO, ENTRADAS ROSQUEADAS COM ROSCA BSP, COM TAMPA APARAFUSADA E JUNTA DE VEDAÇÃO EM NEOPRENE PRÓPRIA P/ ELETRODUTOS . (REF.: BLWA/T-02 - BLINDA OU SIMILAR). - Ø1 1/2" BSP | Condulete | Alumínio | LB | Tempo | Roscado | 1.1/2"
ELE | 6682 | ARRUELA PARA ELETRODUTO , FABRICADA EM AÇO GALVANIZADO, SEXTAVADA / OITAVADA, (REF.: AR/F-03 - BLINDA OU SIMILAR). - Ø1 1/2" BSP | Eletroduto | Galvanizado | Arruela | Pesado | Roscado | 1.1/2"
ELE | 6682 | BUCHA PARA ELETRODUTO, FABRICADA EM AÇO GALVANIZADO SEXTAVADA / OITAVADA, ISOLADA, COM ANEL PROTETOR EM BAQUELITE. (REF.: BU/F-03 - BLINDA OU SIMILAR). - Ø1 1/2" BSP | Eletroduto | Galvanizado | Bucha | Pesado | Roscado | 1.1/2"
ELE | 6682 | LUVA PARA ELETRODUTOS EM AÇO GALVANIZADO, COM ROSCA INTERNA BSP, PARA UNIÃO DE ELETRODUTOS. (REF.: LU-03 - BLINDA OU SIMILAR). - Ø1 1/2" BSP | Eletroduto | Galvanizado | Luva | Pesado | Roscado | 1.1/2"
ELE | 6682 | PRENSA CABO EM NYLON, COM BUCHA CÔNICA DE NEOPRENE, PARA CABOS DE 6-12mm D.E. (REF. PC/NY-01 - BLINDA OU SIMILAR). - 1/2"NPT | Eletroduto | Galvanizado | Prensa Cabo | Tempo | Roscado | 1/2"
ELE | 6744 | SEÇÃO RETA ELETROCALHA LISA CHAPA COM VIROLA #14 AÇO GALVANIZADO A FOGO - COM TAMPA DE ENCAIXE APARAFUSADA - 50x50mm - (3 METROS) | Eletrocalha | Galvanizado | Trecho Reto | Leve | Com Tampa | 50 X 50
ELE | 6744 | CURVA HORIZONTAL 90° RAIO SEGMENTADO ELETROCALHA LISA CHAPA #14 AÇO GALVANIZADO A FOGO - COM TAMPA - 50x50mm - RAIO 200mm | Eletrocalha | Galvanizado | Curva Horizontal | Leve | Com Tampa | 50 X 50
ELE | 6744 | SEÇÃO RETA ELETROCALHA LISA CHAPA COM VIROLA #14 AÇO GALVANIZADO A FOGO - COM TAMPA DE ENCAIXE APARAFUSADA - 100x100mm - (3 METROS) | Eletrocalha | Galvanizado | Trecho Reto | Leve | Com Tampa | 100 X 100
ELE | 6744 | CURVA HORIZONTAL 90° RAIO SEGMENTADO ELETROCALHA LISA CHAPA #14 AÇO GALVANIZADO A FOGO - COM TAMPA - 100x100mm - RAIO 200mm | Eletrocalha | Galvanizado | Curva Horizontal | Leve | Com Tampa | 100 X 100
ELE | 6744 | CURVA VERTICAL INTERNA 45° RAIO SEGMENTADO ELETROCALHA LISA CHAPA #14 AÇO GALVANIZADO A FOGO - COM TAMPA - 100x100mm - RAIO 200mm | Eletrocalha | Galvanizado | Curva Vertical Interna | Leve | Com Tampa | 100 X 100
ELE | 6744 | TE HORIZONTAL RAIO SEGMENTADO ELETROCALHA LISA CHAPA #14 AÇO GALVANIZADO A FOGO - COM TAMPA - 100x100mm DERIVAÇÃO 100mm - RAIO 200mm | Eletrocalha | Galvanizado | Tê Horizontal | Leve | Com Tampa | 100 X 100
ELE | 6744 | ELETRODUTO TIPO PESADO GALVANIZADO À FOGO ROSCADO (ROSCA BSP) Ø1" (BARRA 3 METROS) | Eletroduto | Galvanizado | Trecho Reto | Pesado | Roscado | 1"
ELE | 6744 | CONDULETE COM TAMPA TIPO C EM LIGA DE ALUMÍNIO SILÍCIO, PARAFUSOS EM AÇO ZINCADO, COR CINZA, COM ROSCA BSP, PARA ELETRODUTO Ø1" | Condulete | Alumínio | C | Tempo | Roscado | 1"
ELE | 6744 | CONDULETE COM TAMPA TIPO E EM LIGA DE ALUMÍNIO SILÍCIO, PARAFUSOS EM AÇO ZINCADO, COR CINZA, COM ROSCA BSP, PARA ELETRODUTO Ø1" | Condulete | Alumínio | E | Tempo | Roscado | 1"
ELE | 6744 | CONDULETE COM TAMPA TIPO LL EM LIGA DE ALUMÍNIO SILÍCIO, PARAFUSOS EM AÇO ZINCADO, COR CINZA, COM ROSCA BSP, PARA ELETRODUTO Ø1" | Condulete | Alumínio | LL | Tempo | Roscado | 1"
ELE | 6744 | DDG-02C: DERIVAÇÃO PARA ELETRODUTO SAÍDA HORIZONTAL - DETALHE TÍPICO COMPOSTO POR: 1 PÇ SAÍDA HORIZONTAL P/ ELETRODUTO Ø1" - DISPAN 751-3 - AÇO G.F. 2 PÇ PARAFUSO CABEÇA SEXTAVADA ROSCA TOTAL Ø1/4"x3/4" - BICROMATIZADO 4 PÇ ARRUELA LISA Ø1/4" - BICROMATIZADO 2 PÇ PORCA SEXTAVADA Ø1/4" - BICROMATIZADO | Eletroduto | Galvanizado | Saída para Eletroduto | Horizontal | Sem Rosca | 1"
ELE | 6744 | ELETRODUTO TIPO PESADO GALVANIZADO À FOGO ROSCADO (ROSCA BSP) Ø2" (BARRA 3 METROS) | Eletroduto | Galvanizado | Trecho Reto | Pesado | Roscado | 2"
ELE | 6744 | CONDULETE COM TAMPA TIPO C EM LIGA DE ALUMÍNIO SILÍCIO, PARAFUSOS EM AÇO ZINCADO, COR CINZA, COM ROSCA BSP, PARA ELETRODUTO Ø2" | Condulete | Alumínio | C | Tempo | Roscado | 2"
ELE | 6744 | CONDULETE COM TAMPA TIPO LL EM LIGA DE ALUMÍNIO SILÍCIO, PARAFUSOS EM AÇO ZINCADO, COR CINZA, COM ROSCA BSP, PARA ELETRODUTO Ø2" | Condulete | Alumínio | LL | Tempo | Roscado | 2"
ELE | 6744 | DDG-02F: DERIVAÇÃO PARA ELETRODUTO SAÍDA HORIZONTAL - DETALHE TÍPICO COMPOSTO POR: 1 PÇ SAÍDA HORIZONTAL P/ ELETRODUTO Ø2" - DISPAN 751-6 - AÇO G.F. 2 PÇ PARAFUSO CABEÇA SEXTAVADA ROSCA TOTAL Ø1/4"x3/4" - BICROMATIZADO 4 PÇ ARRUELA LISA Ø1/4" - BICROMATIZADO 2 PÇ PORCA SEXTAVADA Ø1/4" - BICROMATIZADO | Eletroduto | Galvanizado | Saída para Eletroduto | Horizontal | Sem Rosca | 2"
ELE | 6744 | ELETRODUTO TIPO PESADO GALVANIZADO À FOGO ROSCADO (ROSCA BSP) Ø2.1/2" (BARRA 3 METROS) | Eletroduto | Galvanizado | Trecho Reto | Pesado | Roscado | 2.1/2"
ELE | 6744 | CONDULETE COM TAMPA TIPO LL EM LIGA DE ALUMÍNIO SILÍCIO, PARAFUSOS EM AÇO ZINCADO, COR CINZA, COM ROSCA BSP, PARA ELETRODUTO Ø2.1/2" | Condulete | Alumínio | LL | Tempo | Roscado | 2.1/2"
ELE | 6744 | ELETRODUTO TIPO PESADO GALVANIZADO À FOGO ROSCADO (ROSCA BSP) Ø3" (BARRA 3 METROS) | Eletroduto | Galvanizado | Trecho Reto | Pesado | Roscado | 3"
ELE | 6744 | CONDULETE COM TAMPA TIPO LL EM LIGA DE ALUMÍNIO SILÍCIO, PARAFUSOS EM AÇO ZINCADO, COR CINZA, COM ROSCA BSP, PARA ELETRODUTO Ø3" | Condulete | Alumínio | LL | Tempo | Roscado | 3"
ELE | 6744 | DDG-02G: DERIVAÇÃO PARA ELETRODUTO SAÍDA HORIZONTAL - DETALHE TÍPICO COMPOSTO POR: 1 PÇ SAÍDA HORIZONTAL P/ ELETRODUTO Ø3" - DISPAN 751-7 - AÇO G.F. 2 PÇ PARAFUSO CABEÇA SEXTAVADA ROSCA TOTAL Ø1/4"x3/4" - BICROMATIZADO 4 PÇ ARRUELA LISA Ø1/4" - BICROMATIZADO 2 PÇ PORCA SEXTAVADA Ø1/4" - BICROMATIZADO | Eletroduto | Galvanizado | Saída para Eletroduto | Horizontal | Sem Rosca | 3"
ELE | 6744 | ELETRODUTO TIPO PESADO AÇO INOX ROSCADO (ROSCA BSP) Ø1" (BARRA 3 METROS) | Eletroduto | Aço Inox | Trecho Reto | Sch 40s | Roscado | 1"
ELE | 6744 | ELETRODUTO TIPO PESADO AÇO INOX ROSCADO (ROSCA BSP) Ø2" (BARRA 3 METROS) | Eletroduto | Aço Inox | Trecho Reto | Sch 40s | Roscado | 2"
ELE | 6744 | ELETRODUTO TIPO PESADO AÇO INOX ROSCADO (ROSCA BSP) Ø2 1/2" (BARRA 3 METROS) | Eletroduto | Aço Inox | Trecho Reto | Sch 40s | Roscado | 2.1/2"
ELE | 6744 | SEALTUBO FLEXÍVEL PRETO Ø3", FABRICADO COM FITA DE AÇO GALVANIZADO OU ESTANHO, REVESTIDO EXTERNAMENTE COM POLIVINIL CLORÍDRICO (PVC) EXTRUDADO - EC-EFP9 ELECON | Eletroduto | Flexível | Trecho Reto | Tempo | Roscado | 3"
ELE | 6744 | DDX-15H: CONJUNTO SEALTUBO FLEXÍVEL COM CONECTOR MACHO GIRATÓRIO - DETALHE TÍPICO COMPOSTO POR: - M SEALTUBO FLEXÍVEL PRETO Ø3", FABRICADO COM FITA DE AÇO GALVANIZADO OU ESTANHO, REVESTIDO EXTERNAMENTE COM POLIVINIL CLORÍDRICO (PVC) EXTRUDADO - EC-EFP9 ELECON 2 PÇ CONECTOR MACHO GIRATÓRIO Ø3", FABRICADO EM LATÃO FUNDIDO ZINCADO COM ROSCA TIPO BSP - EC-MGL8 ELECON 1 PÇ BUCHA DE ALUMÍNIO COM ROSCA BSP PARA ELETRODUTO Ø3" - ELECON | Eletroduto | Flexível | Trecho Reto | Tempo | Roscado | 3"
ELE | 6744 | SEALTUBO FLEXÍVEL PRETO Ø2", FABRICADO COM FITA DE AÇO GALVANIZADO OU ESTANHO, REVESTIDO EXTERNAMENTE COM POLIVINIL CLORÍDRICO (PVC) EXTRUDADO - EC-EFP7 ELECON | Eletroduto | Flexível | Trecho Reto | Tempo | Roscado | 2"
ELE | 6744 | DDX-15F: CONJUNTO SEALTUBO FLEXÍVEL COM CONECTOR MACHO GIRATÓRIO - DETALHE TÍPICO COMPOSTO POR: - M SEALTUBO FLEXÍVEL PRETO Ø2", FABRICADO COM FITA DE AÇO GALVANIZADO OU ESTANHO, REVESTIDO EXTERNAMENTE COM POLIVINIL CLORÍDRICO (PVC) EXTRUDADO - EC-EFP7 ELECON 2 PÇ CONECTOR MACHO GIRATÓRIO Ø2", FABRICADO EM LATÃO FUNDIDO ZINCADO COM ROSCA TIPO BSP - EC-MGL6 ELECON 1 PÇ BUCHA DE ALUMÍNIO COM ROSCA BSP PARA ELETRODUTO Ø2" - ELECON | Eletroduto | Flexível | Trecho Reto | Tempo | Roscado | 2"
ELE | 6744 | SEALTUBO FLEXÍVEL PRETO Ø1", FABRICADO COM FITA DE AÇO GALVANIZADO OU ESTANHO, REVESTIDO EXTERNAMENTE COM POLIVINIL CLORÍDRICO (PVC) EXTRUDADO - EC-EFP7 ELECON | Eletroduto | Flexível | Trecho Reto | Tempo | Roscado | 1"
ELE | 6744 | CABO ISOLADO 0,6/1kV; HEPR (EPR/B) 90º; CONDUTOR ENCORDOADO FORMADO COM FIOS DE COBRE NU, TEMPERA MOLE; ENCORDOAMENTO: EXTRAFLEXÍVEL (CLASSE 5); ENCHIMENTO: COMPOSTO TERMOPLÁSTICO DE PVC FLEXÍVEL SEM CHUMBO; COBERTURA: COMPOSTO TERMOPLÁSTICO DE PVC FLEXÍVEL SEM CHUMBO RESISTENTE À CHAMA; CONDUTOR TERRA NA COR VERDE OU VERDE/AMARELA PARA CABOS MÚLTIPLOS; CONDUTOR NEUTRO NA COR AZUL; CONDUTORES COLORIDOS; NBR NM 280 / NBR17286 (Rmin: 8D) - 1x95,0mm² PR - (F) - LANCE ÚNICO | Cabo | 0,6/1kV | Força e Comando | 1C | Não Aplicável | 95
ELE | 6744 | CABO ISOLADO 0,6/1kV; HEPR (EPR/B) 90º; CONDUTOR ENCORDOADO FORMADO COM FIOS DE COBRE NU, TEMPERA MOLE; ENCORDOAMENTO: EXTRAFLEXÍVEL (CLASSE 5); ENCHIMENTO: COMPOSTO TERMOPLÁSTICO DE PVC FLEXÍVEL SEM CHUMBO; COBERTURA: COMPOSTO TERMOPLÁSTICO DE PVC FLEXÍVEL SEM CHUMBO RESISTENTE À CHAMA; CONDUTOR TERRA NA COR VERDE OU VERDE/AMARELA PARA CABOS MÚLTIPLOS; CONDUTOR NEUTRO NA COR AZUL; CONDUTORES COLORIDOS; NBR NM 280 / NBR17286 (Rmin: 8D) - 1x95,0mm² AC - (N) - LANCE ÚNICO | Cabo | 0,6/1kV | Força e Comando | 1C | Não Aplicável | 95
ELE | 6744 | CABO ISOLADO 0,6/1kV; HEPR (EPR/B) 90º; CONDUTOR ENCORDOADO FORMADO COM FIOS DE COBRE NU, TEMPERA MOLE; ENCORDOAMENTO: EXTRAFLEXÍVEL (CLASSE 5); ENCHIMENTO: COMPOSTO TERMOPLÁSTICO DE PVC FLEXÍVEL SEM CHUMBO; COBERTURA: COMPOSTO TERMOPLÁSTICO DE PVC FLEXÍVEL SEM CHUMBO RESISTENTE À CHAMA; CONDUTOR TERRA NA COR VERDE OU VERDE/AMARELA PARA CABOS MÚLTIPLOS; CONDUTOR NEUTRO NA COR AZUL; CONDUTORES COLORIDOS; NBR NM 280 / NBR17286 (Rmin: 8D) - 1x50,0mm² VD - (PE) - LANCE ÚNICO | Cabo | 0,6/1kV | Força e Comando | 1C | Não Aplicável | 50
ELE | 6744 | CABO ISOLADO 0,6/1kV; HEPR (EPR/B) 90º; CONDUTOR ENCORDOADO FORMADO COM FIOS DE COBRE NU, TEMPERA MOLE; ENCORDOAMENTO: EXTRAFLEXÍVEL (CLASSE 5); ENCHIMENTO: COMPOSTO TERMOPLÁSTICO DE PVC FLEXÍVEL SEM CHUMBO; COBERTURA: COMPOSTO TERMOPLÁSTICO DE PVC FLEXÍVEL SEM CHUMBO RESISTENTE À CHAMA; CONDUTOR TERRA NA COR VERDE OU VERDE/AMARELA PARA CABOS MÚLTIPLOS; CONDUTOR NEUTRO NA COR AZUL; CONDUTORES COLORIDOS; NBR NM 280 / NBR17286 (Rmin: 8D) - 1x50,0mm² PR - (F) - LANCE ÚNICO | Cabo | 0,6/1kV | Força e Comando | 1C | Não Aplicável | 50
ELE | 6744 | CABO ISOLADO 0,6/1kV; HEPR (EPR/B) 90º; CONDUTOR ENCORDOADO FORMADO COM FIOS DE COBRE NU, TEMPERA MOLE; ENCORDOAMENTO: EXTRAFLEXÍVEL (CLASSE 5); ENCHIMENTO: COMPOSTO TERMOPLÁSTICO DE PVC FLEXÍVEL SEM CHUMBO; COBERTURA: COMPOSTO TERMOPLÁSTICO DE PVC FLEXÍVEL SEM CHUMBO RESISTENTE À CHAMA; CONDUTOR TERRA NA COR VERDE OU VERDE/AMARELA PARA CABOS MÚLTIPLOS; CONDUTOR NEUTRO NA COR AZUL; CONDUTORES COLORIDOS; NBR NM 280 / NBR17286 (Rmin: 8D) - 1x50,0mm² AC - (N) - LANCE ÚNICO | Cabo | 0,6/1kV | Força e Comando | 1C | Não Aplicável | 50
ELE | 6744 | CABO ISOLADO 0,6/1kV; HEPR (EPR/B) 90º; CONDUTOR ENCORDOADO FORMADO COM FIOS DE COBRE NU, TEMPERA MOLE; ENCORDOAMENTO: EXTRAFLEXÍVEL (CLASSE 5); ENCHIMENTO: COMPOSTO TERMOPLÁSTICO DE PVC FLEXÍVEL SEM CHUMBO; COBERTURA: COMPOSTO TERMOPLÁSTICO DE PVC FLEXÍVEL SEM CHUMBO RESISTENTE À CHAMA; CONDUTOR TERRA NA COR VERDE OU VERDE/AMARELA PARA CABOS MÚLTIPLOS; CONDUTOR NEUTRO NA COR AZUL; CONDUTORES COLORIDOS; NBR NM 280 / NBR17286 (Rmin: 8D) - 1x25,0mm² VD - (PE) - LANCE ÚNICO | Cabo | 0,6/1kV | Força e Comando | 1C | Não Aplicável | 25
ELE | 6744 | CABO ISOLADO 0,6/1kV; HEPR (EPR/B) 90º; CONDUTOR ENCORDOADO FORMADO COM FIOS DE COBRE NU, TEMPERA MOLE; ENCORDOAMENTO: EXTRAFLEXÍVEL (CLASSE 5); ENCHIMENTO: COMPOSTO TERMOPLÁSTICO DE PVC FLEXÍVEL SEM CHUMBO; COBERTURA: COMPOSTO TERMOPLÁSTICO DE PVC FLEXÍVEL SEM CHUMBO RESISTENTE À CHAMA; CONDUTOR TERRA NA COR VERDE OU VERDE/AMARELA PARA CABOS MÚLTIPLOS; CONDUTOR NEUTRO NA COR AZUL; CONDUTORES COLORIDOS; NBR NM 280 / NBR17286 (Rmin: 8D) - 1x16,0mm² VD - (PE) - LANCE ÚNICO | Cabo | 0,6/1kV | Força e Comando | 1C | Não Aplicável | 16
ELE | 6744 | CABO ISOLADO 0,6/1kV; HEPR (EPR/B) 90º; CONDUTOR ENCORDOADO FORMADO COM FIOS DE COBRE NU, TEMPERA MOLE; ENCORDOAMENTO: EXTRAFLEXÍVEL (CLASSE 5); ENCHIMENTO: COMPOSTO TERMOPLÁSTICO DE PVC FLEXÍVEL SEM CHUMBO; COBERTURA: COMPOSTO TERMOPLÁSTICO DE PVC FLEXÍVEL SEM CHUMBO RESISTENTE À CHAMA; CONDUTOR TERRA NA COR VERDE OU VERDE/AMARELA PARA CABOS MÚLTIPLOS; CONDUTOR NEUTRO NA COR AZUL; CONDUTORES COLORIDOS; NBR NM 280 / NBR17286 (Rmin: 8D) - 1x10,0mm² VD - (PE) - LANCE ÚNICO | Cabo | 0,6/1kV | Força e Comando | 1C | Não Aplicável | 10
ELE | 6744 | CABO ISOLADO 0,6/1kV; HEPR (EPR/B) 90º; CONDUTOR ENCORDOADO FORMADO COM FIOS DE COBRE NU, TEMPERA MOLE; ENCORDOAMENTO: EXTRAFLEXÍVEL (CLASSE 5); ENCHIMENTO: COMPOSTO TERMOPLÁSTICO DE PVC FLEXÍVEL SEM CHUMBO; COBERTURA: COMPOSTO TERMOPLÁSTICO DE PVC FLEXÍVEL SEM CHUMBO RESISTENTE À CHAMA; CONDUTOR TERRA NA COR VERDE OU VERDE/AMARELA PARA CABOS MÚLTIPLOS; CONDUTOR NEUTRO NA COR AZUL; CONDUTORES COLORIDOS; NBR NM 280 / NBR17286 (Rmin: 8D) - 1x6,0mm² VD - (PE) - LANCE ÚNICO | Cabo | 0,6/1kV | Força e Comando | 1C | Não Aplicável | 6
ELE | 6744 | CABO ISOLADO 0,6/1kV; HEPR (EPR/B) 90º; CONDUTOR ENCORDOADO FORMADO COM FIOS DE COBRE NU, TEMPERA MOLE; ENCORDOAMENTO: EXTRAFLEXÍVEL (CLASSE 5); ENCHIMENTO: COMPOSTO TERMOPLÁSTICO DE PVC FLEXÍVEL SEM CHUMBO; COBERTURA: COMPOSTO TERMOPLÁSTICO DE PVC FLEXÍVEL SEM CHUMBO RESISTENTE À CHAMA; CONDUTOR TERRA NA COR VERDE OU VERDE/AMARELA PARA CABOS MÚLTIPLOS; CONDUTOR NEUTRO NA COR AZUL; CONDUTORES COLORIDOS; NBR NM 280 / NBR17286 (Rmin: 8D) - 1x(4x35,0mm²) PR / AC - (3F+N) - LANCE ÚNICO | Cabo | 0,6/1kV | Força e Comando | 4C | Não Aplicável | 35
ELE | 6744 | CABO ISOLADO 0,6/1kV; HEPR (EPR/B) 90º; CONDUTOR ENCORDOADO FORMADO COM FIOS DE COBRE NU, TEMPERA MOLE; ENCORDOAMENTO: EXTRAFLEXÍVEL (CLASSE 5); ENCHIMENTO: COMPOSTO TERMOPLÁSTICO DE PVC FLEXÍVEL SEM CHUMBO; COBERTURA: COMPOSTO TERMOPLÁSTICO DE PVC FLEXÍVEL SEM CHUMBO RESISTENTE À CHAMA; CONDUTOR TERRA NA COR VERDE OU VERDE/AMARELA PARA CABOS MÚLTIPLOS; CONDUTOR NEUTRO NA COR AZUL; CONDUTORES COLORIDOS; NBR NM 280 / NBR17286 (Rmin: 8D) - 1x(4x16,0mm²) PR / AC - (3F+N) - LANCE ÚNICO | Cabo | 0,6/1kV | Força e Comando | 4C | Não Aplicável | 16
ELE | 6744 | CABO ISOLADO 0,6/1kV; HEPR (EPR/B) 90º; CONDUTOR ENCORDOADO FORMADO COM FIOS DE COBRE NU, TEMPERA MOLE; ENCORDOAMENTO: EXTRAFLEXÍVEL (CLASSE 5); ENCHIMENTO: COMPOSTO TERMOPLÁSTICO DE PVC FLEXÍVEL SEM CHUMBO; COBERTURA: COMPOSTO TERMOPLÁSTICO DE PVC FLEXÍVEL SEM CHUMBO RESISTENTE À CHAMA; CONDUTOR TERRA NA COR VERDE OU VERDE/AMARELA PARA CABOS MÚLTIPLOS; CONDUTOR NEUTRO NA COR AZUL; CONDUTORES COLORIDOS; NBR NM 280 / NBR17286 (Rmin: 8D) - 1x(4x10,0mm²) PR / AC - (3F+N) - LANCE ÚNICO | Cabo | 0,6/1kV | Força e Comando | 4C | Não Aplicável | 10
ELE | 6744 | CABO ISOLADO 0,6/1kV; HEPR (EPR/B) 90º; CONDUTOR ENCORDOADO FORMADO COM FIOS DE COBRE NU, TEMPERA MOLE; ENCORDOAMENTO: EXTRAFLEXÍVEL (CLASSE 5); ENCHIMENTO: COMPOSTO TERMOPLÁSTICO DE PVC FLEXÍVEL SEM CHUMBO; COBERTURA: COMPOSTO TERMOPLÁSTICO DE PVC FLEXÍVEL SEM CHUMBO RESISTENTE À CHAMA; CONDUTOR TERRA NA COR VERDE OU VERDE/AMARELA PARA CABOS MÚLTIPLOS; CONDUTOR NEUTRO NA COR AZUL; CONDUTORES COLORIDOS; NBR NM 280 / NBR17286 (Rmin: 8D) - 1x(4x6,0mm²) PR / AC - (3F+N) - LANCE ÚNICO | Cabo | 0,6/1kV | Força e Comando | 4C | Não Aplicável | 6
ELE | 6744 | CABO ISOLADO 0,6/1kV; HEPR (EPR/B) 90º; CONDUTOR ENCORDOADO FORMADO COM FIOS DE COBRE NU, TEMPERA MOLE; ENCORDOAMENTO: EXTRAFLEXÍVEL (CLASSE 5); ENCHIMENTO: COMPOSTO TERMOPLÁSTICO DE PVC FLEXÍVEL SEM CHUMBO; COBERTURA: COMPOSTO TERMOPLÁSTICO DE PVC FLEXÍVEL SEM CHUMBO RESISTENTE À CHAMA; CONDUTOR TERRA NA COR VERDE OU VERDE/AMARELA PARA CABOS MÚLTIPLOS; CONDUTOR NEUTRO NA COR AZUL; CONDUTORES COLORIDOS; NBR NM 280 / NBR17286 (Rmin: 8D) - 1x(3x4,0mm²) PR / AC / VD - (F+N+PE) - LANCE ÚNICO | Cabo | 0,6/1kV | Força e Comando | 3C | Não Aplicável | 4
ELE | 6744 | CABO PARA INVEROR DE FREQUÊNCIA ISOLADO 0,6/1kV; DUPLA CAMADA DE HEPR (EPR/B) 90º; CONDUTOR ENCORDOADO FORMADO COM FIOS DE COBRE NU, TEMPERA MOLE; ENCORDOAMENTO: FLEXÍVEL (CLASSE 5); ENCHIMENTO: COMPOSTO TERMOPLÁSTICO DE PVC FLEXÍVEL SEM CHUMBO; COBERTURA: COMPOSTO TERMOPLÁSTICO DE PVC FLEXÍVEL SEM CHUMBO RESISTENTE À CHAMA; BLINDAGEM: FITA DE COBRE COM ESPESSURA MÍNIMA DE 0,07mm APLICADA HELICOIDALMENTE COM REMONTE MÍNIMO DE 15%; VEIAS NAS CORES PRETA, AZUL-CLARO E BRANCA; CONDUTOR NEUTRO NA COR AZUL; CONDUTORES COLORIDOS; NBR NM 280 / NBR1 7286 (Rmin: 12D) - 3/C+T - 3x6,0+6,0mm² - CONDUTORES NA COR PRETA - BLINDADO | Cabo | 0,6/1kV | Força e Comando | 4C | Não Aplicável | 6
ELE | 6744 | CABO SINTENAX FLEX CONTROLE ISOLADO 0,3/0,5kV PVC 70°C; CONDUTOR FIOS DE COBRE NU, TEMPERA MOLE; ENCORDOAMENTO CLASSE 5; ISOLAÇÃO: COMPOSTO TERMOPLÁSTICO DE PVC FLEXÍVEL SEM CHUMBO; ANTICHAMA; VEIAS COM ISOLAÇÃO PRETA NUMERADAS; NBR NM 280 / NBR 7289 (Rmin: 8D) - CABO MULTIVIAS 3x1,0mm² | Cabo | 300V | Instrumentação | 1 trio | Não Aplicável | 1
ELE | 6820 | Fornecimento de Cabo de cobre unipolar classe 5, com isolação em PVC - 750V - seção 2,5mm² | Cabo | 450/750V | Iluminação | 1C | Não Aplicável | 2.5
ELE | 6820 | Fornecimento de Cabo de cobre unipolar classe 5, com isolação em PVC - 750V - seção 4mm² | Cabo | 450/750V | Iluminação | 1C | Não Aplicável | 4
ELE | 6820 | Fornecimento de Cabo com isolação em EPR e cobertura em PVC - Bipolar - Classe de Tensão 0,6/1kV - Seção 2 x 2,5 mm2 | Cabo | 0,6/1kV | Força e Comando | 2C | Não Aplicável | 2.5
ELE | 6820 | Fornecimento de Cabo com isolação em EPR e cobertura em PVC - Bipolar - Classe de Tensão 0,6/1kV - Seção 2 x 4,0 mm2 | Cabo | 0,6/1kV | Força e Comando | 2C | Não Aplicável | 4
ELE | 6820 | Fornecimento de Cabo com isolação em EPR e cobertura em PVC - Bipolar - Classe de Tensão 0,6/1kV - Seção 2 x 10 mm2 | Cabo | 0,6/1kV | Força e Comando | 2C | Não Aplicável | 10
ELE | 6820 | Fornecimento de cabo flexível de potência, Tripolar, com isolação sólida de EPR- Seção 2,5 mm2 + CONDUTOR CONCÊNTRICO, SEÇÃO 2,5 mm2 - 0,6/1 kV | Cabo | 0,6/1kV | Força e Comando | 3C | Não Aplicável | 2.5
ELE | 6820 | Fornecimento de cabo flexível de potência, Tripolar, com isolação sólida de EPR- Seção 4 mm2 + CONDUTOR CONCÊNTRICO, SEÇÃO 4 mm2 - 0,6/1 kV | Cabo | 0,6/1kV | Força e Comando | 3C | Não Aplicável | 4
ELE | 6820 | Fornecimento de cabo flexível de potência, Tripolar, com isolação sólida de EPR- Seção 10 mm2 + CONDUTOR CONCÊNTRICO, SEÇÃO 10 mm2 - 0,6/1 kV | Cabo | 0,6/1kV | Força e Comando | 3C | Não Aplicável | 10
ELE | 6820 | Fornecimento de cabo flexível de potência, Tripolar, com isolação sólida de EPR- Seção 16 mm2 + CONDUTOR CONCÊNTRICO, SEÇÃO 16 mm2 - 0,6/1 kV | Cabo | 0,6/1kV | Força e Comando | 3C | Não Aplicável | 16
ELE | 6820 | Fornecimento de Cabo com isolação em EPR e cobertura em PVC - Tetrapolar - Classe de Tensão 0,6/1kV - Seção 4 x 2,5 mm2 | Cabo | 0,6/1kV | Força e Comando | 4C | Não Aplicável | 2.5
ELE | 6820 | Fornecimento de Cabo com isolação em EPR e cobertura em PVC - Tetrapolar - Classe de Tensão 0,6/1kV - Seção 4 x 4 mm2 | Cabo | 0,6/1kV | Força e Comando | 4C | Não Aplicável | 4
ELE | 6820 | Fornecimento de Cabo com isolação em EPR e cobertura em PVC - Tetrapolar - Classe de Tensão 0,6/1kV - Seção 4 x 6 mm2 | Cabo | 0,6/1kV | Força e Comando | 4C | Não Aplicável | 6
ELE | 6820 | Fornecimento de Cabo com isolação em EPR e cobertura em PVC - Tetrapolar - Classe de Tensão 0,6/1kV - Seção 4 x 10 mm2 | Cabo | 0,6/1kV | Força e Comando | 4C | Não Aplicável | 10
ELE | 6820 | Fornecimento de Cabo com isolação em EPR e cobertura em PVC - Tetrapolar - Classe de Tensão 0,6/1kV - Seção 4 x 16 mm2 | Cabo | 0,6/1kV | Força e Comando | 4C | Não Aplicável | 16
ELE | 6820 | Fornecimento de Cabo de controle, condutores de cobre nú, sem blindagem, encordoamento classe 5, isolação em PVC antichama, temperatura de serviço 70ºC, 0,6/1kV, condutores numerados - Seção 3 x 1,5mm2 | Cabo | 0,6/1kV | Força e Comando | 3C | Não Aplicável | 1.5
ELE | 6820 | Fornecimento de Cabo de controle, condutores de cobre nú, sem blindagem, encordoamento classe 5, isolação em PVC antichama, temperatura de serviço 70ºC, 0,6/1kV, condutores numerados - Seção 5 x 1,5mm2 | Cabo | 0,6/1kV | Força e Comando | 5C | Não Aplicável | 1.5
ELE | 6820 | Fornecimento de Cabo de controle, condutores de cobre nú, sem blindagem, encordoamento classe 5, isolação em PVC antichama, temperatura de serviço 70ºC, 0,6/1kV, condutores numerados - Seção 7 x 1,5mm2 | Cabo | 0,6/1kV | Força e Comando | 7C | Não Aplicável | 1.5
ELE | 6820 | Fornecimento de Cabo de controle, condutores de cobre nú, sem blindagem, encordoamento classe 5, isolação em PVC antichama, temperatura de serviço 70ºC, 0,6/1kV, condutores numerados - Seção 12 x 1,5mm2 | Cabo | 0,6/1kV | Força e Comando | 12C | Não Aplicável | 1.5
ELE | 6820 | Fornecimento de Cabo de controle, condutores de cobre nú, sem blindagem, encordoamento classe 5, isolação em PVC antichama, temperatura de serviço 70ºC, 0,6/1kV, condutores numerados - Seção 9 x 1,5mm2 | Cabo | 0,6/1kV | Força e Comando | 9C | Não Aplicável | 1.5
ELE | 6820 | Fornecimento de Cabo de controle, condutores de cobre nú, sem blindagem, encordoamento classe 5, isolação em PVC antichama, temperatura de serviço 70ºC, 0,6/1kV, condutores numerados - Seção 15 x 1,5mm2 | Cabo | 0,6/1kV | Força e Comando | 15C | Não Aplicável | 1.5
ELE | 6820 | Fornecimento de eletrodutos rígidos, em aço galvanizado, ø 3/4" - inclusive acessórios | Eletroduto | Galvanizado | Trecho Reto | Pesado | Sem Rosca | 3/4"
ELE | 6820 | Fornecimento de eletrodutos rígidos, em aço galvanizado, ø 1" - inclusive acessórios | Eletroduto | Galvanizado | Trecho Reto | Pesado | Sem Rosca | 1"
ELE | 6820 | Fornecimento de eletrodutos rígidos, em aço galvanizado, ø 1 1/2" - inclusive acessórios | Eletroduto | Galvanizado | Trecho Reto | Pesado | Sem Rosca | 1.1/2"
ELE | 6820 | Fornecimento de eletrodutos rígidos, em aço galvanizado, ø 2" - inclusive acessórios | Eletroduto | Galvanizado | Trecho Reto | Pesado | Sem Rosca | 2"
ELE | 6820 | Fornecimento de eletrodutos rígidos, em aço galvanizado, ø 3" - inclusive acessórios | Eletroduto | Galvanizado | Trecho Reto | Pesado | Sem Rosca | 3"
ELE | 6820 | Fornecimento de eletrodutos rígidos, em aço galvanizado, ø 4" - inclusive acessórios | Eletroduto | Galvanizado | Trecho Reto | Pesado | Sem Rosca | 4"
ELE | 6820 | Fornecimento de eletrodutos flexíveis,em aço galv., tipo seal tubo, c/ acessórios, ø 3/4" | Eletroduto | Flexível | Trecho Reto | Tempo | Roscado | 3/4"
ELE | 6820 | Fornecimento de eletrodutos flexíveis,em aço galv., tipo seal tubo, c/ acessórios, ø 2" | Eletroduto | Flexível | Trecho Reto | Tempo | Roscado | 2"
ELE | 6820 | Fornecimento de eletrodutos flexíveis,em aço galv., tipo seal tubo, c/ acessórios, ø 3" | Eletroduto | Flexível | Trecho Reto | Tempo | Roscado | 3"
ELE | 6820 | Fornecimento de eletrodutos flexíveis,em aço galv., tipo seal tubo, c/acessórios, ø 4" | Eletroduto | Flexível | Trecho Reto | Tempo | Roscado | 4"
ELE | 6820 | Fornecimento de eletrodutos flexíveis ø inferior ou igual a 3/4" | Eletroduto | Flexível | Trecho Reto | Tempo | Roscado | 3/4"
ELE | 6820 | Fornecimento de eletrodutos flexíveis ø 1" | Eletroduto | Flexível | Trecho Reto | Tempo | Roscado | 1"
ELE | 6820 | Fornecimento de eletrodutos flexíveis ø 1 1/2" | Eletroduto | Flexível | Trecho Reto | Tempo | Roscado | 1.1/2"
ELE | 6820 | Fornecimento de eletrodutos flexíveis ø 2" | Eletroduto | Flexível | Trecho Reto | Tempo | Roscado | 2"
ELE | 6820 | Fornecimento de eletrodutos flexíveis ø 3" | Eletroduto | Flexível | Trecho Reto | Tempo | Roscado | 3"
ELE | 6820 | Fornecimento de eletrodutos flexíveis ø igual ou superior a 4" | Eletroduto | Flexível | Trecho Reto | Tempo | Roscado | 4"
ELE | 6820 | Fornecimento de eletrodutos rígidos, em PVC SCH.70, ø 3/4" - inclusive acessórios | Eletroduto | PVC | Trecho Reto | Pesado | Roscado | 3/4"
ELE | 6820 | Fornecimento de eletrodutos rígidos, em PVC SCH.70, ø 2" - inclusive acessórios | Eletroduto | PVC | Trecho Reto | Pesado | Roscado | 2"
ELE | 6820 | Fornecimento de perfilado perfurado de dimensões 38 x 38 mm, inclusive acessórios. | Perfilado | Galvanizado | Trecho Reto | Leve | Sem Tampa | 38 X 38
ELE | 6820 | Fornecimento de eletrocalha, semi-pesada galvanizada a fogo, completa, perfurada, aba de 100 mm com dobra, largura de 200 mm - inclusive acessórios | Eletrocalha | Galvanizado | Trecho Reto | Leve | Sem Tampa | 200 X 100
ELE | 6820 | Fornecimento de eletrocalha, semi-pesada galvanizada a fogo, completa, perfurada, aba de 100 mm com dobra, largura de 100 mm - inclusive acessórios | Eletrocalha | Galvanizado | Trecho Reto | Leve | Sem Tampa | 100 X 100
ELE | 6820 | Fornecimento de eletrocalha, pesada galvanizada a fogo, completa, perfurada, aba de 100 mm com dobra, largura de 400 mm - inclusive acessórios | Eletrocalha | Galvanizado | Trecho Reto | Leve | Sem Tampa | 400 X 100
ELE | 6820 | Fornecimento de leito para cabos, tipo semi-pesado c/ acessórios, altura de 100 mm, largura de 400 mm | Leito | Galvanizado | Trecho Reto | Semi Pesado | Sem Tampa | 400 X 100
ELE | 6820 | Fornecimento de leito para cabos, tipo semi-pesado c/ acessórios, altura de 100 mm, largura de 600 mm | Leito | Galvanizado | Trecho Reto | Semi Pesado | Sem Tampa | 600 X 100
ELE | 6820 | Fornecimento de cabo de cobre nu seção 25,0 mm2 | Cabo | Cobre Nu | Aterramento | 1C | Embutido | 25
ELE | 6820 | Fornecimento de cabo de cobre nu seção 35,0 mm2 | Cabo | Cobre Nu | Aterramento | 1C | Embutido | 35
ELE | 6820 | Fornecimento de cabo de cobre nu seção 70,0 mm2 | Cabo | Cobre Nu | Aterramento | 1C | Embutido | 70
ELE | 6834 | Cabo extraflexível com isolação de PVC flexível - Singelo - Classe de Tensão 750V - Seção 2,5 mm2 - COR DIVERSAS | Cabo | 450/750V | Iluminação | 1C | Não Aplicável | 2.5
ELE | 6834 | Cabo com isolação extrudada de PVC e cobertura em PVC - Singelo - Classe de Tensão 0,6/1kV - Seção 2,5 mm2 | Cabo | 0,6/1kV | Força e Comando | 1C | Não Aplicável | 2.5
ELE | 6834 | Cabo com isolação extrudada de PVC e cobertura em PVC - Singelo - Classe de Tensão 0,6/1kV - Seção 4 mm2 | Cabo | 0,6/1kV | Força e Comando | 1C | Não Aplicável | 4
ELE | 6834 | Cabo com isolação extrudada de PVC e cobertura em PVC - Singelo - Classe de Tensão 0,6/1kV- Seção 10 mm2 | Cabo | 0,6/1kV | Força e Comando | 1C | Não Aplicável | 10
ELE | 6834 | Cabo com isolação em EPR e cobertura em PVC - Singelo - Classe de Tensão 0,6/1kV - Seção 95 mm2 | Cabo | 0,6/1kV | Força e Comando | 1C | Não Aplicável | 95
ELE | 6834 | Cabo com isolação em EPR e cobertura em PVC - Singelo - Classe de Tensão 0,6/1kV - Seção185 mm2 | Cabo | 0,6/1kV | Força e Comando | 1C | Não Aplicável | 185
ELE | 6834 | Cabo com isolação em EPR e cobertura em EPR - Tetrapolar - Classe de Tensão 0,6/1kV - Seção 4 x 2,5 mm2 | Cabo | 0,6/1kV | Força e Comando | 4C | Não Aplicável | 2.5
ELE | 6834 | Cabo com isolação em EPR e cobertura em PVC - Tetrapolar - Classe de Tensão 0,6/1kV - Seção 4 x 2,5 mm2 | Cabo | 0,6/1kV | Força e Comando | 4C | Não Aplicável | 2.5
ELE | 6834 | Cabo com isolação em EPR e cobertura em EPR - Tetrapolar - Classe de Tensão 0,6/1kV - Seção 4 x 4 mm2 | Cabo | 0,6/1kV | Força e Comando | 4C | Não Aplicável | 4
ELE | 6834 | Cabo com isolação em EPR e cobertura em PVC - Tetrapolar - Classe de Tensão 0,6/1kV - Seção 4 x 4 mm2 | Cabo | 0,6/1kV | Força e Comando | 4C | Não Aplicável | 4
ELE | 6834 | Cabo com isolação extrudada de PVC e cobertura em EPR - Tetrapolar - Classe de Tensão 0,6/1kV - Seção 4 x 4 mm2 | Cabo | 0,6/1kV | Força e Comando | 4C | Não Aplicável | 4
ELE | 6834 | Cabo com isolação extrudada de PVC e cobertura em EPR - Tetrapolar - Classe de Tensão 0,6/1kV - Seção 4 x 6 mm2 | Cabo | 0,6/1kV | Força e Comando | 4C | Não Aplicável | 6
ELE | 6834 | Cabo com isolação em EPR e cobertura em EPR - Tetrapolar - Classe de Tensão 0,6/1kV - Seção 4 x 10 mm2 | Cabo | 0,6/1kV | Força e Comando | 4C | Não Aplicável | 10
ELE | 6834 | Cabo com isolação extrudada de PVC e cobertura em PVC - Tetrapolar - Classe de Tensão 0,6/1kV - Seção 4 X 10 mm2 | Cabo | 0,6/1kV | Força e Comando | 4C | Não Aplicável | 10
ELE | 6834 | Cabo com isolação extrudada de PVC e cobertura em EPR - Tetrapolar - Classe de Tensão 0,6/1kV - Seção 4 x 16 mm2 | Cabo | 0,6/1kV | Força e Comando | 4C | Não Aplicável | 16
ELE | 6834 | Cabo com isolação extrudada de PVC e cobertura em EPR - Tetrapolar - Classe de Tensão 0,6/1kV - Seção 4 x 35 mm2 | Cabo | 0,6/1kV | Força e Comando | 4C | Não Aplicável | 35
ELE | 6834 | Cabo de controle, condutores de cobre eletrolítico,Multipolar, encordoamento classe 5, isolação em PVC antichama, temperatura de serviço 70ºC, 0,6/1kV, condutores numerados - Seção 5 x 1,5mm2 | Cabo | 0,6/1kV | Força e Comando | 5C | Não Aplicável | 1.5
ELE | 6834 | Eletrodutos rígidos ,em aço galv.,c/acessórios, ø 3/4" | Eletroduto | Galvanizado | Trecho Reto | Pesado | Sem Rosca | 3/4"
ELE | 6834 | Eletrodutos rígidos ,em aço galv.,c/acessórios, ø 1" | Eletroduto | Galvanizado | Trecho Reto | Pesado | Sem Rosca | 1"
ELE | 6834 | Eletrodutos rígidos ,em aço galv.,c/acessórios, ø 1 1/2" | Eletroduto | Galvanizado | Trecho Reto | Pesado | Sem Rosca | 1.1/2"
ELE | 6834 | Eletrodutos rígidos ,em aço galv.,c/acessórios, ø 2" | Eletroduto | Galvanizado | Trecho Reto | Pesado | Sem Rosca | 2"
ELE | 6834 | Eletrodutos rígidos ,em aço galv.,c/acessórios, ø 3" | Eletroduto | Galvanizado | Trecho Reto | Pesado | Sem Rosca | 3"
ELE | 6834 | Eletrodutos flexíveis, em PVC, c/ acessórios, ø 3" | Eletroduto | Flexível | Trecho Reto | Tempo | Roscado | 3"
ELE | 6834 | Eletrodutos rígidos, em PVC, c/ acessórios, ø 3/4" | Eletroduto | PVC | Trecho Reto | Pesado | Roscado | 3/4"
ELE | 6834 | Eletrodutos rígidos, em PVC, c/ acessórios, ø 1" | Eletroduto | PVC | Trecho Reto | Pesado | Roscado | 1"
ELE | 6834 | Eletrodutos rígidos, em PVC, c/ acessórios, ø 1 1/2" | Eletroduto | PVC | Trecho Reto | Pesado | Roscado | 1.1/2"
ELE | 6834 | ELETRODUTOS TIPO PEAD, ø 3" | Eletroduto | Kanaflex | Trecho Reto | Leve | Sem Rosca | 3"
ELE | 6834 | ELETRODUTOS TIPO PEAD, ø 4" | Eletroduto | Kanaflex | Trecho Reto | Leve | Sem Rosca | 4"
ELE | 6834 | Perfilados em chapa de aço galvanizada a fogo c/ acessórios, (38x38) mm | Perfilado | Galvanizado | Trecho Reto | Leve | Sem Tampa | 38 X 38
ELE | 6834 | Eletrodutos rígidos, em aço galv.,c/acessórios, para áreas classificadas, ø 3/4" | Eletroduto | Galvanizado | Trecho Reto | Pesado | Sem Rosca | 3/4"
ELE | 6834 | Eletrodutos rígidos ,em aço galv.,c/acessórios, para áreas classificadas, ø 1" | Eletroduto | Galvanizado | Trecho Reto | Pesado | Sem Rosca | 1"
ELE | 6834 | Eletrodutos rígidos ,em aço galv.,c/acessórios, para áreas classificadas, ø 1 1/2" | Eletroduto | Galvanizado | Trecho Reto | Pesado | Sem Rosca | 1.1/2"
ELE | 6834 | Eletrodutos flexíveis,em aço galv., para áreas classificadas, c/acessórios, ø 3/4" | Eletroduto | Flexível | Trecho Reto | Tempo | Roscado | 3/4"
ELE | 6834 | Eletrodutos flexíveis,em aço galv., para áreas classificadas, c/acessórios, ø 1" | Eletroduto | Flexível | Trecho Reto | Tempo | Roscado | 1"
ELE | 6834 | Eletrodutos flexíveis,em aço galv., para áreas classificadas, c/acessórios, ø 1 1/2" | Eletroduto | Flexível | Trecho Reto | Tempo | Roscado | 1.1/2"
ELE | 6834 | Cabo de cobre nu, Seção 10mm2 | Cabo | Cobre Nu | Aterramento | 1C | Embutido | 10
ELE | 6834 | Cabo de cobre nu, Seção 120mm2 | Cabo | Cobre Nu | Aterramento | 1C | Embutido | 120
ELE | 6866 | Cabo de energia flexivel, bipolar, classe de tensão 0,6/1kV, formado por fios de cobre nu de alta condutibilidade, tempera mole, classe 5 de encordoamento, isolamento em composto de termoplástico de PVC, com identificação dos condutores em cores, capa interna e cobertura em PVC na cor preta, recomendado para instalação em canaletas, eletrodutos, leito para cabos ou diretamente enterrados, fabricado e testado de acordo com a norma NBR-7288 da ABNT, acondicionado em bobinas com único lance sem emendas. Tipo SINTENAX FLEX da PIRELLI ou Equivalente. No. Cond. x Seção Nom. - 3 x 2,5 mm2 | Cabo | 0,6/1kV | Força e Comando | 3C | Não Aplicável | 2.5
ELE | 6866 | Cabo de energia flexivel, tripolar, classe de tensão 0,6/1kV, formado por fios de cobre nu de alta condutibilidade, tempera mole, classe 5 de encordoamento, isolamento em composto de termoplástico de PVC, com identificação dos condutores em cores, capa interna e cobertura em PVC na cor preta, recomendado para instalação em canaletas, eletrodutos, leito para cabos ou diretamente enterrados, fabricado e testado de acordo com a norma NBR-7288 da ABNT, acondicionado em bobinas com único lance sem emendas. Tipo SINTENAX FLEX da PRYSMIAN ou Equivalente. No. Cond. x Seção Nom. - 3 x 4mm2 | Cabo | 0,6/1kV | Força e Comando | 3C | Não Aplicável | 4
ELE | 6866 | Cabo de potência em cobre, têmpera mole, classe de encordoamento 5, classe de tensão 0,6/1kV, isolação em etileno proprileno (EPR) cor branca, cobertura em cloreto de polivinila (PVC) na cor verde, temperatura de serviço 90°C, Norma NBR NM 280 e NBR 7286, tipo Eprotenax EPR 0,6/1kV, livre de halogêneos. PRYSMIAN ou Equivalente 1C 35,0mm2 | Cabo | 0,6/1kV | Força e Comando | 1C | Não Aplicável | 35
ELE | 6866 | Cabo de potência em cobre, têmpera mole, classe de encordoamento 5, classe de tensão 0,6/1kV, isolação em etileno proprileno (EPR) cor branca, cobertura em cloreto de polivinila (PVC) na cor verde, temperatura de serviço 90°C, Norma NBR NM 280 e NBR 7286, tipo Eprotenax EPR 0,6/1kV, livre de halogêneos. PRYSMIAN ou Equivalente 1C 50,0mm2 | Cabo | 0,6/1kV | Força e Comando | 1C | Não Aplicável | 50
ELE | 6866 | Cabo de potência em cobre, têmpera mole, classe de encordoamento 5, classe de tensão 0,6/1kV, isolação em etileno proprileno (EPR) cor branca, cobertura em cloreto de polivinila (PVC) na cor verde, temperatura de serviço 90°C, Norma NBR NM 280 e NBR 7286, tipo Eprotenax EPR 0,6/1kV, livre de halogêneos. PRYSMIAN ou Equivalente 1C 70,0mm2 | Cabo | 0,6/1kV | Força e Comando | 1C | Não Aplicável | 70
ELE | 6866 | Cabo de potência em cobre, têmpera mole, classe de encordoamento 5, classe de tensão 0,6/1kV, isolação em etileno proprileno (EPR) cor branca, cobertura em cloreto de polivinila (PVC) na cor verde, temperatura de serviço 90°C, Norma NBR NM 280 e NBR 7286, tipo Eprotenax EPR 0,6/1kV, livre de halogêneos. PRYSMIAN ou Equivalente 1C 95,0mm2 | Cabo | 0,6/1kV | Força e Comando | 1C | Não Aplicável | 95
ELE | 6866 | Cabo de potência em cobre, têmpera mole, classe de encordoamento 5, classe de tensão 0,6/1kV, isolação em etileno proprileno (EPR) cores preta, branca, vermelha e verde, cobertura em cloreto de polivinila (PVC) na cor preta, temperatura de serviço 90°C, Norma NBR NM 280 e NBR 7286, tipo Eprotenax EPR 0,6/1kV, livre de halogêneos. PRYSMIAN ou Equivalente 4C 2,5mm2 | Cabo | 0,6/1kV | Força e Comando | 4C | Não Aplicável | 2.5
ELE | 6866 | Cabo de energia com blindagem em coroa concêntrica de fios de cobre seção equivalente ao condutor neutro/proteção conforme NBR5410, tripolar, classe de tensão 0,6/1KV, formado por fios de cobre nu, tempera mole, classe 5 de encordoamento, isolamento de composto termofixo de borracha HEPR (EPR/B - Alto módulo), cobertura em composto termoplastico de PVC flexivel na cor preta, fabricado e testado de acordo com a norma NBR-7286 da ABNT, acondicionado em bobinas com único lance sem emendas e livre de halogêneos. EPROTENAX GSETTE da PRYSMIAN ou Equivalente 3 x 50mm2 + 25mm2 | Cabo | 0,6/1kV | Força e Comando | 4C | Não Aplicável | 50
ELE | 6866 | Cabo de potência em cobre, têmpera mole, classe de encordoamento 5, classe de tensão 0,6/1kV, isolação em etileno proprileno (EPR) cores preta, branca, vermelha e verde, cobertura em cloreto de polivinila (PVC) na cor preta, temperatura de serviço 90°C, Norma NBR NM 280 e NBR 7286, tipo Eprotenax EPR 0,6/1kV, livre de halogêneos. PRYSMIAN ou Equivalente 4C 10,0mm2 | Cabo | 0,6/1kV | Força e Comando | 4C | Não Aplicável | 10
ELE | 6866 | Cabo de potência em cobre, têmpera mole, classe de encordoamento 5, classe de tensão 0,6/1kV, isolação em etileno proprileno (EPR) cores preta, branca, vermelha e verde, cobertura em cloreto de polivinila (PVC) na cor preta, temperatura de serviço 90°C, Norma NBR NM 280 e NBR 7286, tipo Eprotenax EPR 0,6/1kV, livre de halogêneos. PRYSMIAN ou Equivalente 4C 16,0mm2 | Cabo | 0,6/1kV | Força e Comando | 4C | Não Aplicável | 16
ELE | 6866 | Cabo de potência em cobre, têmpera mole, classe de encordoamento 5, classe de tensão 0,6/1kV, isolação em etileno proprileno (EPR) cores preta, branca, vermelha e verde, cobertura em cloreto de polivinila (PVC) na cor preta, temperatura de serviço 90°C, Norma NBR NM 280 e NBR 7286, tipo Eprotenax EPR 0,6/1kV, livre de halogêneos. PRYSMIAN ou Equivalente 4C 25,0mm2 | Cabo | 0,6/1kV | Força e Comando | 4C | Não Aplicável | 25
ELE | 6866 | Cabo de potência em cobre, têmpera mole, classe de encordoamento 5, classe de tensão 0,6/1kV, isolação em etileno proprileno (EPR) cores preta, branca, vermelha e verde, cobertura em cloreto de polivinila (PVC) na cor preta, temperatura de serviço 90°C, Norma NBR NM 280 e NBR 7286, tipo Eprotenax EPR 0,6/1kV, livre de halogêneos. PRYSMIAN ou Equivalente 4C 35,0mm2 | Cabo | 0,6/1kV | Força e Comando | 4C | Não Aplicável | 35
ELE | 6866 | Cabo de potência em cobre, têmpera mole, classe de encordoamento 5, classe de tensão 0,6/1kV, isolação em etileno proprileno (EPR) cores preta, branca, vermelha e verde, cobertura em cloreto de polivinila (PVC) na cor preta, temperatura de serviço 90°C, Norma NBR NM 280 e NBR 7286, tipo Eprotenax EPR 0,6/1kV, livre de halogêneos. PRYSMIAN ou Equivalente 4C 4,0mm2 | Cabo | 0,6/1kV | Força e Comando | 4C | Não Aplicável | 4
ELE | 6866 | Cabo de potência em cobre, têmpera mole, classe de encordoamento 5, classe de tensão 0,6/1kV, isolação em etileno proprileno (EPR) cores preta, branca, vermelha e verde, cobertura em cloreto de polivinila (PVC) na cor preta, temperatura de serviço 90°C, Norma NBR NM 280 e NBR 7286, tipo Eprotenax EPR 0,6/1kV, livre de halogêneos. PRYSMIAN ou Equivalente 4C 6,0mm2 | Cabo | 0,6/1kV | Força e Comando | 4C | Não Aplicável | 6
ELE | 6866 | Cabo de potência com 1 condutor 0,6/1kV - Cor Azul PRYSMIAN ou Equivalente 1C 6,0mm2 | Cabo | 0,6/1kV | Força e Comando | 1C | Não Aplicável | 6
ELE | 6866 | Cabo de potência com 1 condutor 0,6/1kV - Cor Preta PRYSMIAN ou Equivalente 1C 6,0mm2 | Cabo | 0,6/1kV | Força e Comando | 1C | Não Aplicável | 6
ELE | 6866 | Cabo de potência com 1 condutor 0,6/1kV - Cor Verde PRYSMIAN ou Equivalente 1C 6,0mm2 | Cabo | 0,6/1kV | Força e Comando | 1C | Não Aplicável | 6
ELE | 6866 | Cabo de potência com 3 condutores 0,6/1kV - Cor Preta PRYSMIAN ou Equivalente 3C 2,5mm2 | Cabo | 0,6/1kV | Força e Comando | 3C | Não Aplicável | 2.5
ELE | 6866 | Cabo condutor de cobre, 750V na cor azul claro. SUPERASTIC da PRYSMIAN ou Equivalente. Ø 3,7mm - Bitola 2,5 mm2 | Cabo | 450/750V | Iluminação | 1C | Não Aplicável | 2.5
ELE | 6866 | Cabo condutor de cobre, 750V, na cor branca. SUPERASTIC da PRYSMIAN ou Equivalente. Ø 4,8mm - Bitola 6 mm2 | Cabo | 450/750V | Iluminação | 1C | Não Aplicável | 6
ELE | 6866 | Cabo condutor de cobre, 750V, na cor preta. SUPERASTIC da PRYSMIAN ou Equivalente. Ø 4,8mm - Bitola 6 mm2 | Cabo | 450/750V | Iluminação | 1C | Não Aplicável | 6
ELE | 6866 | Cabo condutor de cobre, 750V, na cor verde. SUPERASTIC da PRYSMIAN ou Equivalente. Ø 3,7mm - Bitola 2,5mm2 | Cabo | 450/750V | Iluminação | 1C | Não Aplicável | 2.5
ELE | 6866 | Cabo condutor de cobre, 750V, na cor verde. SUPERASTIC da PRYSMIAN ou Equivalente. Ø 4,8mm - Bitola 6mm2 | Cabo | 450/750V | Iluminação | 1C | Não Aplicável | 6
ELE | 6866 | Cabo condutor de cobre, 750V, na cor vermelha SUPERASTIC da PRYSMIAN ou Equivalente. Ø 3,7mm - Bitola 2,5 mm2 | Cabo | 450/750V | Iluminação | 1C | Não Aplicável | 2.5
ELE | 6866 | Cabo condutor de cobre, classe 5, 750V na cor branca. SUPERASTIC FLEX da PRYSMIAN ou Equivalente. Ø 3,7mm - Bitola 2,5 mm2 | Cabo | 450/750V | Iluminação | 1C | Não Aplicável | 2.5
ELE | 6866 | Cabo condutor de cobre, classe 5, 750V na cor branca. SUPERASTIC FLEX da PRYSMIAN ou Equivalente. Ø 4,2mm - Bitola 4 mm2. | Cabo | 450/750V | Iluminação | 1C | Não Aplicável | 4
ELE | 6866 | Cabo condutor de cobre, classe 5, 750V na cor branca. SUPERASTIC FLEX da PRYSMIAN ou Equivalente. Ø 3,7mm - Bitola 2,5 mm2 | Cabo | 450/750V | Iluminação | 1C | Não Aplicável | 2.5
ELE | 6866 | Cabo condutor de cobre, classe 5, 750V na cor cinza. SUPERASTIC FLEX da PRYSMIAN ou Equivalente. Ø 3,7mm - Bitola 2,5 mm2 | Cabo | 450/750V | Iluminação | 1C | Não Aplicável | 2.5
ELE | 6866 | Cabo condutor de cobre, classe 5, 750V na cor preta. SUPERASTIC FLEX da PRYSMIAN ou Equivalente. Ø 3,7mm - Bitola 2,5 mm2 | Cabo | 450/750V | Iluminação | 1C | Não Aplicável | 2.5
ELE | 6866 | Cabo condutor de cobre, classe 5, 750V na cor preta. SUPERASTIC FLEX da PRYSMIAN ou Equivalente. Ø 4,2mm - Bitola 4 mm2. | Cabo | 450/750V | Iluminação | 1C | Não Aplicável | 4
ELE | 6866 | Cabo condutor de cobre, classe 5, 750V na cor vemelha. SUPERASTIC FLEX da PRYSMIAN ou Equivalente. Ø 3,7mm - Bitola 2,5 mm2 | Cabo | 450/750V | Iluminação | 1C | Não Aplicável | 2.5
ELE | 6866 | Cabo condutor de cobre, classe 5, 750V na cor vemelha. SUPERASTIC FLEX da PRYSMIAN ou Equivalente. Ø 4,2mm - Bitola 4 mm2. | Cabo | 450/750V | Iluminação | 1C | Não Aplicável | 4
ELE | 6866 | Cabo condutor de cobre, classe 5, 750V na cor verde. SUPERASTIC FLEX da PRYSMIAN ou Equivalente. Ø 3,7mm - Bitola 2,5 mm2 | Cabo | 450/750V | Iluminação | 1C | Não Aplicável | 2.5
ELE | 6866 | Cabo condutor de cobre, classe 5, 750V na cor verde. SUPERASTIC FLEX da PRYSMIAN ou Equivalente. Ø 4,2mm - Bitola 4,0 mm2 | Cabo | 450/750V | Iluminação | 1C | Não Aplicável | 4
ELE | 6866 | Cabo de controle flexivel, classe de tensão 0,6/1kV, formado por fios de cobre nu de alta condutibilidade, tempera mole, classe 5 de encordoamento, isolamento em composto de termoplástico de PVC, com identificação dos condutores numerizadas, capa interna e cobertura em PVC na cor preta, recomendado para instalação em canaletas, eletrodutos, leito para cabos ou diretamente enterrados, fabricado e testado de acordo com a norma NBR-7289 da ABNT, acondicionado em bobinas com único lance sem emendas e livre de halogêneos. PRYSMIAN ou similar 15C#1,5 mm² | Cabo | 0,6/1kV | Força e Comando | 15C | Não Aplicável | 1.5
ELE | 6866 | Cabo de controle flexivel, classe de tensão 0,6/1kV, formado por fios de cobre nu de alta condutibilidade, tempera mole, classe 5 de encordoamento, isolamento em composto de termoplástico de PVC, com identificação dos condutores numerizadas, capa interna e cobertura em PVC na cor preta, recomendado para instalação em canaletas, eletrodutos, leito para cabos ou diretamente enterrados, fabricado e testado de acordo com a norma NBR-7289 da ABNT, acondicionado em bobinas com único lance sem emendas e livre de halogêneos. PRYSMIAN ou similar 3C#1,5 mm² | Cabo | 0,6/1kV | Força e Comando | 3C | Não Aplicável | 1.5
ELE | 6866 | Cabo de controle flexivel, classe de tensão 0,6/1kV, formado por fios de cobre nu de alta condutibilidade, tempera mole, classe 5 de encordoamento, isolamento em composto de termoplástico de PVC, com identificação dos condutores numerizadas, capa interna e cobertura em PVC na cor preta, recomendado para instalação em canaletas, eletrodutos, leito para cabos ou diretamente enterrados, fabricado e testado de acordo com a norma NBR-7289 da ABNT, acondicionado em bobinas com único lance sem emendas e livre de halogêneos. PRYSMIAN ou similar 5C#1,5 mm² | Cabo | 0,6/1kV | Força e Comando | 5C | Não Aplicável | 1.5
ELE | 6866 | Cabo de cobre nu tempera meio dura. PRYSMIAN ou Equivalente. Bitola 25mm2 | Cabo | Cobre Nu | Aterramento | 1C | Embutido | 25
ELE | 6866 | Cabo de cobre nu tempera meio dura. PRYSMIAN ou Equivalente. Bitola 35mm2 | Cabo | Cobre Nu | Aterramento | 1C | Embutido | 35
ELE | 6866 | Cabo de cobre nu tempera meio dura. PRYSMIAN ou Equivalente. Bitola 50mm2 | Cabo | Cobre Nu | Aterramento | 1C | Embutido | 50
ELE | 6866 | Leito para cabos de duas longarinas de perfil "U" de 19x100mm, galvanizado. PL-41-4/3000- GF da POLEODUTO ou Equivalente Aba externa 100mm - Largura 200mm | Leito | Galvanizado | Trecho Reto | Pesado | Sem Tampa | 200 X 100
ELE | 6866 | Leito para cabos de duas longarinas de perfil "U" de 19x100mm, galvanizado. PL-41-4/3000-GF da POLEODUTO ou Equivalente Aba externa 100mm - Largura 400mm | Leito | Galvanizado | Trecho Reto | Pesado | Sem Tampa | 400 X 100
ELE | 6866 | Curva horizontal 90 graus, para leito com abas 100mm, galvanizado. PL-41- 4/PL09/100-GF da POLEODUTO ou Equivalente Aba externa - Largura 200mm - Raio 320mm | Leito | Galvanizado | Curva Horizontal | Pesado | Sem Tampa | 200 X 100
ELE | 6866 | Curva horizontal 90 graus, para leito com abas 100mm, galvanizado. PL-41- 4/PL09/100-GF da POLEODUTO ou Equivalente Aba externa - Largura 400mm - Raio 320mm | Leito | Galvanizado | Curva Horizontal | Pesado | Sem Tampa | 400 X 100
ELE | 6866 | Curva vertical externa 45 graus, para leito com abas 100mm, galvanizado. PL-41- 4/PL14/100-GF da POLEODUTO ou Equivalente Aba externa - Largura 200mm - Raio 320mm | Leito | Galvanizado | Curva Vertical Externa | Pesado | Sem Tampa | 200 X 100
ELE | 6866 | Curva vertical externa 90 graus, para leito com abas 100mm, galvanizado. PL-41- 4/PL13/100-GF da POLEODUTO ou Equivalente Aba externa - Largura 400mm - Raio 320mm | Leito | Galvanizado | Curva Vertical Externa | Pesado | Sem Tampa | 400 X 100
ELE | 6866 | Curva vertical interna 45 graus, para leito com abas 100mm, galvanizado. PL-41- 4/PL15/100-GF da POLEODUTO ou Equivalente Aba externa - Largura 200mm - Raio 320mm | Leito | Galvanizado | Curva Vertical Interna | Pesado | Sem Tampa | 200 X 100
ELE | 6866 | Curva vertical interna 90 graus, para leito com abas 100mm, galvanizado. PL-41- 4/PL16/100-GF da POLEODUTO ou Equivalente Aba externa - Largura 400mm - Raio 320mm | Leito | Galvanizado | Curva Vertical Interna | Pesado | Sem Tampa | 400 X 100
ELE | 6866 | Saída horizontal superior ou inferior de leito, galvanizada. Tipo PL.158.E da POLEODUTO ou Equivalente. Ø 1.1/2" | Eletroduto | Galvanizado | Saída para Eletroduto | Horizontal | Sem Rosca | 1.1/2"
ELE | 6866 | Saída horizontal superior ou inferior de leito, galvanizada. Tipo PL.158.E da POLEODUTO ou Equivalente. Ø 2" | Eletroduto | Galvanizado | Saída para Eletroduto | Horizontal | Sem Rosca | 2"
ELE | 6866 | Saída horizontal superior ou inferior de leito, galvanizada. Tipo PL.158.E da POLEODUTO ou Equivalente. Ø 2.1/2" | Eletroduto | Galvanizado | Saída para Eletroduto | Horizontal | Sem Rosca | 2.1/2"
ELE | 6866 | Te horizontal 90 graus, para leito com abas 100mm, galvanizado. PL-41- 4/PL11/100-GF da POLEODUTO ou Equivalente Aba externa - Largura 400mm - Raio 320mm | Leito | Galvanizado | Tê Horizontal | Pesado | Sem Tampa | 400 X 100
ELE | 6866 | Duto aéreo (eletrocalha) perfurado, com divisor , galvanizado. PD-12-D/GF da POLEODUTO ou Equivalente Larg. 200mm - Aba 100mm - Divisor 100/100 | Eletrocalha | Galvanizado | Trecho Reto | Leve | Sem Tampa | 200 X 100
ELE | 6866 | Duto aéreo (eletrocalha) perfurado, com divisor , galvanizado. PD-12-D/GF da POLEODUTO ou Equivalente Larg. 400mm - Aba 100mm - Divisor 200/200 | Eletrocalha | Galvanizado | Trecho Reto | Leve | Sem Tampa | 400 X 100
ELE | 6866 | Curva horizontal 90 graus com divisor , para duto aéreo (eletrocalha) perfurado, galvanizado. PD-12-D/D- 02/GF da POLEODUTO ou Equivalente Larg. 200mm - Aba 100mm- Raio 200mm- Divisor 100/100 | Eletrocalha | Galvanizado | Curva Horizontal | Leve | Sem Tampa | 200 X 100
ELE | 6866 | Curva horizontal 90 graus com divisor , para duto aéreo (eletrocalha) perfurado, galvanizado. PD-12-D/D-02/GF da POLEODUTO ou Equivalente Larg. 400mm - Aba 100mm-Raio 200mm-Divisor 200/200 | Eletrocalha | Galvanizado | Curva Horizontal | Leve | Sem Tampa | 400 X 100
ELE | 6866 | Curva vertical externa 45 graus com divisor, para duto aéreo (eletrocalha) perfurado, galvanizado. PD-12-D/D- 20/GF da POLEODUTO ou Equivalente Larg. 200mm - Aba 100mm- Raio 200mm- Divisor 100/100 | Eletrocalha | Galvanizado | Curva Vertical Externa | Leve | Sem Tampa | 200 X 100
ELE | 6866 | Curva vertical externa 90 graus com divisor, para duto aéreo (eletrocalha) perfurado, galvanizado. PD-12-D/D-16/GF da POLEODUTO ou Equivalente Larg. 400mm - Aba 100mm-Raio 200mm-Divisor 200/200 | Eletrocalha | Galvanizado | Curva Vertical Externa | Leve | Sem Tampa | 400 X 100
ELE | 6866 | Curva vertical interna 45 graus com divisor, para duto aéreo (eletrocalha) perfurado, galvanizado. PD-12-D/D- 19/GF da POLEODUTO ou Equivalente Larg. 200mm - Aba 100mm- Raio 200mm- Divisor 100/100 | Eletrocalha | Galvanizado | Curva Vertical Interna | Leve | Sem Tampa | 200 X 100
ELE | 6866 | Curva vertical interna 90 graus com divisor, para duto aéreo (eletrocalha) perfurado, galvanizado. PD-12-D/D-15/GF da POLEODUTO ou Equivalente Larg. 400mm - Aba 100mm-Raio 200mm-Divisor 200/200 | Eletrocalha | Galvanizado | Curva Vertical Interna | Leve | Sem Tampa | 400 X 100
ELE | 6866 | Te horizontal 90 graus para duto aéreo perfurado, galvanizado. PD-12/D-06/GF da POLEODUTO ou Equivalente Larg. 400mm - Aba 100mm - Raio 200mm | Eletrocalha | Galvanizado | Tê Horizontal | Leve | Sem Tampa | 400 X 100
ELE | 6866 | Eletroduto rígido de aço carbono, pesado, galvanizado a fogo, rosca BSP. APOLO ou Equivalente. Ø 15 (1/2") | Eletroduto | Galvanizado | Trecho Reto | Pesado | Roscado | 1/2"
ELE | 6866 | Eletroduto rígido de aço carbono, pesado, galvanizado a fogo, rosca BSP. APOLO ou Equivalente. Ø 20 (3/4") | Eletroduto | Galvanizado | Trecho Reto | Pesado | Roscado | 3/4"
ELE | 6866 | Eletroduto rígido de aço carbono, pesado, galvanizado a fogo, rosca BSP. APOLO ou Equivalente. Ø 25 (1") | Eletroduto | Galvanizado | Trecho Reto | Pesado | Roscado | 1"
ELE | 6866 | Eletroduto rígido de aço carbono, pesado, galvanizado a fogo, rosca BSP. APOLO ou Equivalente. Ø 40 (1.1/2") | Eletroduto | Galvanizado | Trecho Reto | Pesado | Roscado | 1.1/2"
ELE | 6866 | Eletroduto rígido de aço carbono, pesado, galvanizado a fogo, rosca BSP. APOLO ou Equivalente. Ø 50 (2") | Eletroduto | Galvanizado | Trecho Reto | Pesado | Roscado | 2"
ELE | 6866 | Eletroduto rígido de aço carbono, pesado, galvanizado a fogo, rosca BSP. APOLO ou Equivalente. Ø 65 (2.1/2") | Eletroduto | Galvanizado | Trecho Reto | Pesado | Roscado | 2.1/2"
ELE | 6866 | Eletroduto rígido de aço carbono, pesado, galvanizado a fogo, rosca BSP. Tipo GR/U da BLINDA ou Equivalente. Ø 80 (3") | Eletroduto | Galvanizado | Trecho Reto | Pesado | Roscado | 3"
ELE | 6866 | Arruela para eletroduto. Rosca BSP CONEXEL ou Equivalente Ø 80 (3") | Eletroduto | Galvanizado | Arruela | Pesado | Roscado | 3"
ELE | 6866 | Arruela para eletroduto. Rosca BSP Tipo AR/F da BLINDA ou Equivalente Ø 20 (3/4") | Eletroduto | Galvanizado | Arruela | Pesado | Roscado | 3/4"
ELE | 6866 | Arruela para eletroduto. Rosca BSP Tipo AR/F da BLINDA ou Equivalente Ø 25 (1") | Eletroduto | Galvanizado | Arruela | Pesado | Roscado | 1"
ELE | 6866 | Arruela para eletroduto. Rosca BSP Tipo AR/F da BLINDA ou Equivalente Ø 40 (1.1/2") | Eletroduto | Galvanizado | Arruela | Pesado | Roscado | 1.1/2"
ELE | 6866 | Arruela para eletroduto. Rosca BSP Tipo AR/F da BLINDA ou Equivalente Ø 50 (2") | Eletroduto | Galvanizado | Arruela | Pesado | Roscado | 2"
ELE | 6866 | Arruela para eletroduto. Rosca BSP Tipo AR/F da BLINDA ou Equivalente Ø 65 (2.1/2") | Eletroduto | Galvanizado | Arruela | Pesado | Roscado | 2.1/2"
ELE | 6866 | Bucha de redução para eletroduto rosca BSP. Tipo BU/F da BLINDA ou Equivalente. Ø 50 (2") x 25 (1") | Eletroduto | Galvanizado | Bucha de Redução | Pesado | Roscado | 2"
ELE | 6866 | Bucha de redução para eletroduto rosca BSP. Tipo REX da BLINDA ou Equivalente. Ø 40 (1.1/2") x 20 (3/4") | Eletroduto | Galvanizado | Bucha de Redução | Pesado | Roscado | 1.1/2"
ELE | 6866 | Bucha de redução para eletroduto rosca BSP. Tipo REX da BLINDA ou Equivalente. Ø 25 (1") x 15 (1/2") | Eletroduto | Galvanizado | Bucha de Redução | Pesado | Roscado | 1"
ELE | 6866 | Bucha de redução para eletroduto rosca BSP. Tipo REX da BLINDA ou Equivalente. Ø 25 (1") x 20 (3/4") | Eletroduto | Galvanizado | Bucha de Redução | Pesado | Roscado | 1"
ELE | 6866 | Bucha de redução para eletroduto rosca BSP. Tipo REX da BLINDA ou Equivalente. Ø 40 (1.1/2") x 25 (1") | Eletroduto | Galvanizado | Bucha de Redução | Pesado | Roscado | 1.1/2"
ELE | 6866 | Bucha de redução para eletroduto rosca BSP. Tipo REX da BLINDA ou Equivalente. Ø 50 (2") x 20 (3/4") | Eletroduto | Galvanizado | Bucha de Redução | Pesado | Roscado | 2"
ELE | 6866 | Bucha de redução para eletroduto rosca BSP. Tipo REX da BLINDA ou Equivalente. Ø 50 (2") x 25 (1") | Eletroduto | Galvanizado | Bucha de Redução | Pesado | Roscado | 2"
ELE | 6866 | Bucha de redução para eletroduto rosca BSP. Tipo REX da BLINDA ou Equivalente. Ø 50 (2") x 40 (1.1/2") | Eletroduto | Galvanizado | Bucha de Redução | Pesado | Roscado | 2"
ELE | 6866 | Bucha de redução para eletroduto rosca BSP. Tipo REX da BLINDA ou Equivalente. Ø 65 (2.1/2") x 20 (3/4") | Eletroduto | Galvanizado | Bucha de Redução | Pesado | Roscado | 2.1/2"
ELE | 6866 | Bucha de redução para eletroduto rosca BSP. Tipo REX da BLINDA ou Equivalente. Ø 65 (2.1/2") x 40 (1.1/2") | Eletroduto | Galvanizado | Bucha de Redução | Pesado | Roscado | 2.1/2"
ELE | 6866 | Bucha de redução para eletroduto rosca BSP. Tipo REX da BLINDA ou Equivalente. Ø 65 (2.1/2") x 50 (2") | Eletroduto | Galvanizado | Bucha de Redução | Pesado | Roscado | 2.1/2"
ELE | 6866 | Bucha de redução para eletroduto. Rosca NPT. Tipo REX da BLINDA ou Equivalente. Ø 20 (3/4") x 15 (1/2") | Eletroduto | Galvanizado | Bucha de Redução | Pesado | Roscado | 3/4"
ELE | 6866 | Bucha para eletroduto. Rosca BSP. CDW da BLINDA ou Equivalente Ø 80 (3") | Eletroduto | Galvanizado | Bucha | Pesado | Roscado | 3"
ELE | 6866 | Bucha para eletroduto. Rosca BSP. Tipo BU/F da BLINDA ou Equivalente. Ø 20 (3/4") | Eletroduto | Galvanizado | Bucha | Pesado | Roscado | 3/4"
ELE | 6866 | Bucha para eletroduto. Rosca BSP. Tipo BU/F da BLINDA ou Equivalente. Ø 25 (1") | Eletroduto | Galvanizado | Bucha | Pesado | Roscado | 1"
ELE | 6866 | Bucha para eletroduto. Rosca BSP. Tipo BU/F da BLINDA ou Equivalente. Ø 40 (1 1/2") | Eletroduto | Galvanizado | Bucha | Pesado | Roscado | 1.1/2"
ELE | 6866 | Bucha para eletroduto. Rosca BSP. Tipo BU/F da BLINDA ou Equivalente. Ø 50 (2") | Eletroduto | Galvanizado | Bucha | Pesado | Roscado | 2"
ELE | 6866 | Bucha para eletroduto. Rosca BSP. Tipo BU/F da BLINDA ou Equivalente. Ø 65 (2 1/2") | Eletroduto | Galvanizado | Bucha | Pesado | Roscado | 2.1/2"
ELE | 6866 | Bucha para eletroduto. Rosca BSP. Tipo BU/F da BLINDA ou Equivalente. Ø 65 (2.1/2") | Eletroduto | Galvanizado | Bucha | Pesado | Roscado | 2.1/2"
ELE | 6866 | Curva para eletroduto, galvanizada a fogo. NUTSTEEL ou Equivalente. Ø 50 (2") | Eletroduto | Galvanizado | Curva | Pesado | Roscado | 2"
ELE | 6866 | Curva para eletroduto, galvanizada a fogo. NUTSTEEL ou Equivalente. Ø 65 (2.1/2") | Eletroduto | Galvanizado | Curva | Pesado | Roscado | 2.1/2"
ELE | 6866 | Prensa cabo fabricado em alumínio, com bucha de neoprene, rosca BSP. Tipo CL da BLINDA ou Equivalente Ø 20 (3/4") - Ø 10 a 12,5mm | Eletroduto | Alumínio | Prensa Cabo | Tempo | Roscado | 3/4"
ELE | 6866 | Prensa cabo fabricado em alumínio, com bucha de neoprene, rosca BSP. Tipo CL da BLINDA ou Equivalente Ø 15 (1/2") - Ø 7,5 a 9mm | Eletroduto | Alumínio | Prensa Cabo | Tempo | Roscado | 1/2"
ELE | 6866 | Prensa cabo fabricado em alumínio, com bucha de neoprene, rosca NPT. Tipo CL da BLINDA ou Equivalente Ø 15 (1/2") - Ø 7,5 a 9mm | Eletroduto | Alumínio | Prensa Cabo | Tempo | Roscado | 1/2"
ELE | 6866 | Saída horizontal superior ou inferior de leito, galvanizada. CONEXEL ou Equivalente Ø 3" | Eletroduto | Galvanizado | Saída para Eletroduto | Horizontal | Sem Rosca | 3"
ELE | 6866 | Saída horizontal superior ou inferior de leito, galvanizada. Tipo PL.158.E da POLEODUTO ou Equivalente. Ø 1" | Eletroduto | Galvanizado | Saída para Eletroduto | Horizontal | Sem Rosca | 1"
ELE | 6866 | Saída horizontal superior ou inferior de leito, galvanizada. Tipo PL.158.E da POLEODUTO ou Equivalente. Ø 3/4" | Eletroduto | Galvanizado | Saída para Eletroduto | Horizontal | Sem Rosca | 3/4"
ELE | 6866 | Saída vertical superior ou inferior de leito para eletroduto, galvanizada. Tipo PL.269.E da POLEODUTO ou Equivalente. 2.1/2" | Eletroduto | Galvanizado | Saída para Eletroduto | Vertical | Sem Rosca | 2.1/2"
ELE | 6866 | Saída vertical superior ou inferior de leito para eletroduto, galvanizada. Tipo PL.269.E da POLEODUTO ou Equivalente. Ø 1" | Eletroduto | Galvanizado | Saída para Eletroduto | Vertical | Sem Rosca | 1"
ELE | 6866 | Saída vertical superior ou inferior de leito para eletroduto, galvanizada. Tipo PL.269.E da POLEODUTO ou Equivalente. Ø 3/4" | Eletroduto | Galvanizado | Saída para Eletroduto | Vertical | Sem Rosca | 3/4"
ELE | 6866 | Condulete de liga de alumínio, c/tampa estampada em chapa de alumínio, junta de neoprene. Rosca BSP. SOCIEDADE PAULISTA DE TUBOS FLEXIVEIS ou Equivalente Ø 50 (2") T | Condulete | Alumínio | T | Tempo | Roscado | 2"
ELE | 6866 | Condulete de liga de alumínio, c/tampa estampada em chapa de alumínio, junta de neoprene. Rosca BSP. Tipo BLWA/C da BLINDA ou Equivalente. Ø 40 (1.1/2") C | Condulete | Alumínio | C | Tempo | Roscado | 1.1/2"
ELE | 6866 | Condulete de liga de alumínio, c/tampa estampada em chapa de alumínio, junta de neoprene. Rosca BSP. Tipo BLWA/C da BLINDA ou Equivalente. Ø 20 (3/4") C | Condulete | Alumínio | C | Tempo | Roscado | 3/4"
ELE | 6866 | Condulete de liga de alumínio, c/tampa estampada em chapa de alumínio, junta de neoprene. Rosca BSP. Tipo BLWA/E da BLINDA ou Equivalente. Ø 20 (3/4") E | Condulete | Alumínio | E | Tempo | Roscado | 3/4"
ELE | 6866 | Condulete de liga de alumínio, c/tampa estampada em chapa de alumínio, junta de neoprene. Rosca BSP. Tipo BLWA/LB da BLINDA ou Equivalente. Ø 20 (3/4") LB | Condulete | Alumínio | LB | Tempo | Roscado | 3/4"
ELE | 6866 | Condulete de liga de alumínio, c/tampa estampada em chapa de alumínio, junta de neoprene. Rosca BSP. Tipo BLWA/LL da BLINDA ou Equivalente. Ø 20 (3/4") LL | Condulete | Alumínio | LL | Tempo | Roscado | 3/4"
ELE | 6866 | Condulete de liga de alumínio, c/tampa estampada em chapa de alumínio, junta de neoprene. Rosca BSP. Tipo BLWA/LL da BLINDA ou Equivalente. Ø 65 (2.1/2") LL | Condulete | Alumínio | LL | Tempo | Roscado | 2.1/2"
ELE | 6866 | Condulete de liga de alumínio, c/tampa estampada em chapa de alumínio, junta de neoprene. Rosca BSP. Tipo BLWA/LL da BLINDA ou Equivalente. Ø 20 (3/4") T | Condulete | Alumínio | T | Tempo | Roscado | 3/4"
ELE | 6866 | Condulete de liga de alumínio, c/tampa estampada em chapa de alumínio, junta de neoprene. Rosca BSP. Tipo BLWA/LL da BLINDA ou Equivalente. Ø 25 (1") LL | Condulete | Alumínio | LL | Tempo | Roscado | 1"
ELE | 6866 | Condulete de liga de alumínio, c/tampa estampada em chapa de alumínio, junta de neoprene. Rosca BSP. Tipo BLWA/LL da BLINDA ou Equivalente. Ø 40 (1.1/2") LL | Condulete | Alumínio | LL | Tempo | Roscado | 1.1/2"
ELE | 6866 | Condulete de liga de alumínio, c/tampa estampada em chapa de alumínio, junta de neoprene. Rosca BSP. Tipo BLWA/LL da BLINDA ou Equivalente. Ø 50 (2") LL | Condulete | Alumínio | LL | Tempo | Roscado | 2"
ELE | 6866 | Condulete de liga de alumínio, c/tampa estampada em chapa de alumínio, junta de neoprene. Rosca BSP. Tipo BLWA/LL da BLINDA ou Equivalente. Ø 80 (3") LR | Condulete | Alumínio | LR | Tempo | Roscado | 3"
ELE | 6866 | Condulete de liga de alumínio, c/tampa estampada em chapa de alumínio, junta de neoprene. Rosca BSP. Tipo BLWA/LR da BLINDA ou Equivalente. Ø 20 (3/4") LB | Condulete | Alumínio | LB | Tempo | Roscado | 3/4"
ELE | 6866 | Condulete de liga de alumínio, c/tampa estampada em chapa de alumínio, junta de neoprene. Rosca BSP. Tipo BLWA/LR da BLINDA ou Equivalente. Ø 20 (3/4") LR | Condulete | Alumínio | LR | Tempo | Roscado | 3/4"
ELE | 6866 | Condulete de liga de alumínio, c/tampa estampada em chapa de alumínio, junta de neoprene. Rosca BSP. Tipo BLWA/LR da BLINDA ou Equivalente. Ø 25 (1") LB | Condulete | Alumínio | LB | Tempo | Roscado | 1"
ELE | 6866 | Condulete de liga de alumínio, c/tampa estampada em chapa de alumínio, junta de neoprene. Rosca BSP. Tipo BLWA/LR da BLINDA ou Equivalente. Ø 25 (1") LR | Condulete | Alumínio | LR | Tempo | Roscado | 1"
ELE | 6866 | Condulete de liga de alumínio, c/tampa estampada em chapa de alumínio, junta de neoprene. Rosca BSP. Tipo BLWA/LR da BLINDA ou Equivalente. Ø 40 (1.1/2") LR | Condulete | Alumínio | LR | Tempo | Roscado | 1.1/2"
ELE | 6866 | Condulete de liga de alumínio, c/tampa estampada em chapa de alumínio, junta de neoprene. Rosca BSP. Tipo BLWA/LR da BLINDA ou Equivalente. Ø 50 (2") LR | Condulete | Alumínio | LR | Tempo | Roscado | 2"
ELE | 6866 | Condulete de liga de alumínio, c/tampa estampada em chapa de alumínio, junta de neoprene. Rosca BSP. Tipo BLWA/LR da BLINDA ou Equivalente. Ø 65 (2.1/2") LR | Condulete | Alumínio | LR | Tempo | Roscado | 2.1/2"
ELE | 6866 | Condulete de liga de alumínio, c/tampa estampada em chapa de alumínio, junta de neoprene. Rosca BSP. Tipo BLWA/T da BLINDA ou Equivalente. Ø 40 (1.1/2") T | Condulete | Alumínio | T | Tempo | Roscado | 1.1/2"
ELE | 6866 | Condulete de liga de alumínio, c/tampa estampada em chapa de alumínio, junta de neoprene. Rosca BSP. Tipo BLWA/T da BLINDA ou Equivalente. Ø 65 (2.1/2") T | Condulete | Alumínio | T | Tempo | Roscado | 2.1/2"
ELE | 6866 | Condulete de liga de alumínio, c/tampa estampada em chapa de alumínio, junta de neoprene. Rosca BSP. Tipo BLWA/T da BLINDA ou Equivalente. Ø 20 (3/4") T | Condulete | Alumínio | T | Tempo | Roscado | 3/4"
ELE | 6866 | Condulete de liga de alumínio, c/tampa estampada em chapa de alumínio, junta de neoprene. Rosca BSP. Tipo BLWA/T da BLINDA ou Equivalente. Ø 25 (1") T | Condulete | Alumínio | T | Tempo | Roscado | 1"
ELE | 6866 | Condulete de liga de alumínio, c/tampa estampada em chapa de alumínio, junta de neoprene. Rosca BSP. Tipo BLWA/T da BLINDA ou Equivalente. Ø 50 (2") T | Condulete | Alumínio | T | Tempo | Roscado | 2"
ELE | 6866 | Condulete de liga de alumínio, c/tampa estampada em chapa de alumínio, junta de neoprene. Rosca BSP. Tipo BLWA/T da BLINDA ou Equivalente. Ø 80 (3") LL | Condulete | Alumínio | LL | Tempo | Roscado | 3"
ELE | 6866 | Condulete de liga de alumínio, c/tampa estampada em chapa de alumínio, junta de neoprene. Rosca BSP. Tipo BLWA/X da BLINDA ou Equivalente. Ø 20 (3/4") X | Condulete | Alumínio | X | Tempo | Roscado | 3/4"
ELE | 6866 | Condulete de liga de alumínio. Rosca BSP. Tipo BLWA/C da BLINDA ou Equivalente. Ø 20 (3/4") C | Condulete | Alumínio | C | Tempo | Roscado | 3/4"
ELE | 6866 | Condulete de liga de alumínio. Rosca BSP. Tipo BLWA/C da BLINDA ou Equivalente. Ø 50 (2") C | Condulete | Alumínio | C | Tempo | Roscado | 2"
ELE | 6866 | Eletroduto metálico flexível, aço zincado. SOCIEDADE PAULISTA DE TUBOS FLEXIVEIS ou Equivalente SEALTUBO "P" - Ø 15 (1/2") | Eletroduto | Flexível | Trecho Reto | Tempo | Roscado | 1/2"
ELE | 6866 | Eletroduto metálico flexível, aço zincado. SOCIEDADE PAULISTA DE TUBOS FLEXIVEIS ou Equivalente SEALTUBO "P" - Ø 20 (3/4") | Eletroduto | Flexível | Trecho Reto | Tempo | Roscado | 3/4"
ELE | 6866 | Eletroduto metálico flexível, aço zincado. SOCIEDADE PAULISTA DE TUBOS FLEXIVEIS ou Equivalente SEALTUBO "P" - Ø 25 (1") | Eletroduto | Flexível | Trecho Reto | Tempo | Roscado | 1"
ELE | 6866 | Eletroduto metálico flexível, aço zincado. SOCIEDADE PAULISTA DE TUBOS FLEXIVEIS ou Equivalente SEALTUBO "P" - Ø 40 (1.1/2") | Eletroduto | Flexível | Trecho Reto | Tempo | Roscado | 1.1/2"
ELE | 6866 | Eletroduto metálico flexível, aço zincado. SOCIEDADE PAULISTA DE TUBOS FLEXIVEIS ou Equivalente SEALTUBO "P" - Ø 50 (2") | Eletroduto | Flexível | Trecho Reto | Tempo | Roscado | 2"
ELE | 6866 | Conector fêmea para eletroduto metálico flexível. SOCIEDADE PAULISTA DE TUBOS FLEXIVEIS ou Equivalente CFZ - Ø 20 (3/4") | Eletroduto | Galvanizado | Conector Fêmea Fixo | Tempo | Roscado | 3/4"
ELE | 6866 | Conector fêmea para eletroduto metálico flexível. SOCIEDADE PAULISTA DE TUBOS FLEXIVEIS ou Equivalente CFZ - Ø 25 (1") | Eletroduto | Galvanizado | Conector Fêmea Fixo | Tempo | Roscado | 1"
ELE | 6866 | Conector fêmea para eletroduto metálico flexível. SOCIEDADE PAULISTA DE TUBOS FLEXIVEIS ou Equivalente CFZ - Ø 40 (1.1/2") | Eletroduto | Galvanizado | Conector Fêmea Fixo | Tempo | Roscado | 1.1/2"
ELE | 6866 | Conector macho fixo para eletroduto metálico flexível, rosca BSP. SOCIEDADE PAULISTA DE TUBOS FLEXIVEIS ou Equivalente CMZL - Ø 15 (1/2") | Eletroduto | Flexível | Trecho Reto | Tempo | Roscado | 1/2"
ELE | 6866 | Conector macho fixo para eletroduto metálico flexível, rosca BSP. SOCIEDADE PAULISTA DE TUBOS FLEXIVEIS ou Equivalente CMZL - Ø 20 (3/4") | Eletroduto | Flexível | Trecho Reto | Tempo | Roscado | 3/4"
ELE | 6866 | Conector macho fixo para eletroduto metálico flexível, rosca BSP. SOCIEDADE PAULISTA DE TUBOS FLEXIVEIS ou Equivalente CMZL - Ø 40 (1 1/2") | Eletroduto | Flexível | Trecho Reto | Tempo | Roscado | 1.1/2"
ELE | 6866 | Conector macho fixo para eletroduto metálico flexível, rosca BSP. SOCIEDADE PAULISTA DE TUBOS FLEXIVEIS ou Equivalente CMZL - Ø 50 (2") | Eletroduto | Flexível | Trecho Reto | Tempo | Roscado | 2"
ELE | 6866 | Conector macho giratório para eletroduto metálico SOCIEDADE PAULISTA DE TUBOS FLEXIVEIS ou Equivalente CMZG - Ø 20 (3/4") | Eletroduto | Galvanizado | Conector Macho Giratório | Tempo | Roscado | 3/4"
ELE | 6866 | Conector macho giratório para eletroduto metálico SOCIEDADE PAULISTA DE TUBOS FLEXIVEIS ou Equivalente CMZG - Ø 25 (1") | Eletroduto | Galvanizado | Conector Macho Giratório | Tempo | Roscado | 1"
ELE | 6866 | Conector macho giratório para eletroduto metálico SOCIEDADE PAULISTA DE TUBOS FLEXIVEIS ou Equivalente CMZG - Ø 40 (1.1/2") | Eletroduto | Galvanizado | Conector Macho Giratório | Tempo | Roscado | 1.1/2"
ELE | 6866 | Conector macho giratório para eletroduto metálico SOCIEDADE PAULISTA DE TUBOS FLEXIVEIS ou Equivalente CMZG - Ø 50 (2") | Eletroduto | Galvanizado | Conector Macho Giratório | Tempo | Roscado | 2"
ELE | 6866 | Conector macho giratório para eletroduto metálico SOCIEDADE PAULISTA DE TUBOS FLEXIVEIS ou Equivalente CMZG - Ø 80 (3") | Eletroduto | Galvanizado | Conector Macho Giratório | Tempo | Roscado | 3"
ELE | 6866 | Conector macho giratório para eletroduto metálico SOCIEDADE PAULISTA DE TUBOS FLEXIVEIS ou Equivalente CMZL - Ø 15 (1/2") | Eletroduto | Galvanizado | Conector Macho Giratório | Tempo | Roscado | 1/2"
ELE | 6866 | Conector macho giratório para eletroduto metálico. Rosca NPT. SOCIEDADE PAULISTA DE TUBOS FLEXIVEIS ou Equivalente CMZG - Ø 20 (3/4") | Eletroduto | Galvanizado | Conector Macho Giratório | Tempo | Roscado | 3/4"
ELE | 6866 | Grampo "U", para fixação de eletroduto. PPA.115 da POLEODUTO ou Equivalente. Ø 80 (3") | Eletroduto | Galvanizado | Abraçadeira | Pesado | Sem Rosca | 3"
ELE | 6866 | Grampo "U", para fixação de eletroduto. Tipo GR/U da BLINDA ou Equivalente. Ø 15 (1/2") | Eletroduto | Galvanizado | Abraçadeira | Pesado | Sem Rosca | 1/2"
ELE | 6866 | Grampo "U", para fixação de eletroduto. Tipo GR/U da BLINDA ou Equivalente. Ø 20 (3/4") | Eletroduto | Galvanizado | Abraçadeira | Pesado | Sem Rosca | 3/4"
ELE | 6866 | Grampo "U", para fixação de eletroduto. Tipo GR/U da BLINDA ou Equivalente. Ø 25 (1") | Eletroduto | Galvanizado | Abraçadeira | Pesado | Sem Rosca | 1"
ELE | 6866 | Grampo "U", para fixação de eletroduto. Tipo GR/U da BLINDA ou Equivalente. Ø 40 (1.1/2") | Eletroduto | Galvanizado | Abraçadeira | Pesado | Sem Rosca | 1.1/2"
ELE | 6866 | Grampo "U", para fixação de eletroduto. Tipo GR/U da BLINDA ou Equivalente. Ø 50 (2") | Eletroduto | Galvanizado | Abraçadeira | Pesado | Sem Rosca | 2"
ELE | 6866 | Grampo "U", para fixação de eletroduto. Tipo GR/U da BLINDA ou Equivalente. Ø 65 (2.1/2") | Eletroduto | Galvanizado | Abraçadeira | Pesado | Sem Rosca | 2.1/2"
ELE | 5874 | Eletrocalha perfurada tipo “U”, chapa 18 galvanizada. Fabricante Mopa ou equivalente. 100mm x 50mm | Eletrocalha | Galvanizado | Trecho Reto | Leve | Sem Tampa | 100 X 50
ELE | 5874 | Curva Horizontal 90º “U” , chapa 18, galvanizado para eletrocalha. Fabricante Mopa ou equivalente. 100mm x 50mm | Eletrocalha | Galvanizado | Curva Horizontal | Leve | Sem Tampa | 100 X 50
ELE | 5874 | Tê Reto “U” , chapa 18, galvanizado para eletrocalha. Fabricante Mopa ou equivalente. 100mm x 50mm | Eletrocalha | Galvanizado | Tê Horizontal | Leve | Sem Tampa | 100 X 50
ELE | 5874 | Curva de inversão 90º, galvanizada, para eletrocalha fab.Mopa 100x50mm | Eletrocalha | Galvanizado | Curva Inversão | Leve | Sem Tampa | 100 X 50
ELE | 5874 | Suporte vertical para eletrocalha 100mmx50mm | Acessórios | Galvanizado | Mão Francesa | Eletrocalha | Simples | 300 mm a 400 mm
ELE | 5874 | Eletrocalha perfurada tipo “U”, chapa 18 galvanizada. Fabricante Mopa ou equivalente. 100mm x 100mm | Eletrocalha | Galvanizado | Trecho Reto | Leve | Sem Tampa | 100 X 100
ELE | 5874 | Eletrocalha perfurada tipo “U”, chapa 18 galvanizada. Fabricante Mopa ou equivalente. 300mm x 100mm | Eletrocalha | Galvanizado | Trecho Reto | Leve | Sem Tampa | 300 X 100
ELE | 5874 | Eletrocalha perfurada tipo “U”, chapa 18 galvanizada. Fabricante Mopa ou equivalente. 800mm x 100mm | Eletrocalha | Galvanizado | Trecho Reto | Leve | Sem Tampa | 800 X 100
ELE | 5874 | Eletrocalha perfurada tipo “U”, chapa 18 galvanizada. Fabricante Mopa ou equivalente. 1000mm x 100mm | Eletrocalha | Galvanizado | Trecho Reto | Leve | Sem Tampa | 1000 X 100
ELE | 5874 | Tê Vertical de descida 'C' 300x100mm, para eletrocalha, chapa 18, galvanizado. Fabricante Mopa ou equivalente. | Eletrocalha | Galvanizado | Tê Vertical de Descida | Leve | Sem Tampa | 300 X 100
ELE | 5874 | Tê Horizontal 1000x100mm, para eletrocalha, chapa 18, galvanizado. Fabricante Mopa ou equivalente. | Eletrocalha | Galvanizado | Tê Horizontal | Leve | Sem Tampa | 1000 X 100
ELE | 5874 | Curva Horizontal 90 'C' 8200x100mm, para eletrocalha, chapa 18, galvanizado. Fabricante Mopa ou equivalente. | Eletrocalha | Galvanizado | Curva Horizontal | Leve | Sem Tampa | 200 X 100
ELE | 5874 | Curva Horizontal 90 'C' 1000x100mm, para eletrocalha, chapa 18, galvanizado. Fabricante Mopa ou equivalente. | Eletrocalha | Galvanizado | Curva Horizontal | Leve | Sem Tampa | 1000 X 100
ELE | 5874 | Curva vertical interna 800x100mm, para eletrocalha, chapa 18, galvanizado. Fabricante Mopa ou equivalente. | Eletrocalha | Galvanizado | Curva Vertical Interna | Leve | Sem Tampa | 800 X 100
ELE | 5874 | Curva vertical interna 1000x100mm, para eletrocalha, chapa 18, galvanizado. Fabricante Mopa ou equivalente. | Eletrocalha | Galvanizado | Curva Vertical Interna | Leve | Sem Tampa | 1000 X 100
ELE | 5874 | Curva vertical externa 800x100mm, para eletrocalha, chapa 18, galvanizado. Fabricante Mopa ou equivalente. | Eletrocalha | Galvanizado | Curva Vertical Externa | Leve | Sem Tampa | 800 X 100
ELE | 5874 | Curva vertical externa 1000x100mm, para eletrocalha, chapa 18, galvanizado. Fabricante Mopa ou equivalente. | Eletrocalha | Galvanizado | Curva Vertical Externa | Leve | Sem Tampa | 1000 X 100
ELE | 5874 | Curva de inversão 90º 800x100mm, para eletrocalha, chapa 18, galvanizado. Fabricante Mopa ou equivalente. | Eletrocalha | Galvanizado | Curva Inversão | Leve | Sem Tampa | 800 X 100
ELE | 5874 | Curva de inversão 90º 1000x100mm, para eletrocalha, chapa 18, galvanizado. Fabricante Mopa ou equivalente. | Eletrocalha | Galvanizado | Curva Inversão | Leve | Sem Tampa | 1000 X 100
ELE | 5874 | Redução concentrica 'C' 1000x100mmx100mm, para eletrocalha, chapa 18, galvanizado. Fabricante Mopa ou equivalente. | Eletrocalha | Galvanizado | Redução | Leve | Sem Tampa | 1000 X 100
ELE | 5874 | Redução concentrica 'C' 1000x100mmx800mm, para eletrocalha, chapa 18, galvanizado. Fabricante Mopa ou equivalente. | Eletrocalha | Galvanizado | Redução | Leve | Sem Tampa | 1000 X 100
ELE | 5874 | Curva horizontal 90º galvanizada à fogo para eletrocalha fab. Mopa 200x100mm | Eletrocalha | Galvanizado | Curva Horizontal | Leve | Sem Tampa | 200 X 100
ELE | 5874 | Flange de ligação ao painel para eletrocalha fab. Mopa 800x100mm | Eletrocalha | Galvanizado | Flange | Leve | Sem Tampa | 800 X 100
ELE | 5874 | Flange de ligação ao painel para eletrocalha fab. Mopa 1000mm x 100mm | Eletrocalha | Galvanizado | Flange | Leve | Sem Tampa | 1000 X 100
ELE | 5874 | Eletrocalha tipo "C", com tampa de pressão; 200x100x3000 mm; pré-zincada com pintura eletrostática a pó na cor branca, segundo norma NBR 7008; Chapa: #18; Ref.: DP 703-100x100-PZ-PT + DP 707-PZ-PT; Fabricante: DISPAN ou SIMILAR. | Eletrocalha | Galvanizado | Trecho Reto | Leve | Com Tampa | 200 X 100
ELE | 5874 | Curva horizontal 90°, 200x100mm com tampa; para eletrocalha tipo "C" pré-zincada com pintura eletrostática a pó na cor branca, segundo norma NBR 7008; Chapa: #18; Ref.: DP 710-200x100-PZ-PT; Fabricante: DISPAN ou SIMILAR | Eletrocalha | Galvanizado | Curva Horizontal | Leve | Com Tampa | 200 X 100
ELE | 5874 | Curva de inversão 90°, 200x100mm com tampa; para eletrocalha tipo "C" pré-zincada com pintura eletrostática a pó na cor branca, segundo norma NBR 7008; Chapa: #18; Ref.: DP 721-200x100-PZ-PT; Fabricante: DISPAN ou SIMILAR | Eletrocalha | Galvanizado | Curva Inversão | Leve | Com Tampa | 200 X 100
ELE | 5874 | Tê horizontal 90°, 200x100mm com tampa; para eletrocalha tipo "C" pré-zincada com pintura eletrostática a pó na cor branca, segundo norma NBR 7008; Chapa: #18; Ref.: DP 716-200x100-PZ-PT; Fabricante: DISPAN ou SIMILAR | Eletrocalha | Galvanizado | Tê Horizontal | Leve | Com Tampa | 200 X 100
ELE | 5874 | Redução de abas, 200x100mm p/ 50x50mm com tampa; para eletrocalha tipo "C" pré-zincada com pintura eletrostática a pó na cor branca, segundo norma NBR 7008; Chapa: #18; Ref.: DP 733-200x100/50x50-PZ-PT; Fabricante: DISPAN ou SIMILAR | Eletrocalha | Galvanizado | Redução | Leve | Com Tampa | 200 X 100
ELE | 5874 | Eletrocalha tipo "C", com tampa de pressão; 50x50x3000 mm; pré-zincada com pintura eletrostática a pó na cor branca, segundo norma NBR 7008; Chapa: #18; Ref.: DP 703-50x50-PZ-PT + DP 707-PZ-PT; Fabricante: DISPAN ou SIMILAR. | Eletrocalha | Galvanizado | Trecho Reto | Leve | Com Tampa | 50 X 50
ELE | 5874 | Curva vertical externa 90°, 50x50mm com tampa; para eletrocalha tipo "C" pré-zincada com pintura eletrostática a pó na cor branca, segundo norma NBR 7008; Chapa: #18; Ref.: DP 712-50x50-PZ-PT; Fabricante: DISPAN ou SIMILAR | Eletrocalha | Galvanizado | Curva Vertical Externa | Leve | Com Tampa | 50 X 50
ELE | 5874 | Condulete de alumínio tipo "LL". Especificação: Wetzel, Tramontina ou equivalente. 3/4" | Condulete | Alumínio | LL | Tempo | Sem Rosca | 3/4"
ELE | 5874 | Condulete de alumínio tipo "T". Especificação: Wetzel, Tramontina ou equivalente. 3/4" | Condulete | Alumínio | T | Tempo | Sem Rosca | 3/4"
ELE | 5874 | Condulete de alumínio tipo "LB" 3/4" | Condulete | Alumínio | LB | Tempo | Sem Rosca | 3/4"
ELE | 5874 | Condulete de alumínio tipo "LL" 3/4" | Condulete | Alumínio | LL | Tempo | Sem Rosca | 3/4"
ELE | 5874 | Condulete de alumínio tipo "C" 3/4" | Condulete | Alumínio | C | Tempo | Sem Rosca | 3/4"
ELE | 5874 | Condulete de alumínio tipo "C" 1" | Condulete | Alumínio | C | Tempo | Sem Rosca | 1"
ELE | 5874 | Condulete de alumínio tipo "C" 1.1/4" | Condulete | Alumínio | C | Tempo | Sem Rosca | 1.1/4"
ELE | 5874 | Condulete de alumínio tipo "LB" 1.1/2" | Condulete | Alumínio | LB | Tempo | Sem Rosca | 1.1/2"
ELE | 5874 | Condulete de alumínio tipo "TB" 3/4" | Condulete | Alumínio | TB | Tempo | Sem Rosca | 3/4"
ELE | 5874 | Condulete de alumínio tipo "TB" 1.1/2" | Condulete | Alumínio | TB | Tempo | Sem Rosca | 1.1/2"
ELE | 5874 | Condulete de alumínio tipo "T" 3/4" | Condulete | Alumínio | T | Tempo | Sem Rosca | 3/4"
ELE | 5874 | Condulete de alumínio tipo "T" 1.1/4" | Condulete | Alumínio | T | Tempo | Sem Rosca | 1.1/4"
ELE | 5874 | Condulete de alumínio tipo "T" 1.1/2" | Condulete | Alumínio | T | Tempo | Sem Rosca | 1.1/2"
ELE | 5874 | Condulete de alumínio tipo "E" 3/4" | Condulete | Alumínio | E | Tempo | Sem Rosca | 3/4"
ELE | 5874 | Condulete de alumínio tipo "E" 1.1/4" | Condulete | Alumínio | E | Tempo | Sem Rosca | 1.1/4"
ELE | 5874 | Condulete de alumínio tipo "E" 1.1/2" | Condulete | Alumínio | E | Tempo | Sem Rosca | 1.1/2"
ELE | 5874 | Condulete de alumínio tipo "LR" 3/4" | Condulete | Alumínio | LR | Tempo | Sem Rosca | 3/4"
ELE | 5874 | Condulete de alumínio tipo "LL" 1.1/4" | Condulete | Alumínio | LL | Tempo | Sem Rosca | 1.1/4"
ELE | 5874 | Condulete de alumínio tipo "LR" 1.1/2" | Condulete | Alumínio | LR | Tempo | Sem Rosca | 1.1/2"
ELE | 5874 | Condulete de alumínio tipo "LL" 1.1/2" | Condulete | Alumínio | LL | Tempo | Sem Rosca | 1.1/2"
ELE | 7257 | PRENSA CABO HSK-K, ROSCA M 63x1,5, Poliamida V0 conforme UL 94, PARA CABOS COM DIÂMETRO EXTERNO ENTRE 37 –44mm, COR CINZA, IP-68 - (PARA CABOS 3x95mm²+1x50mm²) | Eletroduto | Galvanizado | Prensa Cabo | Tempo | Roscado | 2.1/2"
ELE | 7257 | REDUÇÃO ESQUERDA LEITO PESADO ABA EXTERNA 500x400x100 - GALVANIZADO Á FOGO - CHAPA LONGARINA 12/TRAVESSA 14. A: 500mm B:100mm C: 400mm | Leito | Galvanizado | Redução a Esquerda | Pesado | Sem Tampa | 500 X 100
ELE | 7257 | LEITO PESADO ABA EXTERNA 200x100 GALVANIZADO Á FOGO - ESPAÇAMENTO ENTRE LONGARINAS DE 250mm - CHAPA LONGARINA 12/TRAVESSA 14. A: 200mm B:100mm | Leito | Galvanizado | Trecho Reto | Pesado | Sem Tampa | 200 X 100
ELE | 7257 | CABO DE COBRE TRIPOLAR GSETTE EASY FLEX. ISOLAÇÃO 1kV, EPR 90°C CLASSE 5 - (3 x 2,5mm²) - PT/AZ.C/VD - Ø9,8 mm - (TR4) | Cabo | 0,6/1kV | Força e Comando | 3C | Não Aplicável | 2.5
ELE | 7257 | CABO DE COBRE UNIPOLAR GSETTE EASY FLEX. ISOLAÇÃO 1kV, EPR 90°C CLASSE 5 - (1 x 70mm²) - VERDE - Ø15,7 mm - (PN DECORATOR 1 PE) | Cabo | 0,6/1kV | Força e Comando | 1C | Não Aplicável | 70
ELE | 7257 | REDUÇÃO CONCÊNTRICA LEITO PESADO ABA EXTERNA 900x800x100 - GALVANIZADO Á FOGO - CHAPA LONGARINA 12/TRAVESSA 14. | Leito | Galvanizado | Redução | Pesado | Sem Tampa | 800 X 100
ELE | 7257 | ELETROCALHA PERFURADA CURVA HORIZONTAL 45° RAIO SEGMENTADO DE 150mm 50x50 GALVANIZADO À FOGO - CHAPA 16. A: 50mm B:50mm R: 150mm | Eletrocalha | Galvanizado | Curva Horizontal | Leve | Sem Tampa | 50 X 50
ELE | 7257 | ELETROCALHA PERFURADA COM VIROLA 200x50 GALVANIZADO À FOGO - CHAPA 16. | Eletrocalha | Galvanizado | Trecho Reto | Leve | Sem Tampa | 200 X 50
ELE | 7257 | CABO DE COBRE TETRAPOLAR GSETTE EASY FLEX. ISOLAÇÃO 1kV, EPR 90°C CLASSE 5 - (4 x 16mm²) - PT/BR/AZ.C/VD - Ø 21,0mm² - (TOMADA P/ MÁQUINA DE SOLDA 2 COMPRESSORES) | Cabo | 0,6/1kV | Força e Comando | 4C | Não Aplicável | 16
ELE | 7257 | CABO DE COBRE TETRAPOLAR GSETTE EASY FLEX. ISOLAÇÃO 1kV, EPR 90°C CLASSE 5 - (4 x 16mm²) - PT/BR/AZ.C/VD - Ø21 mm - CABO DE COBRE TETRAPOLAR GSETTE EASY FLEX. ISOLAÇÃO 1kV, EPR 90°C CLASSE 5 - (4 x 16mm²) - PT/BR/AZ.C/VD - Ø21 mm - (PN HOT WATER) | Cabo | 0,6/1kV | Força e Comando | 4C | Não Aplicável | 16
ELE | 7257 | CABO DE COBRE UNIPOLAR GSETTE EASY FLEX. ISOLAÇÃO 1kV, EPR 90°C CLASSE 5 - (1 x 185mm²) - VERDE - Ø23,6 mm² - (PP-L01-04 PE) | Cabo | 0,6/1kV | Força e Comando | 1C | Não Aplicável | 185
ELE | 7257 | LUVA RETA COM ROSCA BSP (NBR-5598) PARA ELETRODUTO METÁLICO DE DIÂMETRO DE 1.1/2" | Eletroduto | Galvanizado | Luva | Pesado | Roscado | 1.1/2"
ELE | 7257 | CABO DE COBRE TETRAPOLAR GSETTE EASY FLEX. ISOLAÇÃO 1kV, EPR 90°C CLASSE 5 - (3 x 95mm² + 1 x 50mm²) - PT/BR/AZ.C/VD - Ø39,1 mm - (L1S4-AUX-NECKER DISCHARGE) | Cabo | 0,6/1kV | Força e Comando | 4C | Não Aplicável | 95
ELE | 7257 | CABO DE COBRE UNIPOLAR GSETTE EASY FLEX. ISOLAÇÃO 1kV, EPR 90°C CLASSE 5 - (1 x 150mm²) - PRETO - Ø21,8 mm - (PN SCRAP SYSTEM) | Cabo | 0,6/1kV | Força e Comando | 1C | Não Aplicável | 150
ELE | 7257 | REDUÇÃO ESQUERDA LEITO PESADO ABA EXTERNA 400x300x100 - GALVANIZADO Á FOGO - CHAPA LONGARINA 12/TRAVESSA 14. A: 400mm B:100mm C: 300mm | Leito | Galvanizado | Redução a Esquerda | Pesado | Sem Tampa | 300 X 100
ELE | 7257 | CABO DE COBRE TETRAPOLAR GSETTE EASY FLEX. ISOLAÇÃO 1kV, EPR 90°C CLASSE 5 - (4 x 16mm²) - PT/BR/AZ.C/VD - Ø21 mm - (QD ILUM. PALLETIZER) | Cabo | 0,6/1kV | Força e Comando | 4C | Não Aplicável | 16
ELE | 7257 | CABO DE COBRE TETRAPOLAR GSETTE EASY FLEX. ISOLAÇÃO 1kV, EPR 90°C CLASSE 5 - (3 x 95mm² + 1 x 50mm²) - PT/BR/AZ.C/VD - Ø39,1 mm - (L1S5-AUX-SPRAYED CAN) | Cabo | 0,6/1kV | Força e Comando | 4C | Não Aplicável | 95
ELE | 7257 | CABO DE COBRE TETRAPOLAR GSETTE EASY FLEX. ISOLAÇÃO 1kV, EPR 90°C CLASSE 5 - (4 x 4mm²) - PT/BR/AZ.C/VD - Ø12,3 mm - (TR5) | Cabo | 0,6/1kV | Força e Comando | 4C | Não Aplicável | 4
ELE | 7257 | CABO DE COBRE NÚ - 6mm² - Ø2,8 mm | Cabo | Cobre Nu | Aterramento | 1C | Embutido | 6
ELE | 7257 | CURVA LEITO PESADO ABA EXTERNA 1000x100 - 90° SEGMENTADO - GALVANIZADO Á FOGO - RAIO DE 320mm - CHAPA LONGARINA 12/TRAVESSA 14. A: 1000mm B:100mm | Leito | Galvanizado | Curva Horizontal | Pesado | Sem Tampa | 1000 X 100
ELE | 7257 | TÊ RETO LEITO PESADO ABA EXTERNA 900x700x100 - GALVANIZADO Á FOGO - RAIO DE 132mm - CHAPA LONGARINA 12/TRAVESSA 14. | Leito | Galvanizado | Tê Horizontal | Pesado | Sem Tampa | 700 X 100
ELE | 7257 | Saída horizontal para eletroduto de 3/4". | Eletroduto | Galvanizado | Saída para Eletroduto | Horizontal | Sem Rosca | 3/4"
ELE | 7257 | CABO DE COBRE NÚ - 25mm² - Ø7,5 mm - (PARA LEITO ESCADA) | Cabo | Cobre Nu | Aterramento | 1C | Embutido | 25
ELE | 7257 | CABO DE COBRE TETRAPOLAR GSETTE EASY FLEX. ISOLAÇÃO 1kV, EPR 90°C CLASSE 5 - (3 x 70mm² + 1 x 35mm²) - PT/BR/AZ.C/VD - Ø 34,9mm² - (CP VÁCUO 1[UV50 VS90]) | Cabo | 0,6/1kV | Força e Comando | 4C | Não Aplicável | 70
ELE | 7257 | CONDULETE TIPO LR, EM LIGA DE ALUMÍNIO INJETADO COM TAMPA, ROSCA BSP (NBR-5598) - BITOLA 2" | Condulete | Alumínio | LR | Tempo | Roscado | 2"
ELE | 7257 | ELETROCALHA PERFURADA COM VIROLA 100x50 GALVANIZADO À FOGO - CHAPA 16. | Eletrocalha | Galvanizado | Trecho Reto | Leve | Sem Tampa | 100 X 50
ELE | 7257 | CABO DE COBRE TRIPOLAR GSETTE EASY FLEX. ISOLAÇÃO 1kV, EPR 90°C CLASSE 5 - (3 x 2,5mm²) - PT/AZ.C/VD - Ø9,8 mm - (TR2) | Cabo | 0,6/1kV | Força e Comando | 3C | Não Aplicável | 2.5
ELE | 7257 | CONDULETE TIPO LB, EM LIGA DE ALUMÍNIO INJETADO COM TAMPA, ROSCA BSP (NBR-5598) - BITOLA 1.1/2" | Condulete | Alumínio | LB | Tempo | Roscado | 1.1/2"
ELE | 7257 | CABO DE COBRE TETRAPOLAR GSETTE EASY FLEX. ISOLAÇÃO 1kV, EPR 90°C CLASSE 5 - (4 x 16mm²) - PT/BR/AZ.C/VD - Ø21 mm - (PN EXAUSTOR PRINTER 2) | Cabo | 0,6/1kV | Força e Comando | 4C | Não Aplicável | 16
ELE | 7257 | ELETROCALHA PERFURADA CURVA VERTICAL INTERNA 45° RAIO SEGMENTADO DE 150mm 100x50 GALVANIZADO À FOGO - CHAPA 16. A: 100mm B:50mm R: 150mm | Eletrocalha | Galvanizado | Curva Vertical Interna | Leve | Sem Tampa | 100 X 50
ELE | 7257 | PRENSA CABO HSK-K, ROSCA M 40x1,5, Poliamida V0 conforme UL 94, PARA CABOS COM DIÂMETRO EXTERNO ENTRE 20 –26mm, COR CINZA, IP-68 - (PARA CABOS PE 150mm²) | Eletroduto | Galvanizado | Prensa Cabo | Tempo | Roscado | 1.1/2"
ELE | 7257 | TÊ RETO LEITO PESADO ABA EXTERNA 700x600x100 - GALVANIZADO Á FOGO - RAIO DE 132mm - CHAPA LONGARINA 12/TRAVESSA 14. | Leito | Galvanizado | Tê Horizontal | Pesado | Sem Tampa | 600 X 100
ELE | 7257 | CABO DE COBRE TETRAPOLAR GSETTE EASY FLEX. ISOLAÇÃO 1kV, EPR 90°C CLASSE 5 - (4 x 2,5mm²) - PT/BR/AZ.C/VD - Ø 11,0mm² - (SECADOR DE AR 2 TD-845) | Cabo | 0,6/1kV | Força e Comando | 4C | Não Aplicável | 2.5
ELE | 7257 | REDUÇÃO CONCÊNTRICA LEITO PESADO ABA EXTERNA 900x700x100 - GALVANIZADO Á FOGO - CHAPA LONGARINA 12/TRAVESSA 14. | Leito | Galvanizado | Redução | Pesado | Sem Tampa | 700 X 100
ELE | 7257 | REDUÇÃO CONCÊNTRICA LEITO PESADO ABA EXTERNA 700x600x100 - GALVANIZADO Á FOGO - CHAPA LONGARINA 12/TRAVESSA 14. | Leito | Galvanizado | Redução | Pesado | Sem Tampa | 600 X 100
ELE | 7257 | CABO DE COBRE TRIPOLAR GSETTE EASY FLEX. ISOLAÇÃO 1kV, EPR 90°C CLASSE 5 - (3 x 6mm²) - PT/AZ.C/VD - Ø12,1 mm - (PP-SUP-01) | Cabo | 0,6/1kV | Força e Comando | 3C | Não Aplicável | 6
ELE | 7257 | CABO DE COBRE UNIPOLAR GSETTE EASY FLEX. ISOLAÇÃO 1kV, EPR 90°C CLASSE 5 - (1 x 185mm²) - PRETO - Ø23,6 mm - (PN WASHER) | Cabo | 0,6/1kV | Força e Comando | 1C | Não Aplicável | 185
ELE | 7257 | CABO DE COBRE UNIPOLAR GSETTE EASY FLEX. ISOLAÇÃO 1kV, EPR 90°C CLASSE 5 - (1 x 150mm²) - PRETO - Ø21,8 mm - (PN NECKER) | Cabo | 0,6/1kV | Força e Comando | 1C | Não Aplicável | 150
ELE | 7257 | CABO DE COBRE TETRAPOLAR GSETTE EASY FLEX. ISOLAÇÃO 1kV, EPR 90°C CLASSE 5 - (3 x 25mm² + 16mm²) - PT/BR/AZ.C/VD - Ø22,3 mm - (PN FULL PALLET CONVEYOR) | Cabo | 0,6/1kV | Força e Comando | 4C | Não Aplicável | 25
ELE | 7257 | PRENSA CABO HSK-XL, ROSCA M 63x1,5, PARA CABOS COM DIÂMETRO EXTERNO ENTRE 48-55mm, COR CINZA, IP-68 - (PARA CABOS DE 3x95mm²) | Eletroduto | Galvanizado | Prensa Cabo | Tempo | Roscado | 2.1/2"
ELE | 7257 | ELETROCALHA PERFURADA DESCIDA LATERAL 150x100x50 GALVANIZADO À FOGO - CHAPA 16. A1: 150mm A2:100mm B1:50mm B2:50mm R:150mm | Eletrocalha | Galvanizado | Tê Vertical de Descida Lateral | Leve | Sem Tampa | 100 X 50
ELE | 7257 | TÊ RETO LEITO PESADO ABA EXTERNA 400x500x100 - GALVANIZADO Á FOGO - RAIO DE 132mm - CHAPA LONGARINA 12/TRAVESSA 14. A: 400mm B:100mm C: 500mm | Leito | Galvanizado | Tê Horizontal | Pesado | Sem Tampa | 500 X 100
ELE | 7257 | CABO DE COBRE UNIPOLAR GSETTE EASY FLEX. ISOLAÇÃO 1kV, EPR 90°C CLASSE 5 - (1 x 70mm²) - VERDE - Ø15,7 mm - (WASTE WATER TREATMENT PE) | Cabo | 0,6/1kV | Força e Comando | 1C | Não Aplicável | 70
ELE | 7257 | PRENSA CABO HSK-K, ROSCA M 32x1,5, Poliamida V0 conforme UL 94, PARA CABOS COM DIÂMETRO EXTERNO ENTRE 13 –20mm, COR CINZA, IP-68 - (PARA CABOS 1x95mm² ) | Eletroduto | Galvanizado | Prensa Cabo | Tempo | Roscado | 1.1/4"
ELE | 7257 | CABO DE COBRE TETRAPOLAR GSETTE EASY FLEX. ISOLAÇÃO 1kV, EPR 90°C CLASSE 5 - (4 x 16mm²) - PT/BR/AZ.C/VD - Ø21 mm - (PN EXAUSTOR PRINTER 1) | Cabo | 0,6/1kV | Força e Comando | 4C | Não Aplicável | 16
ELE | 7257 | CABO DE COBRE TETRAPOLAR GSETTE EASY FLEX. ISOLAÇÃO 1kV, EPR 90°C CLASSE 5 - (3 x 70mm² + 1 x 35mm²) - PT/BR/AZ.C/VD - Ø34,9 mm² - (PN DE TORRE & VENTILADOR 1) | Cabo | 0,6/1kV | Força e Comando | 4C | Não Aplicável | 70
ELE | 7257 | CABO DE COBRE TETRAPOLAR GSETTE EASY FLEX. ISOLAÇÃO 1kV, EPR 90°C CLASSE 5 - (4 x 10mm²) - PT/BR/AZ.C/VD - Ø 16,8mm² - (SECADOR DE AR 1 TD-5930) | Cabo | 0,6/1kV | Força e Comando | 4C | Não Aplicável | 10
ELE | 7257 | CABO DE COBRE TETRAPOLAR GSETTE EASY FLEX. ISOLAÇÃO 1kV, EPR 90°C CLASSE 5 - (4 x 6,0mm²) - PT/BR/AZ.C/VD - Ø13,9 mm - (QSA-01) | Cabo | 0,6/1kV | Força e Comando | 4C | Não Aplicável | 6
ELE | 7257 | TÊ RETO LEITO PESADO ABA EXTERNA 500x500x100 - GALVANIZADO Á FOGO - RAIO DE 132mm - CHAPA LONGARINA 12/TRAVESSA 14. A: 500mm B:100mm C: 500mm | Leito | Galvanizado | Tê Horizontal | Pesado | Sem Tampa | 500 X 100
ELE | 7257 | CABO DE COBRE TETRAPOLAR GSETTE EASY FLEX. ISOLAÇÃO 1kV, EPR 90°C CLASSE 5 - (3 x 25mm² + 1 x 16mm²) - PT/BR/AZ.C/VD - Ø 22,3mm² - (OFICINA REPARO DE USINAGEM) | Cabo | 0,6/1kV | Força e Comando | 4C | Não Aplicável | 25
ELE | 7257 | ELETROCALHA PERFURADA DESCIDA LATERAL 100x150x50 GALVANIZADO À FOGO - CHAPA 16. A1: 100mm A2:150mm B1:50mm B2:50mm R:150mm | Eletrocalha | Galvanizado | Tê Vertical de Descida Lateral | Leve | Sem Tampa | 150 x 50
ELE | 7257 | CABO DE COBRE TETRAPOLAR GSETTE EASY FLEX. ISOLAÇÃO 1kV, EPR 90°C CLASSE 5 - (3 x 25mm² + 1 x 16mm²) - PT/BR/AZ.C/VD - Ø 22,3mm² - (OFICINA REPARO DE TINTEIROS) | Cabo | 0,6/1kV | Força e Comando | 4C | Não Aplicável | 25
ELE | 7257 | ELETRODUTO PESADO GALVANIZADO À FOGO, ROSCA BSP (NBR-5598) - Ø1" | Eletroduto | Galvanizado | Trecho Reto | Pesado | Roscado | 1"
ELE | 7257 | CABO DE COBRE UNIPOLAR GSETTE EASY FLEX. ISOLAÇÃO 1kV, EPR 90°C CLASSE 5 - (1 x 185mm²) - PRETO - Ø23,6 mm² - (PP-L01-02) | Cabo | 0,6/1kV | Força e Comando | 1C | Não Aplicável | 185
ELE | 7257 | CABO DE COBRE UNIPOLAR GSETTE EASY FLEX. ISOLAÇÃO 1kV, EPR 90°C CLASSE 5 - (1 x 120mm²) - PRETO - Ø19,2 mm - (PN PINOVEN 2) | Cabo | 0,6/1kV | Força e Comando | 1C | Não Aplicável | 120
ELE | 7257 | TÊ RETO LEITO PESADO ABA EXTERNA 800x700x100 - GALVANIZADO Á FOGO - RAIO DE 132mm - CHAPA LONGARINA 12/TRAVESSA 14. | Leito | Galvanizado | Tê Horizontal | Pesado | Sem Tampa | 700 X 100
ELE | 7257 | LUVA RETA COM ROSCA BSP (NBR-5598) PARA ELETRODUTO METÁLICO DE DIÂMETRO DE 1.1/4" | Eletroduto | Galvanizado | Luva | Pesado | Roscado | 1.1/4"
ELE | 7257 | TÊ VERTICAL DE DERIVAÇÃO LEITO PESADO ABA EXTERNA 500x500x100 - GALVANIZADO Á FOGO - RAIO DE 132mm - CHAPA LONGARINA 12/TRAVESSA 14. A: 500mm B:100mm C: 500mm | Leito | Galvanizado | Tê Vertical | Pesado | Sem Tampa | 500 X 100
ELE | 7257 | PRENSA CABO HSK-K, ROSCA M 20x1,5, Poliamida V0 conforme UL 94, PARA CABOS COM DIÂMETRO EXTERNO ENTRE 10 –14mm, COR CINZA, IP-68 - (PARA CABOS 4x2,5mm²) | Eletroduto | Galvanizado | Prensa Cabo | Tempo | Roscado | 3/4"
ELE | 7257 | TÊ RETO LEITO PESADO ABA EXTERNA 600x300x100 - GALVANIZADO Á FOGO - RAIO DE 132mm - CHAPA LONGARINA 12/TRAVESSA 14. A: 600mm B:100mm C: 300mm | Leito | Galvanizado | Tê Horizontal | Pesado | Sem Tampa | 300 X 100
ELE | 7257 | REDUÇÃO ESQUERDA LEITO PESADO ABA EXTERNA 500x200x100 - GALVANIZADO Á FOGO - CHAPA LONGARINA 12/TRAVESSA 14. A: 500mm B:100mm C: 200mm | Leito | Galvanizado | Redução a Esquerda | Pesado | Sem Tampa | 200 X 100
ELE | 7257 | TÊ VERTICAL DE DERIVAÇÃO LEITO PESADO ABA EXTERNA 300x200x100 - GALVANIZADO Á FOGO - RAIO DE 132mm - CHAPA LONGARINA 12/TRAVESSA 14. A: 300mm B:100mm C: 200mm | Leito | Galvanizado | Tê Vertical | Pesado | Sem Tampa | 200 X 100
ELE | 7257 | CABO DE COBRE TETRAPOLAR GSETTE EASY FLEX. ISOLAÇÃO 1kV, EPR 90°C CLASSE 5 - (4 x 16mm²) - PT/BR/AZ.C/VD - Ø21 mm - (QD FRONT END) | Cabo | 0,6/1kV | Força e Comando | 4C | Não Aplicável | 16
ELE | 7257 | CABO DE COBRE TETRAPOLAR GSETTE EASY FLEX. ISOLAÇÃO 1kV, EPR 90°C CLASSE 5 - (4 x 2,5mm²) - PT/BR/AZ.C/VD - Ø 11,0mm² - (MVS-3) | Cabo | 0,6/1kV | Força e Comando | 4C | Não Aplicável | 2.5
ELE | 7257 | CABO DE COBRE TETRAPOLAR GSETTE EASY FLEX. ISOLAÇÃO 1kV, EPR 90°C CLASSE 5 - (4 x 4mm²) - PT/BR/AZ.C/VD - Ø12,3 mm - (RET-001) | Cabo | 0,6/1kV | Força e Comando | 4C | Não Aplicável | 4
ELE | 7257 | CONDULETE TIPO LL, EM LIGA DE ALUMÍNIO INJETADO COM TAMPA, ROSCA BSP (NBR-5598) - BITOLA 1" | Condulete | Alumínio | LL | Tempo | Roscado | 1"
ELE | 7257 | CABO DE COBRE UNIPOLAR GSETTE EASY FLEX. ISOLAÇÃO 1kV, EPR 90°C CLASSE 5 - (1 x 185mm²) - VERDE - Ø23,6 mm² - (PP-L01-02 PE) | Cabo | 0,6/1kV | Força e Comando | 1C | Não Aplicável | 185
ELE | 7257 | ELETROCALHA PERFURADA CURVA VERTICAL INTERNA 90° RAIO SEGMENTADO DE 150mm 150x50 GALVANIZADO À FOGO - CHAPA 16. A: 150mm B:50mm R: 150mm | Eletrocalha | Galvanizado | Curva Vertical Interna | Leve | Sem Tampa | 150 x 50
ELE | 7257 | Tê leito 400x 100 mm | Leito | Galvanizado | Tê Horizontal | Pesado | Sem Tampa | 400 X 100
ELE | 7257 | CABO DE COBRE TETRAPOLAR GSETTE EASY FLEX. ISOLAÇÃO 1kV, EPR 90°C CLASSE 5 - (3 x 70mm² + 1 x 35mm²) - PT/BR/AZ.C/VD - Ø34,9 mm² - (BM-24) | Cabo | 0,6/1kV | Força e Comando | 4C | Não Aplicável | 70
ELE | 7257 | CABO DE COBRE UNIPOLAR GSETTE EASY FLEX. ISOLAÇÃO 1kV, EPR 90°C CLASSE 5 - (1 x 150mm²) - VERDE - Ø21,8mm² - (PP-L01-03 PE) | Cabo | 0,6/1kV | Força e Comando | 1C | Não Aplicável | 150
ELE | 7257 | BUCHA COM ROSCA BSP (NBR-5598) PARA ELETRODUTO METÁLICO DE DIÂMETRO DE 1.1/2" | Eletroduto | Galvanizado | Bucha | Pesado | Roscado | 1.1/2"
ELE | 7257 | ELETROCALHA PERFURADA DESCIDA LATERAL 200x100x50 GALVANIZADO À FOGO - CHAPA 16. A1: 200mm A2:100mm B1:50mm B2:50mm R:150mm | Eletrocalha | Galvanizado | Trecho Reto | Leve | Sem Tampa | 200 X 100
ELE | 7257 | CABO DE COBRE TETRAPOLAR GSETTE EASY FLEX. ISOLAÇÃO 1kV, EPR 90°C CLASSE 5 - (4 x 2,5mm²) - PT/BR/AZ.C/VD - Ø 11,0mm² - (PP-AUX-01) | Cabo | 0,6/1kV | Força e Comando | 4C | Não Aplicável | 2.5
ELE | 7257 | CABO DE COBRE TETRAPOLAR GSETTE EASY FLEX. ISOLAÇÃO 1kV, EPR 90°C CLASSE 5 - (3 x 70mm² + 1 x 35mm²) - PT/BR/AZ.C/VD - Ø 34,9mm² - (CP DE ALTA PRESSÂO 1 A120.8 VS90) | Cabo | 0,6/1kV | Força e Comando | 4C | Não Aplicável | 70
ELE | 7257 | CABO DE COBRE TETRAPOLAR GSETTE EASY FLEX. ISOLAÇÃO 1kV, EPR 90°C CLASSE 5 - (4 x 6mm²) - PT/BR/AZ.C/VD - Ø 13,9mm² - (PP-L01-02) | Cabo | 0,6/1kV | Força e Comando | 4C | Não Aplicável | 6
ELE | 7257 | ELETROCALHA PERFURADA CURVA VERTICAL INTERNA 90° RAIO SEGMENTADO DE 150mm 100x50 GALVANIZADO À FOGO - CHAPA 16. A: 100mm B:50mm R: 150mm | Eletrocalha | Galvanizado | Curva Vertical Interna | Leve | Sem Tampa | 100 X 50
ELE | 7257 | LEITO PESADO ABA EXTERNA 600x100 GALVANIZADO Á FOGO - ESPAÇAMENTO ENTRE LONGARINAS DE 250mm - CHAPA LONGARINA 12/TRAVESSA 14. | Leito | Galvanizado | Trecho Reto | Pesado | Sem Tampa | 600 X 100
ELE | 7257 | TÊ RETO LEITO PESADO ABA EXTERNA 800x900x100 - GALVANIZADO Á FOGO - RAIO DE 132mm - CHAPA LONGARINA 12/TRAVESSA 14. | Leito | Galvanizado | Tê Horizontal | Pesado | Sem Tampa | 800 X 100
ELE | 7257 | CABO DE COBRE TRIPOLAR GSETTE EASY FLEX. ISOLAÇÃO 1kV, EPR 90°C CLASSE 5 - (3 x 2,5mm²) - PT/AZ.C/VD - Ø9,8 mm - (TR3) | Cabo | 0,6/1kV | Força e Comando | 3C | Não Aplicável | 2.5
ELE | 7257 | CABO DE COBRE UNIPOLAR GSETTE EASY FLEX. ISOLAÇÃO 1kV, EPR 90°C CLASSE 5 - (1 x 185mm²) - VERDE - Ø23,6 mm² - (PP-AUX-01 PE) | Cabo | 0,6/1kV | Força e Comando | 1C | Não Aplicável | 185
ELE | 7257 | TÊ VERTICAL DE DERIVAÇÃO LEITO PESADO ABA EXTERNA 600x300x100 - GALVANIZADO Á FOGO - RAIO DE 132mm - CHAPA LONGARINA 12/TRAVESSA 14. A: 600mm B:100mm C: 300mm | Leito | Galvanizado | Tê Vertical | Pesado | Sem Tampa | 300 X 100
ELE | 7257 | LEITO PESADO ABA EXTERNA 1000x100 GALVANIZADO Á FOGO - ESPAÇAMENTO ENTRE LONGARINAS DE 250mm - CHAPA LONGARINA 12/TRAVESSA 14. A: 1000mm B:100mm | Leito | Galvanizado | Trecho Reto | Pesado | Sem Tampa | 1000 X 100
ELE | 7257 | LEITO PESADO ABA EXTERNA 400x100 GALVANIZADO Á FOGO - ESPAÇAMENTO ENTRE LONGARINAS DE 250mm - CHAPA LONGARINA 12/TRAVESSA 14. A: 400mm B:100mm | Leito | Galvanizado | Trecho Reto | Pesado | Sem Tampa | 400 X 100
ELE | 7257 | REDUÇÃO ESQUERDA LEITO PESADO ABA EXTERNA 300x200x100 - GALVANIZADO Á FOGO - CHAPA LONGARINA 12/TRAVESSA 14. A: 300mm B:100mm C: 200mm | Leito | Galvanizado | Redução a Esquerda | Pesado | Sem Tampa | 200 X 100
ELE | 7257 | Leito 300 x 100 mmm | Leito | Galvanizado | Trecho Reto | Pesado | Sem Tampa | 300 X 100
ELE | 7257 | CONDULETE TIPO LR, EM LIGA DE ALUMÍNIO INJETADO COM TAMPA, ROSCA BSP (NBR-5598) - BITOLA 1.1/2" | Condulete | Alumínio | LR | Tempo | Roscado | 1.1/2"
ELE | 7257 | CURVA 90° PARA ELETRODUTO PESADO GALVANIZADO À FOGO, ROSCA BSP (NBR-5598) - DIÂMETRO 1" | Eletroduto | Galvanizado | Curva | Pesado | Roscado | 1"
ELE | 7257 | TAMPA DE PRESSÃO PARA ELETROCALHA - LARGURA DE 500mm | Tampa | Galvanizado | Trecho Reto | Leve | Eletrocalha | 500 X 100
ELE | 7257 | CABO DE INSTRUMENTAÇÃO SEM BLINDAGEM ELETROSTÁTICA POLIRON TM. ISOLAÇÃO 0,3kV, HEPR/SHF1 90°C CLASSE 2 - PARES NUMERADOS COM VEIAS NAS CORES PR / BR - Ø10,8mm - 1 x (4 x 2 x 1mm²) - (COM PN BENSHAW 2 -> CENTAC 2) | Cabo | 300V | Instrumentação | 4 par | Não Aplicável | 1
ELE | 7257 | CABO DE COBRE UNIPOLAR GSETTE EASY FLEX. ISOLAÇÃO 1kV, EPR 90°C CLASSE 5 - (1 x 185mm²) - PRETO - Ø23,6 mm² - (PP-AUX-01) | Cabo | 0,6/1kV | Força e Comando | 1C | Não Aplicável | 185
ELE | 7257 | CABO DE COBRE TETRAPOLAR GSETTE EASY FLEX. ISOLAÇÃO 1kV, EPR 90°C CLASSE 5 - (4 x 2,5mm²) - PT/BR/AZ.C/VD - Ø11 mm - (PN TALHA 1) | Cabo | 0,6/1kV | Força e Comando | 4C | Não Aplicável | 2.5
ELE | 7257 | CABO DE COBRE UNIPOLAR GSETTE EASY FLEX. ISOLAÇÃO 1kV, EPR 90°C CLASSE 5 - (1 x 185mm²) - PRETO - Ø23,6 mm² - (PP-L01-04) | Cabo | 0,6/1kV | Força e Comando | 1C | Não Aplicável | 185
ELE | 7257 | TÊ VERTICAL DE DERIVAÇÃO LEITO PESADO ABA EXTERNA 1000x1000x100 - GALVANIZADO Á FOGO - RAIO DE 132mm - CHAPA LONGARINA 12/TRAVESSA 14. A: 1000mm B:100mm C: 1000mm | Leito | Galvanizado | Tê Vertical | Pesado | Sem Tampa | 1000 X 100
ELE | 7257 | BUCHA COM ROSCA BSP (NBR-5598) PARA ELETRODUTO METÁLICO DE DIÂMETRO DE 1" | Eletroduto | Galvanizado | Bucha | Pesado | Roscado | 1"
ELE | 7257 | CABO DE COBRE TETRAPOLAR GSETTE EASY FLEX. ISOLAÇÃO 1kV, EPR 90°C CLASSE 5 - (3 x 70mm² + 1 x 35mm²) - PT/BR/AZ.C/VD - Ø34,9 mm² - (BM-22) | Cabo | 0,6/1kV | Força e Comando | 4C | Não Aplicável | 70
ELE | 7257 | ELETROCALHA PERFURADA CURVA VERTICAL EXTERNA 90° RAIO SEGMENTADO DE 150mm 50x50 GALVANIZADO À FOGO - CHAPA 16. A: 50mm B:50mm R: 150mm | Eletrocalha | Galvanizado | Curva Vertical Externa | Leve | Sem Tampa | 50 X 50
ELE | 7257 | ELETROCALHA PERFURADA TÊ RETO 300x100x50 GALVANIZADO À FOGO - CHAPA 16. A1: 300mm A2:100mm B:50mm | Eletrocalha | Galvanizado | Tê Horizontal | Leve | Sem Tampa | 300 X 100
ELE | 7257 | CABO DE COBRE TETRAPOLAR GSETTE EASY FLEX. ISOLAÇÃO 1kV, EPR 90°C CLASSE 5 - (4 x 16mm²) - PT/BR/AZ.C/VD - Ø21 mm - (QD ILUM. PINOVEN) | Cabo | 0,6/1kV | Força e Comando | 4C | Não Aplicável | 16
ELE | 7257 | ARRUELA COM ROSCA BSP (NBR-5598) PARA ELETRODUTO METÁLICO DE DIÂMETRO DE 2.1/2" | Eletroduto | Galvanizado | Arruela | Pesado | Roscado | 2.1/2"
ELE | 7257 | CONDULETE TIPO LL, EM LIGA DE ALUMÍNIO INJETADO COM TAMPA, ROSCA BSP (NBR-5598) - BITOLA 3/4" | Condulete | Alumínio | LL | Tempo | Roscado | 3/4"
ELE | 7257 | CABO DE COBRE TETRAPOLAR GSETTE EASY FLEX. ISOLAÇÃO 1kV, EPR 90°C CLASSE 5 - (4 x 4mm²) - PT/BR/AZ.C/VD - Ø 12,3mm² - (CENTAC C700 31 M2 BT[1]) | Cabo | 0,6/1kV | Força e Comando | 4C | Não Aplicável | 4
ELE | 7257 | CABO DE COBRE TRIPOLAR GSETTE EASY FLEX. ISOLAÇÃO 1kV, EPR 90°C CLASSE 5 - (3 x 2,5mm²) - PR/AZ. CL/VD - Ø 9,8 | Cabo | 0,6/1kV | Força e Comando | 3C | Não Aplicável | 2.5
ELE | 7257 | CABO DE COBRE TETRAPOLAR GSETTE EASY FLEX. ISOLAÇÃO 1kV, EPR 90°C CLASSE 5 - (3 x 25mm² + 16mm²) - PT/BR/AZ.C/VD - Ø22,3 mm - (QD ILUM. PRINTER) | Cabo | 0,6/1kV | Força e Comando | 4C | Não Aplicável | 25
ELE | 7257 | Luva soldável para eletroduto de PVC rígido, de 3/4", cor preta. | Eletroduto | PVC | Luva | Pesado | Sem Rosca | 3/4"
ELE | 7257 | PRENSA CABO HSK-K, ROSCA M 50x1,5, Poliamida V0 conforme UL 94, PARA CABOS COM DIÂMETRO EXTERNO ENTRE 32 –38mm, COR CINZA, IP-68 - (PARA CABOS 3x35mm²) | Eletroduto | Galvanizado | Prensa Cabo | Tempo | Roscado | 2"
ELE | 7257 | ELETRODUTO PESADO GALVANIZADO À FOGO, ROSCA BSP (NBR-5598) - Ø2.1/2" | Eletroduto | Galvanizado | Trecho Reto | Pesado | Roscado | 2.1/2"
ELE | 7257 | CABO DE COBRE TETRAPOLAR GSETTE EASY FLEX. ISOLAÇÃO 1kV, EPR 90°C CLASSE 5 - (4 x 4mm²) - PT/BR/AZ.C/VD - Ø12,3 mm - (PN STRAPPER 1) | Cabo | 0,6/1kV | Força e Comando | 4C | Não Aplicável | 4
ELE | 7257 | CABO DE COBRE TETRAPOLAR GSETTE EASY FLEX. ISOLAÇÃO 1kV, EPR 90°C CLASSE 5 - (3 x 35mm² + 16mm²) - PT/BR/AZ.C/VD - Ø26,2 mm - (PN IBO) | Cabo | 0,6/1kV | Força e Comando | 4C | Não Aplicável | 35
ELE | 7257 | PRENSA CABO HSK-K, ROSCA M 32x1,5, Poliamida V0 conforme UL 94, PARA CABOS COM DIÂMETRO EXTERNO ENTRE 13 –20mm, COR CINZA, IP-68 - (PARA CABOS 1x70mm² ) | Eletroduto | Galvanizado | Prensa Cabo | Tempo | Roscado | 1.1/4"
ELE | 7257 | TÊ RETO LEITO PESADO ABA EXTERNA 400x400x100 - GALVANIZADO Á FOGO - RAIO DE 132mm - CHAPA LONGARINA 12/TRAVESSA 14. A: 400mm B:100mm C: 400mm | Leito | Galvanizado | Tê Horizontal | Pesado | Sem Tampa | 400 X 100
ELE | 7257 | Eletrocalha 100 x 100 mm | Eletrocalha | Galvanizado | Trecho Reto | Leve | Sem Tampa | 100 X 100
ELE | 7257 | ELETROCALHA PERFURADA DESCIDA LATERAL 100x100x50 GALVANIZADO À FOGO - CHAPA 16. A1: 100mm A2:100mm B1:50mm B2:50mm R:150mm | Eletrocalha | Galvanizado | Trecho Reto | Leve | Sem Tampa | 100 X 50
ELE | 7257 | CABO DE COBRE TETRAPOLAR GSETTE EASY FLEX. ISOLAÇÃO 1kV, EPR 90°C CLASSE 5 - (4 x 6mm²) - PT/BR/AZ.C/VD - Ø 13,9mm² - (PP-L01-03) | Cabo | 0,6/1kV | Força e Comando | 4C | Não Aplicável | 6
ELE | 7257 | CABO DE COBRE UNIPOLAR GSETTE EASY FLEX. ISOLAÇÃO 1kV, EPR 90°C CLASSE 5 - (1 x 70mm²) - VERDE - Ø15,7 mm - (PN PINOVEN 3 PE) | Cabo | 0,6/1kV | Força e Comando | 1C | Não Aplicável | 70
ELE | 7257 | TÊ RETO LEITO PESADO ABA EXTERNA 1000x800x100 - GALVANIZADO Á FOGO - RAIO DE 132mm - CHAPA LONGARINA 12/TRAVESSA 14. A: 1000mm B:100mm C: 800mm | Leito | Galvanizado | Tê Horizontal | Pesado | Sem Tampa | 800 X 100
ELE | 7257 | Suporte para eletroduto; Com 2 porcas e 2 arruelas. DP640-1 Ø1/2" - | Eletroduto | Galvanizado | Arruela | Pesado | Sem Rosca | 1/2"
ELE | 7257 | ELETROCALHA PERFURADA CURVA HORIZONTAL SEGMENTADA 90° RAIO SEGMENTADO DE 150mm 200x50 GALVANIZADO À FOGO - CHAPA 16. A: 200mm B:50mm R: 150mm | Eletrocalha | Galvanizado | Curva Horizontal | Leve | Sem Tampa | 200 X 50
ELE | 7257 | CABO DE COBRE TETRAPOLAR GSETTE EASY FLEX. ISOLAÇÃO 1kV, EPR 90°C CLASSE 5 - (3 x 70mm² + 1 x 35mm²) - PT/BR/AZ.C/VD - Ø34,9 mm² - (BM-13) | Cabo | 0,6/1kV | Força e Comando | 4C | Não Aplicável | 70
ELE | 7257 | PRENSA CABO HSK-K, ROSCA M 32x1,5, Poliamida V0 conforme UL 94, PARA CABOS COM DIÂMETRO EXTERNO ENTRE 13 –20mm, COR CINZA, IP-68 - (PARA CABOS 3x16mm²) | Eletroduto | Galvanizado | Prensa Cabo | Tempo | Roscado | 1.1/4"
ELE | 7257 | CABO DE COBRE UNIPOLAR GSETTE EASY FLEX. ISOLAÇÃO 1kV, EPR 90°C CLASSE 5 - (1 x 120mm²) - PRETO - Ø19,2 mm - (PN CUPPER) | Cabo | 0,6/1kV | Força e Comando | 1C | Não Aplicável | 120
ELE | 7257 | CABO DE COBRE UNIPOLAR GSETTE EASY FLEX. ISOLAÇÃO 1kV, EPR 90°C CLASSE 5 - (1 x 120mm²) - PRETO - Ø19,2 mm - (PN DECORATOR 2) | Cabo | 0,6/1kV | Força e Comando | 1C | Não Aplicável | 120
ELE | 7257 | CABO DE COBRE TRIPOLAR GSETTE EASY FLEX. ISOLAÇÃO 1kV, EPR 90°C CLASSE 5 - (3 x 4,0mm²) - PT/AZ.C/VD - Ø10,9 mm - (MVS-2) | Cabo | 0,6/1kV | Força e Comando | 3C | Não Aplicável | 4
ELE | 7257 | CURVA LEITO PESADO ABA EXTERNA 500x100 - 90° SEGMENTADO - GALVANIZADO Á FOGO - RAIO DE 320mm - CHAPA LONGARINA 12/TRAVESSA 14. A: 500mm B:100mm | Leito | Galvanizado | Curva Horizontal | Pesado | Sem Tampa | 500 X 100
ELE | 7257 | ELETROCALHA PERFURADA DESCIDA LATERAL 100x50x50 GALVANIZADO À FOGO - CHAPA 16. A1: 100mm A2:50mm B1:50mm B2:50mm R:150mm | Eletrocalha | Galvanizado | Trecho Reto | Leve | Sem Tampa | 100 X 50
ELE | 7257 | CABO DE COBRE TETRAPOLAR GSETTE EASY FLEX. ISOLAÇÃO 1kV, EPR 90°C CLASSE 5 - (4 x 10mm²) - PT/BR/AZ.C/VD - Ø 16,8mm² - (CCM WASTE WATER SUMP PUMPS) | Cabo | 0,6/1kV | Força e Comando | 4C | Não Aplicável | 10
ELE | 7257 | CABO DE COBRE TETRAPOLAR GSETTE EASY FLEX. ISOLAÇÃO 1kV, EPR 90°C CLASSE 5 - (3 x 70mm² + 1 x 35mm²) - PT/BR/AZ.C/VD - Ø34,9 mm² - (BM-11) | Cabo | 0,6/1kV | Força e Comando | 4C | Não Aplicável | 70
ELE | 7257 | LUVA RETA COM ROSCA BSP (NBR-5598) PARA ELETRODUTO METÁLICO DE DIÂMETRO DE 1" | Eletroduto | Galvanizado | Luva | Pesado | Roscado | 1"
ELE | 7257 | ARRUELA COM ROSCA BSP (NBR-5598) PARA ELETRODUTO METÁLICO DE DIÂMETRO DE 3/4" | Eletroduto | Galvanizado | Arruela | Pesado | Roscado | 3/4"
ELE | 7257 | CABO DE COBRE TETRAPOLAR GSETTE EASY FLEX. ISOLAÇÃO 1kV, EPR 90°C CLASSE 5 - (3 x 70mm² + 1 x 35mm²) - PT/BR/AZ.C/VD - Ø 34,9mm² - (CP VÁCUO 2[UV50 VS90]) | Cabo | 0,6/1kV | Força e Comando | 4C | Não Aplicável | 70
ELE | 7257 | LEITO PESADO ABA EXTERNA 800x100 GALVANIZADO Á FOGO - ESPAÇAMENTO ENTRE LONGARINAS DE 250mm - CHAPA LONGARINA 12/TRAVESSA 14. A: 800mm B:100mm | Leito | Galvanizado | Trecho Reto | Pesado | Sem Tampa | 800 X 100
ELE | 7257 | CONDULETE TIPO C, EM LIGA DE ALUMÍNIO INJETADO SEM TAMPA, ROSCA BSP (NBR-5598) - BITOLA 1" | Condulete | Alumínio | C | Tempo | Roscado | 1"
ELE | 7257 | TÊ RETO LEITO PESADO ABA EXTERNA 500x700x100 - GALVANIZADO Á FOGO - RAIO DE 132mm - CHAPA LONGARINA 12/TRAVESSA 14. | Leito | Galvanizado | Tê Horizontal | Pesado | Sem Tampa | 700 X 100
ELE | 7257 | CABO DE COBRE TETRAPOLAR GSETTE EASY FLEX. ISOLAÇÃO 1kV, EPR 90°C CLASSE 5 - (3 x 25mm² + 16mm²) - PT/BR/AZ.C/VD - Ø22,3 mm - (PN PALLETIZER) | Cabo | 0,6/1kV | Força e Comando | 4C | Não Aplicável | 25
ELE | 7257 | PRENSA CABO HSK-K, ROSCA M 25x1,5, Poliamida V0 conforme UL 94, PARA CABOS COM DIÂMETRO EXTERNO ENTRE 13 –18mm, COR CINZA, IP-68 - (PARA CABOS 4x10m²) | Eletroduto | Galvanizado | Prensa Cabo | Tempo | Roscado | 1"
ELE | 7257 | ARRUELA COM ROSCA BSP (NBR-5598) PARA ELETRODUTO METÁLICO DE DIÂMETRO DE 2" | Eletroduto | Galvanizado | Arruela | Pesado | Roscado | 2"
ELE | 7257 | CABO DE COBRE TETRAPOLAR GSETTE EASY FLEX. ISOLAÇÃO 1kV, EPR 90°C CLASSE 5 - (4 x 16mm²) - PT/BR/AZ.C/VD - Ø21 mm - (PN WASHER PUMP) | Cabo | 0,6/1kV | Força e Comando | 4C | Não Aplicável | 16
ELE | 7257 | CABO DE COBRE UNIPOLAR GSETTE EASY FLEX. ISOLAÇÃO 1kV, EPR 90°C CLASSE 5 - (1 x 120mm²) - PRETO - Ø19,2 mm - (PN DECORATOR 1) | Cabo | 0,6/1kV | Força e Comando | 1C | Não Aplicável | 120
ELE | 7257 | BUCHA COM ROSCA BSP (NBR-5598) PARA ELETRODUTO METÁLICO DE DIÂMETRO DE 3" | Eletroduto | Galvanizado | Bucha | Pesado | Roscado | 3"
ELE | 7257 | REDUÇÃO DIREITA LEITO PESADO ABA EXTERNA 600x400x100 - GALVANIZADO Á FOGO - CHAPA LONGARINA 12/TRAVESSA 14. A: 600mm B:100mm C: 400mm | Leito | Galvanizado | Redução a Direita | Pesado | Sem Tampa | 400 X 100
ELE | 7257 | CONDULETE TIPO T, EM LIGA DE ALUMÍNIO INJETADO COM TAMPA, ROSCA BSP (NBR-5598) - BITOLA 2" | Condulete | Alumínio | T | Tempo | Roscado | 2"
ELE | 7257 | ELETRODUTO PESADO GALVANIZADO À FOGO, ROSCA BSP (NBR-5598) - DIÂMETRO 3/4" | Eletroduto | Galvanizado | Trecho Reto | Pesado | Roscado | 3/4"
ELE | 7257 | ELETRODUTO PESADO GALVANIZADO À FOGO, ROSCA BSP (NBR-5598) - DIÂMETRO 1.1/2" | Eletroduto | Galvanizado | Trecho Reto | Pesado | Roscado | 1.1/2"
ELE | 7257 | CABO DE COBRE TRIPOLAR GSETTE EASY FLEX. ISOLAÇÃO 1kV, EPR 90°C CLASSE 5 - (3 x 2,5mm²) - PT/AZ.C/VD - Ø9,8 mm - (PP-AUX-01) | Cabo | 0,6/1kV | Força e Comando | 3C | Não Aplicável | 2.5
ELE | 7257 | CABO DE COBRE TETRAPOLAR GSETTE EASY FLEX. ISOLAÇÃO 1kV, EPR 90°C CLASSE 5 - (4 x 6mm²) - PT/BR/AZ.C/VD - Ø13,9 mm -(QD ILUM. WASHER 2) | Cabo | 0,6/1kV | Força e Comando | 4C | Não Aplicável | 6
ELE | 7257 | CABO DE COBRE TETRAPOLAR GSETTE EASY FLEX. ISOLAÇÃO 1kV, EPR 90°C CLASSE 5 - (4 x 10mm²) - PT/BR/AZ.C/VD - Ø 16,8mm² - (PP-L01-01) | Cabo | 0,6/1kV | Força e Comando | 4C | Não Aplicável | 10
ELE | 7257 | CABO DE COBRE UNIPOLAR GSETTE EASY FLEX. ISOLAÇÃO 1kV, EPR 90°C CLASSE 5 - (1 x 95mm²) - VERDE - Ø17,6 mm - (PN SCRAP SYSTEM PE) | Cabo | 0,6/1kV | Força e Comando | 1C | Não Aplicável | 95
ELE | 7257 | PRENSA CABO HSK-K, ROSCA M 25x1,5, Poliamida V0 conforme UL 94, PARA CABOS COM DIÂMETRO EXTERNO ENTRE 13 –18mm, COR CINZA, IP-68 - (PARA CABOS 3x10mm²) | Eletroduto | Galvanizado | Prensa Cabo | Tempo | Roscado | 1"
ELE | 7257 | CABO DE COBRE UNIPOLAR GSETTE EASY FLEX. ISOLAÇÃO 1kV, EPR 90°C CLASSE 5 - (1 x 185mm²) - VERDE - Ø23,6 mm - (PN WASHER PE) | Cabo | 0,6/1kV | Força e Comando | 1C | Não Aplicável | 185
ELE | 7257 | CABO DE COBRE TETRAPOLAR GSETTE EASY FLEX. ISOLAÇÃO 1kV, EPR 90°C CLASSE 5 - (3 x 70mm² + 1 x 35mm²) - PT/BR/AZ.C/VD - Ø34,9 mm² - (PN DE TORRE & VENTILADOR 2) | Cabo | 0,6/1kV | Força e Comando | 4C | Não Aplicável | 70
ELE | 7257 | CABO DE INSTRUMENTAÇÃO SEM BLINDAGEM ELETROSTÁTICA POLIRON TM. ISOLAÇÃO 0,3kV, HEPR/SHF1 90°C CLASSE 2 - PARES NUMERADOS COM VEIAS NAS CORES PR / BR - Ø10,8mm - 1 x (4 x 2 x 1mm²) - (COM MVS-2 -> TR3) | Cabo | 300V | Instrumentação | 4 par | Não Aplicável | 1
ELE | 7257 | CURVA LEITO PESADO ABA EXTERNA 1000x100 - 45° - GALVANIZADO Á FOGO - RAIO DE 320mm - CHAPA LONGARINA 12/TRAVESSA 14. A: 1000mm B:100mm | Leito | Galvanizado | Curva Horizontal | Pesado | Sem Tampa | 1000 X 100
ELE | 7257 | LUVA RETA COM ROSCA BSP (NBR-5598) PARA ELETRODUTO METÁLICO DE DIÂMETRO DE 2" | Eletroduto | Galvanizado | Luva | Pesado | Roscado | 2"
ELE | 7257 | LEITO PESADO ABA EXTERNA 300x100 GALVANIZADO Á FOGO - ESPAÇAMENTO ENTRE LONGARINAS DE 250mm - CHAPA LONGARINA 12/TRAVESSA 14. A: 300mm B:100mm | Leito | Galvanizado | Trecho Reto | Pesado | Sem Tampa | 300 X 100
ELE | 7257 | ELETROCALHA PERFURADA CURVA HORIZONTAL SEGMENTADA 90° RAIO SEGMENTADO DE 150mm 100x50 GALVANIZADO À FOGO - CHAPA 16. A: 100mm B:50mm R: 150mm | Eletrocalha | Galvanizado | Curva Horizontal | Leve | Sem Tampa | 100 X 50
ELE | 7257 | CABO DE COBRE TRIPOLAR GSETTE EASY FLEX. ISOLAÇÃO 1kV, EPR 90°C CLASSE 5 - (3 x 10mm²) - PT/AZ.C/VD - Ø14,3 mm - (PC-UTI-01) | Cabo | 0,6/1kV | Força e Comando | 3C | Não Aplicável | 10
ELE | 7257 | CURVA LEITO PESADO ABA EXTERNA 200x100 - 90° SEGMENTADO - GALVANIZADO Á FOGO - RAIO DE 320mm - CHAPA LONGARINA 12/TRAVESSA 14. A: 200mm B:100mm | Leito | Galvanizado | Curva Horizontal | Pesado | Sem Tampa | 200 X 100
ELE | 7257 | ELETROCALHA PERFURADA TÊ RETO 150x200x50 GALVANIZADO À FOGO - CHAPA 16. A1: 150mm A2:200mm B:50mm | Eletrocalha | Galvanizado | Tê Horizontal | Leve | Sem Tampa | 200 X 50
ELE | 7257 | CABO DE COBRE TETRAPOLAR GSETTE EASY FLEX. ISOLAÇÃO 1kV, EPR 90°C CLASSE 5 - (4 x 2,5mm²) - PT/BR/AZ.C/VD - Ø 11,0mm² - (MVS-2) | Cabo | 0,6/1kV | Força e Comando | 4C | Não Aplicável | 2.5
ELE | 7257 | LEITO PESADO ABA EXTERNA 500x100 GALVANIZADO Á FOGO - ESPAÇAMENTO ENTRE LONGARINAS DE 250mm - CHAPA LONGARINA 12/TRAVESSA 14. A: 500mm B:100mm | Leito | Galvanizado | Trecho Reto | Pesado | Sem Tampa | 500 X 100
ELE | 7257 | CURVA 45° PARA ELETRODUTO PESADO GALVANIZADO À FOGO, ROSCA BSP (NBR-5598) - DIÂMETRO 2.1/2" | Eletroduto | Galvanizado | Curva | Pesado | Roscado | 2.1/2"
ELE | 7257 | CONDULETE TIPO LL, EM LIGA DE ALUMÍNIO INJETADO SEM TAMPA, ROSCA BSP (NBR-5598) - BITOLA 1" | Condulete | Alumínio | LL | Tempo | Roscado | 1"
ELE | 7257 | LEITO PESADO ABA EXTERNA 500x100 GALVANIZADO Á FOGO - ESPAÇAMENTO ENTRE LONGARINAS DE 250mm - CHAPA LONGARINA 12/TRAVESSA 14. | Leito | Galvanizado | Trecho Reto | Pesado | Sem Tampa | 500 X 100
ELE | 7257 | CONDULETE TIPO C, EM LIGA DE ALUMÍNIO INJETADO COM TAMPA, ROSCA BSP (NBR-5598) - BITOLA 3" | Condulete | Alumínio | C | Tempo | Roscado | 3"
ELE | 7257 | CABO DE COBRE Tripolar EPROTENAX classe 2 rígido, isolação em composto termofixo EPR, cobertura termoplástica PVC - 8,7/15kV - COMPACT 105°C - (3 x 95mm²) - Ø 49,4 - (MVS-2->TR1) | Cabo | 8,7/15kV | Força e Comando | 3C | Não Aplicável | 95
ELE | 7257 | REDUÇÃO DIREITA LEITO PESADO ABA EXTERNA 400x200x100 - GALVANIZADO Á FOGO - CHAPA LONGARINA 12/TRAVESSA 14. A: 400mm B:100mm C: 200mm | Leito | Galvanizado | Redução a Direita | Pesado | Sem Tampa | 200 X 100
ELE | 7257 | CABO DE COBRE TETRAPOLAR GSETTE EASY FLEX. ISOLAÇÃO 1kV, EPR 90°C CLASSE 5 - (4 x 6mm²) - PT/BR/AZ.C/VD - Ø 13,9mm² - (PC-UTI-01) | Cabo | 0,6/1kV | Força e Comando | 4C | Não Aplicável | 6
ELE | 7257 | CABO DE COBRE TETRAPOLAR GSETTE EASY FLEX. ISOLAÇÃO 1kV, EPR 90°C CLASSE 5 - (4 x 2,5mm²) - PT/BR/AZ.C/VD - Ø 11,0mm² - (GPP-02) | Cabo | 0,6/1kV | Força e Comando | 4C | Não Aplicável | 2.5
ELE | 7257 | CABO DE COBRE TETRAPOLAR GSETTE EASY FLEX. ISOLAÇÃO 1kV, EPR 90°C CLASSE 5 - (3 x 70mm² + 1 x 35mm²) - PT/BR/AZ.C/VD - Ø34,9 mm² - (BM-21) | Cabo | 0,6/1kV | Força e Comando | 4C | Não Aplicável | 70
ELE | 7257 | CABO DE INSTRUMENTAÇÃO SEM BLINDAGEM ELETROSTÁTICA POLIRON TM. ISOLAÇÃO 0,3kV, HEPR/SHF1 90°C CLASSE 2 - PARES NUMERADOS COM VEIAS NAS CORES PR / BR - Ø10,8mm - 1 x (4 x 2 x 1mm²) - (COM MVS-2 -> TR2) | Cabo | 300V | Instrumentação | 4 par | Não Aplicável | 1
ELE | 7257 | CABO DE COBRE TRIPOLAR GSETTE EASY FLEX. ISOLAÇÃO 1kV, EPR 90°C CLASSE 5 - (3 x 25mm²) - PT/AZ.C/VD - Ø20,6 mm - (PP-L01-01) | Cabo | 0,6/1kV | Força e Comando | 3C | Não Aplicável | 25
ELE | 7257 | REDUÇÃO CONCÊNTRICA LEITO PESADO ABA EXTERNA 300x200x100 - GALVANIZADO Á FOGO - CHAPA LONGARINA 12/TRAVESSA 14. A: 300mm B:100mm C: 200mm | Leito | Galvanizado | Redução | Pesado | Sem Tampa | 200 X 100
ELE | 7257 | CURVA LEITO PESADO ABA EXTERNA 400x100 - 45° - GALVANIZADO Á FOGO - RAIO DE 320mm - CHAPA LONGARINA 12/TRAVESSA 14. A: 400mm B:100mm | Leito | Galvanizado | Curva Horizontal | Pesado | Sem Tampa | 400 X 100
ELE | 7257 | CABO DE COBRE TETRAPOLAR GSETTE EASY FLEX. ISOLAÇÃO 1kV, EPR 90°C CLASSE 5 - (4 x 10mm²) - PT/BR/AZ.C/VD - Ø16,8 mm - (QD BACK END) | Cabo | 0,6/1kV | Força e Comando | 4C | Não Aplicável | 10
ELE | 7257 | LUVA RETA COM ROSCA BSP (NBR-5598) PARA ELETRODUTO METÁLICO DE DIÂMETRO DE 3/4" | Eletroduto | Galvanizado | Luva | Pesado | Roscado | 3/4"
ELE | 7257 | ELETROCALHA PERFURADA CURVA VERTICAL EXTERNA 45° RAIO SEGMENTADO DE 150mm 50x50 GALVANIZADO À FOGO - CHAPA 16. A: 50mm B:50mm R: 150mm | Eletrocalha | Galvanizado | Curva Vertical Externa | Leve | Sem Tampa | 50 X 50
ELE | 7257 | PRENSA CABO HSK-K, ROSCA M 20x1,5, Poliamida V0 conforme UL 94, PARA CABOS COM DIÂMETRO EXTERNO ENTRE 6 –12mm, COR CINZA, IP-68 - (PARA CABOS 3x2,5mm²) | Eletroduto | Galvanizado | Prensa Cabo | Tempo | Roscado | 3/4"
ELE | 7257 | PRENSA CABO HSK-K, ROSCA M 40x1,5, Poliamida V0 conforme UL 94, PARA CABOS COM DIÂMETRO EXTERNO ENTRE 22 –32mm, COR CINZA, IP-68 - (PARA CABOS 3x50mm²+1x25mm²) | Eletroduto | Galvanizado | Prensa Cabo | Tempo | Roscado | 1.1/2"
ELE | 7257 | CURVA LEITO PESADO ABA EXTERNA 500x100 - 90° - GALVANIZADO Á FOGO - RAIO DE 132mm - CHAPA LONGARINA 12/TRAVESSA 14. | Leito | Galvanizado | Curva Horizontal | Pesado | Sem Tampa | 500 X 100
ELE | 7257 | CABO DE COBRE TETRAPOLAR GSETTE EASY FLEX. ISOLAÇÃO 1kV, EPR 90°C CLASSE 5 - (4 x 4mm²) - PT/BR/AZ.C/VD - Ø12,3 mm - (PN STRAPPER 3) | Cabo | 0,6/1kV | Força e Comando | 4C | Não Aplicável | 4
ELE | 7257 | PERFILADO PERFURADO 38x38x6000mm | Perfilado | Galvanizado | Trecho Reto | Leve | Sem Tampa | 38 X 38
ELE | 7257 | CABO DE COBRE TETRAPOLAR GSETTE EASY FLEX. ISOLAÇÃO 1kV, EPR 90°C CLASSE 5 - (3 x 95mm² + 1 x 50mm²) - PT/BR/AZ.C/VD - Ø39,1 mm - (L1S3-CPU-NECKER INFEED) | Cabo | 0,6/1kV | Força e Comando | 4C | Não Aplicável | 95
ELE | 7257 | CABO DE COBRE TRIPOLAR GSETTE EASY FLEX. ISOLAÇÃO 1kV, EPR 90°C CLASSE 5 - (3 x 25mm²) - PT/AZ.C/VD - Ø20,6 mm - (QDCC-01) | Cabo | 0,6/1kV | Força e Comando | 3C | Não Aplicável | 25
ELE | 7257 | CABO DE COBRE TETRAPOLAR GSETTE EASY FLEX. ISOLAÇÃO 1kV, EPR 90°C CLASSE 5 - (4 x 16mm²) - PT/BR/AZ.C/VD - Ø21 mm - (PN COIL HANDLING) | Cabo | 0,6/1kV | Força e Comando | 4C | Não Aplicável | 16
ELE | 7257 | CABO DE COBRE TETRAPOLAR GSETTE EASY FLEX. ISOLAÇÃO 1kV, EPR 90°C CLASSE 5 - (3 x 25mm² + 1 x 16mm²) - PT/BR/AZ.C/VD - Ø 22,3mm² - (PN SCRAP BALLER) | Cabo | 0,6/1kV | Força e Comando | 4C | Não Aplicável | 25
ELE | 7257 | CABO DE COBRE UNIPOLAR GSETTE EASY FLEX. ISOLAÇÃO 1kV, EPR 90°C CLASSE 5 - (1 x 185mm²) - PRETO - Ø23,6 mm² - (PP-SUP-01) | Cabo | 0,6/1kV | Força e Comando | 1C | Não Aplicável | 185
ELE | 7257 | CABO DE COBRE UNIPOLAR GSETTE EASY FLEX. ISOLAÇÃO 1kV, EPR 90°C CLASSE 5 - (1 x 185mm²) - VERDE - Ø23,6 mm² - (PP-SUP-01 PE) | Cabo | 0,6/1kV | Força e Comando | 1C | Não Aplicável | 185
ELE | 7257 | TAMPA DE PRESSÃO PARA ELETROCALHA - LARGURA DE 200mm | Tampa | Galvanizado | Trecho Reto | Leve | Eletrocalha | 200 X 100
ELE | 7257 | CABO DE COBRE Tripolar EPROTENAX classe 2 rígido, isolação em composto termofixo EPR, cobertura termoplástica PVC - 8,7/15kV - COMPACT 105°C - (3 x 95mm²) - Ø 49,4 - (MVS-2->TR4) | Cabo | 8,7/15kV | Força e Comando | 3C | Não Aplicável | 95
ELE | 7257 | Eletrocalha 200 x 100 mm | Eletrocalha | Galvanizado | Trecho Reto | Leve | Sem Tampa | 200 X 100
ELE | 7257 | ELETROCALHA PERFURADA CURVA VERTICAL INTERNA 90° RAIO SEGMENTADO DE 150mm 300x100 GALVANIZADO À FOGO - CHAPA 16. A: 300mm B:100mm R: 150mm | Eletrocalha | Galvanizado | Curva Vertical Interna | Leve | Sem Tampa | 300 X 100
ELE | 7257 | ARRUELA COM ROSCA BSP (NBR-5598) PARA ELETRODUTO METÁLICO DE DIÂMETRO DE 1.1/4" | Eletroduto | Galvanizado | Arruela | Pesado | Roscado | 1.1/4"
ELE | 7257 | CABO DE COBRE NÚ - 25mm² - Ø7,5 mm - (PARA ELETROCALHA) | Cabo | Cobre Nu | Aterramento | 1C | Embutido | 25
ELE | 7257 | CABO DE COBRE UNIPOLAR GSETTE EASY FLEX. ISOLAÇÃO 1kV, EPR 90°C CLASSE 5 - (1 x 120mm²) - PRETO - Ø19,2 mm - (PN PINOVEN 1) | Cabo | 0,6/1kV | Força e Comando | 1C | Não Aplicável | 120
ELE | 7257 | CABO DE COBRE TETRAPOLAR GSETTE EASY FLEX. ISOLAÇÃO 1kV, EPR 90°C CLASSE 5 - (4 x 2,5mm²) - PT/BR/AZ.C/VD - Ø11,0 mm - (TR6) | Cabo | 0,6/1kV | Força e Comando | 4C | Não Aplicável | 2.5
ELE | 7257 | TÊ RETO LEITO PESADO ABA EXTERNA 700x400x100 - GALVANIZADO Á FOGO - RAIO DE 132mm - CHAPA LONGARINA 12/TRAVESSA 14. | Leito | Galvanizado | Tê Horizontal | Pesado | Sem Tampa | 400 X 100
ELE | 7257 | REDUÇÃO ESQUERDA LEITO PESADO ABA EXTERNA 600x500x100 - GALVANIZADO Á FOGO - CHAPA LONGARINA 12/TRAVESSA 14. A: 600mm B:100mm C: 500mm | Leito | Galvanizado | Redução a Esquerda | Pesado | Sem Tampa | 500 X 100
ELE | 7257 | TÊ RETO LEITO PESADO ABA EXTERNA 900x400x100 - GALVANIZADO Á FOGO - RAIO DE 132mm - CHAPA LONGARINA 12/TRAVESSA 14. | Leito | Galvanizado | Tê Horizontal | Pesado | Sem Tampa | 400 X 100
ELE | 7257 | CABO DE COBRE UNIPOLAR GSETTE EASY FLEX. ISOLAÇÃO 1kV, EPR 90°C CLASSE 5 - (1 x 150mm²) - PRETO - Ø21,8mm² - (PP-L01-03) | Cabo | 0,6/1kV | Força e Comando | 1C | Não Aplicável | 150
ELE | 7257 | PRENSA CABO HSK-K, ROSCA M 40x1,5, Poliamida V0 conforme UL 94, PARA CABOS COM DIÂMETRO EXTERNO ENTRE 22 –32mm, COR CINZA, IP-68 - (PARA CABOS 3x35mm²+1x16mm²) | Eletroduto | Galvanizado | Prensa Cabo | Tempo | Roscado | 1.1/2"
ELE | 7257 | CABO DE COBRE TETRAPOLAR GSETTE EASY FLEX. ISOLAÇÃO 1kV, EPR 90°C CLASSE 5 - (4 x 6mm²) - PT/BR/AZ.C/VD - Ø 13,9mm² - (PP-L01-04) | Cabo | 0,6/1kV | Força e Comando | 4C | Não Aplicável | 6
ELE | 7257 | CABO DE COBRE Tripolar EPROTENAX classe 2 rígido, isolação em composto termofixo EPR, cobertura termoplástica PVC - 3,6/6kV - 105°C - (3 x 35mm²) - Ø 37,0- (PN BEWSHAW 1 -> CENTAC 1) | Cabo | 3,6/6kV | Força e Comando | 3C | Não Aplicável | 35
ELE | 7257 | CABO DE COBRE Tripolar EPROTENAX classe 2 rígido, isolação em composto termofixo EPR, cobertura termoplástica PVC - 8,7/15kV - COMPACT 105°C - (3 x 95mm²) - Ø 49,4 - (MVS-2->TR3) | Cabo | 8,7/15kV | Força e Comando | 3C | Não Aplicável | 95
ELE | 7257 | CABO DE COBRE TETRAPOLAR GSETTE EASY FLEX. ISOLAÇÃO 1kV, EPR 90°C CLASSE 5 - (4 x 10mm²) - PT/BR/AZ.C/VD - Ø16,8 mm - (CHILLER PRINTER) | Cabo | 0,6/1kV | Força e Comando | 4C | Não Aplicável | 10
ELE | 7257 | CABO DE COBRE TETRAPOLAR GSETTE EASY FLEX. ISOLAÇÃO 1kV, EPR 90°C CLASSE 5 - (3 x 70mm² + 1 x 35mm²) - PT/BR/AZ.C/VD - Ø34,9 mm² - (BM-12) | Cabo | 0,6/1kV | Força e Comando | 4C | Não Aplicável | 70
ELE | 7257 | TÊ RETO LEITO PESADO ABA EXTERNA 400x200x100 - GALVANIZADO Á FOGO - RAIO DE 132mm - CHAPA LONGARINA 12/TRAVESSA 14. A: 400mm B:100mm C: 200mm | Leito | Galvanizado | Tê Horizontal | Pesado | Sem Tampa | 200 X 100
ELE | 7257 | CONDULETE TIPO C, EM LIGA DE ALUMÍNIO INJETADO COM TAMPA, ROSCA BSP (NBR-5598) - BITOLA 2.1/2" | Condulete | Alumínio | C | Tempo | Roscado | 2.1/2"
ELE | 7257 | CURVA LEITO PESADO ABA EXTERNA 600x100 - 45° - GALVANIZADO Á FOGO - RAIO DE 320mm - CHAPA LONGARINA 12/TRAVESSA 14. A: 600mm B:100mm | Leito | Galvanizado | Curva Horizontal | Pesado | Sem Tampa | 600 X 100
ELE | 7257 | CONDULETE TIPO E, EM LIGA DE ALUMÍNIO INJETADO SEM TAMPA, ROSCA BSP (NBR-5598) - BITOLA 1" | Condulete | Alumínio | E | Tempo | Roscado | 1"
ELE | 7257 | PRENSA CABO HSK-K, ROSCA M 32x1,5, Poliamida V0 conforme UL 94, PARA CABOS COM DIÂMETRO EXTERNO ENTRE 18 –25mm, COR CINZA, IP-68 - (PARA CABOS 1x150mm² ) | Eletroduto | Galvanizado | Prensa Cabo | Tempo | Roscado | 1.1/4"
ELE | 7257 | TÊ RETO LEITO PESADO ABA EXTERNA 500x200x100 - GALVANIZADO Á FOGO - RAIO DE 132mm - CHAPA LONGARINA 12/TRAVESSA 14. A: 500mm B:100mm C: 200mm | Leito | Galvanizado | Tê Horizontal | Pesado | Sem Tampa | 200 X 100
ELE | 7257 | PRENSA CABO HSK-K, ROSCA M 20x1,5, Poliamida V0 conforme UL 94, PARA CABOS COM DIÂMETRO EXTERNO ENTRE 6 –12mm, COR CINZA, IP-68 - (PARA CABOS 4x2x1mm²) | Eletroduto | Galvanizado | Prensa Cabo | Tempo | Roscado | 3/4"
ELE | 7257 | ELETROCALHA PERFURADA CURVA HORIZONTAL 45° RAIO SEGMENTADO DE 150mm 100x50 GALVANIZADO À FOGO - CHAPA 16. A: 100mm B:50mm R: 150mm | Eletrocalha | Galvanizado | Curva Horizontal | Leve | Sem Tampa | 100 X 50
ELE | 7257 | CABO DE COBRE TETRAPOLAR GSETTE EASY FLEX. ISOLAÇÃO 1kV, EPR 90°C CLASSE 5 - (4 x 10mm²) - PT/BR/AZ.C/VD - Ø16,8 mm² - (PN POÇO 1) | Cabo | 0,6/1kV | Força e Comando | 4C | Não Aplicável | 10
ELE | 7257 | ELETROCALHA PERFURADA DESCIDA LATERAL 200x200x50 GALVANIZADO À FOGO - CHAPA 16. A1: 200mm A2:200mm B1:50mm B2:50mm R:150mm | Eletrocalha | Galvanizado | Trecho Reto | Leve | Sem Tampa | 200 X 50
ELE | 7257 | ELETROCALHA PERFURADA CURVA HORIZONTAL SEGMENTADA 90° RAIO SEGMENTADO DE 150mm 50x50 GALVANIZADO À FOGO - CHAPA 16. A: 50mm B:50mm R: 150mm | Eletrocalha | Galvanizado | Curva Horizontal | Leve | Sem Tampa | 50 X 50
ELE | 7257 | CONDULETE TIPO LB, EM LIGA DE ALUMÍNIO INJETADO SEM TAMPA, ROSCA BSP (NBR-5598) - BITOLA 1" | Condulete | Alumínio | LB | Tempo | Roscado | 1"
ELE | 7257 | TÊ RETO LEITO PESADO ABA EXTERNA 300x200x100 - GALVANIZADO Á FOGO - RAIO DE 132mm - CHAPA LONGARINA 12/TRAVESSA 14. A: 300mm B:100mm C: 200mm | Leito | Galvanizado | Tê Horizontal | Pesado | Sem Tampa | 200 X 100
ELE | 7257 | ELETROCALHA PERFURADA COM VIROLA 150x50 GALVANIZADO À FOGO - CHAPA 16. | Eletrocalha | Galvanizado | Trecho Reto | Leve | Sem Tampa | 50 X 50
ELE | 7257 | LEITO PESADO ABA EXTERNA 700x100 GALVANIZADO Á FOGO - ESPAÇAMENTO ENTRE LONGARINAS DE 250mm - CHAPA LONGARINA 12/TRAVESSA 14. | Leito | Galvanizado | Trecho Reto | Pesado | Sem Tampa | 700 X 100
ELE | 7257 | TÊ RETO LEITO PESADO ABA EXTERNA 300x300x100 - GALVANIZADO Á FOGO - RAIO DE 132mm - CHAPA LONGARINA 12/TRAVESSA 14. A: 300mm B:100mm C: 300mm | Leito | Galvanizado | Tê Horizontal | Pesado | Sem Tampa | 300 X 100
ELE | 7257 | CRUZETA LEITO PESADO ABA EXTERNA 700x700x100 - GALVANIZADO Á FOGO - RAIO DE 132mm - CHAPA LONGARINA 12/TRAVESSA 14. | Leito | Galvanizado | Cruzeta | Pesado | Sem Tampa | 700 X 100
ELE | 7257 | CABO DE COBRE UNIPOLAR GSETTE EASY FLEX. ISOLAÇÃO 1kV, EPR 90°C CLASSE 5 - (1 x 95mm²) - VERDE - Ø17,6 mm - (PN NECKER PE) | Cabo | 0,6/1kV | Força e Comando | 1C | Não Aplicável | 95
ELE | 7257 | CABO DE COBRE UNIPOLAR GSETTE EASY FLEX. ISOLAÇÃO 1kV, EPR 90°C CLASSE 5 - (1 x 70mm²) - VERDE - Ø15,7 mm - (PN PINOVEN 1 PE) | Cabo | 0,6/1kV | Força e Comando | 1C | Não Aplicável | 70
ELE | 7257 | ELETROCALHA PERFURADA DESCIDA LATERAL 300x100x50 GALVANIZADO À FOGO - CHAPA 16. A1: 300mm A2:100mm B1:50mm B2:50mm R:150mm | Eletrocalha | Galvanizado | Trecho Reto | Leve | Sem Tampa | 300 X 100
ELE | 7257 | CABO DE COBRE TETRAPOLAR GSETTE EASY FLEX. ISOLAÇÃO 1kV, EPR 90°C CLASSE 5 - (4 x 2,5mm²) - PT/BR/AZ.C/VD - Ø 11,0mm² - (GPP-01) | Cabo | 0,6/1kV | Força e Comando | 4C | Não Aplicável | 2.5
ELE | 7257 | TÊ RETO LEITO PESADO ABA EXTERNA 600x400x100 - GALVANIZADO Á FOGO - RAIO DE 132mm - CHAPA LONGARINA 12/TRAVESSA 14. A: 600mm B:100mm C: 400mm | Leito | Galvanizado | Tê Horizontal | Pesado | Sem Tampa | 400 X 100
ELE | 7257 | CABO DE COBRE UNIPOLAR GSETTE EASY FLEX. ISOLAÇÃO 1kV, EPR 90°C CLASSE 5 - (1 x 185mm²) - VERDE - Ø23,6 mm² - (PP-L01-01 PE) | Cabo | 0,6/1kV | Força e Comando | 1C | Não Aplicável | 185
ELE | 7257 | ELETRODUTO PESADO GALVANIZADO À FOGO, ROSCA BSP (NBR-5598) - Ø1.1/2" | Eletroduto | Galvanizado | Trecho Reto | Pesado | Roscado | 1.1/2"
ELE | 7257 | ELETRODUTO PESADO GALVANIZADO À FOGO, ROSCA BSP (NBR-5598) - Ø3" | Eletroduto | Galvanizado | Trecho Reto | Pesado | Roscado | 3"
ELE | 7257 | CONDULETE TIPO C, EM LIGA DE ALUMÍNIO INJETADO COM TAMPA, ROSCA BSP (NBR-5598) - BITOLA 2" | Condulete | Alumínio | C | Tempo | Roscado | 2"
ELE | 7257 | CONDULETE TIPO LL, EM LIGA DE ALUMÍNIO INJETADO COM TAMPA, ROSCA BSP (NBR-5598) - BITOLA 1.1/4" | Condulete | Alumínio | LL | Tempo | Roscado | 1.1/4"
ELE | 7257 | CONDULETE TIPO LR, EM LIGA DE ALUMÍNIO INJETADO SEM TAMPA, ROSCA BSP (NBR-5598) - BITOLA 1" | Condulete | Alumínio | LR | Tempo | Roscado | 1"
ELE | 7257 | CABO DE COBRE TRIPOLAR GSETTE EASY FLEX. ISOLAÇÃO 1kV, EPR 90°C CLASSE 5 - (3 x 10mm²) - PT/AZ.C/VD - Ø14,3 mm - (PP-L01-03) | Cabo | 0,6/1kV | Força e Comando | 3C | Não Aplicável | 10
ELE | 7257 | PRENSA CABO HSK-K, ROSCA M 32x1,5, Poliamida V0 conforme UL 94, PARA CABOS COM DIÂMETRO EXTERNO ENTRE 18 –25mm, COR CINZA, IP-68 - (PARA CABOS 3x25mm²+1x16mm²) | Eletroduto | Galvanizado | Prensa Cabo | Tempo | Roscado | 1.1/4"
ELE | 7257 | ARRUELA COM ROSCA BSP (NBR-5598) PARA ELETRODUTO METÁLICO DE DIÂMETRO DE 1.1/2" | Eletroduto | Galvanizado | Arruela | Pesado | Roscado | 1.1/2"
ELE | 7257 | CABO DE COBRE TETRAPOLAR GSETTE EASY FLEX. ISOLAÇÃO 1kV, EPR 90°C CLASSE 5 - (3 x 70mm² + 1 x 35mm²) - PT/BR/AZ.C/VD - Ø34,9 mm² - (BM-26) | Cabo | 0,6/1kV | Força e Comando | 4C | Não Aplicável | 70
ELE | 7257 | PRENSA CABO HSK-K, ROSCA M 20x1,5, Poliamida V0 conforme UL 94, PARA CABOS COM DIÂMETRO EXTERNO ENTRE 10 –14mm, COR CINZA, IP-68 - (PARA CABOS 3x6mm²) | Eletroduto | Galvanizado | Prensa Cabo | Tempo | Roscado | 3/4"
ELE | 7257 | CABO DE COBRE NÚ DE 25mm² | Cabo | Cobre Nu | Aterramento | 1C | Embutido | 25
ELE | 7257 | CURVA 45° PARA ELETRODUTO PESADO GALVANIZADO À FOGO, ROSCA BSP (NBR-5598) - DIÂMETRO 1" | Eletroduto | Galvanizado | Curva | Pesado | Roscado | 1"
ELE | 7257 | ELETROCALHA PERFURADA CURVA VERTICAL EXTERNA 45° RAIO SEGMENTADO DE 150mm 100x50 GALVANIZADO À FOGO - CHAPA 16. A: 100mm B:50mm R: 150mm | Eletrocalha | Galvanizado | Curva Vertical Externa | Leve | Sem Tampa | 100 X 50
ELE | 7257 | Curva 90º PVC, para eletroduto de 3/4", cor preta, raio curto, soldável. | Eletroduto | PVC | Curva | Pesado | Roscado | 3/4"
ELE | 7257 | CABO DE COBRE TETRAPOLAR GSETTE EASY FLEX. ISOLAÇÃO 1kV, EPR 90°C CLASSE 5 - (3 x 70mm² + 1 x 35mm²) - PT/BR/AZ.C/VD - Ø34,9 mm² - (BM-25) | Cabo | 0,6/1kV | Força e Comando | 4C | Não Aplicável | 70
ELE | 7257 | PRENSA CABO HSK-K, ROSCA M 50x1,5, Poliamida V0 conforme UL 94, PARA CABOS COM DIÂMETRO EXTERNO ENTRE 32 –38mm, COR CINZA, IP-68 - (PARA CABOS 3x70mm²+1x35mm²) | Eletroduto | Galvanizado | Prensa Cabo | Tempo | Roscado | 2"
ELE | 7257 | CABO DE COBRE TETRAPOLAR GSETTE EASY FLEX. ISOLAÇÃO 1kV, EPR 90°C CLASSE 5 - (4 x 10mm²) - PT/BR/AZ.C/VD - Ø16,8 mm² - (PN POÇO 2) | Cabo | 0,6/1kV | Força e Comando | 4C | Não Aplicável | 10
ELE | 7257 | CABO DE COBRE TETRAPOLAR GSETTE EASY FLEX. ISOLAÇÃO 1kV, EPR 90°C CLASSE 5 - (3 x 95mm² + 1 x 50mm²) - PT/BR/AZ.C/VD - Ø39,1 mm - (L1S1-AUX-FRONT END) | Cabo | 0,6/1kV | Força e Comando | 4C | Não Aplicável | 95
ELE | 7257 | CABO DE COBRE TETRAPOLAR GSETTE EASY FLEX. ISOLAÇÃO 1kV, EPR 90°C CLASSE 5 - (3 x 95mm² + 1 x 50mm²) - PT/BR/AZ.C/VD - Ø39,1 mm - (L1S2-CPU-BRIGTH CAN SYSTEM) | Cabo | 0,6/1kV | Força e Comando | 4C | Não Aplicável | 95
ELE | 7257 | CABO DE COBRE TETRAPOLAR GSETTE EASY FLEX. ISOLAÇÃO 1kV, EPR 90°C CLASSE 5 - (4 x 10mm²) - PT/BR/AZ.C/VD - Ø29 mm - (QD ILUM. WASHER 1) | Cabo | 0,6/1kV | Força e Comando | 4C | Não Aplicável | 10
ELE | 7257 | Curva leito 400x 100 mm | Leito | Galvanizado | Curva Horizontal | Pesado | Sem Tampa | 400 X 100
ELE | 7257 | CONDULETE TIPO LR, EM LIGA DE ALUMÍNIO INJETADO COM TAMPA, ROSCA BSP (NBR-5598) - BITOLA 3/4" | Condulete | Alumínio | LR | Tempo | Roscado | 3/4"
ELE | 7257 | BUCHA COM ROSCA BSP (NBR-5598) PARA ELETRODUTO METÁLICO DE DIÂMETRO DE 2" | Eletroduto | Galvanizado | Bucha | Pesado | Roscado | 2"
ELE | 7257 | TAMPA DE PRESSÃO PARA ELETROCALHA - LARGURA DE 100mm | Tampa | Galvanizado | Trecho Reto | Leve | Eletrocalha | 100 X 100
ELE | 7257 | TÊ VERTICAL DE DERIVAÇÃO LEITO PESADO ABA EXTERNA 200x200x100 - GALVANIZADO Á FOGO - RAIO DE 132mm - CHAPA LONGARINA 12/TRAVESSA 14. A: 200mm B:100mm C: 200mm | Leito | Galvanizado | Tê Vertical | Pesado | Sem Tampa | 200 X 100
ELE | 7257 | CABO DE COBRE TRIPOLAR GSETTE EASY FLEX. ISOLAÇÃO 1kV, EPR 90°C CLASSE 5 - (3 x 4,0mm²) - PT/AZ.C/VD - Ø10,9 mm - (MVS-3) | Cabo | 0,6/1kV | Força e Comando | 3C | Não Aplicável | 4
ELE | 7257 | CABO DE INSTRUMENTAÇÃO SEM BLINDAGEM ELETROSTÁTICA POLIRON TM. ISOLAÇÃO 0,3kV, HEPR/SHF1 90°C CLASSE 2 - PARES NUMERADOS COM VEIAS NAS CORES PR / BR - Ø10,8mm - 1 x (4 x 2 x 1mm²) - (COM MVS-2 -> TR4) | Cabo | 300V | Instrumentação | 4 par | Não Aplicável | 1
ELE | 7257 | TAMPA DE PRESSÃO PARA ELETROCALHA - LARGURA DE 150mm | Tampa | Galvanizado | Trecho Reto | Leve | Eletrocalha | 150 X 100
ELE | 7257 | LEITO PESADO ABA EXTERNA 600x100 GALVANIZADO Á FOGO - ESPAÇAMENTO ENTRE LONGARINAS DE 250mm - CHAPA LONGARINA 12/TRAVESSA 14. A: 600mm B:100mm | Leito | Galvanizado | Trecho Reto | Pesado | Sem Tampa | 600 X 100
ELE | 7257 | LEITO PESADO ABA EXTERNA 800x100 GALVANIZADO Á FOGO - ESPAÇAMENTO ENTRE LONGARINAS DE 250mm - CHAPA LONGARINA 12/TRAVESSA 14. | Leito | Galvanizado | Trecho Reto | Pesado | Sem Tampa | 800 X 100
ELE | 7257 | Curva eletrocalha 100 x 100 mm | Eletrocalha | Galvanizado | Curva Horizontal | Leve | Sem Tampa | 100 X 100
ELE | 7257 | BUCHA COM ROSCA BSP (NBR-5598) PARA ELETRODUTO METÁLICO DE DIÂMETRO DE 1.1/4" | Eletroduto | Galvanizado | Bucha | Pesado | Roscado | 1.1/4"
ELE | 7257 | CABO DE COBRE TETRAPOLAR GSETTE EASY FLEX. ISOLAÇÃO 1kV, EPR 90°C CLASSE 5 - (4 x 10mm²) - PT/BR/AZ.C/VD - Ø 16,8mm² - (SECADOR DE AR 2 TD-5930) | Cabo | 0,6/1kV | Força e Comando | 4C | Não Aplicável | 10
ELE | 7257 | TÊ RETO LEITO PESADO ABA EXTERNA 200x200x100 - GALVANIZADO Á FOGO - RAIO DE 132mm - CHAPA LONGARINA 12/TRAVESSA 14. A: 200mm B:100mm C: 200mm | Leito | Galvanizado | Tê Horizontal | Pesado | Sem Tampa | 200 X 100
ELE | 7257 | CONDULETE TIPO C, EM LIGA DE ALUMÍNIO INJETADO COM TAMPA, ROSCA BSP (NBR-5598) - BITOLA 1.1/2" | Condulete | Alumínio | C | Tempo | Roscado | 1.1/2"
ELE | 7257 | CABO DE COBRE TETRAPOLAR GSETTE EASY FLEX. ISOLAÇÃO 1kV, EPR 90°C CLASSE 5 - (3 x 70mm² + 1 x 35mm²) - PT/BR/AZ.C/VD - Ø34,9 mm² - (BM-16) | Cabo | 0,6/1kV | Força e Comando | 4C | Não Aplicável | 70
ELE | 7257 | CABO DE COBRE TETRAPOLAR GSETTE EASY FLEX. ISOLAÇÃO 1kV, EPR 90°C CLASSE 5 - (3 x 70mm² + 1 x 35mm²) - PT/BR/AZ.C/VD - Ø 34,9mm² - (PN SOS) | Cabo | 0,6/1kV | Força e Comando | 4C | Não Aplicável | 70
ELE | 7257 | CABO DE COBRE TETRAPOLAR GSETTE EASY FLEX. ISOLAÇÃO 1kV, EPR 90°C CLASSE 5 - (4 x 16mm²) - PT/BR/AZ.C/VD - Ø 21,0mm² - (TOMADA P/ MÁQUINA DE SOLDA 3 TINTEIRO) | Cabo | 0,6/1kV | Força e Comando | 4C | Não Aplicável | 16
ELE | 7257 | ELETROCALHA PERFURADA CURVA VERTICAL EXTERNA 90° RAIO SEGMENTADO DE 150mm 300x100 GALVANIZADO À FOGO - CHAPA 16. A: 300mm B:100mm R: 150mm | Eletrocalha | Galvanizado | Curva Vertical Externa | Leve | Sem Tampa | 300 X 100
ELE | 7257 | PRENSA CABO HSK-K, ROSCA M 20x1,5, Poliamida V0 conforme UL 94, PARA CABOS COM DIÂMETRO EXTERNO ENTRE 10 –14mm, COR CINZA, IP-68 - (PARA CABOS 4x6m²) | Eletroduto | Galvanizado | Prensa Cabo | Tempo | Roscado | 3/4"
ELE | 7257 | CONDULETE TIPO T, EM LIGA DE ALUMÍNIO INJETADO SEM TAMPA, ROSCA BSP (NBR-5598) - BITOLA 1" | Condulete | Alumínio | T | Tempo | Roscado | 1"
ELE | 7257 | CONDULETE TIPO X, EM LIGA DE ALUMÍNIO INJETADO SEM TAMPA, ROSCA BSP (NBR-5598) - BITOLA 1" | Condulete | Alumínio | X | Tempo | Roscado | 1"
ELE | 7257 | LUVA RETA COM ROSCA BSP (NBR-5598) PARA ELETRODUTO METÁLICO DE DIÂMETRO DE 2.1/2" | Eletroduto | Galvanizado | Luva | Pesado | Roscado | 2.1/2"
ELE | 7257 | CABO DE COBRE Tripolar EPROTENAX classe 2 rígido, isolação em composto termofixo EPR, cobertura termoplástica PVC - 3,6/6kV - 105°C - (3 x 35mm²) - Ø 37,0- (MVS-3.2 -> PN BEWSHAW 2) | Cabo | 3,6/6kV | Força e Comando | 3C | Não Aplicável | 35
ELE | 7257 | ELETROCALHA PERFURADA CURVA HORIZONTAL SEGMENTADA 90° RAIO SEGMENTADO DE 150mm 150x50 GALVANIZADO À FOGO - CHAPA 16. A: 150mm B:50mm R: 150mm | Eletrocalha | Galvanizado | Curva Horizontal | Leve | Sem Tampa | 50 X 50
ELE | 7257 | CABO DE COBRE NÚ - 50mm² - Ø9 mm | Cabo | Cobre Nu | Aterramento | 1C | Embutido | 50
ELE | 7257 | CABO DE COBRE TETRAPOLAR GSETTE EASY FLEX. ISOLAÇÃO 1kV, EPR 90°C CLASSE 5 - (4 x 2,5mm²) - PT/BR/AZ.C/VD - Ø11 mm - (QUADRO CÂMERA VISÂO) | Cabo | 0,6/1kV | Força e Comando | 4C | Não Aplicável | 2.5
ELE | 7257 | PRENSA CABO HSK-K, ROSCA M 40x1,5, Poliamida V0 conforme UL 94, PARA CABOS COM DIÂMETRO EXTERNO ENTRE 20 –26mm, COR CINZA, IP-68 - (PARA CABOS PE 185mm²) | Eletroduto | Galvanizado | Prensa Cabo | Tempo | Roscado | 1.1/2"
ELE | 7257 | Curva Leito 1000 x 100 mm | Leito | Galvanizado | Curva Horizontal | Pesado | Sem Tampa | 1000 X 100
ELE | 7257 | CONDULETE TIPO T, EM LIGA DE ALUMÍNIO INJETADO COM TAMPA, ROSCA BSP (NBR-5598) - BITOLA 1.1/2" | Condulete | Alumínio | T | Tempo | Roscado | 1.1/2"
ELE | 7257 | BUCHA COM ROSCA BSP (NBR-5598) PARA ELETRODUTO METÁLICO DE DIÂMETRO DE 3/4" | Eletroduto | Galvanizado | Bucha | Pesado | Roscado | 3/4"
ELE | 7257 | PRENSA CABO HSK-XL, ROSCA M 63x1,5, PARA CABOS COM DIÂMETRO EXTERNO ENTRE 48-55mm, COR CINZA, IP-68 - (PARA CABOS DE 185mm² CADA FASE) | Eletroduto | Galvanizado | Prensa Cabo | Tempo | Roscado | 2.1/2"
ELE | 7257 | CURVA 45° PARA ELETRODUTO PESADO GALVANIZADO À FOGO, ROSCA BSP (NBR-5598) - DIÂMETRO 2" | Eletroduto | Galvanizado | Curva | Pesado | Roscado | 2"
ELE | 7257 | ELETROCALHA PERFURADA CURVA VERTICAL INTERNA 45° RAIO SEGMENTADO DE 150mm 50x50 GALVANIZADO À FOGO - CHAPA 16. A: 50mm B:50mm R: 150mm | Eletrocalha | Galvanizado | Curva Vertical Interna | Leve | Sem Tampa | 50 X 50
ELE | 7257 | CABO DE COBRE UNIPOLAR GSETTE EASY FLEX. ISOLAÇÃO 1kV, EPR 90°C CLASSE 5 - (1 x 185mm²) - VERDE - Ø23,6 mm² - (PC-UTI-01 PE) | Cabo | 0,6/1kV | Força e Comando | 1C | Não Aplicável | 185
ELE | 7257 | CABO DE COBRE UNIPOLAR GSETTE EASY FLEX. ISOLAÇÃO 1kV, EPR 90°C CLASSE 5 - (1 x 120mm²) - PRETO - Ø19,2 mm - (WASTE WATER TREATMENT) | Cabo | 0,6/1kV | Força e Comando | 1C | Não Aplicável | 120
ELE | 7257 | CONDULETE TIPO LB, EM LIGA DE ALUMÍNIO INJETADO COM TAMPA, ROSCA BSP (NBR-5598) - BITOLA 1.1/4" | Condulete | Alumínio | LB | Tempo | Roscado | 1.1/4"
ELE | 7257 | CABO DE COBRE TETRAPOLAR GSETTE EASY FLEX. ISOLAÇÃO 1kV, EPR 90°C CLASSE 5 - (4 x 16mm²) - PT/BR/AZ.C/VD - Ø 21,0mm² - (TOMADA P/ MÁQUINA DE SOLDA 1 SOS/SCRAP) | Cabo | 0,6/1kV | Força e Comando | 4C | Não Aplicável | 16
ELE | 7257 | PRENSA CABO HSK-K, ROSCA M 32x1,5, Poliamida V0 conforme UL 94, PARA CABOS COM DIÂMETRO EXTERNO ENTRE 18 –25mm, COR CINZA, IP-68 - (PARA CABOS 1x120mm² ) | Eletroduto | Galvanizado | Prensa Cabo | Tempo | Roscado | 1.1/4"
ELE | 7257 | PRENSA CABO HSK-K, ROSCA M 40x1,5, Poliamida V0 conforme UL 94, PARA CABOS COM DIÂMETRO EXTERNO ENTRE 20 –26mm, COR CINZA, IP-68 - (PARA CABOS 3x50mm² + 25mm²) | Eletroduto | Galvanizado | Prensa Cabo | Tempo | Roscado | 1.1/2"
ELE | 7257 | CABO DE COBRE TETRAPOLAR GSETTE EASY FLEX. ISOLAÇÃO 1kV, EPR 90°C CLASSE 5 - (3 x 35mm² + 1 x 16mm²) - PT/BR/AZ.C/VD - Ø26,2 mm² - (PN UTILIDADES) | Cabo | 0,6/1kV | Força e Comando | 4C | Não Aplicável | 35
ELE | 7257 | CABO DE COBRE TETRAPOLAR GSETTE EASY FLEX. ISOLAÇÃO 1kV, EPR 90°C CLASSE 5 - (3 x 50mm² + 25mm²) - PT/BR/AZ.C/VD - Ø22,3 mm - (QD ILUM. BMs) | Cabo | 0,6/1kV | Força e Comando | 4C | Não Aplicável | 50
ELE | 7257 | CABO DE COBRE TETRAPOLAR GSETTE EASY FLEX. ISOLAÇÃO 1kV, EPR 90°C CLASSE 5 - (3 x 70mm² + 1 x 35mm²) - PT/BR/AZ.C/VD - Ø34,9 mm² - (BM-23) | Cabo | 0,6/1kV | Força e Comando | 4C | Não Aplicável | 70
ELE | 7257 | TÊ VERTICAL DE DERIVAÇÃO LEITO PESADO ABA EXTERNA 400x400x100 - GALVANIZADO Á FOGO - RAIO DE 132mm - CHAPA LONGARINA 12/TRAVESSA 14. A: 400mm B:100mm C: 400mm | Leito | Galvanizado | Tê Vertical | Pesado | Sem Tampa | 400 X 100
ELE | 7257 | Leito 400 x 100 mmm | Leito | Galvanizado | Trecho Reto | Pesado | Sem Tampa | 400 X 100
ELE | 7257 | CABO DE COBRE NÚ - 25mm² - Ø7,5 mm | Cabo | Cobre Nu | Aterramento | 1C | Embutido | 25
ELE | 7257 | CONDULETE TIPO LR, EM LIGA DE ALUMÍNIO INJETADO COM TAMPA, ROSCA BSP (NBR-5598) - BITOLA 1.1/4" | Condulete | Alumínio | LR | Tempo | Roscado | 1.1/4"
ELE | 7257 | CABO DE COBRE Tripolar EPROTENAX classe 2 rígido, isolação em composto termofixo EPR, cobertura termoplástica PVC - 3,6/6kV - 105°C - (3 x 35mm²) - Ø 37,0- (PN BEWSHAW 2 -> CENTAC 2) | Cabo | 3,6/6kV | Força e Comando | 3C | Não Aplicável | 35
ELE | 7257 | ELETROCALHA PERFURADA CURVA VERTICAL EXTERNA 90° RAIO SEGMENTADO DE 150mm 750x50 GALVANIZADO À FOGO - CHAPA 16. A: 75mm B:50mm R: 150mm | Eletrocalha | Galvanizado | Curva Vertical Externa | Leve | Sem Tampa | 50 X 50
ELE | 7257 | CABO DE COBRE TRIPOLAR GSETTE EASY FLEX. ISOLAÇÃO 1kV, EPR 90°C CLASSE 5 - (3 x 16mm²) - PT/AZ.C/VD - Ø18mm - (BANCO DE BATERIAS) | Cabo | 0,6/1kV | Força e Comando | 3C | Não Aplicável | 16
ELE | 7257 | CABO DE COBRE TRIPOLAR GSETTE EASY FLEX. ISOLAÇÃO 1kV, EPR 90°C CLASSE 5 - (3 x 4,0mm²) - PT/AZ.C/VD - Ø10,9 mm - (GPP-02) | Cabo | 0,6/1kV | Força e Comando | 3C | Não Aplicável | 4
ELE | 7257 | PRENSA CABO HSK-XL, ROSCA M 75x1,5, PARA CABOS COM DIÂMETRO EXTERNO ENTRE 53-60mm, COR CINZA, IP-68 - (PARA CABOS DE 3x185mm²) | Eletroduto | Galvanizado | Prensa Cabo | Tempo | Roscado | 3"
ELE | 7257 | CABO DE COBRE TETRAPOLAR GSETTE EASY FLEX. ISOLAÇÃO 1kV, EPR 90°C CLASSE 5 - (3 x 70mm² + 1 x 35mm²) - PT/BR/AZ.C/VD - Ø34,9 mm² - (BM-14) | Cabo | 0,6/1kV | Força e Comando | 4C | Não Aplicável | 70
ELE | 7257 | ELETROCALHA PERFURADA COM VIROLA 50x50 GALVANIZADO À FOGO - CHAPA 16. | Eletrocalha | Galvanizado | Trecho Reto | Leve | Sem Tampa | 50 X 50
ELE | 7257 | PRENSA CABO HSK-XL, ROSCA M 75x1,5, PARA CABOS COM DIÂMETRO EXTERNO ENTRE 53-60mm, COR CINZA, IP-68 - (PARA CABOS DE 185mm² 3 POR FASE) | Eletroduto | Galvanizado | Prensa Cabo | Tempo | Roscado | 3"
ELE | 7257 | CABO DE COBRE TRIPOLAR GSETTE EASY FLEX. ISOLAÇÃO 1kV, EPR 90°C CLASSE 5 - (3 x 2,5mm²) - PT/AZ.C/VD - Ø9,8 mm - (TR1) | Cabo | 0,6/1kV | Força e Comando | 3C | Não Aplicável | 2.5
ELE | 7257 | BUCHA COM ROSCA BSP (NBR-5598) PARA ELETRODUTO METÁLICO DE DIÂMETRO DE 2.1/2" | Eletroduto | Galvanizado | Bucha | Pesado | Roscado | 2.1/2"
ELE | 7257 | ARRUELA COM ROSCA BSP (NBR-5598) PARA ELETRODUTO METÁLICO DE DIÂMETRO DE 3" | Eletroduto | Galvanizado | Arruela | Pesado | Roscado | 3"
ELE | 7257 | CABO DE COBRE TETRAPOLAR GSETTE EASY FLEX. ISOLAÇÃO 1kV, EPR 90°C CLASSE 5 - (4 x 4mm²) - PT/BR/AZ.C/VD - Ø 12,3mm² - (CENTAC C700 31 M2 BT[2]) | Cabo | 0,6/1kV | Força e Comando | 4C | Não Aplicável | 4
ELE | 7257 | ELETROCALHA PERFURADA REDUÇÃO À DIREITA 100x50 GALVANIZADO À FOGO - CHAPA 16. A: 100mm B:50mm C: 50mm | Eletrocalha | Galvanizado | Redução a Direita | Leve | Sem Tampa | 100 X 50
ELE | 7257 | CABO DE COBRE TETRAPOLAR GSETTE EASY FLEX. ISOLAÇÃO 1kV, EPR 90°C CLASSE 5 - (3 x 70mm² + 1 x 35mm²) - PT/BR/AZ.C/VD - Ø 34,9mm² - (PN OSMOSE) | Cabo | 0,6/1kV | Força e Comando | 4C | Não Aplicável | 70
ELE | 7257 | CABO DE COBRE UNIPOLAR GSETTE EASY FLEX. ISOLAÇÃO 1kV, EPR 90°C CLASSE 5 - (1 x 70mm²) - VERDE - Ø15,7 mm - (PN CUPPER-PE) | Cabo | 0,6/1kV | Força e Comando | 1C | Não Aplicável | 70
ELE | 7257 | CABO DE COBRE TETRAPOLAR GSETTE EASY FLEX. ISOLAÇÃO 1kV, EPR 90°C CLASSE 5 - (4 x 16mm²) - PT/BR/AZ.C/VD - Ø21 mm - (PN INSIDE SPRAY) | Cabo | 0,6/1kV | Força e Comando | 4C | Não Aplicável | 16
ELE | 7257 | CABO DE COBRE TETRAPOLAR GSETTE EASY FLEX. ISOLAÇÃO 1kV, EPR 90°C CLASSE 5 - (4 x 2,5mm²) - PT/BR/AZ.C/VD - Ø 11,0mm² - (PP-SUP-01) | Cabo | 0,6/1kV | Força e Comando | 4C | Não Aplicável | 2.5
ELE | 7257 | CABO DE COBRE TETRAPOLAR GSETTE EASY FLEX. ISOLAÇÃO 1kV, EPR 90°C CLASSE 5 - (4 x 2,5mm²) - PT/BR/AZ.C/VD - Ø 11,0mm² - (SECADOR DE AR 1 TD-845) | Cabo | 0,6/1kV | Força e Comando | 4C | Não Aplicável | 2.5
ELE | 7257 | LEITO PESADO ABA EXTERNA 400x100 GALVANIZADO Á FOGO - ESPAÇAMENTO ENTRE LONGARINAS DE 250mm - CHAPA LONGARINA 12/TRAVESSA 14. | Leito | Galvanizado | Trecho Reto | Pesado | Sem Tampa | 400 X 100
ELE | 7257 | CABO DE COBRE UNIPOLAR GSETTE EASY FLEX. ISOLAÇÃO 1kV, EPR 90°C CLASSE 5 - (1 x 185mm²) - PRETO - Ø23,6 mm² - (PP-L01-01) | Cabo | 0,6/1kV | Força e Comando | 1C | Não Aplicável | 185
ELE | 7257 | CURVA LEITO PESADO ABA EXTERNA 300x100 - 90° SEGMENTADO - GALVANIZADO Á FOGO - RAIO DE 320mm - CHAPA LONGARINA 12/TRAVESSA 14. A: 300mm B:100mm | Leito | Galvanizado | Curva Horizontal | Pesado | Sem Tampa | 300 X 100
ELE | 7257 | CURVA LEITO PESADO ABA EXTERNA 200x100 - 45° - GALVANIZADO Á FOGO - RAIO DE 320mm - CHAPA LONGARINA 12/TRAVESSA 14. A: 200mm B:100mm | Leito | Galvanizado | Curva Horizontal | Pesado | Sem Tampa | 200 X 100
ELE | 7257 | CONDULETE TIPO LB, EM LIGA DE ALUMÍNIO INJETADO COM TAMPA, ROSCA BSP (NBR-5598) - BITOLA 2" | Condulete | Alumínio | LB | Tempo | Roscado | 2"
ELE | 7257 | PRENSA CABO HSK-K, ROSCA M 32x1,5, Poliamida V0 conforme UL 94, PARA CABOS COM DIÂMETRO EXTERNO ENTRE 18 –25mm, COR CINZA, IP-68 - (PARA CABOS 3x25mm²) | Eletroduto | Galvanizado | Prensa Cabo | Tempo | Roscado | 1.1/4"
ELE | 7257 | CABO DE COBRE TETRAPOLAR GSETTE EASY FLEX. ISOLAÇÃO 1kV, EPR 90°C CLASSE 5 - (3 x 50mm² + 1 x 25mm²) - PT/BR/AZ.C/VD - Ø 29,0mm² - (BULK SYSTEM) | Cabo | 0,6/1kV | Força e Comando | 4C | Não Aplicável | 50
ELE | 7257 | CABO DE COBRE UNIPOLAR GSETTE EASY FLEX. ISOLAÇÃO 1kV, EPR 90°C CLASSE 5 - (1 x 70mm²) - VERDE - Ø15,7 mm - (PN DECORATOR 2 PE) | Cabo | 0,6/1kV | Força e Comando | 1C | Não Aplicável | 70
ELE | 7257 | CURVA 45° PARA ELETRODUTO PESADO GALVANIZADO À FOGO, ROSCA BSP (NBR-5598) - DIÂMETRO 3" | Eletroduto | Galvanizado | Curva | Pesado | Roscado | 3"
ELE | 7257 | ELETROCALHA PERFURADA CURVA VERTICAL EXTERNA 90° RAIO SEGMENTADO DE 150mm 100x50 GALVANIZADO À FOGO - CHAPA 16. A: 100mm B:50mm R: 150mm | Eletrocalha | Galvanizado | Curva Vertical Externa | Leve | Sem Tampa | 100 X 50
ELE | 7257 | CABO DE COBRE TETRAPOLAR GSETTE EASY FLEX. ISOLAÇÃO 1kV, EPR 90°C CLASSE 5 - (4 x 2,5mm²) - PT/BR/AZ.C/VD - Ø11,0 mm² - (PN SISTEMA ÁGUA ABRANDADOR) | Cabo | 0,6/1kV | Força e Comando | 4C | Não Aplicável | 2.5
ELE | 7257 | PRENSA CABO HSK-K, ROSCA M 20x1,5, Poliamida V0 conforme UL 94, PARA CABOS COM DIÂMETRO EXTERNO ENTRE 6 –12mm, COR CINZA, IP-68 - (PARA CABOS 3x4mm²) | Eletroduto | Galvanizado | Prensa Cabo | Tempo | Roscado | 3/4"
ELE | 7257 | CABO DE INSTRUMENTAÇÃO SEM BLINDAGEM ELETROSTÁTICA POLIRON TM. ISOLAÇÃO 0,3kV, HEPR/SHF1 90°C CLASSE 2 - PARES NUMERADOS COM VEIAS NAS CORES PR / BR - Ø10,8mm - 1 x (4 x 2 x 1mm²) - (COM MVS-2 -> TR1) | Cabo | 300V | Instrumentação | 4 par | Não Aplicável | 1
ELE | 7257 | CABO DE COBRE TRIPOLAR GSETTE EASY FLEX. ISOLAÇÃO 1kV, EPR 90°C CLASSE 5 - (3 x 10mm²) - PT/AZ.C/VD - Ø14,3 mm - (PP-L01-02) | Cabo | 0,6/1kV | Força e Comando | 3C | Não Aplicável | 10
ELE | 7257 | CURVA 45° PARA ELETRODUTO PESADO GALVANIZADO À FOGO, ROSCA BSP (NBR-5598) - DIÂMETRO 1.1/2" | Eletroduto | Galvanizado | Curva | Pesado | Roscado | 1.1/2"
ELE | 7257 | CABO DE COBRE TETRAPOLAR GSETTE EASY FLEX. ISOLAÇÃO 1kV, EPR 90°C CLASSE 5 - (4 x 2,5mm²) - PT/BR/AZ.C/VD - Ø11 mm - (PN EXAUSTOR INSIDE SPRAY) | Cabo | 0,6/1kV | Força e Comando | 4C | Não Aplicável | 2.5
ELE | 7257 | CABO DE INSTRUMENTAÇÃO SEM BLINDAGEM ELETROSTÁTICA POLIRON TM. ISOLAÇÃO 0,3kV, HEPR/SHF1 90°C CLASSE 2 - PARES NUMERADOS COM VEIAS NAS CORES PR / BR - Ø10,8mm - 1 x (4 x 2 x 1mm²) - (COM PN BENSHAW 1 -> CENTAC 1) | Cabo | 300V | Instrumentação | 4 par | Não Aplicável | 1
ELE | 7257 | ELETRODUTO PESADO GALVANIZADO À FOGO, ROSCA BSP (NBR-5598) - Ø1.1/4" | Eletroduto | Galvanizado | Trecho Reto | Pesado | Roscado | 1.1/4"
ELE | 7257 | CURVA LEITO PESADO ABA EXTERNA 300x100 - 45° - GALVANIZADO Á FOGO - RAIO DE 320mm - CHAPA LONGARINA 12/TRAVESSA 14. A: 300mm B:100mm | Leito | Galvanizado | Curva Horizontal | Pesado | Sem Tampa | 300 X 100
ELE | 7257 | CABO DE COBRE Tripolar EPROTENAX classe 2 rígido, isolação em composto termofixo EPR, cobertura termoplástica PVC - 3,6/6kV - 105°C - (3 x 35mm²) - Ø 37,0- (MVS-3.1 -> PN BEWSHAW 1) | Cabo | 3,6/6kV | Força e Comando | 3C | Não Aplicável | 35
ELE | 7257 | ELETRODUTO PESADO GALVANIZADO À FOGO, ROSCA BSP (NBR-5598) - Ø2" | Eletroduto | Galvanizado | Trecho Reto | Pesado | Roscado | 2"
ELE | 7257 | CRUZETA LEITO PESADO ABA EXTERNA 900x700x100 - GALVANIZADO Á FOGO - RAIO DE 132mm - CHAPA LONGARINA 12/TRAVESSA 14. | Leito | Galvanizado | Cruzeta | Pesado | Sem Tampa | 700 X 100
ELE | 7257 | CONDULETE TIPO LB, EM LIGA DE ALUMÍNIO INJETADO COM TAMPA, ROSCA BSP (NBR-5598) - BITOLA 1" | Condulete | Alumínio | LB | Tempo | Roscado | 1"
ELE | 7257 | CABO DE COBRE TETRAPOLAR GSETTE EASY FLEX. ISOLAÇÃO 1kV, EPR 90°C CLASSE 5 - (4 x 2,5mm²) - PT/BR/AZ.C/VD - Ø11 mm - (PN TALHA 2) | Cabo | 0,6/1kV | Força e Comando | 4C | Não Aplicável | 2.5
ELE | 7257 | ARRUELA COM ROSCA BSP (NBR-5598) PARA ELETRODUTO METÁLICO DE DIÂMETRO DE 1" | Eletroduto | Galvanizado | Arruela | Pesado | Roscado | 1"
ELE | 7257 | PRENSA CABO HSK-K, ROSCA M 32x1,5, Poliamida V0 conforme UL 94, PARA CABOS COM DIÂMETRO EXTERNO ENTRE 18 –25mm, COR CINZA, IP-68 - (PARA CABOS 4x16mm²) | Eletroduto | Galvanizado | Prensa Cabo | Tempo | Roscado | 1.1/4"
ELE | 7257 | DUTO CORRUGADO EM MATERIAL "PEAD" PARA PROTEÇÃO DE CABOS SUBTERRÂNEO COM DIÂMETRO DE 4" - LANCE ÚNICO (COM FITA DE AVISO "CUIDADO CABO DE ALTA TENSÃO" - QUANTIDADE EM METROS LINEAR | Eletroduto | Kanaflex | Trecho Reto | Leve | Sem Rosca | 4"
ELE | 7257 | CURVA LEITO PESADO ABA EXTERNA 500x100 - 45° - GALVANIZADO Á FOGO - RAIO DE 320mm - CHAPA LONGARINA 12/TRAVESSA 14. A: 500mm B:100mm | Leito | Galvanizado | Curva Horizontal | Pesado | Sem Tampa | 500 X 100
ELE | 7257 | CABO DE COBRE TETRAPOLAR GSETTE EASY FLEX. ISOLAÇÃO 1kV, EPR 90°C CLASSE 5 - (3 x 70mm² + 1 x 35mm²) - PT/BR/AZ.C/VD - Ø34,9 mm² - (BM-15) | Cabo | 0,6/1kV | Força e Comando | 4C | Não Aplicável | 70
ELE | 7257 | Eletroduto PVC rígido, de 3/4", cor preta, soldável, peça com 3000mm. | Eletroduto | PVC | Trecho Reto | Pesado | Roscado | 3/4"
ELE | 7257 | CABO DE COBRE TETRAPOLAR GSETTE EASY FLEX. ISOLAÇÃO 1kV, EPR 90°C CLASSE 5 - (4 x 6mm²) - PT/BR/AZ.C/VD - Ø13,9 mm - (QSA-01) | Cabo | 0,6/1kV | Força e Comando | 4C | Não Aplicável | 6
ELE | 7257 | CABO DE COBRE UNIPOLAR GSETTE EASY FLEX. ISOLAÇÃO 1kV, EPR 90°C CLASSE 5 - (1 x 185mm²) - PRETO - Ø23,6 mm² - (PC-UTI-01) | Cabo | 0,6/1kV | Força e Comando | 1C | Não Aplicável | 185
ELE | 7257 | CABO DE COBRE TRIPOLAR GSETTE EASY FLEX. ISOLAÇÃO 1kV, EPR 90°C CLASSE 5 - (3 x 4,0mm²) - PT/AZ.C/VD - Ø10,9 mm - (GPP-01) | Cabo | 0,6/1kV | Força e Comando | 3C | Não Aplicável | 4
ELE | 7257 | PRENSA CABO HSK-K, ROSCA M 20x1,5, Poliamida V0 conforme UL 94, PARA CABOS COM DIÂMETRO EXTERNO ENTRE 10 –14mm, COR CINZA, IP-68 - (PARA CABOS 4x4mm²) | Eletroduto | Galvanizado | Prensa Cabo | Tempo | Roscado | 3/4"
ELE | 7257 | REDUÇÃO CONCÊNTRICA LEITO PESADO ABA EXTERNA 600x500x100 - GALVANIZADO Á FOGO - CHAPA LONGARINA 12/TRAVESSA 14. | Leito | Galvanizado | Redução | Pesado | Sem Tampa | 500 X 100
ELE | 7257 | ELETROCALHA PERFURADA CURVA VERTICAL EXTERNA 90° RAIO SEGMENTADO DE 150mm 150x50 GALVANIZADO À FOGO - CHAPA 16. A: 150mm B:50mm R: 150mm | Eletrocalha | Galvanizado | Curva Vertical Externa | Leve | Sem Tampa | 50 X 50
ELE | 7257 | CABO DE COBRE TRIPOLAR GSETTE EASY FLEX. ISOLAÇÃO 1kV, EPR 90°C CLASSE 5 - (3 x 16mm²) - PT/AZ.C/VD - Ø18mm - (PP-L01-04) | Cabo | 0,6/1kV | Força e Comando | 3C | Não Aplicável | 16
ELE | 7257 | LUVA RETA COM ROSCA BSP (NBR-5598) PARA ELETRODUTO METÁLICO DE DIÂMETRO DE 3" | Eletroduto | Galvanizado | Luva | Pesado | Roscado | 3"
ELE | 7257 | CABO DE COBRE TETRAPOLAR GSETTE EASY FLEX. ISOLAÇÃO 1kV, EPR 90°C CLASSE 5 - (3 x 70mm² + 1 x 35mm²) - PT/BR/AZ.C/VD - Ø 34,9mm² - (CP DE ALTA PRESSÃO 2 A120.8 VS90) | Cabo | 0,6/1kV | Força e Comando | 4C | Não Aplicável | 70
ELE | 7271 | ELETRODUTO DE AÇO GALVANIZADO A FOGO, C/ COSTURA, ROSCA NPT (EB341), REBARBA REMOVIDA, SÉRIE PESADA, FORNECIDO C/ UMA LUVA EM UMA DAS EXTREMIDADES E PROTEÇÃO P/ROSCA NA OUTRA, EM BARRA DE 3m. CF. NBR 5597. DIÂMETRO: Ø 1" | Eletroduto | Galvanizado | Trecho Reto | Pesado | Roscado | 1"
ELE | 7271 | Instalação de Cabo tripolar para inversor de freqüência, cabo de cobre encordoado (classe 5), isolamento em EPR 90ºC, classe de tensão de 0.6/1kV, capa interna em PVC, condutor concêntrico com fios de cobre e fita de blindagem helicoidal, capa externa de PVC na cor laranja retardante à chama, imune a radiação ultravioleta. Condutores de fase deverão ser coloridos nas cores preto, vermelho e azul - formação 1 x (3/C #150 + 1/C #95) mm2/ | Cabo | 0,6/1kV | Força e Comando | 4C | Não Aplicável | 150
ELE | 7271 | Instalação de Cabo unipolar, condutor flexível de cobre (classe 5), isolamento em EPR 90ºC para 0,6/1kV nas cores preto, azul, vermelho ou branco, capa externa de PVC na cor verde, retardante à chama, imune a radiação ultravioleta - Seção de 50mm2 | Cabo | 0,6/1kV | Força e Comando | 1C | Não Aplicável | 50
ELE | 7271 | Instalação de Cabo de cobre múltiplo para controle, têmpera mole, encordoamento classe 5 com isolação em composto termoplástico de PVC, 0,6/1kV-70°C, cobertura de PVC na cor preta, flexível e resistente a chama, seção 1x(7x# 2.5mm²) | Cabo | 0,6/1kV | Força e Comando | 7C | Não Aplicável | 2.5
ELE | 7271 | BUCHA SEXTAVADA PARA ELETRODUTO Ø 1", FABRICADA EM FERRO NODULAR, GALVANIZADA A FOGO, ROSCA NPT. REF. "REX" - BLINDA OU SIMILAR. | Eletroduto | Galvanizado | Bucha | Pesado | Roscado | 1"
ELE | 7271 | Instalação de Cabo de cobre múltiplo para controle, têmpera mole, encordoamento classe 5 com isolação em composto termoplástico de PVC, 0,6/1kV-70°C, cobertura de PVC na cor preta, flexível e resistente a chama, seção 1x(3x# 4mm²) | Cabo | 0,6/1kV | Força e Comando | 3C | Não Aplicável | 4
ELE | 7271 | Eletroduto Metálico Flexível, Fabricado Em Espiral Com Fita De Aço Zincado A Fogo E Revestido Externamente Com Uma Espessa Camada De Pvc. Diâmetro: Ø 1.1/2" Ref. "Sealtubo Normal" S.P.T.F. | Eletroduto | Flexível | Trecho Reto | Tempo | Roscado | 1.1/2"
ELE | 7271 | PRENSA CABO EM AÇO INOX, TIPO A2, IP-66, FAIXA 3.5 A 8.5 mm, ROSCA NPT, Ø1/2". | Eletroduto | Aço Inox | Prensa Cabo | Tempo | Roscado | 1/2"
ELE | 7271 | Leito Para Cabos, Curva Horizontal 90º, Tipo Escada, Pesado, Em Aço Galvanizado A Fogo, Construído Com Longarinas De Perfis "U" Em Chapa Dobrada # 12 Msg De 150X50 E Travessas De Perfilado Perfurado (Chapa #14 Msg) De 35mmx35mm. Dimensões: Largura=300mm, Raio=550mm As Curvas Deverão Ser Fabricadas Conforme Padrão Alumar. Desenhos: 950Y-71-0011/ 950Y-71-0552, Cod. Ch1-85 | Leito | Galvanizado | Curva Horizontal | Pesado | Sem Tampa | 300 X 100
ELE | 7271 | CABO BAIXA TENSÃO CLASSE 750V, TEMPERATURA MÁX. DE OPERAÇÃO 70º C. CONDUTOR FORMADO POR FIOS DE COBRE ELETROLÍTICO, TÊMPERA MOLE, ENCORDOAMENTO CLASSE 5, ISOLAÇÃO EM PVC NÃO PROPAGANTE DE CHAMAS, TIPO BWF, SEM COBERTURA, 2,5mm2. IDENTIFICAÇÃO: COR VERDE. REF. "PIRASTIC FLEX " DA PIRELLI. CONFORME EG-980Y-70-0035 NORMAS: NBR NM 247-3, NBR NM 280 E NBR 6812. | Cabo | 450/750V | Iluminação | 1C | Não Aplicável | 2.5
ELE | 7271 | Instalação de Cabo tripolar, condutores flexíveis de cobre (classe 5), classe de tensão de 0.6/1kV, isolamento de EPR 90ºC, nas cores preto, vermelho e azul, capa externa de PVC na cor laranja, retardante à chama, imune a radiação ultravioleta - seção de 4 mm2 | Cabo | 0,6/1kV | Força e Comando | 3C | Não Aplicável | 4
ELE | 7271 | LEITO PARA CABOS, CURVA VERTICAL EXTERNA 90º, TIPO ESCADA, PESADO, EM AÇO GALVANIZADO A FOGO, CONSTRUÍDO COM LONGARINAS DE PERFIS "U" EM CHAPA DOBRADA # 12 MSG DE 150x50 E TRAVESSAS DE PERFILADO PERFURADO (CHAPA #14 MSG) DE 35mmX35mm. LARG.= 300mm, RAIO=550mm | Leito | Galvanizado | Curva Vertical Externa | Pesado | Sem Tampa | 300 X 100
ELE | 7271 | CAIXA DE LIGAÇÃO RETANGULAR, A PROVA DE TEMPO, GASES, VAPORES E PÓS, GRAU DE PROTEÇÃO IP-65, CORPO E TAMPA EM FERRO FUNDIDO, GALVANIZADO A FOGO, JUNTA DE VEDAÇÃO EM NEOPRENE, ENTRADAS ROSQUEADAS NPT, Ø1 1/2", TIPO "LL". | Condulete | Galvanizado | E | Tempo | Roscado | 1.1/2"
ELE | 7271 | CABO DE COBRE NU #35mm2, TÊMPERA MEIO DURA, ENCORDOAMENTO CLASSE 2, FABRICADO CONFORME ABNT NBR6524 | Cabo | Cobre Nu | Aterramento | 1C | Embutido | 35
ELE | 7271 | Tampa Plana De Encaixe Para Leito, Curva Vertical Externa 30º Em Aço Galvanizado, Fabricada Através De Chapa Galvanizada # 16Msg, Comprimento De 3.000mm. Dimensão: Largura De 800mm, Raio=550mm Ref. "Pl….." Poleoduto. | Tampa | Galvanizado | Curva Vertical Externa | Pesado | Leito | 800 X 100
ELE | 7271 | Instalação de Cabo tripolar, condutores flexíveis de cobre (classe 5), classe de tensão de 0.6/1kV, isolamento de EPR 90ºC, nas cores preto, vermelho e azul, capa externa de PVC na cor laranja, retardante à chama, imune a radiação ultravioleta - seção de 4 mm2/ | Cabo | 0,6/1kV | Força e Comando | 3C | Não Aplicável | 4
ELE | 7271 | Leito Para Cabos, Curva Vertical Externa 30º, Tipo Escada, Pesado, Em Aço Galvanizado A Fogo, Construído Com Longarinas De Perfis "U" Em Chapa Dobrada # 12 Msg De 150X50 E Travessas De Perfilado Perfurado (Chapa #14 Msg) De 35mmx35mm. Dimesões: Largura=600mm X Raio=550mm As Curvas Deverão Ser Fabricadas Conforme Padrão Alumar. Desenhos: 950Y-71-0011/ 950Y-71-0552 (Cod. Cve3-85) | Leito | Galvanizado | Curva Vertical Externa | Pesado | Sem Tampa | 600 X 100
ELE | 7271 | Eletroduto De Aço Galvanizado A Fogo, C/ Costura, Rosca Npt (Eb341), Rebarba Removida, Série Pesada, Fornecido C/ Uma Luva Em Uma Das Extremidades E Proteção P/Rosca Na Outra, Em Barra De 3M. Cf. Nbr 5597. Diâmetro: Ø3/4" Ref. Apolo. | Eletroduto | Galvanizado | Trecho Reto | Pesado | Roscado | 3/4"
ELE | 7271 | Instalação de cabo singelo, em cobre, isolamento em EPR 70 ºC, para 0,75 kV, isolação em pvc na cor verde, imune a radiação ultravioleta, seção de 1.5 mm2. | Cabo | 450/750V | Iluminação | 1C | Não Aplicável | 1.5
ELE | 7271 | Instalação de Cabo de cobre múltiplo para controle, têmpera mole, encordoamento classe 5 com isolação em composto termoplástico de PVC, 0,6/1kV-70°C, cobertura de PVC na cor preta, flexível e resistente a chama, seção 1x(3x# 1,5mm²) | Cabo | 0,6/1kV | Força e Comando | 3C | Não Aplicável | 1.5
ELE | 7271 | CABO UNIPOLAR, CONDUTOR FLEXÍVEL DE COBRE (CLASSE 5), ISOLAMENTO EM EPR 90ºC PARA 0,6/1KV NAS CORES PRETO, AZUL, VERMELHO OU BRANCO, CAPA EXTERNA DE PVC NA COR LARANJA, RETARDANTE À CHAMA, IMUNE A RADIAÇÃO ULTRAVIOLETA - SEÇÃO DE 150mm2 | Cabo | 0,6/1kV | Força e Comando | 1C | Não Aplicável | 150
ELE | 7271 | Eletroduto De Aço Galvanizado A Fogo, C/ Costura, Rosca Npt (Eb341), Rebarba Removida, Série Pesada, Fornecido C/ Uma Luva Em Uma Das Extremidades E Proteção P/Rosca Na Outra, Em Barra De 3M. Cf. Nbr 5597. Diâmetro: Ø 3" Ref. Apolo. | Eletroduto | Galvanizado | Trecho Reto | Pesado | Roscado | 3"
ELE | 7271 | CABO PARA DISTRIBUIÇÃO E ATERRAMENTO. CABO DE COBRE NU COMPOSTO POR FIOS DE COBRE MEIO DURO, DISPOSTOS EM COROAS CONCÊNTRICAS, ECORDOAMENTO CL. 2A. NORMA: NBR 6524 SEÇÃO: 70mm2 | Cabo | Cobre Nu | Aterramento | 1C | Embutido | 70
ELE | 7271 | Leito Para Cabos, Curva Horizontal 90º, Tipo Escada, Pesado, Em Aço Galvanizado A Fogo, Construído Com Longarinas De Perfis "U" Em Chapa Dobrada # 12 Msg De 150X50 E Travessas De Perfilado Perfurado (Chapa #14 Msg) De 35mmx35mm. Dimensões: Largura=800mm, Raio=550mm As Curvas Deverão Ser Fabricadas Conforme Padrão Alumar. Desenhos: 950Y-71-0011/ 950Y-71-0552, Cod. Ch1-85 | Leito | Galvanizado | Curva Horizontal | Pesado | Sem Tampa | 800 X 100
ELE | 7271 | Leito Para Cabos, Trecho Reto, Tipo Escada, Pesado, Em Aço Galvanizado A Fogo, Construído Com Duas Longarinas De Perfis "U" Em Chapa Dobrada # 12 Msg De 150X50, Com 6,00M De Comprimento Cada Uma E Travessas De Perfilado Perfurado (Chapa #14 Msg) De 35mmx35mm, Espaçadas À Cada 250mm, Dispostas Alternadamente, Uma Perfurada, Para Cima, E Outra, Cavada, Para Baixo, Soldadas, Com Largura De 600mm Os Trechos Retos Deverão Ser Fabricados Conforme Padrão Alumar. Desenhos: 950Y-71-0011 / 950Y-71-0552 Cod. Glr-6 | Leito | Galvanizado | Trecho Reto | Pesado | Sem Tampa | 600 X 100
ELE | 7271 | Eletroduto De Aço Galvanizado A Fogo Ø 3/4", C/ Costura, Rosca Npt (Eb341), Rebarba Removida, Série Pesada, Fornecido C/ Uma Luva Em Uma Das Extremidades E Proteção P/Rosca Na Outra, Em Barra De 3M. Cf. Nbr 5597. Ref. Carbinox. | Eletroduto | Galvanizado | Trecho Reto | Pesado | Roscado | 3/4"
ELE | 7271 | Tampa Plana De Encaixe Para Leito, Curva Vertical Interna 90º Em Aço Galvanizado, Fabricada Através De Chapa Galvanizada # 16Msg, Comprimento De 3.000mm. Dimensão: Largura De 300mm, Raio=550mm Ref. "Pl….." Poleoduto. | Tampa | Galvanizado | Curva Vertical Interna | Pesado | Leito | 300 X 100
ELE | 7271 | ELETRODUTO DE AÇO GALVANIZADO A FOGO, Ø 1", COM COSTURA, ROSCA NPT (EB341), REBARBA REMOVIDA, SÉRIE PESADA, FORNECIDO COM LUVA EM UMA DAS EXTREMIDADES E PROTEÇÃO PARA ROSCA NA OUTRA, EM BARRA DE 3 m. CF. NBR 5597. REF. CARBINOX OU SIMILAR. | Eletroduto | Galvanizado | Trecho Reto | Pesado | Roscado | 1"
ELE | 7271 | Instalação de Cabo de cobre múltiplo para controle, têmpera mole, encordoamento classe 5 com isolação em composto termoplástico de PVC, 0,6/1kV-70°C, cobertura de PVC na cor preta, flexível e resistente a chama, seção 1x(5x# 2,5mm²)/ | Cabo | 0,6/1kV | Força e Comando | 5C | Não Aplicável | 2.5
ELE | 7271 | Eletroduto Metálico Flexível, Fabricado Em Espiral Com Fita De Aço Zincado A Fogo E Revestido Externamente Com Uma Espessa Camada De Pvc. Diâmetro: Ø 1" Ref. "Sealtubo Normal" S.P.T.F. | Eletroduto | Flexível | Trecho Reto | Tempo | Roscado | 1"
ELE | 7271 | Instalação de Cabo de cobre múltiplo para controle, têmpera mole, encordoamento classe 5 com isolação em composto termoplástico de PVC, 0,6/1kV-70°C, cobertura de PVC na cor preta, flexível e resistente a chama, seção 1x(3x# 2,5mm²)/ | Cabo | 0,6/1kV | Força e Comando | 3C | Não Aplicável | 2.5
ELE | 7271 | Leito Para Cabos, Curva Vertical Interna 90º, Tipo Escada, Pesado, Em Aço Galvanizado A Fogo, 80 Micras (Média) Construído Com Longarinas De Perfis "U" Em Chapa Dobrada # 12 Msg De 150X50 E Travessas De Perfilado Perfurado (Chapa #14 Msg) De 38mmx38mm. Dimensões: Largura=600mm, Raio=550mm As Curvas Deverão Ser Fabricadas Conforme Padrão Alumar. Desenhos: 950Y-71-0011/ 950Y-71-0552 | Leito | Galvanizado | Curva Vertical Interna | Pesado | Sem Tampa | 600 X 100
ELE | 7271 | Leito Para Cabos, Curva Vertical Externa 90º, Tipo Escada, Pesado, Em Aço Galvanizado A Fogo, 80 Micras (Média) Construído Com Longarinas De Perfis "U" Em Chapa Dobrada # 12 Msg De 150X50 E Travessas De Perfilado Perfurado (Chapa #14 Msg) De 38mmx38mm. Dimensões: Largura=600mm, Raio=550mm As Curvas Deverão Ser Fabricadas Conforme Padrão Alumar. Desenhos: 950Y-71-0011/ 950Y-71-0552 | Leito | Galvanizado | Curva Vertical Externa | Pesado | Sem Tampa | 600 X 100
ELE | 7271 | Eletroduto De Aço Galvanizado A Fogo, C/ Costura, Rosca Npt (Eb341), Rebarba Removida, Série Pesada, Fornecido C/ Uma Luva Em Uma Das Extremidades E Proteção P/Rosca Na Outra, Em Barra De 3M. Cf. Nbr 5597. Diâmetro: Ø 1.1/2" Ref. Apolo. | Eletroduto | Galvanizado | Trecho Reto | Pesado | Roscado | 1.1/2"
ELE | 7271 | CABO DE BAIXA TENSÃO (MÚLTIPLO). CLASSE 0,6/1kV, TEMPERATURA MÁX. DE OPERAÇÃO 70º C. CONDUTORES FORMADOS POR FIOS DE COBRE ELETROLÍTICO, ENCORDOAMENTO CLASSE 5, ISOLAÇÃO E COBERTURA EM PVC NÃO PROPAGANTE DE CHAMAS. COBERTURA C/ COMPOSTO ANTI-UV. IDENTIFICAÇÃO : ISOLAÇÃO NAS CORES PRETA, VERMELHA E VERDE, SEÇÃO 3/C#4mm2 REF. "SINTENAX-FLEX" PRYSMIAM. CONFORME EG-980Y-70-0035 NORMAS: NBR NM 280, NBR 7288 E NBR 6812. | Cabo | 0,6/1kV | Força e Comando | 3C | Não Aplicável | 4
ELE | 7271 | Instalação de Cabo unipolar, condutor flexível de cobre (classe 5), isolamento em EPR 90ºC para 0,6/1kV nas cores preto, azul, vermelho ou branco, capa externa de PVC na cor verde, retardante à chama, imune a radiação ultravioleta - Seção de 95mm2 | Cabo | 0,6/1kV | Força e Comando | 1C | Não Aplicável | 95
ELE | 7271 | Leito Para Cabos, Trecho Reto, Tipo Escada, Pesado, Em Aço Galvanizado A Fogo, Construído Com Duas Longarinas De Perfis "U" Em Chapa Dobrada # 12 Msg De 150X50, Com 6,00M De Comprimento Cada Uma E Travessas De Perfilado Perfurado (Chapa #14 Msg) De 35mmx35mm, Espaçadas À Cada 250mm, Dispostas Alternadamente, Uma Perfurada, Para Cima, E Outra, Cavada, Para Baixo, Soldadas, Com Largura De 300mm Os Trechos Retos Deverão Ser Fabricados Conforme Padrão Alumar. Desenhos: 950Y-71-0011 / 950Y-71-0552 Cod. Glr-3 | Leito | Galvanizado | Trecho Reto | Pesado | Sem Tampa | 300 X 100
ELE | 7271 | Instalação de Cabo unipolar, condutor flexível de cobre (classe 5), isolamento em EPR 90ºC para 0,6/1kV nas cores preto, azul, vermelho ou branco, capa externa de PVC na cor laranja, retardante à chama, imune a radiação ultravioleta - Seção de 300mm2 | Cabo | 0,6/1kV | Força e Comando | 1C | Não Aplicável | 300
ELE | 7271 | Instalação de Cabo Multiplo para sinal analógico/PTC, classe de isolamento 0.6/1kV condutor de cobre, encordoamento classe 2, veias torcidas com passo de aproximadamente 50mm, separador com fita não higroscópica de poliéster com 100% de cobertura, blindagem individual e coletiva em fita de poliéster aluminizada com 100% de cobertura isolação em termoplástico tipo EPR; capa externa em PVC não propagante de chamas na cor laranja com proteção contra radiação ultravioleta; conf. NBR-10300 da ABNT; seção 1P x 1,0mm2 + Shield | Cabo | 300V | Instrumentação | 1 par | Não Aplicável | 1
ELE | 7271 | Instalação de Cabo tripolar para inversor de freqüência, cabo de cobre encordoado (classe 5), isolamento em EPR 90ºC, classe de tensão de 0.6/1kV, capa interna em PVC, condutor concêntrico com fios de cobre e fita de blindagem helicoidal, capa externa de PVC na cor laranja retardante à chama, imune a radiação ultravioleta. Condutores de fase deverão ser coloridos nas cores preto, vermelho e azul - formação 1 x (3/C #120 + 1/C #70) mm2/ | Cabo | 0,6/1kV | Força e Comando | 4C | Não Aplicável | 120
ELE | 7271 | Leito Para Cabos, Curva Vertical Interna 30º, Tipo Escada, Pesado, Em Aço Galvanizado A Fogo, 80 Micras (Média) Construído Com Longarinas De Perfis "U" Em Chapa Dobrada # 12 Msg De 150X50 E Travessas De Perfilado Perfurado (Chapa #14 Msg) De 38mmx38mm. Dimensões: Largura=800mm, Raio=550mm As Curvas Deverão Ser Fabricadas Conforme Padrão Alumar. Desenhos: 950Y-71-0011/ 950Y-71-0552 | Leito | Galvanizado | Curva Vertical Interna | Pesado | Sem Tampa | 800 X 100
ELE | 7271 | Eletroduto De Aço Galvanizado A Fogo, C/ Costura, Rosca Npt (Eb341), Rebarba Removida, Série Pesada, Fornecido C/ Uma Luva Em Uma Das Extremidades E Proteção P/Rosca Na Outra, Em Barra De 3M. Conf. Nbr 5597. Ø 3/4" Ref. Apolo. | Eletroduto | Galvanizado | Trecho Reto | Pesado | Roscado | 3/4"
ELE | 7271 | LEITO PARA CABOS, CURVA HORIZONTAL 90º, TIPO ESCADA, PESADO, EM AÇO GALVANIZADO A FOGO, CONSTRUÍDO COM LONGARINAS DE PERFIS "U" EM CHAPA DOBRADA # 12 MSG DE 150x50 E TRAVESSAS DE PERFILADO PERFURADO (CHAPA #14 MSG) DE 35mmX35mm. LARG.= 600mm, RAIO=550mm | Leito | Galvanizado | Curva Horizontal | Pesado | Sem Tampa | 600 X 100
ELE | 7271 | CABO DE COBRE NU COMPOSTO POR FIOS DE COBRE MEIO DURO, DISPOSTOS EM COROAS CONCÊNTRICAS, ECORDOAMENTO CL. 2A. NORMA: NBR 6524 SEÇÃO: 35mm² | Cabo | Cobre Nu | Aterramento | 1C | Embutido | 35
ELE | 7271 | Instalação de multicabo de sinal. Condutores formados com 7 elementos em cobre, conforme NBR 6880, classe 2. Isolação primária em PVC classe 70 ºC – 750 V/1 kV – composto termoplástico polivinílico. Separador fita não higroscópica de 0,023 mm. Jaqueta externa em PVC preto ANTI-FLAMA. SEÇÃO 1 x 3C# 1,5 mm2 Branco, preto e verde. | Cabo | 0,6/1kV | Força e Comando | 3C | Não Aplicável | 1.5
ELE | 7271 | Tampa Plana De Encaixe Para Leito, Curva Vertical Interna 90º Em Aço Galvanizado, Fabricada Através De Chapa Galvanizada # 16Msg, Comprimento De 3.000mm. Dimensão: Largura De 600mm, Raio=550mm Ref. "Pl….." Poleoduto. | Tampa | Galvanizado | Curva Vertical Interna | Pesado | Leito | 600 X 100
ELE | 7271 | CABO DE BAIXA TENSÃO (MÚLTIPLO). CLASSE 0,6/1kV, TEMPERATURA MÁX. DE OPERAÇÃO 70º C. CONDUTORES FORMADOS POR FIOS DE COBRE ELETROLÍTICO, ENCORDOAMENTO CLASSE 5, ISOLAÇÃO E COBERTURA EM PVC NÃO PROPAGANTE DE CHAMAS. COBERTURA C/ COMPOSTO ANTI-UV. IDENTIFICAÇÃO : ISOLAÇÃO NAS CORES PRETA, VERMELHA E VERDE, SEÇÃO 3/C#6mm2 REF. "SINTENAX-FLEX" PRYSMIAM. IDENTIFICAÇÃO: COR PRETA, SEÇÃO 2,5mm2 CONFORME EG-980Y-70-0035 NORMAS: NBR NM 280, NBR 7288 E NBR 6812. | Cabo | 0,6/1kV | Força e Comando | 3C | Não Aplicável | 6
ELE | 7271 | Leito Para Cabos, Curva Vertical Interna 90º, Tipo Escada, Pesado, Em Aço Galvanizado A Fogo, 80 Micras (Média) Construído Com Longarinas De Perfis "U" Em Chapa Dobrada # 12 Msg De 150X50 E Travessas De Perfilado Perfurado (Chapa #14 Msg) De 38mmx38mm. Dimensões: Largura=300mm, Raio=550mm As Curvas Deverão Ser Fabricadas Conforme Padrão Alumar. Desenhos: 950Y-71-0011/ 950Y-71-0552 | Leito | Galvanizado | Curva Vertical Interna | Pesado | Sem Tampa | 300 X 100
ELE | 7271 | Tampa Plana De Encaixe Para Leito, Curva Horizontal 90º Em Aço Galvanizado, Fabricada Através De Chapa Galvanizada # 16Msg, Comprimento De 3.000mm. Dimensão: Largura De 800mm, Raio=550mm Ref. "Pl….." Poleoduto. | Tampa | Galvanizado | Curva Horizontal | Pesado | Leito | 800 X 100
ELE | 7271 | Instalação de Cabo tripolar para inversor de freqüência, cabo de cobre encordoado (classe 5), isolamento em EPR 90ºC, classe de tensão de 0.6/1kV, capa interna em PVC, condutor concêntrico com fios de cobre e fita de blindagem helicoidal, capa externa de PVC na cor laranja retardante à chama, imune a radiação ultravioleta. Condutores de fase deverão ser coloridos nas cores preto, vermelho e azul - formação 1 x (3/C #10 + 1/C #10) mm2 | Cabo | 0,6/1kV | Força e Comando | 3C | Não Aplicável | 10
ELE | 7271 | Instalação de Cabo de cobre múltiplo para controle, têmpera mole, encordoamento classe 5 com isolação em composto termoplástico de PVC, 0,6/1kV-70°C, cobertura de PVC na cor preta, flexível e resistente a chama, seção 1x(7x# 1.5mm²)/ | Cabo | 0,6/1kV | Força e Comando | 7C | Não Aplicável | 1.5
ELE | 7271 | Instalação de Cabo Multiplo para sinal analógico/PTC, classe de isolamento 0.6/1kV condutor de cobre, encordoamento classe 2, veias torcidas com passo de aproximadamente 50mm, separador com fita não higroscópica de poliéster com 100% de cobertura, blindagem individual e coletiva em fita de poliéster aluminizada com 100% de cobertura isolação em termoplástico tipo EPR; capa externa em PVC não propagante de chamas na cor laranja com proteção contra radiação ultravioleta; conf. NBR-10300 da ABNT; seção 2P x 1,0mm2 + Shield | Cabo | 300V | Instrumentação | 2 par | Não Aplicável | 1
ELE | 7271 | Cabo de cobre múltiplo para controle, têmpera mole, encordoamento classe 5 com isolação em composto termoplástico de PVC, 0,6/1kV-70°C, cobertura de PVC na cor preta, flexível e resistente a chama, seção 1x(5x# 1,5mm²) | Cabo | 0,6/1kV | Força e Comando | 5C | Não Aplicável | 1.5
ELE | 7271 | Instalação de Cabo de cobre múltiplo para controle, têmpera mole, encordoamento classe 5 com isolação em composto termoplástico de PVC, 0,6/1kV-70°C, cobertura de PVC na cor preta, flexível e resistente a chama, seção 1x(4x# 2,5mm²)/ | Cabo | 0,6/1kV | Força e Comando | 4C | Não Aplicável | 2.5
ELE | 7271 | GRAMPO "U" PARA ELETRODUTO Ø 1 1/2", FABRICADO EM AÇO 1020 GALVANIZADO A FOGO, ROSCA WW, FORNECIDO COM PORCAS E ARRUELAS DE PRESSÃO. REF. "GR/U" - BLINDA OU SIMILAR. | Eletroduto | Galvanizado | Abraçadeira | Pesado | Sem Rosca | 1.1/2"
ELE | 7271 | Tampa Plana De Encaixe Para Leito, Curva Horizontal 90º Em Aço Galvanizado, Fabricada Através De Chapa Galvanizada # 16Msg, Comprimento De 3.000mm. Dimensão: Largura De 300mm, Raio=550mm Ref. "Pl….." Poleoduto. | Tampa | Galvanizado | Curva Horizontal | Pesado | Leito | 300 X 100
ELE | 7271 | CABO DE COBRE NU, SEÇÃO 70mm2, COMPOSTO POR FIOS DE COBRE MEIO DURO, DISPOSTOS EM COROAS CONCÊNTRICAS, ECORDOAMENTO CL. 2A. NORMA: NBR 6524 - REF. PIRELLI | Cabo | Cobre Nu | Aterramento | 1C | Embutido | 70
ELE | 7271 | Eletroduto Metálico Flexível, Fabricado Em Espiral Com Fita De Aço Zincado A Fogo E Revestido Externamente Com Uma Espessa Camada De Pvc. Diâmetro: Ø 3" Ref. "Sealtubo Normal" S.P.T.F. | Eletroduto | Flexível | Trecho Reto | Tempo | Roscado | 3"
ELE | 7271 | CABO BAIXA TENSÃO (SINGELO). CLASSE 750V, TEMPERATURA MÁX. DE OPERAÇÃO 70º C. CONDUTOR FORMADO POR FIOS DE COBRE ELETROLÍTICO, TÊMPERA MOLE, ENCORDOAMENTO CLASSE 5, ISOLAÇÃO EM PVC NÃO PROPAGANTE DE CHAMAS, TIPO BWF, SEM COBERTURA. IDENTIFICAÇÃO: COR VERMELHA, SEÇÃO 2,5mm2 REF. "PIRASTIC FLEX " DA PRYSMIAM. CONFORME EG-980Y-70-0035 NORMAS: NBR NM 247-3, NBR NM 280 E NBR 6812. | Cabo | 450/750V | Iluminação | 1C | Não Aplicável | 2.5
ELE | 7271 | Instalação de Cabo unipolar, condutor flexível de cobre (classe 5), isolamento em EPR 90ºC para 0,6/1kV nas cores preto, azul, vermelho ou branco, capa externa de PVC na cor laranja, retardante à chama, imune a radiação ultravioleta - Seção de 400mm2 | Cabo | 0,6/1kV | Força e Comando | 1C | Não Aplicável | 400
ELE | 7271 | Leito Para Cabos, Curva Horizontal 45º, Tipo Escada, Pesado, Em Aço Galvanizado A Fogo, Construído Com Longarinas De Perfis "U" Em Chapa Dobrada # 12 Msg De 150X50 E Travessas De Perfilado Perfurado (Chapa #14 Msg) De 35mmx35mm. Dimensões: Largura=300mm, Raio=550mm As Curvas Deverão Ser Fabricadas Conforme Padrão Alumar. Desenhos: 950Y-71-0011/ 950Y-71-0552, Cod. Ch1-35 | Leito | Galvanizado | Curva Horizontal | Pesado | Sem Tampa | 300 X 100
ELE | 7271 | Eletroduto De Aço Galvanizado A Fogo, C/ Costura, Rosca Npt (Eb341), Rebarba Removida, Série Pesada, Fornecido C/ Uma Luva Em Uma Das Extremidades E Proteção P/Rosca Na Outra, Em Barra De 3M. Cf. Nbr 5597. Diâmetro: Ø 4" Ref. Apolo. | Eletroduto | Galvanizado | Trecho Reto | Pesado | Roscado | 4"
ELE | 7271 | Leito Para Cabos, Curva Vertical Externa 90º, Tipo Escada, Pesado, Em Aço Galvanizado A Fogo, Construído Com Longarinas De Perfis "U" Em Chapa Dobrada # 12 Msg De 150X50mm E Travessas De Perfilado Perfurado (Chapa #14 Msg) De 35mmx35mm. Dimensões: Largura=300mm, Raio=550mm As Curvas Deverão Ser Fabricadas Conforme Padrão Alumar. Desenhos: 950Y-71-0011/ 950Y-71-0552, Cod. Cve135 | Leito | Galvanizado | Curva Vertical Externa | Pesado | Sem Tampa | 300 X 100
ELE | 7271 | GRAMPO "U" PARA ELETRODUTO Ø 3/4", FABRICADO EM AÇO 1020 GALVANIZADO A FOGO, ROSCA WW, FORNECIDO COM PORCAS E ARRUELAS DE PRESSÃO. REF. "GR/U" - BLINDA OU SIMILAR. | Eletroduto | Galvanizado | Abraçadeira | Pesado | Sem Rosca | 3/4"
ELE | 7271 | Instalação de Cabo tripolar para inversor de freqüência, cabo de cobre encordoado (classe 5), isolamento em EPR 90ºC, classe de tensão de 0.6/1kV, capa interna em PVC, condutor concêntrico com fios de cobre e fita de blindagem helicoidal, capa externa de PVC na cor laranja retardante à chama, imune a radiação ultravioleta. Condutores de fase deverão ser coloridos nas cores preto, vermelho e azul - formação 1 x (3/C #25 + 1/C #16) mm2 | Cabo | 0,6/1kV | Força e Comando | 4C | Não Aplicável | 25
ELE | 7271 | Instalação de Cabo unipolar, condutor flexível de cobre (classe 5), isolamento em EPR 90ºC para 0,6/1kV nas cores preto, azul, vermelho ou branco, capa externa de PVC na cor laranja, retardante à chama, imune a radiação ultravioleta - Seção de 150mm2 | Cabo | 0,6/1kV | Força e Comando | 1C | Não Aplicável | 150
ELE | 7271 | INSTALAÇÃO DE CABO DE SINAL ANALÓGICO, CONDUTORES FORMADOS COM 7 ELEMENTOS DE COBRE, CONFORME NBR 6880, CLASSE 2. ISOLAÇÃO PRIMÁRIA EM P.V.C CLASSE 90 ºC – 300 V – COMPOSTO TERMOPLÁSTICO POLIVINILICO. SEPARADOR FITA NÃO HIGROSCÓPICA DE 0,023MM. FIO DRENO EM COBRE ESTANHADO COM 7 ELEMENTOS, CONFORME NBR 6880 CLASSE 2. BLINDAGEM ELETROSTÁTICA ENFAIXAMENTO EM HÉLICE DE FITA POLIÉSTER – ALUMÍNIO DE 0,055MM DE ESPESSURA. JAQUETA EXTERNA EM P.V.C. PRETO ANTI-FLAMA. SEÇÃO 1 X 1P 1,0MM2+SH BRANCO, PRETO E SHIELD. | Cabo | 300V | Instrumentação | 1 par | Não Aplicável | 1
ELE | 7271 | CABO BAIXA TENSÃO CLASSE 750V, TEMPERATURA MÁX. DE OPERAÇÃO 70º C. CONDUTOR FORMADO POR FIOS DE COBRE ELETROLÍTICO, TÊMPERA MOLE, ENCORDOAMENTO CLASSE 5, ISOLAÇÃO EM PVC NÃO PROPAGANTE DE CHAMAS, TIPO BWF, SEM COBERTURA, 2,5mm2. IDENTIFICAÇÃO: COR PRETA. REF. "PIRASTIC FLEX " DA PIRELLI. CONFORME EG-980Y-70-0035 NORMAS: NBR NM 247-3, NBR NM 280 E NBR 6812. | Cabo | 450/750V | Iluminação | 1C | Não Aplicável | 2.5
ELE | 7271 | CAIXA DE LIGAÇÃO RETANGULAR, A PROVA DE TEMPO, GASES, VAPORES E PÓS, GRAU DE PROTEÇÃO IP-65, CORPO E TAMPA EM FERRO FUNDIDO, GALVANIZADO A FOGO, JUNTA DE VEDAÇÃO EM NEOPRENE, ENTRADAS ROSQUEADAS NPT, Ø1", TIPO "LL". | Condulete | Galvanizado | E | Tempo | Roscado | 1"
ELE | 7271 | LEITO PARA CABOS, CURVA VERTICAL EXTERNA 30º, TIPO ESCADA, PESADO, EM AÇO GALVANIZADO A FOGO, CONSTRUÍDO COM LONGARINAS DE PERFIS "U" EM CHAPA DOBRADA # 12 MSG DE 150x50 E TRAVESSAS DE PERFILADO PERFURADO (CHAPA #14 MSG) DE 35mmX35mm. LARG.= 800mm, RAIO=550mm | Leito | Galvanizado | Curva Vertical Externa | Pesado | Sem Tampa | 800 X 100
ELE | 7271 | CAIXA DE LIGAÇÃO RETANGULAR, A PROVA DE TEMPO, GASES, VAPORES E PÓS, GRAU DE PROTEÇÃO IP-65, CORPO E TAMPA EM FERRO FUNDIDO, GALVANIZADO A FOGO, JUNTA DE VEDAÇÃO EM NEOPRENE, ENTRADAS ROSQUEADAS NPT, Ø1 1/2", TIPO "LB". | Condulete | Galvanizado | E | Tempo | Roscado | 1.1/2"
ELE | 7271 | Instalação Cabo tripolar para inversor de freqüência, cabo de cobre encordoado (classe 5), isolamento em EPR 90ºC, classe de tensão de 0.6/1kV, capa interna em PVC, condutor concêntrico com fios de cobre e fita de blindagem helicoidal, capa externa de PVC na cor laranja retardante à chama, imune a radiação ultravioleta. Condutores de fase deverão ser coloridos nas cores preto, vermelho e azul - formação 1 x (3/C #185 + 1/C #95) mm2/ | Cabo | 0,6/1kV | Força e Comando | 4C | Não Aplicável | 185
ELE | 7271 | Leito Para Cabos, Curva Vertical Interna 90º, Tipo Escada, Pesado, Em Aço Galvanizado A Fogo, Construído Com Longarinas De Perfis "U" Em Chapa Dobrada # 12 Msg De 150X50 E Travessas De Perfilado Perfurado (Chapa #14 Msg) De 35mmx35mm. Dimesões: Largura=300mm X Raio=550mm As Curvas Deverão Ser Fabricadas Conforme Padrão Alumar. Desenhos: 950Y-71-0011/ 950Y-71-0552 (Cod. Cvi1-33) | Leito | Galvanizado | Curva Vertical Interna | Pesado | Sem Tampa | 300 X 100
ELE | 7271 | CABO TETRAPOLAR, CONDUTORES FLEXÍVEIS DE COBRE (CLASSE 5), CLASSE DE TENSÃO DE 0.6/1KV, ISOLAMENTO DE EPR 90ºC, NAS CORES PRETO, VERMELHO, AZUL E VERDE, CAPA EXTERNA DE PVC NA COR LARANJA, RETARDANTE À CHAMA, IMUNE A RADIAÇÃO ULTRAVIOLETA - SEÇÃO DE 35mm2 | Cabo | 0,6/1kV | Força e Comando | 4C | Não Aplicável | 35
ELE | 7271 | ELETRODUTO DE AÇO GALVANIZADO A FOGO, Ø 1 1/2", COM COSTURA, ROSCA NPT (EB341), REBARBA REMOVIDA, SÉRIE PESADA, FORNECIDO COM LUVA EM UMA DAS EXTREMIDADES E PROTEÇÃO PARA ROSCA NA OUTRA, EM BARRA DE 3 m. CF. NBR 5597. REF. CARBINOX OU SIMILAR. | Eletroduto | Galvanizado | Trecho Reto | Pesado | Roscado | 1.1/2"
ELE | 7271 | LEITO PARA CABOS, CURVA VERTICAL INTERNA 90º, TIPO ESCADA, PESADO, EM AÇO GALVANIZADO A FOGO, CONSTRUÍDO COM LONGARINAS DE PERFIS "U" EM CHAPA DOBRADA # 12 MSG DE 150x50 E TRAVESSAS DE PERFILADO PERFURADO (CHAPA #14 MSG) DE 35mmX35mm. LARG.= 300mm, RAIO=550mm | Leito | Galvanizado | Curva Vertical Interna | Pesado | Sem Tampa | 300 X 100
ELE | 7271 | LUVA PARA JUNÇÃO DE ELETRODUTO Ø 2", FABRICADA EM FERRO NODULAR, GALVANIZADO A FOGO, ROSCA NPT REF. "LU" - BLINDA OU SIMILAR. | Eletroduto | Galvanizado | Luva | Pesado | Roscado | 2"
ELE | 7271 | ELETRODUTO DE AÇO GALVANIZADO A FOGO, C/ COSTURA, ROSCA NPT (EB341), REBARBA REMOVIDA, SÉRIE PESADA, FORNECIDO C/ UMA LUVA EM UMA DAS EXTREMIDADES E PROTEÇÃO P/ROSCA NA OUTRA, EM BARRA DE 3m. CF. NBR 5597. DIÂMETRO: Ø 2" | Eletroduto | Galvanizado | Trecho Reto | Pesado | Roscado | 2"
ELE | 7271 | CABO DE COBRE NU #70mm2, TÊMPERA MEIO DURA, ENCORDOAMENTO CLASSE 2, FABRICADO CONFORME ABNT NBR6524 | Cabo | Cobre Nu | Aterramento | 1C | Embutido | 70
ELE | 7271 | Instalação de Cabo tripolar para inversor de freqüência, cabo de cobre encordoado (classe 5), isolamento em EPR 90ºC, classe de tensão de 0.6/1kV, capa interna em PVC, condutor concêntrico com fios de cobre e fita de blindagem helicoidal, capa externa de PVC na cor laranja retardante à chama, imune a radiação ultravioleta. Condutores de fase deverão ser coloridos nas cores preto, vermelho e azul - formação 1 x (3/C #16 + 1/C #16) mm2 | Cabo | 0,6/1kV | Força e Comando | 3C | Não Aplicável | 16
ELE | 7271 | Instalação de Cabo Multiplo para sinal analógico/PTC, classe de isolamento 300V condutor de cobre, encordoamento classe 2, veias torcidas com passo de aproximadamente 50mm, separador com fita não higroscópica de poliéster com 100% de cobertura, blindagem individual e coletiva em fita de poliéster aluminizada com 100% de cobertura isolação em termoplástico tipo EPR; capa externa em PVC não propagante de chamas na cor laranja com proteção contra radiação ultravioleta; conf. NBR-10300 da ABNT; seção 1P x 1,0mm2 + Shield | Cabo | 300V | Instrumentação | 1 par | Não Aplicável | 1
ELE | 7271 | CABO DE COBRE COM ALMA DE AÇO 40%, ENCORDOAMENTO CLASSE 2, FORMAÇÃO 7 FIOS DE 5AWG (EQUIV. SEÇÃO 120mm2 - 0,966kg/m), REF. HS DE FAB. COPPERSTEEL OU SIMILAR | Cabo | Cobre Nu | Aterramento | 1C | Embutido | 120
ELE | 7271 | CAIXA DE LIGAÇÃO RETANGULAR, A PROVA DE TEMPO, GASES, VAPORES E PÓS, GRAU DE PROTEÇÃO IP-65, CORPO E TAMPA EM FERRO FUNDIDO, GALVANIZADO A FOGO, JUNTA DE VEDAÇÃO EM NEOPRENE, ENTRADAS ROSQUEADAS NPT, Ø2", TIPO "LB". | Condulete | Galvanizado | E | Tempo | Roscado | 2"
ELE | 7271 | Leito Para Cabos, Curva Vertical Interna 90º, Tipo Escada, Pesado, Em Aço Galvanizado A Fogo, Construído Com Longarinas De Perfis "U" Em Chapa Dobrada # 12 Msg De 150X50 E Travessas De Perfilado Perfurado (Chapa #14 Msg) De 35mmx35mm. Dimensões: Largura=300mm, Raio=550mm As Curvas Deverão Ser Fabricadas Conforme Padrão Alumar. Desenhos: 950Y-71-0011/ 950Y-71-0552, Cod. Cvi1-35 | Leito | Galvanizado | Curva Vertical Interna | Pesado | Sem Tampa | 300 X 100
ELE | 7271 | ELETRODUTO DE AÇO GALVANIZADO A FOGO, C/ COSTURA, ROSCA NPT (EB341), REBARBA REMOVIDA, SÉRIE PESADA, FORNECIDO C/ UMA LUVA EM UMA DAS EXTREMIDADES E PROTEÇÃO P/ROSCA NA OUTRA, EM BARRA DE 3m. CF. NBR 5597. DIÂMETRO: Ø 4" | Eletroduto | Galvanizado | Trecho Reto | Pesado | Roscado | 4"
ELE | 7271 | Tampa Plana De Encaixe Para Leito, Curva Vertical Externa 90º Em Aço Galvanizado, Fabricada Através De Chapa Galvanizada # 16Msg, Comprimento De 3.000mm. Dimensão: Largura De 600mm, Raio=550mm Ref. "Pl….." Poleoduto. | Tampa | Galvanizado | Curva Vertical Externa | Pesado | Leito | 600 X 100
ELE | 7271 | Leito Para Cabos, Curva Vertical Externa 30º, Tipo Escada, Pesado, Em Aço Galvanizado A Fogo, 80 Micras (Média) Construído Com Longarinas De Perfis "U" Em Chapa Dobrada # 12 Msg De 150X50 E Travessas De Perfilado Perfurado (Chapa #14 Msg) De 38mmx38mm. Dimensões: Largura=800mm, Raio=550mm As Curvas Deverão Ser Fabricadas Conforme Padrão Alumar. Desenhos: 950Y-71-0011/ 950Y-71-0552 | Leito | Galvanizado | Curva Vertical Externa | Pesado | Sem Tampa | 800 X 100
ELE | 7271 | LUVA PARA JUNÇÃO DE ELETRODUTO Ø 1 1/2", FABRICADA EM FERRO NODULAR, GALVANIZADO A FOGO, ROSCA NPT REF. "LU" - BLINDA OU SIMILAR. | Eletroduto | Galvanizado | Luva | Pesado | Roscado | 1.1/2"
ELE | 7271 | Instalação de Cabo de cobre múltiplo para controle, têmpera mole, encordoamento classe 5 com isolação em composto termoplástico de PVC, 0,6/1kV-70°C, cobertura de PVC na cor preta, flexível e resistente a chama, seção 1x(4x# 1,5mm²) | Cabo | 0,6/1kV | Força e Comando | 4C | Não Aplicável | 1.5
ELE | 7271 | CABO DE COBRE MÚLTIPLO PARA CONTROLE, TÊMPERA MOLE, ENCORDOAMENTO CLASSE 5 COM ISOLAÇÃO EM COMPOSTO TERMOPLÁSTICO DE PVC, 0,6/1KV-70°C, COBERTURA DE PVC NA COR PRETA, FLEXÍVEL E RESISTENTE A CHAMA, SEÇÃO 1X(5X# 2.5mm2 | Cabo | 0,6/1kV | Força e Comando | 5C | Não Aplicável | 2.5
ELE | 7271 | LEITO PARA CABOS, TRECHO RETO, TIPO ESCADA, PESADO, EM AÇO GALVANIZADO A FOGO, CONSTRUÍDO COM DUAS LONGARINAS DE PERFIS "U" EM CHAPA DOBRADA # 12 MSG DE 150x50, COM 6,00m DE COMPRIMENTO CADA UMA E TRAVESSAS DE PERFILADO PERFURADO (CHAPA #14 MSG) DE 35mmX35mm, ESPAÇADAS À CADA 250mm, DISPOSTAS ALTERNADAMENTE, UMA PERFURADA, PARA CIMA, E OUTRA, CAVADA, PARA BAIXO, SOLDADAS, LARG.= 800mm | Leito | Galvanizado | Trecho Reto | Pesado | Sem Tampa | 800 X 100
ELE | 7271 | Instalação de caixa de ligação retangular, a prova de tempo, gases, vapores e pós, grau de proteção IP-65, corpo e tampa em ferro fundido, galvanizado a fogo, junta de vedação em neoprene, entradas rosqueadas NPT, ø3/4", tipo "LL". | Condulete | Galvanizado | E | Tempo | Roscado | 3/4"
ELE | 7271 | CAIXA DE LIGAÇÃO RETANGULAR, A PROVA DE TEMPO, GASES, VAPORES E PÓS, GRAU DE PROTEÇÃO IP-65, CORPO E TAMPA EM FERRO FUNDIDO, GALVANIZADO A FOGO, JUNTA DE VEDAÇÃO EM NEOPRENE, ENTRADAS ROSQUEADAS NPT, Ø3/4", TIPO "T". | Condulete | Galvanizado | E | Tempo | Roscado | 3/4"
ELE | 7271 | CAIXA DE LIGAÇÃO RETANGULAR, A PROVA DE TEMPO, GASES, VAPORES E PÓS, GRAU DE PROTEÇÃO IP-65, CORPO E TAMPA EM FERRO FUNDIDO, GALVANIZADO A FOGO, JUNTA DE VEDAÇÃO EM NEOPRENE, ENTRADAS ROSQUEADAS NPT, Ø3/4", TIPO "LB". | Condulete | Galvanizado | E | Tempo | Roscado | 3/4"
ELE | 7271 | Instalação de Cabo tripolar para inversor de freqüência, cabo de cobre encordoado (classe 5), isolamento em EPR 90ºC, classe de tensão de 0.6/1kV, capa interna em PVC, condutor concêntrico com fios de cobre e fita de blindagem helicoidal, capa externa de PVC na cor laranja retardante à chama, imune a radiação ultravioleta. Condutores de fase deverão ser coloridos nas cores preto, vermelho e azul - formação 1 x (3/C #120 + 1/C #70) mm2 | Cabo | 0,6/1kV | Força e Comando | 4C | Não Aplicável | 120
ELE | 7271 | Instalação de Cabo tripolar para inversor de freqüência, cabo de cobre encordoado (classe 5), isolamento em EPR 90ºC, classe de tensão de 0.6/1kV, capa interna em PVC, condutor concêntrico com fios de cobre e fita de blindagem helicoidal, capa externa de PVC na cor laranja retardante à chama, imune a radiação ultravioleta. Condutores de fase deverão ser coloridos nas cores preto, vermelho e azul - formação 1 x (3/C #95 + 1/C #50) mm2 | Cabo | 0,6/1kV | Força e Comando | 3C | Não Aplicável | 95
ELE | 7271 | Grampo "U" P/Eletroduto, Fabricado Em Aço 1020 Galvanizado A Fogo, Rosca Ww, Fornecido Com Porcas E Arruelas De Pressão. Diâmetro: Ø 1.1/2" Ref. "Gr/U" Blinda | Eletroduto | Galvanizado | Arruela | Pesado | Roscado | 1.1/2"
ELE | 7271 | Instalação de Cabo de cobre múltiplo para controle, têmpera mole, encordoamento classe 5 com isolação em composto termoplástico de PVC, 0,6/1kV-70°C, cobertura de PVC na cor preta, flexível e resistente a chama, seção 1x(5x# 1,5mm²)/ | Cabo | 0,6/1kV | Força e Comando | 5C | Não Aplicável | 1.5
ELE | 7271 | Tampa "Duas Águas" Para Leito, Em Aço Galvanizado A Fogo, Fabricada Através De Chapa Galvanizada # 16Msg, Comprimento De 3.000mm. Conforme Padrão Alumar. Desenho: 950Y-71-0011. Dimensão: Largura De 300mm | Tampa | Galvanizado | Trecho Reto | Pesado | Leito | 300 X 100
ELE | 7271 | SAÍDA HORIZONTAL Ø 1", SUPERIOR OU INFERIOR, DO LEITO DE CABOS PARA ELETRODUTO, FABRICADA EM AÇO GALVANIZADO A FOGO. REF."PL. 158..." - POLEODUTO OU SIMILAR. | Eletroduto | Galvanizado | Saída para Eletroduto | Horizontal | Sem Rosca | 1"
ELE | 7271 | Instalação de Cabo tripolar para inversor de freqüência, cabo de cobre encordoado (classe 5), isolamento em EPR 90ºC, classe de tensão de 0.6/1kV, capa interna em PVC, condutor concêntrico com fios de cobre e fita de blindagem helicoidal, capa externa de PVC na cor laranja retardante à chama, imune a radiação ultravioleta. Condutores de fase deverão ser coloridos nas cores preto, vermelho e azul - formação 1 x (3/C #6 + 1/C #6) mm2 | Cabo | 0,6/1kV | Força e Comando | 3C | Não Aplicável | 6
ELE | 7271 | BUCHA SEXTAVADA PARA ELETRODUTO Ø 3/4", FABRICADA EM FERRO NODULAR, GALVANIZADA A FOGO, ROSCA NPT. REF. "REX" - BLINDA OU SIMILAR. | Eletroduto | Galvanizado | Bucha | Pesado | Roscado | 3/4"
ELE | 7271 | Leito Para Cabos, Curva Vertical Interna 45º, Tipo Escada, Pesado, Em Aço Galvanizado A Fogo, 80 Micras (Média) Construído Com Longarinas De Perfis "U" Em Chapa Dobrada # 12 Msg De 150X50 E Travessas De Perfilado Perfurado (Chapa #14 Msg) De 38mmx38mm. Dimensões: Largura=300mm, Raio=550mm As Curvas Deverão Ser Fabricadas Conforme Padrão Alumar. Desenhos: 950Y-71-0011/ 950Y-71-0552 | Leito | Galvanizado | Curva Vertical Interna | Pesado | Sem Tampa | 300 X 100
ELE | 7271 | CAIXA DE LIGAÇÃO RETANGULAR, A PROVA DE TEMPO, GASES, VAPORES E PÓS, GRAU DE PROTEÇÃO IP-65, CORPO E TAMPA EM FERRO FUNDIDO, GALVANIZADO A FOGO, JUNTA DE VEDAÇÃO EM NEOPRENE, ENTRADAS ROSQUEADAS NPT, Ø3/4", TIPO "LR". | Condulete | Galvanizado | E | Tempo | Roscado | 3/4"
ELE | 7271 | Eletroduto Metálico Flexível, Fabricado Em Espiral Com Fita De Aço Zincado A Fogo E Revestido Externamente Com Uma Espessa Camada De Pvc. Diâmetro: Ø 3/4" Ref. "Sealtubo Normal" S.P.T.F. | Eletroduto | Flexível | Trecho Reto | Tempo | Roscado | 3/4"
ELE | 7271 | LEITO PARA CABOS, TRECHO RETO, TIPO ESCADA, PESADO, EM AÇO GALVANIZADO A FOGO, CONSTRUÍDO COM DUAS LONGARINAS DE PERFIS "U" EM CHAPA DOBRADA # 12 MSG DE 150x50, COM 6,00m DE COMPRIMENTO CADA UMA E TRAVESSAS DE PERFILADO PERFURADO (CHAPA #14 MSG) DE 35mmX35mm, ESPAÇADAS À CADA 250mm, DISPOSTAS ALTERNADAMENTE, UMA PERFURADA, PARA CIMA, E OUTRA, CAVADA, PARA BAIXO, SOLDADAS, LARG.= 600mm | Leito | Galvanizado | Trecho Reto | Pesado | Sem Tampa | 600 X 100
ELE | 7271 | Instalação de Cabo tripolar para inversor de freqüência, cabo de cobre encordoado (classe 5), isolamento em EPR 90ºC, classe de tensão de 0.6/1kV, capa interna em PVC, condutor concêntrico com fios de cobre e fita de blindagem helicoidal, capa externa de PVC na cor laranja retardante à chama, imune a radiação ultravioleta. Condutores de fase deverão ser coloridos nas cores preto, vermelho e azul - formação 1 x (3/C #185 + 1/C #95) mm2 | Cabo | 0,6/1kV | Força e Comando | 3C | Não Aplicável | 185
ELE | 7271 | Instalação de Cabo unipolar, condutor flexível de cobre (classe 5), isolamento em EPR 90ºC para 0,6/1kV nas cores preto, azul, vermelho ou branco, capa externa de PVC na cor laranja, retardante à chama, imune a radiação ultravioleta - Seção de 500mm2 | Cabo | 0,6/1kV | Força e Comando | 1C | Não Aplicável | 500
ELE | 7271 | Leito Para Cabos, Trecho Reto, Tipo Escada, Pesado, Em Aço Galvanizado A Fogo, Construido Com Duas Longarinas De Perfis "U" Em Chapa Dobrada # 12 Msg De 150X50mm, Com 6M De Comprimento Cada Uma E Travessas De Perfilado Perfurado (Chapa # 14 Msg ) De 38X38mm, Espaçadas A Cada 250mm, Dispostas Alternadamente, Uma Perfurada Para Cima E Outra, Cavada, Para Baixo, Soldadas. Os Trechos Retos Deverão Ser Fabricados Conforme Padrão Alumar, Desenhos 950Y-71-0011/950Y-71-552 Dimensão: Largura De 600mm | Leito | Galvanizado | Trecho Reto | Pesado | Sem Tampa | 600 X 100
ELE | 7271 | Instalação de Cabo tripolar, condutores flexíveis de cobre (classe 5), classe de tensão de 0.6/1kV, isolamento de EPR 90ºC, capa externa de PVC na cor laranja , retardante à chama , imune a radiação ultravioleta - seção de 25 mm2, | Cabo | 0,6/1kV | Força e Comando | 3C | Não Aplicável | 25
ELE | 7271 | Tampa Plana De Encaixe Para Leito, Curva Vertival Interna 90º Em Aço Galvanizado, Fabricada Através De Chapa Galvanizada # 16Msg, Comprimento De 3.000mm. Dimensão: Largura De 800mm Ref. "Pl….." Poleoduto. | Tampa | Galvanizado | Curva Vertical Interna | Pesado | Leito | 800 X 100
ELE | 7271 | Instalação de Cabo de cobre múltiplo para controle, têmpera mole, encordoamento classe 5 com isolação em composto termoplástico de PVC, 0,6/1kV-70°C, cobertura de PVC na cor preta, flexível e resistente a chama, seção 1x(5x# 2,5mm²) | Cabo | 0,6/1kV | Força e Comando | 5C | Não Aplicável | 2.5
ELE | 7271 | Instalação de Cabo multiplo para sinal analóg. c/ blindag. indiv. e total condutores formado por 7 fios de cobre nu; encordoamento classe 2, isolação primaria PVC, composto termoplástico polivinilico.classe 90°- 300V, separador de fita não higroscópica de 0,023mm. fio dreno de cobre estanhado com 7 fios de cobre nu, classe 2, blindagem eletrostática; enfaixamento em hélice de fita poliéster, aluminio de 0,055mm de espessura. jaqueta externa de pvc, preto anti-flama. - ref. normas: nbr 6880. formação 8 ternas de #1,0mm2 (identif. preto-branco-verm+shild) | Cabo | 300V | Instrumentação | 8 trio | Não Aplicável | 1
ELE | 7271 | CABO TRIPOLAR PARA INVERSOR DE FREQÜÊNCIA, CABO DE COBRE ENCORDOADO (CLASSE 5), ISOLAMENTO EM EPR 90ºC, CLASSE DE TENSÃO DE 0.6/1KV, CAPA INTERNA EM PVC, CONDUTOR CONCÊNTRICO COM FIOS DE COBRE E FITA DE BLINDAGEM HELICOIDAL, CAPA EXTERNA DE PVC NA COR LARANJA RETARDANTE À CHAMA, IMUNE A RADIAÇÃO ULTRAVIOLETA. CONDUTORES DE FASE DEVERÃO SER COLORIDOS NAS CORES PRETO, VERMELHO E AZUL - FORMAÇÃO 1 X (3/C #25 + 1/C #16) mm2 | Cabo | 0,6/1kV | Força e Comando | 4C | Não Aplicável | 25
ELE | 7271 | Tampa Plana De Encaixe Para Leito, Curva Vertical Interna 30º Em Aço Galvanizado, Fabricada Através De Chapa Galvanizada # 16Msg, Comprimento De 3.000mm. Dimensão: Largura De 300mm, Raio=550mm Ref. "Pl….." Poleoduto. | Tampa | Galvanizado | Curva Vertical Interna | Pesado | Leito | 300 X 100
ELE | 7271 | GRAMPO "U" PARA ELETRODUTO Ø 2", FABRICADO EM AÇO 1020 GALVANIZADO A FOGO, ROSCA WW, FORNECIDO COM PORCAS E ARRUELAS DE PRESSÃO. REF. "GR/U" - BLINDA OU SIMILAR. | Eletroduto | Galvanizado | Abraçadeira | Pesado | Sem Rosca | 2"
ELE | 7271 | CABO SINGELO, EM COBRE, ISOLAMENTO EM EPR 70C, PARA 0,75 kV, ISOLAÇÃO EM PVC NA COR VERDE, IMUNE A RADIAÇÃO ULTRAVIOLETA, SEÇÃO DE 1.5 mm2. | Cabo | 450/750V | Iluminação | 1C | Não Aplicável | 1.5
ELE | 7271 | Instalação de Cabo tetrapolar, condutores flexíveis de cobre (classe 5), classe de tensão de 0.6/1kV, isolamento de EPR 90ºC, nas cores preto, vermelho, azul e verde, capa externa de PVC na cor laranja, retardante à chama, imune a radiação ultravioleta - seção de 10 mm2 | Cabo | 0,6/1kV | Força e Comando | 4C | Não Aplicável | 10
ELE | 7271 | LEITO PARA CABOS, CURVA VERTICAL EXTERNA 90º, TIPO ESCADA, PESADO, EM AÇO GALVANIZADO A FOGO, CONSTRUÍDO COM LONGARINAS DE PERFIS "U" EM CHAPA DOBRADA # 12 MSG DE 150x50 E TRAVESSAS DE PERFILADO PERFURADO (CHAPA #14 MSG) DE 35mmX35mm. LARG.= 800mm, RAIO=550mm | Leito | Galvanizado | Curva Vertical Externa | Pesado | Sem Tampa | 800 X 100
ELE | 7271 | LUVA PARA JUNÇÃO DE ELETRODUTO Ø 3/4", FABRICADA EM FERRO NODULAR, GALVANIZADO A FOGO, ROSCA NPT REF. "LU" - BLINDA OU SIMILAR. | Eletroduto | Galvanizado | Luva | Pesado | Roscado | 3/4"
ELE | 7271 | UNIÃO FÊMEA-FÊMEA, PARA ELETRODUTO, EM AÇO CARBONO ASTM A-106 Gr.B, GALVANIZADO A FOGO, ROSCA NPT, Ø2" | Eletroduto | Galvanizado | União | Pesado | Roscado | 2"
ELE | 7271 | PRENSA CABO EM AÇO INOX, TIPO A2, IP-66, FAIXA 8.0 A 11.5 mm, ROSCA NPT, Ø1/2". | Eletroduto | Aço Inox | Prensa Cabo | Tempo | Roscado | 1/2"
ELE | 7271 | CABO DE COBRE NU #120mm2, TÊMPERA MEIO DURA, ENCORDOAMENTO CLASSE 2, FABRICADO CONFORME ABNT NBR6524 | Cabo | Cobre Nu | Aterramento | 1C | Embutido | 120
ELE | 7271 | Tampa Plana De Encaixe Para Leito, Curva Vertical Interna 30º Em Aço Galvanizado, Fabricada Através De Chapa Galvanizada # 16Msg, Comprimento De 3.000mm. Dimensão: Largura De 800mm, Raio=550mm Ref. "Pl….." Poleoduto. | Tampa | Galvanizado | Curva Vertical Interna | Pesado | Leito | 800 X 100
ELE | 7271 | CABO DE COBRE MÚLTIPLO PARA CONTROLE, TÊMPERA MOLE, ENCORDOAMENTO CLASSE 5 COM ISOLAÇÃO EM COMPOSTO TERMOPLÁSTICO DE PVC, 0,6/1KV-70°C, COBERTURA DE PVC NA COR PRETA, FLEXÍVEL E RESISTENTE A CHAMA, SEÇÃO 1X(9X# 2.5mm2 | Cabo | 0,6/1kV | Força e Comando | 9C | Não Aplicável | 2.5
ELE | 7271 | Conector Para "Sealtubo Normal", Fêmea Fixa , Fabricado Em Latão E Zincado Eletroliticamente, Rosca Npt. Diâmetro: Ø 1.1/2" Ref. "Cfzl" S.P.T.F. | Eletroduto | Galvanizado | Conector Fêmea Fixo | Tempo | Roscado | 1.1/2"
ELE | 7271 | CABO BAIXA TENSÃO CLASSE 750V, TEMPERATURA MÁX. DE OPERAÇÃO 70º C. CONDUTOR FORMADO POR FIOS DE COBRE ELETROLÍTICO, TÊMPERA MOLE, ENCORDOAMENTO CLASSE 5, ISOLAÇÃO EM PVC NÃO PROPAGANTE DE CHAMAS, TIPO BWF, SEM COBERTURA, 2,5mm2. IDENTIFICAÇÃO: COR VERMELHA. REF. "PIRASTIC FLEX " DA PIRELLI. CONFORME EG-980Y-70-0035 NORMAS: NBR NM 247-3, NBR NM 280 E NBR 6812. | Cabo | 450/750V | Iluminação | 1C | Não Aplicável | 2.5
ELE | 7271 | LEITO PARA CABOS, CURVA VERTICAL INTERNA 30º, TIPO ESCADA, PESADO, EM AÇO GALVANIZADO A FOGO, CONSTRUÍDO COM LONGARINAS DE PERFIS "U" EM CHAPA DOBRADA # 12 MSG DE 150x50 E TRAVESSAS DE PERFILADO PERFURADO (CHAPA #14 MSG) DE 35mmX35mm. LARG. 800mm, RAIO=550mm | Leito | Galvanizado | Curva Vertical Interna | Pesado | Sem Tampa | 800 X 100
ELE | 7271 | Instalação Cabo Multiplo para sinal analógico/PTC, classe de isolamento 0.6/1kV condutor de cobre, encordoamento classe 2, veias torcidas com passo de aproximadamente 50mm, separador com fita não higroscópica de poliéster com 100% de cobertura, blindagem individual e coletiva em fita de poliéster aluminizada com 100% de cobertura isolação em termoplástico tipo EPR; capa externa em PVC não propagante de chamas na cor laranja com proteção contra radiação ultravioleta; conf. NBR-10300 da ABNT; seção 1P x 1,0mm2 + Shield | Cabo | 300V | Instrumentação | 1 par | Não Aplicável | 1
ELE | 7271 | Instalação de Cabo de cobre múltiplo para controle, têmpera mole, encordoamento classe 5 com isolação em composto termoplástico de PVC, 0,6/1kV-70°C, cobertura de PVC na cor preta, flexível e resistente a chama, seção 1x(3x# 1,5mm²) | Cabo | 0,6/1kV | Força e Comando | 3C | Não Aplicável | 1.5
ELE | 7271 | CAIXA DE LIGAÇÃO RETANGULAR, A PROVA DE TEMPO, GASES, VAPORES E PÓS, GRAU DE PROTEÇÃO IP-65, CORPO E TAMPA EM FERRO FUNDIDO, GALVANIZADO A FOGO, JUNTA DE VEDAÇÃO EM NEOPRENE, ENTRADAS ROSQUEADAS NPT, Ø1", TIPO "LR". | Condulete | Galvanizado | E | Tempo | Roscado | 1"
ELE | 7271 | Instalação de Cabo de sinal analógico, Condutores formados com 7 elementos de cobre, conforme NBR 6880, classe 2. Isolação Primária em P.V.C classe 90 ºC – 300 V – composto termoplástico polivinilico. Separador Fita não higroscópica de 0,023mm. Fio Dreno em Cobre estanhado com 7 elementos, conforme NBR 6880 classe 2. Blindagem Eletrostática Enfaixamento em hélice de fita poliéster – alumínio de 0,055mm de espessura. Jaqueta Externa em P.V.C. preto ANTI-FLAMA. SEÇÃO 1 x 1P# 1,0mm2+SH Branco, preto e shield. | Cabo | 300V | Instrumentação | 1 par | Não Aplicável | 1
ELE | 7271 | Instalação Cabo de cobre múltiplo para controle, têmpera mole, encordoamento classe 5 com isolação em composto termoplástico de PVC, 0,6/1kV-70°C, cobertura de PVC na cor preta, flexível e resistente a chama, seção 1x(5x# 1,5mm²)/ | Cabo | 0,6/1kV | Força e Comando | 5C | Não Aplicável | 1.5
ELE | 7271 | Eletroduto De Aço Galvanizado A Fogo, C/ Costura, Rosca Npt (Eb341), Rebarba Removida, Série Pesada, Fornecido C/ Uma Luva Em Uma Das Extremidades E Proteção P/Rosca Na Outra, Em Barra De 3M. Cf. Nbr 5597. Diâmetro: Ø 3/4" Ref. Apolo. | Eletroduto | Galvanizado | Trecho Reto | Pesado | Roscado | 3/4"
ELE | 7271 | Instalação de Cabo multiplo para sinal analóg. c/ blindag. indiv. e total condutores formado por 7 fios de cobre nu; encordoamento classe 2, isolação primaria PVC, composto termoplástico polivinilico.classe 90°- 300V, separador de fita não higroscópica de 0,023mm. fio dreno de cobre estanhado com 7 fios de cobre nu, classe 2, blindagem eletrostática; enfaixamento em hélice de fita poliéster, aluminio de 0,055mm de espessura. jaqueta externa de pvc, preto anti-flama. - ref. normas: nbr 6880. formação 8 ternas de #1,0mm2 (identif. preto-branco-verm+shild)/ | Cabo | 300V | Instrumentação | 8 trio | Não Aplicável | 1
ELE | 7271 | Leito Para Cabos, Curva Vertical Externa 30º, Tipo Escada, Pesado, Em Aço Galvanizado A Fogo, 80 Micras (Média) Construído Com Longarinas De Perfis "U" Em Chapa Dobrada # 12 Msg De 150X50 E Travessas De Perfilado Perfurado (Chapa #14 Msg) De 38mmx38mm. Dimensões: Largura=300mm, Raio=550mm As Curvas Deverão Ser Fabricadas Conforme Padrão Alumar. Desenhos: 950Y-71-0011/ 950Y-71-0552 | Leito | Galvanizado | Curva Vertical Externa | Pesado | Sem Tampa | 300 X 100
ELE | 7271 | Instalação de Cabo unipolar, condutor flexível de cobre (classe 5), isolamento em EPR 90ºC para 0,6/1kV nas cores preto, azul, vermelho ou branco, capa externa de PVC na cor laranja, retardante à chama, imune a radiação ultravioleta - Seção de 185mm2 | Cabo | 0,6/1kV | Força e Comando | 1C | Não Aplicável | 185
ELE | 7271 | CAIXA DE LIGAÇÃO RETANGULAR, A PROVA DE TEMPO, GASES, VAPORES E PÓS, GRAU DE PROTEÇÃO IP-65, CORPO E TAMPA EM FERRO FUNDIDO, GALVANIZADO A FOGO, JUNTA DE VEDAÇÃO EM NEOPRENE, ENTRADAS ROSQUEADAS NPT, Ø1", TIPO "T". | Condulete | Galvanizado | E | Tempo | Roscado | 1"
ELE | 7271 | CAIXA DE LIGAÇÃO RETANGULAR, A PROVA DE TEMPO, GASES, VAPORES E PÓS, GRAU DE PROTEÇÃO IP-65, CORPO E TAMPA EM FERRO FUNDIDO, GALVANIZADO A FOGO, JUNTA DE VEDAÇÃO EM NEOPRENE, ENTRADAS ROSQUEADAS NPT, Ø1 1/2", TIPO "LR". | Condulete | Galvanizado | E | Tempo | Roscado | 1.1/2"
ELE | 7271 | Leito Para Cabos, Trecho Reto, Tipo Escada, Pesado, Em Aço Galvanizado A Fogo, Construído Com Duas Longarinas De Perfis "U" Em Chapa Dobrada # 12 Msg De 150X50, Com 6,00M De Comprimento Cada Uma E Travessas De Perfilado Perfurado (Chapa #14 Msg) De 35mmx35mm, Espaçadas À Cada 250mm, Dispostas Alternadamente, Uma Perfurada, Para Cima, E Outra, Cavada, Para Baixo, Soldadas, Com Largura De 800mm Os Trechos Retos Deverão Ser Fabricados Conforme Padrão Alumar. Desenhos: 950Y-71-0011 / 950Y-71-0552 Cod. Glr-8 | Leito | Galvanizado | Trecho Reto | Pesado | Sem Tampa | 800 X 100
ELE | 7271 | Eletroduto De Aço Galvanizado A Fogo, C/ Costura, Rosca Npt (Eb341), Rebarba Removida, Série Pesada, Fornecido C/ Uma Luva Em Uma Das Extremidades E Proteção P/Rosca Na Outra, Em Barra De 3M. Cf. Nbr 5597. Diâmetro: Ø 1" Ref. Apolo. | Eletroduto | Galvanizado | Trecho Reto | Pesado | Roscado | 1"
ELE | 7271 | Instalação de Cabo multiplo para sinal analóg. c/ blindag. indiv. e total condutores formado por 7 fios de cobre nu; encordoamento classe 2, isolação primaria PVC, composto termoplástico polivinilico.classe 90°- 300V, separador de fita não higroscópica de 0,023mm. fio dreno de cobre estanhado com 7 fios de cobre nu, classe 2, blindagem eletrostática; enfaixamento em hélice de fita poliéster, aluminio de 0,055mm de espessura. jaqueta externa de pvc, preto anti-flama. - ref. normas: nbr 6880. formação 4 ternas de #1,0mm2 (identif. preto-branco-verm+shild) | Cabo | 300V | Instrumentação | 4 trio | Não Aplicável | 1
ELE | 7271 | Leito Para Cabos, Curva Vertical Externa 45º, Tipo Escada, Pesado, Em Aço Galvanizado A Fogo, 80 Micras (Média) Construído Com Longarinas De Perfis "U" Em Chapa Dobrada # 12 Msg De 150X50 E Travessas De Perfilado Perfurado (Chapa #14 Msg) De 38mmx38mm. Dimensões: Largura=300mm, Raio=550mm As Curvas Deverão Ser Fabricadas Conforme Padrão Alumar. Desenhos: 950Y-71-0011/ 950Y-71-0552 | Leito | Galvanizado | Curva Vertical Externa | Pesado | Sem Tampa | 300 X 100
ELE | 7271 | Cabo unipolar, condutor flexível de cobre (classe 5), isolamento em EPR 90ºC para 0,6/1kV nas cores preto, azul, vermelho ou branco, capa externa de PVC na cor laranja, retardante à chama, imune a radiação ultravioleta - Seção de 95mm2/ | Cabo | 0,6/1kV | Força e Comando | 1C | Não Aplicável | 95
ELE | 7271 | Eletroduto De Pvc Rigido Na Cor Preta, Com Aditivo Antichama, Extremidades Roscadas, Fornecido Em Barra De 3 Metros. Fabricado Conforme Nbr 6150 Classe B. Diametro: 1" Ref. Tigre, Ou Similar. | Eletroduto | PVC | Trecho Reto | Pesado | Roscado | 1"
ELE | 7271 | Tampa Plana De Encaixe Para Leito, Em Aço Galvanizado, Fabricada Através De Chapa Galvanizada # 16Msg, Comprimento De 3.000mm. Dimensão: Largura De 600mm Ref. "Pl.260" Poleoduto. | Tampa | Galvanizado | Trecho Reto | Pesado | Leito | 600 X 100
ELE | 7271 | Tampa Plana De Encaixe Para Leito, Curva Horizontal 90º Em Aço Galvanizado, Fabricada Através De Chapa Galvanizada # 16Msg, Comprimento De 3.000mm. Dimensão: Largura De 600mm, Raio=550mm Ref. "Pl….." Poleoduto. | Tampa | Galvanizado | Curva Horizontal | Pesado | Leito | 600 X 100
ELE | 7271 | Instalação de Cabo de cobre múltiplo para controle, têmpera mole, encordoamento classe 5 com isolação em composto termoplástico de PVC, 0,6/1kV-70°C, cobertura de PVC na cor preta, flexível e resistente a chama, seção 1x(5x# 1,5mm²) | Cabo | 0,6/1kV | Força e Comando | 5C | Não Aplicável | 1.5
ELE | 7271 | Conector Para "Sealtubo Normal", Fêmea Fixa , Fabricado Em Latão E Zincado Eletroliticamente, Rosca Npt. Diâmetro: Ø 3/4" Ref. "Cfzl" S.P.T.F. | Eletroduto | Galvanizado | Conector Fêmea Fixo | Tempo | Roscado | 3/4"
ELE | 7271 | CABO DE COBRE NU ELETROLÍTICO, TEMPERA MEIA DURA, ENCORDOAMENTO CLASSE 2A, SEÇÃO 70mm2. | Cabo | Cobre Nu | Aterramento | 1C | Embutido | 70
ELE | 7271 | Eletroduto Metálico Flexível Ø 4", Fabricado Em Espiral Com Fita De Aço Zincado A Fogo E Revestido Externamente Com Uma Espessa Camada De Pvc. Ref. "Sealtubo Normal" S.P.T.F., Ou Similar. | Eletroduto | Flexível | Trecho Reto | Tempo | Roscado | 4"
ELE | 7271 | Leito Para Cabos, Curva Vertical Interna 90º, Tipo Escada, Pesado, Em Aço Galvanizado A Fogo, Construído Com Longarinas De Perfis "U" Em Chapa Dobrada # 12 Msg De 150X50 E Travessas De Perfilado Perfurado (Chapa #14 Msg) De 35mmx35mm. Dimesões: Largura=800mm X Raio=550mm As Curvas Deverão Ser Fabricadas Conforme Padrão Alumar. Desenhos: 950Y-71-0011/ 950Y-71-0552 (Cod. Cvi1-85) | Leito | Galvanizado | Curva Vertical Interna | Pesado | Sem Tampa | 800 X 100
ELE | 7271 | SAÍDA HORIZONTAL Ø 3/4", SUPERIOR OU INFERIOR, DO LEITO DE CABOS PARA ELETRODUTO, FABRICADA EM AÇO GALVANIZADO A FOGO. REF."PL. 158..." - POLEODUTO OU SIMILAR. | Eletroduto | Galvanizado | Saída para Eletroduto | Horizontal | Sem Rosca | 3/4"
ELE | 7271 | Tampa Plana De Encaixe Para Leito, Curva Vertical Externa 30º Em Aço Galvanizado, Fabricada Através De Chapa Galvanizada # 16Msg, Comprimento De 3.000mm. Dimensão: Largura De 300mm, Raio=550mm Ref. "Pl….." Poleoduto. | Tampa | Galvanizado | Curva Vertical Externa | Pesado | Leito | 300 X 100
ELE | 7271 | Instalação de Cabo tetrapolar, condutores flexíveis de cobre (classe 5), classe de tensão de 0.6/1kV, isolamento de EPR 90ºC, nas cores preto, vermelho, azul e verde, capa externa de PVC na cor laranja, retardante à chama, imune a radiação ultravioleta - seção de 4 mm2 | Cabo | 0,6/1kV | Força e Comando | 4C | Não Aplicável | 4
ELE | 7271 | Tampa "Duas Águas" Para Leito, Em Aço Galvanizado A Fogo, Fabricada Através De Chapa Galvanizada # 16Msg, Comprimento De 3.000mm. Conforme Padrão Alumar. Desenho: 950Y-71-0011. Dimensão: Largura De 800mm | Tampa | Galvanizado | Trecho Reto | Pesado | Leito | 800 X 100
ELE | 7271 | CABO DE COBRE NU, SEÇÃO 120mm2, COMPOSTO POR FIOS DE COBRE MEIO DURO, DISPOSTOS EM COROAS CONCÊNTRICAS, ECORDOAMENTO CL. 2A. NORMA: NBR 6524 - REF. PIRELLI | Cabo | Cobre Nu | Aterramento | 1C | Embutido | 120
ELE | 7271 | LEITO PARA CABOS, CURVA VERTICAL EXTERNA 90º, TIPO ESCADA, PESADO, EM AÇO GALVANIZADO A FOGO, CONSTRUÍDO COM LONGARINAS DE PERFIS "U" EM CHAPA DOBRADA # 12 MSG DE 150x50 E TRAVESSAS DE PERFILADO PERFURADO (CHAPA #14 MSG) DE 35mmX35mm. LARG.= 600mm, RAIO=550mm | Leito | Galvanizado | Curva Vertical Externa | Pesado | Sem Tampa | 600 X 100
ELE | 7271 | CABO PARA DISTRIBUIÇÃO E ATERRAMENTO. CABO DE COBRE NU COMPOSTO POR FIOS DE COBRE MEIO DURO, DISPOSTOS EM COROAS CONCÊNTRICAS, ECORDOAMENTO CL. 2A. SEÇÃO 120mm2 NORMA: NBR 6524 REF. PIRELLI. | Cabo | Cobre Nu | Aterramento | 1C | Embutido | 120
ELE | 7271 | Instalação de Cabo tripolar, condutores de cobre encordoado (classe 2), isolamento em EPR, classe de tensão de 6/10kV contendo: camada semi condutora, fita de Identificação de fase colorida, condutores de fase nas cores preto, vermelho e azul, blindagem de fitas de cobre, condutor de terra de fios de cobre nú encordoados, capa interna de PVC e enchimento, armação com duas fitas de alumínio de 1 mm de espessura e 50mm de largura, sobrepostas e descontínua (20%), capa externa de PVC na cor laranja, retardante à chama, imune a radiação ultravioleta - formação 1 x (3/C #35 + 3/C #10) mm2 | Cabo | 6/10kV | Força e Comando | 4C | Não Aplicável | 35
ELE | 7271 | CAIXA DE LIGAÇÃO RETANGULAR, A PROVA DE TEMPO, GASES, VAPORES E PÓS, GRAU DE PROTEÇÃO IP-65, CORPO E TAMPA EM FERRO FUNDIDO, GALVANIZADO A FOGO, JUNTA DE VEDAÇÃO EM NEOPRENE, ENTRADAS ROSQUEADAS NPT, Ø3/4", TIPO "LL". | Condulete | Galvanizado | E | Tempo | Roscado | 3/4"
ELE | 7271 | LEITO PARA CABOS, CURVA VERTICAL EXTERNA 45º, TIPO ESCADA, PESADO, EM AÇO GALVANIZADO A FOGO, CONSTRUÍDO COM LONGARINAS DE PERFIS "U" EM CHAPA DOBRADA # 12 MSG DE 150x50 E TRAVESSAS DE PERFILADO PERFURADO (CHAPA #14 MSG) DE 35mmX35mm. LAR.= 300mm, RAIO=550mm | Leito | Galvanizado | Curva Vertical Externa | Pesado | Sem Tampa | 300 X 100
ELE | 7271 | Instalação de Cabo unipolar, condutor flexível de cobre (classe 5), isolamento em EPR 90ºC para 0,6/1kV nas cores preto, azul, vermelho ou branco, capa externa de PVC na cor laranja, retardante à chama, imune a radiação ultravioleta - Seção de 95mm2/ | Cabo | 0,6/1kV | Força e Comando | 1C | Não Aplicável | 95
ELE | 7271 | INSTALAÇÃO DE CABO DE SINAL ANALÓGICO, CONDUTORES FORMADOS COM 7 ELEMENTOS EM COBRE, CONFORME NBR 6880, CLASSE 2. ISOLAÇÃO PRIMÁRIA EM PVC CLASSE 105 ºC – 300 V – COMPOSTO TERMOPLÁSTICO POLIVINÍLICO. SEPARADOR FITA NÃO HIGROSCÓPICA DE 0,023 MM. FIO DRENO EM COBRE ESTANHADO COM 7 ELEMENTOS, CONFORME NBR 6880 CLASSE 2. BLINDAGEM ELETROSTÁTICA ENFAIXAMENTO EM HÉLICE DE FITA POLIÉSTER – ALUMÍNIO DE 0,055 MM DE ESPESSURA. JAQUETA EXTERNA EM PVC PRETO ANTI-FLAMA. SEÇÃO 1 X 1P 1,0 MM2+SH BRANCO, PRETO E SHIELD. | Cabo | 300V | Instrumentação | 1 par | Não Aplicável | 1
ELE | 7271 | Luva Para Junção De Eletroduto, Fabricada Em Ferro Nodular, Galvanizado A Fogo, Rosca Npt ". Diâmetro: Ø 1.1/2" Ref. "Lu" Da Blinda. | Eletroduto | Galvanizado | Luva | Pesado | Roscado | 1.1/2"
ELE | 7271 | Instalação de Cabo de cobre múltiplo para controle, têmpera mole, encordoamento classe 5 com isolação em composto termoplástico de PVC, 0,6/1kV-70°C, cobertura de PVC na cor preta, flexível e resistente a chama, seção 1x(9x# 1,5mm²) | Cabo | 0,6/1kV | Força e Comando | 9C | Não Aplicável | 1.5
ELE | 7271 | Leito Para Cabos, Curva Vertical Interna 90º, Tipo Escada, Pesado, Em Aço Galvanizado A Fogo, Construído Com Longarinas De Perfis "U" Em Chapa Dobrada # 12 Msg De 150X50 E Travessas De Perfilado Perfurado (Chapa #14 Msg) De 35mmx35mm. Dimensões: Largura=800mm, Raio=550mm As Curvas Deverão Ser Fabricadas Conforme Padrão Alumar. Desenhos: 950Y-71-0011/ 950Y-71-0552, Cod. Cvi1-85 | Leito | Galvanizado | Curva Vertical Interna | Pesado | Sem Tampa | 800 X 100
ELE | 7271 | LEITO PARA CABOS, CURVA VERTICAL EXTERNA 30º, TIPO ESCADA, PESADO, EM AÇO GALVANIZADO A FOGO, CONSTRUÍDO COM LONGARINAS DE PERFIS "U" EM CHAPA DOBRADA # 12 MSG DE 150x50 E TRAVESSAS DE PERFILADO PERFURADO (CHAPA #14 MSG) DE 35mmX35mm. LARG.= 300mm, RAIO=550mm | Leito | Galvanizado | Curva Vertical Externa | Pesado | Sem Tampa | 300 X 100
ELE | 7271 | Leito Para Cabos, Curva Horizontal 90º, Tipo Escada, Pesado, Em Aço Galvanizado A Fogo, Construído Com Longarinas De Perfis "U" Em Chapa Dobrada # 12 Msg De 150X50 E Travessas De Perfilado Perfurado (Chapa #14 Msg) De 35mmx35mm. Dimensões: Largura=300mm, Raio=550mm As Curvas Deverão Ser Fabricadas Conforme Padrão Alumar. Desenhos: 950Y-71-0011/ 950Y-71-0552, Cod. Ch1-35 | Leito | Galvanizado | Curva Horizontal | Pesado | Sem Tampa | 300 X 100
ELE | 7271 | Tampa Plana De Encaixe Para Leito, Curva Vertival Externa 90º Em Aço Galvanizado, Fabricada Através De Chapa Galvanizada # 16Msg, Comprimento De 3.000mm. Dimensão: Largura De 800mm Ref. "Pl….." Poleoduto. | Tampa | Galvanizado | Curva Vertical Externa | Pesado | Leito | 800 X 100
ELE | 7271 | Instalação de Cabo de cobre múltiplo para controle, têmpera mole, encordoamento classe 5 com isolação em composto termoplástico de PVC, 0,6/1kV-70°C, cobertura de PVC na cor preta, flexível e resistente a chama, seção 1x(5x# 1,5mm²) | Cabo | 0,6/1kV | Força e Comando | 5C | Não Aplicável | 1.5
ELE | 7271 | Tampa Plana De Encaixe Para Leito, Curva Vertical Externa 90º Em Aço Galvanizado, Fabricada Através De Chapa Galvanizada # 16Msg, Comprimento De 3.000mm. Dimensão: Largura De 300mm, Raio=550mm Ref. "Pl….." Poleoduto. | Tampa | Galvanizado | Curva Vertical Externa | Pesado | Leito | 300 X 100
ELE | 7271 | Leito Para Cabos, Curva Vertical Externa 90º, Tipo Escada, Pesado, Em Aço Galvanizado A Fogo, Construído Com Longarinas De Perfis "U" Em Chapa Dobrada # 12 Msg De 150X50 E Travessas De Perfilado Perfurado (Chapa #14 Msg) De 35mmx35mm. Dimensões: Largura=800mm, Raio=550mm As Curvas Deverão Ser Fabricadas Conforme Padrão Alumar. Desenhos: 950Y-71-0011/ 950Y-71-0552, Cod. Cve1-68 | Leito | Galvanizado | Curva Vertical Externa | Pesado | Sem Tampa | 800 X 100
ELE | 7271 | Instalação de Cabo tripolar para inversor de freqüência, cabo de cobre encordoado (classe 5), isolamento em EPR 90ºC, classe de tensão de 0.6/1kV, capa interna em PVC, condutor concêntrico com fios de cobre e fita de blindagem helicoidal, capa externa de PVC na cor laranja retardante à chama, imune a radiação ultravioleta. Condutores de fase deverão ser coloridos nas cores preto, vermelho e azul - formação 1 x (3/C #150 + 1/C #95) mm2 | Cabo | 0,6/1kV | Força e Comando | 4C | Não Aplicável | 150
ELE | 7271 | Instalação de Cabo tripolar, condutores flexíveis de cobre (classe 5), classe de tensão de 0.6/1kV, isolamento de EPR 90ºC, capa externa de PVC na cor laranja , retardante à chama , imune a radiação ultravioleta - seção de 35 mm2, | Cabo | 0,6/1kV | Força e Comando | 3C | Não Aplicável | 35
ELE | 7271 | Leito Para Cabos, Curva Vertical Externa 90º, Tipo Escada, Pesado, Em Aço Galvanizado A Fogo, 80 Micras (Média) Construído Com Longarinas De Perfis "U" Em Chapa Dobrada # 12 Msg De 150X50 E Travessas De Perfilado Perfurado (Chapa #14 Msg) De 38mmx38mm. Dimensões: Largura=300mm, Raio=550mm As Curvas Deverão Ser Fabricadas Conforme Padrão Alumar. Desenhos: 950Y-71-0011/ 950Y-71-0552 | Leito | Galvanizado | Curva Vertical Externa | Pesado | Sem Tampa | 300 X 100
ELE | 7271 | Instalação de Cabo de cobre múltiplo para controle, têmpera mole, encordoamento classe 5 com isolação em composto termoplástico de PVC, 0,6/1kV-70°C, cobertura de PVC na cor preta, flexível e resistente a chama, seção 1x(7x# 1.5mm²) | Cabo | 0,6/1kV | Força e Comando | 7C | Não Aplicável | 1.5
ELE | 7271 | CAIXA DE LIGAÇÃO RETANGULAR, A PROVA DE TEMPO, GASES, VAPORES E PÓS, GRAU DE PROTEÇÃO IP-65, CORPO E TAMPA EM FERRO FUNDIDO, GALVANIZADO A FOGO, JUNTA DE VEDAÇÃO EM NEOPRENE, ENTRADAS ROSQUEADAS NPT, Ø2", TIPO "T". | Condulete | Galvanizado | E | Tempo | Roscado | 2"
ELE | 7271 | CABO PARA DISTRIBUIÇÃO E ATERRAMENTO. CABO DE COBRE NU COMPOSTO POR FIOS DE COBRE MEIO DURO, DISPOSTOS EM COROAS CONCÊNTRICAS, ECORDOAMENTO CL. 2A. NORMA: NBR 6524 SEÇÃO: 120mm2 | Cabo | Cobre Nu | Aterramento | 1C | Embutido | 120
ELE | 7271 | CAIXA DE LIGAÇÃO RETANGULAR, A PROVA DE TEMPO, GASES, VAPORES E PÓS, GRAU DE PROTEÇÃO IP-65, CORPO E TAMPA EM FERRO FUNDIDO, GALVANIZADO A FOGO, JUNTA DE VEDAÇÃO EM NEOPRENE, ENTRADAS ROSQUEADAS NPT, Ø1", TIPO "LB". | Condulete | Galvanizado | E | Tempo | Roscado | 1"
ELE | 7271 | Tampa Plana De Encaixe Para Leito, Curva Vertical Interna 45º Em Aço Galvanizado, Fabricada Através De Chapa Galvanizada # 16Msg, Comprimento De 3.000mm. Dimensão: Largura De 300mm, Raio=550mm Ref. "Pl….." Poleoduto. | Tampa | Galvanizado | Curva Vertical Interna | Pesado | Leito | 300 X 100
ELE | 7271 | LEITO PARA CABOS, CURVA HORIZONTAL 90º, TIPO ESCADA, PESADO, EM AÇO GALVANIZADO A FOGO, CONSTRUÍDO COM LONGARINAS DE PERFIS "U" EM CHAPA DOBRADA # 12 MSG DE 150x50 E TRAVESSAS DE PERFILADO PERFURADO (CHAPA #14 MSG) DE 35mmX35mm. LARG. 300mm, RAIO=550mm | Leito | Galvanizado | Curva Horizontal | Pesado | Sem Tampa | 300 X 100
ELE | 7271 | Instalação de Cabo tripolar, condutores flexíveis de cobre (classe 5), classe de tensão de 0.6/1kV, isolamento de EPR 90ºC, capa externa de PVC na cor laranja , retardante à chama , imune a radiação ultravioleta - seção de 10 mm2, | Cabo | 0,6/1kV | Força e Comando | 3C | Não Aplicável | 10
ELE | 7271 | CAIXA DE LIGAÇÃO RETANGULAR, A PROVA DE TEMPO, GASES, VAPORES E PÓS, GRAU DE PROTEÇÃO IP-65, CORPO E TAMPA EM FERRO FUNDIDO, GALVANIZADO A FOGO, JUNTA DE VEDAÇÃO EM NEOPRENE, ENTRADAS ROSQUEADAS NPT, Ø2", TIPO "LL". | Condulete | Galvanizado | E | Tempo | Roscado | 2"
ELE | 7271 | Leito Para Cabos, Curva Vertical Externa 30º, Tipo Escada, Pesado, Em Aço Galvanizado A Fogo, Construído Com Longarinas De Perfis "U" Em Chapa Dobrada # 12 Msg De 150X50 E Travessas De Perfilado Perfurado (Chapa #14 Msg) De 35mmx35mm. Dimesões: Largura=800mm X Raio=550mm As Curvas Deverão Ser Fabricadas Conforme Padrão Alumar. Desenhos: 950Y-71-0011/ 950Y-71-0552 (Cod. Cvi3-85) | Leito | Galvanizado | Curva Vertical Externa | Pesado | Sem Tampa | 800 X 100
ELE | 7271 | Instalação de Cabo unipolar, condutor flexível de cobre (classe 5), isolamento em EPR 90ºC para 0,6/1kV nas cores preto, azul, vermelho ou branco, capa externa de PVC na cor laranja, retardante à chama, imune a radiação ultravioleta - Seção de 300mm2/ | Cabo | 0,6/1kV | Força e Comando | 1C | Não Aplicável | 300
ELE | 7271 | Instalação de Cabo tripolar, condutores flexíveis de cobre (classe 5), classe de tensão de 0.6/1kV, isolamento de EPR 90ºC, capa externa de PVC na cor laranja , retardante à chama , imune a radiação ultravioleta - seção de 16 mm2, | Cabo | 0,6/1kV | Força e Comando | 3C | Não Aplicável | 16
ELE | 7271 | Leito Para Cabos, Curva Vertical Interna 30º, Tipo Escada, Pesado, Em Aço Galvanizado A Fogo, 80 Micras (Média) Construído Com Longarinas De Perfis "U" Em Chapa Dobrada # 12 Msg De 150X50 E Travessas De Perfilado Perfurado (Chapa #14 Msg) De 38mmx38mm. Dimensões: Largura=300mm, Raio=550mm As Curvas Deverão Ser Fabricadas Conforme Padrão Alumar. Desenhos: 950Y-71-0011/ 950Y-71-0552 | Leito | Galvanizado | Curva Vertical Interna | Pesado | Sem Tampa | 300 X 100
ELE | 7271 | ELETRODUTO DE AÇO GALVANIZADO A FOGO, Ø 2", COM COSTURA, ROSCA NPT (EB341), REBARBA REMOVIDA, SÉRIE PESADA, FORNECIDO COM LUVA EM UMA DAS EXTREMIDADES E PROTEÇÃO PARA ROSCA NA OUTRA, EM BARRA DE 3 m. CF. NBR 5597. REF. CARBINOX OU SIMILAR. | Eletroduto | Galvanizado | Trecho Reto | Pesado | Roscado | 2"
ELE | 7271 | LEITO PARA CABOS, CURVA VERTICAL INTERNA 45º, TIPO ESCADA, PESADO, EM AÇO GALVANIZADO A FOGO, CONSTRUÍDO COM LONGARINAS DE PERFIS "U" EM CHAPA DOBRADA # 12 MSG DE 150x50 E TRAVESSAS DE PERFILADO PERFURADO (CHAPA #14 MSG) DE 35mmX35mm. LARG.= 300mm, RAIO=550mm | Leito | Galvanizado | Curva Vertical Interna | Pesado | Sem Tampa | 300 X 100
ELE | 7271 | Instalação de Cabo tetrapolar, condutores flexíveis de cobre (classe 5), classe de tensão de 0.6/1kV, isolamento de EPR 90ºC, nas cores preto, vermelho, azul e verde, capa externa de PVC na cor laranja, retardante à chama, imune a radiação ultravioleta - seção de 6 mm2/ | Cabo | 0,6/1kV | Força e Comando | 4C | Não Aplicável | 6
ELE | 7271 | LEITO PARA CABOS, CURVA VERTICAL INTERNA 90º, TIPO ESCADA, PESADO, EM AÇO GALVANIZADO A FOGO, CONSTRUÍDO COM LONGARINAS DE PERFIS "U" EM CHAPA DOBRADA # 12 MSG DE 150x50 E TRAVESSAS DE PERFILADO PERFURADO (CHAPA #14 MSG) DE 35mmX35mm. LARG.= 800mm, RAIO=550mm | Leito | Galvanizado | Curva Vertical Interna | Pesado | Sem Tampa | 800 X 100
ELE | 7271 | Eletroduto Metálico Flexível Ø 3/4", Fabricado Em Espiral Com Fita De Aço Zincado A Fogo E Revestido Externamente Com Uma Espessa Camada De Pvc. Ref. "Sealtubo Normal" S.P.T.F., Ou Similar. | Eletroduto | Flexível | Trecho Reto | Tempo | Roscado | 3/4"
ELE | 7271 | LUVA PARA JUNÇÃO DE ELETRODUTO Ø 1", FABRICADA EM FERRO NODULAR, GALVANIZADO A FOGO, ROSCA NPT REF. "LU" - BLINDA OU SIMILAR. | Eletroduto | Galvanizado | Luva | Pesado | Roscado | 1"
ELE | 7271 | Tampa Plana De Encaixe Para Leito, Curva Vertical Interna 90º Em Aço Galvanizado, Fabricada Através De Chapa Galvanizada # 16Msg, Comprimento De 3.000mm. Dimensão: Largura De 300mm Ref. "Pl….." Poleoduto. | Tampa | Galvanizado | Curva Vertical Interna | Pesado | Leito | 300 X 100
ELE | 7271 | Tampa Plana De Encaixe Para Leito, Curva Vertical Externa 90º Em Aço Galvanizado, Fabricada Através De Chapa Galvanizada # 16Msg, Comprimento De 3.000mm. Dimensão: Largura De 300mm Ref. "Pl….." Poleoduto. | Tampa | Galvanizado | Curva Vertical Externa | Pesado | Leito | 300 X 100
ELE | 7271 | CABO TRIPOLAR, CONDUTORES FLEXÍVEIS DE COBRE (CLASSE 5), CLASSE DE TENSÃO DE 0.6/1KV, ISOLAMENTO DE EPR 90ºC, NAS CORES PRETO, VERMELHO E AZUL, CAPA EXTERNA DE PVC NA COR LARANJA, RETARDANTE À CHAMA, IMUNE A RADIAÇÃO ULTRAVIOLETA - SEÇÃO DE 35mm2 | Cabo | 0,6/1kV | Força e Comando | 3C | Não Aplicável | 35
ELE | 7271 | Tampa Plana De Encaixe Para Leito, Curva Vertical Externa 45º Em Aço Galvanizado, Fabricada Através De Chapa Galvanizada # 16Msg, Comprimento De 3.000mm. Dimensão: Largura De 300mm, Raio=550mm Ref. "Pl….." Poleoduto. | Tampa | Galvanizado | Curva Vertical Externa | Pesado | Leito | 300 X 100
ELE | 7271 | Leito Para Cabos, Curva Vertical Interna 90º, Tipo Escada, Pesado, Em Aço Galvanizado A Fogo, Construído Com Longarinas De Perfis "U" Em Chapa Dobrada # 12 Msg De 150X50mm E Travessas De Perfilado Perfurado (Chapa #14 Msg) De 35mmx35mm. Dimensões: Largura=300mm, Raio=550mm As Curvas Deverão Ser Fabricadas Conforme Padrão Alumar. Desenhos: 950Y-71-0011/ 950Y-71-0552, Cod. Cvi1-35 | Leito | Galvanizado | Curva Vertical Interna | Pesado | Sem Tampa | 300 X 100
ELE | 7271 | CABO BAIXA TENSÃO CLASSE 750V, TEMPERATURA MÁX. DE OPERAÇÃO 70º C. CONDUTOR FORMADO POR FIOS DE COBRE ELETROLÍTICO, TÊMPERA MOLE, ENCORDOAMENTO CLASSE 5, ISOLAÇÃO EM PVC NÃO PROPAGANTE DE CHAMAS, TIPO BWF, SEM COBERTURA, 2,5mm2. IDENTIFICAÇÃO: COR BRANCA. REF. "PIRASTIC FLEX " DA PIRELLI. CONFORME EG-980Y-70-0035 NORMAS: NBR NM 247-3, NBR NM 280 E NBR 6812. | Cabo | 450/750V | Iluminação | 1C | Não Aplicável | 2.5
ELE | 7271 | Instalação de Cabo tetrapolar, condutores flexíveis de cobre (classe 5), classe de tensão de 0.6/1kV, isolamento de EPR 90ºC, capa externa de PVC na cor laranja , retardante à chama , imune a radiação ultravioleta - seção de 70 mm2, | Cabo | 0,6/1kV | Força e Comando | 4C | Não Aplicável | 70
ELE | 7271 | CABO PARA DISTRIBUIÇÃO E ATERRAMENTO. CABO DE COBRE NU COMPOSTO POR FIOS DE COBRE MEIO DURO, DISPOSTOS EM COROAS CONCÊNTRICAS, ECORDOAMENTO CL. 2A. SEÇÃO:120mm2 NORMA: NBR 6524 REF. PIRELLI. | Cabo | Cobre Nu | Aterramento | 1C | Embutido | 120
ELE | 7271 | CABO DE BAIXA TENSÃO (MÚLTIPLO). CLASSE 0,6/1kV, TEMPERATURA MÁX. DE OPERAÇÃO 70º C. CONDUTORES FORMADOS POR FIOS DE COBRE ELETROLÍTICO, ENCORDOAMENTO CLASSE 5, ISOLAÇÃO E COBERTURA EM PVC NÃO PROPAGANTE DE CHAMAS. COBERTURA C/ COMPOSTO ANTI-UV. IDENTIFICAÇÃO : ISOLAÇÃO NAS CORES PRETA, VERMELHA E VERDE, SEÇÃO 3/C#6mm2 REF. "SINTENAX-FLEX" PRYSMIAM. CONFORME EG-980Y-70-0035 NORMAS: NBR NM 280, NBR 7288 E NBR 6812. | Cabo | 0,6/1kV | Força e Comando | 3C | Não Aplicável | 6
ELE | 7271 | CABO DE BAIXA TENSÃO (MÚLTIPLO). CLASSE 0,6/1kV, TEMPERATURA MÁX. DE OPERAÇÃO 70º C. CONDUTORES FORMADOS POR FIOS DE COBRE ELETROLÍTICO, ENCORDOAMENTO CLASSE 5, ISOLAÇÃO E COBERTURA EM PVC NÃO PROPAGANTE DE CHAMAS. COBERTURA C/ COMPOSTO ANTI-UV. IDENTIFICAÇÃO : ISOLAÇÃO NAS CORES PRETA, VERMELHA E VERDE, SEÇÃO 3/C#6mm2 REF. "SINTENAX-FLEX" PRYSMIAM. IDENTIFICAÇÃO: COR VERMELHA, SEÇÃO 2,5mm2 CONFORME EG-980Y-70-0035 NORMAS: NBR NM 280, NBR 7288 E NBR 6812. | Cabo | 0,6/1kV | Força e Comando | 3C | Não Aplicável | 6
ELE | 7271 | Instalação de Cabo Multiplo para sinal analógico/PTC, classe de isolamento 0.6/1kV condutor de cobre, encordoamento classe 2, veias torcidas com passo de aproximadamente 50mm, separador com fita não higroscópica de poliéster com 100% de cobertura, blindagem individual e coletiva em fita de poliéster aluminizada com 100% de cobertura isolação em termoplástico tipo EPR; capa externa em PVC não propagante de chamas na cor laranja com proteção contra radiação ultravioleta; conf. NBR-10300 da ABNT; seção 1P x 1,0mm2 + Shield/ | Cabo | 300V | Instrumentação | 1 par | Não Aplicável | 1
ELE | 7271 | INSTALAÇÃO DE MULTICABO DE SINAL. CONDUTORES FORMADOS COM 7 ELEMENTOS DE COBRE, CONFORME NBR 6880, CLASSE 2. ISOLAÇÃO PRIMÁRIA EM P.V.C CLASSE 70 ºC – 750 V/1 KV – COMPOSTO TERMOPLÁSTICO POLIVINILICO. SEPARADOR FITA NÃO HIGROSCÓPICA DE 0,023 MM. JAQUETA EXTERNA EM P.V.C PRETO ANTI-FLAMA. SEÇÃO 1 X 3C# 1,5MM2 PRETO, AZUL E VERDE. | Cabo | 0,6/1kV | Força e Comando | 3C | Não Aplicável | 1.5
ELE | 7271 | Instalação de Cabo tripolar, condutores de cobre encordoado (classe 2), isolamento em EPR, classe de tensão de 6/10kV contendo: camada semi condutora, fita de Identificação colorida de fase, condutores de fase nas cores preto, vermelho e azul, blindagem de fitas de cobre, condutor de terra de fios de cobre nú encordoados, capa interna de PVC e enchimento, armação com duas fitas de alumínio de 1 mm de espessura e 50mm de largura, sobrepostas e descontínua (20%), capa externa de PVC na cor laranja, retardante à chama, imune a radiação ultravioleta - formação 1 x (3/C #35 + 3/C #10) mm2 | Cabo | 6/10kV | Força e Comando | 3C | Não Aplicável | 35
ELE | 7271 | GRAMPO "U" PARA ELETRODUTO Ø 1", FABRICADO EM AÇO 1020 GALVANIZADO A FOGO, ROSCA WW, FORNECIDO COM PORCAS E ARRUELAS DE PRESSÃO. REF. "GR/U" - BLINDA OU SIMILAR. | Eletroduto | Galvanizado | Abraçadeira | Pesado | Sem Rosca | 1"
ELE | 7271 | Tampa Plana De Encaixe Para Leito, Em Aço Galvanizado, Fabricada Através De Chapa Galvanizada # 16Msg, Comprimento De 3.000mm. Dimensão: Largura De 300mm Ref. "Pl.260" Poleoduto. | Tampa | Galvanizado | Trecho Reto | Pesado | Leito | 300 X 100
ELE | 7271 | SAÍDA HORIZONTAL Ø 2", SUPERIOR OU INFERIOR, DO LEITO DE CABOS PARA ELETRODUTO, FABRICADA EM AÇO GALVANIZADO A FOGO. REF."PL. 158..." - POLEODUTO OU SIMILAR. | Eletroduto | Galvanizado | Saída para Eletroduto | Horizontal | Sem Rosca | 2"
ELE | 7271 | CAIXA DE LIGAÇÃO RETANGULAR, A PROVA DE TEMPO, GASES, VAPORES E PÓS, GRAU DE PROTEÇÃO IP-65, CORPO E TAMPA EM FERRO FUNDIDO, GALVANIZADO A FOGO, JUNTA DE VEDAÇÃO EM NEOPRENE, ENTRADAS ROSQUEADAS NPT, Ø2", TIPO "LR". | Condulete | Galvanizado | E | Tempo | Roscado | 2"
ELE | 7271 | Tampa Plana De Encaixe Para Leito, Curva Horizontal 90º Em Aço Galvanizado, Fabricada Através De Chapa Galvanizada # 16Msg, Comprimento De 3.000mm. Dimensão: Largura De 300mm Ref. "Pl….." Poleoduto. | Tampa | Galvanizado | Curva Horizontal | Pesado | Leito | 300 X 100
ELE | 7271 | Instalação de Cabo tripolar, condutores de cobre encordoado (classe 2), isolamento em EPR, classe de tensão de 6/10kV contendo: camada semi condutora, fita de Identificação de fase colorida, condutores de fase nas cores preto, vermelho e azul, blindagem de fitas de cobre, condutor de terra de fios de cobre nú encordoados, capa interna de PVC e enchimento, armação com duas fitas de alumínio de 1 mm de espessura e 50mm de largura, sobrepostas e descontínua (20%), capa externa de PVC na cor laranja, retardante à chama, imune a radiação ultravioleta - formação 1 x (3/C #70 + 3/C #16) mm2/ | Cabo | 0,6/1kV | Força e Comando | 4C | Não Aplicável | 70
ELE | 7271 | LEITO PARA CABOS, CURVA VERTICAL INTERNA 90º, TIPO ESCADA, PESADO, EM AÇO GALVANIZADO A FOGO, CONSTRUÍDO COM LONGARINAS DE PERFIS "U" EM CHAPA DOBRADA # 12 MSG DE 150x50 E TRAVESSAS DE PERFILADO PERFURADO (CHAPA #14 MSG) DE 35mmX35mm. LARG.= 600mm, RAIO=550mm | Leito | Galvanizado | Curva Vertical Interna | Pesado | Sem Tampa | 600 X 100
ELE | 7271 | ARRUELA SEXTAVADA PARA ELETRODUTO Ø 1/2", FABRICADA EM FERRO NODULAR, GALVANIZADA A FOGO, ROSCA NPT. REF. BLINDA OU SIMILAR. | Eletroduto | Galvanizado | Arruela | Pesado | Roscado | 1/2"
ELE | 7271 | LEITO PARA CABOS, CURVA VERTICAL INTERNA 30º, TIPO ESCADA, PESADO, EM AÇO GALVANIZADO A FOGO, CONSTRUÍDO COM LONGARINAS DE PERFIS "U" EM CHAPA DOBRADA # 12 MSG DE 150x50 E TRAVESSAS DE PERFILADO PERFURADO (CHAPA #14 MSG) DE 35mmX35mm. LAR.= 300mm, RAIO=550mm | Leito | Galvanizado | Curva Vertical Interna | Pesado | Sem Tampa | 300 X 100
ELE | 7271 | CABO BAIXA TENSÃO (SINGELO). CLASSE 750V, TEMPERATURA MÁX. DE OPERAÇÃO 70º C. CONDUTOR FORMADO POR FIOS DE COBRE ELETROLÍTICO, TÊMPERA MOLE, ENCORDOAMENTO CLASSE 5, ISOLAÇÃO EM PVC NÃO PROPAGANTE DE CHAMAS, TIPO BWF, SEM COBERTURA. IDENTIFICAÇÃO: COR AZUL, SEÇÃO 2,5mm2 REF. "PIRASTIC FLEX " DA PRYSMIAM. CONFORME EG-980Y-70-0035 NORMAS: NBR NM 247-3, NBR NM 280 E NBR 6812. | Cabo | 450/750V | Iluminação | 1C | Não Aplicável | 2.5
ELE | 7271 | ELETRODUTO DE AÇO GALVANIZADO A FOGO, Ø 3/4", COM COSTURA, ROSCA NPT (EB341), REBARBA REMOVIDA, SÉRIE PESADA, FORNECIDO COM LUVA EM UMA DAS EXTREMIDADES E PROTEÇÃO PARA ROSCA NA OUTRA, EM BARRA DE 3 m. CF. NBR 5597. REF. CARBINOX OU SIMILAR. | Eletroduto | Galvanizado | Trecho Reto | Pesado | Roscado | 3/4"
ELE | 7271 | CABO DE BAIXA TENSÃO (MÚLTIPLO). CLASSE 0,6/1kV, TEMPERATURA MÁX. DE OPERAÇÃO 70º C. CONDUTORES FORMADOS POR FIOS DE COBRE ELETROLÍTICO, ENCORDOAMENTO CLASSE 5, ISOLAÇÃO E COBERTURA EM PVC NÃO PROPAGANTE DE CHAMAS. COBERTURA C/ COMPOSTO ANTI-UV. IDENTIFICAÇÃO : ISOLAÇÃO NAS CORES PRETA, VERMELHA E VERDE, SEÇÃO 3/C#6mm2 REF. "SINTENAX-FLEX" PRYSMIAM. IDENTIFICAÇÃO: COR AZUL, SEÇÃO 2,5mm2 CONFORME EG-980Y-70-0035 NORMAS: NBR NM 280, NBR 7288 E NBR 6812. | Cabo | 0,6/1kV | Força e Comando | 3C | Não Aplicável | 6
ELE | 7271 | Tampa Plana De Encaixe Para Leito, Curva Horizontal 45º Em Aço Galvanizado, Fabricada Através De Chapa Galvanizada # 16Msg, Comprimento De 3.000mm. Dimensão: Largura De 300mm, Raio=550mm Ref. "Pl….." Poleoduto. | Tampa | Galvanizado | Curva Horizontal | Pesado | Leito | 300 X 100
ELE | 7271 | Conector Para "Sealtubo Normal", Macho Giratório , Fabricado Em Latão E Zincado Eletroliticamente, Rosca Npt. Diâmetro: Ø 1.1/2" Ref. "Cmzgl" S.P.T.F. | Eletroduto | Galvanizado | Conector Macho Giratório | Tempo | Roscado | 1.1/2"
ELE | 7271 | Eletroduto Metálico Flexível, Fabricado Em Espiral Com Fita De Aço Zincado A Fogo E Revestido Externamente Com Uma Espessa Camada De Pvc. Diâmetro: Ø 4" Ref. "Sealtubo Normal" S.P.T.F. | Eletroduto | Flexível | Trecho Reto | Tempo | Roscado | 4"
ELE | 7271 | Eletroduto De Aço Galvanizado A Fogo, C/ Costura, Rosca Npt (Eb341), Rebarba Removida, Série Pesada, Fornecido C/ Uma Luva Em Uma Das Extremidades E Proteção P/Rosca Na Outra, Em Barra De 3M. Cf. Nbr 5597. Diâmetro: Ø 2" Ref. Apolo. | Eletroduto | Galvanizado | Trecho Reto | Pesado | Roscado | 2"
ELE | 7271 | Leito Para Cabos, Curva Vertical Externa 90º, Tipo Escada, Pesado, Em Aço Galvanizado A Fogo, Construído Com Longarinas De Perfis "U" Em Chapa Dobrada # 12 Msg De 150X50 E Travessas De Perfilado Perfurado (Chapa #14 Msg) De 35mmx35mm. Dimesões: Largura=300mm X Raio=550mm As Curvas Deverão Ser Fabricadas Conforme Padrão Alumar. Desenhos: 950Y-71-0011/ 950Y-71-0552 (Cod. Cve1-33) | Leito | Galvanizado | Curva Vertical Externa | Pesado | Sem Tampa | 300 X 100
ELE | 7271 | CABO DE COBRE NU #95mm2, TÊMPERA MEIO DURA, ENCORDOAMENTO CLASSE 2, FABRICADO CONFORME ABNT NBR6524 | Cabo | Cobre Nu | Aterramento | 1C | Embutido | 95
ELE | 7271 | Tampa "Duas Águas" Para Leito, Em Aço Galvanizado A Fogo, Fabricada Através De Chapa Galvanizada # 16Msg, Comprimento De 3.000mm. Conforme Padrão Alumar. Desenho: 950Y-71-0011. Dimensão: Largura De 600mm | Tampa | Galvanizado | Trecho Reto | Pesado | Leito | 600 X 100
ELE | 7271 | LEITO PARA CABOS, CURVA HORIZONTAL 90º, TIPO ESCADA, PESADO, EM AÇO GALVANIZADO A FOGO, CONSTRUÍDO COM LONGARINAS DE PERFIS "U" EM CHAPA DOBRADA # 12 MSG DE 150x50 E TRAVESSAS DE PERFILADO PERFURADO (CHAPA #14 MSG) DE 35mmX35mm. LARG.= 800mm, RAIO=550mm | Leito | Galvanizado | Curva Horizontal | Pesado | Sem Tampa | 800 X 100
ELE | 7271 | LUVA PARA JUNÇÃO DE ELETRODUTO Ø1", FABRICADA EM FERRO NODULAR, GALVANIZADO A FOGO, ROSCA NPT REF. "LU" - BLINDA OU SIMILAR. | Eletroduto | Galvanizado | Luva | Pesado | Roscado | 1"
ELE | 7271 | Instalação de Cabo tripolar para inversor de freqüência, cabo de cobre encordoado (classe 5), isolamento em EPR 90ºC, classe de tensão de 0.6/1kV, capa interna em PVC, condutor concêntrico com fios de cobre e fita de blindagem helicoidal, capa externa de PVC na cor laranja retardante à chama, imune a radiação ultravioleta. Condutores de fase deverão ser coloridos nas cores preto, vermelho e azul - formação 1 x (3/C #185 + 1/C #95) mm2/ | Cabo | 0,6/1kV | Força e Comando | 4C | Não Aplicável | 95
ELE | 7271 | CABO BAIXA TENSÃO CLASSE 750V, TEMPERATURA MÁX. DE OPERAÇÃO 70º C. CONDUTOR FORMADO POR FIOS DE COBRE ELETROLÍTICO, TÊMPERA MOLE, ENCORDOAMENTO CLASSE 5, ISOLAÇÃO EM PVC NÃO PROPAGANTE DE CHAMAS, TIPO BWF, SEM COBERTURA, 2,5mm2. IDENTIFICAÇÃO: COR AMARELA. REF. "PIRASTIC FLEX " DA PIRELLI. CONFORME EG-980Y-70-0035 NORMAS: NBR NM 247-3, NBR NM 280 E NBR 6812. | Cabo | 450/750V | Iluminação | 1C | Não Aplicável | 2.5
ELE | 7271 | Instalação de Cabo unipolar, condutor flexível de cobre (classe 5), isolamento em EPR 90ºC para 0,6/1kV nas cores preto, azul, vermelho ou branco, capa externa de PVC na cor laranja, retardante à chama, imune a radiação ultravioleta - Seção de 95mm2 | Cabo | 0,6/1kV | Força e Comando | 1C | Não Aplicável | 95
ELE | 7271 | Eletroduto De Aço Galvanizado A Fogo Ø 4", C/ Costura, Rosca Npt (Eb341), Rebarba Removida, Série Pesada, Fornecido C/ Uma Luva Em Uma Das Extremidades E Proteção P/Rosca Na Outra, Em Barra De 3M. Cf. Nbr 5597. Ref. Carbinox. | Eletroduto | Galvanizado | Trecho Reto | Pesado | Roscado | 4"
ELE | 7271 | CAIXA DE LIGAÇÃO RETANGULAR, A PROVA DE TEMPO, GASES, VAPORES E PÓS, GRAU DE PROTEÇÃO IP-65, CORPO E TAMPA EM FERRO FUNDIDO, GALVANIZADO A FOGO, JUNTA DE VEDAÇÃO EM NEOPRENE, ENTRADAS ROSQUEADAS NPT, Ø1 1/2", TIPO "T". | Condulete | Galvanizado | E | Tempo | Roscado | 1.1/2"
ELE | 7271 | Leito Para Cabos, Curva Vertical Externa 90º, Tipo Escada, Pesado, Em Aço Galvanizado A Fogo, Construído Com Longarinas De Perfis "U" Em Chapa Dobrada # 12 Msg De 150X50 E Travessas De Perfilado Perfurado (Chapa #14 Msg) De 35mmx35mm. Dimesões: Largura=800mm X Raio=550mm As Curvas Deverão Ser Fabricadas Conforme Padrão Alumar. Desenhos: 950Y-71-0011/ 950Y-71-0552 (Cod. Cve1-85) | Leito | Galvanizado | Curva Vertical Externa | Pesado | Sem Tampa | 800 X 100
ELE | 7271 | Tampa Plana De Encaixe Para Leito, Em Aço Galvanizado, Fabricada Através De Chapa Galvanizada # 16Msg, Comprimento De 3.000mm. Dimensão: Largura De 800mm Ref. "Pl.260" Poleoduto. | Tampa | Galvanizado | Trecho Reto | Pesado | Leito | 800 X 100
ELE | 7271 | Leito Para Cabos, Curva Horizontal 90º, Tipo Escada, Pesado, Em Aço Galvanizado A Fogo, Construído Com Longarinas De Perfis "U" Em Chapa Dobrada # 12 Msg De 150X50 E Travessas De Perfilado Perfurado (Chapa #14 Msg) De 35mmx35mm. Dimensões: Largura=600mm, Raio=550mm As Curvas Deverão Ser Fabricadas Conforme Padrão Alumar. Desenhos: 950Y-71-0011/ 950Y-71-0552, Cod. Ch1-65 | Leito | Galvanizado | Curva Horizontal | Pesado | Sem Tampa | 600 X 100
ELE | 7271 | Leito Para Cabos, Curva Vertical Externa 90º, Tipo Escada, Pesado, Em Aço Galvanizado A Fogo, Construído Com Longarinas De Perfis "U" Em Chapa Dobrada # 12 Msg De 150X50 E Travessas De Perfilado Perfurado (Chapa #14 Msg) De 35mmx35mm. Dimensões: Largura=300mm, Raio=550mm As Curvas Deverão Ser Fabricadas Conforme Padrão Alumar. Desenhos: 950Y-71-0011/ 950Y-71-0552, Cod. Cve1-68 | Leito | Galvanizado | Curva Vertical Externa | Pesado | Sem Tampa | 300 X 100
ELE | 7271 | Instalação de Cabo de cobre múltiplo para controle, têmpera mole, encordoamento classe 5 com isolação em composto termoplástico de PVC, 0,6/1kV-70°C, cobertura de PVC na cor preta, flexível e resistente a chama, seção 1x(3x# 1,5mm²)/ | Cabo | 0,6/1kV | Força e Comando | 3C | Não Aplicável | 1.5
ELE | 7271 | Instalação de Cabo unipolar, condutor flexível de cobre (classe 5), isolamento em EPR 90ºC para 0,6/1kV nas cores preto, azul, vermelho ou branco, capa externa de PVC na cor laranja, retardante à chama, imune a radiação ultravioleta - Seção de 240mm2 | Cabo | 0,6/1kV | Força e Comando | 1C | Não Aplicável | 240
ELE | 7271 | LEITO PARA CABOS, TRECHO RETO, TIPO ESCADA, PESADO, EM AÇO GALVANIZADO A FOGO, CONSTRUÍDO COM DUAS LONGARINAS DE PERFIS "U" EM CHAPA DOBRADA # 12 MSG DE 150x50, COM 6,00m DE COMPRIMENTO CADA UMA E TRAVESSAS DE PERFILADO PERFURADO (CHAPA #14 MSG) DE 35mmX35mm, ESPAÇADAS À CADA 250mm, DISPOSTAS ALTERNADAMENTE, UMA PERFURADA, PARA CIMA, E OUTRA, CAVADA, PARA BAIXO, SOLDADAS. LARG.= 300mm | Leito | Galvanizado | Trecho Reto | Pesado | Sem Tampa | 300 X 100
ELE | 7271 | ELETRODUTO DE AÇO GALVANIZADO A FOGO, C/ COSTURA, ROSCA NPT (EB341), REBARBA REMOVIDA, SÉRIE PESADA, FORNECIDO C/ UMA LUVA EM UMA DAS EXTREMIDADES E PROTEÇÃO P/ROSCA NA OUTRA, EM BARRA DE 3m. CF. NBR 5597. DIÂMETRO: Ø 3/4" | Eletroduto | Galvanizado | Trecho Reto | Pesado | Roscado | 3/4"
ELE | 7271 | Tampa Plana De Encaixe Para Leito, Curva Horizontal 90º Em Aço Galvanizado, Fabricada Através De Chapa Galvanizada # 16Msg, Comprimento De 3.000mm. Dimensão: Largura De 800mm Ref. "Pl….." Poleoduto. | Tampa | Galvanizado | Curva Horizontal | Pesado | Leito | 800 X 100
ELE | 7271 | Instalação de Cabo de cobre múltiplo para controle, têmpera mole, encordoamento classe 5 com isolação em composto termoplástico de PVC, 0,6/1kV-70°C, cobertura de PVC na cor preta, flexível e resistente a chama, seção 1x(7x# 1,5mm²) | Cabo | 0,6/1kV | Força e Comando | 7C | Não Aplicável | 1.5
ELE | 7526 | ELETRODUTO FLEXIVEL EM FITA DE AÇO ZINCADA, REVESTIDO EXTERNAMENTE EM PVC ANTI - CHAMA 105º) COM CONECTORES CMGR NAS PONTAS.-2'x 1OOOmm | Eletroduto | Flexível | Trecho Reto | Tempo | Roscado | 2"
ELE | 7526 | CABOS DE ALIMENTAÇÃO 120VCA E ALIMENTADORES DE 150VCA, FORMADO POR 3 CONDUTORES DE 2,5mm2 (MÍNIMO), DE FIOS DE COBRE ELETROLÍTICO NÚ, TÊMPERA MOLE, ENCORDOAMENTO CLASSE 5, CLASSE DE TENSÃO 0,6/1kV, SEM BLINDAGEM, COBERTURA DOS CONDUTORES EM CLORETO DE POLIVINILA (PVC), NAS CORES PRETO, BRANCO E VERDE ANTICHAMA, COM ISOLAÇÃO EXTERNA EM CLORETO DE POLIVINILA (PVC), ANTICHAMA NA COR PRETA, APTO PARA REGIME CONTÍNUO DE 70 GRAUS, CONFORME NORMAS ABNT NBR 6251 E NBR 7288. | Cabo | 0,6/1kV | Força e Comando | 3C | Não Aplicável | 2.5
ELE | 7526 | GRAMPO "U", PARA FIXAÇÃO DE ELETRODUTO DE 1", EM AÇO INOX AISI 316,COMPLETO COM PORCAS E ARRUELAS EM INOX. | Eletroduto | Aço Inox | Arruela | Sch 40s | Sem Rosca | 1"
ELE | 7526 | LUVA PARA ELETRODUTO, À PROVA DE TEMPO,EM ALUMÍNIO FUNDIDO COPPER FREE; COM CORPO COMPOSTO, UMA CONTRAPEÇA, UM ANEL HEXAGONAL COM Ø 1/2" ~ Ø 1.1/2", E UM OCTOGONAL COMØ 2" ~ Ø 4", ROSCA PADRÃO NPT | Eletroduto | Alumínio | Luva | Sch 40 | Roscado | 4"
ELE | 7526 | GRAMPO TIPO UNHA 2" P/ FIXAR ELETRODUTO EM PAREDE. REF.: NTGRU NUTSTEEL OU SIMILAR | Eletroduto | Galvanizado | Abraçadeira | Pesado | Sem Rosca | 2"
ELE | 7526 | TOMADAS 220V E 127V, 10A/250V, PADRÃO BRASILEIRO, NBR-14136, MONTADAS EM CONDULETE DUPLO TIPO "E", ENTRADA 3/4" - BSP MONTAGEM; APARENTE h=300mm, VER DETALHE TIPIDO DTI-06D. | Condulete | Alumínio | E | Tempo | Roscado | 3/4"
ELE | 7526 | PERFILADO PERFURADO EM AÇO GALV. A FOGO CONFORME NBR 6323 38x 38mm x 3000mm | Perfilado | Galvanizado | Trecho Reto | Leve | Sem Tampa | 38 X 38
ELE | 7526 | UNIDADE SELADORA EM AÇO GALV. HORIZONTAL - 1" ROSCA BSP. | Eletroduto | Galvanizado | Unidade Seladora | Pesado | Roscado | 1"
ELE | 7526 | GRAMPO "U", PARA FIXAÇÃO DE ELETRODUTO DE 2",COMPLETO COM PORCAS E ARRUELAS. EM AÇO INOX AISI 316 | Eletroduto | Aço Inox | Arruela | Sch 40s | Sem Rosca | 2"
ELE | 7526 | ELETROCALHA PERFURADA EM AÇO GALV. A FOGO COM TAMPA LISA E DUAS TALAS DE JUNÇÃO, COMPLETA COM PARAFUSOS, PORCAS E ARRUELAS-200x100mm x 3000mm | Eletrocalha | Galvanizado | Trecho Reto | Leve | Com Tampa | 200 X 100
ELE | 7526 | ELETRODUTO DE PVC CLASSE REFORÇADO DIAM. 1" x 3 METROS | Eletroduto | PVC | Trecho Reto | Pesado | Roscado | 1"
ELE | 7526 | ELETROCALHA PERFURADA EM AÇO GALV. A FOGO COM TAMPA LISA E DUAS TALAS DE JUNÇÃO, COMPLETA COM PARAFUSOS, PORCAS E ARRUELAS-100x50mm x 3000mm | Eletrocalha | Galvanizado | Trecho Reto | Leve | Com Tampa | 100 X 50
ELE | 7526 | UNIÃO MACHO x FÊMEA PARA ELETRODUTO, À PROVA DE TEMPO,EM ALUMÍNIO FUNDIDO COPPER FREE; COM CORPO COMPOSTO, UMA CONTRAPEÇA, UM ANEL HEXAGONAL COM Ø 1/2" ~ Ø 1.1/2", E UM OCTOGONAL COMØ 2" ~ Ø 4", ROSCA PADRÃO NPT | Eletroduto | Alumínio | União | Sch 40 | Roscado | 4"
ELE | 7544 | CURVA VERTICAL ARTICULADA 45º, RAIO DE 320mm, EM CHAPA DE AÇO GALVANIZADO À FOGO, PARA LEITO DE CABOS TIPO PESADO, CONSTITUIDO DE DUAS LONGARINAS DE PERIL "U" DE 19 x 100mm, ABA INTERNA, EM CHAPA DE AÇO DE 2,65mm, TRAVESSAS DE PERFILADO DE 38x19mm DISPOSTAS UMA PARA CIMA OUTRA PARA BAIXO, COM LARGURA DE 300mm. REF.: SISA OU SIMILAR | Leito | Galvanizado | Curva Vertical Externa | Pesado | Sem Tampa | 300 X 100
ELE | 7544 | ELETRODUTO RÍGIDO DE AÇO COM COSTURA, CONFORME ABNT NBR 5598, CLASSE PESADA, EXTREMIDADES COM ROSCA NPT, COM REBARBAS REMOVIDAS, ACABAMENTO GALVANIZADO A FOGO INTERNA E EXTERNAMENTE, FORNECIDO EM VARAS DE 3000mm DE COMPRIMENTO, COM UMA LUVA EM UMA DAS EXTREMIDADES E PROTEÇÃO NA OUTRA, Ø 1". REF.: APOLO OU SIMILAR | Eletroduto | Galvanizado | Trecho Reto | Pesado | Roscado | 1"
ELE | 7544 | LEITO PARA CABOS, TIPO PESADO, EM CHAPA DE AÇO GALVANIZADO A FOGO, TRECHO RETO, CONSTITUÍDO DE DUAS LONGARINAS DE PERFIL "U" DE 19X100mm, ABA INTERNA, EM CHAPA DE AÇO DE 2,65mm, TRAVESSAS DE PERFILADO DE 38X19mm EM CHAPA DE 1,9mm, DISTANCIADAS DE 250 EM 250mm, UMA PARA CIMA E OUTRA PARA BAIXO, FORNECIDA EM PEÇAS DE 200mm DE LARGURA x 3000mm DE COMPRIMENTO. REF.: SISA OU SIMILAR. | Leito | Galvanizado | Trecho Reto | Pesado | Sem Tampa | 200 X 100
ELE | 7544 | CURVA VERTICAL EXTERNA, RAIO DE 320mm, EM CHAPA DE AÇO GALVANIZADO À FOGO, PARA LEITO DE CABOS TIPO PESADO, CONSTITUIDO DE DUAS LONGARINAS DE PERIL "U" DE 19 x 100mm, ABA INTERNA, EM CHAPA DE AÇO DE 2,65mm, TRAVESSAS DE PERFILADO DE 38x19mm DISPOSTAS UMA PARA CIMA OUTRA PARA BAIXO, COM LARGURA DE 300mm. REF.: SISA OU SIMILAR | Leito | Galvanizado | Curva Vertical Externa | Pesado | Sem Tampa | 300 X 100
ELE | 7544 | CABO DE COBRE NU #70mm², 7 FIOS x Ø4,12mm (NBR 6524) REF.: TERMOTECNICA OU SIMILAR | Cabo | Cobre Nu | Aterramento | 1C | Embutido | 70
ELE | 7544 | CURVA HORIZONTAL 90°, RAIO 320mm INTERNO, EM CHAPA DE AÇO GALVANIZADA A FOGO, PARA LEITO DE CABOS, TIPO PESADO, CONSTITUIDO DE DUAS LONGARINAS DE PERFIL "U" DE 19x100mm, ABA INTERNA, EM CHAPA DE AÇO DE 2,65mm, TRAVESSAS DE PERFILADO DE 38x19mm DISPOSTAS UMA PARA CIMA OUTRA PARA BAIXO, COM LARGURA DE 200mm. REF.: SISA OU SIMILAR. | Leito | Galvanizado | Curva Horizontal | Pesado | Sem Tampa | 200 X 100
ELE | 7544 | CURVA VERTICAL INTERNA, RAIO DE 320mm, EM CHAPA DE AÇO GALVANIZADO À FOGO, PARA LEITO DE CABOS TIPO PESADO, CONSTITUIDO DE DUAS LONGARINAS DE PERIL "U" DE 19 x 100mm, ABA INTERNA, EM CHAPA DE AÇO DE 2,65mm, TRAVESSAS DE PERFILADO DE 38x19mm DISPOSTAS UMA PARA CIMA OUTRA PARA BAIXO, COM LARGURA DE 300mm. REF.: SISA OU SIMILAR | Leito | Galvanizado | Curva Vertical Interna | Pesado | Sem Tampa | 300 X 100
ELE | 7544 | CABO ELÉTRICO 8,7/15kV – CLASSE 105ºC, SINGELO; FORMAÇÃO 58 FIOS; COBRE ELETROLÍTICO NÚ; TÊMPERA MOLE; ENCORDOAMENTO CLASSE 2; BLINDAGEM DO CONDUTOR EM COMPOSTO TERMOFIXO SEMI-CONDUTOR; ISOLAÇÃO EM COMPOSTO TERMOFIXO DE BORRACHA ETILENO PROPILENO (EPR-105ºC); BLINDAGEM DA ISOLAÇÃO EM COMPOSTO TERMOFIXO; BLINDAGEM METÁLICA EM FIO DE COBRE NÚ, TÊMPERA MEIO MOLE, COBERTURA EM COMPOSTO TERMOPLÁSTICO À BASE DE PVC, NORMAS ABNT NBR 7286, 6251 E 6880. SEÇÃO 1x1/c#25mm² REF.: PRYSMIAN OU SIMILAR | Cabo | 8,7/15kV | Força e Comando | 1C | Não Aplicável | 25
ELE | 7544 | ELETRODUTO DE PVC RÍGIDO, ANTI-CHAMA DE Ø1'', EM PEÇA DE 3m REF.: TIGRE OU SIMILAR | Eletroduto | PVC | Trecho Reto | Pesado | Roscado | 1"
ELE | 7544 | TERMINAL DE LIGAÇÃO A FRIO, USO EXTERNO PARA CABOS #25mm² - 8,7/15KV REF.: ROMAGNOLE OU SIMILAR | Cabo | 8,7/15kV | Força e Comando | 1C | Não Aplicável | 25
ELE | 7544 | CURVA DE INVERSÃO 90º, RAIO DE 320mm, EM CHAPA DE AÇO GALVANIZADO À FOGO, PARA LEITO DE CABOS TIPO PESADO, CONSTITUIDO DE DUAS LONGARINAS DE PERIL "U" DE 19 x 100mm, ABA INTERNA, EM CHAPA DE AÇO DE 2,65mm, TRAVESSAS DE PERFILADO DE 38x19mm DISPOSTAS UMA PARA CIMA OUTRA PARA BAIXO, COM LARGURA DE 200mm. REF.: SISA OU SIMILAR | Leito | Galvanizado | Curva Inversão | Pesado | Sem Tampa | 200 X 100
ELE | 7544 | GRAMPO "U" DE VERGALHÃO COM 2 PORCAS E 2 ARRUELAS DE PRESSÃO - CONF. NBR 9527(METRICA), GALVANIZADOS A FOGO, PARA ELETRODUTOS DIÂMETRO NOMINAL Ø1'' REF.: SISA OU SIMILAR | Eletroduto | Galvanizado | Abraçadeira | Pesado | Sem Rosca | 1"
ELE | 7544 | CABO MULTIPOLAR 0,6/1kV FORMADO POR FIOS DE COBRE NU, TÊMPERA MOLE, TRANÇADO COM ENCORDOAMENTO CLASSE 5, ISOLAÇÃO EM COMPOSTO TERMOPLÁSTICO DE PVC, NAS CORES PRETO, BRANCO E AZUL, SEM CHUMBO ANTICHAMA (70ºC), COBERTURA EM COMPOSTO TERMOPLÁSTICO DE PVC SEM CHUMBO ANTICHAMA, ENFAXAMENTO: FITA DE POLIESTER, CAPA EXTERNA EM PVC NA COR PRETA. SEÇÃO 1x4/c#4mm² REF.: PRYSMIAN OU SIMILAR | Cabo | 0,6/1kV | Força e Comando | 4C | Não Aplicável | 4
ELE | 7544 | CABO MULTIPOLAR 0,6/1kV FORMADO POR FIOS DE COBRE NU, TÊMPERA MOLE, TRANÇADO COM ENCORDOAMENTO CLASSE 5, ISOLAÇÃO EM COMPOSTO TERMOPLÁSTICO DE PVC, NAS CORES PRETO, BRANCO E AZUL, SEM CHUMBO ANTICHAMA (70ºC), COBERTURA EM COMPOSTO TERMOPLÁSTICO DE PVC SEM CHUMBO ANTICHAMA, ENFAXAMENTO: FITA DE POLIESTER, CAPA EXTERNA EM PVC NA COR PRETA. SEÇÃO 1x4/c#10mm² REF.: PRYSMIAN OU SIMILAR | Cabo | 0,6/1kV | Força e Comando | 4C | Não Aplicável | 10
ELE | 7544 | CABO DE COBRE NU #35mm², 7 FIOS x Ø4,12mm (NBR 6524) REF.: TERMOTECNICA OU SIMILAR | Cabo | Cobre Nu | Aterramento | 1C | Embutido | 35
ELE | 7544 | BUCHA SEXTAVADA PARA ELETRODUTO, AÇO CARBONO GALVANIZADO, DIÂMETRO NOMINAL Ø 1" ROSCA CONF NBR NM-IS07-1 (BSP) REF.: APOLO OU SIMILAR | Eletroduto | Galvanizado | Bucha | Pesado | Roscado | 1"
ELE | 7544 | CABO MULTIPOLAR 0,6/1kV FORMADO POR FIOS DE COBRE NU, TÊMPERA MOLE, TRANÇADO COM ENCORDOAMENTO CLASSE 5, ISOLAÇÃO EM COMPOSTO TERMOPLÁSTICO DE PVC, NAS CORES PRETO, BRANCO E AZUL, SEM CHUMBO ANTICHAMA (70ºC), COBERTURA EM COMPOSTO TERMOPLÁSTICO DE PVC SEM CHUMBO ANTICHAMA, ENFAXAMENTO: FITA DE POLIESTER, CAPA EXTERNA EM PVC NA COR PRETA. SEÇÃO 1x4/c#6mm² REF.: PRYSMIAN OU SIMILAR | Cabo | 0,6/1kV | Força e Comando | 4C | Não Aplicável | 6
ELE | 7544 | SAÍDA HORIZONTAL DE LEITO PARA ELETRODUTOS, EM CHAPA DE AÇO GALVANIZADA A FOGO, DIAMETRO NOMINAL Ø1'' REF.: MEGA OU SIMILAR | Eletroduto | Galvanizado | Saída para Eletroduto | Horizontal | Sem Rosca | 1"
ELE | 7544 | LUVA PARA ELETRODUTO EM AÇO GALVANIZADO A FOGO,CONFORME ABNT NBR6150, CLASSE B, COM DIÂMETRO NOMINAL Ø 1" ,ROSCA CONF NBR NM-IS07-1(BSP) REF.: APOLO OU SIMILAR | Eletroduto | Galvanizado | Luva | Pesado | Roscado | 1"
ELE | 7544 | LEITO PARA CABOS, TIPO PESADO, EM CHAPA DE AÇO GALVANIZADO A FOGO, TRECHO RETO, CONSTITUÍDO DE DUAS LONGARINAS DE PERFIL "U" DE 19X100mm, ABA INTERNA, EM CHAPA DE AÇO DE 2,65mm, TRAVESSAS DE PERFILADO DE 38X19mm EM CHAPA DE 1,9mm, DISTANCIADAS DE 250 EM 250mm, UMA PARA CIMA E OUTRA PARA BAIXO, FORNECIDA EM PEÇAS DE 300mm DE LARGURA x 3000mm DE COMPRIMENTO. REF.: SISA OU SIMILAR | Leito | Galvanizado | Trecho Reto | Pesado | Sem Tampa | 300 X 100
ELE | 7544 | CURVA DE INVERSÃO 90º, RAIO DE 320mm, EM CHAPA DE AÇO GALVANIZADO À FOGO, PARA LEITO DE CABOS TIPO PESADO, CONSTITUIDO DE DUAS LONGARINAS DE PERIL "U" DE 19 x 100mm, ABA INTERNA, EM CHAPA DE AÇO DE 2,65mm, TRAVESSAS DE PERFILADO DE 38x19mm DISPOSTAS UMA PARA CIMA OUTRA PARA BAIXO, COM LARGURA DE 300mm. REF.: SISA OU SIMILAR | Leito | Galvanizado | Curva Inversão | Pesado | Sem Tampa | 300 X 100
ELE | 7544 | ELETRODUTO DE PVC RÍGIDO, ANTI-CHAMA DE Ø3'', EM PEÇA DE 3m REF.: TIGRE OU SIMILAR | Eletroduto | PVC | Trecho Reto | Pesado | Roscado | 3"
ELE | 7544 | CABO DE COBRE NU #16mm², 7 FIOS x Ø4,12mm (NBR 6524) REF.: TERMOTECNICA OU SIMILAR | Cabo | Cobre Nu | Aterramento | 1C | Embutido | 16
ELE | 7544 | TÊ HORIZONTAL, 90°, RAIO 320mm, EM CHAPA DE AÇO GALVANIZADO A FOGO, PARA LEITO DE CABOS, TIPO PESADO, CONSTITUIDO DE DUAS LONGARINAS DE PERFIL "U" DE 19x100mm, ABA INTERNA, EM CHAPA DE AÇO DE 2,65mm, TRAVESSAS DE PERFILADO DE 38x19mm DISPOSTAS UMA PARA CIMA OUTRA PARA BAIXO, COM LARGURA DE 300mm. REF.: SISA OU SIMILAR | Leito | Galvanizado | Tê Horizontal | Pesado | Sem Tampa | 300 X 100
ELE | 7544 | CABO MULTIPOLAR 0,6/1kV FORMADO POR FIOS DE COBRE NU, TÊMPERA MOLE, TRANÇADO COM ENCORDOAMENTO CLASSE 5, ISOLAÇÃO EM COMPOSTO TERMOPLÁSTICO DE PVC, NAS CORES PRETO, BRANCO E AZUL, SEM CHUMBO ANTICHAMA (70ºC), COBERTURA EM COMPOSTO TERMOPLÁSTICO DE PVC SEM CHUMBO ANTICHAMA, ENFAXAMENTO: FITA DE POLIESTER, CAPA EXTERNA EM PVC NA COR PRETA. SEÇÃO 1x3/c#35mm² REF.: PRYSMIAN OU SIMILAR | Cabo | 0,6/1kV | Força e Comando | 3C | Não Aplicável | 35
ELE | 7544 | CABO UNIPOLAR 0,6/1kV FORMADO POR FIOS DE COBRE NU, TÊMPERA MOLE, TRANÇADO COM ENCORDOAMENTO CLASSE 2, ISOLAÇÃO EM COMPOSTO TERMOPLÁSTICO DE PVC SEM CHUMBO ANTICHAMA (70ºC), COBERTURA EM COMPOSTO TERMOPLÁSTICO DE PVC SEM CHUMBO ANTICHAMA. SEÇÃO 1x1/c#95mm² REF.: PRYSMIAN OU SIMILAR | Cabo | 0,6/1kV | Força e Comando | 1C | Não Aplicável | 95
ELE | 7544 | ACOPLAMENTO PARA PAINEL, 4 FUROS DE FIXAÇÃO, EM CHAPA DE AÇO GALVANIZADA A FOGO, PARA LEITO DE CABOS,LARGURA DE 300mm, TIPO PESADO, CONSTITUIDO DE DUAS LONGARINAS DE PERFIL "U" DE 19x100mm, ABA INTERNA, EM CHAPA DE AÇO DE 2,65mm. REF.: SISA OU SIMILAR. | Leito | Galvanizado | Flange | Pesado | Sem Tampa | 300 X 100
ELE | 7544 | CURVA VERTICAL ARTICULADA 45º, RAIO DE 320mm, EM CHAPA DE AÇO GALVANIZADO À FOGO, PARA LEITO DE CABOS TIPO PESADO, CONSTITUIDO DE DUAS LONGARINAS DE PERIL "U" DE 19 x 100mm, ABA INTERNA, EM CHAPA DE AÇO DE 2,65mm, TRAVESSAS DE PERFILADO DE 38x19mm DISPOSTAS UMA PARA CIMA OUTRA PARA BAIXO, COM LARGURA DE 200mm. REF.: SISA OU SIMILAR | Leito | Galvanizado | Curva Vertical Externa | Pesado | Sem Tampa | 200 X 100
ELE | 7544 | CURVA VERTICAL EXTERNA, RAIO DE 320mm, EM CHAPA DE AÇO GALVANIZADO À FOGO, PARA LEITO DE CABOS TIPO PESADO, CONSTITUIDO DE DUAS LONGARINAS DE PERIL "U" DE 19 x 100mm, ABA INTERNA, EM CHAPA DE AÇO DE 2,65mm, TRAVESSAS DE PERFILADO DE 38x19mm DISPOSTAS UMA PARA CIMA OUTRA PARA BAIXO, COM LARGURA DE 200mm. REF.: SISA OU SIMILAR | Leito | Galvanizado | Curva Vertical Externa | Pesado | Sem Tampa | 200 X 100
ELE | 7544 | CABO DE COBRE NU #95mm², 7 FIOS x Ø4,12mm (NBR 6524) REF.: TERMOTECNICA OU SIMILAR | Cabo | Cobre Nu | Aterramento | 1C | Embutido | 95
ELE | 7544 | PERFILADO PERFURADO ALTO 38x38mm, GALVANIZADO A FOGO (ESPESSURA 1,90mm), PEÇA DE 3000mm - REF.: MEGA OU SIMILAR | Perfilado | Galvanizado | Trecho Reto | Leve | Sem Tampa | 38 X 38
ELE | 7544 | ELETRODUTO RÍGIDO DE AÇO COM COSTURA, CONFORME ABNT NBR 5598, CLASSE PESADA, EXTREMIDADES COM ROSCA NPT, COM REBARBAS REMOVIDAS, ACABAMENTO GALVANIZADO A FOGO INTERNA E EXTERNAMENTE, FORNECIDO EM VARAS DE 3000mm DE COMPRIMENTO, COM UMA LUVA EM UMA DAS EXTREMIDADES E PROTEÇÃO NA OUTRA, Ø 1". REF.: APOLO OU SIMILAR | Eletroduto | Galvanizado | Trecho Reto | Pesado | Roscado | 1"
ELE | 7544 | CURVA VERTICAL INTERNA, RAIO DE 320mm, EM CHAPA DE AÇO GALVANIZADO À FOGO, PARA LEITO DE CABOS TIPO PESADO, CONSTITUIDO DE DUAS LONGARINAS DE PERIL "U" DE 19 x 100mm, ABA INTERNA, EM CHAPA DE AÇO DE 2,65mm, TRAVESSAS DE PERFILADO DE 38x19mm DISPOSTAS UMA PARA CIMA OUTRA PARA BAIXO, COM LARGURA DE 200mm. REF.:SISA OU SIMILAR | Leito | Galvanizado | Curva Vertical Interna | Pesado | Sem Tampa | 200 X 100
ELE | 7544 | CABO MULTIPOLAR 0,6/1kV FORMADO POR FIOS DE COBRE NU, TÊMPERA MOLE, TRANÇADO COM ENCORDOAMENTO CLASSE 5, ISOLAÇÃO EM COMPOSTO TERMOPLÁSTICO DE PVC, NAS CORES PRETO, BRANCO E AZUL, SEM CHUMBO ANTICHAMA (70ºC), COBERTURA EM COMPOSTO TERMOPLÁSTICO DE PVC SEM CHUMBO ANTICHAMA, ENFAXAMENTO: FITA DE POLIESTER, CAPA EXTERNA EM PVC NA COR PRETA. SEÇÃO 1x3/c#2,5mm² REF.: PRYSMIAN OU SIMILAR | Cabo | 0,6/1kV | Força e Comando | 3C | Não Aplicável | 2.5
ELE | 7544 | ACOPLAMENTO PARA PAINEL, 4 FUROS DE FIXAÇÃO, EM CHAPA DE AÇO GALVANIZADA A FOGO, PARA LEITO DE CABOS,LARGURA DE 200mm, TIPO PESADO, CONSTITUIDO DE DUAS LONGARINAS DE PERFIL "U" DE 19x100mm, ABA INTERNA, EM CHAPA DE AÇO DE 2,65mm. REF.: SISA OU SIMILAR. | Leito | Galvanizado | Flange | Pesado | Sem Tampa | 200 X 100
ELE | 7544 | ELETRODUTO DE PVC RÍGIDO, ANTI-CHAMA DE Ø3/4'', EM PEÇA DE 3m REF.: TIGRE OU SIMILAR | Eletroduto | PVC | Trecho Reto | Pesado | Roscado | 3/4"
ELE | 7544 | CURVA HORIZONTAL 90°, RAIO 320mm INTERNO, EM CHAPA DE AÇO GALVANIZADA A FOGO, PARA LEITO DE CABOS, TIPO PESADO, CONSTITUIDO DE DUAS LONGARINAS DE PERFIL "U" DE 19x100mm, ABA INTERNA, EM CHAPA DE AÇO DE 2,65mm, TRAVESSAS DE PERFILADO DE 38x19mm DISPOSTAS UMA PARA CIMA OUTRA PARA BAIXO, COM LARGURA DE 400mm. REF.: SISA OU SIMILAR | Leito | Galvanizado | Curva Horizontal | Pesado | Sem Tampa | 400 X 100
ELE | 7544 | REDUÇÃO CONCÊNTRICA 300 x 200mm, EM CHAPA DE AÇO GALVANIZADO A FOGO, PARA LEITO DE CABOS, TIPO PESADO, CONSTITUIDO DE DUAS LONGARINAS DE PERFIL "U" DE 19x100mm, ABA INTERNA, EM CHAPA DE AÇO DE 2,65mm, TRAVESSAS DE PERFILADO DE 38x19mm DISPOSTAS UMA PARA CIMA OUTRA PARA BAIXO REF.: SISA OU SIMILAR | Leito | Galvanizado | Redução | Pesado | Sem Tampa | 300 X 100
ELE | 7544 | LUVA PARA ELETRODUTO EM AÇO GALVANIZADO A FOGO,CONFORME ABNT NBR6150, CLASSE B, COM DIÂMETRO NOMINAL Ø 1" ,ROSCA CONF NBR NM-IS07-1(BSP) REF.: APOLO OU SIMILAR | Eletroduto | Galvanizado | Luva | Pesado | Roscado | 1"
ELE | 7544 | JUNTA INTERNA RETA PARA PERFILADO 38x38mm GALVANIZADA A QUENTE REF.: MEGA OU SIMILAR | Perfilado | Galvanizado | Trecho Reto | Leve | Sem Tampa | 38 X 38
ELE | 7596 | Fornecimento de Cabo de PVC 70°C, flexivel, condutor de cobre 3x2,5mm² extrudado com capa de PVC 70°C antichamas, capa externa preta em PVC 70°C.Condutores nas cores VERMELHO (F), AZUL (N) E VERDE (PE) (Alimentação elétrica 120Vca central de incêndio) | Cabo | 0,6/1kV | Força e Comando | 3C | Não Aplicável | 2.5
ELE | 7596 | Rede de Eletroduto de aço galvanizado classe pesado com extremidade rosqueada galvanizado a fogo rosca bsp ø1.1/2", com todos acessórios necessários, como luvas, curvas, abraçadeiras, conduletes, caixas de passagem, etc. | Eletroduto | Galvanizado | Trecho Reto | Pesado | Roscado | 1.1/2"
ELE | 7596 | ELETRODUTO RÍGIDO DE AÇO GALVANIZADO A FOGO, DIAM. 3/4", BSP, INCLUSIVE CONEXÕES, DERIVAÇÕES, CURVAS, CONDULETES, SUPORTES E FIXAÇÃO. | Eletroduto | Galvanizado | Trecho Reto | Pesado | Roscado | 3/4"
ELE | 7596 | CABO CE COBRE, TÊMPERA MOLE, ISOLAÇÃO DUPLA CAMADA EM COMPOSTO TERMOPLÁSTICO PVC 85ºC ANTICHAMA, SEM CHUMBO, NA COR VERMELHO, 450/750V, ENCORDOAMENTO CLASSE 5. DIMENSÕES: 2,5 mm2. | Cabo | 450/750V | Iluminação | 1C | Não Aplicável | 2.5
ELE | 7596 | CABEÇOTE PARA ENTRADA DE LINHA PARA ELETRODUTO, FABRICADO EM LIGA DE ALUMÍNIO, COM BUCHA DE MATERIAL ISOLANTE, COM ROSCA INTERNA, 135°. DIMENSÕES: 4" | Eletroduto | Alumínio | Bucha | Sch 40 | Roscado | 4"
ELE | 7596 | CAIXA DE INSPEÇÃO DO ATERRAMENTO EM ALUMÍNIO, TIPO SUSPENSA PARA ELETRODUTO DE DIÂMETRO 1"; INCLUSIVE SUPORTE | Eletroduto | Alumínio | Trecho Reto | Sch 40 | Sem Rosca | 1"
ELE | 7596 | CABO CE COBRE, TÊMPERA MOLE, ISOLAÇÃO DUPLA CAMADA EM COMPOSTO TERMOPLÁSTICO PVC 85ºC ANTICHAMA, SEM CHUMBO, NA COR BRANCO, 450/750V, ENCORDOAMENTO CLASSE 5. DIMENSÕES: 2,5 mm2. | Cabo | 450/750V | Iluminação | 1C | Não Aplicável | 2.5
ELE | 7596 | ELETRODUTO RÍGIDO DE AÇO GALVANIZADO A FOGO, DIAM. 4", BSP, INCLUSIVE CONEXÕES, DERIVAÇÕES, CURVAS, CONDULETES, SUPORTES E FIXAÇÃO. | Eletroduto | Galvanizado | Trecho Reto | Pesado | Roscado | 4"
ELE | 7596 | CABO CE COBRE, TÊMPERA MOLE, ISOLAÇÃO DUPLA CAMADA EM COMPOSTO TERMOPLÁSTICO PVC 85ºC ANTICHAMA, SEM CHUMBO, NA COR VERDE, 450/750V, ENCORDOAMENTO CLASSE 5. DIMENSÕES: 2,5 mm2. | Cabo | 450/750V | Iluminação | 1C | Não Aplicável | 2.5
ELE | 7596 | ELETRODUTO METÁLICO FLEXÍVEL NORMAL, FABRICADO EM ESPIRAL COM FITA DE AÇO ZINCADO CONTÍNUO DE IMERSÃO A QUENTE, E REVESTIDO EXTERNAMENTE COM PVC. DIMENSÕES: 1" BSP. | Eletroduto | Flexível | Trecho Reto | Tempo | Roscado | 1"
ELE | 7596 | CABO CE COBRE, TÊMPERA MOLE, ISOLAÇÃO DUPLA CAMADA EM COMPOSTO TERMOPLÁSTICO PVC 85ºC ANTICHAMA, SEM CHUMBO, NA COR CINZA, 450/750V, ENCORDOAMENTO CLASSE 5. DIMENSÕES: 2,5 mm2. | Cabo | 450/750V | Iluminação | 1C | Não Aplicável | 2.5
ELE | 7596 | CABO DE POTÊNCIA UNIPOLAR, CLASSE DE TENSÃO 0,6/1kV, COMPOSTO DE FIOS DE COBRE NU, TÊMPERA MOLE, ENCORDOAMENTO CLASSE 5, ISOLAÇÃO EM COMPOSTO TERMOFIXO DUPLA CAMADA HEPR-EPR/B, ENCHIMENTO EM COMPOSTO POLIOLEFÍNICO NÃO HIDROGENADO, COBERTURA EM COMPOSTO TERMOPLÁSTICO COM BASE POLIOLEFÍNICA NÃO HIDROGENADO, NA COR PRETA , TEMPERATURA 90ºC EM SERVIÇO. FORMAÇÃO: 1x50mm2 | Cabo | 0,6/1kV | Força e Comando | 1C | Não Aplicável | 50
ELE | 7596 | ELETRODUTO METÁLICO FLEXÍVEL NORMAL, FABRICADO EM ESPIRAL COM FITA DE AÇO ZINCADO CONTÍNUO DE IMERSÃO A QUENTE, E REVESTIDO EXTERNAMENTE COM PVC. DIMENSÕES: 3/4" BSP. | Eletroduto | Flexível | Trecho Reto | Tempo | Roscado | 3/4"
ELE | 7596 | CABO CE COBRE, TÊMPERA MOLE, ISOLAÇÃO DUPLA CAMADA EM COMPOSTO TERMOPLÁSTICO PVC 85ºC ANTICHAMA, SEM CHUMBO, NA COR PRETO, 450/750V, ENCORDOAMENTO CLASSE 5. DIMENSÕES: 2,5 mm2. | Cabo | 450/750V | Iluminação | 1C | Não Aplicável | 2.5
ELE | 7596 | CABO DE POTÊNCIA TETRAPOLAR, CLASSE DE TENSÃO 0,6/1kV, COMPOSTO DE FIOS DE COBRE NU, TÊMPERA MOLE, ENCORDOAMENTO CLASSE 5, ISOLAÇÃO EM COMPOSTO TERMOFIXO DUPLA CAMADA HEPR-EPR/B, ENCHIMENTO EM COMPOSTO POLIOLEFÍNICO NÃO HIDROGENADO, COBERTURA EM COMPOSTO TERMOPLÁSTICO COM BASE POLIOLEFÍNICA NÃO HIDROGENADO, NA COR PRETA , TEMPERATURA 90ºC EM SERVIÇO. FORMAÇÃO: 4x4,0mm2 | Cabo | 0,6/1kV | Força e Comando | 4C | Não Aplicável | 4
ELE | 7596 | CABO DE COBRE NU, SEÇÃO 25 mm², INCLUSIVE CONECTORES APARAFUSADOS, FIXAÇÃO, E VEDAÇÃO DA FIXAÇÃO QUANDO APLICADO EM TELHADOS. | Cabo | Cobre Nu | Aterramento | 1C | Embutido | 25
ELE | 7596 | ABRAÇADEIRA GUIA SIMPLES PARA CABO, FABRICADA EM AÇO GALVANIZADA A FOGO, ROLDANA ISOLANTE EM POLIPROPILENO, PARA 1 DESCIDA.. DIMENSÕES: 1 1/2" x 200mm. | Eletroduto | Galvanizado | Abraçadeira | Pesado | Sem Rosca | 1.1/2"
ELE | 7596 | Rede de Eletroduto FLEXÍVEL , tipo sealtubo normal , construido com um conduíte metálico flexível fabricado em espiral com fita de aço, zincado pelo processo contínuo a quente conforme a Norma NBR-7008/03 e NBR-7013/03 , revestido externamente com uma espessa camada de PVC (Polivinil Clorídrico) lisa envolvendo o conduite auto-extinguível com diametro de 1.1/2", com todos acessórios necessários, como luvas, curvas, abraçadeiras, conduletes, caixas de passagem, etc. | Eletroduto | Flexível | Trecho Reto | Tempo | Roscado | 1.1/2"
ELE | 7596 | Rede de Eletroduto de aço galvanizado classe pesado com extremidade rosqueada galvanizado a fogo rosca bsp ø1/2", com todos acessórios necessários, como luvas, curvas, abraçadeiras, conduletes, caixas de passagem, etc. | Eletroduto | Galvanizado | Trecho Reto | Pesado | Roscado | 1/2"
ELE | 7596 | ELETRODUTO METÁLICO FLEXÍVEL NORMAL, FABRICADO EM ESPIRAL COM FITA DE AÇO ZINCADO CONTÍNUO DE IMERSÃO A QUENTE, E REVESTIDO EXTERNAMENTE COM PVC. DIMENSÕES: 2" BSP. | Eletroduto | Flexível | Trecho Reto | Tempo | Roscado | 2"
ELE | 7596 | CABO DE POTÊNCIA TETRAPOLAR, CLASSE DE TENSÃO 0,6/1kV, COMPOSTO DE FIOS DE COBRE NU, TÊMPERA MOLE, ENCORDOAMENTO CLASSE 5, ISOLAÇÃO EM COMPOSTO TERMOFIXO DUPLA CAMADA HEPR-EPR/B, ENCHIMENTO EM COMPOSTO POLIOLEFÍNICO NÃO HIDROGENADO, COBERTURA EM COMPOSTO TERMOPLÁSTICO COM BASE POLIOLEFÍNICA NÃO HIDROGENADO, NA COR PRETA , TEMPERATURA 90ºC EM SERVIÇO. FORMAÇÃO: 4x2,5mm2 | Cabo | 0,6/1kV | Força e Comando | 4C | Não Aplicável | 2.5
ELE | 7596 | CABO DE POTÊNCIA TETRAPOLAR, CLASSE DE TENSÃO 0,6/1kV, COMPOSTO DE FIOS DE COBRE NU, TÊMPERA MOLE, ENCORDOAMENTO CLASSE 5, ISOLAÇÃO EM COMPOSTO TERMOFIXO DUPLA CAMADA HEPR-EPR/B, ENCHIMENTO EM COMPOSTO POLIOLEFÍNICO NÃO HIDROGENADO, COBERTURA EM COMPOSTO TERMOPLÁSTICO COM BASE POLIOLEFÍNICA NÃO HIDROGENADO, NA COR PRETA , TEMPERATURA 90ºC EM SERVIÇO. FORMAÇÃO: 4x10,0mm2 | Cabo | 0,6/1kV | Força e Comando | 4C | Não Aplicável | 10
ELE | 7596 | CABO SINGELO, CLASSE DE TENSÃO 8,7/15kV, COMPOSTO DE FIOS DE COBRE NU, TÊMPERA MOLE, ENCORDOAMENTO CLASSE 2, ISOLAÇÃO EM COMPOSTO TERMOFIXO DE BORRACHA HEPR, COBERTURA EM COMPOSTO TERMOPLÁSTICO DE PVC NA COR PRETA , TEMPERATURA 90ºC EM SERVIÇO.FORMAÇÃO: 1x35mm2 | Cabo | 8,7/15kV | Força e Comando | 1C | Não Aplicável | 35
ELE | 7596 | CABO DE COBRE NU, SEÇÃO 50 mm², INCLUSIVE CONECTORES APARAFUSADOS E FIXAÇÃO (NÃO CONTEMPLA CONEXÕES EXOTÉRMICAS) | Cabo | Cobre Nu | Aterramento | 1C | Embutido | 50
ELE | 7596 | CABO DE COBRE NU, SEÇÃO 70 mm², INCLUSIVE CONECTORES (NÃO CONTEMPLA CONEXÕES EXOTÉRMICAS, CONTEMPLA A ESCAVAÇÃO E RECOMPOSIÇÂO DE VALA COM PROFUNDIDADE DE 600MM) | Cabo | Cobre Nu | Aterramento | 1C | Embutido | 70
ELE | 7596 | Rede de Duto na cor preta com corrugação elicoidal, para proteção de cabos subterrâneos, fabricado em polietileno de alta densidade. fornecido com arame guia. bitola: 2", com todos acessórios necessários, como luvas, curvas, abraçadeiras, conduletes, caixas de passagem, etc. | Eletroduto | Kanaflex | Trecho Reto | Leve | Sem Rosca | 2"
ELE | 7596 | ELETRODUTO ROSCÁVEL DE PVC, DIÂMETRO 1", INCLUSIVE SUPORTES E FIXAÇÃO | Eletroduto | PVC | Trecho Reto | Pesado | Roscado | 1"
ELE | 7596 | CABO DE COBRE FLEXIVEL MULTIPLO, TÊMPERA MOLE, ISOLAÇÃO EM PVC 70ºC ANTICHAMA, EM CORES DIFERENTES 750V, ENCORDOAMENTO CLASSE 5 E COBERTURA EM PVC NA COR PRETA DIMENSÕES: 1x3C2,5 mm2. | Cabo | 0,6/1kV | Força e Comando | 3C | Não Aplicável | 2.5
ELE | 7596 | ELETRODUTO RÍGIDO DE AÇO GALVANIZADO A FOGO, DIAM. 1", BSP, INCLUSIVE CONEXÕES, DERIVAÇÕES, CURVAS, CONDULETES, SUPORTES E FIXAÇÃO. | Eletroduto | Galvanizado | Trecho Reto | Pesado | Roscado | 1"
ELE | 7617 | Cabo nu de cobre, têmpera meio dura, fabricado conforme norma NBR 7575. - seção 35 mm² | Cabo | Cobre Nu | Aterramento | 1C | Embutido | 35
ELE | 7617 | Cabo flexível de potência, tetrapolar, com isolação sólida extrudada de EPR- Seção 4 x 16mm² | Cabo | 0,6/1kV | Força e Comando | 4C | Não Aplicável | 16
ELE | 7617 | Cabo de potência unipolar em cobre, têmpera mole, classe de encordoamento 5, classe de tensão 0,6/1kV, isolação em etileno proprileno (EPR) - 1 x 95mm² | Cabo | 0,6/1kV | Força e Comando | 1C | Não Aplicável | 95
ELE | 7617 | Leito para cabos, tipo pesado c/ acessórios, altura de 100 mm, largura de 400 mm | Leito | Galvanizado | Trecho Reto | Pesado | Sem Tampa | 400 X 100
ELE | 7617 | Cabo de controle, condutores de cobre nu, sem blindagem, encordoamento classe 5, isolação em PVC antichama, temperatura de serviço 70ºC, 0,6/1kV, condutores numerados - Seção 5 x 1,5mm2 | Cabo | 0,6/1kV | Força e Comando | 5C | Não Aplicável | 1.5
ELE | 7617 | Cabo de potência unipolar em cobre, têmpera mole, classe de encordoamento 5, classe de tensão 8,7/15kV, isolação em etileno proprileno (EPR 105°) - 1 x 50mm² | Cabo | 8,7/15kV | Força e Comando | 1C | Não Aplicável | 50
ELE | 7617 | Cabo de potência tripolar, tipo concêntrico, em cobre, têmpera mole, classe de encordoamento 5, classe de tensão 0,6/1kV - 3 x 70mm2 + 35mm² | Cabo | 0,6/1kV | Força e Comando | 4C | Não Aplicável | 70
ELE | 7617 | Cabo de potência unipolar em cobre, têmpera mole, classe de encordoamento 5, classe de tensão 0,6/1kV, isolação em etileno proprileno (EPR) - 1 x 185mm² | Cabo | 0,6/1kV | Força e Comando | 1C | Não Aplicável | 185
ELE | 7617 | Cabo de controle, condutores de cobre nu, sem blindagem, encordoamento classe 5, isolação em PVC antichama, temperatura de serviço 70ºC, 0,6/1kV, condutores numerados - Seção 7 x 1,5mm2 | Cabo | 0,6/1kV | Força e Comando | 7C | Não Aplicável | 1.5
ELE | 7617 | Cabo de potência unipolar em cobre, têmpera mole, classe de encordoamento 5, classe de tensão 0,6/1kV, isolação em etileno proprileno (EPR) - 1 x 50mm² | Cabo | 0,6/1kV | Força e Comando | 1C | Não Aplicável | 50
ELE | 7617 | Eletroduto flexível fabricado com fita contínua de aço zincado, revestido externamente com polivinil cloridrico extrudado (PVC) anti-chama, Ø1.1/2" | Eletroduto | Flexível | Trecho Reto | Tempo | Roscado | 1.1/2"
ELE | 7617 | Eletroduto flexível fabricado com fita contínua de aço zincado, revestido externamente com polivinil cloridrico extrudado (PVC) anti-chama, Ø2" | Eletroduto | Flexível | Trecho Reto | Tempo | Roscado | 2"
ELE | 7617 | Eletroduto rígido de aço com revestimento protetor, comprimento 3 metros, conforme norma NBR 5598. Ø 2" , com suportação a cada 2 metros | Eletroduto | Galvanizado | Trecho Reto | Pesado | Sem Rosca | 2"
ELE | 7617 | Cabo de potência tripolar, tipo concêntrico, em cobre, têmpera mole, classe de encordoamento 5, classe de tensão 0,6/1kV - 3 x 16mm2 + 16mm² | Cabo | 0,6/1kV | Força e Comando | 4C | Não Aplicável | 16
ELE | 7617 | Eletroduto flexível fabricado com fita contínua de aço zincado, revestido externamente com polivinil cloridrico extrudado (PVC) anti-chama, Ø1" | Eletroduto | Flexível | Trecho Reto | Tempo | Roscado | 1"
ELE | 7617 | Eletroduto rígido de aço com revestimento protetor, comprimento 3 metros, conforme norma NBR 5598. Ø 1.1/2" , com suportação a cada 2 metros | Eletroduto | Galvanizado | Trecho Reto | Pesado | Sem Rosca | 1.1/2"
ELE | 7617 | Leito para cabos, tipo pesado c/ acessórios, altura de 100 mm, largura de 200 mm | Leito | Galvanizado | Trecho Reto | Pesado | Sem Tampa | 200 X 100
ELE | 7617 | Cabo de potência tripolar, tipo concêntrico, em cobre, têmpera mole, classe de encordoamento 5, classe de tensão 0,6/1kV - 3 x 6mm2 + 6mm² | Cabo | 0,6/1kV | Força e Comando | 4C | Não Aplicável | 6
ELE | 7617 | Cabo de controle, condutores de cobre nu, sem blindagem, encordoamento classe 5, isolação em PVC antichama, temperatura de serviço 70ºC, 0,6/1kV, condutores numerados - Seção 3 x 1,5mm2 | Cabo | 0,6/1kV | Força e Comando | 3C | Não Aplicável | 1.5
ELE | 7617 | Cabo de potência unipolar em cobre, têmpera mole, classe de encordoamento 5, classe de tensão 0,6/1kV, isolação em etileno proprileno (EPR) - 1 x 120mm² | Cabo | 0,6/1kV | Força e Comando | 1C | Não Aplicável | 120
ELE | 7617 | Cabo de controle, condutores de cobre nu, sem blindagem, encordoamento classe 5, isolação em PVC antichama, temperatura de serviço 70ºC, 0,6/1kV, condutores numerados - Seção 12 x 1,5mm2 | Cabo | 0,6/1kV | Força e Comando | 12C | Não Aplicável | 1.5
ELE | 7617 | Cabo nu de cobre, têmpera meio dura, fabricado conforme norma NBR 7575. - seção 50 mm² | Cabo | Cobre Nu | Aterramento | 1C | Embutido | 50
ELE | 7617 | Eletroduto rígido de aço com revestimento protetor, comprimento 3 metros, conforme norma NBR 5598. Ø 4" , com suportação a cada 2 metros | Eletroduto | Galvanizado | Trecho Reto | Pesado | Sem Rosca | 4"
ELE | 7617 | Eletroduto rígido de aço com revestimento protetor, comprimento 3 metros, conforme norma NBR 5598. Ø 1" , com suportação a cada 2 metros | Eletroduto | Galvanizado | Trecho Reto | Pesado | Sem Rosca | 1"
ELE | 7617 | Cabo de potência unipolar em cobre, têmpera mole, classe de encordoamento 5, classe de tensão 0,6/1kV, isolação em etileno proprileno (EPR) - 1 x 150mm² | Cabo | 0,6/1kV | Força e Comando | 1C | Não Aplicável | 150
ELE | 7617 | Cabo de potência tripolar, tipo concêntrico, em cobre, têmpera mole, classe de encordoamento 5, classe de tensão 0,6/1kV - 3 x 10mm2 + 10mm² | Cabo | 0,6/1kV | Força e Comando | 4C | Não Aplicável | 10
ELE | 7617 | Eletroduto flexível fabricado com fita contínua de aço zincado, revestido externamente com polivinil cloridrico extrudado (PVC) anti-chama, Ø4" | Eletroduto | Flexível | Trecho Reto | Tempo | Roscado | 4"
ELE | 7617 | Cabo de potência unipolar em cobre, têmpera mole, classe de encordoamento 5, classe de tensão 0,6/1kV, isolação em etileno proprileno (EPR) - 1 x 70mm² | Cabo | 0,6/1kV | Força e Comando | 1C | Não Aplicável | 70
ELE | 7617 | Cabo de instrumentação, condutores de cobre nu, blindagem total, encordoamento classe 2, isolação em PVC antichama, temperatura de serviço 70ºC, 300/600V, condutores numerados - Seção 2 x 1,00mm2 | Cabo | 300V | Instrumentação | 1 par | Não Aplicável | 1
ELE | 7617 | Leito para cabos, tipo pesado c/ acessórios, altura de 100 mm, largura de 600 mm | Leito | Galvanizado | Trecho Reto | Pesado | Sem Tampa | 600 X 100
ELE | 7640 | LANÇAMENTO DE CABO SINGELO DE ENERGIA, CONDUTORES DE COBRE ENCORDOADO (CLASSE 5), ISOLAMENTO EM HEPR 90ºC PARA 0,6/1KV NAS CORES PRETO (FASE A), CAPA EXTERNA EM PVC NA COR LARANJA, RETARDANTE À CHAMA, IMUNE A RADIAÇÃO ULTRAVIOLETA. CONFORME NBR-7285 E NBR-7286 E ITEM 1.18.3 DO 4008823 – CRITÉRIOS DE PROJETO – ELÉTRICA E ITENS 4.1 A 4.6 DO EG-980Y-70-0035. SEÇÃO: 1X1/C#185MM² | Cabo | 0,6/1kV | Força e Comando | 1C | Não Aplicável | 185
ELE | 7640 | CAIXA DE LIGAÇÃO TIPO CONDULETE, A PROVA DE TGVP TIPO ''LB'', EM ALUMÍNIO FUNDIDO COPPER-FREE DE ALTA RESISTÊNCIA MECÂNICA E A PROVA DE CORROSÃO, TAMPA EM CHAPA DE ALUMÍNIO FIXADA AO CORPO ATRAVÉS DE PARAFUSOS DE AÇO INOX AISI314, COM ROSCA NPT, PRODUTO CONFORME NORMA ABNT NBR 15701, IP65. DIÂMETRO NOMINAL Ø 1" REF.: BLWA/LB-03 - BLINDA OU SIMILAR. | Condulete | Alumínio | LB | Tempo | Roscado | 1"
ELE | 7640 | ELETRODUTO FLEXÍVEL PRETO, FABRICADO COM FITA DE AÇO GALVANIZADO, REVESTIDO EXTERNAMENTE COM POLIVINIL CLORÍDRICO (PVC) EXTRUDADO, NORMAS NBR 7008 E NBR 7013. DIÂMETRO 1" REF.: EC-EFP4 - ELECON OU SIMILAR. | Eletroduto | Flexível | Trecho Reto | Tempo | Roscado | 1"
ELE | 7640 | CAIXA DE LIGAÇÃO TIPO CONDULETE, A PROVA DE TGVP TIPO ''X'', EM ALUMÍNIO FUNDIDO COPPER-FREE DE ALTA RESISTÊNCIA MECÂNICA E A PROVA DE CORROSÃO, TAMPA EM CHAPA DE ALUMÍNIO FIXADA AO CORPO ATRAVÉS DE PARAFUSOS DE AÇO INOX AISI314, COM ROSCA NPT, PRODUTO CONFORME NORMA ABNT NBR 15701, IP65. DIÂMETRO 3'' REF.: BLWA/X-08, BLINDA OU SIMILAR. | Condulete | Alumínio | X | Tempo | Roscado | 3"
ELE | 7640 | LANÇAMENTO DE CABO SINGELO DE ENERGIA, CONDUTORES DE COBRE ENCORDOADO (CLASSE 2), CAMADA SEMI CONDUTORA, ISOLAMENTO 12/20KV EM EPR, CAMADA SEMI CONDUTORA, FITA DE IDENTIFICAÇÃO DE FASE COLORIDA (OS CONDUTORES DE FASE DEVERÃO SER IDENTIFICADOS POR FITAS NAS CORES PRETO, VERMELHO E AZUL), BLINDAGEM DE FITAS DE COBRE, CONDUTOR DE TERRA DE FIOS DE COBRE NÚ ENCORDOADOS, CAPA INTERNA DE PVC E ENCHIMENTO, ARMAÇÃO COM DUAS FITAS DE ALUMÍNIO DE 1 MM DE ESPESSURA E 50MM DE LARGURA, SOBREPOSTAS E DESCONTÍNUA (20%), CAPA EXTERNA DE PVC NA COR LARANJA, RETARDANTE À CHAMA, IMUNE A RADIAÇÃO ULTRAVIOLETA. CONFORME NBR-7286 E ITEM 1.18.1 DO 4008823 – CRITÉRIOS DE PROJETO – ELÉTRICA E ITENS 4.9 E 4.10 DO EG-980Y-70-0035. SEÇÃO: 1X1/C#240MM² | Cabo | 12/20kV | Força e Comando | 1C | Não Aplicável | 240
ELE | 7640 | ELETRODUTO DE AÇO GALVANIZADO A FOGO, NBR 5624, COM COSTURA, ROSCA CÔNICA NPT, CONFORME NORMA ANSI/ASME B1.20.1 (NBR 5597), REBARBA INTERNA REMOVIDA, SÉRIE PESADA, FORNECIDO COM LUVA EM UMA DAS EXTREMIDADES E PROTEÇÃO PARA ROSCA NA OUTRA, EM BARRA DE 3M. DIÂMETRO NOMINAL 2" REF.: CARBINOX OU SIMILAR. | Eletroduto | Galvanizado | Trecho Reto | Pesado | Roscado | 2"
ELE | 7640 | CURVA VERTICAL EXTERNA 45°, PARA LEITOS, COM TAMPA DE PRESSÃO, TIPO ESCADA, PESADO, EM AÇO GALVANIZADO A FOGO, CONSTRUIDO COM LONGARINAS DE PERFIS "U" EM CHAPA DOBRADA #12MSG DE 150x50mm E TRAVESSAS DE PERFILADO PERFURADO (CHAPA #14MSG) DE 38x38mm. AS CURVAS DEVERÃO SER FABRICADAS CONFORME O PADRÃO ALUMAR, DESENHOS 950Y-71-0011/950Y-71-0552 DIMENSÃO: LARGURA DE 300mm, R=300mm. REF.: POLEODUTO. | Leito | Galvanizado | Curva Vertical Externa | Pesado | Com Tampa | 300 X 100
ELE | 7640 | LANÇAMENTO DE CABOS SINGELOS DE ENERGIA ARMADOS E BLINDADOS, CABO ANTITRACKING (AL) PARA REDE AÉREA COMPACTA, CONDUTORES DE COBRE ENCORDOADO (CLASSE 2) CONFORME NBR NM 280 (IEC 60228), CAMADA SEMI CONDUTORA, ISOLAMENTO 12/20KV EM XLPE RESISTENTE À RADIAÇÃO SOLAR, FITA DE IDENTIFICAÇÃO DE FASE COLORIDA (OS CONDUTORES DE FASE DEVERÃO SER IDENTIFICADOS POR FITAS NAS CORES PRETO, VERMELHO E AZUL), BLINDAGEM DE FITAS DE COBRE, CONDUTOR DE TERRA DE FIOS DE COBRE NÚ ENCORDOADOS, CAPA INTERNA DE PVC E ENCHIMENTO, CAPA EXTERNA DE PVC NA COR LARANJA, RETARDANTE À CHAMA, IMUNE A RADIAÇÃO ULTRAVIOLETA. CONFORME NBR-7286 E ITEM 1.18.1 DO 4008823 – CRITÉRIOS DE PROJETO – ELÉTRICA E ITENS 4.9 E 4.10 DO EG-980Y-70-0035. SEÇÃO: 1X1/C#120MM² | Cabo | 12/20kV | Força e Comando | 1C | Não Aplicável | 120
ELE | 7640 | CURVA HORIZONTAL 90°, PARA LEITOS, COM TAMPA DE PRESSÃO, TIPO ESCADA, PESADO, EM AÇO GALVANIZADO A FOGO, CONSTRUIDO COM LONGARINAS DE PERFIS "U" EM CHAPA DOBRADA #12MSG DE 150x50mm E TRAVESSAS DE PERFILADO PERFURADO (CHAPA #14MSG) DE 38x38mm. AS CURVAS DEVERÃO SER FABRICADAS CONFORME O PADRÃO ALUMAR, DESENHOS 950Y-71-0011/950Y-71-0552 DIMENSÃO: LARGURA DE 300mm, R=300mm. REF.: POLEODUTO OU SIMILAR. | Leito | Galvanizado | Curva Horizontal | Pesado | Com Tampa | 300 X 100
ELE | 7640 | ELETRODUTO FLEXÍVEL PRETO, FABRICADO COM FITA DE AÇO GALVANIZADO, REVESTIDO EXTERNAMENTE COM POLIVINIL CLORÍDRICO (PVC) EXTRUDADO, NORMAS NBR 7008 E NBR 7013. DIÂMETRO 2" REF.: EC-EFP7 - ELECON OU SIMILAR. | Eletroduto | Flexível | Trecho Reto | Tempo | Roscado | 2"
ELE | 7640 | CAIXA DE LIGAÇÃO TIPO CONDULETE, A PROVA DE TGVP TIPO ''LL'', EM ALUMÍNIO FUNDIDO COPPER-FREE DE ALTA RESISTÊNCIA MECÂNICA E A PROVA DE CORROSÃO, TAMPA EM CHAPA DE ALUMÍNIO FIXADA AO CORPO ATRAVÉS DE PARAFUSOS DE AÇO INOX AISI314, COM ROSCA NPT, PRODUTO CONFORME NORMA ABNT NBR 15701, IP65. DIÂMETRO NOMINAL Ø 3/4" REF.: BLWA/LR-02 - BLINDA OU SIMILAR. | Condulete | Alumínio | LL | Tempo | Roscado | 3/4"
ELE | 7640 | CURVA VERTICAL EXTERNA 90°, PARA LEITOS, COM TAMPA DE PRESSÃO, TIPO ESCADA, PESADO, EM AÇO GALVANIZADO A FOGO, CONSTRUIDO COM LONGARINAS DE PERFIS "U" EM CHAPA DOBRADA #12MSG DE 150x50mm E TRAVESSAS DE PERFILADO PERFURADO (CHAPA #14MSG) DE 38x38mm. AS CURVAS DEVERÃO SER FABRICADAS CONFORME O PADRÃO ALUMAR, DESENHOS 950Y-71-0011/950Y-71-0552 DIMENSÃO: LARGURA DE 300mm, R=300mm. REF.: POLEODUTO. | Leito | Galvanizado | Curva Vertical Externa | Pesado | Com Tampa | 300 X 100
ELE | 7640 | LANÇAMENTO DE CABO MÚLTIPLO DE CONTROLE 0,6/1KV, CONDUTOR FLEXÍVEL DE COBRE (CLASSE 5), ISOLAMENTO DE PVC 70ºC PARA 0,6/1KV, (IDENTIFICAÇÃO DOS CONDUTORES POR NÚMEROS, NÚMERO PADRÃO DE CONDUTORES) CAPA EXTERNA DE PVC NA COR LARANJA, RETARDANTE À CHAMA, IMUNE A RADIAÇÃO ULTRAVIOLETA. SEÇÃO: 1X9/C#2,5MM² | Cabo | 0,6/1kV | Força e Comando | 9C | Não Aplicável | 2.5
ELE | 7640 | LANÇAMENTO DE CABO MÚLTIPLO DE ENERGIA 0,6/1KV PARA INVERSORES DE FREQUÊNCIA (3 CONDUTORES + PE, TIPO CONCÊNTRICO) COM BLINDAGEM, CABO DE COBRE ENCORDOADO (CLASSE 5), ISOLAMENTO DE EPR 90ºC PARA 0,6/1KV (CODIFICADO A CORES), CAPA INTERNA EM PVC, CONDUTOR CONCÊNTRICO COM FIOS DE COBRE E FITA DE BLINDAGEM HELICOIDAL, CAPA EXTERNA DE PVC NA COR LARANJA RETARDANTE À CHAMA, IMUNE A RADIAÇÃO ULTRAVIOLETA. CONFORME NBR-7285 E NBR-7286 E ITEM 1.18.3 DO 4008823 – CRITÉRIOS DE PROJETO – ELÉTRICA E ITENS 4.1 A 4.6 DO EG-980Y-70-0035. SEÇÃO: 1X3/C#16MM² + 1X1/C#16MM² (SH) | Cabo | 0,6/1kV | Força e Comando | 4C | Não Aplicável | 16
ELE | 7640 | LANÇAMENTO DE CABO MÚLTIPLO DE ENERGIA, (3 CONDUTORES + PE) CONDUTOR FLEXÍVEL DE COBRE (CLASSE 5), ISOLAMENTO DE HEPR 90ºC PARA 0,6/1KV, (NAS CORES: PRETO, VERMELHO, AZUL E VERDE) CAPA EXTERNA DE PVC NA COR LARANJA, RETARDANTE À CHAMA, IMUNE A RADIAÇÃO ULTRAVIOLETA. CONFORME NBR-7285 E NBR-7286 E ITEM 1.18.3 DO 4008823 – CRITÉRIOS DE PROJETO – ELÉTRICA E ITENS 4.1 A 4.6 DO EG-980Y-70-0035. SEÇÃO: 1X(4/C#35MM²) | Cabo | 0,6/1kV | Força e Comando | 4C | Não Aplicável | 35
ELE | 7640 | LANÇAMENTO DE CABO MÚLTIPLO DE CONTROLE 0,6/1KV, CONDUTOR FLEXÍVEL DE COBRE (CLASSE 5), ISOLAMENTO DE PVC 70ºC PARA 0,6/1KV, (IDENTIFICAÇÃO DOS CONDUTORES POR NÚMEROS, NÚMERO PADRÃO DE CONDUTORES) CAPA EXTERNA DE PVC NA COR LARANJA, RETARDANTE À CHAMA, IMUNE A RADIAÇÃO ULTRAVIOLETA. SEÇÃO: 1X5/C#2,5MM² | Cabo | 0,6/1kV | Força e Comando | 5C | Não Aplicável | 2.5
ELE | 7640 | CABO BAIXA TENSÃO, CLASSE 750V, TEMPERATURA MÁX. DE OPERAÇÃO 70º C., CONDUTOR FORMADO POR FIOS DE COBRE ELETROLÍTICO, TÊMPERA MOLE, ENCORDOAMENTO CLASSE 5, ISOLAÇÃO EM PVC NA COR PRETA, NÃO PROPAGANTE DE CHAMAS, TIPO BWF, SEM COBERTURA. CONFORME EG-980Y-70-0035. NORMAS: NBR NM 247-3, NBR NM 280 E NBR 6812. SEÇÃO: #2,5mm2 | Cabo | 450/750V | Iluminação | 1C | Não Aplicável | 2.5
ELE | 7640 | CAIXA DE LIGAÇÃO TIPO CONDULETE, A PROVA DE TGVP TIPO ''LB'', EM ALUMÍNIO FUNDIDO COPPER-FREE DE ALTA RESISTÊNCIA MECÂNICA E A PROVA DE CORROSÃO, TAMPA EM CHAPA DE ALUMÍNIO FIXADA AO CORPO ATRAVÉS DE PARAFUSOS DE AÇO INOX AISI314, COM ROSCA NPT, PRODUTO CONFORME NORMA ABNT NBR 15701, IP65. DIÂMETRO 1.1/2'' REF.: BLWA/LB-05, BLINDA OU SIMILAR. | Condulete | Alumínio | LB | Tempo | Roscado | 1.1/2"
ELE | 7640 | LANÇAMENTO DE CABO SINGELO DE ENERGIA, CONDUTORES DE COBRE ENCORDOADO (CLASSE 2), CAMADA SEMI CONDUTORA, ISOLAMENTO 6/10KV EM EPR, CAMADA SEMI CONDUTORA, FITA DE IDENTIFICAÇÃO DE FASE COLORIDA (OS CONDUTORES DE FASE DEVERÃO SER IDENTIFICADOS POR FITAS NAS CORES PRETO, VERMELHO E AZUL), BLINDAGEM DE FITAS DE COBRE, CONDUTOR DE TERRA DE FIOS DE COBRE NÚ ENCORDOADOS, CAPA INTERNA DE PVC E ENCHIMENTO, ARMAÇÃO COM DUAS FITAS DE ALUMÍNIO DE 1 MM DE ESPESSURA E 50MM DE LARGURA, SOBREPOSTAS E DESCONTÍNUA (20%), CAPA EXTERNA DE PVC NA COR LARANJA, RETARDANTE À CHAMA, IMUNE A RADIAÇÃO ULTRAVIOLETA. CONFORME NBR-7286 E ITEM 1.18.2 DO 4008823 – CRITÉRIOS DE PROJETO – ELÉTRICA E ITENS 4.7 E 4.8 DO EG-980Y-70-0035. SEÇÃO: 1X1/C#120MM² | Cabo | 6/10kV | Força e Comando | 1C | Não Aplicável | 120
ELE | 7640 | LEITO PARA CABOS, TRECHO RETO, COM TAMPA DE PRESSÃO, TIPO ESCADA, PESADO, EM AÇO GALVANIZADO A FOGO, CONSTRUIDO COM DUAS LONGARINAS DE PERFIS "U" EM CHAPA DOBRADA # 12 MSG DE 150x50mm, COM 3m DE COMPRIMENTO CADA UMA E TRAVESSAS DE PERFILADO PERFURADO (CHAPA # 14 MSG ) DE 38x38mm, ESPAÇADAS A CADA 250mm, DISPOSTAS ALTERNADAMENTE, UMA PERFURADA PARA CIMA E OUTRA, CAVADA, PARA BAIXO, SOLDADAS. OS TRECHOS RETOS DEVERÃO SER FABRICADOS CONFORME PADRÃO ALUMAR, DESENHOS 950Y-71-0011/950Y-71-552 DIMENSÃO: LARGURA DE 300mm REF.: POLEODUTO OU SIMILAR. | Leito | Galvanizado | Trecho Reto | Pesado | Com Tampa | 300 X 100
ELE | 7640 | CABO BAIXA TENSÃO, CLASSE 750V, TEMPERATURA MÁX. DE OPERAÇÃO 70º C., CONDUTOR FORMADO POR FIOS DE COBRE ELETROLÍTICO, TÊMPERA MOLE, ENCORDOAMENTO CLASSE 5, ISOLAÇÃO EM PVC NA COR VERMELHA, NÃO PROPAGANTE DE CHAMAS, TIPO BWF, SEM COBERTURA. CONFORME EG-980Y-70-0035. NORMAS: NBR NM 247-3, NBR NM 280 E NBR 6812. SEÇÃO: #4,0mm2 | Cabo | 450/750V | Iluminação | 1C | Não Aplicável | 4
ELE | 7640 | CURVA VERTICAL EXTERNA 90°, PARA LEITOS, COM TAMPA DE PRESSÃO, TIPO ESCADA, PESADO, EM AÇO GALVANIZADO A FOGO, CONSTRUIDO COM LONGARINAS DE PERFIS "U" EM CHAPA DOBRADA #12MSG DE 150x50mm E TRAVESSAS DE PERFILADO PERFURADO (CHAPA #14MSG) DE 38x38mm. AS CURVAS DEVERÃO SER FABRICADAS CONFORME O PADRÃO ALUMAR, DESENHOS 950Y-71-0011/950Y-71-0552 DIMENSÃO: LARGURA DE 300mm, R=300mm. REF.: POLEODUTO OU SIMILAR. | Leito | Galvanizado | Curva Vertical Externa | Pesado | Com Tampa | 300 X 100
ELE | 7640 | CAIXA DE LIGAÇÃO TIPO CONDULETE, A PROVA DE TGVP TIPO ''LB'', EM ALUMÍNIO FUNDIDO COPPER-FREE DE ALTA RESISTÊNCIA MECÂNICA E A PROVA DE CORROSÃO, TAMPA EM CHAPA DE ALUMÍNIO FIXADA AO CORPO ATRAVÉS DE PARAFUSOS DE AÇO INOX AISI314, COM ROSCA NPT, PRODUTO CONFORME NORMA ABNT NBR 15701, IP65. DIÂMETRO 2'' REF.: BLWA/LB-06, BLINDA OU SIMILAR. | Condulete | Alumínio | LB | Tempo | Roscado | 2"
ELE | 7640 | CAIXA DE LIGAÇÃO TIPO CONDULETE, A PROVA DE TGVP TIPO ''LB'', EM ALUMÍNIO FUNDIDO COPPER-FREE DE ALTA RESISTÊNCIA MECÂNICA E A PROVA DE CORROSÃO, TAMPA EM CHAPA DE ALUMÍNIO FIXADA AO CORPO ATRAVÉS DE PARAFUSOS DE AÇO INOX AISI314, COM ROSCA NPT, PRODUTO CONFORME NORMA ABNT NBR 15701, IP65. DIÂMETRO 3'' REF.: BLWA/LB-08, BLINDA OU SIMILAR. | Condulete | Alumínio | LB | Tempo | Roscado | 3"
ELE | 7640 | ELETRODUTO DE AÇO GALVANIZADO A FOGO, NBR 5624, COM COSTURA, ROSCA CÔNICA NPT, CONFORME NORMA ANSI/ASME B1.20.1 (NBR 5597), REBARBA INTERNA REMOVIDA, SÉRIE PESADA, FORNECIDO COM LUVA EM UMA DAS EXTREMIDADES E PROTEÇÃO PARA ROSCA NA OUTRA, EM BARRA DE 3M. DIÂMETRO NOMINAL 1 1/2" REF.: CARBINOX OU SIMILAR. | Eletroduto | Galvanizado | Trecho Reto | Pesado | Roscado | 1.1/2"
ELE | 7640 | LANÇAMENTO DE CABO SINGELO DE ENERGIA, CONDUTORES DE COBRE ENCORDOADO (CLASSE 2), CAMADA SEMI CONDUTORA, ISOLAMENTO 6/10KV EM EPR, CAMADA SEMI CONDUTORA, FITA DE IDENTIFICAÇÃO DE FASE COLORIDA (OS CONDUTORES DE FASE DEVERÃO SER IDENTIFICADOS POR FITAS NAS CORES PRETO, VERMELHO E AZUL), BLINDAGEM DE FITAS DE COBRE, CONDUTOR DE TERRA DE FIOS DE COBRE NÚ ENCORDOADOS, CAPA INTERNA DE PVC E ENCHIMENTO, ARMAÇÃO COM DUAS FITAS DE ALUMÍNIO DE 1 MM DE ESPESSURA E 50MM DE LARGURA, SOBREPOSTAS E DESCONTÍNUA (20%), CAPA EXTERNA DE PVC NA COR LARANJA, RETARDANTE À CHAMA, IMUNE A RADIAÇÃO ULTRAVIOLETA. CONFORME NBR-7286 E ITEM 1.18.2 DO 4008823 – CRITÉRIOS DE PROJETO – ELÉTRICA E ITENS 4.7 E 4.8 DO EG-980Y-70-0035. SEÇÃO: 1X1/C#240MM² | Cabo | 6/10kV | Força e Comando | 1C | Não Aplicável | 240
ELE | 7640 | ELETRODUTO FLEXÍVEL PRETO, FABRICADO COM FITA DE AÇO GALVANIZADO, REVESTIDO EXTERNAMENTE COM POLIVINIL CLORÍDRICO (PVC) EXTRUDADO, NORMAS NBR 7008 E NBR 7013. DIÂMETRO NOMINAL 3/4" REF.: "EC-EFP3" - ELECON OU SIMILAR. | Eletroduto | Flexível | Trecho Reto | Tempo | Roscado | 3/4"
ELE | 7640 | CAIXA DE LIGAÇÃO TIPO CONDULETE, A PROVA DE TGVP TIPO ''C'', EM ALUMÍNIO FUNDIDO COPPER-FREE DE ALTA RESISTÊNCIA MECÂNICA E A PROVA DE CORROSÃO, TAMPA EM CHAPA DE ALUMÍNIO FIXADA AO CORPO ATRAVÉS DE PARAFUSOS DE AÇO INOX AISI314, COM ROSCA NPT, PRODUTO CONFORME NORMA ABNT NBR 15701, IP65. DIÂMETRO 1.1/2" REF.: BLWA/C-05 - BLINDA OU SIMILAR. | Condulete | Alumínio | C | Tempo | Roscado | 1.1/2"
ELE | 7640 | ELETRODUTO DE AÇO GALVANIZADO A FOGO, NBR 5624, COM COSTURA, ROSCA CÔNICA NPT, DIÂMETRO CONFORME NORMA ANSI/ASME B1.20.1 (NBR 5597), REBARBA INTERNA REMOVIDA, SÉRIE PESADA, FORNECIDO COM LUVA EM UMA DAS EXTREMIDADES E PROTEÇÃO PARA ROSCA NA OUTRA, EM BARRA DE 3M. DIÂMETRO 6" REF.: CARBINOX OU SIMILAR. | Eletroduto | Galvanizado | Trecho Reto | Pesado | Roscado | 6"
ELE | 7640 | ELETRODUTO DE AÇO GALVANIZADO A FOGO, NBR 5624, COM COSTURA, ROSCA CÔNICA NPT, CONFORME NORMA ANSI/ASME B1.20.1 (NBR 5597), REBARBA INTERNA REMOVIDA, SÉRIE PESADA, FORNECIDO COM LUVA EM UMA DAS EXTREMIDADES E PROTEÇÃO PARA ROSCA NA OUTRA, EM BARRA DE 3M. DIÂMETRO 3" REF.: CARBINOX OU SIMILAR. | Eletroduto | Galvanizado | Trecho Reto | Pesado | Roscado | 3"
ELE | 7640 | CURVA VERTICAL INTERNA 90°, PARA LEITOS, COM TAMPA DE PRESSÃO, TIPO ESCADA, PESADO, EM AÇO GALVANIZADO A FOGO, CONSTRUIDO COM LONGARINAS DE PERFIS "U" EM CHAPA DOBRADA #12MSG DE 150x50mm E TRAVESSAS DE PERFILADO PERFURADO (CHAPA #14MSG) DE 38x38mm. AS CURVAS DEVERÃO SER FABRICADAS CONFORME O PADRÃO ALUMAR, DESENHOS 950Y-71-0011/950Y-71-0552 DIMENSÃO: LARGURA DE 300mm, R=300mm. REF.: POLEODUTO. | Leito | Galvanizado | Curva Vertical Interna | Pesado | Com Tampa | 300 X 100
ELE | 7640 | CAIXA DE LIGAÇÃO TIPO CONDULETE, A PROVA DE TGVP TIPO ''LB'', EM ALUMÍNIO FUNDIDO COPPER-FREE DE ALTA RESISTÊNCIA MECÂNICA E A PROVA DE CORROSÃO, TAMPA EM CHAPA DE ALUMÍNIO FIXADA AO CORPO ATRAVÉS DE PARAFUSOS DE AÇO INOX AISI314, COM ROSCA NPT, PRODUTO CONFORME NORMA ABNT NBR 15701, IP65. DIÂMETRO NOMINAL Ø 4" REF.: BLWA/LB-10 - BLINDA OU SIMILAR. | Condulete | Alumínio | LB | Tempo | Roscado | 4"
ELE | 7640 | LANÇAMENTO DE CABO MÚLTIPLO DE ENERGIA, (3 CONDUTORES + PE) CONDUTOR FLEXÍVEL DE COBRE (CLASSE 5), ISOLAMENTO DE HEPR 90ºC PARA 0,6/1KV, (NAS CORES: PRETO, VERMELHO, AZUL E VERDE) CAPA EXTERNA DE PVC NA COR LARANJA, RETARDANTE À CHAMA, IMUNE A RADIAÇÃO ULTRAVIOLETA. CONFORME NBR-7285 E NBR-7286 E ITEM 1.18.3 DO 4008823 – CRITÉRIOS DE PROJETO – ELÉTRICA E ITENS 4.1 A 4.6 DO EG-980Y-70-0035. SEÇÃO: 1X(4/C#4MM²) | Cabo | 0,6/1kV | Força e Comando | 4C | Não Aplicável | 4
ELE | 7640 | LANÇAMENTO DE CABO SINGELO DE ENERGIA, CONDUTORES DE COBRE ENCORDOADO (CLASSE 2), CAMADA SEMI CONDUTORA, ISOLAMENTO 12/20KV EM EPR, CAMADA SEMI CONDUTORA, FITA DE IDENTIFICAÇÃO DE FASE COLORIDA (OS CONDUTORES DE FASE DEVERÃO SER IDENTIFICADOS POR FITAS NAS CORES PRETO, VERMELHO E AZUL), BLINDAGEM DE FITAS DE COBRE, CONDUTOR DE TERRA DE FIOS DE COBRE NÚ ENCORDOADOS, CAPA INTERNA DE PVC E ENCHIMENTO, ARMAÇÃO COM DUAS FITAS DE ALUMÍNIO DE 1 MM DE ESPESSURA E 50MM DE LARGURA, SOBREPOSTAS E DESCONTÍNUA (20%), CAPA EXTERNA DE PVC NA COR LARANJA, RETARDANTE À CHAMA, IMUNE A RADIAÇÃO ULTRAVIOLETA. CONFORME NBR-7286 E ITEM 1.18.1 DO 4008823 – CRITÉRIOS DE PROJETO – ELÉTRICA E ITENS 4.9 E 4.10 DO EG-980Y-70-0035. SEÇÃO: 1X1/C#120MM² | Cabo | 12/20kV | Força e Comando | 1C | Não Aplicável | 120
ELE | 7640 | CABO BAIXA TENSÃO, CLASSE 750V, TEMPERATURA MÁX. DE OPERAÇÃO 70º C., CONDUTOR FORMADO POR FIOS DE COBRE ELETROLÍTICO, TÊMPERA MOLE, ENCORDOAMENTO CLASSE 5, ISOLAÇÃO EM PVC NA COR AZUL, NÃO PROPAGANTE DE CHAMAS, TIPO BWF, SEM COBERTURA. CONFORME EG-980Y-70-0035. NORMAS: NBR NM 247-3, NBR NM 280 E NBR 6812. SEÇÃO: #2,5mm2 | Cabo | 450/750V | Iluminação | 1C | Não Aplicável | 2.5
ELE | 7640 | CAIXA DE LIGAÇÃO TIPO CONDULETE, A PROVA DE TGVP TIPO ''C'', EM ALUMÍNIO FUNDIDO COPPER-FREE DE ALTA RESISTÊNCIA MECÂNICA E A PROVA DE CORROSÃO, TAMPA EM CHAPA DE ALUMÍNIO FIXADA AO CORPO ATRAVÉS DE PARAFUSOS DE AÇO INOX AISI314, COM ROSCA NPT, PRODUTO CONFORME NORMA ABNT NBR 15701, IP65. DIÂMETRO 3/4" REF.: BLWA/C-02, BLINDA OU SIMILAR. | Condulete | Alumínio | C | Tempo | Roscado | 3/4"
ELE | 7640 | CAIXA DE LIGAÇÃO TIPO CONDULETE, A PROVA DE TGVP TIPO ''T'', EM ALUMÍNIO FUNDIDO COPPER-FREE DE ALTA RESISTÊNCIA MECÂNICA E A PROVA DE CORROSÃO, TAMPA EM CHAPA DE ALUMÍNIO FIXADA AO CORPO ATRAVÉS DE PARAFUSOS DE AÇO INOX AISI314, COM ROSCA NPT, PRODUTO CONFORME NORMA ABNT NBR 15701, IP65. DIÂMETRO NOMINAL Ø 3/4" REF.: BLWA/T-02 - BLINDA OU SIMILAR. | Condulete | Alumínio | T | Tempo | Roscado | 3/4"
ELE | 7640 | ELETRODUTO FLEXÍVEL PRETO, FABRICADO COM FITA DE AÇO GALVANIZADO, REVESTIDO EXTERNAMENTE COM POLIVINIL CLORÍDRICO (PVC) EXTRUDADO, NORMAS NBR 7008 E NBR 7013. DIÂMETRO NOMINAL 1.1/2" REF.: "EC-EFP6" - ELECON OU SIMILAR. | Eletroduto | Flexível | Trecho Reto | Tempo | Roscado | 1.1/2"
ELE | 7640 | CAIXA DE LIGAÇÃO TIPO CONDULETE, A PROVA DE TGVP TIPO ''LR'', EM ALUMÍNIO FUNDIDO COPPER-FREE DE ALTA RESISTÊNCIA MECÂNICA E A PROVA DE CORROSÃO, TAMPA EM CHAPA DE ALUMÍNIO FIXADA AO CORPO ATRAVÉS DE PARAFUSOS DE AÇO INOX AISI314, COM ROSCA NPT, PRODUTO CONFORME NORMA ABNT NBR 15701, IP65. DIÂMETRO 2'' REF.: BLWA/LR-06, BLINDA OU SIMILAR. | Condulete | Alumínio | LR | Tempo | Roscado | 2"
ELE | 7640 | CAIXA DE LIGAÇÃO TIPO CONDULETE, A PROVA DE TGVP TIPO ''LR'', EM ALUMÍNIO FUNDIDO COPPER-FREE DE ALTA RESISTÊNCIA MECÂNICA E A PROVA DE CORROSÃO, TAMPA EM CHAPA DE ALUMÍNIO FIXADA AO CORPO ATRAVÉS DE PARAFUSOS DE AÇO INOX AISI314, COM ROSCA NPT, PRODUTO CONFORME NORMA ABNT NBR 15701, IP65. DIÂMETRO 1.1/2'' REF.: BLWA/LR-05, BLINDA OU SIMILAR. | Condulete | Alumínio | LR | Tempo | Roscado | 1.1/2"
ELE | 7640 | CAIXA DE LIGAÇÃO TIPO CONDULETE, A PROVA DE TGVP TIPO ''LB'', EM ALUMÍNIO FUNDIDO COPPER-FREE DE ALTA RESISTÊNCIA MECÂNICA E A PROVA DE CORROSÃO, TAMPA EM CHAPA DE ALUMÍNIO FIXADA AO CORPO ATRAVÉS DE PARAFUSOS DE AÇO INOX AISI314, COM ROSCA NPT, PRODUTO CONFORME NORMA ABNT NBR 15701, IP65. DIÂMETRO 3/4'' REF.: BLWA/LB-02 - BLINDA OU SIMILAR. | Condulete | Alumínio | LB | Tempo | Roscado | 3/4"
ELE | 7640 | CABO DE COBRE NU PARA ATERRAMENTO, COMPOSTO POR FIOS DE COBRE MEIO DURO, DISPOSTOS EM COROAS CONCÊNTRICAS, ENCORDOAMENTO CLASSE 2A. NORMA: NBR 6524. SEÇÃO: 70mm² | Cabo | Cobre Nu | Aterramento | 1C | Embutido | 70
ELE | 7640 | LEITO PARA CABOS, TRECHO RETO, COM TAMPA DE PRESSÃO, TIPO ESCADA, PESADO, EM AÇO GALVANIZADO A FOGO, CONSTRUIDO COM DUAS LONGARINAS DE PERFIS "U" EM CHAPA DOBRADA # 12 MSG DE 150x50mm, COM 3m DE COMPRIMENTO CADA UMA E TRAVESSAS DE PERFILADO PERFURADO (CHAPA # 14 MSG ) DE 38x38mm, ESPAÇADAS A CADA 250mm, DISPOSTAS ALTERNADAMENTE, UMA PERFURADA PARA CIMA E OUTRA, CAVADA, PARA BAIXO, SOLDADAS. OS TRECHOS RETOS DEVERÃO SER FABRICADOS CONFORME PADRÃO ALUMAR, DESENHOS 950Y-71-0011/950Y-71-552 DIMENSÃO: LARGURA DE 300mm | Leito | Galvanizado | Trecho Reto | Pesado | Com Tampa | 300 X 100
ELE | 7640 | LANÇAMENTO DE CABO MÚLTIPLO DE ENERGIA, CONDUTORES DE COBRE ENCORDOADO (CLASSE 2), CAMADA SEMI CONDUTORA, ISOLAMENTO 12/20KV EM EPR, CAMADA SEMI CONDUTORA, FITA DE IDENTIFICAÇÃO DE FASE COLORIDA (OS CONDUTORES DE FASE DEVERÃO SER IDENTIFICADOS POR FITAS NAS CORES PRETO, VERMELHO E AZUL), BLINDAGEM DE FITAS DE COBRE, CONDUTOR DE TERRA DE FIOS DE COBRE NÚ ENCORDOADOS, CAPA INTERNA DE PVC E ENCHIMENTO, ARMAÇÃO COM DUAS FITAS DE ALUMÍNIO DE 1 MM DE ESPESSURA E 50MM DE LARGURA, SOBREPOSTAS E DESCONTÍNUA (20%), CAPA EXTERNA DE PVC NA COR PRETA, RETARDANTE À CHAMA, IMUNE A RADIAÇÃO ULTRAVIOLETA. CONFORME NBR-7286 E ITEM 1.18.1 DO 4008823 – CRITÉRIOS DE PROJETO – ELÉTRICA E ITENS 4.9 E 4.10 DO EG-980Y-70-0035. SEÇÃO: 1X(3/C#50MM² + 3/C#10MM²) | Cabo | 0,6/1kV | Força e Comando | 4C | Não Aplicável | 50
ELE | 7640 | CURVA VERTICAL INTERNA 45°, PARA LEITOS, COM TAMPA DE PRESSÃO, TIPO ESCADA, PESADO, EM AÇO GALVANIZADO A FOGO, CONSTRUIDO COM LONGARINAS DE PERFIS "U" EM CHAPA DOBRADA #12MSG DE 150x50mm E TRAVESSAS DE PERFILADO PERFURADO (CHAPA #14MSG) DE 38x38mm. AS CURVAS DEVERÃO SER FABRICADAS CONFORME O PADRÃO ALUMAR, DESENHOS 950Y-71-0011/950Y-71-0552 DIMENSÃO: LARGURA DE 300mm, R=300mm. REF.: POLEODUTO. | Leito | Galvanizado | Curva Vertical Interna | Pesado | Com Tampa | 300 X 100
ELE | 7640 | PERFILADO PERFURADO, AÇO GALVANIZADO A FOGO. DIMENSÕES: 38x38x3000mm REF.: P.P.54, POLEODUTO OU SIMILAR. | Perfilado | Galvanizado | Trecho Reto | Leve | Sem Tampa | 38 X 38
ELE | 7640 | TAMPA DE PRESSÃO PARA LEITO PARA CURVA VERTICAL EXTERNA 90 GRAUS, EM AÇO GALVANIZADO A FOGO, FABRICADA ATRAVÉS DE CHAPA GALVANIZADA # 16MSG. CONFORME PADRÃO ALUMAR. DESENHO: 950Y-71-0011. DIMENSÃO: LARGURA DE 300mm, R=300mm | Tampa | Galvanizado | Curva Vertical Externa | Pesado | Leito | 300 X 100
ELE | 7640 | ELETRODUTO DE AÇO GALVANIZADO A FOGO, NBR 5624, COM COSTURA, ROSCA CÔNICA NPT, CONFORME NORMA ANSI/ASME B1.20.1 (NBR 5597), REBARBA INTERNA REMOVIDA, SÉRIE PESADA, FORNECIDO COM LUVA EM UMA DAS EXTREMIDADES E PROTEÇÃO PARA ROSCA NA OUTRA, EM BARRA DE 3M. DIÂMETRO 1.1/2" REF.: CARBINOX OU SIMILAR. | Eletroduto | Galvanizado | Trecho Reto | Pesado | Roscado | 1.1/2"
ELE | 7640 | T HORIZONTAL PARA LEITOS, 90°, COM TAMPA DE PRESSÃO, TIPO ESCADA, PESADO, EM AÇO GALVANIZADO A FOGO, CONSTRUIDO COM LONGARINAS DE PERFIS "U" EM CHAPA DOBRADA #12MSG DE 150x50mm E TRAVESSAS DE PERFILADO PERFURADO (CHAPA #14MSG) DE 38x38mm. AS CURVAS DEVERÃO SER FABRICADAS CONFORME O PADRÃO ALUMAR, DESENHOS 950Y-71-0011/950Y-71-0552 DIMENSÃO: LARGURA DE 300mm, R=300mm. REF.: POLEODUTO. | Leito | Galvanizado | Tê Horizontal | Pesado | Com Tampa | 300 X 100
ELE | 7640 | LANÇAMENTO DE CABO MÚLTIPLO DE ENERGIA, (3 CONDUTORES + PE) CONDUTOR FLEXÍVEL DE COBRE (CLASSE 5), ISOLAMENTO DE HEPR 90ºC PARA 0,6/1KV, (NAS CORES: PRETO, VERMELHO, AZUL E VERDE) CAPA EXTERNA DE PVC NA COR LARANJA, RETARDANTE À CHAMA, IMUNE A RADIAÇÃO ULTRAVIOLETA. CONFORME NBR-7285 E NBR-7286 E ITEM 1.18.3 DO 4008823 – CRITÉRIOS DE PROJETO – ELÉTRICA E ITENS 4.1 A 4.6 DO EG-980Y-70-0035. SEÇÃO: 1X(4/C#10MM²) | Cabo | 0,6/1kV | Força e Comando | 4C | Não Aplicável | 10
ELE | 7640 | LANÇAMENTO DE CABO MÚLTIPLO DE ENERGIA, CONDUTORES DE COBRE ENCORDOADO (CLASSE 2), CAMADA SEMI CONDUTORA, ISOLAMENTO 6/10KV EM EPR, CAMADA SEMI CONDUTORA, FITA DE IDENTIFICAÇÃO DE FASE COLORIDA (OS CONDUTORES DE FASE DEVERÃO SER IDENTIFICADOS POR FITAS NAS CORES PRETO, VERMELHO E AZUL), BLINDAGEM DE FITAS DE COBRE, CONDUTOR DE TERRA DE FIOS DE COBRE NÚ ENCORDOADOS, CAPA INTERNA DE PVC E ENCHIMENTO, ARMAÇÃO COM DUAS FITAS DE ALUMÍNIO DE 1 MM DE ESPESSURA E 50MM DE LARGURA, SOBREPOSTAS E DESCONTÍNUA (20%), CAPA EXTERNA DE PVC NA COR PRETA, RETARDANTE À CHAMA, IMUNE A RADIAÇÃO ULTRAVIOLETA. CONFORME NBR-7286 E ITEM 1.18.1 DO 4008823 – CRITÉRIOS DE PROJETO – ELÉTRICA E ITENS 4.9 E 4.10 DO EG-980Y-70-0035. SEÇÃO: 1X(3/C#95MM² + 3/C#25MM²) LANÇAMENTO DE CABO SINGELO DE ATERRAMENTO, CONDUTOR FLEXÍVEL DE COBRE (CLASSE 5),ISOLAMENTO DE HEPR 90ºC PARA 0,6/1KV, CAPA EXTERNA DE PVC NA COR VERDE, RETARDANTE À CHAMA, IMUNE A RADIAÇÃO ULTRAVIOLETA. SEÇÃO: 1X1/C#70MM² | Cabo | 0,6/1kV | Força e Comando | 4C | Não Aplicável | 95
ELE | 7640 | CABO BAIXA TENSÃO, CLASSE 750V, TEMPERATURA MÁX. DE OPERAÇÃO 70º C., CONDUTOR FORMADO POR FIOS DE COBRE ELETROLÍTICO, TÊMPERA MOLE, ENCORDOAMENTO CLASSE 5, ISOLAÇÃO EM PVC NA COR VERDE, NÃO PROPAGANTE DE CHAMAS, TIPO BWF, SEM COBERTURA. CONFORME EG-980Y-70-0035. NORMAS: NBR NM 247-3, NBR NM 280 E NBR 6812. SEÇÃO: #2,5mm2 | Cabo | 450/750V | Iluminação | 1C | Não Aplicável | 2.5
ELE | 7640 | CAIXA DE LIGAÇÃO TIPO CONDULETE, A PROVA DE TGVP TIPO ''LB'', EM ALUMÍNIO FUNDIDO COPPER-FREE DE ALTA RESISTÊNCIA MECÂNICA E A PROVA DE CORROSÃO, TAMPA EM CHAPA DE ALUMÍNIO FIXADA AO CORPO ATRAVÉS DE PARAFUSOS DE AÇO INOX AISI314, COM ROSCA NPT, PRODUTO CONFORME NORMA ABNT NBR 15701, IP65. DIÂMETRO 2" REF.: BLWA/LB-06 - BLINDA OU SIMILAR. | Condulete | Alumínio | LB | Tempo | Roscado | 2"
ELE | 7640 | CAIXA DE LIGAÇÃO TIPO CONDULETE, A PROVA DE TGVP TIPO ''LR'', EM ALUMÍNIO FUNDIDO COPPER-FREE DE ALTA RESISTÊNCIA MECÂNICA E A PROVA DE CORROSÃO, TAMPA EM CHAPA DE ALUMÍNIO FIXADA AO CORPO ATRAVÉS DE PARAFUSOS DE AÇO INOX AISI314, COM ROSCA NPT, PRODUTO CONFORME NORMA ABNT NBR 15701, IP65. DIÂMETRO 3/4'' REF.: BLWA/LR-02, BLINDA OU SIMILAR. | Condulete | Alumínio | LR | Tempo | Roscado | 3/4"
ELE | 7640 | LANÇAMENTO DE CABO MÚLTIPLO DE CONTROLE 0,6/1KV, CONDUTOR FLEXÍVEL DE COBRE (CLASSE 5), ISOLAMENTO DE PVC 70ºC PARA 0,6/1KV, (IDENTIFICAÇÃO DOS CONDUTORES POR NÚMEROS, NÚMERO PADRÃO DE CONDUTORES) CAPA EXTERNA DE PVC NA COR LARANJA, RETARDANTE À CHAMA, IMUNE A RADIAÇÃO ULTRAVIOLETA. SEÇÃO: 1X2/C#6MM² | Cabo | 0,6/1kV | Força e Comando | 2C | Não Aplicável | 6
ELE | 7640 | CAIXA DE LIGAÇÃO TIPO CONDULETE, A PROVA DE TGVP TIPO ''LR'', EM ALUMÍNIO FUNDIDO COPPER-FREE DE ALTA RESISTÊNCIA MECÂNICA E A PROVA DE CORROSÃO, TAMPA EM CHAPA DE ALUMÍNIO FIXADA AO CORPO ATRAVÉS DE PARAFUSOS DE AÇO INOX AISI314, COM ROSCA NPT, PRODUTO CONFORME NORMA ABNT NBR 15701, IP65. DIÂMETRO NOMINAL Ø 4" REF.: BLWA/LR-10 - BLINDA OU SIMILAR. | Condulete | Alumínio | LR | Tempo | Roscado | 4"
ELE | 7640 | CABO BAIXA TENSÃO, CLASSE 750V, TEMPERATURA MÁX. DE OPERAÇÃO 70º C., CONDUTOR FORMADO POR FIOS DE COBRE ELETROLÍTICO, TÊMPERA MOLE, ENCORDOAMENTO CLASSE 5, ISOLAÇÃO EM PVC NA COR VERMELHA, NÃO PROPAGANTE DE CHAMAS, TIPO BWF, SEM COBERTURA.CONFORME EG-980Y-70-0035. NORMAS: NBR NM 247-3, NBR NM 280 E NBR 6812. SEÇÃO: #2,5mm2 | Cabo | 450/750V | Iluminação | 1C | Não Aplicável | 2.5
ELE | 7640 | CABO BAIXA TENSÃO, CLASSE 750V, TEMPERATURA MÁX. DE OPERAÇÃO 70º C., CONDUTOR FORMADO POR FIOS DE COBRE ELETROLÍTICO, TÊMPERA MOLE, ENCORDOAMENTO CLASSE 5, ISOLAÇÃO EM PVC NA COR VERMELHA, NÃO PROPAGANTE DE CHAMAS, TIPO BWF, SEM COBERTURA. CONFORME EG-980Y-70-0035. NORMAS: NBR NM 247-3, NBR NM 280 E NBR 6812. SEÇÃO: #2,5mm2 | Cabo | 450/750V | Iluminação | 1C | Não Aplicável | 2.5
ELE | 7640 | CABO BAIXA TENSÃO, CLASSE 750V, TEMPERATURA MÁX. DE OPERAÇÃO 70º C., CONDUTOR FORMADO POR FIOS DE COBRE ELETROLÍTICO, TÊMPERA MOLE, ENCORDOAMENTO CLASSE 5, ISOLAÇÃO EM PVC NA COR PRETA, NÃO PROPAGANTE DE CHAMAS, TIPO BWF, SEM COBERTURA. CONFORME EG-980Y-70-0035. NORMAS: NBR NM 247-3, NBR NM 280 E NBR 6812. SEÇÃO: #4,0mm2 | Cabo | 450/750V | Iluminação | 1C | Não Aplicável | 4
ELE | 7640 | ELETRODUTO FLEXÍVEL PRETO, FABRICADO COM FITA DE AÇO GALVANIZADO, REVESTIDO EXTERNAMENTE COM POLIVINIL CLORÍDRICO (PVC) EXTRUDADO, NORMAS NBR 7008 E NBR 7013. DIÂMETRO 4" REF.: EC-EFP4 - ELECON OU SIMILAR. | Eletroduto | Flexível | Trecho Reto | Tempo | Roscado | 4"
ELE | 7640 | ELETRODUTO DE AÇO GALVANIZADO A FOGO, NBR 5624, COM COSTURA, ROSCA CÔNICA NPT, DIÂMETRO CONFORME NORMA ANSI/ASME B1.20.1 (NBR 5597), REBARBA INTERNA REMOVIDA, SÉRIE PESADA, FORNECIDO COM LUVA EM UMA DAS EXTREMIDADES E PROTEÇÃO PARA ROSCA NA OUTRA, EM BARRA DE 3M. DIÂMETRO 3/4" REF.: CARBINOX OU SIMILAR. | Eletroduto | Galvanizado | Trecho Reto | Pesado | Roscado | 3/4"
ELE | 7640 | CABO DE SINAL ANALÓGICO COM BLINDAGEM ELETROSTÁTICA, CONDUTORES FORMADOS POR 7 FIOS DE COBRE NU, ENCORDOAMENTO CLASSE 2, ISOLAÇÃO PRIMÁRIA PVC, CLASSE 90°C - 300 V, FORMAÇÃO 1/P#1.0 mm², IDENTIFICAÇÃO DOS CONDUTORES - PAR (BRANCO E PRETO), PASSO DE TORÇÃO 50 MM, SEPARADOR DE FITA NÃO HIGROSCÓPICA DE 0,023 MM, FIO DRENO DE COBRE ESTANHADO COM 7 FIOS DE COBRE NU, CLASSE 2, BLINDAGEM ELETROSTÁTICA: ENFAIXAMENTO EM HÉLICE DE FITA POLIÉSTER, ALUMÍNIO DE 0,055 MM DE ESPESSURA, JAQUETA EXTERNA DE PVC, PRETO, ANTI-CHAMA. NORMA DE FABRICAÇÃO: NBR 6880 / NBR 6148 REF:. POLIRON MA OU SIMILAR | Cabo | 300V | Instrumentação | 1 par | Não Aplicável | 1
ELE | 7640 | CAIXA DE LIGAÇÃO TIPO CONDULETE, A PROVA DE TGVP TIPO ''LL'', EM ALUMÍNIO FUNDIDO COPPER-FREE DE ALTA RESISTÊNCIA MECÂNICA E A PROVA DE CORROSÃO, TAMPA EM CHAPA DE ALUMÍNIO FIXADA AO CORPO ATRAVÉS DE PARAFUSOS DE AÇO INOX AISI314, COM ROSCA NPT, PRODUTO CONFORME NORMA ABNT NBR 15701, IP65. DIÂMETRO 1.1/2" REF.: BLWA/LL-05 - BLINDA OU SIMILAR. | Condulete | Alumínio | LL | Tempo | Roscado | 1.1/2"
ELE | 7640 | ELETRODUTO DE AÇO GALVANIZADO A FOGO, NBR 5624, COM COSTURA, ROSCA CÔNICA NPT, CONFORME NORMA ANSI/ASME B1.20.1 (NBR 5597), REBARBA INTERNA REMOVIDA, SÉRIE PESADA, FORNECIDO COM LUVA EM UMA DAS EXTREMIDADES E PROTEÇÃO PARA ROSCA NA OUTRA, EM BARRA DE 3M. DIÂMETRO NOMINAL 1" REF.: CARBINOX OU SIMILAR. | Eletroduto | Galvanizado | Trecho Reto | Pesado | Roscado | 1"
ELE | 7640 | CABO DE ALIMENTAÇÃO DE INSTRUMENTOS, CONDUTORES FORMADOS POR 7 FIOS FLEXÍVEIS DE COBRE ELETROLÍTICO, ENCORDOAMENTO CLASSE 2, ISOLAÇÃO PRIMARIA PVC, CLASSE 70°C - 0,75/1KV, FORMAÇÃO 3/C#1.5 mm², IDENTIFICAÇÃO DOS CONDUTORES POR CORES (PRETO, AZUL E VERDE), SEPARADOR DE FITA NÃO HIGROSCÓPICA DE 0,023 MM, JAQUETA EXTERNA DE PVC, PRETO, ANTI-CHAMA. NORMA DE FABRICAÇÃO: NBR 6880 / NBR 6148 / NBR 7289 REF:. POLIRON CM OU SIMILAR | Cabo | 0,6/1kV | Força e Comando | 3C | Não Aplicável | 1.5
ELE | 7640 | CABO BAIXA TENSÃO, CLASSE 750V, TEMPERATURA MÁX. DE OPERAÇÃO 70º C., CONDUTOR FORMADO POR FIOS DE COBRE ELETROLÍTICO, TÊMPERA MOLE, ENCORDOAMENTO CLASSE 5, ISOLAÇÃO EM PVC NA COR VERDE, NÃO PROPAGANTE DE CHAMAS, TIPO BWF, SEM COBERTURA. CONFORME EG-980Y-70-0035. NORMAS: NBR NM 247-3, NBR NM 280 E NBR 6812. SEÇÃO: #4,0mm2 | Cabo | 450/750V | Iluminação | 1C | Não Aplicável | 4
ELE | 7640 | CABO SINGELO ISOLADO #120mm2 :HEPR COR ISOLAÇÃO VERDE , CLASSE ISOLAÇÃO 0,6/1kV ENCORDOAMENTO CLASSE 5 TEMPERA MOLE COMPOSTO TERMOFIXO DUPLA CAMADA BORRACHA EPR/PVC ENCHIMENTO COMPOSTO TERMPLASTICO PVC FLEXIVEL S/CHUMBO, RESISTENTE A CHAMA REF.: PRYSMIAN 23969401OU SIMILAR. | Cabo | 0,6/1kV | Força e Comando | 1C | Não Aplicável | 120
ELE | 7640 | CAIXA DE LIGAÇÃO TIPO CONDULETE, A PROVA DE TGVP TIPO ''LR'', EM ALUMÍNIO FUNDIDO COPPER-FREE DE ALTA RESISTÊNCIA MECÂNICA E A PROVA DE CORROSÃO, TAMPA EM CHAPA DE ALUMÍNIO FIXADA AO CORPO ATRAVÉS DE PARAFUSOS DE AÇO INOX AISI314, COM ROSCA NPT, PRODUTO CONFORME NORMA ABNT NBR 15701, IP65. DIÂMETRO NOMINAL Ø1" REF.: BLWA/LR-03 - BLINDA OU SIMILAR. | Condulete | Alumínio | LR | Tempo | Roscado | 1"
ELE | 7640 | ELETRODUTO DE AÇO GALVANIZADO A FOGO, NBR 5624, COM COSTURA, ROSCA CÔNICA NPT, CONFORME NORMA ANSI/ASME B1.20.1 (NBR 5597), REBARBA INTERNA REMOVIDA, SÉRIE PESADA, FORNECIDO COM LUVA EM UMA DAS EXTREMIDADES E PROTEÇÃO PARA ROSCA NA OUTRA, EM BARRA DE 3M. DIÂMETRO 2" REF.: CARBINOX OU SIMILAR. | Eletroduto | Galvanizado | Trecho Reto | Pesado | Roscado | 2"
ELE | 7640 | BUCHA TERMINAL COM CONECTOR TERRA PARA CABO 35mm² PARA ELETRODUTO, EM AÇO CARBONO, GALVANIZADO, ROSCA NPT CONFORME NBR5597 DIÂMETRO 3" REF.: BU/IT - BLINDA OU SIMILAR | Eletroduto | Galvanizado | Bucha Terminal | Pesado | Roscado | 3"
ELE | 7640 | LANÇAMENTO DE CABO SINGELO DE ENERGIA, CONDUTORES DE COBRE ENCORDOADO (CLASSE 5), ISOLAMENTO EM HEPR 90ºC PARA 0,6/1KV NAS CORES PRETO (FASE A), CAPA EXTERNA EM PVC NA COR LARANJA, RETARDANTE À CHAMA, IMUNE A RADIAÇÃO ULTRAVIOLETA. CONFORME NBR-7285 E NBR-7286 E ITEM 1.18.3 DO 4008823 – CRITÉRIOS DE PROJETO – ELÉTRICA E ITENS 4.1 A 4.6 DO EG-980Y-70-0035. SEÇÃO: 1X1/C#150MM² | Cabo | 0,6/1kV | Força e Comando | 1C | Não Aplicável | 150
ELE | 7640 | CABO BAIXA TENSÃO, CLASSE 750V, TEMPERATURA MÁX. DE OPERAÇÃO 70º C., CONDUTOR FORMADO POR FIOS DE COBRE ELETROLÍTICO, TÊMPERA MOLE, ENCORDOAMENTO CLASSE 5, ISOLAÇÃO EM PVC NA COR VERDE, NÃO PROPAGANTE DE CHAMAS, TIPO BWF, SEM COBERTURA. CONFORME EG-980Y-70-0035. NORMAS: NBR NM 247-3, NBR NM 280 E NBR 6812. SEÇÃO: #25mm2 | Cabo | 450/750V | Iluminação | 1C | Não Aplicável | 25
ELE | 7640 | ELETRODUTO DE Ø1", TRECHO RETO, DE PVC RÍGIDO, ANTICHAMA ATENDENDO A NORMA NBR15465, NA COR PRETA DE ALTA RESISTÊNCIA MECÂNICA. FORNECIMENTO EM PEÇAS DE 3000mm. REF.: TIGRE OU SIMILAR. | Eletroduto | PVC | Trecho Reto | Pesado | Roscado | 1"
ELE | 7640 | CABO BAIXA TENSÃO, CLASSE 750V, TEMPERATURA MÁX. DE OPERAÇÃO 70º C., CONDUTOR FORMADO POR FIOS DE COBRE ELETROLÍTICO, TÊMPERA MOLE, ENCORDOAMENTO CLASSE 5, ISOLAÇÃO EM PVC NA COR AZUL, NÃO PROPAGANTE DE CHAMAS, TIPO BWF, SEM COBERTURA. CONFORME EG-980Y-70-0035. NORMAS: NBR NM 247-3, NBR NM 280 E NBR 6812. SEÇÃO: #4,0mm2 | Cabo | 450/750V | Iluminação | 1C | Não Aplicável | 4
ELE | 7640 | CAIXA DE LIGAÇÃO TIPO CONDULETE, A PROVA DE TGVP TIPO ''C'', EM ALUMÍNIO FUNDIDO COPPER-FREE DE ALTA RESISTÊNCIA MECÂNICA E A PROVA DE CORROSÃO, TAMPA EM CHAPA DE ALUMÍNIO FIXADA AO CORPO ATRAVÉS DE PARAFUSOS DE AÇO INOX AISI314, COM ROSCA NPT, PRODUTO CONFORME NORMA ABNT NBR 15701, IP65. DIÂMETRO 2'' REF.: BLWA/C-06, BLINDA OU SIMILAR. | Condulete | Alumínio | C | Tempo | Roscado | 2"
ELE | 7640 | CAIXA DE LIGAÇÃO TIPO CONDULETE, A PROVA DE TGVP TIPO ''LL'', EM ALUMÍNIO FUNDIDO COPPER-FREE DE ALTA RESISTÊNCIA MECÂNICA E A PROVA DE CORROSÃO, TAMPA EM CHAPA DE ALUMÍNIO FIXADA AO CORPO ATRAVÉS DE PARAFUSOS DE AÇO INOX AISI314, COM ROSCA NPT, PRODUTO CONFORME NORMA ABNT NBR 15701, IP65. DIÂMETRO NOMINAL Ø 1 1/2" REF.: BLWA/LL-05 - BLINDA OU SIMILAR. | Condulete | Alumínio | LL | Tempo | Roscado | 1.1/2"
ELE | 7640 | ELETRODUTO FLEXÍVEL PRETO, FABRICADO COM FITA DE AÇO GALVANIZADO, REVESTIDO EXTERNAMENTE COM POLIVINIL CLORÍDRICO (PVC) EXTRUDADO, NORMAS NBR 7008 E NBR 7013. DIÂMETRO NOMINAL 1" REF.: "EC-EFP4" - ELECON OU SIMILAR. | Eletroduto | Flexível | Trecho Reto | Tempo | Roscado | 4"
ELE | 7640 | ELETRODUTO FLEXÍVEL PRETO, FABRICADO COM FITA DE AÇO GALVANIZADO, REVESTIDO EXTERNAMENTE COM POLIVINIL CLORÍDRICO (PVC) EXTRUDADO, NORMAS NBR 7008 E NBR 7013. DIÂMETRO 1.1/2" REF.: EC-EFP6 - ELECON OU SIMILAR. | Eletroduto | Flexível | Trecho Reto | Tempo | Roscado | 1.1/2"
ELE | 7640 | CAIXA DE LIGAÇÃO TIPO CONDULETE, A PROVA DE TGVP TIPO ''LR'', EM ALUMÍNIO FUNDIDO COPPER-FREE DE ALTA RESISTÊNCIA MECÂNICA E A PROVA DE CORROSÃO, TAMPA EM CHAPA DE ALUMÍNIO FIXADA AO CORPO ATRAVÉS DE PARAFUSOS DE AÇO INOX AISI314, COM ROSCA NPT, PRODUTO CONFORME NORMA ABNT NBR 15701, IP65. DIÂMETRO NOMINAL Ø 1 1/2" REF.: BLWA/LR-05 - BLINDA OU SIMILAR. | Condulete | Alumínio | LR | Tempo | Roscado | 1.1/2"
ELE | 7640 | LANÇAMENTO DE CABO MÚLTIPLO DE ENERGIA, (3 CONDUTORES + PE) CONDUTOR FLEXÍVEL DE COBRE (CLASSE 5), ISOLAMENTO DE HEPR 90ºC PARA 0,6/1KV, (NAS CORES: PRETO, VERMELHO, AZUL E VERDE) CAPA EXTERNA DE PVC NA COR LARANJA, RETARDANTE À CHAMA, IMUNE A RADIAÇÃO ULTRAVIOLETA. CONFORME NBR-7285 E NBR-7286 E ITEM 1.18.3 DO 4008823 – CRITÉRIOS DE PROJETO – ELÉTRICA E ITENS 4.1 A 4.6 DO EG-980Y-70-0035. SEÇÃO: 1X(4/C#6MM²) | Cabo | 0,6/1kV | Força e Comando | 4C | Não Aplicável | 6
ELE | 7640 | CAIXA DE LIGAÇÃO TIPO CONDULETE, A PROVA DE TGVP TIPO ''X'', EM ALUMÍNIO FUNDIDO COPPER-FREE DE ALTA RESISTÊNCIA MECÂNICA E A PROVA DE CORROSÃO, TAMPA EM CHAPA DE ALUMÍNIO FIXADA AO CORPO ATRAVÉS DE PARAFUSOS DE AÇO INOX AISI314, COM ROSCA NPT, PRODUTO CONFORME NORMA ABNT NBR 15701, IP65. DIÂMETRO NOMINAL Ø 3/4" REF.: BLWA/X-02 - BLINDA OU SIMILAR. | Condulete | Alumínio | X | Tempo | Roscado | 3/4"
ELE | 7640 | LANÇAMENTO DE CABO SINGELO DE ENERGIA, CONDUTORES DE COBRE ENCORDOADO (CLASSE 2), CAMADA SEMI CONDUTORA, ISOLAMENTO 6/10KV EM EPR, CAMADA SEMI CONDUTORA, FITA DE IDENTIFICAÇÃO DE FASE COLORIDA (OS CONDUTORES DE FASE DEVERÃO SER IDENTIFICADOS POR FITAS NAS CORES PRETO, VERMELHO E AZUL), BLINDAGEM DE FITAS DE COBRE, CONDUTOR DE TERRA DE FIOS DE COBRE NÚ ENCORDOADOS, CAPA INTERNA DE PVC E ENCHIMENTO, ARMAÇÃO COM DUAS FITAS DE ALUMÍNIO DE 1 MM DE ESPESSURA E 50MM DE LARGURA, SOBREPOSTAS E DESCONTÍNUA (20%), CAPA EXTERNA DE PVC NA COR LARANJA, RETARDANTE À CHAMA, IMUNE A RADIAÇÃO ULTRAVIOLETA. CONFORME NBR-7286 E ITEM 1.18.2 DO 4008823 – CRITÉRIOS DE PROJETO – ELÉTRICA E ITENS 4.7 E 4.8 DO EG-980Y-70-0035. SEÇÃO: 1X1/C#185MM² | Cabo | 0,6/1kV | Força e Comando | 1C | Não Aplicável | 185
ELE | 7640 | CAIXA DE LIGAÇÃO TIPO CONDULETE, A PROVA DE TGVP TIPO ''LB'', EM ALUMÍNIO FUNDIDO COPPER-FREE DE ALTA RESISTÊNCIA MECÂNICA E A PROVA DE CORROSÃO, TAMPA EM CHAPA DE ALUMÍNIO FIXADA AO CORPO ATRAVÉS DE PARAFUSOS DE AÇO INOX AISI314, COM ROSCA NPT, PRODUTO CONFORME NORMA ABNT NBR 15701, IP65. DIÂMETRO NOMINAL Ø 1 1/2" REF.: BLWA/LL-05 - BLINDA OU SIMILAR. | Condulete | Alumínio | LB | Tempo | Roscado | 1.1/2"
ELE | 7640 | CAIXA DE LIGAÇÃO TIPO CONDULETE, A PROVA DE TGVP TIPO ''LL'', EM ALUMÍNIO FUNDIDO COPPER-FREE DE ALTA RESISTÊNCIA MECÂNICA E A PROVA DE CORROSÃO, TAMPA EM CHAPA DE ALUMÍNIO FIXADA AO CORPO ATRAVÉS DE PARAFUSOS DE AÇO INOX AISI314, COM ROSCA NPT, PRODUTO CONFORME NORMA ABNT NBR 15701, IP65. DIÂMETRO 2'' REF.: BLWA/LL-06, BLINDA OU SIMILAR. | Condulete | Alumínio | LL | Tempo | Roscado | 2"
ELE | 7640 | ELETRODUTO DE AÇO GALVANIZADO A FOGO, NBR 5624, COM COSTURA, ROSCA CÔNICA NPT, CONFORME NORMA ANSI/ASME B1.20.1 (NBR 5597), REBARBA INTERNA REMOVIDA, SÉRIE PESADA, FORNECIDO COM LUVA EM UMA DAS EXTREMIDADES E PROTEÇÃO PARA ROSCA NA OUTRA, EM BARRA DE 3M. DIÂMETRO 2.1/2" REF.: CARBINOX OU SIMILAR. | Eletroduto | Galvanizado | Trecho Reto | Pesado | Roscado | 2.1/2"
ELE | 7640 | LANÇAMENTO DE CABO SINGELO DE ATERRAMENTO, CONDUTOR FLEXÍVEL DE COBRE (CLASSE 5),ISOLAMENTO DE HEPR 90ºC PARA 0,6/1KV, CAPA EXTERNA DE PVC NA COR VERDE, RETARDANTE À CHAMA, IMUNE A RADIAÇÃO ULTRAVIOLETA. SEÇÃO: 1X1/C#70MM² | Cabo | 0,6/1kV | Força e Comando | 1C | Não Aplicável | 70
ELE | 7640 | LANÇAMENTO DE CABO MÚLTIPLO DE ENERGIA, (3 CONDUTORES) CONDUTOR FLEXÍVEL DE COBRE (CLASSE 5), ISOLAMENTO DE HEPR 90ºC PARA 0,6/1KV, (NAS CORES: PRETO, AZUL E VERDE) CAPA EXTERNA DE PVC NA COR LARANJA, RETARDANTE À CHAMA, IMUNE A RADIAÇÃO ULTRAVIOLETA. CONFORME NBR-7285 E NBR-7286. SEÇÃO: 1X(3/C#2,5MM²) | Cabo | 0,6/1kV | Força e Comando | 3C | Não Aplicável | 2.5
ELE | 7640 | CAIXA DE LIGAÇÃO TIPO CONDULETE, A PROVA DE TGVP TIPO ''LB'', EM ALUMÍNIO FUNDIDO COPPER-FREE DE ALTA RESISTÊNCIA MECÂNICA E A PROVA DE CORROSÃO, TAMPA EM CHAPA DE ALUMÍNIO FIXADA AO CORPO ATRAVÉS DE PARAFUSOS DE AÇO INOX AISI314, COM ROSCA NPT, PRODUTO CONFORME NORMA ABNT NBR 15701, IP65. DIÂMETRO NOMINAL Ø 2" REF.: BLWA/LB-06 - BLINDA OU SIMILAR. | Condulete | Alumínio | LB | Tempo | Roscado | 2"
ELE | 7640 | CAIXA DE LIGAÇÃO TIPO CONDULETE, A PROVA DE TGVP TIPO ''T'', EM ALUMÍNIO FUNDIDO COPPER-FREE DE ALTA RESISTÊNCIA MECÂNICA E A PROVA DE CORROSÃO, TAMPA EM CHAPA DE ALUMÍNIO FIXADA AO CORPO ATRAVÉS DE PARAFUSOS DE AÇO INOX AISI314, COM ROSCA NPT, PRODUTO CONFORME NORMA ABNT NBR 15701, IP65. DIÂMETRO 1.1/2" REF.: BLWA/T-05 - BLINDA OU SIMILAR. | Condulete | Alumínio | T | Tempo | Roscado | 1.1/2"
ELE | 7640 | CURVA HORIZONTAL 90°, PARA LEITOS, COM TAMPA DE PRESSÃO, TIPO ESCADA, PESADO, EM AÇO GALVANIZADO A FOGO, CONSTRUIDO COM LONGARINAS DE PERFIS "U" EM CHAPA DOBRADA #12MSG DE 150x50mm E TRAVESSAS DE PERFILADO PERFURADO (CHAPA #14MSG) DE 38x38mm. AS CURVAS DEVERÃO SER FABRICADAS CONFORME O PADRÃO ALUMAR, DESENHOS 950Y-71-0011/950Y-71-0552 DIMENSÃO: LARGURA DE 300mm, R=300mm. REF.: POLEODUTO. | Leito | Galvanizado | Curva Horizontal | Pesado | Com Tampa | 300 X 100
ELE | 7640 | ELETRODUTO DE AÇO GALVANIZADO A FOGO, NBR 5624, COM COSTURA, ROSCA CÔNICA NPT, CONFORME NORMA ANSI/ASME B1.20.1 (NBR 5597), REBARBA INTERNA REMOVIDA, SÉRIE PESADA, FORNECIDO COM LUVA EM UMA DAS EXTREMIDADES E PROTEÇÃO PARA ROSCA NA OUTRA, EM BARRA DE 3M. DIÂMETRO 1" REF.: CARBINOX OU SIMILAR. | Eletroduto | Galvanizado | Trecho Reto | Pesado | Roscado | 1"
ELE | 7640 | ELETRODUTO FLEXÍVEL PRETO, FABRICADO COM FITA DE AÇO GALVANIZADO, REVESTIDO EXTERNAMENTE COM POLIVINIL CLORÍDRICO (PVC) EXTRUDADO, NORMAS NBR 7008 E NBR 7013. DIÂMETRO 3/4" REF.: EC-EFP3 - ELECON OU SIMILAR. | Eletroduto | Flexível | Trecho Reto | Tempo | Roscado | 3/4"
ELE | 7640 | CAIXA DE LIGAÇÃO TIPO CONDULETE, A PROVA DE TGVP TIPO ''LL'', EM ALUMÍNIO FUNDIDO COPPER-FREE DE ALTA RESISTÊNCIA MECÂNICA E A PROVA DE CORROSÃO, TAMPA EM CHAPA DE ALUMÍNIO FIXADA AO CORPO ATRAVÉS DE PARAFUSOS DE AÇO INOX AISI314, COM ROSCA NPT, PRODUTO CONFORME NORMA ABNT NBR 15701, IP65. DIÂMETRO 3/4'' REF.: BLWA/LL-02, BLINDA OU SIMILAR. | Condulete | Alumínio | LL | Tempo | Roscado | 3/4"
ELE | 7640 | BUCHA TERMINAL COM CONECTOR TERRA PARA CABO 35mm² PARA ELETRODUTO, EM AÇO CARBONO, GALVANIZADO, ROSCA NPT CONFORME NBR5597 DIÂMETRO 4" REF.: BU/IT - BLINDA OU SIMILAR | Eletroduto | Galvanizado | Bucha Terminal | Pesado | Roscado | 4"
ELE | 7640 | CAIXA DE LIGAÇÃO TIPO CONDULETE, A PROVA DE TGVP TIPO ''LB'', EM ALUMÍNIO FUNDIDO COPPER-FREE DE ALTA RESISTÊNCIA MECÂNICA E A PROVA DE CORROSÃO, TAMPA EM CHAPA DE ALUMÍNIO FIXADA AO CORPO ATRAVÉS DE PARAFUSOS DE AÇO INOX AISI314, COM ROSCA NPT, PRODUTO CONFORME NORMA ABNT NBR 15701, IP65. DIÂMETRO 1" REF.: BLWA/LB-02 - BLINDA OU SIMILAR. | Condulete | Alumínio | LB | Tempo | Roscado | 1"
ELE | 7640 | LANÇAMENTO DE CABO MÚLTIPLO DE ENERGIA, (3 CONDUTORES) CONDUTOR FLEXÍVEL DE COBRE (CLASSE 5), ISOLAMENTO DE HEPR 90ºC PARA 0,6/1KV, (NAS CORES: PRETO, AZUL E VERDE) CAPA EXTERNA DE PVC NA COR LARANJA, RETARDANTE À CHAMA, IMUNE A RADIAÇÃO ULTRAVIOLETA. CONFORME NBR-7285 E NBR-7286. SEÇÃO: 1X(3/C#6MM²) | Cabo | 0,6/1kV | Força e Comando | 3C | Não Aplicável | 6
ELE | 7640 | CAIXA DE LIGAÇÃO TIPO CONDULETE, A PROVA DE TGVP TIPO ''T'', EM ALUMÍNIO FUNDIDO COPPER-FREE DE ALTA RESISTÊNCIA MECÂNICA E A PROVA DE CORROSÃO, TAMPA EM CHAPA DE ALUMÍNIO FIXADA AO CORPO ATRAVÉS DE PARAFUSOS DE AÇO INOX AISI314, COM ROSCA NPT, PRODUTO CONFORME NORMA ABNT NBR 15701, IP65. DIÂMETRO 3'' REF.: BLWA/T-08, BLINDA OU SIMILAR. | Condulete | Alumínio | T | Tempo | Roscado | 3"
ELE | 7640 | ELETRODUTO FLEXÍVEL PRETO, FABRICADO COM FITA DE AÇO GALVANIZADO, REVESTIDO EXTERNAMENTE COM POLIVINIL CLORÍDRICO (PVC) EXTRUDADO, NORMAS NBR 7008 E NBR 7013. DIÂMETRO 4" REF.: EC-EFP10 - ELECON OU SIMILAR. | Eletroduto | Flexível | Trecho Reto | Tempo | Roscado | 4"
ELE | 7640 | LANÇAMENTO DE CABO MÚLTIPLO DE ENERGIA, (3 CONDUTORES + PE) CONDUTOR FLEXÍVEL DE COBRE (CLASSE 5), ISOLAMENTO DE HEPR 90ºC PARA 0,6/1KV, (NAS CORES: PRETO, VERMELHO, AZUL E VERDE) CAPA EXTERNA DE PVC NA COR LARANJA, RETARDANTE À CHAMA, IMUNE A RADIAÇÃO ULTRAVIOLETA. CONFORME NBR-7285 E NBR-7286 E ITEM 1.18.3 DO 4008823 – CRITÉRIOS DE PROJETO – ELÉTRICA E ITENS 4.1 A 4.6 DO EG-980Y-70-0035. SEÇÃO: 1X(4/C#25MM²) | Cabo | 0,6/1kV | Força e Comando | 4C | Não Aplicável | 25
ELE | 7640 | CAIXA DE LIGAÇÃO TIPO CONDULETE, A PROVA DE TGVP TIPO ''LR'', EM ALUMÍNIO FUNDIDO COPPER-FREE DE ALTA RESISTÊNCIA MECÂNICA E A PROVA DE CORROSÃO, TAMPA EM CHAPA DE ALUMÍNIO FIXADA AO CORPO ATRAVÉS DE PARAFUSOS DE AÇO INOX AISI314, COM ROSCA NPT, PRODUTO CONFORME NORMA ABNT NBR 15701, IP65. DIÂMETRO 1" REF.: BLWA/LR-02 - BLINDA OU SIMILAR. | Condulete | Alumínio | LR | Tempo | Roscado | 1"
ELE | 7640 | CAIXA DE LIGAÇÃO TIPO CONDULETE, A PROVA DE TGVP TIPO ''C'', EM ALUMÍNIO FUNDIDO COPPER-FREE DE ALTA RESISTÊNCIA MECÂNICA E A PROVA DE CORROSÃO, TAMPA EM CHAPA DE ALUMÍNIO FIXADA AO CORPO ATRAVÉS DE PARAFUSOS DE AÇO INOX AISI314, COM ROSCA NPT, PRODUTO CONFORME NORMA ABNT NBR 15701, IP65. DIÂMETRO 1.1/2'' REF.: BLWA/C-05, BLINDA OU SIMILAR. | Condulete | Alumínio | C | Tempo | Roscado | 1.1/2"
ELE | 7640 | CAIXA DE LIGAÇÃO TIPO CONDULETE, A PROVA DE TGVP TIPO ''C'', EM ALUMÍNIO FUNDIDO COPPER-FREE DE ALTA RESISTÊNCIA MECÂNICA E A PROVA DE CORROSÃO, TAMPA EM CHAPA DE ALUMÍNIO FIXADA AO CORPO ATRAVÉS DE PARAFUSOS DE AÇO INOX AISI314, COM ROSCA NPT, PRODUTO CONFORME NORMA ABNT NBR 15701, IP65. DIÂMETRO NOMINAL Ø 3/4" REF.: BLWA/C-02 - BLINDA OU SIMILAR. | Condulete | Alumínio | C | Tempo | Roscado | 3/4"
ELE | 7640 | CAIXA DE LIGAÇÃO TIPO CONDULETE, A PROVA DE TGVP TIPO ''T'', EM ALUMÍNIO FUNDIDO COPPER-FREE DE ALTA RESISTÊNCIA MECÂNICA E A PROVA DE CORROSÃO, TAMPA EM CHAPA DE ALUMÍNIO FIXADA AO CORPO ATRAVÉS DE PARAFUSOS DE AÇO INOX AISI314, COM ROSCA NPT, PRODUTO CONFORME NORMA ABNT NBR 15701, IP65. DIÂMETRO 1.1/2'' REF.: BLWA/T-05, BLINDA OU SIMILAR. | Condulete | Alumínio | T | Tempo | Roscado | 1.1/2"
ELE | 7640 | CAIXA DE LIGAÇÃO TIPO CONDULETE, A PROVA DE TGVP TIPO ''LL'', EM ALUMÍNIO FUNDIDO COPPER-FREE DE ALTA RESISTÊNCIA MECÂNICA E A PROVA DE CORROSÃO, TAMPA EM CHAPA DE ALUMÍNIO FIXADA AO CORPO ATRAVÉS DE PARAFUSOS DE AÇO INOX AISI314, COM ROSCA NPT, PRODUTO CONFORME NORMA ABNT NBR 15701, IP65. DIÂMETRO NOMINAL Ø 1" REF.: BLWA/LL-03 - BLINDA OU SIMILAR. | Condulete | Alumínio | LL | Tempo | Roscado | 1"
ELE | 7640 | CAIXA DE LIGAÇÃO TIPO CONDULETE, A PROVA DE TGVP TIPO ''LB'', EM ALUMÍNIO FUNDIDO COPPER-FREE DE ALTA RESISTÊNCIA MECÂNICA E A PROVA DE CORROSÃO, TAMPA EM CHAPA DE ALUMÍNIO FIXADA AO CORPO ATRAVÉS DE PARAFUSOS DE AÇO INOX AISI314, COM ROSCA NPT, PRODUTO CONFORME NORMA ABNT NBR 15701, IP65. DIÂMETRO NOMINAL Ø 3/4" REF.: BLWA/LB-02 - BLINDA OU SIMILAR. | Condulete | Alumínio | LB | Tempo | Roscado | 3/4"
ELE | 7640 | CAIXA DE LIGAÇÃO TIPO CONDULETE, A PROVA DE TGVP TIPO ''T'', EM ALUMÍNIO FUNDIDO COPPER-FREE DE ALTA RESISTÊNCIA MECÂNICA E A PROVA DE CORROSÃO, TAMPA EM CHAPA DE ALUMÍNIO FIXADA AO CORPO ATRAVÉS DE PARAFUSOS DE AÇO INOX AISI314, COM ROSCA NPT, PRODUTO CONFORME NORMA ABNT NBR 15701, IP65. DIÂMETRO 1'' REF.: BLWA/T-03, BLINDA OU SIMILAR. | Condulete | Alumínio | T | Tempo | Roscado | 1"
ELE | 7640 | ELETRODUTO FLEXÍVEL PRETO, FABRICADO COM FITA DE AÇO GALVANIZADO, REVESTIDO EXTERNAMENTE COM POLIVINIL CLORÍDRICO (PVC) EXTRUDADO, NORMAS NBR 7008 E NBR 7013. DIÂMETRO 3" REF.: EC-EFP9 - ELECON OU SIMILAR. | Eletroduto | Flexível | Trecho Reto | Tempo | Roscado | 3"
ELE | 7640 | ELETRODUTO DE AÇO GALVANIZADO A FOGO, NBR 5624, COM COSTURA, ROSCA CÔNICA NPT, CONFORME NORMA ANSI/ASME B1.20.1 (NBR 5597), REBARBA INTERNA REMOVIDA, SÉRIE PESADA, FORNECIDO COM LUVA EM UMA DAS EXTREMIDADES E PROTEÇÃO PARA ROSCA NA OUTRA, EM BARRA DE 3M. DIÂMETRO 4" REF.: CARBINOX OU SIMILAR. | Eletroduto | Galvanizado | Trecho Reto | Pesado | Roscado | 4"
ELE | 7640 | LANÇAMENTO DE CABO MÚLTIPLO DE ENERGIA, (3 CONDUTORES + PE) CONDUTOR FLEXÍVEL DE COBRE (CLASSE 5), ISOLAMENTO DE HEPR 90ºC PARA 0,6/1KV, (NAS CORES: PRETO, VERMELHO, AZUL E VERDE) CAPA EXTERNA DE PVC NA COR LARANJA, RETARDANTE À CHAMA, IMUNE A RADIAÇÃO ULTRAVIOLETA. CONFORME NBR-7285 E NBR-7286 E ITEM 1.18.3 DO 4008823 – CRITÉRIOS DE PROJETO – ELÉTRICA E ITENS 4.1 A 4.6 DO EG-980Y-70-0035. SEÇÃO: 1X(4/C#16MM²) | Cabo | 0,6/1kV | Força e Comando | 4C | Não Aplicável | 16
ELE | 7640 | LANÇAMENTO DE CABO MÚLTIPLO DE ENERGIA, CONDUTORES DE COBRE ENCORDOADO (CLASSE 2), CAMADA SEMI CONDUTORA, ISOLAMENTO 6/10KV EM EPR, CAMADA SEMI CONDUTORA, FITA DE IDENTIFICAÇÃO DE FASE COLORIDA (OS CONDUTORES DE FASE DEVERÃO SER IDENTIFICADOS POR FITAS NAS CORES PRETO, VERMELHO E AZUL), BLINDAGEM DE FITAS DE COBRE, CONDUTOR DE TERRA DE FIOS DE COBRE NÚ ENCORDOADOS, CAPA INTERNA DE PVC E ENCHIMENTO, ARMAÇÃO COM DUAS FITAS DE ALUMÍNIO DE 1 MM DE ESPESSURA E 50MM DE LARGURA, SOBREPOSTAS E DESCONTÍNUA (20%), CAPA EXTERNA DE PVC NA COR PRETA, RETARDANTE À CHAMA, IMUNE A RADIAÇÃO ULTRAVIOLETA. CONFORME NBR-7286 E ITEM 1.18.1 DO 4008823 – CRITÉRIOS DE PROJETO – ELÉTRICA E ITENS 4.9 E 4.10 DO EG-980Y-70-0035. SEÇÃO: 1X(3/C#95MM² + 3/C#25MM²) | Cabo | 0,6/1kV | Força e Comando | 4C | Não Aplicável | 95
ELE | 7640 | CAIXA DE LIGAÇÃO TIPO CONDULETE, A PROVA DE TGVP TIPO ''LL'', EM ALUMÍNIO FUNDIDO COPPER-FREE DE ALTA RESISTÊNCIA MECÂNICA E A PROVA DE CORROSÃO, TAMPA EM CHAPA DE ALUMÍNIO FIXADA AO CORPO ATRAVÉS DE PARAFUSOS DE AÇO INOX AISI314, COM ROSCA NPT, PRODUTO CONFORME NORMA ABNT NBR 15701, IP65. DIÂMETRO 1.1/2'' REF.: BLWA/LL-05, BLINDA OU SIMILAR. | Condulete | Alumínio | LL | Tempo | Roscado | 1.1/2"
ELE | 7640 | ELETRODUTO DE AÇO GALVANIZADO A FOGO, NBR 5624, COM COSTURA, ROSCA CÔNICA NPT, CONFORME NORMA ANSI/ASME B1.20.1 (NBR 5597), REBARBA INTERNA REMOVIDA, SÉRIE PESADA, FORNECIDO COM LUVA EM UMA DAS EXTREMIDADES E PROTEÇÃO PARA ROSCA NA OUTRA, EM BARRA DE 3M. DIÂMETRO NOMINAL 4" REF.: CARBINOX OU SIMILAR. | Eletroduto | Galvanizado | Trecho Reto | Pesado | Roscado | 4"
ELE | 7640 | CABO DE SINAIS DISCRETOS / SOLENÓIDES, CONDUTORES FORMADOS POR 7 FIOS DE COBRE NU, ENCORDOAMENTO CLASSE 2, ISOLAÇÃO PRIMARIA PVC, CLASSE 70 ºC, 0,75/1KV, FORMAÇÃO 2/C#1,5 mm², IDENTIFICAÇÃO DOS CONDUTORES POR CORES (BRANCO E PRETO), SEPARADOR DE FITA NÃO HIGROSCÓPICA DE 0,023MM, JAQUETA EXTERNA DE PVC, PRETO, ANTI-CHAMA. NORMA DE FABRICAÇÃO: NBR 6880 / NBR 6148 REF:. POLIRON CM OU SIMILAR | Cabo | 0,6/1kV | Força e Comando | 2C | Não Aplicável | 1.5
ELE | 7640 | TAMPA DE PRESSÃO PARA LEITO, CURVA HORIZONTAL 90 GRAUS, EM AÇO GALVANIZADO A FOGO, FABRICADA ATRAVÉS DE CHAPA GALVANIZADA # 16MSG. CONFORME PADRÃO ALUMAR. DESENHO: 950Y-71-0011. DIMENSÃO: LARGURA DE 300mm, R=300mm | Tampa | Galvanizado | Curva Horizontal | Pesado | Leito | 300 X 100
ELE | 7640 | CAIXA DE LIGAÇÃO TIPO CONDULETE, A PROVA DE TGVP TIPO ''LB'', EM ALUMÍNIO FUNDIDO COPPER-FREE DE ALTA RESISTÊNCIA MECÂNICA E A PROVA DE CORROSÃO, TAMPA EM CHAPA DE ALUMÍNIO FIXADA AO CORPO ATRAVÉS DE PARAFUSOS DE AÇO INOX AISI314, COM ROSCA NPT, PRODUTO CONFORME NORMA ABNT NBR 15701, IP65. DIÂMETRO 1.1/2" REF.: BLWA/LL-05 - BLINDA OU SIMILAR. | Condulete | Alumínio | LB | Tempo | Roscado | 1.1/2"
ELE | 7640 | CURVA HORIZONTAL 45°, PARA LEITOS, COM TAMPA DE PRESSÃO, TIPO ESCADA, PESADO, EM AÇO GALVANIZADO A FOGO, CONSTRUIDO COM LONGARINAS DE PERFIS "U" EM CHAPA DOBRADA #12MSG DE 150x50mm E TRAVESSAS DE PERFILADO PERFURADO (CHAPA #14MSG) DE 38x38mm. AS CURVAS DEVERÃO SER FABRICADAS CONFORME O PADRÃO ALUMAR, DESENHOS 950Y-71-0011/950Y-71-0552 DIMENSÃO: LARGURA DE 300mm, R=300mm. REF.: POLEODUTO. | Leito | Galvanizado | Curva Horizontal | Pesado | Com Tampa | 300 X 100
ELE | 7640 | CURVA VERTICAL DESCIDA LATERAL 90°, PARA LEITOS, COM TAMPA DE PRESSÃO, TIPO ESCADA, PESADO, EM AÇO GALVANIZADO A FOGO, CONSTRUIDO COM LONGARINAS DE PERFIS "U" EM CHAPA DOBRADA #12MSG DE 150x50mm E TRAVESSAS DE PERFILADO PERFURADO (CHAPA #14MSG) DE 38x38mm. AS CURVAS DEVERÃO SER FABRICADAS CONFORME O PADRÃO ALUMAR, DESENHOS 950Y-71-0011/950Y-71-0552 DIMENSÃO: LARGURA DE 300mm, R=300mm. REF.: POLEODUTO. | Leito | Galvanizado | Curva Vertical Externa | Pesado | Com Tampa | 300 X 100
ELE | 7640 | CAIXA DE LIGAÇÃO TIPO CONDULETE, A PROVA DE TGVP TIPO ''LL'', EM ALUMÍNIO FUNDIDO COPPER-FREE DE ALTA RESISTÊNCIA MECÂNICA E A PROVA DE CORROSÃO, TAMPA EM CHAPA DE ALUMÍNIO FIXADA AO CORPO ATRAVÉS DE PARAFUSOS DE AÇO INOX AISI314, COM ROSCA NPT, PRODUTO CONFORME NORMA ABNT NBR 15701, IP65. DIÂMETRO 1" REF.: BLWA/LL-02 - BLINDA OU SIMILAR. | Condulete | Alumínio | LL | Tempo | Roscado | 1"
ELE | 7640 | CABO DE COBRE NU PARA ATERRAMENTO, COMPOSTO POR FIOS DE COBRE MEIO DURO, DISPOSTOS EM COROAS CONCÊNTRICAS, ENCORDOAMENTO CLASSE 2A. NORMA: NBR 6524. SEÇÃO: 120mm² | Cabo | Cobre Nu | Aterramento | 1C | Embutido | 120
ELE | 7640 | ELETRODUTO DE AÇO GALVANIZADO A FOGO, NBR 5624, COM COSTURA, ROSCA CÔNICA NPT, DIÂMETRO CONFORME NORMA ANSI/ASME B1.20.1 (NBR 5597), REBARBA INTERNA REMOVIDA, SÉRIE PESADA, FORNECIDO COM LUVA EM UMA DAS EXTREMIDADES E PROTEÇÃO PARA ROSCA NA OUTRA, EM BARRA DE 3M. DIÂMETRO NOMINAL 3/4" REF.: CARBINOX OU SIMILAR. | Eletroduto | Galvanizado | Trecho Reto | Pesado | Roscado | 3/4"
ELE | 7648 | Cabo - (5G1,5mm2): Tipo YSLY-OZ: Sem blindagem, encordoamento classe 5, isolação PVC especial, veias com isolação na cor preta com numeração, cobertura PVC na cor cinza RAL7001, resistente a chama conforme ensaio IEC 60332-1. Tensão isolamento 300/500V, temperatura máx. 80ºC. Referência: EUR-100-0648. Fabricante: Eurocabos ou Similar. CÓDIGO SAP: 10321931. CENTRO: 1403; | Cabo | 500V | Controle | 5C | Não Aplicável | 1.5
ELE | 7648 | Arruela Ø1. 1/2", p/ eletroduto, fabricada em liga de alumínio silício. Código:E001010061. Referência: ARA-30.Fabricante: WETZEL ou Similar. CÓDIGO SAP:10346769. CENTRO:1403. | Eletroduto | Alumínio | Arruela | Sch 40 | Sem Rosca | 1.1/2"
ELE | 7648 | Cabo singelo flexível - 1,5mm2, cor vermelho, isolação 750V, rolo com 100metros. Fabricante: Ficap ou Similar. CÓDIGO SAP: 10321545 CENTRO: 1403 ; | Cabo | 450/750V | Iluminação | 1C | Não Aplicável | 1.5
ELE | 7648 | Bucha Ø2", p/ eletroduto, fabricada em liga de alumínio silício. Código:E001020071. Referência: BUA-35.Fabricante: WETZEL ou Similar. CÓDIGO SAP: 10347029. CENTRO: 1403. | Eletroduto | Alumínio | Bucha | Sch 40 | Sem Rosca | 2"
ELE | 7648 | Cabo - (5G1,5mm2): Tipo YSLCY-JZ: Com blindagem trança de cobre estanhado, encordoamento classe 5, isolação PVC especial, veias com isolação na cor preta com numeração, com condutor VD/AM (PE), cobertura PVC na cor cinza RAL7001, resistente a chama conforme ensaio IEC 60332-1. Tensão isolamento 300/500V, temperatura máx. 80ºC. Referência: EUR-101-0648. Fabricante: Eurocabos ou Similar. CÓDIGO SAP: 14250214 .CENTRO: 1403; | Cabo | 500V | Controle | 5C | Não Aplicável | 1.5
ELE | 7648 | Arruela Ø3/4", p/ eletroduto, fabricada em liga de alumínio silício. Código:E001010031. Referência: ARA-15.Fabricante: WETZEL ou Similar. CÓDIGO SAP:10352470. CENTRO: 1403. | Eletroduto | Alumínio | Arruela | Sch 40 | Sem Rosca | 3/4"
ELE | 7648 | Eletroduto de aço carbono pesado Ø1.1/2", Diâ. Externo 48,3mm, Espessura 3,0mm, galvanizado à fogo, fornecido com luva em uma das extremidades, com rosca BSP, peça C/ 3 metros. ABNT NBR5598. Fabricante: Apolo ou Similar. CÓDIGO SAP: 10325518. CENTRO: 1403; | Eletroduto | Galvanizado | Trecho Reto | Pesado | Roscado | 1.1/2"
ELE | 7648 | Cabo - (3G1,5mm2): Tipo YSLCY-JZ: Com blindagem trança de cobre estanhado, encordoamento classe 5, isolação PVC especial, veias com isolação na cor preta com numeração, com condutor VD/AM (PE), cobertura PVC na cor cinza RAL7001, resistente a chama conforme ensaio IEC 60332-1. Tensão isolamento 300/500V, temperatura máx. 80ºC. Referência: EUR-101- 0646. Fabricante: Eurocabos ou Similar. CÓDIGO SAP: 10326246 CENTRO: 1410 (transferir para 1403); | Cabo | 500V | Controle | 3C | Não Aplicável | 1.5
ELE | 7648 | Arruela Ø2", p/ eletroduto, fabricada em liga de alumínio silício. Código:E001010071. Referência: ARA-35.Fabricante: WETZEL ou Similar. CÓDIGO SAP: 10332108. CENTRO:1403. | Eletroduto | Alumínio | Arruela | Sch 40 | Sem Rosca | 2"
ELE | 7648 | Eletroduto flexível - 1. 1/2", zincado, tipo seal tubo. Fabricante: SPTF ou Similar. CÓDIGO SAP: 10326415. CENTRO: 1403. | Eletroduto | Flexível | Trecho Reto | Tempo | Roscado | 1.1/2"
ELE | 7648 | Bucha Ø1", p/ eletroduto, fabricada em liga de alumínio silício. Código:E001020041. Referência: BUA-20.Fabricante: WETZEL ou Similar. CÓDIGO SAP: 10312850. CENTRO: 1403; | Eletroduto | Alumínio | Bucha | Sch 40 | Sem Rosca | 1"
ELE | 7648 | Eletroduto flexível - 1/2", zincado, tipo seal tubo. Fabricante: SPTF ou Similar. CÓDIGO SAP: 10340752. CENTRO: 1403. | Eletroduto | Flexível | Trecho Reto | Tempo | Roscado | 1/2"
ELE | 7648 | Arruela Ø1", p/ eletroduto, fabricada em liga de alumínio silício. Código:E001010041. Referência: ARA-20.Fabricante: WETZEL ou Similar. CÓDIGO SAP: 10352468 CENTRO: 1403; | Eletroduto | Alumínio | Arruela | Sch 40 | Sem Rosca | 1"
ELE | 7648 | Eletroduto de aço carbono pesado Ø1", Diâ. Externo 33,7mm, Espessura 2,65mm, galvanizado à fogo, fornecido com luva em uma das extremidades, com rosca BSP, peça C/ 3 metros. ABNT NBR5598. Fabricante: Apolo ou Similar. CÓDIGO SAP: 10351216. CENTRO: 1403 ; | Eletroduto | Galvanizado | Trecho Reto | Pesado | Roscado | 1"
ELE | 7648 | Cabo - (3G1,5mm2): Tipo YSLY-OZ: Sem blindagem, encordoamento classe 5, isolação PVC especial, veias com isolação na cor preta com numeração, cobertura PVC na cor cinza RAL7001, resistente a chama conforme ensaio IEC 60332-1. Tensão isolamento 300/500V, temperatura máx. 80ºC. Referência: EUR-100-0646. Fabricante: Eurocabos ou Similar. CÓDIGO SAP: 10351653 CENTRO: 1403; | Cabo | 500V | Controle | 3C | Não Aplicável | 1.5
ELE | 7648 | Cabo - (9G1,5mm2): Tipo YSLY-OZ: Sem blindagem, encordoamento classe 5, isolação PVC especial, veias com isolação na cor preta com numeração, cobertura PVC na cor cinza RAL7001, resistente a chama conforme ensaio IEC 60332-1. Tensão isolamento 300/500V, temperatura máx. 80ºC. Referência: EUR-100-0652. Fabricante: Eurocabos ou Similar. CÓDIGO SAP: 10310856. CENTRO:1403 ; | Cabo | 500V | Controle | 9C | Não Aplicável | 1.5
ELE | 7648 | CABO SINGELO - 1x35MM2 - CLASSE 5, ISOLAÇÃO HEPR(90°C) COR VERDE, ISOLAÇÃO 0,6/1kV. CÓDIGO SAP: 10315702. CENTRO: 1403; | Cabo | 0,6/1kV | Força e Comando | 1C | Não Aplicável | 35
ELE | 7648 | Bucha Ø3/4", p/ eletroduto, fabricada em liga de alumínio silício. Código:E001020031. Referência: BUA-15.Fabricante: WETZEL ou Similar. CÓDIGO SAP: 10315672. CENTRO: 1403; | Eletroduto | Alumínio | Bucha | Sch 40 | Sem Rosca | 3/4"
ELE | 7648 | CABO SINGELO - 1x35MM2 - CLASSE 5, ISOLAÇÃO HEPR(90°C) COR PRETO, ISOLAÇÃO 0,6/1kV. CÓDIGO SAP: 10321946. CENTRO: 1403 ; | Cabo | 0,6/1kV | Força e Comando | 1C | Não Aplicável | 35
ELE | 7648 | Bucha Ø1. 1/2", p/ eletroduto, fabricada em liga de alumínio silício. Código:E001020061. Referência: BUA-30.Fabricante: WETZEL ou Similar. CÓDIGO SAP: 10345029. CENTRO:1403. | Eletroduto | Alumínio | Bucha | Sch 40 | Sem Rosca | 1.1/2"
ELE | 7648 | Eletroduto de aço carbono pesado Ø2", Diâ. Externo 60,3mm, Espessura 3,0mm, galvanizado à fogo, fornecido com luva em uma das extremidades, com rosca BSP, peça C/ 3 metros. ABNT NBR5598. Fabricante: Apolo ou Similar. CÓDIGO SAP: 10336087. CENTRO:1403; | Eletroduto | Galvanizado | Trecho Reto | Pesado | Roscado | 2"
ELE | 7648 | CABO SINGELO - 1x16MM2 - CLASSE 5, ISOLAÇÃO HEPR(90°C) COR VERDE, ISOLAÇÃO 0,6/1kV. CÓDIGO SAP: 10310817. CENTRO: 1403; | Cabo | 0,6/1kV | Força e Comando | 1C | Não Aplicável | 16
ELE | 7648 | Eletroduto flexível - 3/4", zincado, tipo seal tubo. Fabricante: SPTF ou Similar. CÓDIGO SAP: 10340750. CENTRO: 1403. | Eletroduto | Flexível | Trecho Reto | Tempo | Roscado | 3/4"
ELE | 7648 | Cabo singelo flexível - 1,5mm2, cor azul claro, isolação 750V, rolo com 100metros. Fabricante: Ficap ou Similar. CÓDIGO SAP: 10355419. CENTRO:1403; | Cabo | 450/750V | Iluminação | 1C | Não Aplicável | 1.5
ELE | 7648 | Eletroduto de aço carbono pesado Ø3/4", Diâ. Externo 26,7mm, Espessura 2,25mm, galvanizado à fogo, fornecido com luva em uma das extremidades, com rosca BSP, peça C/ 3 metros. ABNT NBR5598. Fabricante: Apolo ou Similar. CÓDIGO SAP: 10351215. CENTRO: 1403; | Eletroduto | Galvanizado | Trecho Reto | Pesado | Roscado | 3/4"
ELE | 7648 | Conector prensa cabos - Ø3/4", em nylon6 (Poliamida), rosca BSP, com contraporca. IP68. Referência: WG 15P + P .Fabricante: WETZEL ou Similar. CÓDIGO SAP: 10347807. CENTRO: 1403. | Eletroduto | Galvanizado | Prensa Cabo | Tempo | Roscado | 3/4"
ELE | 7648 | Eletroduto flexível - 2", zincado, tipo seal tubo. Fabricante: SPTF ou Similar. CÓDIGO SAP: 10326416. CENTRO:1403. | Eletroduto | Flexível | Trecho Reto | Tempo | Roscado | 2"
ELE | 7648 | BUCHA RED ELETRODUTO ALUMINIO 1X1/2BSP. CÓDIGO SAP: 10312543. CENTRO: 1403. | Eletroduto | Alumínio | Bucha de Redução | Sch 40 | Roscado | 1"
ELE | 7648 | Conector prensa cabos - Ø1/2", em nylon6 (Poliamida), rosca BSP, com contraporca. IP68, .Referência: WG-10C + P, Código: E019200030 .Fabricante: WETZEL (PRENSA CABO 1/2" C/ARRUELA BLINDA) ou Similar. CÓDIGO SAP: 10347808. CENTRO: 1403. | Eletroduto | Galvanizado | Prensa Cabo | Tempo | Roscado | 1/2"
ELE | 7648 | CABO SINGELO - 1x25MM2 - CLASSE 5, ISOLAÇÃO HEPR(90°C) COR PRETO, ISOLAÇÃO 0,6/1kV. CÓDIGO SAP: 10322092. CENTRO: 1403; | Cabo | 0,6/1kV | Força e Comando | 1C | Não Aplicável | 25
ELE | 7648 | Cabo singelo flexível - 1,5mm2, cor verde, isolação 750V, rolo com 100metros. Fabricante: Ficap ou Similar. CÓDIGO SAP: 10354088. CENTRO:1403; | Cabo | 450/750V | Iluminação | 1C | Não Aplicável | 1.5
ELE | 7700,1 | CABO DE CONTROLE 0,6/1 kV, 3 CONDUTORES, CLASSE 5 (FLEXÍVEL), SEÇÃO 1,5 mm² | Cabo | 0,6/1kV | Força e Comando | 3C | Não Aplicável | 1.5
ELE | 7700,1 | CABO DE POTÊNCIA NÃO HALOGENADO 0,6/1 kV, TEMPERATURA DE SERVIÇO 90ºC, 1 CONDUTOR, CLASSE 5, COR VERDE, SEÇÃO 70 mm² | Cabo | 0,6/1kV | Força e Comando | 1C | Não Aplicável | 70
ELE | 7700,1 | ELETRODUTO RÍGIDO EM AÇO GALVANIZADO, TIPO PESADO, COM COSTURA, DIAM. 4", VARA DE 3m | Eletroduto | Galvanizado | Trecho Reto | Pesado | Sem Rosca | 4"
ELE | 7700,1 | LEITO SEMI - PESADO PARA CABOS, ABA INTERNA DE 100 mm, LARGURA DE 600mm (PC 3m) | Leito | Galvanizado | Trecho Reto | Semi Pesado | Sem Tampa | 600 X 100
ELE | 7700,1 | ELETRODUTO FLEXÍVEL, DIAM. 1.1/2" | Eletroduto | Flexível | Trecho Reto | Tempo | Roscado | 1.1/2"
ELE | 7700,1 | CABO DE POTÊNCIA 3,6 / 6 kV, TEMPERATURA DE SERVIÇO 105°C, 1 CONDUTOR, CLASSE 2, SEÇÃO 240 mm² | Cabo | 3,6/6kV | Força e Comando | 1C | Não Aplicável | 240
ELE | 7700,1 | ELETRODUTO FLEXÍVEL, DIAM. 2" | Eletroduto | Flexível | Trecho Reto | Tempo | Roscado | 2"
ELE | 7700,1 | LEITO SEMI - PESADO PARA CABOS, ABA INTERNA DE 100 mm, LARGURA DE 200mm (PC 3m) | Leito | Galvanizado | Trecho Reto | Semi Pesado | Sem Tampa | 200 X 100
ELE | 7700,1 | CABO DE POTÊNCIA NÃO HALOGENADO 0,6/1kV, TEMPERATURA DE SERVIÇO 90ºC, 1 CONDUTOR, CLASSE 5, SEÇÃO 150mm² | Cabo | 0,6/1kV | Força e Comando | 1C | Não Aplicável | 50
ELE | 7700,1 | CABO DE POTÊNCIA 0,6 / 1 kV, HEPR- 90°C, 3 CONDUTORES, SEÇÃO 10 mm² + CONDUTOR CONCÊNTRICO, SEÇÃO 10 mm² | Cabo | 0,6/1kV | Força e Comando | 4C | Não Aplicável | 10
ELE | 7700,1 | CABO DE POTÊNCIA NÃO HALOGENADO 0,6/1 kV, TEMPERATURA DE SERVIÇO 90ºC, 4 CONDUTORES, CLASSE 5, SEÇÃO 25 mm² | Cabo | 0,6/1kV | Força e Comando | 4C | Não Aplicável | 25
ELE | 7700,1 | ELETRODUTO RÍGIDO EM AÇO GALVANIZADO, TIPO PESADO, COM COSTURA, DIAM. 3/4", VARA DE 3m | Eletroduto | Galvanizado | Trecho Reto | Pesado | Sem Rosca | 3/4"
ELE | 7700,1 | CABO DE POTÊNCIA 0,6 / 1 kV, HEPR- 90°C, 3 CONDUTORES, SEÇÃO 70 mm² + CONDUTOR CONCÊNTRICO, SEÇÃO 35 mm² | Cabo | 0,6/1kV | Força e Comando | 4C | Não Aplicável | 35
ELE | 7700,1 | MULTICABO PARA SINAL E INSTRUMENTAÇÃO BLINDADO, 300V, 8 TRIOS, SEÇÃO 1mm² | Cabo | 300V | Instrumentação | 8 trio | Não Aplicável | 1
ELE | 7700,1 | CABO DE POTÊNCIA 8,17 / 15kV, TEMPERATURA DE SERVIÇO 105° C, 1 CONDUTOR, CLASSE2, SEÇÃO 50 mm² | Cabo | 8,7/15kV | Força e Comando | 1C | Não Aplicável | 50
ELE | 7700,1 | CABO DE COBRE NU, SEÇÃO 50 mm² | Cabo | Cobre Nu | Aterramento | 1C | Embutido | 50
ELE | 7700,1 | CABO DE POTÊNCIA NÃO HALOGENADO 0,6/1 kV, TEMPERATURA DE SERVIÇO 90ºC, 4 CONDUTORES, CLASSE 5, SEÇÃO 16 mm² | Cabo | 0,6/1kV | Força e Comando | 4C | Não Aplicável | 16
ELE | 7700,1 | ELETRODUTO RÍGIDO EM AÇO GALVANIZADO, TIPO PESADO, COM COSTURA, DIAM. 1.1/2", VARA DE 3m | Eletroduto | Galvanizado | Trecho Reto | Pesado | Sem Rosca | 1.1/2"
ELE | 7700,1 | ELETRODUTO FLEXÍVEL, DIAM. 1" | Eletroduto | Flexível | Trecho Reto | Tempo | Roscado | 1"
ELE | 7700,1 | CABO DE POTÊNCIA NÃO HALOGENADO 0,6/1 kV, TEMPERATURA DE SERVIÇO 90ºC, 4 CONDUTORES, CLASSE 5, SEÇÃO 10 mm² | Cabo | 0,6/1kV | Força e Comando | 4C | Não Aplicável | 10
ELE | 7700,1 | CABO DE POTÊNCIA 8,17 / 15kV, TEMPERATURA DE SERVIÇO 105° C, 1 CONDUTOR, CLASSE2, SEÇÃO 95 mm² | Cabo | 8,7/15kV | Força e Comando | 1C | Não Aplicável | 95
ELE | 7700,1 | CABO DE POTÊNCIA 0,6 / 1 kV, HEPR- 90°C, 3 CONDUTORES, SEÇÃO 35 mm² + CONDUTOR CONCÊNTRICO, SEÇÃO 16 mm² | Cabo | 0,6/1kV | Força e Comando | 4C | Não Aplicável | 16
ELE | 7700,1 | CABO DE POTÊNCIA NÃO HALOGENADO 0,6/1kV, TEMPERATURA DE SERVIÇO 90ºC, 1 CONDUTOR, CLASSE 5, SEÇÃO 240mm² | Cabo | 0,6/1kV | Força e Comando | 1C | Não Aplicável | 240
ELE | 7700,1 | ELETRODUTO FLEXÍVEL, DIAM. 3" | Eletroduto | Flexível | Trecho Reto | Tempo | Roscado | 3"
ELE | 7700,1 | CABO DE POTÊNCIA 8,17 / 15kV, TEMPERATURA DE SERVIÇO 105° C, 1 CONDUTOR, CLASSE2, SEÇÃO 70 mm² | Cabo | 8,7/15kV | Força e Comando | 1C | Não Aplicável | 70
ELE | 7700,1 | CABO DE CONTROLE 0,6/1 kV, 9 CONDUTORES, CLASSE 5 (FLEXÍVEL), SEÇÃO 1,5 mm² | Cabo | 0,6/1kV | Força e Comando | 9C | Não Aplicável | 1.5
ELE | 7700,1 | CABO DE POTÊNCIA NÃO HALOGENADO 0,6/1 kV, TEMPERATURA DE SERVIÇO 90ºC, 4 CONDUTORES, CLASSE 5, SEÇÃO 4 mm² | Cabo | 0,6/1kV | Força e Comando | 4C | Não Aplicável | 4
ELE | 7700,1 | CABO DE COBRE NU, SEÇÃO 35 mm² | Cabo | Cobre Nu | Aterramento | 1C | Embutido | 35
ELE | 7700,1 | CABO DE CONTROLE 0,6/1 kV, 5 CONDUTORES, CLASSE 5 (FLEXÍVEL), SEÇÃO 1,5 mm² | Cabo | 0,6/1kV | Força e Comando | 5C | Não Aplicável | 1.5
ELE | 7700,1 | CABO DE POTÊNCIA 0,6 / 1 kV, HEPR- 90°C, 3 CONDUTORES, SEÇÃO 120 mm² + CONDUTOR CONCÊNTRICO, SEÇÃO 70 mm² | Cabo | 0,6/1kV | Força e Comando | 4C | Não Aplicável | 120
ELE | 7700,1 | CABO DE POTÊNCIA NÃO HALOGENADO 0,6/1 kV, TEMPERATURA DE SERVIÇO 90ºC, 4 CONDUTORES, CLASSE 5, SEÇÃO 2,5 mm² | Cabo | 0,6/1kV | Força e Comando | 4C | Não Aplicável | 2.5
ELE | 7700,1 | LEITO SEMI - PESADO PARA CABOS, ABA INTERNA DE 100 mm, LARGURA DE 400mm (PC 3m) | Leito | Galvanizado | Trecho Reto | Semi Pesado | Sem Tampa | 400 X 100
ELE | 7700,1 | CABO DE POTÊNCIA NÃO HALOGENADO 0,6/1kV, TEMPERATURA DE SERVIÇO 90ºC, 1 CONDUTOR, CLASSE 5, SEÇÃO 185mm² | Cabo | 0,6/1kV | Força e Comando | 1C | Não Aplicável | 185
ELE | 7700,1 | CABO ELÉTRICO 0,6/1kV, UNIPOLAR, CONSTITUÍDO POR CONDUTOR DE COBRE NU, TÊMPERA MOLE, CLASSE 5 EXTRAFLEXÍVEL, ISOLAÇÃO EM COMPOSTO TERMOFIXO HEPR 90°C E COBERTURA EM COMPOSTO TERMOPLÁSTICO NÃO HALOGENADO SHF1, COBERTURA NA COR VERDE. ATENDE AOS REQUISITOS DAS NORMAS NBR 13248, NBR 13570 E NBR 5410. Seção: 1 x 120mm² | Cabo | 0,6/1kV | Força e Comando | 1C | Não Aplicável | 120
ELE | 7700,1 | CABO DE POTÊNCIA 0,6 / 1 kV, HEPR- 90°C, 3 CONDUTORES, SEÇÃO 95 mm² + CONDUTOR CONCÊNTRICO, SEÇÃO 50 mm² | Cabo | 0,6/1kV | Força e Comando | 4C | Não Aplicável | 95
ELE | 7700,1 | CABO DE CONTROLE 0,6/1 kV, 7 CONDUTORES, CLASSE 5 (FLEXÍVEL), SEÇÃO 1,5 mm² | Cabo | 0,6/1kV | Força e Comando | 7C | Não Aplicável | 1.5
ELE | 7700,1 | ELETRODUTO FLEXÍVEL, DIAM. 1/2" | Eletroduto | Flexível | Trecho Reto | Tempo | Roscado | 1/2"
ELE | 7700,1 | CABO DE COBRE FLEXÍVEL, 450/750V, 3 CONDUTORES SEÇÃO 2,5 mm² | Cabo | 450/750V | Iluminação | 3C | Não Aplicável | 2.5
ELE | 7700,1 | CABO ELÉTRICO 3,6/6KV, UNIPOLAR, CONSTITUÍDO POR CONDUTOR DE COBRE NU, CLASSE 2 RÍGIDO, ISOLAÇÃO EM COMPOSTO TERMOFIXO EPR, COMPOSTO TERMOPLÁSTICO NÃO HALOGENADO, TEMPERATURA MÁXIMA EM SERVIÇO 105°, COBERTURA NA COR PRETA. ATENDE AOS REQUISITOS DAS NORMAS: ABNT NBR 16132; ABNT NBR 6251 ; ABNT NBR NM 280., seção: 1 x 240 mm² | Cabo | 3,6/6kV | Força e Comando | 1C | Não Aplicável | 240
ELE | 7700,1 | CABO DE CONTROLE 0,6/1 kV, 15 CONDUTORES, CLASSE 5 (FLEXÍVEL), SEÇÃO 1,5 mm² | Cabo | 0,6/1kV | Força e Comando | 15C | Não Aplicável | 1.5
ELE | 7700,1 | CABO DE CONTROLE 0,6/1 kV, 12 CONDUTORES, CLASSE 5 (FLEXÍVEL), SEÇÃO 1,5 mm² | Cabo | 0,6/1kV | Força e Comando | 12C | Não Aplicável | 1.5
ELE | 7700,1 | ELETRODUTO FLEXÍVEL, DIAM. 3/4" | Eletroduto | Flexível | Trecho Reto | Tempo | Roscado | 3/4"
ELE | 7700,1 | CABO DE COBRE NU, SEÇÃO 70 mm² | Cabo | Cobre Nu | Aterramento | 1C | Embutido | 70
ELE | 7700,1 | CABO DE COBRE NU, SEÇÃO 25 mm² | Cabo | Cobre Nu | Aterramento | 1C | Embutido | 25
ELE | 7700,1 | CABO DE POTÊNCIA NÃO HALOGENADO 0,6/1kV, TEMPERATURA DE SERVIÇO 90ºC, 1 CONDUTOR, CLASSE 5, SEÇÃO 120mm² | Cabo | 0,6/1kV | Força e Comando | 1C | Não Aplicável | 120
ELE | 7700,1 | CABO DE POTÊNCIA 3,6 / 6 kV, TEMPERATURA DE SERVIÇO 105°C, 1 CONDUTOR, CLASSE 2, SEÇÃO 25 mm² | Cabo | 3,6/6kV | Força e Comando | 1C | Não Aplicável | 25
ELE | 7700,1 | ELETRODUTO RÍGIDO EM AÇO GALVANIZADO, TIPO PESADO, COM COSTURA, DIAM. 1", VARA DE 3m | Eletroduto | Galvanizado | Trecho Reto | Pesado | Sem Rosca | 1"
ELE | 7700,1 | CABO DE POTÊNCIA NÃO HALOGENADO 0,6/1 kV, TEMPERATURA DE SERVIÇO 90ºC, 4 CONDUTORES, CLASSE 5, SEÇÃO 6 mm² | Cabo | 0,6/1kV | Força e Comando | 4C | Não Aplicável | 6
ELE | 7700,1 | CABO DE POTÊNCIA 0,6 / 1 kV, TEMPERATURA DE SERVIÇO 90°C, 3 CONDUTORES, CLASSE 2, SEÇÃO 2,5 mm² | Cabo | 0,6/1kV | Força e Comando | 3C | Não Aplicável | 2.5
ELE | 7700,1 | CABO DE COBRE SINGELO, 750V, CLASSE 5, EXTRA FLEXÍVEL, ISOLAÇÃO EM PVC SEM CHUMBO, NA COR PRETA, SEÇÃO 2,5 mm² | Cabo | 450/750V | Iluminação | 1C | Não Aplicável | 2.5
ELE | 7700,1 | ELETRODUTO RÍGIDO EM AÇO GALVANIZADO, TIPO PESADO, COM COSTURA, DIAM. 2", VARA DE 3m | Eletroduto | Galvanizado | Trecho Reto | Pesado | Sem Rosca | 2"
ELE | 7700,1 | ELETRODUTO RÍGIDO EM AÇO GALVANIZADO, TIPO PESADO, COM COSTURA, DIAM. 3", VARA DE 3m | Eletroduto | Galvanizado | Trecho Reto | Pesado | Sem Rosca | 3"
ELE | 7700,1 | ELETRODUTO RÍGIDO EM AÇO GALVANIZADO, TIPO PESADO, COM COSTURA, DIAM. 2.1/2", VARA DE 3m | Eletroduto | Galvanizado | Trecho Reto | Pesado | Sem Rosca | 2.1/2"
ELE | 7700,2 | Lançamento, em duto kanaflex, cabo para energia baixa tensão, classe de isolação 0,6/1kV, condutores compostos de fios de cobre nu, encordoamento extraflexíVel classe 5, isolação borracha HEPR EPR/B alto módulo, enchimento composto termoplástico de PVC flexíVel sem chumbo, cobertura composto termoplástico de PVC flexíVel sem chumbo resistente à chama, temperaturas máximas do condutor, 90°C em serViço contínuo, 130°C em sobrecarga e 250°C em curto-circuito. Normas aplicáVeis: NBR 7286 / NBR NM 280. Formação: 1 x (1x120mm²) - isolação externa na cor preta; Veias: preta. | Cabo | 0,6/1kV | Força e Comando | 1C | Não Aplicável | 120
ELE | 7700,2 | Lançamento de cabo de cobre nu, têmpera meio dura, NBR 6524, #35mm² (para deriVações em estruturas metálicas e motores). | Cabo | Cobre Nu | Aterramento | 1C | Embutido | 35
ELE | 7700,2 | Lançamento em bandeja/eletroduto de cabo múltiplo de controle, com blindagem eletrostática, encordoamento classe 5, isolação em PVC, cobertura em PVC anti-chama, classe de tensão 1kV. Formação 1x9C#1,5mm². | Cabo | 0,6/1kV | Força e Comando | 9C | Não Aplicável | 1.5
ELE | 7700,2 | Lançamento em bandeja/eletroduto de cabo múltiplo de controle, com blindagem eletrostática, encordoamento classe 5, isolação em PVC, cobertura em PVC anti-chama, classe de tensão 1kV. Formação 1x7C#1,5mm². | Cabo | 0,6/1kV | Força e Comando | 7C | Não Aplicável | 1.5
ELE | 7700,2 | Lançamento em bandeja/eletroduto de cabo para energia baixa tensão, classe de isolação 0,6/1kV, condutores compostos de fios de cobre nu, encordoamento extraflexíVel classe 5, isolação borracha HEPR EPR/B alto módulo, enchimento composto termoplástico de PVC flexíVel sem chumbo, cobertura composto termoplástico de PVC flexíVel sem chumbo resistente à chama, temperaturas máximas do condutor, 90°C em serViço contínuo, 130°C em sobrecarga e 250°C em curto-circuito. Normas aplicáVeis: NBR 7286 / NBR NM 280. Formação: 1 x (4x2,5mm²) - Isolação Externa na cor preta; Veias: preta, branca, azul claro e Verde | Cabo | 0,6/1kV | Força e Comando | 4C | Não Aplicável | 2.5
ELE | 7700,2 | Fornecimento e montagem de leito para cabos (e acessórios: junções e grapas), trecho reto, tipo prateleira, c/ abas Voltadas para dentro, em aço galV. a fogo, constituído de duas longarinas de perfil "U", com espaçamento máximo entre traVessas de 300mm, com tampa. Largura de 100mm. | Leito | Galvanizado | Trecho Reto | Pesado | Com Tampa | 300 X 100
ELE | 7700,2 | Lançamento, em duto kanaflex, cabo para energia baixa tensão, classe de isolação 0,6/1kV, condutores compostos de fios de cobre nu, encordoamento extraflexíVel classe 5, isolação borracha HEPR EPR/B alto módulo, enchimento composto termoplástico de PVC flexíVel sem chumbo, cobertura composto termoplástico de PVC flexíVel sem chumbo resistente à chama, temperaturas máximas do condutor, 90°C em serViço contínuo, 130°C em sobrecarga e 250°C em curto-circuito. Normas aplicáVeis: NBR 7286 / NBR NM 280. Formação: 1 x (3x2,5mm²) - isolação externa na cor preta; Veias: preta, azul clara e Verde | Cabo | 0,6/1kV | Força e Comando | 3C | Não Aplicável | 2.5
ELE | 7700,2 | Fornecimento e montagem de Eletrocalha perfurada tipo "U", chapa 14 USG, em aço galvanizado a fogo, fornecido em peças de 3m. Dimensões: L=100; A=100mm. | Eletrocalha | Galvanizado | Trecho Reto | Leve | Sem Tampa | 100 X 100
ELE | 7700,2 | Fornecimento e montagem de Eletrocalha perfurada tipo "U", chapa 16 USG, galVanizado a fogo, (fornecer com tampa 2 aguas de encaixe DP706- 2A). Fornecido em peças de 3m. Dimensões: 200x100mm. | Eletrocalha | Galvanizado | Trecho Reto | Leve | Com Tampa | 200 X 100
ELE | 7700,2 | Lançamento, em duto kanaflex, cabo para energia baixa tensão, classe de isolação 0,6/1kV, condutores compostos de fios de cobre nu, encordoamento extraflexíVel classe 5, isolação borracha HEPR EPR/b alto módulo, enchimento composto termoplástico de PVC flexíVel sem chumbo, cobertura composto termoplástico de PVC flexíVel sem chumbo resistente à chama, temperaturas máximas do condutor, 90°C em serViço contínuo, 130°C em sobrecarga e 250°C em curto-circuito. Normas aplicáVeis: NBR 7286 / NBR NM 280. Formação: 1 x (4x4mm²) - isolação externa na cor preta; Veias: preta, branca, azul claro e Verde. | Cabo | 0,6/1kV | Força e Comando | 4C | Não Aplicável | 4
ELE | 7700,2 | Lançamento de cabo de cobre nu, têmpera meio dura, NBR 6524, #25mm² (para derivações em estruturas metálicas e motores). | Cabo | Cobre Nu | Aterramento | 1C | Embutido | 25
ELE | 7700,2 | Lançamento, em duto kanaflex, cabo para energia baixa tensão, classe de isolação 0,6/1kV, condutores compostos de fios de cobre nu, encordoamento extraflexíVel classe 5, isolação borracha HEPR EPR/B alto módulo, enchimento composto termoplástico de PVC flexíVel sem chumbo, cobertura composto termoplástico de PVC flexíVel sem chumbo resistente à chama, temperaturas máximas do condutor, 90°C em serViço contínuo, 130°C em sobrecarga e 250°C em curto-circuito. Normas aplicáVeis: NBR 7286 / NBR NM 280. Formação: 1 x (1x185mm²) - isolação externa na cor preta; Veias: preta. | Cabo | 0,6/1kV | Força e Comando | 1C | Não Aplicável | 185
ELE | 7700,2 | Lançamento, em duto kanaflex, cabo para energia baixa tensão, classe de isolação 0,6/1kV, condutores compostos de fios de cobre nu, encordoamento extraflexíVel classe 5, isolação borracha HEPR EPR/B alto módulo, enchimento composto termoplástico de PVC flexíVel sem chumbo, cobertura composto termoplástico de PVC flexíVel sem chumbo resistente à chama, temperaturas máximas do condutor, 90°C em serViço contínuo, 130°C em sobrecarga e 250°C em curto-circuito. Normas aplicáVeis: NBR 7286 / NBR NM 280. Formação: 1 x (1x240mm²) - isolação externa na cor preta; Veias: preta. | Cabo | 0,6/1kV | Força e Comando | 1C | Não Aplicável | 240
ELE | 7700,2 | Idem item anterior, porém leito de dimensões: 500x100mm | Leito | Galvanizado | Trecho Reto | Pesado | Sem Tampa | 500 X 100
ELE | 7700,2 | Fornecimento e montagem de eletroduto e acessórios, de aço galVanizado a fogo, sem costura, classe LI (pesado), de acordo c/ a norma NBR-5598 da ABNT, rosqueado em ambas as extremidades, fornecido em pç 3m. Ø3/4''- | Eletroduto | Galvanizado | Trecho Reto | Pesado | Roscado | 3/4"
ELE | 7700,2 | Lançamento em bandeja/eletroduto, condutor isolado 450/750V, condutor de cobre nu, têmpera mole, classe 5 - extraflexíVel, com isolação em dupla camada composto termoplástico de PVC/A. atende às normas: NBR NM 247-3 e NBR 5410. Formação: 1 x 2,5mm². | Cabo | 450/750V | Iluminação | 1C | Não Aplicável | 2.5
ELE | 7700,2 | Fornecimento e montagem de eletroduto e acessórios, de aço galVanizado a fogo, sem costura, classe LI (pesado), de acordo c/ a norma NBR-5598 da ABNT, rosqueado em ambas as extremidades. Ø3/4'' | Eletroduto | Galvanizado | Trecho Reto | Pesado | Roscado | 3/4"
ELE | 7700,2 | Lançamento, em duto kanaflex, cabo para energia baixa tensão, classe de isolação 0,6/1kV, condutores compostos de fios de cobre nu, encordoamento extraflexíVel classe 5, isolação borracha HEPR EPR/b alto módulo, enchimento composto termoplástico de PVC flexíVel sem chumbo, cobertura composto termoplástico de PVC flexíVel sem chumbo resistente à chama, temperaturas máximas do condutor, 90°C em serViço contínuo, 130°C em sobrecarga e 250°C em curto-circuito. Normas aplicáVeis: NBR 7286 / NBR NM 280. Formação: 1 x (4x16mm²) - isolação externa na cor preta; Veias: preta, branca, azul claro e Verde. | Cabo | 0,6/1kV | Força e Comando | 4C | Não Aplicável | 16
ELE | 7700,2 | Lançamento e bandeja/eletroduto ou duto kanaflex, de cabo de potência tetrapolar, 1 x 4C#16,0mm² composto de fios de cobre nu, têmpera mole, encordoamento classe 5, isolação em EPR, classe de tensão 0,6/1 kV com cobertura de PVC na cor preta. | Cabo | 0,6/1kV | Força e Comando | 4C | Não Aplicável | 16
ELE | 7700,2 | Lançamento em bandeja/eletroduto de cabo para energia baixa tensão, classe de isolação 0,6/1kV, condutores compostos de fios de cobre nu, encordoamento extraflexíVel classe 5, isolação borracha HEPR EPR/B alto módulo, enchimento composto termoplástico de PVC flexíVel sem chumbo, cobertura composto termoplástico de PVC flexíVel sem chumbo resistente à chama, temperaturas máximas do condutor, 90°C em serViço contínuo, 130°C em sobrecarga e 250°C em curto-circuito. Normas aplicáVeis: NBR 7286 / NBR NM 280. Formação: 1 x (3x2,5m²) - Isolação Externa na cor preta; Veias: preta, branca, Vermelha, azul claro e Verde. | Cabo | 0,6/1kV | Força e Comando | 3C | Não Aplicável | 2.5
ELE | 7700,2 | Fornecimento e montagem de eletroduto e acessórios, de aço galVanizado a fogo, sem costura, classe LI (pesado), de acordo c/ a norma NBR-5598 da ABNT, rosqueado em ambas as extremidades 1.1/2'' BSP. | Eletroduto | Galvanizado | Trecho Reto | Pesado | Roscado | 1.1/2"
ELE | 7700,2 | Lançamento de cabo de cobre nu 7 fios, têmpera meio dura, encordoamento classe 2A ou 3A, conforme normas NBR 6524 e NBR. #70mm². | Cabo | Cobre Nu | Aterramento | 1C | Embutido | 70
ELE | 7700,2 | Lançamento em bandeja/eletroduto de cabo de sinal analógico, com blindagem eletrostática, encordoamento classe 2, isolação em PVC, cobertura em PVC anti-chama, classe de tensão 0,3kV. Formação 1x1T#1,0mm². | Cabo | 300V | Instrumentação | 1 trio | Não Aplicável | 1
ELE | 7700,2 | Fornecimento e montagem de eletroduto e acessórios, de aço galVanizado a fogo, sem costura, classe LI (pesado), de acordo c/ a norma NBR-5598 da ABNT, rosqueado em ambas as extremidades. 1.1/2'' BSP. | Eletroduto | Galvanizado | Trecho Reto | Pesado | Roscado | 1.1/2"
ELE | 7700,2 | Fornecimento e montagem de leito para cabos (e acessórios: junções e grapas), trecho reto, tipo prateleira, c/ abas voltadas para dentro, em aço galv. a fogo, constituído de duas longarinas de perfil "U", com espaçamento máximo entre travessas de 800mm, com tampa. Largura de 100mm. | Leito | Galvanizado | Trecho Reto | Pesado | Com Tampa | 800 X 100
ELE | 7700,2 | Lançamento em bandeja/eletroduto de cabo múltiplo de controle, sem blindagem, encordoamento classe 5, isolação em PVC, cobertura em PVC anti-chama, classe de tensão 1kV. Formação 1x3C#2,5mm². | Cabo | 0,6/1kV | Força e Comando | 3C | Não Aplicável | 2.5
ELE | 7700,2 | Lançamento em bandeja/eletroduto de cabo para energia baixa tensão, classe de isolação 0,6/1kV, condutores compostos de fios de cobre nu, encordoamento extraflexíVel classe 5, isolação borracha HEPR EPR/B alto módulo, enchimento composto termoplástico de PVC flexíVel sem chumbo, cobertura composto termoplástico de PVC flexíVel sem chumbo resistente à chama, temperaturas máximas do condutor, 90°C em serViço contínuo, 130°C em sobrecarga e 250°C em curto-circuito. Normas aplicáVeis: NBR 7286 / NBR NM 280. Formação: 1 x (4x16mm²) - Isolação Externa na cor preta; Veias: preta, branca, azul claro e Verde | Cabo | 0,6/1kV | Força e Comando | 4C | Não Aplicável | 16
ELE | 7700,2 | Fornecimento e montagem de eletroduto e acessórios, de aço galVanizado a fogo, sem costura, classe LI (pesado), de acordo c/ a norma NBR-5598 da ABNT, rosqueado em ambas as extremidades. 1'' | Eletroduto | Galvanizado | Trecho Reto | Pesado | Roscado | 1"
ELE | 7700,2 | Lançamento em bandeja/eletroduto de cabo de sinal analógico, com blindagem eletrostática, encordoamento classe 2, isolação em PVC, cobertura em PVC anti-chama, classe de tensão 0,3kV. Formação 1x1/P#1,0mm². | Cabo | 300V | Instrumentação | 1 par | Não Aplicável | 1
ELE | 7700,2 | Lançamento de cabo de cobre nu, têmpera meio dura, NBR 6524, #50mm² (para derivações em estruturas metálicas e motores). | Cabo | Cobre Nu | Aterramento | 1C | Embutido | 50
ELE | 7700,2 | Fornecimento e montagem de eletroduto e acessórios, de aço galVanizado a fogo, sem costura, classe LI (pesado), de acordo c/ a norma NBR-5598 da ABNT, rosqueado em ambas as extremidades Ø1'' | Eletroduto | Galvanizado | Trecho Reto | Pesado | Roscado | 1"
ELE | 7700,2 | Fornecimento e montagem de Eletrocalha perfurada tipo "U", chapa 14 USG, em aço galVanizado a fogo, fornecido em peças de 3m. Dimensões: L=50; A=50mm. | Eletrocalha | Galvanizado | Trecho Reto | Leve | Sem Tampa | 50 X 50
ELE | 7700,2 | Lançamento em bandeja/eletroduto ou duto kanaflex, de cabo de potência tetrapolar, 4C#2,5mm², composto de fios de cobre nu, têmpera mole, encordoamento classe 5, isolação em EPR, classe de tensão 0,6/1 kV com cobertura de PVC na cor preta. | Cabo | 0,6/1kV | Força e Comando | 4C | Não Aplicável | 2.5
ELE | 7700,2 | Lançamento em bandeja/eletroduto Cabo de controle, formação em fios de cobre nu, têmpera mole, encordoamento classe 5, conforme NBR NM 280, isolação e enchimento em PVC, 70°C, Veias pretas numeradas, cobertura em PVC, tipo ST1, na cor preta, tensão de isolamento 1000 V. Formação: 1 x (15x1,5mm²) | Cabo | 0,6/1kV | Força e Comando | 15C | Não Aplicável | 1.5
ELE | 7700,2 | Lançamento e bandeja/eletroduto ou duto kanaflex, de cabo de potência tetrapolar, 4C#4,0mm², composto de fios de cobre nu, têmpera mole, encordoamento classe 5, isolação em EPR, classe de tensão 0,6/1 kV com cobertura de PVC na cor preta. | Cabo | 0,6/1kV | Força e Comando | 4C | Não Aplicável | 4
ELE | 7700,2 | Lançamento em bandeja/eletroduto de cabo múltiplo de controle, com blindagem eletrostática, encordoamento classe 5, isolação em PVC, cobertura em PVC anti-chama, classe de tensão 1kV. Formação 1x24C#1,5mm². | Cabo | 0,6/1kV | Força e Comando | 24C | Não Aplicável | 1.5
ELE | 7700,2 | Lançamento em bandeja/eletroduto de cabo múltiplo de controle, com blindagem eletrostática, encordoamento classe 5, isolação em PVC, cobertura em PVC anti-chama, classe de tensão 1kV. Formação 1x12/C#1,5mm². | Cabo | 0,6/1kV | Força e Comando | 12C | Não Aplicável | 1.5
ELE | 7700,2 | Lançamento em bandeja/eletroduto de cabo para energia baixa tensão, classe de isolação 0,6/1kV, condutores compostos de fios de cobre nu, encordoamento extraflexíVel classe 5, isolação borracha HEPR EPR/B alto módulo, enchimento composto termoplástico de PVC flexíVel sem chumbo, cobertura composto termoplástico de PVC flexíVel sem chumbo resistente à chama, temperaturas máximas do condutor, 90°C em serViço contínuo, 130°C em sobrecarga e 250°C em curto-circuito. Normas aplicáVeis: NBR 7286 / NBR NM 280. Formação: 1 x (3x4m²) - Isolação Externa na cor preta; Veias: preta, branca, Vermelha, azul claro e Verde. | Cabo | 0,6/1kV | Força e Comando | 3C | Não Aplicável | 4
ELE | 7700,2 | Lançamento, em duto kanaflex, cabo para energia baixa tensão, classe de isolação 0,6/1kV, condutores compostos de fios de cobre nu, encordoamento extraflexíVel classe 5, isolação borracha HEPR EPR/b alto módulo, enchimento composto termoplástico de PVC flexíVel sem chumbo, cobertura composto termoplástico de PVC flexíVel sem chumbo resistente à chama, temperaturas máximas do condutor, 90°C em serViço contínuo, 130°C em sobrecarga e 250°C em curto-circuito. Normas aplicáVeis: NBR 7286 / NBR NM 280. Formação: 1 x (4x2,5mm²) - isolação externa na cor preta; Veias: preta, branca, azul claro e Verde. | Cabo | 0,6/1kV | Força e Comando | 4C | Não Aplicável | 2.5
ELE | 7700,2 | Fornecimento e montagem de eletroduto e acessórios, de aço galVanizado a fogo, sem costura, classe LI (pesado), de acordo c/ a norma NBR-5598 da ABNT, rosqueado em ambas as extremidades Ø2'' | Eletroduto | Galvanizado | Trecho Reto | Pesado | Roscado | 2"
ELE | 7700,2 | Lançamento e bandeja/eletroduto ou duto kanaflex, de cabo de potência tetrapolar, 1 x 4C#6,0mm² composto de fios de cobre nu, têmpera mole, encordoamento classe 5, isolação em EPR, classe de tensão 0,6/1 kV com cobertura de PVC na cor preta. | Cabo | 0,6/1kV | Força e Comando | 4C | Não Aplicável | 6
ELE | 7700,2 | Lançamento em bandeja/eletroduto de cabo múltiplo de controle, com blindagem eletrostática, encordoamento classe 5, isolação em PVC, cobertura em PVC anti-chama, classe de tensão 1kV. Formação 1x12C#1,5mm². | Cabo | 0,6/1kV | Força e Comando | 12C | Não Aplicável | 1.5
ELE | 7700,2 | Lançamento em bandeja/eletroduto Cabo para Baixa Tensão, têmpera mole, fios de cobre encordoamento classe 5, com isolação em composto de PVC, 750V-70°C, conforme NBR NM 247-3 e NBR 5410, resistente a chama, flexíVel. Formação: 1 x 2,5mm² - Preto | Cabo | 450/750V | Iluminação | 1C | Não Aplicável | 2.5
ELE | 7700,2 | Lançamento em bandeja/eletroduto de cabo múltiplo de controle, com blindagem eletrostática, encordoamento classe 5, isolação em PVC, cobertura em PVC anti-chama, classe de tensão 1kV. Formação 1x5C#1,5mm². | Cabo | 0,6/1kV | Força e Comando | 5C | Não Aplicável | 1.5
ELE | 7700,2 | Fornecimento e montagem de eletroduto e acessórios, de aço galvanizado a fogo, sem costura, classe LI (pesado), de acordo c/ a norma NBR-5598 da ABNT, rosqueado em ambas as extremidades. Ø1'' | Eletroduto | Galvanizado | Trecho Reto | Pesado | Roscado | 1"
ELE | 7700,2 | Lançamento de cabo de cobre nu 7 fios, têmpera meio dura, encordoamento classe 2A ou 3A, conforme normas NBR 6524 e NBR. #35mm². | Cabo | Cobre Nu | Aterramento | 1C | Embutido | 35
ELE | 7700,2 | Fornecimento e montagem de eletrocalha perfurada tipo "U", chapa 14 USG, em aço galVanizado a fogo, dimensões (largura x altura). 50 x 50mm | Eletrocalha | Galvanizado | Trecho Reto | Leve | Sem Tampa | 50 X 50
ELE | 7700,2 | Lançamento, em duto kanaflex, cabo para energia baixa tensão, classe de isolação 0,6/1kV, condutores compostos de fios de cobre nu, encordoamento extraflexíVel classe 5, isolação borracha HEPR EPR/b alto módulo, enchimento composto termoplástico de PVC flexíVel sem chumbo, cobertura composto termoplástico de PVC flexíVel sem chumbo resistente à chama, temperaturas máximas do condutor, 90°C em serViço contínuo, 130°C em sobrecarga e 250°C em curto-circuito. Normas aplicáVeis: NBR 7286 / NBR NM 280. Formação: 1 x (4x6mm²) - isolação externa na cor preta; Veias: preta, branca, azul claro e Verde. | Cabo | 0,6/1kV | Força e Comando | 4C | Não Aplicável | 6
ELE | 7700,2 | Lançamento, em duto kanaflex, cabo elétrico 3,6/6kV até 20/35kV constituído por condutor de cobre nu ou alumínio, classe 2 rígido, isolação em composto termofixo EPR 105 e cobertura termoplástica em PVC. Atende aos requisitos das normas: NBR 7286 e NBR 14039. Formação: 1 x (1x50mm²) - isolação externa na cor preta; Veias: preta. | Cabo | 0,6/1kV | Força e Comando | 1C | Não Aplicável | 50
ELE | 7700,2 | Fornecimento e montagem de eletroduto e acessórios, de aço galVanizado a fogo, sem costura, classe LI (pesado), de acordo c/ a norma NBR-5598 da ABNT, rosqueado em ambas as extremidades Ø1.1/2'' | Eletroduto | Galvanizado | Trecho Reto | Pesado | Roscado | 1.1/2"
ELE | 7700,2 | Fornecimento e montagem de Eletrocalha perfurada tipo "U", chapa 16 USG, galVanizado a fogo, (fornecer com tampa 2 aguas de encaixe DP706- 2A). Fornecido em peças de 3m. Dimensões: 100x100mm. | Eletrocalha | Galvanizado | Trecho Reto | Leve | Com Tampa | 100 X 100
ELE | 7700,2 | Lançamento em bandeja/eletroduto de cabo múltiplo de controle, sem blindagem, encordoamento classe 5, isolação em PVC, cobertura em PVC anti-chama, classe de tensão 1kV. Formação 1x3C#1,5mm². | Cabo | 0,6/1kV | Força e Comando | 3C | Não Aplicável | 1.5
ELE | 7700,2 | Lançamento em bandeja/eletroduto Cabo para Baixa Tensão, têmpera mole, fios de cobre encordoamento classe 5, com isolação em composto de PVC, 750V-70°C, conforme NBR NM 247-3 e NBR 5410, resistente a chama, flexíVel. 1 x 2,5mm² - Azul Claro | Cabo | 450/750V | Iluminação | 1C | Não Aplicável | 2.5
ELE | 7700,2 | Lançamento, em duto kanaflex, cabo para energia baixa tensão, classe de isolação 0,6/1kV, condutores compostos de fios de cobre nu, encordoamento extraflexíVel classe 5, isolação borracha HEPR EPR/b alto módulo, enchimento composto termoplástico de PVC flexíVel sem chumbo, cobertura composto termoplástico de PVC flexíVel sem chumbo resistente à chama, temperaturas máximas do condutor, 90°C em serViço contínuo, 130°C em sobrecarga e 250°C em curto-circuito. Normas aplicáVeis: NBR 7286 / NBR NM 280. Formação: 1 x (4x25mm²) - isolação externa na cor preta; Veias: preta, branca, azul claro e Verde. | Cabo | 0,6/1kV | Força e Comando | 4C | Não Aplicável | 25
ELE | 7700,2 | Lançamento, em duto kanaflex, cabo para energia baixa tensão, classe de isolação 0,6/1kV, condutores compostos de fios de cobre nu, encordoamento extraflexíVel classe 5, isolação borracha HEPR EPR/B alto módulo, enchimento composto termoplástico de PVC flexíVel sem chumbo, cobertura composto termoplástico de PVC flexíVel sem chumbo resistente à chama, temperaturas máximas do condutor, 90°C em serViço contínuo, 130°C em sobrecarga e 250°C em curto-circuito. Normas aplicáVeis: NBR 7286 / NBR NM 280. Formação: 1 x (1x70mm²) - isolação externa na cor preta; Veias: preta. | Cabo | 0,6/1kV | Força e Comando | 1C | Não Aplicável | 70
ELE | 7700,2 | Lançamento em bandeja/eletroduto de cabo singelo em fios de cobre nu, têmpera mole, bitola 2,5mm², capa interna e cobertura em PVC 70ºC, cor a definir, isolação 0,6/1kV, NBR 7288. | Cabo | 0,6/1kV | Força e Comando | 1C | Não Aplicável | 2.5
ELE | 7700,2 | Lançamento, em duto kanaflex, cabo para energia baixa tensão, classe de isolação 0,6/1kV, condutores compostos de fios de cobre nu, encordoamento extraflexíVel classe 5, isolação borracha HEPR EPR/b alto módulo, enchimento composto termoplástico de PVC flexíVel sem chumbo, cobertura composto termoplástico de PVC flexíVel sem chumbo resistente à chama, temperaturas máximas do condutor, 90°C em serViço contínuo, 130°C em sobrecarga e 250°C em curto-circuito. Normas aplicáVeis: NBR 7286 / NBR NM 280. Formação: 1 x (4x10mm²) - isolação externa na cor preta; Veias: preta, branca, azul claro e Verde. | Cabo | 0,6/1kV | Força e Comando | 4C | Não Aplicável | 10
ELE | 7700,2 | Lançamento em bandeja/eletroduto, condutor isolado 450/750V, condutor de cobre nu, têmpera mole, classe 5 - extraflexíVel, com isolação em dupla camada composto termoplástico de PVC/A. atende às normas: NBR NM 247-3 e NBR 5410. Formação: 1 x 2,5mm². | Cabo | 450/750V | Iluminação | 1C | Não Aplicável | 2.5
ELE | 7700,2 | Lançamento, em duto kanaflex, cabo para energia baixa tensão, classe de isolação 0,6/1kV, condutores compostos de fios de cobre nu, encordoamento extraflexíVel classe 5, isolação borracha HEPR EPR/B alto módulo, enchimento composto termoplástico de PVC flexíVel sem chumbo, cobertura composto termoplástico de PVC flexíVel sem chumbo resistente à chama, temperaturas máximas do condutor, 90°C em serViço contínuo, 130°C em sobrecarga e 250°C em curto-circuito. Normas aplicáVeis: NBR 7286 / NBR NM 280. Formação: 1 x (1x95mm²) - isolação externa na cor preta; Veias: preta. | Cabo | 0,6/1kV | Força e Comando | 1C | Não Aplicável | 95
ELE | 7700,2 | Lançamento em bandeja/eletroduto de cabo para energia baixa tensão, classe de isolação 0,6/1kV, condutores compostos de fios de cobre nu, encordoamento extraflexíVel classe 5, isolação borracha HEPR EPR/B alto módulo, enchimento composto termoplástico de PVC flexíVel sem chumbo, cobertura composto termoplástico de PVC flexíVel sem chumbo resistente à chama, temperaturas máximas do condutor, 90°C em serViço contínuo, 130°C em sobrecarga e 250°C em curto-circuito. Normas aplicáVeis: NBR 7286 / NBR NM 280. Formação: 1 x (3x6m²) - Isolação Externa na cor preta; Veias: preta, branca, Vermelha, azul claro e Verde. | Cabo | 0,6/1kV | Força e Comando | 3C | Não Aplicável | 6
ELE | 7700,2 | Lançamento e bandeja/eletroduto ou duto kanaflex, de cabo de potência tetrapolar, 1 x 4C#10,0mm² composto de fios de cobre nu, têmpera mole, encordoamento classe 5, isolação em EPR, classe de tensão 0,6/1 kV com cobertura de PVC na cor preta. | Cabo | 0,6/1kV | Força e Comando | 4C | Não Aplicável | 10
ELE | 7700,2 | Lançamento em bandeja/eletroduto Cabo para Baixa Tensão, têmpera mole, fios de cobre encordoamento classe 5, com isolação em composto de PVC, 750V-70°C, conforme NBR NM 247-3 e NBR 5410, resistente a chama, flexíVel. 1 x 2,5mm² - Verde | Cabo | 450/750V | Iluminação | 1C | Não Aplicável | 2.5
ELE | 7700,2 | Fornecimento e montagem de leito para cabos tipo pesado (e acessórios: junções e grapas), com aba interna, fabricado em chapa de aço galVanizada à fogo, longarinas em Chapa #12 e perfilados em Chapa #14 com distância 250mm, e raio 520mm. Dimensões: 200x100mm. Peças de 3m. | Leito | Galvanizado | Trecho Reto | Pesado | Sem Tampa | 200 X 100
ELE | 7700,2 | Lançamento em bandeja/eletroduto Cabo para Baixa Tensão, têmpera mole, fios de cobre encordoamento classe 5, com isolação em composto de PVC, 750V-70°C, conforme NBR NM 247-3 e NBR 5410, resistente a chama, flexíVel. Formação: 1 x 1,5mm² - Preto | Cabo | 450/750V | Iluminação | 1C | Não Aplicável | 1.5
ELE | 7700,2 | Lançamento em bandeja/eletroduto Cabo de controle, formação em fios de cobre nu, têmpera mole, encordoamento classe 5, conforme NBR NM 280, isolação e enchimento em PVC, 70°C, Veias pretas numeradas, cobertura em PVC, tipo ST1, na cor preta, tensão de isolamento 1000 V. Formação: 1 x (3x1,5mm²) | Cabo | 0,6/1kV | Força e Comando | 3C | Não Aplicável | 1.5
ELE | 7700,2 | Fornecimento e montagem de eletroduto e acessórios, de aço galVanizado a fogo, sem costura, classe LI (pesado), de acordo c/ a norma NBR-5598 da ABNT, rosqueado em ambas as extremidades Ø3/4''- | Eletroduto | Galvanizado | Trecho Reto | Pesado | Roscado | 3/4"
ELE | 7700,2 | Fornecimento e montagem de Perfilado perfurado para cabos, (e acessórios: junções e grapas) 38x38x3000mm, chapa #12, galVanizado a fogo. Peças de 3m. | Perfilado | Galvanizado | Trecho Reto | Leve | Sem Tampa | 38 X 38
ELE | 7700,2 | Lançamento em bandeja/eletroduto Cabo para Baixa Tensão, têmpera mole, fios de cobre encordoamento classe 5, com isolação em composto de PVC, 750V-70°C, conforme NBR NM 247-3 e NBR 5410, resistente a chama, flexíVel. 1 x 2,5mm² - Cinza | Cabo | 450/750V | Iluminação | 1C | Não Aplicável | 2.5
ELE | 7700,2 | Lançamento em bandeja/eletroduto de cabo múltiplo de controle, com blindagem eletrostática, encordoamento classe 5, isolação em PVC, cobertura em PVC anti-chama, classe de tensão 1kV. Formação 1x3C#1,5mm². | Cabo | 0,6/1kV | Força e Comando | 3C | Não Aplicável | 1.5
ELE | 7717 | ELETRODUTO RIGIDO MATERIAL: ACO CARBONO; ACABAMENTO: GALVANIZADO A FOGO; CLASSE: PESADA; TIPO DE ROSCA: BSP; PROTECAO NAS EXTREMIDADES: LUVA E TAMPAO PROTECAO CONTRA AVARIA E CORROSAO; DIAMETRO EXTERNO: 60,30 MM; ESPESSURA DA PAREDE: 3,00 MM; COMPRIMENTO: 3000,00 MM; ACABAMENTO TUBO INTERNO: ISENTO DE REBARBAS E ARESTAS CORTANTES; CONSTRUCAO: COM COSTURA E ROSCA NAS DUAS EXTREMIDADES; BITOLA: 2"; FABRICANTE / REFERÊNCIA: NORMA: ABNT NBR 5598 | Eletroduto | Galvanizado | Trecho Reto | Pesado | Roscado | 2"
ELE | 7717 | FORNECIMENTO DE CABO FLEXÍVEL EM COBRE, SEÇÃO DE 1,5 MM², COM ISOLAMENTO EM PVC, 70 °C, CLASSE DE ISOLAMENTO 0,6/1,0 KV, CONFORME ABNT NBR 7289, FORMAÇÃO 5 CONDUTORES NUMERADOS | Cabo | 0,6/1kV | Força e Comando | 5C | Não Aplicável | 1.5
ELE | 7717 | CONDULETE MATERIAL: ALUMINIO FUNDIDO COPPER FREE; BITOLA: 2"; ROSCA: BSP; POSICAO DAS ENTRADAS: LB; NUMERO DE ENTRADAS: 2; DIMENSOES: 85,00 X 98,00 X 182,00 MM; PROTECAO: A PROVA DE TEMPO/UMIDADE/GASES/VAPOR/PO; VEDACAO: JUNTA DE VEDACAO NEOPRENE; FORMATO: RETANGULAR; ACESSO INTERNO: PELA TAMPA PARAFUSADA; FABRICANTE / REFERÊNCIA: ALPHA EQUIPAMENTOS ELETRICOS: AR15LB/B66 / BLINDA: BLW/LB-06+B / CONEX: CX/RP15LB-6B MELF: MCRLB6BC / NUTSTEEL: NTCL110LB-06B / WETZEL: E002040070 CARACTERISTICAS ADICIONAIS: "PARAFUSOS DE FIXAÇÃO: AÇO INOXIDÁVEL AISI 304. / PINTURA ELETROSTÁTICA EM POLIESTER NA COR CINZA MUNSELL N6,5. GRAU DE PROTEÇÃO: MINIMO IP54. NORMAS: ABNT NBR IEC 60529. APLICAÇÃO: MONTAGEM COM ELETRODUTO (ABNT NBR 5598) | Condulete | Alumínio | LB | Tempo | Roscado | 2"
ELE | 7717 | CONDULETE MATERIAL: ALUMINIO FUNDIDO COPPER FREE; BITOLA: 2"; ROSCA: BSP; POSICAO DAS ENTRADAS: T; NUMERO DE ENTRADAS: 3; DIMENSOES: 85,00 X 98,00 X 182,00 MM; PROTECAO: A PROVA DE TEMPO/UMIDADE/GASES/VAPOR/PO; VEDACAO: JUNTA DE VEDACAO NEOPRENE; FORMATO: RETANGULAR; ACESSO INTERNO: PELA TAMPA PARAFUSADA; FABRICANTE / REFERÊNCIA: ALPHA EQUIPAMENTOS ELETRICOS: AR15T/B66 / BLINDA: BLW/T-06+B / CONEX: CX/RP15T-6B NUTSTEEL: NTCL110T-06B / WETZEL: E002070070 CARACTERISTICAS ADICIONAIS: "PARAFUSOS DE FIXAÇÃO: AÇO INOXIDÁVEL AISI 304. PINTURA ELETROSTÁTICA EM POLIESTER NA COR CINZA MUNSELL N6,5. GRAU DE PROTEÇÃO: MINIMO IP54. NORMAS: ABNT NBR IEC 60529. APLICAÇÃO: MONTAGEM COM ELETRODUTO (ABNT NBR 5598) | Condulete | Alumínio | T | Tempo | Roscado | 2"
ELE | 7717 | CONDULETE MATERIAL: ALUMINIO FUNDIDO COPPER FREE; BITOLA: 2"; ROSCA: BSP; POSICAO DAS ENTRADAS: LR; NUMERO DE ENTRADAS: 2; DIMENSOES: 85,00 X 98,00 X 182,00 MM; PROTECAO: A PROVA DE TEMPO/UMIDADE/GASES/VAPOR/PO; VEDACAO: JUNTA DE VEDACAO NEOPRENE; FORMATO: RETANGULAR; ACESSO INTERNO: PELA TAMPA PARAFUSADA; FABRICANTE / REFERÊNCIA: ALPHA EQUIPAMENTOS ELETRICOS: AR15LR/B66 / BLINDA: BLW/LR-06+B / CONEX: CX/RP15LR-6B MELF: MCRLR6BC / NUTSTEEL: NTCL110LR-06B / WETZEL: E002060070 CARACTERISTICAS ADICIONAIS: "PARAFUSOS DE FIXAÇÃO: AÇO INOXIDÁVEL AISI 304. PINTURA ELETROSTÁTICA EM POLIESTER NA COR CINZA MUNSELL N6,5. GRAU DE PROTEÇÃO: MINIMO IP54. NORMAS: ABNT NBR IEC 60529. APLICAÇÃO: MONTAGEM COM ELETRODUTO (ABNT NBR 5598) | Condulete | Alumínio | X | Tempo | Roscado | 2"
ELE | 7717 | ELETRODUTO FLEXIVEL MATERIAL: FITA DE ACO; ACABAMENTO: ZINCADO; PAREDE INTERNA: CORRUGADO; REVESTIMENTO: PVC EXTRUDADO; DIAMETRO EXTERNO: 21,00 MM; BITOLA: 3/4"; DIAMETRO INTERNO: 16,00 MM; FABRICANTE / REFERÊNCIA:ALPHA EQUIPAMENTOS ELETRICOS: SSP 6012 / SPTF: SEALTUBO SEALFLEX - SSP 6012 / TECNOFLEX: MGP-P CARACTERISTICAS ADICIONAIS: "NORMAS APLICAVEIS: UL-360, NBR-7008, NBR-7013, UL 94VO. GRAU DE PROTEÇÃO: IP65. TEMPERATURA DE TRABALHO DE-5°C ATÉ +60°C (AUTOEXTINGUÍVEL)." | Eletroduto | Flexível | Trecho Reto | Tempo | Roscado | 3/4"
ELE | 7717 | ELETRODUTO FLEXIVEL MATERIAL: FITA DE ACO; ACABAMENTO: ZINCADO; PAREDE INTERNA: CORRUGADO; REVESTIMENTO: PVC EXTRUDADO; DIAMETRO EXTERNO: 26,00 MM; BITOLA: 3/4"; DIAMETRO INTERNO: 21,00 MM; FABRICANTE/REFERÊNCIA:ALPHA EQUIPAMENTOS ELETRICOS: SSP 6034 / SPTF: SEALTUBO SEALFLEX - SSP 6034/ TECNOFLEX: MGP-P CARACTERISTICAS ADICIONAIS: "NORMAS APLICAVEIS: UL-360, NBR-7008, NBR-7013, UL 94VO. GRAU DE PROTEÇÃO: IP65. TEMPERATURA DE TRABALHO DE-5°C ATÉ +60°C (AUTOEXTINGUÍVEL)." | Eletroduto | Flexível | Trecho Reto | Tempo | Roscado | 3/4"
ELE | 7717 | CABO ELETRICO NUMERO CONDUTORES: 2 (1 PAR); SECAO NOMINAL: 1,00 MM2; FORMACAO: 7 FIOS; TENSAO DE ISOLAMENTO: 300 V; FORMATO: REDONDO; CLASSE DE ENCORDOAMENTO: 2; MATERIAL: COBRE ELETROLITICO NU; TEMPERA: MOLE; MATERIAL DO ISOLAMENTO DO CONDUTOR: PVC/E (105 GRAUS); IDENTIFICACAO CONDUTORES: PRETO/BRANCO NUMERADOS; BLINDAGEM: INDIVIDUAL E COLETIVA, ATRAVES DE FITA ALUMINIO REVESTIDA COM POLIESTER MAIS CONDUTOR DRENO ESTANHADO EM CONTATO ELETRICO COM O ALUMINIO DA FITA; CAPA PROTETORA EXTERNA: PVC/ST2; COR CAPA EXTERNA: PRETA; NORMA: NM280 / NBR10300; EMBALAGEM: ROLO OU BOBINA; DIMENSAO: DIAMETRO EXTERNO 8,00 MM; APLICACAO: INSTRUMENTACAO; FABRICANTE / REFERÊNCIA: BELDEN/POLIRON: 201 MA PVC/E-ST2 FR PT / CONDUFERES: CI FER 1L 1,0 PVC-E/ST2 300V / INDUSCABOS: CB.INDUSINAL 1L-CUA 1,00MM2 PT/X (4040010074 X) / PGG TELEFIO: SINTELF BC C2 1PX1,0 BFA PVC/E ST2 PR / WIREX CABLE: WIREX.SINAL V105V BAP (240501283730014) / PRYSMIAN: CABO INSTRUMENTACAO BC COBRE PVC/EB PVC/ST2 1X2X1,0MM2 300V NBR10300 CARACTERISTICAS ADICIONAIS: CONDUTOR DE COMUNICACAO: CONDUTOR REDONDO NORMAL FORMADO POR FIOS DE COBRE NU, TEMPERA MOLE, ENCORDOAMENTO CLASSE 2, ISOLADO EM PVC/E (105 GRAUS) SEM CHUMBO NA COR AZUL; RECOMENDADO PARA: TRANSMISSAO DE SINAIS DIGITAIS OU ANALOGICOS, APLICACAO EM TRANSDUTORES E PLCS EM LOCAIS COM ALTA POLUICAO ELETROMAGNETICA GERADA POR MOTORES ELETRICOS, TERMORESISTENCIAS E OUTROS. DIAMETRO APROXIMADO DE 8,00 MM | Cabo | 300V | Instrumentação | 1 par | Não Aplicável | 1
ELE | 7717 | CABO ELETRICONUMERO CONDUTORES: 4; SECAO NOMINAL: 10,00 MM2; TENSAO DE ISOLAMENTO: 0,6/1 KV; FORMATO: REDONDO; CLASSE DE ENCORDOAMENTO: 4/5; MATERIAL: COBRE ELETROLITICO NU; TEMPERA: MOLE; MATERIAL DO ISOLAMENTO DO CONDUTOR: PVC FLEXIVEL SEM CHUMBO ANTICHAMA; IDENTIFICACAO CONDUTORES: FIOS COLORIDOS; CAPA PROTETORA EXTERNA: PVC;COR CAPA EXTERNA: PRETA; NORMA: NBR NM 280/(IEC 60228)/NBR 7288/NBR NM 60332; EMBALAGEM: BOBINA;APLICACAO: INSTALACAO ELETRICA INDUSTRIAL E FORCA;FABRICANTE / REFERÊNCIA: INDUSCABOS: EPROFLEX 90 (0,6/1KV) / NEXANS/FICAP: FITER FLEX 1KV / PHELPS DODGE / GENERAL CABLE: FLEXONAX FLEX 90 0,6/1KV / WIREX CABLE: WIREX.POWER H90VF - 0,6/1KV / CONDUSPAR: FLEX PVC 1KV / CORDEIRO: CORD-NAX FLEX 1KV PVC/PVC 70°C | Cabo | 0,6/1kV | Força e Comando | 4C | Não Aplicável | 10
ELE | 7717 | CABO ELETRICO NUMERO CONDUTORES: 1; SECAO NOMINAL: 50,00 MM2; FORMACAO: 7 FIOS; FORMATO: REDONDO; CLASSE DE ENCORDOAMENTO: 2A (NBR 6524); MATERIAL: COBRE ELETROLITICO NU; TEMPERA: MEIO DURA; MATERIAL DO ISOLAMENTO DO CONDUTOR: SEM ISOLAMENTO; NORMA: ABNT NBR 6524; EMBALAGEM: BOBINA; APLICACAO: INSTALACAO ELETRICA INDUSTRIAL - ATERRAMENTO; FABRICANTE / REFERÊNCIA: ALCOA; CORDEIRO: CB COBRE NU RN MD C2A 1X50,0 - MT (7X3,0 (22121201169000); INDUSCABOS: 3100.01.016 INTELLI: IC - 50; NEXANS/FICAP ; PRYSMIAN; TERMOTECNICA: TEL-5750 | Cabo | Cobre Nu | Aterramento | 1C | Embutido | 50
ELE | 7717 | ARRUELA ELETRODUTO MATERIAL: FERRO NODULAR; TRATAMENTO SUPERFICIAL: GALVANIZACAO A FOGO; ROSCA: BSP; DIAMETRO ROSCA: 1"; FABRICANTE / REFERÊNCIA: ALPHA EQUIPAMENTOS ELETRICOS: AR/SB33FG / BLINDA: AR/F-03BF / CONEX: CX/AR-3 FG B NUTSTEEL: NTARF03BG / HAWSER: HA/FG-3B / TELBRA: TAR/GF-3B APLICAÇÃO: MONTAGEM COM ELETRODUTO (ABNT NBR 5598) | Eletroduto | Galvanizado | Arruela | Pesado | Roscado | 1"
ELE | 7717 | LUVA REDUCAO ELETRODUTO DIAMETRO NOMINAL: 1" X 3/4"; ROSCA: BSP; MATERIAL: FERRO NODULAR; ACABAMENTO: GALVANIZADO A FOGO; CONSTRUCAO: A PROVA DE TEMPO, POS, GASES E VAPORES; FABRICANTE / REFERÊNCIA: ALPHA EQUIPAMENTOS ELETRICOS: ACP16/B3322FG / CONEX: CX/LRD-32 FG B / TELBRA: TLRT/GF-32B CARACTERISTICAS ADICIONAIS: "PINTURA ELETROSTÁTICA EM POLIESTER NA COR CINZA MUNSELL N6,5. APLICAÇÃO: MONTAGEM COM ELETRODUTO (ABNT NBR 5598)" | Eletroduto | Galvanizado | Luva de Redução | Pesado | Roscado | 1"
ELE | 7717 | CABO ELETRICO NUMERO CONDUTORES: 5; SECAO NOMINAL: 1,5 MM2; TENSAO DE ISOLAMENTO: 1000 V; FORMATO: REDONDO; CLASSE DE ENCORDOAMENTO: 4/5; MATERIAL: COBRE ELETROLITICO NU; TEMPERA: MOLE; MATERIAL DO ISOLAMENTO DO CONDUTOR: PVC; IDENTIFICACAO CONDUTORES: VEIAS NUMERADAS; CAPA PROTETORA EXTERNA: PVC; COR CAPA EXTERNA: PRETA; NORMA: NBR NM 280/IEC 60228/NBR 7289/NBR NM 60332; EMBALAGEM: ROLO OU BOBINA; APLICACAO: INSTALACAO ELETRICA INDUSTRIAL - CONTROLE; FABRICANTE / REFERÊNCIA: CONDUMAX: CABO DE CONTROLE FLEX / INDUSCABOS: CABO DE CONTROLE (PVC/PVC) - 1000V NEXANS/FICAP: FICOM F - 1kV / PHELPS DODGE / GENERAL CABLE: FORENAX FR FLEX 1KV / PRYSMIAN: SINTENAX FLEX CONTROLE 0,6/1KV / WIREX CABLE: WIREX.CONTROL V70VF - 1KV / CORDEIRO: CORD-CONTROLE NBL 1KV | Cabo | 0,6/1kV | Força e Comando | 5C | Não Aplicável | 1.5
ELE | 7717 | CONDULETE MATERIAL: ALUMINIO FUNDIDO COPPER FREE; BITOLA: 1"; ROSCA: BSP; POSICAO DAS ENTRADAS: LR; NUMERO DE ENTRADAS: 2; DIMENSOES: 51,00 X 62,00 X 130,00 MM; PROTECAO: A PROVA DE TEMPO/UMIDADE/GASES/VAPOR/PO; VEDACAO: JUNTA DE VEDACAO NEOPRENE; FORMATO: RETANGULAR; ACESSO INTERNO: PELA TAMPA PARAFUSADA; FABRICANTE / REFERÊNCIA: ALPHA EQUIPAMENTOS ELETRICOS: AR15LR/B33 / BLINDA: BLW/LR-03+B / CONEX: CX/RP15LR-3B / WETZEL: E002060040 CARACTERISTICAS ADICIONAIS: "PARAFUSOS DE FIXAÇÃO: AÇO INOXIDÁVEL AISI 304. / PINTURA ELETROSTÁTICA EM POLIESTER NA COR CINZA MUNSELL N6,5. / GRAU DE PROTEÇÃO: MINIMO IP54. / NORMAS: ABNT NBR IEC 60529. / APLICAÇÃO: MONTAGEM COM ELETRODUTO (ABNT NBR 5598) | Condulete | Alumínio | X | Tempo | Roscado | 1"
ELE | 7717 | BUCHA PARA ELETRODUTO FLEXÍVEL - Ø3/4"NPT | Eletroduto | Galvanizado | Bucha | Pesado | Roscado | 3/4"
ELE | 7717 | LUVA REDUCAO ELETRODUTO DIAMETRO NOMINAL: 2" X 3/4"; ROSCA: BSP; MATERIAL: FERRO NODULAR; ACABAMENTO: GALVANIZADO A FOGO; CONSTRUCAO: A PROVA DE TEMPO, POS, GASES E VAPORES; FABRICANTE / REFERÊNCIA: ALPHA EQUIPAMENTOS ELETRICOS: ACP16/B6622FG / CONEX: CX/LRD-62 FG B / TELBRA: TLRT/GF-62B CARACTERISTICAS ADICIONAIS: "PINTURA ELETROSTÁTICA EM POLIESTER NA COR CINZA MUNSELL N6,5. APLICAÇÃO: MONTAGEM COM ELETRODUTO (ABNT NBR 5598)" | Eletroduto | Galvanizado | Luva de Redução | Pesado | Roscado | 2"
ELE | 7717 | CONDULETE MATERIAL: ALUMINIO FUNDIDO COPPER FREE; BITOLA: 1"; ROSCA: BSP; POSICAO DAS ENTRADAS: C; NUMERO DE ENTRADAS: 2; DIMENSOES: 51,00 X 62,00 X 130,00 MM; PROTECAO: A PROVA DE TEMPO/UMIDADE/GASES/VAPOR/PO; VEDACAO: JUNTA DE VEDACAO NEOPRENE; FORMATO: RETANGULAR; ACESSO INTERNO: PELA TAMPA PARAFUSADA; FABRICANTE / REFERÊNCIA: ALPHA EQUIPAMENTOS ELETRICOS: AR15E/B33 / BLINDA: BLW/C-03+B / CONEX: CX/RP15C-3B NUTSTEEL: NTCL110C-03B / WETZEL: E002020040 CARACTERISTICAS ADICIONAIS: "PARAFUSOS DE FIXAÇÃO: AÇO INOXIDÁVEL AISI 304. PINTURA ELETROSTÁTICA EM POLIESTER NA COR CINZA MUNSELL N6,5. GRAU DE PROTEÇÃO: MINIMO IP54. NORMAS: ABNT NBR IEC 60529. APLICAÇÃO: MONTAGEM COM ELETRODUTO (ABNT NBR 5598) | Condulete | Alumínio | C | Tempo | Roscado | 1"
ELE | 7717 | CONDULETE MATERIAL: ALUMINIO FUNDIDO COPPER FREE; BITOLA: 1"; ROSCA: BSP; POSICAO DAS ENTRADAS: T; NUMERO DE ENTRADAS: 3; DIMENSOES: 51,00 X 62,00 X 130,00 MM; PROTECAO: A PROVA DE TEMPO/UMIDADE/GASES/VAPOR/PO; VEDACAO: JUNTA DE VEDACAO NEOPRENE; FORMATO: RETANGULAR; ACESSO INTERNO: PELA TAMPA PARAFUSADA; FABRICANTE / REFERÊNCIA: ALPHA EQUIPAMENTOS ELETRICOS: AR15T/B33 / BLINDA: BLW/T-03+B / CONEX: CX/RP15T-3B NUTSTEEL: NTCL110T-03B / WETZEL: E002070040 CARACTERISTICAS ADICIONAIS: "PARAFUSOS DE FIXAÇÃO: AÇO INOXIDÁVEL AISI 304. PINTURA ELETROSTÁTICA EM POLIESTER NA COR CINZA MUNSELL N6,5. GRAU DE PROTEÇÃO: MINIMO IP54. NORMAS: ABNT NBR IEC 60529. APLICAÇÃO: MONTAGEM COM ELETRODUTO (ABNT NBR 5598) | Condulete | Alumínio | T | Tempo | Roscado | 1"
ELE | 7717 | ELETRODUTO FLEXÍVEL DE FITA DE AÇO REVESTIDO DE PVC - ∅3/4" | Eletroduto | Flexível | Trecho Reto | Tempo | Roscado | 3/4"
ELE | 7717 | LUVA REDUCAO ELETRODUTO DIAMETRO NOMINAL: 2" X 1"; ROSCA: BSP; MATERIAL: FERRO NODULAR; ACABAMENTO: GALVANIZADO A FOGO; CONSTRUCAO: A PROVA DE TEMPO, POS, GASES E VAPORES; FABRICANTE / REFERÊNCIA: ALPHA EQUIPAMENTOS ELETRICOS: ACP16/B6633FG / CONEX: CX/LRD-63 FG B / TELBRA: TLRT/GF-63B CARACTERISTICAS ADICIONAIS: "PINTURA ELETROSTÁTICA EM POLIESTER NA COR CINZA MUNSELL N6,5. APLICAÇÃO: MONTAGEM COM ELETRODUTO (ABNT NBR 5598)" | Eletroduto | Galvanizado | Luva de Redução | Pesado | Roscado | 2"
ELE | 7717 | BUCHA ELETRODUTO MATERIAL: FERRO NODULAR; ACABAMENTO: GALVANIZADO A FOGO; BITOLA: 2"; TIPO DE ROSCA: BSP; DIMENSOES APROXIMADAS: 16,00 X 75,00 MM; TIPO: OITAVADA; FABRICANTE / REFERÊNCIA: ALPHA EQUIPAMENTOS ELETRICOS: ABU/SB66FG / BLINDA: BU/F-06BF / CONEX: CX/BF-6 FG B NUTSTEEL: NTBCF06BG / HAWSER: HB/FG-6B / TELBRA: TBU/GF-6B APLICAÇÃO: MONTAGEM COM ELETRODUTO (ABNT NBR 5598) | Eletroduto | Galvanizado | Bucha | Pesado | Roscado | 2"
ELE | 7717 | FORNECIMENTO DE CABO FLEXÍVEL EM COBRE, SEÇÃO DE 1,5 MM², COM ISOLAMENTO EM PVC, 70 °C, CLASSE DE ISOLAMENTO 0,6/1,0 KV, CONFORME ABNT NBR 7289, FORMAÇÃO 12 CONDUTORES NUMERADOS. | Cabo | 0,6/1kV | Força e Comando | 12C | Não Aplicável | 1.5
ELE | 7717 | CABO ELETRICO NUMERO CONDUTORES: 4; SECAO NOMINAL: 4,00 MM2; TENSAO DE ISOLAMENTO: 0,6/1 KV; FORMATO: REDONDO; CLASSE DE ENCORDOAMENTO: 4/5; MATERIAL: COBRE ELETROLITICO NU; TEMPERA: MOLE; MATERIAL DO ISOLAMENTO DO CONDUTOR: PVC;IDENTIFICACAO CONDUTORES: FIOS COLORIDOS; CAPA PROTETORA EXTERNA: PVC; COR CAPA EXTERNA: PRETA;NORMA: NBR NM 280/(IEC 60228)/NBR 7288/NBR NM 60332; EMBALAGEM: ROLO OU BOBINA; APLICACAO: INSTALACAO ELETRICA INDUSTRIAL - FORÇA;FABRICANTE / REFERÊNCIA: CONDUMAX: MAXVINIL FLEX 0,6/1KV / INDUSCABOS: EPROFLEX 90 (0,6/1KV) / NEXANS/FICAP: FITER FLEX 1KV / PHELPS DODGE / GENERAL CABLE: FLEXONAX FLEX 90 0,6/1KV / PRYSMIAN: SINTENAX FLEX 0,6/1KV / WIREX CABLE: WIREX.POWER H90VF - 0,6/1KV / CONDUSPAR: FLEX PVC 1KV / CORDEIRO: CORD-NAX FLEX 1KV PVC/PVC 70°C | Cabo | 0,6/1kV | Força e Comando | 4C | Não Aplicável | 4
ELE | 7717 | ELETRODUTO RIGIDO MATERIAL: ACO CARBONO; ACABAMENTO: GALVANIZADO A FOGO; CLASSE: PESADA; TIPO DE ROSCA: BSP; PROTECAO NAS EXTREMIDADES: LUVA E TAMPAO PROTECAO CONTRA AVARIA E CORROSAO; DIAMETRO EXTERNO: 33,70 MM; ESPESSURA DA PAREDE: 2,65 MM; COMPRIMENTO: 3000,00 MM; ACABAMENTO TUBO INTERNO: ISENTO DE REBARBAS E ARESTAS CORTANTES; CONSTRUCAO: COM COSTURA E ROSCA NAS DUAS EXTREMIDADES; BITOLA: 1"; FABRICANTE / REFERÊNCIA: NORMA: ABNT NBR 5598 | Eletroduto | Galvanizado | Trecho Reto | Pesado | Roscado | 1"
ELE | 7717 | ABRACADEIRA ELETRODUTO TIPO: GRAMPO U; MATERIAL: ACO CARBONO SAE 1020; DIAMETRO DO ELETRODUTO: 1"; APLICACAO: FIXACAO DE ELETRODUTO; CONSTRUCAO: COM PORCAS E ARRUELAS MONTADAS; FIXACAO: PORCAS E ARRUELAS GALVANIZADAS A FOGO; TRATAMENTO SUPERFICIAL: GALVANIZADO A FOGO; FABRICANTE / REFERÊNCIA: ALPHA EQUIPAMENTOS ELETRICOS: AGRP/U33FG / BLINDA: GR/U-03F / CONEX: CX/GU-3PAG / NUTSTEEL: NTGRU03G /TELBRA: TGRU/GF-3 / REAL PERFIL: 2176/GF - (BRAC. ESTRUTURAL 1"X5/16" GF) / ALLTEX: AL/GU-3 H2 | Eletroduto | Galvanizado | Abraçadeira | Pesado | Sem Rosca | 6"
ELE | 7717 | CONECTOR ELETRODUTO ACABAMENTO: ZINCADO; FORMATO: FEMEA FIXO; BITOLA: 1"; TIPO DE ROSCA: BSP; MATERIAL: LATAO LAMINADO; FABRICANTE / REFERÊNCIA: INDEL: CFFR-180 / SPTF: CFZL-1 / TECNOFLEX: TFF / NATHIFLEX: KFZ BSP 1" | Eletroduto | Galvanizado | Conector Fêmea Fixo | Tempo | Roscado | 1"
ELE | 7717 | CONDULETE MATERIAL: ALUMINIO FUNDIDO COPPER FREE; BITOLA: 1"; ROSCA: BSP; POSICAO DAS ENTRADAS: LL; NUMERO DE ENTRADAS: 2; DIMENSOES: 51,00 X 62,00 X 130,00 MM; PROTECAO: A PROVA DE TEMPO/UMIDADE/GASES/VAPOR/PO; VEDACAO: JUNTA DE VEDACAO NEOPRENE; FORMATO: RETANGULAR; ACESSO INTERNO: PELA TAMPA PARAFUSADA; FABRICANTE / REFERÊNCIA: ALPHA EQUIPAMENTOS ELETRICOS: AR15LL/B33 / BLINDA: BLW/LL-03+B / CONEX: CX/RP15LL-3B NUTSTEEL: NTCL110LL-03B / WETZEL: E002050040 CARACTERISTICAS ADICIONAIS: "PARAFUSOS DE FIXAÇÃO: AÇO INOXIDÁVEL AISI 304. / PINTURA ELETROSTÁTICA EM POLIESTER NA COR CINZA MUNSELL N6,5. / GRAU DE PROTEÇÃO: MINIMO IP54. / NORMAS: ABNT NBR IEC 60529. / APLICAÇÃO: MONTAGEM COM ELETRODUTO (ABNT NBR 5598). | Condulete | Alumínio | LL | Tempo | Roscado | 1"
ELE | 7717 | MONTAGEM DE CABO FLEXÍVEL EM COBRE, SEÇÃO DE 1,5 MM², COM ISOLAMENTO EM PVC, 70 °C, CLASSE DE ISOLAMENTO 0,6/1,0 KV, CONFORME ABNT NBR 7289, FORMAÇÃO 7 CONDUTORES NUMERADOS. | Cabo | 0,6/1kV | Força e Comando | 7C | Não Aplicável | 1.5
ELE | 7717 | CONECTOR ELETRODUTO ACABAMENTO: ZINCADO; FORMATO: MACHO GIRATORIO; BITOLA: 1/2"; TIPO DE ROSCA: BSP; MATERIAL: LATAO LAMINADO; FABRICANTE / REFERÊNCIA: SPTF: CMZGL-12 / TECNOFLEX: TMG FORNECIDO COM CONTRA PORCA. | Eletroduto | Galvanizado | Conector Macho Giratório | Tempo | Roscado | 1/2"
ELE | 7717 | MONTAGEM DE CABO FLEXÍVEL EM COBRE, SEÇÃO DE 1,5 MM², COM ISOLAMENTO EM PVC, 70 °C, CLASSE DE ISOLAMENTO 0,6/1,0 KV, CONFORME ABNT NBR 7289, FORMAÇÃO 12 CONDUTORES NUMERADOS. | Cabo | 0,6/1kV | Força e Comando | 12C | Não Aplicável | 1.5
ELE | 7717 | PRENSA-CABO TIPO: MACHO/RETO; MATERIAL: POLIAMIDA / NYLON; ROSCA: BSP; APLICACAO: CABO 13,00-18,00 MM; DIAMETRO ROSCA: 3/4"; COMPLETO COM: BUCHA DE APERTO E VEDACAO. CONTRA PORCA DE APERTO COM VEDACOES; FABRICANTE / REFERÊNCIA: KRAUS MULLER: KM00261 BSP 3/4 CP+P / METALTEX: CH-B3/4-18-C / PIAL LEGRAND: 709006 / SIBRATEC: 5945 / SOPRANO: 05143.0004.01 / STECK: S853C / TELBRA: TPCTNY/2B CINZA / TRAMONTINA: 56132/253 / WETZEL: WG-15 C + P COR: CINZA; INSTALACAO EM PAINEIS ELETRICOS ABRIGADOS OU AO TEMPO; GRAU DE PROTEÇÃO IP-67 MÍNIMO; PARA INSTALACAO EM FURO ROSCADO OU PASSANTE; NAO PROPAGANTE A CHAMA. | Eletroduto | Galvanizado | Prensa Cabo | Tempo | Roscado | 3/4"
ELE | 7717 | ELETRODUTO FLEXIVEL MATERIAL: FITA DE ACO; ACABAMENTO: ZINCADO; PAREDE INTERNA: CORRUGADO; REVESTIMENTO: PVC EXTRUDADO; DIAMETRO EXTERNO: 33,10 MM; BITOLA: 1"; DIAMETRO INTERNO: 26,76 MM; FABRICANTE / REFERÊNCIA: ALPHA EQUIPAMENTOS ELETRICOS: SSP 601 / SPTF: SEALTUBO SEALFLEX - SSP 601 / TECNOFLEX: MGP-P CARACTERISTICAS ADICIONAIS: "NORMAS APLICAVEIS: UL-360, NBR-7008, NBR-7013, UL 94VO. GRAU DE PROTEÇÃO: IP65. TEMPERATURA DE TRABALHO DE-5°C ATÉ +60°C (AUTOEXTINGUÍVEL)." | Eletroduto | Flexível | Trecho Reto | Tempo | Roscado | 1"
ELE | 7717 | ELETRODUTO FLEXIVEL MATERIAL: FITA DE ACO; ACABAMENTO: ZINCADO; PAREDE INTERNA: CORRUGADO; REVESTIMENTO: PVC EXTRUDADO; DIAMETRO EXTERNO: 59,80 MM; BITOLA: 2"; DIAMETRO INTERNO: 51,40 MM; FABRICANTE / REFERÊNCIA: ALPHA EQUIPAMENTOS ELETRICOS: SSP 602 / SPTF: SEALTUBO SEALFLEX - SSP 602 / TECNOFLEX: MGP-P CARACTERISTICAS ADICIONAIS: "NORMAS APLICAVEIS: UL-360, NBR-7008, NBR-7013, UL 94VO. GRAU DE PROTEÇÃO: IP65. TEMPERATURA DE TRABALHO DE-5°C ATÉ +60°C (AUTOEXTINGUÍVEL)." | Eletroduto | Flexível | Trecho Reto | Tempo | Roscado | 2"
ELE | 7717 | PRENSA CABO MACHO RETO EM POLIAMIDA ROSCA LONGA - Ø3/4" NPT | Eletroduto | Galvanizado | Prensa Cabo | Tempo | Roscado | 3/4"
ELE | 7717 | CABO ELETRICONUMERO CONDUTORES: 4; SECAO NOMINAL: 3X6,00 MM2/ 1X6,00 MM2; TENSAO DE ISOLAMENTO: 0,6/1 KV; FORMATO: REDONDO;CLASSE DE ENCORDOAMENTO: 4/5; MATERIAL: COBRE ELETROLITICO NU; TEMPERA: MOLE; MATERIAL DO ISOLAMENTO DO CONDUTOR: HEPR (90 GRAUS); IDENTIFICACAO CONDUTORES: FIOS COLORIDOS; BLINDAGEM: FITA DE COBRE APLICADA HELICOIDALMENTE; CAPA PROTETORA EXTERNA: PVC FLEXIVEL SEM CHUMBO RESISTENTE CHAMA; COR CAPA EXTERNA: PRETA; NORMA: NBR NM 280/IEC 60228/NBR 7286/NBR NM 60332; EMBALAGEM: ROLO OU BOBINA; APLICACAO: INVERSOR FREQUENCIA;FABRICANTE / REFERÊNCIA : NEXANS/FICAP: FIBEP NC-F 0,6/1KV / PHELPS DODGE / GENERAL CABLE: FLEXONAX FLEX 90 INVERSOR DE FREQUENCIA / PRYSMIAN: GSETTE INVERSOR DE FREQUENCIA / WIREX CABLE: WIREX.POWER H90VF NC BFTC - 0,6/1KV / CONDUSPAR: INVERSOR DE FREQUENCIA 1KV / CORDEIRO: CORD-INVERSOR DE FREQUÊNCIA 1KV / CONDUMAX: CABO MAXLINK G-FLEX NCI 0,6/1KV | Cabo | 0,6/1kV | Força e Comando | 4C | Não Aplicável | 6
ELE | 7717 | BUCHA ELETRODUTO MATERIAL: FERRO NODULAR; ACABAMENTO: GALVANIZADO A FOGO; BITOLA: 1"; TIPO DE ROSCA: BSP; DIMENSOES APROXIMADAS: 14,00 X 43,00 MM; TIPO: SEXTAVADA; FABRICANTE / REFERÊNCIA: ALPHA EQUIPAMENTOS ELETRICOS: ABU/SB33FG / BLINDA: BU/F-03BF / CONEX: CX/BF-3 FG B / NUTSTEEL: NTBCF03BG / HAWSER: HB/FG-3B / TELBRA: TBU/GF-3B APLICAÇÃO: MONTAGEM COM ELETRODUTO (ABNT NBR 5598) | Eletroduto | Galvanizado | Bucha | Pesado | Roscado | 1"
ELE | 7717 | CONECTOR ELETRODUTO ACABAMENTO: ZINCADO; FORMATO: MACHO GIRATORIO; BITOLA: 3/4"; TIPO DE ROSCA: BSP; MATERIAL: LATAO LAMINADO; FABRICANTE / REFERÊNCIA: SPTF: CMZGL-34 / TECNOFLEX: TMG FORNECIDO COM CONTRA PORCA. | Eletroduto | Galvanizado | Conector Macho Giratório | Tempo | Roscado | 3/4"
ELE | 7717 | LUVA REDUCAO ELETRODUTO DIAMETRO NOMINAL: 1" X 1/2"; ROSCA: BSP; MATERIAL: FERRO NODULAR; ACABAMENTO: GALVANIZADO A FOGO; CONSTRUCAO: A PROVA DE TEMPO, POS, GASES E VAPORES; FABRICANTE / REFERÊNCIA: ALPHA EQUIPAMENTOS ELETRICOS: ACP16/B3311FG / CONEX: CX/LRD-31 FG B / TELBRA: TLRT/GF-31B CARACTERISTICAS ADICIONAIS: "PINTURA ELETROSTÁTICA EM POLIESTER NA COR CINZA MUNSELL N6,5. APLICAÇÃO: MONTAGEM COM ELETRODUTO (ABNT NBR 5598)" | Eletroduto | Galvanizado | Luva de Redução | Pesado | Roscado | 1"
ELE | 7717 | ARRUELA PARA ELETRODUTO FLEXÍVEL - Ø3/4"NPT | Eletroduto | Galvanizado | Arruela | Pesado | Roscado | 3/4"
ELE | 7717 | CONECTOR ELETRODUTO ACABAMENTO: ZINCADO; FORMATO: FEMEA FIXO; BITOLA: 3/4"; TIPO DE ROSCA: BSP; MATERIAL: LATAO LAMINADO; FABRICANTE / REFERÊNCIA: SPTF: CFZL-34 / TECNOFLEX: TFF / NATHIFLEX: KFZ BSP 3/4" | Eletroduto | Galvanizado | Conector Fêmea Fixo | Tempo | Roscado | 3/4"
ELE | 7717 | CABO ELETRICO NUMERO CONDUTORES: 3; SECAO NOMINAL: 4 MM2; TENSAO DE ISOLAMENTO: 0,6/1 KV; FORMATO: REDONDO; CLASSE DE ENCORDOAMENTO: 4/5; MATERIAL: COBRE ELETROLITICO NU; TEMPERA: MOLE; MATERIAL DO ISOLAMENTO DO CONDUTOR: PVC; IDENTIFICACAO CONDUTORES: FIOS COLORIDOS; CAPA PROTETORA EXTERNA: PVC; COR CAPA EXTERNA: PRETA; NORMA: NBR NM 280/(IEC 60228)/NBR 7288/NBR NM 60332; EMBALAGEM: ROLO OU BOBINA; APLICACAO: INSTALACAO ELETRICA INDUSTRIAL - FORÇA; FABRICANTE / REFERÊNCIA: CONDUMAX: MAXVINIL FLEX 0,6/1KV / INDUSCABOS: EPROFLEX 90 (0,6/1KV) / NEXANS/FICAP: FITER FLEX 1KV / PHELPS DODGE / GENERAL CABLE: FLEXONAX FLEX 90 0,6/1KV / PRYSMIAN: SINTENAX FLEX 0,6/1KV / WIREX CABLE: WIREX.POWER H90VF - 0,6/1KV / CONDUSPAR: FLEX PVC 1KV / CORDEIRO: CORD-NAX FLEX 1KV PVC/PVC 70°C | Cabo | 0,6/1kV | Força e Comando | 3C | Não Aplicável | 4
ELE | 7717 | FORNECIMENTO DE CABO FLEXÍVEL EM COBRE, SEÇÃO DE 1,5 MM², COM ISOLAMENTO EM PVC, 70 °C, CLASSE DE ISOLAMENTO 0,6/1,0 KV, CONFORME ABNT NBR 7289, FORMAÇÃO 7 CONDUTORES NUMERADOS. | Cabo | 0,6/1kV | Força e Comando | 7C | Não Aplicável | 1.5
ELE | 7717 | ARRUELA PARA ELETRODUTO FLEXÍVEL - ∅3/4"NPT | Eletroduto | Galvanizado | Arruela | Pesado | Roscado | 3/4"
ELE | 7717 | CABO ELETRICONUMERO CONDUTORES: 1; SECAO NOMINAL: 10,0 MM2; TENSAO DE ISOLAMENTO: 450/750V; FORMATO: REDONDO; CLASSE DE ENCORDOAMENTO: 4/5; MATERIAL: COBRE ELETROLITICO NU; TEMPERA: MOLE; MATERIAL DO ISOLAMENTO DO CONDUTOR: PVC;CAPA PROTETORA EXTERNA: PVC; COR CAPA EXTERNA: VERDE; NORMA: NBR NM 280/IEC 60228/NBR 247-2/NBR 247-3/NBR NM 60332; EMBALAGEM: CAIXA; APLICACAO: FIACAO DE CONTROLE DE QUADROS E PAINEIS E ILUMINACAO;FABRICANTE / REFERÊNCIA: CONDUMAX: ANTICHAMA FLEXÍVEL 450/750V / INDUSCABOS: DUFLEX / NEXANS/FICAP: NOFLAM FLEXPHELPS DODGE / GENERAL CABLE: FOREPLAST BWF FLEXIVEL 750V / PRYSMIAN: SUPERASTIC FLEX - BWF ANTIFLAM 750V / WIREX CABLE: WIREX.PLAST V70F / CONDUSPAR: FLEXPAR BWF 750V / CORDEIRO: CORD-FLEX 750 PVC 70º C | Cabo | 450/750V | Iluminação | 1C | Não Aplicável | 10
ELE | 7717 | CABO ELETRICONUMERO CONDUTORES: 4; SECAO NOMINAL: 16,00 MM2; TENSAO DE ISOLAMENTO: 0,6/1 KV; FORMATO: REDONDO; CLASSE DE ENCORDOAMENTO: 4/5; MATERIAL: COBRE ELETROLITICO NU; TEMPERA: MOLE; MATERIAL DO ISOLAMENTO DO CONDUTOR: PVC;IDENTIFICACAO CONDUTORES: FIOS COLORIDOS; CAPA PROTETORA EXTERNA: PVC; COR CAPA EXTERNA: PRETA; NORMA: NBR NM 280/(IEC 60228)/NBR 7288/NBR NM 60332; EMBALAGEM: BOBINA; APLICACAO: INSTALACAO ELETRICA INDUSTRIAL - FORÇA;FABRICANTE / REFERÊNCIA: CONDUMAX: MAXVINIL FLEX 0,6/1KV / INDUSCABOS: EPROFLEX 90 (0,6/1KV) / NEXANS/FICAP: FITER FLEX 1KV / PHELPS DODGE / GENERAL CABLE: FLEXONAX FLEX 90 0,6/1KV / PRYSMIAN: SINTENAX FLEX 0,6/1KV / WIREX CABLE: WIREX.POWER H90VF - 0,6/1KV / CONDUSPAR: FLEX PVC 1KV / CORDEIRO: CORD-NAX FLEX 1KV PVC/PVC 70°C | Cabo | 0,6/1kV | Força e Comando | 4C | Não Aplicável | 16
ELE | 7717 | MONTAGEM DE CABO FLEXÍVEL EM COBRE, SEÇÃO DE 1,5 MM², COM ISOLAMENTO EM PVC, 70 °C, CLASSE DE ISOLAMENTO 0,6/1,0 KV, CONFORME ABNT NBR 7289, FORMAÇÃO 3 CONDUTORES NUMERADOS. | Cabo | 0,6/1kV | Força e Comando | 3C | Não Aplicável | 1.5
ELE | 7717 | FORNECIMENTO DE CABO FLEXÍVEL EM COBRE, SEÇÃO DE 2,5MM², COM ISOLAMENTO EM PVC, 70°C, CLASSE DE ISOLAMENTO 0,6/1 KV, CONFORME ABNT NBR 7289, FORMAÇÃO 3 CONDUTORES NUMERADOS. | Cabo | 0,6/1kV | Força e Comando | 3C | Não Aplicável | 2.5
ELE | 7717 | ABRACADEIRA ELETRODUTO TIPO: GRAMPO U; MATERIAL: ACO CARBONO SAE 1020; DIAMETRO DO ELETRODUTO: 2"; APLICACAO: FIXACAO DE ELETRODUTO; CONSTRUCAO: COM PORCAS E ARRUELAS MONTADAS; FIXACAO: PORCAS E ARRUELAS GALVANIZADAS A FOGO; TRATAMENTO SUPERFICIAL: GALVANIZADO A FOGO; FABRICANTE / REFERÊNCIA: ALPHA EQUIPAMENTOS ELETRICOS: AGRP/U66FG / BLINDA: GR/U-06F / CONEX: CX/GU-6PAG/ NUTSTEEL: NTGRU06G / TELBRA: TGRU/GF-6 / REAL PERFIL: 2179/GF - (BRAC. ESTRUTURAL 2"X3/8" GF) / ALLTEX: AL/GU-6 H3 | Eletroduto | Galvanizado | Abraçadeira | Pesado | Sem Rosca | 2"
ELE | 7717 | FORNECIMENTO DE CABO FLEXÍVEL EM COBRE, SEÇÃO DE 4,0MM², COM ISOLAMENTO EM PVC, 70°C, CLASSE DE ISOLAMENTO 0,6/1 KV, CONFORME ABNT NBR 7289, FORMAÇÃO 3 CONDUTORES NUMERADOS. | Cabo | 0,6/1kV | Força e Comando | 3C | Não Aplicável | 4
ELE | 7717 | CONDULETE MATERIAL: ALUMINIO FUNDIDO COPPER FREE; BITOLA: 1"; ROSCA: BSP; POSICAO DAS ENTRADAS: LB; NUMERO DE ENTRADAS: 2; DIMENSOES: 51,00 X 62,00 X 130,00 MM; PROTECAO: A PROVA DE TEMPO/UMIDADE/GASES/VAPOR/PO; VEDACAO: JUNTA DE VEDACAO NEOPRENE; FORMATO: RETANGULAR; ACESSO INTERNO: PELA TAMPA PARAFUSADA; FABRICANTE / REFERÊNCIA: ALPHA EQUIPAMENTOS ELETRICOS: AR15LB/B33 / BLINDA: BLW/LB-03+B / CONEX: CX/RP15LB-3B NUTSTEEL: NTCL110LB-03B / WETZEL: E002040040 CARACTERISTICAS ADICIONAIS: "PARAFUSOS DE FIXAÇÃO: AÇO INOXIDÁVEL AISI 304. / PINTURA ELETROSTÁTICA EM POLIESTER NA COR CINZA MUNSELL N6,5. / GRAU DE PROTEÇÃO: MINIMO IP54. / NORMAS: ABNT NBR IEC 60529. / APLICAÇÃO: MONTAGEM COM ELETRODUTO (ABNT NBR 5598) | Condulete | Alumínio | LB | Tempo | Roscado | 1"
ELE | 7717 | CONECTOR ELETRODUTO ACABAMENTO: ZINCADO; FORMATO: MACHO GIRATORIO; BITOLA: 3/4"; TIPO DE ROSCA: NPT; MATERIAL: LATAO LAMINADO; FABRICANTE / REFERÊNCIA: SPTF: CMZGL-12 / TECNOFLEX: TMG FORNECIDO COM CONTRA PORCA. | Eletroduto | Galvanizado | Conector Macho Giratório | Tempo | Roscado | 3/4"
ELE | 7717 | MONTAGEM DE CABO FLEXÍVEL EM COBRE, SEÇÃO DE 4,0MM², COM ISOLAMENTO EM PVC, 70°C, CLASSE DE ISOLAMENTO 0,6/1 KV, CONFORME ABNT NBR 7289, FORMAÇÃO 3 CONDUTORES NUMERADOS. | Cabo | 0,6/1kV | Força e Comando | 3C | Não Aplicável | 4
ELE | 7717 | PORCA ARRUELA ELETRODUTO MATERIAL: FERRO NODULAR; TRATAMENTO SUPERFICIAL: GALVANIZACAO A FOGO; ROSCA: BSP; DIAMETRO ROSCA: 1"; FABRICANTE / REFERÊNCIA: ALPHA EQUIPAMENTOS ELETRICOS: AR/SB33FG / BLINDA: AR/F-03BF / CONEX: CX/AR-3 FG B NUTSTEEL: NTARF03BG / HAWSER: HA/FG-3B / TELBRA: TAR/GF-3B APLICAÇÃO: MONTAGEM COM ELETRODUTO (ABNT NBR 5598) | Eletroduto | Galvanizado | Arruela | Pesado | Roscado | 1"
ELE | 7717 | CONECTOR ELETRODUTO ACABAMENTO: ZINCADO; FORMATO: FEMEA FIXO; BITOLA: 2"; TIPO DE ROSCA: BSP; MATERIAL: LATAO LAMINADO; FABRICANTE / REFERÊNCIA: INDEL: CFFR-180 / SPTF: CFZL-2 / TECNOFLEX: TFF / NATHIFLEX: KFZ BSP 2" | Eletroduto | Galvanizado | Conector Fêmea Fixo | Tempo | Roscado | 2"
ELE | 7717 | CONDULETE MATERIAL: ALUMINIO FUNDIDO COPPER FREE; BITOLA: 2"; ROSCA: BSP; POSICAO DAS ENTRADAS: C; NUMERO DE ENTRADAS: 2; DIMENSOES: 85,00 X 98,00 X 182,00 MM; PROTECAO: A PROVA DE TEMPO/UMIDADE/GASES/VAPOR/PO; VEDACAO: JUNTA DE VEDACAO NEOPRENE; FORMATO: RETANGULAR; ACESSO INTERNO: PELA TAMPA PARAFUSADA; FABRICANTE / REFERÊNCIA: ALPHA EQUIPAMENTOS ELETRICOS: AR15E/B66 / BLINDA: BLW/C-06+B / CONEX: CX/RP15C-6B MELF: MCRC6BC / WETZEL: E002020070 CARACTERISTICAS ADICIONAIS: "PARAFUSOS DE FIXAÇÃO: AÇO INOXIDÁVEL AISI 304. PINTURA ELETROSTÁTICA EM POLIESTER NA COR CINZA MUNSELL N6,5. GRAU DE PROTEÇÃO: MINIMO IP54. NORMAS: ABNT NBR IEC 60529. APLICAÇÃO: MONTAGEM COM ELETRODUTO (ABNT NBR 5598) | Condulete | Alumínio | C | Tempo | Roscado | 2"
ELE | 7717 | ELETRODUTO FLEXIVEL MATERIAL: FITA DE ACO; ACABAMENTO: ZINCADO; PAREDE INTERNA: CORRUGADO; REVESTIMENTO: PVC EXTRUDADO; DIAMETRO EXTERNO: 21,00 MM; BITOLA: 1/2"; DIAMETRO INTERNO: 16,00 MM; FABRICANTE / REFERÊNCIA:ALPHA EQUIPAMENTOS ELETRICOS: SSP 6012 / SPTF: SEALTUBO SEALFLEX - SSP 6012 / TECNOFLEX: MGP-P CARACTERISTICAS ADICIONAIS: "NORMAS APLICAVEIS: UL-360, NBR-7008, NBR-7013, UL 94VO. GRAU DE PROTEÇÃO: IP65. TEMPERATURA DE TRABALHO DE-5°C ATÉ +60°C (AUTOEXTINGUÍVEL)." | Eletroduto | Flexível | Trecho Reto | Tempo | Roscado | 1/2"
ELE | 7717 | CONECTOR ELETRODUTO ACABAMENTO: ZINCADO; FORMATO: MACHO FIXO; BITOLA: 3/4"; TIPO DE ROSCA: NPT; MATERIAL: LATAO/LAMINADO; FABRICANTE / REFERÊNCIA: SPTF: CMZL-12 / TECNOFLEX: TMF FORNECIDO COM CONTRA PORCA. | Eletroduto | Galvanizado | Conector Macho Fixo | Tempo | Roscado | 3/4"
ELE | 7717 | FORNECIMENTO DE CABO FLEXÍVEL EM PAR TRANÇADO, CONDUTOR EM COBRE, SEÇÃO MÍNIMA 1,0 MM², COM BLINDAGEM ELETROSTÁTICA EM FITA DE ALUMÍNIO / POLIÉSTER E FIO DRENO EM COBRE, ISOLAMENTO PRIMÁRIO EM PVC CLASSE 90 °C, NAS CORES BRANCO (+), PRETO (-), CAPA EXTERNA EM PVC 70 °C, CLASSE DE ISOLAMENTO 300 V, CONFORME ABNT NBR 10300 E FORMAÇÃO 1 PAR | Cabo | 300V | Instrumentação | 1 par | Não Aplicável | 1
ELE | 7717 | CONECTOR ELETRODUTO ACABAMENTO: ZINCADO; FORMATO: MACHO GIRATORIO; BITOLA: 2"; TIPO DE ROSCA: BSP; MATERIAL: LATAO LAMINADO; FABRICANTE / REFERÊNCIA: SPTF: CMZGL-2 / TECNOFLEX: TMG FORNECIDO COM CONTRA PORCA. | Eletroduto | Galvanizado | Conector Macho Giratório | Tempo | Roscado | 2"
ELE | 7717 | CABO ELETRICO NUMERO CONDUTORES: 3; SECAO NOMINAL: 1,5 MM2; TENSAO DE ISOLAMENTO: 1000 V; FORMATO: REDONDO; CLASSE DE ENCORDOAMENTO: 4/5; MATERIAL: COBRE ELETROLITICO NU; TEMPERA: MOLE; MATERIAL DO ISOLAMENTO DO CONDUTOR: PVC; IDENTIFICACAO CONDUTORES: VEIAS NUMERADAS; CAPA PROTETORA EXTERNA: PVC; COR CAPA EXTERNA: PRETA; NORMA: NBR NM 280/IEC 60228/NBR 7289/NBR NM 60332; EMBALAGEM: ROLO OU BOBINA; APLICACAO: INSTALACAO ELETRICA INDUSTRIAL - CONTROLE; FABRICANTE / REFERÊNCIA: CONDUMAX: CABO DE CONTROLE FLEX / INDUSCABOS: CABO DE CONTROLE (PVC/PVC) - 1000V / NEXANS/FICAP: FICOM F - 1kV / PHELPS DODGE / GENERAL CABLE: FORENAX FR FLEX 1KV / PRYSMIAN: SINTENAX FLEX CONTROLE 0,6/1KV / WIREX CABLE: WIREX.CONTROL V70VF - 1KV / CORDEIRO: CORD-CONTROLE NBL 1KV | Cabo | 0,6/1kV | Força e Comando | 3C | Não Aplicável | 1.5
ELE | 7717 | BUCHA PARA ELETRODUTO FLEXÍVEL - ∅3/4"NPT | Eletroduto | Galvanizado | Bucha | Pesado | Roscado | 3/4"
ELE | 7717 | CONECTOR ELETRODUTO ACABAMENTO: ZINCADO; FORMATO: FEMEA FIXO; BITOLA: 1/2"; TIPO DE ROSCA: BSP; MATERIAL: LATAO LAMINADO; FABRICANTE / REFERÊNCIA: INDEL: CFFR-180 / SPTF: CFZL-12 / TECNOFLEX: TFF / NATHIFLEX: KFZ BSP 1/2" | Eletroduto | Galvanizado | Conector Fêmea Fixo | Tempo | Roscado | 1/2"
ELE | 7717 | MONTAGEM DE CABO FLEXÍVEL EM COBRE, SEÇÃO DE 1,5 MM², COM ISOLAMENTO EM PVC, 70 °C, CLASSE DE ISOLAMENTO 0,6/1,0 KV, CONFORME ABNT NBR 7289, FORMAÇÃO 5 CONDUTORES NUMERADOS | Cabo | 0,6/1kV | Força e Comando | 5C | Não Aplicável | 1.5
ELE | 7717 | CABO ELETRICO NUMERO CONDUTORES: 7; SECAO NOMINAL: 1,5 MM2; TENSAO DE ISOLAMENTO: 1000 V; FORMATO: REDONDO; CLASSE DE ENCORDOAMENTO: 4/5; MATERIAL: COBRE ELETROLITICO NU; TEMPERA: MOLE; MATERIAL DO ISOLAMENTO DO CONDUTOR: PVC; IDENTIFICACAO CONDUTORES: VEIAS NUMERADAS; CAPA PROTETORA EXTERNA: PVC; COR CAPA EXTERNA: PRETA; NORMA: NBR NM 280/IEC 60228/NBR 7289/NBR NM 60332; EMBALAGEM: ROLO OU BOBINA; APLICACAO: INSTALACAO ELETRICA INDUSTRIAL - CONTROLE; FABRICANTE / REFERÊNCIA: CONDUMAX: CABO DE CONTROLE FLEX / INDUSCABOS: CABO DE CONTROLE (PVC/PVC) - 1000V NEXANS/FICAP: FICOM F - 1kV / PHELPS DODGE / GENERAL CABLE: FORENAX FR FLEX 1KV / PRYSMIAN: SINTENAX FLEX CONTROLE 0,6/1KV / WIREX CABLE: WIREX.CONTROL V70VF - 1KV / CORDEIRO: CORD-CONTROLE NBL 1KV | Cabo | 0,6/1kV | Força e Comando | 7C | Não Aplicável | 1.5
ELE | 7717 | CABO ELETRICO NUMERO CONDUTORES: 12; SECAO NOMINAL: 1,5 MM2; TENSAO DE ISOLAMENTO: 1000 V; FORMATO: REDONDO; CLASSE DE ENCORDOAMENTO: 4/5; MATERIAL: COBRE ELETROLITICO NU; TEMPERA: MOLE; MATERIAL DO ISOLAMENTO DO CONDUTOR: PVC; IDENTIFICACAO CONDUTORES: VEIAS NUMERADAS; CAPA PROTETORA EXTERNA: PVC; COR CAPA EXTERNA: PRETA; NORMA: NBR NM 280/IEC 60228/NBR 7289/NBR NM 60332; EMBALAGEM: BOBINA; APLICACAO: INSTALACAO ELETRICA INDUSTRIAL - CONTROLE; FABRICANTE / REFERÊNCIA: CONDUMAX: CABO DE CONTROLE FLEX / INDUSCABOS: CABO DE CONTROLE (PVC/PVC) - 1000V / NEXANS/FICAP: FICOM F - 1kV / PHELPS DODGE / GENERAL CABLE: FORENAX FR FLEX 1KV / PRYSMIAN: SINTENAX FLEX CONTROLE 0,6/1KV / WIREX CABLE: WIREX.CONTROL V70VF - 1KV / CORDEIRO: CORD-CONTROLE NBL 1KV | Cabo | 0,6/1kV | Força e Comando | 12C | Não Aplicável | 1.5
ELE | 7717 | FORNECIMENTO DE CABO FLEXÍVEL EM COBRE, SEÇÃO DE 1,5 MM², COM ISOLAMENTO EM PVC, 70 °C, CLASSE DE ISOLAMENTO 0,6/1,0 KV, CONFORME ABNT NBR 7289, FORMAÇÃO 3 CONDUTORES NUMERADOS. | Cabo | 0,6/1kV | Força e Comando | 3C | Não Aplicável | 1.5
ELE | 7717 | CABO ELETRICO NUMERO CONDUTORES: 3; SECAO NOMINAL: 2,5 MM2; TENSAO DE ISOLAMENTO: 0,6/1 KV; FORMATO: REDONDO; CLASSE DE ENCORDOAMENTO: 4/5; MATERIAL: COBRE ELETROLITICO NU; TEMPERA: MOLE; MATERIAL DO ISOLAMENTO DO CONDUTOR: PVC; IDENTIFICACAO CONDUTORES: FIOS COLORIDOS; CAPA PROTETORA EXTERNA: PVC; COR CAPA EXTERNA: PRETA; NORMA: NBR NM 280/(IEC 60228)/NBR 7288/NBR NM 60332; EMBALAGEM: ROLO OU BOBINA; APLICACAO: INSTALACAO ELETRICA INDUSTRIAL - FORÇA; FABRICANTE / REFERÊNCIA: CONDUMAX: MAXVINIL FLEX 0,6/1KV / INDUSCABOS: EPROFLEX 90 (0,6/1KV) / NEXANS/FICAP: FITER FLEX 1KV / PHELPS DODGE / GENERAL CABLE: FLEXONAX FLEX 90 0,6/1KV / PRYSMIAN: SINTENAX FLEX 0,6/1KV / WIREX CABLE: WIREX.POWER H90VF - 0,6/1KV / CONDUSPAR: FLEX PVC 1KV / CORDEIRO: CORD-NAX FLEX 1KV PVC/PVC 70°C | Cabo | 0,6/1kV | Força e Comando | 3C | Não Aplicável | 2.5
ELE | 7717 | CABO ELETRICO NUMERO CONDUTORES: 3; SECAO NOMINAL: 2,5 MM2; TENSAO DE ISOLAMENTO: 0,6/1 KV; FORMATO: REDONDO; CLASSE DE ENCORDOAMENTO: 4/5; MATERIAL: COBRE ELETROLITICO NU; TEMPERA: MOLE; MATERIAL DO ISOLAMENTO DO CONDUTOR: PVC; IDENTIFICACAO CONDUTORES: FIOS COLORIDOS; CAPA PROTETORA EXTERNA: PVC; COR CAPA EXTERNA: PRETA; NORMA: NBR NM 280/(IEC 60228)/NBR 7288/NBR NM 60332; EMBALAGEM: ROLO OU BOBINA; APLICACAO: INSTALACAO ELETRICA INDUSTRIAL - FORÇA; FABRICANTE / REFERÊNCIA: CONDUMAX: MAXVINIL FLEX 0,6/1KV / INDUSCABOS: EPROFLEX 90 (0,6/1KV) / NEXANS/FICAP: FITER FLEX 1KV / PHELPS DODGE / GENERAL CABLE: FLEXONAX FLEX 90 0,6/1KV / PRYSMIAN: SINTENAX FLEX 0,6/1KV / WIREX CABLE: WIREX.POWER H90VF - 0,6/1KV / CONDUSPAR: FLEX PVC 1KV / CORDEIRO: CORD-NAX FLEX 1KV PVC/PVC 70°C | Cabo | 0,6/1kV | Força e Comando | 3C | Não Aplicável | 2.5
ELE | 7717 | MONTAGEM DE CABO FLEXÍVEL EM PAR TRANÇADO, CONDUTOR EM COBRE, SEÇÃO MÍNIMA 1,0 MM², COM BLINDAGEM ELETROSTÁTICA EM FITA DE ALUMÍNIO / POLIÉSTER E FIO DRENO EM COBRE, ISOLAMENTO PRIMÁRIO EM PVC CLASSE 90 °C, NAS CORES BRANCO (+), PRETO (-), CAPA EXTERNA EM PVC 70 °C, CLASSE DE ISOLAMENTO 300 V, CONFORME ABNT NBR 10300 E FORMAÇÃO 1 PAR | Cabo | 300V | Instrumentação | 1 par | Não Aplicável | 1
ELE | 7717 | CONECTOR ELETRODUTO ACABAMENTO: ZINCADO; FORMATO: MACHO GIRATORIO; BITOLA: 1"; TIPO DE ROSCA: BSP; MATERIAL: LATAO LAMINADO; FABRICANTE / REFERÊNCIA: SPTF: CMZGL-1 / TECNOFLEX: TMG FORNECIDO COM CONTRA PORCA. | Eletroduto | Galvanizado | Conector Macho Giratório | Tempo | Roscado | 1"
ELE | 7717 | ELETRODUTO FLEXÍVEL DE FITA DE AÇO REVESTIDO DE PVC - Ø3/4" | Eletroduto | Flexível | Trecho Reto | Tempo | Roscado | 3/4"
ELE | 7717 | BUCHA ELETRODUTO MATERIAL: FERRO NODULAR; ACABAMENTO: GALVANIZADO A FOGO; BITOLA: 3/4"; TIPO DE ROSCA: NPT; DIMENSOES APROXIMADAS: 12,00 X 36,00 MM; TIPO: SEXTAVADA; FABRICANTE / REFERÊNCIA ALPHA EQUIPAMENTOS ELETRICOS: ABU/SB22FG / BLINDA: BU/F-02BF / CONEX: CX/BF-2 FG B / NUTSTEEL: NTBCF02BG / HAWSER: HB/FG-2B / TELBRA: TBU/GF-2B APLICAÇÃO: MONTAGEM COM ELETRODUTO (ABNT NBR 5598) | Eletroduto | Galvanizado | Bucha | Pesado | Roscado | 3/4"
ELE | 7717 | MONTAGEM DE CABO FLEXÍVEL EM COBRE, SEÇÃO DE 2,5MM², COM ISOLAMENTO EM PVC, 70°C, CLASSE DE ISOLAMENTO 0,6/1 KV, CONFORME ABNT NBR 7289, FORMAÇÃO 3 CONDUTORES NUMERADOS. | Cabo | 0,6/1kV | Força e Comando | 3C | Não Aplicável | 2.5
ELE | 7717 | ARRUELA ELETRODUTO MATERIAL: FERRO NODULAR; TRATAMENTO SUPERFICIAL: GALVANIZACAO A FOGO; ROSCA: BSP; DIAMETRO ROSCA: 2"; FABRICANTE / REFERÊNCIA: ALPHA EQUIPAMENTOS ELETRICOS: AR/SB66FG / BLINDA: AR/F-06BF / CONEX: CX/AR-6 FG B NUTSTEEL: NTARF06BG / HAWSER: HA/FG-6B / TELBRA: TAR/GF-6B APLICAÇÃO: MONTAGEM COM ELETRODUTO (ABNT NBR 5598) | Eletroduto | Galvanizado | Arruela | Pesado | Roscado | 2"
ELE | 7717 | CONDULETE MATERIAL: ALUMINIO FUNDIDO COPPER FREE; BITOLA: 2"; ROSCA: BSP; POSICAO DAS ENTRADAS: LL; NUMERO DE ENTRADAS: 2; DIMENSOES: 85,00 X 98,00 X 182,00 MM; PROTECAO: A PROVA DE TEMPO/UMIDADE/GASES/VAPOR/PO; VEDACAO: JUNTA DE VEDACAO NEOPRENE; FORMATO: RETANGULAR; ACESSO INTERNO: PELA TAMPA PARAFUSADA; FABRICANTE / REFERÊNCIA: ALPHA EQUIPAMENTOS ELETRICOS: AR15LL/B66 / BLINDA: BLW/LL-06+B / CONEX: CX/RP15LL-6B NUTSTEEL: NTCL110LL-06B / WETZEL: E002050070 CARACTERISTICAS ADICIONAIS: "PARAFUSOS DE FIXAÇÃO: AÇO INOXIDÁVEL AISI 304. PINTURA ELETROSTÁTICA EM POLIESTER NA COR CINZA MUNSELL N6,5. GRAU DE PROTEÇÃO: MINIMO IP54. NORMAS: ABNT NBR IEC 60529. APLICAÇÃO: MONTAGEM COM ELETRODUTO (ABNT NBR 5598) | Condulete | Alumínio | LL | Tempo | Roscado | 2"
ELE | 7722 | CABO DE COBRE SINGELO, 750V, CLASSE 5, EXTRA FLEXÍVEL, ISOLAÇÃO EM PVC SEM CHUMBO, NA COR VERMELHA, SEÇÃO 2,5 mm² | Cabo | 450/750V | Iluminação | 1C | Não Aplicável | 2.5
ELE | 7722 | CABO PARA SINAL E INSTRUMENTAÇÃO BLINDADO, 300V, 90°C, 1 PAR, SEÇÃO 1 mm² | Cabo | 300V | Instrumentação | 1 par | Não Aplicável | 1
ELE | 7722 | ELETRODUTO RÍGIDO EM PVC, DIAM. 2", VARA DE 3m | Eletroduto | PVC | Trecho Reto | Pesado | Roscado | 2"
ELE | 7722 | CABO DE POTÊNCIA 3,6 / 6 kV, TEMPERATURA DE SERVIÇO 105°C, 1 CONDUTOR, CLASSE 2, SEÇÃO 50 mm² | Cabo | 3,6/6kV | Força e Comando | 1C | Não Aplicável | 50
ELE | 7722 | CABO DE COBRE SINGELO, 750V, CLASSE 5, EXTRA FLEXÍVEL, ISOLAÇÃO EM PVC SEM CHUMBO, NA COR BRANCA, SEÇÃO 4 mm² | Cabo | 450/750V | Iluminação | 1C | Não Aplicável | 4
ELE | 7722 | CABO DE POTÊNCIA 8,17 / 15kV, TEMPERATURA DE SERVIÇO 105° C, 1 CONDUTOR, CLASSE2, SEÇÃO 240 mm² | Cabo | 8,7/15kV | Força e Comando | 1C | Não Aplicável | 240
ELE | 7722 | CABO DE COBRE SINGELO, 750V, CLASSE 5, EXTRA FLEXÍVEL, ISOLAÇÃO EM PVC SEM CHUMBO, NA COR PRETA, SEÇÃO 6 mm² | Cabo | 450/750V | Iluminação | 1C | Não Aplicável | 6
ELE | 7722 | ELETRODUTO RÍGIDO EM PVC, DIAM. 1", VARA DE 3m | Eletroduto | PVC | Trecho Reto | Pesado | Roscado | 1"
ELE | 7722 | CABO DE POTÊNCIA NÃO HALOGENADO 0,6/1kV, TEMPERATURA DE SERVIÇO 90ºC, 1 CONDUTOR, CLASSE 5, SEÇÃO 50mm² | Cabo | 0,6/1kV | Força e Comando | 1C | Não Aplicável | 50
ELE | 7722 | CABO DE POTÊNCIA 0,6 / 1 kV, HEPR- 90°C, 3 CONDUTORES, SEÇÃO 4 mm² + CONDUTOR CONCÊNTRICO, SEÇÃO 4 mm² | Cabo | 0,6/1kV | Força e Comando | 4C | Não Aplicável | 4
ELE | 7722 | CABO DE COBRE SINGELO, 750V, CLASSE 5, EXTRA FLEXÍVEL, ISOLAÇÃO EM PVC SEM CHUMBO, NA COR PRETA, SEÇÃO 4 mm² | Cabo | 450/750V | Iluminação | 1C | Não Aplicável | 4
ELE | 7722 | LEITO SEMI - PESADO PARA CABOS, ABA INTERNA DE 100 mm, LARGURA DE 800mm (PC 3m) | Leito | Galvanizado | Trecho Reto | Semi Pesado | Sem Tampa | 800 X 100
ELE | 7722 | CABO DE COBRE SINGELO, 750V, CLASSE 5, EXTRA FLEXÍVEL, ISOLAÇÃO EM PVC SEM CHUMBO, NA COR BRANCA, SEÇÃO 6 mm² | Cabo | 450/750V | Iluminação | 1C | Não Aplicável | 6
ELE | 7722 | CABO DE POTÊNCIA NÃO HALOGENADO 0,6/1 kV, TEMPERATURA DE SERVIÇO 90ºC, 1 CONDUTOR, CLASSE 5, COR VERDE, SEÇÃO 35 mm² | Cabo | 0,6/1kV | Força e Comando | 1C | Não Aplicável | 35
ELE | 7722 | CABO DE POTÊNCIA NÃO HALOGENADO 0,6/1kV, TEMPERATURA DE SERVIÇO 90ºC, 1 CONDUTOR, CLASSE 5, SEÇÃO 70mm² | Cabo | 0,6/1kV | Força e Comando | 1C | Não Aplicável | 70
ELE | 7722 | CABO DE POTÊNCIA 3,6 / 6 kV, TEMPERATURA DE SERVIÇO 105°C, 1 CONDUTOR, CLASSE 2, SEÇÃO 185 mm² | Cabo | 3,6/6kV | Força e Comando | 1C | Não Aplicável | 185
ELE | 7722 | CABO DE COBRE SINGELO, 750V, CLASSE 5, EXTRA FLEXÍVEL, ISOLAÇÃO EM PVC SEM CHUMBO, NA COR VERDE, SEÇÃO 6 mm² | Cabo | 450/750V | Iluminação | 1C | Não Aplicável | 6
ELE | 7722 | CABO DE COBRE SINGELO, 750V, CLASSE 5, EXTRA FLEXÍVEL, ISOLAÇÃO EM PVC SEM CHUMBO, NA COR VERMELHA, SEÇÃO 6 mm² | Cabo | 450/750V | Iluminação | 1C | Não Aplicável | 6
ELE | 7722 | ELETRODUTO RÍGIDO EM PVC, DIAM. 1.1/2", VARA DE 3m | Eletroduto | PVC | Trecho Reto | Pesado | Roscado | 1.1/2"
ELE | 7722 | CABO DE POTÊNCIA NÃO HALOGENADO 0,6/1 kV, TEMPERATURA DE SERVIÇO 90ºC, 4 CONDUTORES, CLASSE 5, SEÇÃO 35 mm² | Cabo | 0,6/1kV | Força e Comando | 4C | Não Aplicável | 35
ELE | 7722 | CABO DE COBRE SINGELO, 750V, CLASSE 5, EXTRA FLEXÍVEL, ISOLAÇÃO EM PVC SEM CHUMBO, NA COR BRANCA, SEÇÃO 2,5 mm² | Cabo | 450/750V | Iluminação | 1C | Não Aplicável | 2.5
ELE | 7722 | CABO DE POTÊNCIA NÃO HALOGENADO 0,6/1kV, TEMPERATURA DE SERVIÇO 90ºC, 1 CONDUTOR, CLASSE 5, SEÇÃO 95mm² | Cabo | 0,6/1kV | Força e Comando | 1C | Não Aplicável | 95
ELE | 7722 | CABO DE COBRE SINGELO, 750V, CLASSE 5 ,EXTRA FLEXÍVEL, ISOLAÇÃO EM PVC SEM CHUMBO, NA COR AZUL CLARO, SEÇÃO 2,5 mm² | Cabo | 450/750V | Iluminação | 1C | Não Aplicável | 2.5
ELE | 7722 | CABO DE POTÊNCIA NÃO HALOGENADO 0,6/1 kV, TEMPERATURA DE SERVIÇO 90ºC, 1 CONDUTOR, CLASSE 5, COR VERDE, SEÇÃO 50 mm² | Cabo | 0,6/1kV | Força e Comando | 1C | Não Aplicável | 50
ELE | 7722 | CABO DE COBRE SINGELO, 750V, CLASSE 5, EXTRA FLEXÍVEL, ISOLAÇÃO EM PVC SEM CHUMBO, NA COR VERDE, SEÇÃO 2,5 mm² | Cabo | 450/750V | Iluminação | 1C | Não Aplicável | 2.5
ELE | 7722 | ELETRODUTO RÍGIDO EM PVC, DIAM. 3/4", VARA DE 3m | Eletroduto | PVC | Trecho Reto | Pesado | Roscado | 3/4"
ELE | 7722 | CABO DE POTÊNCIA 3,6 / 6 kV, TEMPERATURA DE SERVIÇO 105°C, 1 CONDUTOR, CLASSE 2, SEÇÃO 35 mm² | Cabo | 3,6/6kV | Força e Comando | 1C | Não Aplicável | 35
ELE | 7722 | CABO DE POTÊNCIA 3,6 / 6 kV, TEMPERATURA DE SERVIÇO 105°C, 1 CONDUTOR, CLASSE 2, SEÇÃO 95 mm² | Cabo | 3,6/6kV | Força e Comando | 1C | Não Aplicável | 95
ELE | 7722 | CABO DE POTÊNCIA 0,6 / 1 kV, HEPR- 90°C, 3 CONDUTORES, SEÇÃO 50 mm² + CONDUTOR CONCÊNTRICO, SEÇÃO 25 mm² | Cabo | 0,6/1kV | Força e Comando | 3C | Não Aplicável | 50
ELE | 7722 | CABO DE COBRE SINGELO, 750V, CLASSE 5, EXTRA FLEXÍVEL, ISOLAÇÃO EM PVC SEM CHUMBO, NA COR VERDE, SEÇÃO 4 mm² | Cabo | 450/750V | Iluminação | 1C | Não Aplicável | 4
ELE | 7722 | CABO DE COBRE SINGELO, 750V, CLASSE 5, EXTRA FLEXÍVEL, ISOLAÇÃO EM PVC SEM CHUMBO, NA COR AZUL CLARO, SEÇÃO 4 mm² | Cabo | 450/750V | Iluminação | 1C | Não Aplicável | 4
ELE | 7722 | CABO DE POTÊNCIA 0,6 / 1 kV, HEPR-90º C, 3 CONDUTORES, SEÇÃO 2,5 mm² + CONDUTOR CONCÊNTRICO, SEÇÃO 2,5 mm² | Cabo | 0,6/1kV | Força e Comando | 3C | Não Aplicável | 2.5
ELE | 7722 | CABO DE COBRE SINGELO, 750V, CLASSE 5, EXTRA FLEXÍVEL, ISOLAÇÃO EM PVC SEM CHUMBO, NA COR VERMELHA, SEÇÃO 4 mm² | Cabo | 450/750V | Iluminação | 1C | Não Aplicável | 4
ELE | 5641 | TOMADA PADRÃO BRASILEIRO CONFORME NBR 14136 COM 2 PÓLOS MAIS TERRA, TENSÃO 250V MONTADO(A) EM TAMPA DE CHAPA DE AÇO CARBONO ESTAMPADA PARA INSTALAÇÃO EM CAIXA DE LIGAÇÃO PARA PERFILADO, FORNECIDA COM PLUG APROPRIADO PARA CABO COM 3 CONDUTORES 2.5MM² FABRICADA EM AÇO CARBONO ACABAMENTO EM GALVANIZAÇÃO A FOGO , REF.: MG 2563 DA MEGA OU SIMILAR Corrente: 10 A | Tomada | Estampada | 2P + T | Tempo | 220/250 V | 10A
ELE | 5659 | Tomada Polarizada 3P + T, 63A, 380V, Fornecido Com Prensa Cabo M50 | Tomada | Termoplástico | 3P + T | Tempo | 380/440 V | 63A
ELE | 5659 | Plugue Para Uso Com Tomada Polarizada 3P + T, 63A, 380V | Tomada | Termoplástico | 3P + T | Tempo | 380/440 V | 63A
ELE | 5659 | Tomada Polarizada 3P + T, 63A, 380V, Fornecido Com Prensa Cabo M50 | Tomada | Termoplástico | 3P + T | Tempo | 380/440 V | 63A
ELE | 6158 | Tomada padrão brasileiro montada em tampa, fabricada em chapa de alumínio estampada p/ uso em condulete simples diam. 1" NPT através de parafusos de aço bicromatizado e junta de vedação, 2P + T (pólos), capacidade 20A, tensão 250V | Tomada | Estampada | 2P + T | Tempo | 220/250 V | 20A
ELE | 6158 | Tomada padrão brasileiro montada em tampa, fabricada em chapa de alumínio estampada p/ uso em condulete simples diam. 3/4" NPT através de parafusos de aço bicromatizado e junta de vedação, 2P + T (pólos), capacidade 20A, tensão 250V | Tomada | Estampada | 2P + T | Tempo | 220/250 V | 20A
ELE | 6627 | tomada 2P + T 20 A,montada em caixa de alumínio fundido com 2 saídas em rosca de 3/4 NPT tipo condulete | Tomada | Estampada | 2P + T | Tempo | 220/250 V | 20A
ELE | Orc.7025-Ball | TOMADA 2P+T 54328 LEGRAND | Tomada | Termoplástico | 2P + T | Tempo | 220/250 V | 10A
ELE | 7031 | 2 Tomadas padrão brasileiro(2P+T) 10A - 250V, na horizontal sem placa, confrome norma ABNT NBR 14136; Ref.: 0543 36; Fabricante: PIAL LEGRAND ou SIMILAR | Tomada | Termoplástico | 2P + T | Tempo | 220/250 V | 10A
ELE | 7031 | 2 tomadas padrão brasileiro(2P+T) 10A, 220V, na horizonal, com placa, confrome norma ABNT NBR 14136; Ref.: 0543 45; Fabricante: PIAL LEGRAND ou SIMILAR | Tomada | Termoplástico | 2P + T | Tempo | 220/250 V | 10A
ELE | 7031 | Caixa de passagem condulete fabricada em liga de alumínio silício, injetado de alta resistência mecânica e à corrosão; Acabamento em epóxi-poliéster na cor cinza; Com cinco entradas adaptadas rosca BSP, Ø1”; conforme norma NBR 5598, linha INDUSTRIE com duas tomadas padrão brasileiro (2P+T) 10, 250V + 2 Conectores fabricados em liga de alumínio silício Ø1" + 4 tampões de PVC Ø1". Ref.: Linha INDUSTRIE LPW‐20 CB ALU PRAT 2 T 10A . Fabricante: WETZEL ou SIMILAR. - Ø1" | Tomada | Termoplástico | 2P + T | Tempo | 220/250 V | 10A
ELE | 7031 | Caixa de passagem condulete fabricada em liga de alumínio silício, injetado de alta resistência mecânica e à corrosão; Acabamento em epóxi-poliéster na cor cinza; Com cinco entradas adaptadas rosca BSP, Ø3/4”; conforme norma NBR 5598, linha INDUSTRIE com duas tomadas padrão brasileiro (2P+T) 10, 250V + 2 Conectores fabricados em liga de alumínio silício Ø3/4" + 4 tampões de PVC Ø3/4". Ref.: Linha INDUSTRIE LPW‐15 CB ALU PRAT 2 T 10A . Fabricante: WETZEL ou SIMILAR. - Ø3/4" | Tomada | Termoplástico | 2P + T | Tempo | 220/250 V | 10A
ELE | 7031 | Caixa para tomada padrão brasileira (2P+T) em perfilado 38x38mm; Ref.: DP536; Fabricante: DISPAN ou SIMILAR | Acessórios | Galvanizado | Caixa para Tomada | Perfilado | Não Aplicável | Até 6m
ELE | 7031 | Caixa para tomada padrão brasileira (2P+T) em perfilado 38x38mm; Ref.: DP536; Fabricante: DISPAN ou SIMILAR - | Acessórios | Galvanizado | Caixa para Tomada | Perfilado | Não Aplicável | Até 6m
ELE | 7031 | Conjunto montado com 1 interuptor simples + 1 tomada padrão brasileiro (2P+T) conforme norma ABNT NBR 14136, distanciados, 10A - 250V, para caixas 4"x2"; Ref.: 6801 12; Faricante: PIAL LEGRAND ou SIMILAR | Tomada | Termoplástico | 2P + T | Tempo | 220/250 V | 10A
ELE | 7031 | Conjunto montado com 1 tomada padrão brasileiro (2P+T) conforme norma ABNT NBR 14136, 10A - 250V, para caixas 4"x2"; Ref.: 6801 10; Faricante: PIAL LEGRAND ou SIMILAR | Tomada | Termoplástico | 2P + T | Tempo | 220/250 V | 10A
ELE | 7031 | Conjunto montado com 1 tomada padrão brasileiro (2P+T) conforme norma ABNT NBR 14136, 20A - 250V, para caixas 4"x2"; Ref.: 6801 20; Faricante: PIAL LEGRAND ou SIMILAR | Tomada | Termoplástico | 2P + T | Tempo | 220/250 V | 20A
ELE | 7031 | Conjunto montado com 2 tomadas padrão brasileiro (2P+T) conforme norma ABNT NBR 14136, distanciadas, 10A - 250V, para caixas 4"x2"; Ref.: 6801 11; Faricante: PIAL LEGRAND ou SIMILAR | Tomada | Termoplástico | 2P + T | Tempo | 220/250 V | 10A
ELE | 7031 | Interruptor simples mais Tomada padrão brasileiro(2P+T) 10A, 220V, sem placa, confrome norma ABNT NBR 14136; Ref.: 0543 37; Fabricante: PIAL LEGRAND ou SIMILAR | Tomada | Termoplástico | 2P + T | Tempo | 220/250 V | 10A
ELE | 7031 | Módulo de tomada padrão brasileiro (2P+T), 10A, 250 para condulete, cor branco, da linha INDUSTRIE WETZEL; Ref.: INDUSTRIE - E011100110; Fabricante: WETZEL ou SIMILAR | Tomada | Termoplástico | 2P + T | Tempo | 220/250 V | 10A
ELE | 7031 | Módulo tomada padrão brasileiro (2P+T) conforme norma ABNT NBR 14136, 10A - 250V, linha Zeffia "; Ref.: 680160; Fabricante: PIAL LEGRAND ou SIMILAR | Tomada | Termoplástico | 2P + T | Tempo | 220/250 V | 10A
ELE | 7031 | Plugue móvel para tomada trifásica 4 Polos; Amp.: 16A - 380V; Grau de proteção: IP44; Temperatura operação: -25/120°C trabalho contínuo e 200°C (30 minutos); Construção: Conforme normas NBR IEC 603309-1, IEC 60309-2, DIN 49462, DIN 49463, CEE 17-BS4343 E VDE 0623; Ref.: N4076; Fab.: STECK ou SIMILAR | Tomada | Termoplástico | 3P + T | Tempo | 380/440 V | 16A
ELE | 7031 | Plugue móvel para tomada trifásica 4 Polos; Amp.: 16A - 380V; Grau de proteção: IP67; Temperatura operação: -25/120°C trabalho contínuo e 200°C (30 minutos); Construção: Conforme normas NBR IEC 60309-1, IEC 60309-2, IEC 60309-3; Ref.: S4076W; Fab.: STECK ou SIMILAR | Tomada | Termoplástico | 3P + T | Tempo | 380/440 V | 16A
ELE | 7031 | Régua de tomadas 2P+T para rack padrão 19" com 12 tomadas 10A 110V/220V; Fabricante: FIBERSUL ou SIMILAR | Tomada | Termoplástico | 2P + T | Tempo | 220/250 V | 10A
ELE | 7031 | Tomada de sobrepor padrão industrial; Carcaça em Poliamida 66; Vedação em orracha natural NR; Contatos em liga de cobre; Grau de proteção: IP44; Corrente nominal: 16A; Tensão nominal: 380/440V; 5 Pólos (3F+N+PE); Ref.: N5006; Fabricante: STECK ou SIMILAR | Tomada | Termoplástico | 4P + T | Tempo | 380/440 V | 16A
ELE | 7031 | Tomada de sobrepor padrão industrial; Carcaça em Poliamida 66; Vedação em orracha natural NR; Contatos em liga de cobre; Grau de proteção: IP44; Corrente nominal: 32A; Tensão nominal: 380/440V; 5 Pólos (3F+N+PE); Ref.: N5206; Fabricante: STECK ou SIMILAR | Tomada | Termoplástico | 4P + T | Tempo | 380/440 V | 32A
ELE | 7031 | Tomada hexagonal, padrão brasileiro (2P+T), 10A, 220V, sem placa, conforme norma ANBT NBR 14136; Ref.: 0543 28; Fabricante: PIAL LEGRAND ou SIMILAR | Tomada | Termoplástico | 2P + T | Tempo | 220/250 V | 10A
ELE | 7031 | Tomada padrão brasileiro(2P+T) 10A - 2500V, na vertical sem placa, confrome norma ABNT NBR 14136; Ref.: 0543 28; Fabricante: PIAL LEGRAND ou SIMILAR | Tomada | Termoplástico | 2P + T | Tempo | 220/250 V | 10A
ELE | 7031 | Tomada trifásica 4 Polos de sobrepor; Amp.: 16A - 380V; Grau de proteção: IP44; Temperatura operação: -25/120°C trabalho contínuo e 200°C (30 minutos); Construção: Conforme normas NBR IEC 603309-1, IEC 60309-2, DIN 49462, DIN 49463, CEE 17-BS4343 E VDE 0623; Ref.: N4056; Fab.: STECK ou SIMILAR | Tomada | Termoplástico | 3P + T | Tempo | 380/440 V | 16A
ELE | 7031 | Tomada trifásica 5 Polos de sobrepor; Amp.: 32A - 380V; Grau de proteção: IP44; Temperatura operação: -25/120°C trabalho contínuo e 200°C (30 minutos); Construção: Conforme normas NBR IEC 603309-1, IEC 60309-2, DIN 49462, DIN 49463, CEE 17-BS4343 E VDE 0623; Ref.: N5206; Fab.: STECK ou SIMILAR | Tomada | Termoplástico | 4P + T | Tempo | 380/440 V | 32A
ELE | 7031 | Tomada trifásica móvel 4 Polos; Amp.: 16A - 380V; Grau de proteção: IP67; Temperatura operação: -25/120°C trabalho contínuo e 200°C (30 minutos); Construção: Conforme normas NBR IEC 60309-1, IEC 60309-2, IEC 60309-3; Ref.: S4056W; Fab.: STECK ou SIMILAR | Tomada | Termoplástico | 3P + T | Tempo | 380/440 V | 16A
ELE | 7031 | Unidade combinada fabricada em material termo-plástico auto-extinguível (Poliamida 6.6); Grau de proteção : IP54 IP 65 (caixa); 1 Tomada trifásica 5 pólos (3P+N+T), 32A + 1 tomada monofásica padrão brasileiro (2P+T) 20A; Ref.: S-422/5.32; Fab.: STECK ou SIMILAR | Tomada | Termoplástico | 4P + T | Tempo | 380/440 V | 32A
ELE | 7031 | Unidade combinada fabricada em material termo-plástico auto-extinguível, 1 tomada monofásica (P+N+T) 20A + 1 tomada trifásica (3P+T) 32A; Grau de proteção: IP54; Dimensões: 164 x 119 x 77mm; Ref.: S422332NP; Fabricante: STECK ou SIMILAR | Tomada | Termoplástico | 3P + T | Tempo | 380/440 V | 32A
ELE | 7051/21 | Caixa tipo de embutir em piso, em aluminio, com tampa aparafusada em latão escovado, contento duas tomadas 2P+T 10A 250V, . Floor type box, in aluminum, with screwed-in brushed brass cover, containing two 2P + T 10A 250V sockets,. Fab.: WETZEL ou Equivalente Ref.: B4-1/20+PPD-431 ( Dimensões 4"x4"45mm ) | Tomada | Termoplástico | 2P + T | Tempo | 220/250 V | 10A
ELE | 7051/21 | Conjunto de placa branca 4X2 com uma tomada 2P+T- 20A, PIino 4,8mm² White plate set 4X2 with a 2P + T- 20A socket Fab.: PIAL ou Equivalente Ref.: PIAL -plus 615079VM | Tomada | Termoplástico | 2P + T | Tempo | 220/250 V | 20A
ELE | 7051/21 | Tomada de Solda 63A, 3P+T, 380V, com disjuntor tripolar de proteção, chave de bloqueio e dispositivo DR-300mA, grau de proteção IP 67, com prensa cabo para 4x#25mm². Tipo S4506DJ da Steck | Tomada | Termoplástico | 3P + T | Tempo | 380/440 V | 63A
ELE | 7051/21 | Tomada de uso geral, 32A, 2P+T, 220V, c, grau de proteção IP 67, com prensa cabo para 3x#10mm². Tipo N3276 da Steck | Tomada | Termoplástico | 2P + T | Tempo | 220/250 V | 32A
ELE | 7051/21 | Tomada padrão brasileiro, 2P+T, 10A, de embutir. Ref. Pial Legrand | Tomada | Termoplástico | 2P + T | Tempo | 220/250 V | 10A
ELE | 7065 | CONJUNTO DE TOMADA INDUSTRIAL A PROVA DE TEMPO IP-66, 4P+T - 32A,2x380V, F-N-T 16A 2x 220V, EM POLICARBONATO, FORNECIDO COM PRENSA CABO E CHAVE DE INTRETRAVAMENTO MECÂNICO REF.: MACCOMEVAP OU EQUIVALENTE - 4 TOMADAS | Tomada | Termoplástico | 4P + T | Tempo | 380/440 V | 32A
ELE | 7147/21 | TOMADA TRIPOLAR (2 POLOS+TERRA) TENSÃO NOMINAL 220 VOLTS PROTEÇÃO POR TAMPA COM MOLA COM SISTEMA DE BLOQUEIO ATRAVÉS DE INTERRUPTOR INTERNO MONTADA EM CAIXA TIPO SEGURANÇA AUMENTADA (Ex-e), PARA APLICAÇÃO EM ZONAS 1 E 2, GRUPOS IIA, IIB E IIC CORPO FABRICADO EM RESINA DE POLIESTER COM TAMPA EM POLIAMIDA NA COR AZUL, GRAU DE PROTEÇÃO IP-66 ACABAMENTO NATURAL POLIDO NORMAS APLICÁVEIS ABNT NBRIEC60079-7, NBRIEC60079-0 E NBRIEC60529 FORNECIDA COM PLUGUE ADEQUADO À SUA ESPECIFICAÇÃO ROSCA MÉTRICA ISO CONFORME ABNT NBR ISO 261, COM PRENSA CABOS PARA CABO DN 8-18,5 MM REF.: NA-97426 TOMADA E NA-97433 PLUG DA ATX Corrente nominal: 16 A Diâmetro da furação: 20 mm | Tomada | Alumínio | 2P + T | Explosão | 220/250 V | 16A
ELE | 7262 | Tomada Monofásica 16A - IP67 - 3Polos - a prova D'agua Shock Tite - S3004W - Steck - S3004W - - Steck | Tomada | Termoplástico | 2P + T | Tempo | 220/250 V | 16A
ELE | 7262 | Tomada Trifásica 63A - IP67 - 5Polos - a prova D'agua Shock Tite - S5509W - Steck - S5509W - - Steck | Tomada | Termoplástico | 4P + T | Tempo | 380/440 V | 63A
ELE | 7300 | Tampa com tomada retangular 2P+T 10A, 250V, para condulete tipo "C" Ø3/4", fabricado em liga de alumínio T.G.V.P, conforme NBR 6147. Ref. NTTPE2302. Nutsteel / Similar | Tomada | Termoplástico | 2P + T | Tempo | 220/250 V | 10A
ELE | 7300 | Conjunto de duas tomadas 250V montadas em condulete duplo rosqueado, tamanho G, corpo e tampa fabricado em liga de alumínio com silício, fornecido com parafusos em aço zincado e tampa fechada. Alta resistência mecânica e grande versatilidade em aplicações industriais. Vedação em borracha resistente ao envelhecimento. Entrada rosca BSP. 2 tomadas Padrão brasileiro 2P+T - 20A-250V - Tipo "E" duplo Ø 1" - Ref.: DGR2 100- BSP - E + 2B. | Tomada | Termoplástico | 2P + T | Tempo | 220/250 V | 20A
ELE | 7300 | Conjunto de duas tomadas 250V montadas em condulete duplo rosqueado, tamanho G, corpo e tampa fabricado em liga de alumínio com silício, fornecido com parafusos em aço zincado e tampa fechada. Alta resistência mecânica e grande versatilidade em aplicações industriais. Vedação em borracha resistente ao envelhecimento. Entrada rosca BSP. 2 tomadas Padrão brasileiro 2P+T - 20A-250V - Tipo "C" duplo Ø 1" - Ref.: DGR2 100- BSP - C + 2B. | Tomada | Termoplástico | 2P + T | Tempo | 220/250 V | 20A
ELE | 7346 | TOMADA DE SOBREPOR, À PROVA TGVP, TAMPA COM MOLA, 2P+T, 20A, 220V | Tomada | Termoplástico | 2P + T | Tempo | 220/250 V | 20A
ELE | 7346 | Tomada industrial de sobrepor, 2P+T, 16A, 220 / 250V, grau de proteção IP-67 | Tomada | Termoplástico | 2P + T | Tempo | 220/250 V | 16A
ELE | 7443 | TOMADA SIMPLES PARA CONDULETE 2P+T PADRÃO BRASILEIRO, 1 TECLA, DE 20A 250V, 50/60Hz | Tomada | Termoplástico | 2P + T | Tempo | 220/250 V | 20A
ELE | 7482 | CONDULETE DE ALUMÍNIO, SEÇÃO 3/4" , COM TOMADA 10A - 2P+T | Tomada | Termoplástico | 2P + T | Tempo | 220/250 V | 10A
ELE | 7598 | TOMADA 2P+T 10A 127V (4"x2") A 2,30m DO SEU CENTRO AO PISO. - | Tomada | Termoplástico | 2P + T | Tempo | 220/250 V | 10A
ELE | 7677 | Plug para tomada blindada Brasikon fabricado em termoplástico de alta resistência e boa condutibilidade térmica, polarização garantida. Steck ou similar. 16A - 2P+T - 220/240V - Ref.: S-3076. | Tomada | Termoplástico | 2P + T | Tempo | 220/250 V | 16A
ELE | 7677 | Plug para tomada padrão brasileiro fabricado em termoplástico de alta resistência e boa condutibilidade elétrica,saída axial, com prensa-cabo ajustável por parafuso, para cabos diâmetro até 8mm. Pial ou similar. 2P+T - 250V - 10A. | Tomada | Termoplástico | 2P + T | Tempo | 220/250 V | 10A
ELE | 7677 | Tomada 10A-250V montada em caixa de ligação de alumínio, 2P+T, com entradas rosqueadas, ROSCA GÁS, fornecida com tampa fixada por meio de parafusos. Nutsteel ou similar. Cond. E - ø3/4 pol. | Tomada | Termoplástico | 2P + T | Tempo | 220/250 V | 10A
ELE | 7677 | Tomada de sobrepor fabricada em termoplástico auto-extinguível, vedações e guarnições em PVC flexível, contatos em latão maciço, com tampa basculante, entrada com ROSCA GÁS, cor azul, da linha plugs e tomadas blindadas Brasikon. Steck ou similar. 16A - 220V - 2P + T - 3/4 pol. - Ref.: S-3006W. | Tomada | Termoplástico | 2P + T | Tempo | 220/250 V | 16A
ELE | 7791/23-MCM | TOMADA 2P UNIVERSAL+ T 10A-250V, SILENTOQUE 54323 PIAL LEGRAND . | Tomada | Termoplástico | 2P + T | Tempo | 220/250 V | 10A
ELE | 7791/23-MCM | TOMADA 2P UNIVERSAL+ T 15A-250V, SILENTOQUE 54323 PIAL LEGRAND. | Tomada | Termoplástico | 2P + T | Tempo | 220/250 V | 16A
ELE | 7791/23-MCM | Tomada 2P+T, 10A - 250V, montada em caixa de ligação (Condulete) duplo, tipo "E", com entrada rosqueadas Ø3/4" (NPT), fornecido com tampa fixado por meio de parafusos, Ref.: Nutsteel | Tomada | Termoplástico | 2P + T | Tempo | 220/250 V | 10A
ELE | 7791/23-MCM | Tomada 2P+T, 10A - 250V, montada em caixa de ligação (Condulete), tipo "E", com entradas rosqueadas Ø3/4" (NPT), fornecido com tampa fixado por meio de parafusos, Ref.: Nutsteel | Tomada | Termoplástico | 2P + T | Tempo | 220/250 V | 10A
ELE | 7791/23-MCM | Tomada 2P+T, 15A - 250V, montada em caixa de ligação (Condulete), tipo "E", com entradas rosqueadas Ø3/4" (NPT), fornecido com tampa fixado por meio de parafusos, Ref.: Nutsteel | Tomada | Termoplástico | 2P + T | Tempo | 220/250 V | 16A
ELE | 7791/23-MCM | Tomada 2P+T, 20A - 125V, montada em caixa de ligação (Condulete), tipo "C", com entradas rosqueadas Ø3/4" (NPT), fornecido com tampa fixado por meio de parafusos, Ref.: Nutsteel | Tomada | Termoplástico | 2P + T | Tempo | 220/250 V | 20A
ELE | 7791/23-MCM | Tomada 2P+T, 20A - 125V, montada em caixa de ligação (Condulete), tipo "E", com entradas rosqueadas Ø3/4" (NPT), fornecido com tampa fixado por meio de parafusos, Ref.: Nutsteel | Tomada | Termoplástico | 2P + T | Tempo | 220/250 V | 20A
ELE | 7791/23-MCM | TOMADA DE SOBREPOR 2201240V, 3 POLOS, 16A, IP 67 , S-3006W, STECK | Tomada | Termoplástico | 2P + T | Tempo | 220/250 V | 16A
ELE | 7791/23-MCM | Tomada de uso geral 2P+T, 16A - 200/250V, própria para atmosferas explosivas, fabricada com composto de resina em poliéster na cor preta, de alta resistência mecânica, com tampa em poliamida na cor azul, com três entradas rosqueadas Ø3/4" (NPT), fornecida com plugue. Ref.: Nutsteel | Tomada | Termoplástico | 2P + T | Tempo | 220/250 V | 16A
ELE | 7791/23-MCM | Tomada universal, padrão NBR 14136, 2 polos + terra, 250V, 20A, código 54333. | Tomada | Termoplástico | 2P + T | Tempo | 220/250 V | 20A
ELE | 7791/23-MCM | TOMADA, PROVA DE TEMPO, 3P+T, 63A, 480 - 500V, 50/60HZ, STAHL - S4505W | Tomada | Termoplástico | 3P + T | Tempo | 380/440 V | 63A
ELE | 7798/23 | TOMADA INDUSTRIAL SOBREPOR 63A 3P+T+N VM 380V - STECK | Tomada | Termoplástico | 3P + T | Tempo | 380/440 V | 63A
ELE | 7885 | CAIXA COM TOMADA 2P+T 10A 250V NBR-14136, PARA MONTAGEM EM PERFILADO 38x38mm | Tomada | Termoplástico | 2P + T | Tempo | 220/250 V | 10A
ELE | 7885 | INTERRUPTOR SIMPLES CONJUGADO COM TOMADA 2P+T, 10A, PARA CAIXA 4"X2", 250V, COM ESPELHO NA COR BRANCA | Tomada | Termoplástico | 2P + T | Tempo | 220/250 V | 10A
ELE | 7885 | MÓDULO TOMADA 2P+T, 10A, 250V, PARA SISTEMA DUTOTEC PLUS. COR BRANCA. | Tomada | Termoplástico | 2P + T | Tempo | 220/250 V | 10A
ELE | 7885 | MÓDULO TOMADA 2P+T, 20A, 250V, PARA SISTEMA DUTOTEC PLUS. COR VERMELHO. | Tomada | Termoplástico | 2P + T | Tempo | 220/250 V | 20A
ELE | 7885 | TOMADA INDUSTRIAL DE SOBREPOR COM BLOQEIO MECÂNICO COM PROTEÇÃO DIFERÊNCIAL IDR DE 30mA, TERMOPLASTICA RESISTENTE A IMPACTO, GRAU DE PROTEÇÃO IP67, In: 32A, 3P+T, 440-460V | Tomada | Termoplástico | 3P + T | Tempo | 380/440 V | 32A
ELE | 7888 | Tomada 2P + T 10 A. Ref.: Pial ou similar | Tomada | Termoplástico | 2P + T | Tempo | 220/250 V | 10A
ELE | 7888 | Tomada 2P + T 20 A. Ref.: Pial ou similar | Tomada | Termoplástico | 2P + T | Tempo | 220/250 V | 20A
ELE | 7894 | Tomada 2P+T, tensão 250V, 20A, montada em condulete tipo (...), ø 3/4" rosca gás - E - WETZEL ou equivalente | Tomada | Termoplástico | 2P + T | Tempo | 220/250 V | 20A
ELE | 7894 | Tomada de 2 polos + terra, tensão 250V, 10A, montada em condulete tipo (...), ø 3/4" rosca gás - E - WETZEL ou equivalente | Tomada | Termoplástico | 2P + T | Tempo | 220/250 V | 10A
ELE | 7894 | Tomada de 2 polos + terra, tensão 250V, 10A, montada em condulete tipo (...), ø 3/4" rosca gás - C - WETZEL ou equivalente | Tomada | Termoplástico | 2P + T | Tempo | 220/250 V | 10A
ELE | 7894 | Tomada de 2 polos + terra, tensão 250V, 10A, montada em condulete tipo (...), Ø 1", rosca Gás - ø 1" - WETZEL ou equivalente | Tomada | Termoplástico | 2P + T | Tempo | 220/250 V | 10A
ELE | 7894 | Tomada de sobrepor, a prova d'agua, fabricada em material termoplástico na cor (…) (NYLON 6.6) com entrada rosqueada PG-(…) x (…)A x (…)V 2P+T, construção conforme normas NBR-7845, IEC 309-1 e IEC 309-2, DIN 49462 e DIN 49463 e VDE 0623 - PG-16x16Ax240V - AZUL - STECK ou equivalente | Tomada | Termoplástico | 2P + T | Tempo | 220/250 V | 16A
ELE | 7894 | Tomada de sobrepor, a prova d'agua, fabricada em material termoplástico na cor (…) (NYLON 6.6) com entrada rosqueada PG-(…) x (…)A x (…)V 2P+T, construção conforme normas NBR-7845, IEC 309-1 e IEC 309-2, DIN 49462 e DIN 49463 e VDE 0623 - PG-21x32Ax240V - AZUL - STECK ou equivalente | Tomada | Termoplástico | 2P + T | Tempo | 220/250 V | 32A
ELE | 7937 | Caixa com tomada 2p+t 10a 250v nbr-14136, para montagem em perfilado 38x38mm - Ref.: Maxtil | Tomada | Termoplástico | 2P + T | Tempo | 220/250 V | 10A
ELE | 2950F | TOMADA COM PLACA, PADRÃO BRASILEIRO CONFORME NORMA NBR 14136, 2P+T-10A-250V, PINOS CILINDRICOS Ø4mm FORNECIDO COM PLACA EM MATERIAL TERMOPLÁSTICO - Fabricante: PIAL - Código: 0543 43 | Tomada | Termoplástico | 2P + T | Tempo | 220/250 V | 10A
ELE | 2950F | Tomada de EMBUTIR- 2P+T – 220V - 20A - Fabricante: STRAHL - Código: 172/S-AZ | Tomada | Termoplástico | 2P + T | Tempo | 220/250 V | 20A
ELE | 2950F | Tomada de EMBUTIR- IP44 – 3P+T -6h– 380V - 32A – VERMELHA - Fabricante: STRAHL - Código: 4246-BC | Tomada | Termoplástico | 3P + T | Tempo | 380/440 V | 32A
ELE | 5813 | Condulete tipo "C" de alumínio fundido com tomada 2P+T 250V/10A | Tomada | Termoplástico | 2P + T | Tempo | 220/250 V | 10A
ELE | 2950F | Terminais de compresão para cabo de cobre nu de 50mm2 | Cabo | 0,6/1kV | Terminal | Compressão | Não Aplicável | 50
ELE | 2950F | Terminais de compresão para cabo de cobre nu de 35mm2 | Cabo | 0,6/1kV | Terminal | Compressão | Não Aplicável | 35
ELE | 6158 | Terminal a compressão, barril c/ janela de inspeção, Identificação da bitola e matriz de aplicação por código de cores c/ indicação de número e área apropriada p/ compressão, em cobre eletrolítico estanhado, furo diâm. 10,5mm, secção do cabo 70mm2 | Cabo | Estanhado | Terminal | Compressão | 1 Furo | 70
ELE | 6158 | Terminal a compressão, barril c/ janela de inspeção, Identificação da bitola e matriz de aplicação por código de cores c/ indicação de número e área apropriada p/ compressão, em cobre eletrolítico estanhado, furo diâm. 6,4mm, secção do cabo 25mm2 | Cabo | Estanhado | Terminal | Compressão | 1 Furo | 25
ELE | 7444 | TERMINAL DE FIXAÇÃO À COMPRESSÃO EM COBRE ELETROLÍTICO ESTANHADO 1 FURO E BARRIL LONGO CONF. NBR-5370 PARA 1 CABO SEÇÃO 10mm² INTELLI / HELLERMANN | Cabo | Estanhado | Terminal | Compressão | 1 Furo | 10
ELE | 7444 | TERMINAL DE FIXAÇÃO À COMPRESSÃO EM COBRE ELETROLÍTICO ESTANHADO TIPO PINO COM ISOLAÇÃO EM PVC 750V PARA 1 CABO SEÇÃO 6mm² INTELLI / HELLERMANN | Cabo | Estanhado | Terminal | Compressão | 1 Furo | 6
ELE | 7444 | TERMINAL DE FIXAÇÃO À COMPRESSÃO EM COBRE ELETROLÍTICO ESTANHADO 1 FURO E BARRIL LONGO CONF. NBR-5370 PARA 1 CABO SEÇÃO 70mm² INTELLI / HELLERMANN | Cabo | Estanhado | Terminal | Compressão | 1 Furo | 70
ELE | 7444 | TERMINAL DE FIXAÇÃO À COMPRESSÃO EM COBRE ELETROLÍTICO ESTANHADO 1 FURO E BARRIL LONGO CONF. NBR-5370 PARA 1 CABO SEÇÃO 35mm² INTELLI / HELLERMANN | Cabo | Estanhado | Terminal | Compressão | 1 Furo | 35
ELE | 7444 | TERMINAL DE FIXAÇÃO À COMPRESSÃO EM COBRE ELETROLÍTICO ESTANHADO 1 FURO E BARRIL LONGO CONF. NBR-5370 PARA 1 CABO SEÇÃO 25mm² INTELLI / HELLERMANN | Cabo | Estanhado | Terminal | Compressão | 1 Furo | 25
ELE | 7444 | TERMINAL DE FIXAÇÃO À COMPRESSÃO EM COBRE ELETROLÍTICO ESTANHADO 1 FURO E BARRIL LONGO CONF. NBR-5370 PARA 1 CABO SEÇÃO 50mm² INTELLI / HELLERMANN | Cabo | Estanhado | Terminal | Compressão | 1 Furo | 50
ELE | 7444 | TERMINAL DE FIXAÇÃO À COMPRESSÃO EM COBRE ELETROLÍTICO ESTANHADO 1 FURO E BARRIL LONGO CONF. NBR-5370 PARA 1 CABO SEÇÃO 240mm² INTELLI / HELLERMANN | Cabo | Estanhado | Terminal | Compressão | 1 Furo | 240
ELE | 7444 | TERMINAL DE FIXAÇÃO À COMPRESSÃO EM COBRE ELETROLÍTICO ESTANHADO TIPO PINO COM ISOLAÇÃO EM PVC 750V PARA 1 CABO SEÇÃO 10mm² INTELLI / HELLERMANN | Cabo | Estanhado | Terminal | Compressão | 1 Furo | 10
ELE | 7444 | TERMINAL DE COMPRESSÃO - FURO Ø8mm PARA CABO DE 50mm² TERMOTÉCNICA / MONTAL / PARATEC | Cabo | 0,6/1kV | Terminal | Compressão | Não Aplicável | 50
ELE | 7444 | TERMINAL DE FIXAÇÃO À COMPRESSÃO EM COBRE ELETROLÍTICO ESTANHADO TIPO PINO COM ISOLAÇÃO EM PVC 750V PARA 1 CABO SEÇÃO 16mm² INTELLI / HELLERMANN | Cabo | Estanhado | Terminal | Compressão | 1 Furo | 16
ELE | 7444 | TERMINAL DE FIXAÇÃO À COMPRESSÃO EM COBRE ELETROLÍTICO ESTANHADO 1 FURO E BARRIL LONGO CONF. NBR-5370 PARA 1 CABO SEÇÃO 95mm² INTELLI / HELLERMANN | Cabo | Estanhado | Terminal | Compressão | 1 Furo | 95
ELE | 7444 | TERMINAL DE FIXAÇÃO À COMPRESSÃO EM COBRE ELETROLÍTICO ESTANHADO 1 FURO E BARRIL LONGO CONF. NBR-5370 PARA 1 CABO SEÇÃO 240mm². INTELLI / HELLERMANN | Cabo | Estanhado | Terminal | Compressão | 1 Furo | 240
ELE | 7444 | TERMINAL DE FIXAÇÃO À COMPRESSÃO EM COBRE ELETROLÍTICO ESTANHADO 1 FURO E BARRIL LONGO CONF. NBR-5370 PARA 1 CABO SEÇÃO 150mm² INTELLI / HELLERMANN | Cabo | Estanhado | Terminal | Compressão | 1 Furo | 50
ELE | 7444 | TERMINAL DE FIXAÇÃO À COMPRESSÃO EM COBRE ELETROLÍTICO ESTANHADO 1 FURO E BARRIL LONGO CONF. NBR-5370 PARA 1 CABO SEÇÃO 185mm² INTELLI / HELLERMANN | Cabo | Estanhado | Terminal | Compressão | 1 Furo | 185
ELE | 7444 | TERMINAL DE FIXAÇÃO À COMPRESSÃO EM COBRE ELETROLÍTICO ESTANHADO 1 FURO E BARRIL LONGO CONF. NBR-5370 PARA 1 CABO SEÇÃO 120mm². INTELLI / HELLERMANN | Cabo | Estanhado | Terminal | Compressão | 1 Furo | 120
ELE | 7444 | TERMINAL COMPRESSÃO 1 FURO ESTANHADO PARA CABO DE #70mm² TERMOTÉCNICA / MONTAL / PARATEC | Cabo | Estanhado | Terminal | Compressão | 1 Furo | 70
ELE | 7444 | TERMINAL DE FIXAÇÃO À COMPRESSÃO EM COBRE ELETROLÍTICO ESTANHADO TIPO PINO COM ISOLAÇÃO EM PVC 750V PARA 1 CABO SEÇÃO 4mm² INTELLI / HELLERMANN | Cabo | Estanhado | Terminal | Compressão | 1 Furo | 4
ELE | 7444 | TERMINAL DE FIXAÇÃO À COMPRESSÃO EM COBRE ELETROLÍTICO ESTANHADO 1 FURO E BARRIL LONGO CONF. NBR-5370 PARA 1 CABO SEÇÃO 16mm² INTELLI / HELLERMANN | Cabo | Estanhado | Terminal | Compressão | 1 Furo | 16
ELE | 7022/22 | CONECTOR TERMINAL SIMPLES PARA FIXAÇÃO DE CABO A BARRA FABRICADO EM COBRE ELETROLÍTICO ACABAMENTO ESTANHADO PARA UM CONDUTOR FIXAÇÃO AO CONDUTOR POR COMPRESSÃO COM UM FURO PARA FIXAÇÃO À SUPERFÍCIE PLANA DE ATÉ 7mm REF.: TIPO "YA-L" DA BURNDY OU SIMILAR Seção: 2.5 mm2 | Cabo | Estanhado | Terminal | Compressão | 1 Furo | 2.5
ELE | Orc.7025-Ball | TERMINAL À COMPRESSÃO 10mm² Ø 10mm AT7219 CRIMPER | Cabo | 0,6/1kV | Terminal | Compressão | Não Aplicável | 10
ELE | Orc.7025-Ball | TERMINAL À COMPRESSÃO 120mm² Ø 10mm AT7278 CRIMPER | Cabo | 0,6/1kV | Terminal | Compressão | Não Aplicável | 120
ELE | Orc.7025-Ball | TERMINAL À COMPRESSÃO 185mm² Ø 10mm AT7296 INTELLI | Cabo | 0,6/1kV | Terminal | Compressão | Não Aplicável | 185
ELE | Orc.7025-Ball | TERMINAL À COMPRESSÃO 25mm² Ø 10mm AT7230 CRIMPER | Cabo | 0,6/1kV | Terminal | Compressão | Não Aplicável | 25
ELE | Orc.7025-Ball | TERMINAL À COMPRESSÃO 35mm² Ø 10mm AT7235 CRIMPER | Cabo | 0,6/1kV | Terminal | Compressão | Não Aplicável | 35
ELE | Orc.7025-Ball | TERMINAL À COMPRESSÃO 50mm² Ø 10mm AT7247 CRIMPER | Cabo | 0,6/1kV | Terminal | Compressão | Não Aplicável | 50
ELE | Orc.7025-Ball | TERMINAL À COMPRESSÃO 6mm² Ø 10mm TM-6-8 INTELLI | Cabo | 0,6/1kV | Terminal | Compressão | Não Aplicável | 6
ELE | Orc.7025-Ball | TERMINAL À COMPRESSÃO 70mm² Ø 10mm AT7254 CRIMPER | Cabo | 0,6/1kV | Terminal | Compressão | Não Aplicável | 70
ELE | Orc.7025-Ball | TERMINAL À COMPRESSÃO 95mm² Ø 10mm AT7270 INTELLI | Cabo | 0,6/1kV | Terminal | Compressão | Não Aplicável | 95
ELE | Orc.7025-Ball | TERMINAL ELASPEED - TEPD PARA CABO 95mm² (DIAMÊTRO DO CONDUTOR SOBRE ISOLAÇÃO MÍNIMO 16,2 - MÁXIMO 28,4) - 15kV TEPD 15-C-J1 PRYSMIAN | Cabo | 8,7/15kV | Terminal | A Frio | Não Aplicável | 95
ELE | Orc.7025-Ball | TERMINAL ILHÓS 1,0mm² DE COBRE ESTANHADO ELETROLITICAMENTE - TENSÃO 1000V - COM ISOLAMENTO DE NYLON COM RETARDAMENTO DE CHAMA CT3506 CRIMPER | Cabo | Estanhado | Terminal | Ilhós | Não Aplicável | 1
ELE | Orc.7025-Ball | TERMINAL ILHÓS 2,5mm² DE COBRE ESTANHADO ELETROLITICAMENTE - TENSÃO 1000V - COM ISOLAMENTO DE NYLON COM RETARDAMENTO DE CHAMA CT3508 CRIMPER | Cabo | Estanhado | Terminal | Ilhós | Não Aplicável | 2.5
ELE | Orc.7025-Ball | TERMINAL ILHÓS 4,0mm² DE COBRE ESTANHADO ELETROLITICAMENTE - TENSÃO 1000V - COM ISOLAMENTO DE NYLON COM RETARDAMENTO DE CHAMA CT3509 CRIMPER | Cabo | Estanhado | Terminal | Ilhós | Não Aplicável | 4
ELE | 7031 | Terminal de cobre estanhado, 2 compressões e 1 furo para cabos de 120mm², fabricado em cobre eletrolítico e recobrimento superficial em estanho, acompanha parafuso de fixação M12 ou Ø1/2" com respectivas porcas e arruelas; Ref: 635900; Fab: MAGNET ou SIMILAR - 120mm² | Cabo | Estanhado | Terminal | Compressão | 1 Furo | 120
ELE | 7031 | Terminal de cobre estanhado, 2 compressões e 1 furo para cabos de 150mm², fabricado em cobre eletrolítico e recobrimento superficial em estanho, acompanha parafuso de fixação M12 ou Ø1/2" com respectivas porcas e arruelas; Ref: 636000; Fab: MAGNET ou SIMILAR - 150mm² | Cabo | Estanhado | Terminal | Compressão | 1 Furo | 150
ELE | 7031 | Terminal de cobre estanhado, 2 compressões e 1 furo para cabos de 240mm², fabricado em cobre eletrolítico e recobrimento superficial em estanho, acompanha parafuso de fixação M16 com respectivas porcas e arruelas; Ref: 636201; Fab: MAGNET ou SIMILAR - 240mm² | Cabo | Estanhado | Terminal | Compressão | 1 Furo | 240
ELE | 7031 | Terminal de cobre estanhado, 2 compressões e 1 furo para cabos de 25mm², fabricado em cobre eletrolítico e recobrimento superficial em estanho, acompanha parafuso de fixação M6 com respectivas porcas e arruelas; Ref: 635402; Fab: MAGNET ou SIMILAR - 25mm² | Cabo | Estanhado | Terminal | Compressão | 1 Furo | 25
ELE | 7031 | Terminal de cobre estanhado, 2 compressões e 1 furo para cabos de 50mm², fabricado em cobre eletrolítico e recobrimento superficial em estanho, acompanha parafuso de fixação M8 ou Ø5/16" com respectivas porcas e arruelas; Ref: 635600; Fab: MAGNET ou SIMILAR - 50mm² | Cabo | Estanhado | Terminal | Compressão | 1 Furo | 50
ELE | 7031 | Terminal de cobre estanhado, 2 compressões e 1 furo para cabos de 70mm², fabricado em cobre eletrolítico e recobrimento superficial em estanho, acompanha parafuso de fixação M10 com respectivas porcas e arruelas; Ref: 635700; Fab: MAGNET ou SIMILAR - 70mm² | Cabo | Estanhado | Terminal | Compressão | 1 Furo | 70
ELE | 7031 | Terminal de cobre estanhado, 2 compressões e 1 furo para cabos de 95mm², fabricado em cobre eletrolítico e recobrimento superficial em estanho, acompanha parafuso de fixação M12 ou Ø1/2" com respectivas porcas e arruelas; Ref: 635800; Fab: MAGNET ou SIMILAR - 95mm² | Cabo | Estanhado | Terminal | Compressão | 1 Furo | 95
ELE | 7031 | Terminal de compressão fabricado em cobre estanhado de 1 furo para cabo de 10mm²; Ref.:TEL-5110; Fabricante: TERMOTÉCNICA ou SIMILAR | Cabo | Estanhado | Terminal | Compressão | 1 Furo | 10
ELE | 7031 | Terminal de compressão fabricado em cobre estanhado de 1 furo para cabo de 16mm²; Ref.:TEL-5116; Fabricante: TERMOTÉCNICA ou SIMILAR - 50mm² | Cabo | Estanhado | Terminal | Compressão | 1 Furo | 16
ELE | 7031 | Terminal de compressão fabricado em cobre estanhado de 1 furo para cabo de 50mm²; Ref.:TEL-5150; Fabricante: TERMOTÉCNICA ou SIMILAR - 50mm² | Cabo | Estanhado | Terminal | Compressão | 1 Furo | 50
ELE | 7065 | TERMINAL Á COMPRESSÃO PARA CABOS ELÉTRICOS REF. BURNDY E OU EQUIVALENTE - # 10 mm² | Cabo | 0,6/1kV | Terminal | Compressão | Não Aplicável | 10
ELE | 7065 | TERMINAL Á COMPRESSÃO PARA CABOS ELÉTRICOS REF. BURNDY E OU EQUIVALENTE - # 16 mm² | Cabo | 0,6/1kV | Terminal | Compressão | Não Aplicável | 16
ELE | 7065 | TERMINAL Á COMPRESSÃO PARA CABOS ELÉTRICOS REF. BURNDY E OU EQUIVALENTE - # 2,5 mm² | Cabo | 0,6/1kV | Terminal | Compressão | Não Aplicável | 2.5
ELE | 7065 | TERMINAL Á COMPRESSÃO PARA CABOS ELÉTRICOS REF. BURNDY E OU EQUIVALENTE - # 35,0 mm² | Cabo | 0,6/1kV | Terminal | Compressão | Não Aplicável | 35
ELE | 7065 | TERMINAL Á COMPRESSÃO PARA CABOS ELÉTRICOS REF. BURNDY E OU EQUIVALENTE - # 4,0 mm² | Cabo | 0,6/1kV | Terminal | Compressão | Não Aplicável | 4
ELE | 7065 | TERMINAL Á COMPRESSÃO PARA CABOS ELÉTRICOS REF. BURNDY E OU EQUIVALENTE - # 6,0 mm² | Cabo | 0,6/1kV | Terminal | Compressão | Não Aplicável | 6
ELE | 7177 | TERMINAL A COMPRESSÃO COM UM FURO P/ FIXAÇÃO, PARA CABOS DE COBRE COM ENCORDOAMENTO CLASSE 5, FABRICADO EM COBRE ELETROLITICO ESTANHADO Ø16mm² - FURO 6,4MM FABRICANTE: BURNDY, INTELLI OU SIMILAR REFERÊNCIA: YAL-FLEX | Cabo | Estanhado | Terminal | Compressão | 1 Furo | 16
ELE | 7177 | TERMINAL A COMPRESSÃO COM UM FURO P/ FIXAÇÃO, PARA CABOS DE COBRE COM ENCORDOAMENTO CLASSE 5, FABRICADO EM COBRE ELETROLITICO ESTANHADO Ø35mm² - FURO 5/16" FABRICANTE: BURNDY, INTELLI OU SIMILAR REFERÊNCIA: YAL-FLEX | Cabo | Estanhado | Terminal | Compressão | 1 Furo | 35
ELE | 7177 | TERMINAL A COMPRESSÃO COM UM FURO P/ FIXAÇÃO, PARA CABOS DE COBRE COM ENCORDOAMENTO CLASSE 5, FABRICADO EM COBRE ELETROLITICO ESTANHADO Ø35mm² - FURO 8,4MM FABRICANTE: BURNDY, INTELLI OU SIMILAR REFERÊNCIA: YAL-FLEX | Cabo | Estanhado | Terminal | Compressão | 1 Furo | 35
ELE | 7177 | TERMINAL A COMPRESSÃO COM UM FURO P/ FIXAÇÃO, UMA COMPRESSÃO, PARA CABOS DE COBRE COM ENCORDOAMENTO CLASSE 5, FABRICADO EM COBRE ELETROLITICO ESTANHADO Ø50mm² - FURO 8,4MM FABRICANTE: BURNDY, INTELLI OU SIMILAR REFERÊNCIA: YAL-FLEX | Cabo | Estanhado | Terminal | Pressão | Não Aplicável | 50
ELE | 7177 | TERMINAL A COMPRESSÃO COM UM FURO P/ FIXAÇÃO, UMA COMPRESSÃO, PARA CABOS DE COBRE COM ENCORDOAMENTO CLASSE 5, FABRICADO EM COBRE ELETROLITICO ESTANHADO Ø95mm² - FURO 13,3MM FABRICANTE: BURNDY, INTELLI OU SIMILAR REFERÊNCIA: YAL-FLEX | Cabo | Estanhado | Terminal | Compressão | 1 Furo | 95
ELE | 7190/21 | TERMINAL DE PRESSÃO EM LATÃO ESTANHADO Ø35mm2. Ø35mm2 | Cabo | Estanhado | Terminal | Pressão | Não Aplicável | 35
ELE | 7190/21 | TERMINAL DE PRESSÃO EM LATÃO ESTANHADO Ø50,0mm2. Ø50mm2 | Cabo | Estanhado | Terminal | Pressão | Não Aplicável | 50
ELE | 7200 | TERMINAL DE COMPRESSÃO 25MM2 - TEL-5125 - TERMOTÉCNICA | Cabo | 0,6/1kV | Terminal | Pressão | Não Aplicável | 25
ELE | 7226 | Kit para Terminal contrátil à frio, tipo QT II 5635K, para cabos de MT, 12/20kV, aplicação externa e interna; com secções entre 70 à 240mm², composto de tubo para controle de campo elétrico, tubo isolante, selantes termoplásticos e material para aterramento e limpeza. | Cabo | 12/20kV | Terminal | A Frio | Não Aplicável | 240
ELE | 7226 | Kit para Terminal contrátil à frio, tipo QT II 5635K, para cabos de MT, 12/20kV, aplicação externa e interna; com secções entre 70 à 240mm², compos-to de tubo para controle de campo elétrico, tubo isolante, selantes termoplásticos e material para aterramento e limpeza. | Cabo | 12/20kV | Terminal | A Frio | Não Aplicável | 240
ELE | 7226 | Kit para Terminal contrátil à frio, tipo QT II 5633K, para cabos de MT, 6/10kV, aplicação externa e interna; com secções entre 70 à 150mm², compos-to de tubo para controle de campo elétrico, tubo isolante, selantes termoplásticos e material para aterramento e limpeza. | Cabo | 6/10kV | Terminal | A Frio | Não Aplicável | 150
ELE | 7300 | Terminal a compressão com 2 furos de Ø 13,8mm (parafuso 1/2") e 2 compressões. Fabricado em cobre eletrolítico estanhado para obtenção de maior resistência à corrosão. 95 mm2 - Ref.: TM-95-2L. INTELLI ou similar | Cabo | Estanhado | Terminal | Compressão | 2 Furos | 95
ELE | 7300 | Terminal a compressão com 2 furos de Ø 13,8mm (parafuso 1/2") e 2 compressões. Fabricado em cobre eletrolítico estanhado para obtenção de maior resistência à corrosão. 120 mm2 - Ref.: TM-120-2L. INTELLI ou similar | Cabo | Estanhado | Terminal | Compressão | 2 Furos | 120
ELE | 7300 | Terminal a compressão com 2 furos de Ø 13,8mm (parafuso 1/2") e 2 compressões. Fabricado em cobre eletrolítico estanhado para obtenção de maior resistência à corrosão. 150 mm2 - Ref.: TM-150-2L. INTELLI ou similar | Cabo | Estanhado | Terminal | Compressão | 2 Furos | 150
ELE | 7300 | Terminal a compressão com 2 furos de Ø 13,8mm (parafuso 1/2") e 2 compressões. Fabricado em cobre eletrolítico estanhado para obtenção de maior resistência à corrosão. 185 mm2 - Ref.: TM-185-2L. INTELLI ou similar | Cabo | Estanhado | Terminal | Compressão | 2 Furos | 185
ELE | 7300 | Terminal a compressão com 2 furos de Ø 13,8mm (parafuso 1/2") e 2 compressões. Fabricado em cobre eletrolítico estanhado para obtenção de maior resistência à corrosão. 240 mm2 - Ref.: TM-240-2L. INTELLI ou similar | Cabo | Estanhado | Terminal | Compressão | 2 Furos | 240
ELE | 7300 | Terminal a compressão para 1 furo e 1 compressão. Fabricado em cobre e estanhado para obtenção de maior resistência à corrosão. 70 mm2 - TM-70-10 - 1 furo de Ø 10,5mm (parafuso 3/8"). INTELLI ou similar | Cabo | Estanhado | Terminal | Compressão | 1 Furo | 70
ELE | 7300 | Terminal a compressão para 1 furo e 1 compressão. Fabricado em cobre e estanhado para obtenção de maior resistência à corrosão. 50 mm2 - TM-50-10 - 1 furo de Ø 10,5mm (parafuso 3/8"). INTELLI ou similar | Cabo | Estanhado | Terminal | Compressão | 1 Furo | 50
ELE | 7300 | Terminal a compressão para 1 furo e 1 compressão. Fabricado em cobre e estanhado para obtenção de maior resistência à corrosão. 25 mm2 - TM-25-6 - 1 furo de Ø 6,5mm (parafuso 1/4"). INTELLI ou similar | Cabo | Estanhado | Terminal | Compressão | 1 Furo | 25
ELE | 7300 | Terminal a compressão para 1 furo e 1 compressão. Fabricado em cobre e estanhado para obtenção de maior resistência à corrosão. 16mm2 - TM-16-5 - 1 furo de Ø 5,2mm (parafuso 3/16"). INTELLI ou similar | Cabo | Estanhado | Terminal | Compressão | 1 Furo | 16
ELE | 7300 | Terminação contrátil a frio, para uso interno e externo, tensão nominal, 8,7/15kV., fabricado conforme norma NBR: 9314/2006. 95mm2 - Ref.:5635K. Tipo QT-II da 3M ou similar | Cabo | 8,7/15kV | Terminal | A Frio | Não Aplicável | 95
ELE | 7300 | Terminal a compressão para 1 furo e 1 compressão. Fabricado em cobre e estanhado para obtenção de maior resistência à corrosão. 50 mm2 - TM-50-10 - 1 furo de Ø 10,5mm (parafuso 3/8") . | Cabo | Estanhado | Terminal | Compressão | 1 Furo | 50
ELE | 7332 | TERMINAL DE COMPRESSÃO; SÉRIE MÉTRICA; PARA USO EM CABOS DE 25mm² DE SEÇÃO NOMINAL; CONFECCIONADO EM LIGA DE COBRE DE ALTA RESISTÊNCIA; FURO DE FIXAÇÃO DIAMETRO 10,5mm. REF.: INTELLI 25-10. | Cabo | 0,6/1kV | Terminal | Compressão | Não Aplicável | 25
ELE | 7332 | TERMINAL DE COMPRESSÃO; SÉRIE MÉTRICA; PARA USO EM CABOS DE 25mm² DE SEÇÃO NOMINAL; CONFECCIONADO EM LIGA DE COBRE DE ALTA RESISTÊNCIA; FURO DE FIXAÇÃO DIAMETRO 10,5mm. REF.: INTELLI TM-25-10 | Cabo | 0,6/1kV | Terminal | Compressão | Não Aplicável | 25
ELE | 7332 | TERMINAL DE COMPRESSÃO; SÉRIE MÉTRICA; PARA USO EM CABOS DE 35mm² DE SEÇÃO NOMINAL; CONFECCIONADO EM LIGA DE COBRE DE ALTA RESISTÊNCIA; FURO DE FIXAÇÃO DIAMETRO 10,5mm. EF.: INTELLI 35-10. | Cabo | 0,6/1kV | Terminal | Compressão | Não Aplicável | 35
ELE | 7418 | Terminal olhal 2,5mm² | Cabo | 0,6/1kV | Terminal | Olhal | Não Aplicável | 2.5
ELE | 7418 | Terminal olhal 4mm² | Cabo | 0,6/1kV | Terminal | Olhal | Não Aplicável | 4
ELE | 7418 | Terminal olhal 6mm² | Cabo | 0,6/1kV | Terminal | Olhal | Não Aplicável | 6
ELE | 7482 | TERMINAL DE COBRE A COMPRESSÃO PARA CABO DE COBRE SEÇÃO NOMINAL 50mm² COM UM FURO DIÂMETRO 10,5mm E UMA COMPRESSÃO, FABRICADO EM COBRE ELETROLÍTICO DE ALTA CONDUTIBILIDADE, ESTANHADO. | Cabo | Estanhado | Terminal | Compressão | Não Aplicável | 50
ELE | 7702 | Terminação contratil a frio, classe 15KV, instalação externa, apropriada para o cabo 50mm². | Cabo | 8,7/15kV | Terminal | A Frio | Não Aplicável | 50
ELE | 7702 | Terminação contratil a frio, classe 15KV, instalação interna, apropriada para o cabo 50mm². | Cabo | 8,7/15kV | Terminal | A Frio | Não Aplicável | 50
ELE | 7702 | Terminal a compressão curto c/ 1 furo, apropriado para o cabo 16mm², fabricado em cobre eletrolítico e acabamento estanhado. | Cabo | Estanhado | Terminal | Compressão | 1 Furo | 16
ELE | 7702 | Terminal a compressão curto c/ 1 furo, apropriado para o cabo 35mm², fabricado em cobre eletrolítico e acabamento estanhado. | Cabo | Estanhado | Terminal | Compressão | 1 Furo | 35
ELE | 7702 | Terminal a compressão curto c/ 1 furo, apropriado para o cabo 50mm², fabricado em cobre eletrolítico e acabamento estanhado. Ref.: Intelli | Cabo | Estanhado | Terminal | Compressão | 1 Furo | 50
ELE | 7702 | Terminal a compressão tipo sapata com um furo, para cabos #35mm², fabricado em cobre eletrolítico, acabamento estanhado. Referência : TM Intelli ou similar. | Cabo | Estanhado | Terminal | Compressão | 1 Furo | 35
ELE | 7702 | Terminal a compressão tipo sapata com um furo, para cabos #95mm², fabricado em cobre eletrolítico, acabamento estanhado. Referência : TM Intelli ou similar. | Cabo | Estanhado | Terminal | Compressão | 1 Furo | 95
ELE | 7718 | TERMINAL A COMPRESSÃO, FABRICADO EM COBRE ESTANHADO, TIPO CURTO, UM FURO E UMA COMPRESSÃO, PARA CABO SECÇÃO #10MM2, Ø FURO 8,5MM2. | Cabo | Estanhado | Terminal | Compressão | 1 Furo | 10
ELE | 7718 | TERMINAL A COMPRESSÃO, FABRICADO EM COBRE ESTANHADO, TIPO CURTO, UM FURO E UMA COMPRESSÃO, PARA CABO SECÇÃO #16MM2, Ø FURO 8,5MM2. | Cabo | Estanhado | Terminal | Compressão | 1 Furo | 16
ELE | 7718 | TERMINAL A COMPRESSÃO, FABRICADO EM COBRE ESTANHADO, TIPO CURTO, UM FURO E UMA COMPRESSÃO, PARA CABO SECÇÃO #25MM2, Ø FURO 10,5MM2. | Cabo | Estanhado | Terminal | Compressão | 1 Furo | 25
ELE | 7718 | TERMINAL A COMPRESSÃO, FABRICADO EM COBRE ESTANHADO, TIPO CURTO, UM FURO E UMA COMPRESSÃO, PARA CABO SECÇÃO #35MM2, Ø FURO 10,5MM2. | Cabo | Estanhado | Terminal | Compressão | 1 Furo | 35
ELE | 7718 | TERMINAL A COMPRESSÃO, FABRICADO EM COBRE ESTANHADO, TIPO LONGO, DOIS FUROS E DUAS COMPRESSÃO, PARA CABO SECÇÃO #185MM2, Ø FURO 13,8MM2. | Cabo | Estanhado | Terminal | Compressão | 1 Furo | 185
ELE | 7718 | TERMINAL A COMPRESSÃO, FABRICADO EM COBRE ESTANHADO, TIPO LONGO, DOIS FUROS E DUAS COMPRESSÃO, PARA CABO SECÇÃO #240MM2, Ø FURO 13,8MM2. | Cabo | Estanhado | Terminal | Compressão | 1 Furo | 240
ELE | 7718 | TERMINAL A COMPRESSÃO, FABRICADO EM COBRE ESTANHADO, TIPO LONGO, DOIS FUROS E DUAS COMPRESSÃO, PARA CABO SECÇÃO #50MM2, Ø FURO 10,5MM2. | Cabo | Estanhado | Terminal | Compressão | 1 Furo | 50
ELE | 7718 | TERMINAL A COMPRESSÃO, FABRICADO EM COBRE ESTANHADO, TIPO LONGO, DOIS FUROS E DUAS COMPRESSÃO, PARA CABO SECÇÃO #70MM2, Ø FURO 13,8MM2. | Cabo | Estanhado | Terminal | Compressão | 1 Furo | 70
ELE | 7718 | TERMINAL A COMPRESSÃO, FABRICADO EM COBRE ESTANHADO, TIPO LONGO, DOIS FUROS E DUAS COMPRESSÃO, PARA CABO SECÇÃO #95MM2, Ø FURO 13,8MM2. | Cabo | Estanhado | Terminal | Compressão | 2 Furos | 95
ELE | 7718 | TERMINAL A COMPRESSÃO, FABRICADO EM COBRE ESTANHADO, TIPO LONGO, UM FURO E DUAS COMPRESSÃO, PARA CABO SECÇÃO #120MM2, Ø FURO 13,8MM2. | Cabo | Estanhado | Terminal | Compressão | 1 Furo | 120
ELE | 7718 | TERMINAL A COMPRESSÃO, FABRICADO EM COBRE ESTANHADO, TIPO LONGO, UM FURO E DUAS COMPRESSÃO, PARA CABO SECÇÃO #35MM2, Ø FURO 10,5MM2. | Cabo | Estanhado | Terminal | Compressão | 1 Furo | 35
ELE | 7718 | TERMINAL A COMPRESSÃO, FABRICADO EM COBRE ESTANHADO, TIPO LONGO, UM FURO E DUAS COMPRESSÃO, PARA CABO SECÇÃO #50MM2, Ø FURO 10,5MM2. | Cabo | Estanhado | Terminal | Compressão | 1 Furo | 50
ELE | 7718 | TERMINAL A COMPRESSÃO, FABRICADO EM COBRE ESTANHADO, TIPO LONGO, UM FURO E DUAS COMPRESSÃO, PARA CABO SECÇÃO #95MM2, Ø FURO 13,8MM2. | Cabo | Estanhado | Terminal | Compressão | 1 Furo | 95
ELE | 7718 | TERMINAL TIPO OLHAL PRÉ-ISOLADO, EM COBRE ESTANHADO, NA COR AMARELA, #10MM2, PARA PARAFUSO M5. | Cabo | Estanhado | Terminal | Olhal | Não Aplicável | 10
ELE | 7746 | Terminal de compressão para cabos 10mm² | Cabo | 0,6/1kV | Terminal | Compressão | Não Aplicável | 10
ELE | 7746 | Terminal de compressão para cabos #120mm² | Cabo | 0,6/1kV | Terminal | Compressão | Não Aplicável | 120
ELE | 7746 | Terminal de compressão para cabos #150mm² | Cabo | 0,6/1kV | Terminal | Compressão | Não Aplicável | 50
ELE | 7746 | Terminal de compressão para cabos #240mm² | Cabo | 0,6/1kV | Terminal | Compressão | Não Aplicável | 240
ELE | 7746 | Terminal de compressão para cabos #35mm² | Cabo | 0,6/1kV | Terminal | Compressão | Não Aplicável | 35
ELE | 7746 | Terminal de compressão para cabos #70mm² | Cabo | 0,6/1kV | Terminal | Compressão | Não Aplicável | 70
ELE | 7746 | Terminal de compressão para cabos #95mm² | Cabo | 0,6/1kV | Terminal | Compressão | Não Aplicável | 95
ELE | 7791/23-MCM | Bloco de terminais de passagem, classe 600V, constituído de dez conectores para cabos de 10 mm², duas placas de separação e Trilho de fixação, além de identificadores. Ref.: Conexell. | Cabo | 0,6/1kV | Terminal | Compressão | Não Aplicável | 10
ELE | 7791/23-MCM | Bloco de terminais de passagem, classe 600V, constituído de dez conectores para cabos de 25 mm², duas placas de separação e Trilho de fixação, além de identificadores. Ref.: Conexell. | Cabo | 0,6/1kV | Terminal | Compressão | Não Aplicável | 25
ELE | 7791/23-MCM | Bloco de terminais de passagem, classe 600V, constituído de dez conectores para cabos de até 6 mm², duas placas de separação e Trilho de fixação, além de identificadores. Ref.: Conexell. | Cabo | 0,6/1kV | Terminal | Compressão | Não Aplicável | 6
ELE | 7791/23-MCM | Borne terminal olhal, 800 Vca, 41 A, para cabos até 6 mm2, cor cinza, passo 11 mm, tipo OTTA 6, código 07 90 43 3. | Cabo | 0,6/1kV | Terminal | Olhal | Não Aplicável | 6
ELE | 7791/23-MCM | Borne terminal, 1000Vca, 150A, para cabos ate 35mm², cor cinza, passo 15,2mm, tipo UK 35, código 30 08 01 2. | Cabo | 0,6/1kV | Terminal | Compressão | Não Aplicável | 35
ELE | 7791/23-MCM | Borne terminal, 1000Vca, 232A, para cabos até 95mm2, cor cinza, passo 25mm, tipo UKH 95, código 30 10 01 3. | Cabo | 0,6/1kV | Terminal | Compressão | Não Aplicável | 95
ELE | 7791/23-MCM | Borne terminal, 800Vca, 101A, para cabos até 16mm², cor cinza, passo 12,2mm², tipo UK 16 N, código 30 06 04 3. | Cabo | 0,6/1kV | Terminal | Compressão | Não Aplicável | 16
ELE | 7885 | TERMINAÇÃO PARA CABOS DE MÉDIA TENSÃO 12/20 kV, ELASTOMÉRICO A FRIO, USO INTERNO/ EXTERNO, PARA CABO #120 mm² | Cabo | 12/20kV | Terminal | A Frio | Não Aplicável | 120
ELE | 7885 | TERMINAÇÃO PARA CABOS DE MÉDIA TENSÃO 12/20 kV, ELASTOMÉRICO A FRIO, USO INTERNO/ EXTERNO, PARA CABO #185 mm² | Cabo | 12/20kV | Terminal | A Frio | Não Aplicável | 185
ELE | 7885 | TERMINAÇÃO PARA CABOS DE MÉDIA TENSÃO 12/20 kV, ELASTOMÉRICO A FRIO, USO INTERNO/ EXTERNO, PARA CABO #70 mm² | Cabo | 12/20kV | Terminal | A Frio | Não Aplicável | 70
ELE | 7885 | TERMINAÇÃO PARA CABOS DE MÉDIA TENSÃO 12/20 kV, ELASTOMÉRICO A FRIO, USO INTERNO/ EXTERNO, PARA CABO #95 mm² | Cabo | 12/20kV | Terminal | A Frio | Não Aplicável | 95
ELE | 7887/23 | TERMINAÇÃO CONTRÁTIL A FRIO, PARA USO INTERNO E EXTERNO, TENSÃO NOMINAL,12/20KV., FABRICADO CONFORME NORMA NBR: 9314/2006. 240 MM2 - REF.:5635K. TIPO QT-II DA 3M OU SIMILAR | Cabo | 12/20kV | Terminal | A Frio | Não Aplicável | 240
ELE | 7887/23 | TERMINAÇÃO CONTRÁTIL A FRIO, PARA USO INTERNO E EXTERNO, TENSÃO NOMINAL,12/20KV., FABRICADO CONFORME NORMA NBR: 9314/2006. 35 MM2 - REF.:5635K. TIPO QT-II DA 3M OU SIMILAR | Cabo | 12/20kV | Terminal | A Frio | Não Aplicável | 35
ELE | 7887/23 | TERMINAÇÃO CONTRÁTIL A FRIO, PARA USO INTERNO E EXTERNO, TENSÃO NOMINAL,12/20KV., FABRICADO CONFORME NORMA NBR: 9314/2006. 25 MM2 - REF.:5635K. TIPO QT-II DA 3M OU SIMILAR | Cabo | 12/20kV | Terminal | A Frio | Não Aplicável | 25
ELE | 7888 | Terminal de compressão 95 mm² | Cabo | 0,6/1kV | Terminal | Compressão | Não Aplicável | 95
ELE | 7888 | Terminal de compressão fabricado em cobre com acabamento estanhado com 1 furo de fixação Ø 3/8” para cabo de seção 35mm2. | Cabo | Estanhado | Terminal | Compressão | 1 Furo | 35
ELE | 7888 | Terminal de compressão fabricado em cobre com acabamento estanhado com 1 furo de fixação Ø 3/8” para cabo de seção 70mm2. | Cabo | Estanhado | Terminal | Compressão | 1 Furo | 70
ELE | 7888 | Terminal modular média tensão TM, para uso interno 12/20 kV. Kit terminal TM-20-50. Prysmian ou similar. Aplicação: Terminação dos cabos de média tensão 50 mm2 12/20 kV. | Cabo | 12/20kV | Terminal | A Frio | Não Aplicável | 50
ELE | 7917 | TERMINAL DE COMPRESSÃO FABRICADO EM COBRE ESTANHADO DE 1 FURO PARA CABO DE 16MM² | Cabo | Estanhado | Terminal | Compressão | 1 Furo | 16
ELE | 7917 | TERMINAL DE COMPRESSÃO FABRICADO EM COBRE ESTANHADO DE 1 FURO PARA CABO DE 25MM² | Cabo | Estanhado | Terminal | Compressão | 1 Furo | 25
ELE | 7972 | Terminal de compressão fabricado em cobre estanhado de 1 furo para cabo de 35mm²; Ref.:TEL-5135; Fabricante: TERMOTÉCNICA ou SIMILAR-35mm² | Cabo | Estanhado | Terminal | Compressão | 1 Furo | 35
ELE | 7972 | Terminal de compressão fabricado em cobre estanhado de 1 furo para cabo de 50mm²; Ref.:TEL-5150; Fabricante: TERMOTÉCNICA ou SIMILAR-50mm² | Cabo | Estanhado | Terminal | Compressão | 1 Furo | 50
ELE | 5659 | Haste De Aterramento Simples, Com Núcleo De Aço Sae-1045, Revestida Com Uma Camada De Cobre Eletrolítico, Com Diâmetro 3/4" E Comprimento 3000Mm, Com Uma Das Extremidades Pontiaguda E Outra Chanfrada. | Aterramento | Bronze | Haste | Alta Camada | Não Aplicável | 3/4"
ELE | 7444 | CONETOR DE TERRA TIPO SIMPLES APOIO, FABRICADO EM BRONZE DE ALTA RESISTÊNCIA MECÂNICA E Á CORROSÃO, SEM TRAVA, INSTALAÇÃO APARAFUSADA, PARA FIXAR CONDUTOR A CHAPA DE ATÉ 7 MM DE ESPESSURA, FORNECIDO COM PARAFUSO, PORCA E ARRUELA DE PRESSÃO. PARA 1 CABO DE #25mm²-70mm² BURNDY / MONTAL / PARATEC | Aterramento | Bronze | Conector | Simples | Não Aplicável | 25 - 70 mm2
ELE | 7022/22 | Grampo para haste ou tubo de aterramento, fabricado em bronze de alta resistência mecânica e à corrosão. Dotado de parafuso, porcas e arruelas de pressão em aço zincado. Permite fixar os condutores paralelamente à haste ou a 90°. Haste: Ø3/4" x Cabo: 25-70mm² | Aterramento | Bronze | Conector | Haste | Não Aplicável | 25 - 70 mm2
ELE | 7022/22 | Haste de aterramento Cadweld, fabricada com núcleo de aço SAE 1010/1020, revestida em cobre pelo processo de deposição eletrolítica com camada mínima de 0,254 mm. 19mm x 3000mm | Aterramento | Bronze | Haste | Alta Camada | Não Aplicável | 3/4"
ELE | 7022/22 | HASTE DE ATERRAMENTO SIMPLES FABRICADA COM NÚCLEO DE AÇO SAE 1045 REVESTIDO COM UMA ESPESSA CAMADA DE COBRE ELETROLÍTICO COM UMA DAS EXTREMIDADES PONTEAGUDA E A OUTRA CHANFRADA . . , REF.: TIPO "GCWR" DA BURNDY DA SIMILAR Diâmetro: 16 mm Comprimento: 2500 mm | Aterramento | Bronze | Haste | Alta Camada | Não Aplicável | 5/8"
ELE | 7022/22 | CONECTOR DE ATERRAMENTO PARA FIXAÇÃO DE CABO A HASTE OU TUBO FABRICADO EM BRONZE DE ALTA CONDUTIBILIDADE ELÉTRICA ACABAMENTO ESTANHADO PARA UM CONDUTOR FIXAÇÃO AO CONDUTOR POR APERTO COM PARAFUSO COM GRAMPO " U", PORCAS E ARRUELAS, PARA FIXAÇÃO À HASTE OU TUBO REF.: TIPO "GAR" / "GAR-W" DA BURNDY OU SIMILAR Seção do condutor: 16-70 mm2 Diâmetro da Haste ou Tubo: 19 mm | Aterramento | Bronze | Conector | Haste | Não Aplicável | 16 - 70 mm2
ELE | 7022/22 | CONECTOR DE ATERRAMENTO PARA FIXAÇÃO DE CABO A BARRA CHATA FABRICADO EM BRONZE DE ALTA RESISTÊNCIA MECÂNICA ACABAMENTO ESTANHADO PARA UM CONDUTOR FIXAÇÃO AO CONDUTOR POR APERTO COM PARAFUSO COM PARAFUSO, PORCA E ARRUELA, PARA FIXAÇÃO À SUPERFÍCIE PLANA DE ATÉ 7mm REF.: TIPO "GBM" / "GBM-W" DA BURNDY OU SIMILAR Faixa das Seções dos Condutores: 16-70 mm2 | Aterramento | Bronze | Conector | Simples | Não Aplicável | 16 - 70 mm2
ELE | 7031 | Grampo terra duplo em bronze para cobos de 16 - 70mm² ; Ref.:TEL-6924; Fabricante: TERMOTÉCNICA ou SIMILAR | Aterramento | Bronze | Conector | Duplo | Não Aplicável | 16 - 70 mm2
ELE | 7031 | Haste de aterramento de aço carbono SAE 1010/1020 com revestimento de cobre eletrolítico de alta camada (254 mícrons de cobre), tipo Cooperweld, Ø5/8'' x 3000mm, conforme NBR 13571; Ref.: TEL-5820; Fabricante: TERMOTÉCNICA ou SIMILAR - Ø5/8'' x 3000mm | Aterramento | Bronze | Haste | Alta Camada | Não Aplicável | 5/8"
ELE | 7051/21 | Abraçadeira para aterramento de mastro, para uma descida e mastro de Ø1 1/2", com conexão para cabo de 35-70mm² Mast grounding clamp, for 1 descent and Ø1 1/2 "mast, 35-70mm² cable connection Fab.: Termotécnica Ref.: TEL-803 | Aterramento | Galvanizado | Abraçadeira | Mastro | Não Aplicável | 35 - 70 mm2
ELE | 7051/21 | Haste de aterramento tipo copperweld em aço 1020 com alta camada de cobre (254 microns), Ø5/8"x3.000mm. | Aterramento | Bronze | Haste | Alta Camada | Não Aplicável | 5/8"
ELE | 7065 | HASTE DE ATERRAMENTO, EQUIVALENTE AO TIPO IH-1034 DA INTELLI, FABRICADA COM NÚCLE DE AÇO SAE 1010/20, REVESTIDA COM ESPESSA CAMADA DE COBRE ELETROLÍTICO, NAS SEGUINTES BITOLAS, DIMENSÕES E REFERÊNCIAS: - (Ø 3/4"x3000mm) | Aterramento | Bronze | Haste | Alta Camada | Não Aplicável | 3/4"
ELE | 7190/21 | HASTE DE ATERRAMENTO, NÚCLO DE AÇO CARBONO SAE1010/1020 COM REVESTIMENTO DE COBRE ELETROLÍTICO DE PUREZA MÍNIMA DE 95% SEM TRAÇOS DE ZINCO. DIMENSÕES: 5/8"x3000mm; Ø5/8" | Aterramento | Bronze | Haste | Alta Camada | Não Aplicável | 5/8"
ELE | 7226 | Haste para aterramento alta camada diâmetro 5/8"x 3,0 m, 254 micros, prolongável, com luva e parafuso | Aterramento | Bronze | Haste | Alta Camada | Não Aplicável | 5/8"
ELE | 7230 | Haste de Terra, Seção 3/4", Comprimento 3M | Aterramento | Bronze | Haste | Alta Camada | Não Aplicável | 3/4"
ELE | 7300 | Conector para fixação de fios e cabos de aterramento, fabricado em bronze de alta resistência mecânica e à corrosão e dotado de parafuso de fixação em aço zincado a fogo, com comprimento suficiente para chapa ou barramento de até 7mm de espessura. Cabo 10-25 mm2 - Tipo GB4C. | Aterramento | Bronze | Conector | Simples | Não Aplicável | 10 - 25 mm2
ELE | 7300 | Conector para fixação de fios e cabos de aterramento, fabricado em bronze de alta resistência mecânica e à corrosão e dotado de parafuso de fixação em aço zincado a fogo, com comprimento suficiente para chapa ou barramento de até 7mm de espessura. Cabo 25-70 mm2 - Tipo GB 26. | Aterramento | Bronze | Conector | Simples | Não Aplicável | 25 - 70 mm2
ELE | 7300 | Conector para fixar dois condutores paralelos de aterramento fabricado em bronze de alta resistência mecânica e à corrosão. Parafuso de fixação em aço zincado, com comprimento suficiente para chapa ou barramento de até 7mm de espessura. Cabo 25-70 mm2 - GC2626. | Aterramento | Bronze | Conector | Paralelo | Não Aplicável | 25 - 70 mm2
ELE | 7346 | HASTE DE ATERRAMENTO DE ALTA CAMADA DE COBRE, TIPO COOPERWELD EM AÇO COM REVESTIMENTO DE COBRE ELETROLÍTICO, CONFORME NBR 13571, ESPESSURA DA CAMADA 254 µM Ø3/4" X 3000MM | Aterramento | Cobre Nu | Haste | 1C | Embutido | 3/4"
ELE | 7346 | HASTE DE ATERRAMENTO DE ALTA CAMADA DE COBRE, TIPO COOPERWELD EM AÇO COM REVESTIMENTO DE COBRE ELETROLÍTICO, CONFORME NBR 13571, ESPESSURA DA CAMADA 254 µM Ø3/4" X 3000MM, | Aterramento | Cobre Nu | Haste | 1C | Embutido | 3/4"
ELE | 7346 | Conector para fixação de fios e cabos de aterramento, fabricado em bronze de alta resistência mecânica e à corrosão e dotado de parafuso de fixação em aço zincado para cabos 70 - 120 mm² | Aterramento | Bronze | Conector | Simples | Não Aplicável | 70 - 120 mm2
ELE | 7346 | Haste de Aterramento, fabricada com núcleo de aço e revestida com alta camada de cobre eletrolítico, conforme NBR 13571, Ø 3/4" x 3000mm | Aterramento | Bronze | Haste | Alta Camada | Não Aplicável | 3/4"
ELE | 7443 | HASTE DE ATERRAMENTO COM DUPLA CAMADA DE AÇO COBREADO 16X2400 MM | Aterramento | Bronze | Haste | Alta Camada | Não Aplicável | 5/8"
ELE | 7443 | FORNECIMENTO E INSTALAÇÃO DE HASTE DEATERRAMENTO COPPERWELD, 16x2400MM E CONDUTOR DE COBRE NU DE 25MM² PARA ATERRAMENTO DE POSTE DE ILUMINAÇÃO | Aterramento | Bronze | Haste | Alta Camada | Não Aplicável | 5/8"
ELE | 7482 | HASTE DE ATERRAMENTO DE Ø3/4"x3000mm, FABRICADA COM NÚCLEO EM AÇO SAE 1010/20, REVESTIDO COM ESPESSA CAMADA DE COBRE ELETROLÍTICO POR PROCESSO DE ELETRODEPOSICÃO. | Aterramento | Bronze | Haste | Alta Camada | Não Aplicável | 3/4"
ELE | 7482 | CONECTOR TERRA, PARA LIGAR 2 CABOS DE 25mm² A 70mm² À HASTE DE 3/4", FABRICADO EM BRONZE, COM PARAFUSOS, PORCAS E ARRUELAS DE PRESSÃO EM BRONZE SILICIOSO (DURIUM). | Aterramento | Bronze | Conector | Haste | Não Aplicável | 25 - 70 mm2
ELE | 7677 | Grampo para ligação de cabo de aterramento a haste, fabricado em bronze, ASTM-B99, de alta resistência mecânica e a corrosão, fornecido com grampo "U", porcas e arruelas para fixação, tipo GK. Termotécnica ou similar. 3/4" - cabo 70 a 120 mm² - Ref.: GK-6429. | Aterramento | Bronze | Conector | Haste | Não Aplicável | 70 - 120 mm2
ELE | 7677 | Haste de aterramento fabricada com núcleo de aço carbono SAE 1010/1020, revestida em cobre pelo processo de deposição eletrodeposição anódica. Termotécnica ou similar. ø3/4 pol. x 3000 mm - alta camada (ø17,3mm). | Aterramento | Bronze | Haste | Alta Camada | Não Aplicável | 3/4"
ELE | 7677 | Metal de solda para conexão exotermica, utilizado em conexões de aterramento entre cabos de cobre, constituído de uma mistura de oxido de cobre e alumínio, acondicionados em cartuchos de plástico contendo metal de solda na parte superior, e metal de ignição na parte inferior, tipo padrão(com palito ignitor). Erico ou similar. Cartucho 90. | Aterramento | Cobre | Cartucho | Solda Exotérmica | Não Aplicável | N° 90
ELE | 7677 | Molde para conexões exotérmicas entre condutor passante horizontal a uma haste de aterramento de aço cobreada, fabricado em grafite, com durabilidade média de 50 conexões, o tipo indica a seção do cabo e diâmetro da haste, fornecido com armação para fechamento de molde, tipo GY. Erico ou similar. cabo 50 mm² x haste 3/4 pol. - cart. 115. | Aterramento | Cobre | Cartucho | Solda Exotérmica | Não Aplicável | N° 115
ELE | 7677 | Molde para conexões exotérmicas entre condutor passante horizontal a uma haste de aterramento de aço cobreada, fabricado em grafite, com durabilidade média de 50 conexões, o tipo indica a seção do cabo e diâmetro da haste, fornecido com armação para fechamento de molde, tipo GY. Erico ou similar. cabo 70 mm² x haste 3/4 pol. - cart. 115. | Aterramento | Cobre | Cartucho | Solda Exotérmica | Não Aplicável | N° 115
ELE | 7677 | Conector para fixação de fios e cabos de cobre nu em aterramento, fabricado em bronze silicioso-durium ASTM-B99 de alta resistência mecânica e fornecido com parafuso, porca e arruela de pressão para fixação, com comprimento suficiente para chapa de até 7 mm de espessura, tipo GBM. Burndy ou similar. Cabo 25 a 70mm² - rosca M10 - Ref.: GBM 26. | Aterramento | Bronze | Conector | Simples | Não Aplicável | 25 - 70 mm2
ELE | 7702 | Grampo de aterramento para conexão de dois cabos de cobre nu em paralelo a haste de aterramento Ø3/4" , para #70-120mm2. REF.: GAR1429 da FCI/BURNDY | Aterramento | Bronze | Conector | Haste | Não Aplicável | 70 - 120 mm2
ELE | 7702 | Haste de aterramento de aço cobreado c/ conector bronze 3/4"x2400mm para aterramento da rede de distribuição aérea. | Aterramento | Bronze | Haste | Alta Camada | Não Aplicável | 3/4"
ELE | 7718 | CONECTOR PARA ATERRAMENTO TIPO GRAMPO COM BASE, PARA LIGAÇÃO DE DOIS CABO PARALELOS A BARRA OU SUPERFÍCIE METÁLICA, FABRICADO EM BRONZE, COM PARAFUSO, PORCA E ARRUELA DE PRESSÃO Ø 1/2", PARA CABOS SECÇÃO 70 - 120MM2. | Aterramento | Bronze | Conector | Duplo | Não Aplicável | 70 - 120 mm2
ELE | 7718 | CONECTOR PARA ATERRAMENTO TIPO GRAMPO COM BASE, PARA LIGAÇÃO DE UM CABO A BARRA OU SUPERFÍCIE METÁLICA, FABRICADO EM BRONZE, COM PARAFUSO, PORCA E ARRUELA DE PRESSÃO Ø 1/2", PARA CABOS SECÇÃO 70 - 120MM2. | Aterramento | Bronze | Conector | Simples | Não Aplicável | 70 - 120 mm2
ELE | 7718 | CONECTOR PARA ATERRAMENTO TIPO GRAMPO COM BASE, PARA LIGAÇÃO DE UM CABO A BARRA OU SUPERFÍCIE METÁLICA, FABRICADO EM BRONZE, COM PARAFUSO, PORCA E ARRUELA DE PRESSÃO Ø 3/8", PARA CABOS SECÇÃO 25 - 70MM2. | Aterramento | Bronze | Conector | Simples | Não Aplicável | 25 - 70 mm2
ELE | 7718 | CONECTOR PARA ATERRAMENTO TIPO PARAFUSO FENDIDO (SPLIT BOLT), PARA LIGAÇÃO DE CABO A CABO, FABRICADO EM COBRE ELETROLÍTICO, COM MIOLO E PORCA EM LIGA DE COBRE DE ALTA RESISTÊNCIA MECÂNICA, SEM (RABICHO) PARAFUSO, PARA CABOS SECÇÃO 35 - 70MM2. | Aterramento | Bronze | Conector | Split Bolt | Não Aplicável | 35 - 70 mm2
ELE | 7746 | Haste de aterramento tipo copeerweld Ø 3/4" x 3,00m, alta camada | Aterramento | Bronze | Haste | Alta Camada | Não Aplicável | 3/4"
ELE | 7791/23-MCM | CONECTOR PARA ATERRAMENTO, 35-70 mm2, TIPO KS, REFERÊNCIA BURNDY | Aterramento | Bronze | Conector | Split Bolt | Não Aplicável | 35 - 70 mm2
ELE | 7791/23-MCM | Conector para aterramento, cabo de 35 a 70mm² . Ref.: Burndy | Aterramento | Bronze | Conector | Simples | Não Aplicável | 35 - 70 mm2
ELE | 7791/23-MCM | Conector para aterramento, cabo de 70 a 120mm² . Ref.: Burndy | Aterramento | Bronze | Conector | Simples | Não Aplicável | 70 - 120 mm2
ELE | 7791/23-MCM | Grampo de fixação para Cabo / Haste de aterramento, para cabos de #70 a 120mm² | Aterramento | Bronze | Conector | Haste | Não Aplicável | 70 - 120 mm2
ELE | 7791/23-MCM | Haste de aterramento cadweld - diâmetro ø3/4" x 3000 mm - Ref.: Érico | Aterramento | Bronze | Haste | Alta Camada | Não Aplicável | 3/4"
ELE | 7791/23-MCM | Haste de aterramento em aço cobreado, 3/4" x 3000mm. Ref.: Prysmian | Aterramento | Bronze | Haste | Alta Camada | Não Aplicável | 3/4"
ELE | 7792 | CONECTOR DE ATERRAMENTO PARA FIXAÇÃO DE CABO A BARRA CHATA FABRICADO EM COBRE ELETROLÍTICO ACABAMENTO ESTANHADO COM BASE, PARA UM CONDUTOR FIXAÇÃO AO CONDUTOR POR APERTO COM PARAFUSO COM PARAFUSO, PORCA E ARRUELA, PARA FIXAÇÃO À SUPERFÍCIE PLANA DE ATÉ 7mm REF.: TIPO "GB" / "GB-W" DA BURNDY OU SIMILAR Faixa das Seções dos Condutores: 25-70 mm2 | Aterramento | Bronze | Conector | Simples | Não Aplicável | 25 - 70 mm2
ELE | 7792 | Grampo de aterramento para fixação de cabo #25-70mm2 em haste 3/4", fabricado em bronze e dotado de parafusos, porcas e arruelas de pressão | Aterramento | Bronze | Conector | Haste | Não Aplicável | 25 - 70 mm2
ELE | 7792 | Haste de aterramento cobreado Ø 3/4″ x 3,00m (Ø 17,3mm – Efetivo) com revestimento de alta camada <254Mm TEL-5838 - Fab.:Termotécnica | Aterramento | Bronze | Haste | Alta Camada | Não Aplicável | 3/4"
ELE | 7888 | Haste de aterramento com alma de aço revestida em cobre de alta camada Ø ¾” x 3,0 metros. Referência: Magnet ou similar | Aterramento | Bronze | Haste | Alta Camada | Não Aplicável | 3/4"
ELE | 7894 | Conector para fixação de fio ou cabo de aterramento fabricado em bronze. - 16 - 70 mm2 - BURNDY ou equivalente | Aterramento | Bronze | Conector | Simples | Não Aplicável | 16 - 70 mm2
ELE | 7894 | Grampo para ligar 1 cabo de cobre paralelo à haste de aterramento ø19mm, fabricado em bronze, dotado de parafuso, porcas e arruelas de pressão em bronze. - 25 - 70mm2 - BURNDY ou equivalente | Aterramento | Bronze | Conector | Haste | Não Aplicável | 25 - 70 mm2
ELE | 7894 | Haste de aterramento, fabricada com núcleo de aço SAE 1045, revestida com espessa camada de cobre eletrolítico. - 3/4" x 3000mm - BURNDY ou equivalente | Aterramento | Bronze | Haste | Alta Camada | Não Aplicável | 3/4"
ELE | 6820 | Fornecimento de haste de terra, seção 3/4", comprimento 3m | Aterramento | Bronze | Haste | Alta Camada | Não Aplicável | 3/4"
ELE | 7022/22 | CARTUCHO PARA CONEXÃO EXOTÉRMICA COM PÓ METÁLICO DE SOLDA, CONSTITUÍDO POR UMA MISTURA DE ÓXIDO DE COBRE E ALUMÍNIO EMBALADOS COM SEUS RESPECTIVOS DISCO METÁLICOS . . REF.: ERICO DO BRASIL OU SIMILAR Tamanho do Cartucho: 115 | Aterramento | Cobre | Cartucho | Solda Exotérmica | Não Aplicável | N° 115
ELE | 7022/22 | CARTUCHO PARA CONEXÃO EXOTÉRMICA COM PÓ METÁLICO DE SOLDA, CONSTITUÍDO POR UMA MISTURA DE ÓXIDO DE COBRE E ALUMÍNIO EMBALADOS COM SEUS RESPECTIVOS DISCO METÁLICOS . . REF.: ERICO DO BRASIL OU SIMILAR Tamanho do Cartucho: 45 | Aterramento | Cobre | Cartucho | Solda Exotérmica | Não Aplicável | N° 45
ELE | 7031 | Cartucho, pó exotérmico para soldas; Nº 115, com palito ignitor e disco de retenção; Fabricante: TERMOTÉCNICA ou SIMILAR | Aterramento | Cobre | Cartucho | Solda Exotérmica | Não Aplicável | N° 115
ELE | 7031 | Cartucho, pó exotérmico para soldas; Nº 90, com palito ignitor e disco de retenção; Fabricante: TERMOTÉCNICA ou SIMILAR | Aterramento | Cobre | Cartucho | Solda Exotérmica | Não Aplicável | N° 90
ELE | 7226 | Molde para solda exotérmica (cabo x cabo) derivação em T, passante diâmetro 70 mm² e derivação 70 mm², utilizar cartucho 90 e alicate 160, para cabo de cobre nu. | Aterramento | Cobre | Cartucho | Solda Exotérmica | Não Aplicável | N° 90
ELE | 7226 | Molde para solda exotérmica (cabo x cabo), derivação em X, passante diâmetro 70 mm² e derivação 70 mm², cartucho 200 e alicate 160 para cabo de cobre nu | Aterramento | Cobre | Cartucho | Solda Exotérmica | Não Aplicável | N° 200
ELE | 7226 | Molde para solda exotérmica (cabo x haste de 5/8"),diâmetro 70 mm², ref. MGR2 (utilizar cartucho 90, alicate M-160) MAXXWELD, para conexão entre um cabo horizontal de cobre nu passante e o corpo da haste | Aterramento | Cobre | Cartucho | Solda Exotérmica | Não Aplicável | N° 90
ELE | 7226 | Molde para solda exotérmica (cabo x haste de 5/8"),diâmetro 70 mm², utilizar cartucho 115 e alicate 160, para conexão entre um cabo horizontal de cobre nu passante e o corpo da haste | Aterramento | Cobre | Cartucho | Solda Exotérmica | Não Aplicável | N° 115
ELE | 7226 | Molde para solda exotérmica (cabo x haste de 5/8"), diâmetro 70 mm², utilizar cartucho 90 e alicate 160, para conexão entre a extremidade de um cabo de cobre nu e o corpo da haste, ambos na vertical | Aterramento | Cobre | Cartucho | Solda Exotérmica | Não Aplicável | N° 90
ELE | 7226 | Kit cartucho para solda exotérmica, completo com ignitor e chapinha, da Maxxweld, referência 90, MAXXWELD | Aterramento | Cobre | Cartucho | Solda Exotérmica | Não Aplicável | N° 90
ELE | 7226 | Kit cartucho para solda exotérmica, completo com ignitor e chapinha, da Maxxweld, referência 115, MAXXWELD | Aterramento | Cobre | Cartucho | Solda Exotérmica | Não Aplicável | N° 115
ELE | 7226 | Kit cartucho para solda exotérmica, completo com ignitor e chapinha, da Maxxweld, referência 200, MAXXWELD | Aterramento | Cobre | Cartucho | Solda Exotérmica | Não Aplicável | N° 200
ELE | 7226 | Molde para solda exotérmica (cabo x haste de 5/8"), para conexão entre a extremidade do cabo de descida de cobre nu e o topo da haste, ref.: MGR, da Maxxweld, diâmetro 35 mm², MGR2-1635, (utilizar cartucho 115, alicate M-160) MAXXWELD | Aterramento | Cobre | Cartucho | Solda Exotérmica | Não Aplicável | N° 115
ELE | 7226 | Kit cartucho para solda exotérmica, completo com ignitor e chapinha, da Maxxweld, ref. 115, MAXXWELD | Aterramento | Cobre | Cartucho | Solda Exotérmica | Não Aplicável | N° 115
ELE | 7346 | PÓ METAL PARA CONEXÃO EXOTÉRMICA EM CARTUCHO: Nº 115 | Aterramento | Cobre | Cartucho | Solda Exotérmica | Não Aplicável | N° 115
ELE | 7346 | PÓ METAL PARA CONEXÃO EXOTÉRMICA EM CARTUCHO: Nº 200 | Aterramento | Cobre | Cartucho | Solda Exotérmica | Não Aplicável | N° 200
ELE | 7346 | PÓ METAL PARA CONEXÃO EXOTÉRMICA EM CARTUCHO: Nº 250 | Aterramento | Cobre | Cartucho | Solda Exotérmica | Não Aplicável | N° 250
ELE | 7346 | PÓ METAL PARA CONEXÃO EXOTÉRMICA EM CARTUCHO: Nº 45 | Aterramento | Cobre | Cartucho | Solda Exotérmica | Não Aplicável | N° 45
ELE | 7346 | PÓ METAL PARA CONEXÃO EXOTÉRMICA EM CARTUCHO: Nº 90 | Aterramento | Cobre | Cartucho | Solda Exotérmica | Não Aplicável | N° 90
ELE | 7702 | Cartucho para solda exotérmica N° 115. | Aterramento | Cobre | Cartucho | Solda Exotérmica | Não Aplicável | N° 115
ELE | 7702 | Cartucho para solda exotérmica N° 90. | Aterramento | Cobre | Cartucho | Solda Exotérmica | Não Aplicável | N° 90
ELE | 7791/23-MCM | CARTUCHO P/ SOLDA EXO:ERMICA PADRAO NUMERO 45 FAB. ERICO OU EQUIVALENTE LAMINA DE AJUSTEMCD. 8140.A FAB. ERICO | Aterramento | Cobre | Cartucho | Solda Exotérmica | Não Aplicável | N° 45
ELE | 7791/23-MCM | CARTUCHO P/ SOLDA EXOTERMICA PADRAO NUMERO 90 FAB. ERICO OU EQUIVALENTE | Aterramento | Cobre | Cartucho | Solda Exotérmica | Não Aplicável | N° 90
ELE | 7894 | Pó de solda em cartucho de plástico - 90 - ERICO ou equivalente | Aterramento | Cobre | Cartucho | Solda Exotérmica | Não Aplicável | N° 90
ELE | 7894 | Pó de solda em cartucho de plástico - 115 - ERICO ou equivalente | Aterramento | Cobre | Cartucho | Solda Exotérmica | Não Aplicável | N° 115
ELE | 2950F | Luminária UNICOBA ENERGIA - LEDSTAR LINEAR V5.4 135W 90Â° 5K0 - Fabricante: LEDSTAR - Código: LN-135 | Luminária | LED | Linear | Tempo | Pendente | Entre 120W e 160W
ELE | 2950F | Luminária UNICOBA ENERGIA - LEDSTAR HIGH-BAY V9.1 85W 45Â° 5K0 - Fabricante: LEDSTAR - Código: HB85 - 45Â | Luminária | LED | High Bay | Tempo | Pendente | Entre 80W e 120W
ELE | 2950F | Luminária UNICOBA ENERGIA - LEDSTAR HERMÉTICA V1.1 45W 5K0 - Fabricante: LEDSTAR - Código: HM45 | Luminária | LED | Hermética | Tempo | Pendente | Entre 40W e 80W
ELE | 5641 | LUMINÁRIA HERMÉTICA INDUSTRIAL LED, CORPO EM ALUMÍNIO EXTRUDADO DE ALTA RESISTÊNCIA, DIFUSOR EM POLICARBONATO LEITOSO,GRAU DE PROTEÇÃO IP-66, FORNECIDO COM PRENSA-CABO DE NYLON, TENSÃO 220V, LED DE ALTO BRILHO, ÂNGULO DE ABERTURA DO FACHO DE 120° E TEMPERATURA DE COR DE 5000K. CONFORME NORMAS ABNT NBR IEC 62031 E ABNT NBR IEC 60529. Ref.: CLB DA CONEXLED OU EQUIVALENTE. Potência: 40W | Luminária | LED | Hermética | Tempo | Pendente | Até 40W
ELE | 5641 | LUMINÁRIA LED PENDENTE, CORPO FABRICADO EM ALUMÍNIO FUNDIDO DE ALTA RESISTÊNCIA MECÂNICA E À CORROSÃO, ACABAMENTO NA COR CINZA CLARO,GRAU DE PROTEÇÃO IP-66, FIXAÇÃO DAS TAMPAS ATRAVÉS DE PARAFUSOS DE INOX 304/316 E JUNTA DE SILICONE FLEXÍVEL PARA ALTAS TEMPERATURAS, TENSÃO 220V, LED DE ALTO BRILHO, ÂNGULO DE ABERTURA DO FACHO DE 115° E TEMPERATURA DE COR DE 5000K. CONFORME NORMAS ABNT NBR IEC 62031 E ABNT NBR IEC 60529. FIXAÇÃO POR ELETRODUTO DN 20mm ROSCA BSP NBR-NM ISO7-1. REF.: CLT-PDT DA CONEXLED OU EQUIVALENTE. Potência: 32W | Luminária | LED | Hermética | Tempo | Pendente | Até 40W
ELE | 5659 | Luminária A Led 58W, De Sobrepor, Corpo Em Policarbonato Injetado, Difusor Em Policarbonato Transparente, Com Borracha De Vedação E Presilhas De Fixação,Equipada Com Placa De Led Smd E Driver Multitensão (100-250V) Incluso E Cabo De Alimentação Com Plug Macho 3P+T (Nbr-14136), Grau De Proteção Ip-66, | Luminária | LED | Hermética | Tempo | Sobrepor | Entre 40W e 80W
ELE | 5659 | Luminária A Led 58W, De Embutir, Corpo Em Policarbonato Injetado, Difusor Em Policarbonato Transparente, Com Borracha De Vedação E Presilhas De Fixação,Equipada Com Placa De Led Smd E Driver Multitensão (100-250V) Incluso E Cabo De Alimentação Com Plug Macho 3P+T (Nbr-14136), Grau De Proteção Ip-66, Mod. Laa03-E3500840 | Luminária | LED | Painel | Tempo | Embutido | Entre 40W e 80W
ELE | 5659 | Luminária A Led 56W, De Embutir, Corpo Em Policarbonato Injetado, Difusor Em Policarbonato Transparente, Com Borracha De Vedação E Presilhas De Fixação,Equipada Com Placa De Led Smd E Driver Multitensão (100-250V) Incluso E Cabo De Alimentação Com Plug Macho 3P+T (Nbr-14136), Grau De Proteção Ip-66, | Luminária | LED | Painel | Tempo | Embutido | Entre 40W e 80W
ELE | 5659 | Luminária A Led 60W Ex-Gas, De Sobrepor, Corpo Em Policarbonato Injetado, Difusor Em Policarbonato Transparente, Com Borracha De Vedação E Presilhas De Fixação,Equipada Com Placa De Led Smd E Driver Multitensão (100-250V) Incluso E Cabo De Alimentação Com Plug Macho 3P+T (Nbr-14136), Grau De Proteção Ip-66, | Luminária | LED | Hermética | Tempo | Sobrepor | Entre 40W e 80W
ELE | 5659 | Luminária A Led 57W, De Sobrepor, Corpo Em Policarbonato Injetado, Difusor Em Policarbonato Transparente, Com Borracha De Vedação E Presilhas De Fixação,Equipada Com Placa De Led Smd E Driver Multitensão (100-250V) Incluso E Cabo De Alimentação Com Plug Macho 3P+T (Nbr-14136), Grau De Proteção Ip-66, Mod. Laa03-E3500840 | Luminária | LED | Hermética | Tempo | Sobrepor | Entre 40W e 80W
ELE | 5659 | Luminária Pública Modular Led 151W,Corpo Em Liga De Alumínio Injetado, Com Encaixe Para Poste, Grau De Proteção Ip-67 No Bloco Óptico / Ip-54 No Alojamento. | Luminária | LED | Pública | Tempo | Poste | Entre 120W e 160W
ELE | 5659 | Luminária Led 32W, Tipo Arandela 30°, Para Áreas Tgvp, Corpo Em Chapa Galvanizada Com Acabamento Em Pintura Eletrostática, Grau De Proteção Ip-66. | Luminária | LED | Blindada | Tempo | Arandela | Até 40W
ELE | 5659 | Luminária A Led 57W (Tipo L1), De Sobrepor, Corpo Em Policarbonato Injetado, Difusor Em Policarbonato Transparente, Com Borracha De Vedação E Presilhas De Fixação,Equipada Com Placa De Led Smd E Driver Multitensão (100-250V) Incluso E Cabo De Alimentação Com Plug Macho 3P+T (Nbr-14136), Grau De Proteção Ip-66 | Luminária | LED | Hermética | Tempo | Sobrepor | Entre 40W e 80W
ELE | 5659 | Luminária A Led 57W, De Sobrepor, Corpo Em Policarbonato Injetado, Difusor Em Policarbonato Transparente, Com Borracha De Vedação E Presilhas De Fixação,Equipada Com Placa De Led Smd E Driver Multitensão (100-250V) Incluso E Cabo De Alimentação Com Plug Macho 3P+T (Nbr-14136), Grau De Proteção Ip-66, | Luminária | LED | Hermética | Tempo | Sobrepor | Entre 40W e 80W
ELE | 5659 | Luminária Led 32W, Tipo Arandela 30°, Para Áreas Tgvp, Corpo Em Chapa Galvanizada Com Acabamento Em Pintura Eletrostática, Grau De Proteção Ip-66. Fornecido Com Poste De 3,0M | Luminária | LED | Pública | Tempo | Poste | Até 40W
ELE | 5659 | Luminária A Led 58W, De Sobrepor, Corpo Em Policarbonato Injetado, Difusor Em Policarbonato Transparente, Com Borracha De Vedação E Presilhas De Fixação,Equipada Com Placa De Led Smd E Driver Multitensão (100-250V) Incluso E Cabo De Alimentação Com Plug Macho 3P+T (Nbr-14136), Grau De Proteção Ip-66, | Luminária | LED | Hermética | Tempo | Sobrepor | Entre 40W e 80W
ELE | 5659 | Luminária Led 32W, Tipo Arandela 30°, Para Áreas Tgvp, Corpo Em Chapa Galvanizada Com Acabamento Em Pintura Eletrostática, Grau De Proteção Ip-66. | Luminária | LED | Blindada | Tempo | Arandela | Até 40W
ELE | 5659 | Luminária Circular Em Led Cob 20W, Para Embutir Em Forro Modular, Corpo Em Alumínio Injetado, Pintura Na Cor Branca, Refletor Interno Em Alumínio Anodizado Brilhante, Difusor Em Acrílico Translúcido. | Luminária | LED | Painel | Tempo | Embutido | Até 40W
ELE | 5659 | Luminária Led 32W, Tipo Pendente, Para Áreas Tgvp, Corpo Em Chapa Galvanizada Com Acabamento Em Pintura Eletrostática, Grau De Proteção Ip-66. | Luminária | LED | Blindada | Tempo | Pendente | Até 40W
ELE | 5659 | Luminária A Led 58W, De Embutir, Corpo Em Policarbonato Injetado, Difusor Em Policarbonato Transparente, Com Borracha De Vedação E Presilhas De Fixação,Equipada Com Placa De Led Smd E Driver Multitensão (100-250V) Incluso E Cabo De Alimentação Com Plug Macho 3P+T (Nbr-14136), Grau De Proteção Ip-66, Mod. Laa02-E3500830 | Luminária | LED | Painel | Tempo | Embutido | Entre 40W e 80W
ELE | 5659 | Luminária A Led 37W, De Sobrepor, Corpo Em Policarbonato Injetado, Difusor Em Policarbonato Transparente, Com Borracha De Vedação E Presilhas De Fixação,Equipada Com Placa De Led Smd E Driver Multitensão (100-250V) Incluso E Cabo De Alimentação Com Plug Macho 3P+T (Nbr-14136), Grau De Proteção Ip-66, | Luminária | LED | Hermética | Tempo | Sobrepor | Até 40W
ELE | 6158 | Luminária de emergência LED, de sobrepor, formato retangular, corpo em chapa de aço tratada com acabamento em pintura eletrostática na cor branca, refletor e aletas côncavas em alumínio anodizado alto brilho com reflexão total de 86%, difusor translúcido, índice de proteção IP20, com um driver incluso no corpo da luminária, em 220Vca, potência de 46W com módulo de emergência incorporado. Referência modelo 3625 + ME LED 3000, fabricante ITAIM | Luminária | LED | Emergência | Tempo | Sobrepor | Entre 40W e 80W
ELE | 6158 | Luminária fluorescente, uso comercial de sobrepor, c/ reator(es) eletrônico(s) de alto fator de potência montado(s) e testado(s), fornecida s/ lâmpada(s), corpo em chapa de aço, refletor em alumínio e aletas em chapa de aço, pintura eletrostática branca, p/ 2 lâmpadas fluorescentes tubulares, 28W, tipo G5/220V | Luminária | LED | Linear | Tempo | Sobrepor | Até 40W
ELE | 6158 | Luminária uso industrial, fechada, tipo arandela 30º, c/ reator de AFP e acessórios montados e testados, fornecida s/ lâmpada, corpo e grade em liga de alumínio fundido, globo de vidro borosilicato, junta de vedação, acabamento na cor cinza texturizado, à prova de tempo e jatos d'água, grau de proteção: IP65, NBR IEC 60529 c/ 4 entradas rosqueadas diâm. 3/4" NPT, sendo 3 seladas c/ bujão de alumínio, p/ 1 lâmpada vapor de sódio, 70W, E-27 / 220V | Luminária | LED | Blindada | Tempo | Arandela | Entre 40W e 80W
ELE | 6158 | Luminária hermética LED, de sobrepor em perfilado, corpo em policarbonato injetado, refletor em chapa de aço tratada com acabamento em pintura eletrostática na cor branca, difusor translúcido em policarbonato injetado de alto impacto com acabamento externo liso e estabilizado contra raios UV, vedação em gel silicone contínuo e fechos em policarbonato, indice de proteção IP65, com um driver incluso no corpo da luminária, em 220Vca, potência de 48W. Referência modelo LPT 24, fabricante ITAIM | Luminária | LED | Hermética | Tempo | Sobrepor | Entre 40W e 80W
ELE | 6158 | Luminária LED, de sobrepor, formato retangular, corpo em chapa de aço tratada com acabamento em pintura eletrostática na cor branca, refletor e aletas côncavas em alumínio anodizado alto brilho com reflexão total de 86%, difusor translúcido, índice de proteção IP20, com um driver incluso no corpo da luminária, em 220Vca, potência de 46W. Referência modelo 3625, fabricante ITAIM | Luminária | LED | Refletor | Tempo | Sobrepor | Entre 40W e 80W
ELE | 6158 | Luminária calha aberta LED, de sobrepor, corpo e refletor em chapa de aço tratada com acabamento em pintura eletrostática na cor branca, difusor em policarbonato translúcido, índice de proteção IP22, com um driver incluso no corpo da luminária, em 220Vca, potência de 39W. Referência modelo ARCOS, fabricante ITAIM | Luminária | LED | Refletor | Tempo | Sobrepor | Até 40W
ELE | 6158 | Luminária hermética LED, de sobrepor, corpo em policarbonato injetado, refletor em chapa de aço tratada com acabamento em pintura eletrostática na cor branca, difusor translúcido em policarbonato injetado de alto impacto com acabamento externo liso e estabilizado contra raios UV, vedação em gel silicone contínuo e fechos em policarbonato, indice de proteção IP65, com um driver incluso no corpo da luminária, em 220Vca, potência de 16W com módulo de emergência incorporado. Referência modelo LPT 24, fabricante ITAIM | Luminária | LED | Hermética | Tempo | Sobrepor | Até 40W
ELE | 6158 | Luminária calha aberta de emergência LED, de sobrepor, corpo e refletor em chapa de aço tratada com acabamento em pintura eletrostática na cor branca, difusor em policarbonato translúcido, índice de proteção IP22, com um driver incluso no corpo da luminária, em 220Vca, potência de 39W. Referência modelo ARCOS + ME LED 3000, fabricante ITAIM | Luminária | LED | Emergência | Tempo | Sobrepor | Até 40W
ELE | 6158 | Luminária uso industrial, fechada, tipo arandela 30º, c/ reator de AFP e acessórios montados e testados, fornecida s/ lâmpada, corpo e grade em liga de alumínio fundido, globo de vidro borosilicato, junta de vedação, acabamento na cor cinza texturizado, à prova de tempo e jatos d'água, grau de proteção: IP65, NBR IEC 60529 c/ 4 entradas rosqueadas diâm. 3/4" NPT, sendo 3 seladas c/ bujão de alumínio, p/ 1 lâmpada vapor de sódio, 150W, E-40 / 220V | Luminária | LED | Blindada | Tempo | Arandela | Entre 120W e 160W
ELE | 6216 | Luminária hermética Led 2 x 54 W com difusor em policarbonato, IP 66, 4000K, CRI~80, com lâmpda C1272mm x L145mm x H111mm | Luminária | LED | Hermética | Tempo | Pendente | Entre 80W e 120W
ELE | 6627 | luminária led de sobrepor em perfilado potencia 37 W temperatura cor 4000k IP 66, modLHT 24 LUMICENTER | Luminária | LED | Hermética | Tempo | Sobrepor | Até 40W
ELE | 7202 | Luminária Hermética para 2 lâmpadas tubulares de led, 2x28W, 110-240V Ac, 8 clips. | Luminária | LED | Hermética | Tempo | Pendente | Entre 40W e 80W
ELE | 7444 | LUMINÁRIA HIGHBAY LEDEAGLE, 120W - AUTO-VOLT (AV) - 5000K - IP66, CHIP 5050 MID POWER BRLUX (MODELO: BRHEG.120.50.66.60.AV | Luminária | LED | High Bay | Tempo | Pendente | Entre 80W e 120W
ELE | 7444 | LUMINÁRIA TIPO HERMÉTICA LED ZHAGA, 64W - 220V - 5000K - IP66, CHIP 5050 MID POWER BRLUX (MODELO: BRHEZ.64.50.66.30.22 | Luminária | LED | Hermética | Tempo | Pendente | Entre 40W e 80W
ELE | 7444 | LUMINÁRIA EMERGÊNCIA TIPO BLOCO AUTONOMO, LED, 2200 LUMENS, 2 FARÓIS, BIVOLT, 12W, AUTONOMIA DE 2-3h SEGURIMAX | Luminária | LED | Emergência | Tempo | Sobrepor | Até 40W
ELE | 7022/22 | LUMINÁRIA LED ARANDELA 30° CORPO FABRICADO EM LIGA ALUMÍNIO FUNDIDO, ACABAMENTO NA COR CINZA, USO EXTERNO, GRAU DE PROTEÇÃO IP-66, FIXAÇÃO DAS TAMPAS ATRAVÉS DE PARAFUSOS DE INOX 304/316 E JUNTA DE SILICONE FLEXÍVEL PARA ALTAS TEMPERATURAS, TENSÃO 220V, LED DE ALTO BRILHO, ÂNGULO DE ABERTURA DO FACHO DE 115°, TEMPERATURA DE COR DE 5000K, COM CAIXA DE LIGAÇÕES COM ENTRADA COM ROSCA NPT ASME B1.20.1, EQUIPADA COM DISJUNTOR E CHAVE LIGA-DESLIGA, FORNECIDO COM PRENSA CABO, SUPORTE, FECHOS E PARA FUSOS EM AÇO INOX CONFORME NORMAS ABNT NBR IEC 62031 E ABNT NBR IEC 60529.REF.: CLT-A309B DA CONEXLED OU EQUIVALENTE.Potência: 76 W Luminância: 9455 lm | Luminária | LED | Blindada | Tempo | Arandela | Entre 40W e 80W
ELE | 7022/22 | LUMINÁRIA LED DE EMBUTIR CORPO FABRICADO EM LIGA ALUMÍNIO FUNDIDO, ACABAMENTO NA COR BRANCA, DIFUSOR EM POLIPROPILENO, USO INTERNO, GRAU DE PROTEÇÃO IP-20, FIXAÇÃO DAS TAMPAS ATRAVÉS DE PARAFUSOS DE INOX 304/316 E JUNTA DE SILICONE FLEXÍVEL PARA ALTAS TEMPERATURAS, TENSÃO 220V, LED DE ALTO BRILHO, ÂNGULO DE ABERTURA DO FACHO DE 120°, TEMPERATURA DE COR DE 4000K, COM CAIXA DE LIGAÇÕES COM ENTRADA COM ROSCA NPT ASME B1.20.1, EQUIPADA COM DISJUNTOR E CHAVE LIGA-DESLIGA, FORNECIDO COM PRENSA CABO, SUPORTE, FECHOS E PARA FUSOS EM AÇO INOX CONFORME NORMAS ABNT NBR IEC 62031 E ABNT NBR IEC 60529. REF.: SLIMBLEND SQUARE, SM400C DA PHILIPS OU EQUIVALENTE. Potência: 39 W Luminância: 4197 lm | Luminária | LED | Painel | Tempo | Embutido | Até 40W
ELE | 7022/22 | LUMINÁRIA LED DE SOBREPOR CORPO FABRICADO EM LIGA ALUMÍNIO FUNDIDO, ACABAMENTO NA COR BRANCA, DIFUSOR EM POLIPROPILENO, USO INTERNO, GRAU DE PROTEÇÃO IP-20, FIXAÇÃO DAS TAMPAS ATRAVÉS DE PARAFUSOS DE INOX 304/316 E JUNTA DE SILICONE FLEXÍVEL PARA ALTAS TEMPERATURAS, TENSÃO 220V, LED DE ALTO BRILHO, ÂNGULO DE ABERTURA DO FACHO DE 116°, TEMPERATURA DE COR DE 4000K, COM CAIXA DE LIGAÇÕES COM ENTRADA COM ROSCA NPT ASME B1.20.1, EQUIPADA COM DISJUNTOR E CHAVE LIGA-DESLIGA, FORNECIDO COM PRENSA CABO, SUPORTE, FECHOS E PARA FUSOS EM AÇO INOX CONFORME NORMAS ABNT NBR IEC 62031 E ABNT NBR IEC 60529. REF.: FASTSET, SM150C DA PHILIPS OU EQUIVALENTE. Potência: 20 W Luminância: 2400 lm | Luminária | LED | Hermética | Tempo | Sobrepor | Até 40W
ELE | 7022/22 | LUMINÁRIA LED HERMÉTICA DE SOBREPOR CORPO FABRICADO EM POLICARBONATO INJETADO ACABAMENTO EM PINTURA ELETROSTÁTICA NA COR BRANCA, USO EXTERNO, GRAU DE PROTEÇÃO IP-65 DIFUSOR EM POLICARBONATO TRANSLÚCIDO DE ALTO IMPACTO, TENSÃO 220V, LED DE ALTO BRILHO, TEMPERATURA DE COR DE 4000K, FURAÇÃO COM ROSCA, FORNECIDO(A) COM PRENSA CABO CONFORME NORMAS ABNT NBR IEC 62031 E ABNT NBR IEC 60529. REF.: WT198C DA PHILIPS OU EQUIVALENTE. Potência: 57 W Luminância: 8000 lm | Luminária | LED | Hermética | Tempo | Sobrepor | Entre 40W e 80W
ELE | 7022/22 | LUMINÁRIA LED PENDENTE CORPO FABRICADO EM LIGA ALUMÍNIO FUNDIDO, ACABAMENTO NA COR CINZA, USO EXTERNO, GRAU DE PROTEÇÃO IP-66, FIXAÇÃO DAS TAMPAS ATRAVÉS DE PARAFUSOS DE INOX 304/316 E JUNTA DE SILICONE FLEXÍVEL PARA ALTAS TEMPERATURAS, TENSÃO 220V, LED DE ALTO BRILHO, ÂNGULO DE ABERTURA DO FACHO DE 115°, TEMPERATURA DE COR DE 5000K, COM CAIXA DE LIGAÇÕES COM ENTRADA COM ROSCA NPT ASME B1.20.1, EQUIPADA COM DISJUNTOR E CHAVE LIGA-DESLIGA, FORNECIDO COM PRENSA CABO, SUPORTE, FECHOS E PARA FUSOS EM AÇO INOX CONFORME NORMAS ABNT NBR IEC 62031 E ABNT NBR IEC 60529. REF.: CLT-ALC9B DA CONEXLED OU EQUIVALENTE. Potência: 76 W Luminância: 9455 lm | Luminária | LED | Hermética | Tempo | Pendente | Entre 40W e 80W
ELE | 7022/22 | LUMINÁRIA LED PÚBLICA CORPO FABRICADO EM LIGA ALUMÍNIO INJETADO, ACABAMENTO NA COR CINZA, DIFUSOR EM VIDRO TEMPERADO E LENTE EM PMMA COM PROTEÇÃO UV, USO EXTERNO, GRAU DE PROTEÇÃO IP-66, FIXAÇÃO DAS TAMPAS ATRAVÉS DE PARAFUSOS DE INOX 304/316 E JUNTA DE SILICONE FLEXÍVEL PARA ALTAS TEMPERATURAS, TENSÃO 220V, LED DE ALTO BRILHO, TEMPERATURA DE COR DE 3000K, FURAÇÃO PARA ENCAIXE DE TUBO DIÂM. EXTERNO DE 60,3 mm, CONFORME NORMAS ABNT NBR IEC 62031 E ABNT NBR IEC 60529.REF.: LUMA GEN2 BGP704 DA PHILIPS OU EQUIVALENTE.Potência: 130 W Luminância: 18867 lm | Luminária | LED | Pública | Tempo | Poste | Entre 120W e 160W
ELE | 7022/22 | LUMINÁRIA LED PENDENTE, COM MÓDULO DE EMERGÊNCIA, CORPO FABRICADO EM LIGA ALUMÍNIO FUNDIDO, ACABAMENTO NA COR CINZA, USO EXTERNO, GRAU DE PROTEÇÃO IP-66, FIXAÇÃO DAS TAMPAS ATRAVÉS DE PARAFUSOS DE INOX 304/316 E JUNTA DE SILICONE FLEXÍVEL PARA ALTAS TEMPERATURAS, TENSÃO 220V, LED DE ALTO BRILHO, ÂNGULO DE ABERTURA DO FACHO DE 115°, TEMPERATURA DE COR DE 5000K, COM CAIXA DE LIGAÇÕES COM ENTRADA COM ROSCA NPT ASME B1.20.1, EQUIPADA COM DISJUNTOR E CHAVE LIGA-DESLIGA, FORNECIDO COM PRENSA CABO, SUPORTE, FECHOS E PARA FUSOS EM AÇO INOX CONFORME NORMAS ABNT NBR IEC 62031 E ABNT NBR IEC 60529. REF.: CLT-EALC9B DA CONEXLED OU EQUIVALENTE. Potência: 76 W Luminância: 9455 lm | Luminária | LED | Hermética | Tempo | Pendente | Entre 40W e 80W
ELE | 7022/22 | LUMINÁRIA LED HERMÉTICA COM MÓDULO DE EMERGÊNCIA, SOBREPOR, CORPO FABRICADO EM POLICARBONATO INJETADO ACABAMENTO EM PINTURA ELETROSTÁTICA NA COR BRANCA, USO EXTERNO, GRAU DE PROTEÇÃO IP-66 DIFUSOR EM POLICARBONATO TRANSLÚCIDO DE ALTO IMPACTO, TENSÃO 220V, LED DE ALTO BRILHO, TEMPERATURA DE COR DE 5000K, FURAÇÃO COM ROSCA, FORNECIDO(A) COM PRENSA CABO CONFORME NORMAS ABNT NBR IEC 62031 E ABNT NBR IEC 60529.REF.: CLB-E50 DA CONEXLED OU EQUIVALENTE. Potência: 56 W Luminância: 6224 lm | Luminária | LED | Hermética | Tempo | Sobrepor | Entre 40W e 80W
ELE | 7022/22 | LUMINÁRIA LED POSTE 30° CORPO FABRICADO EM LIGA ALUMÍNIO FUNDIDO, ACABAMENTO NA COR CINZA, USO EXTERNO, GRAU DE PROTEÇÃO IP-66, FIXAÇÃO DAS TAMPAS ATRAVÉS DE PARAFUSOS DE INOX 304/316 E JUNTA DE SILICONE FLEXÍVEL PARA ALTAS TEMPERATURAS, TENSÃO 220V, LED DE ALTO BRILHO, ÂNGULO DE ABERTURA DO FACHO DE 115°, TEMPERATURA DE COR DE 5000K, FURAÇÃO PARA ENCAIXE DE TUBO DIÂM. EXTERNO DE 60,3 mm, CONFORME NORMAS ABNT NBR IEC 62031 E ABNT NBR IEC 60529. REF.: CLT-SP3 DA CONEXLED OU EQUIVALENTE. Potência: 41 W Luminância: 5211 lm.REF.: CLT-SP39B DA CONEXLED OU EQUIVALENTE. Potência: 76 W Luminância: 9455 lm | Luminária | LED | Pública | Tempo | Poste | Entre 40W e 80W
ELE | 7022/22 | LUMINÁRIA LED ARANDELA 30° COM MÓDULO DE EMERGÊNCIA, CORPO FABRICADO EM LIGA ALUMÍNIO FUNDIDO, ACABAMENTO NA COR CINZA, USO EXTERNO, GRAU DE PROTEÇÃO IP-66, FIXAÇÃO DAS TAMPAS ATRAVÉS DE PARAFUSOS DE INOX 304/316 E JUNTA DE SILICONE FLEXÍVEL PARA ALTAS TEMPERATURAS, TENSÃO 220V, LED DE ALTO BRILHO, ÂNGULO DE ABERTURA DO FACHO DE 115°, TEMPERATURA DE COR DE 5000K, COM CAIXA DE LIGAÇÕES COM ENTRADA COM ROSCA NPT ASME B1.20.1, EQUIPADA COM DISJUNTOR E CHAVE LIGA-DESLIGA, FORNECIDO COM PRENSA CABO, SUPORTE, FECHOS E PARA FUSOS EM AÇO INOX CONFORME NORMAS ABNT NBR IEC 62031 E ABNT NBR IEC 60529.REF.: CLT-EA309B DA CONEXLED OU EQUIVALENTE.Potência: 76 W Luminância: 9455 lm | Luminária | LED | Blindada | Tempo | Arandela | Entre 40W e 80W
ELE | 7022/22 | LUMINÁRIA INDUSTRIAL, TIPO PENDENTE CORPO FABRICADO EM LIGA ALUMÍNIO FUNDIDO ACABAMENTO NA COR CINZA MARTELADO COM GLOBO DE VIDRO TEMPERADO NÃO ACENDÍVEL (EX-n), PARA APLICAÇÃO EM ZONA 2, GRUPOS IIA, IIB E IIC, CLASSE DE TEMP. T3 E T4 COM EQUIPAMENTO ELETRÔNICO DE ALTO FATOR DE POTÊNCIA INCORPORADO, TENSÃO NOMINAL DE 220V, 60Hz PARA LÂMPADA A VAPOR METÁLICO COM BASE E-27 FORNECIDA COM REFLETOR MÉDIO FURAÇÕES COM ROSCA NPT, DIÂM. NOMINAL 20 mm (3/4"), CONFORME ASME B1.20.1.REFERÊNCIA: "EY104/2" DA NAVILLE OU SIMILAR Número de Lâmpadas : 1 Potência : 150 W Luminância: 9000 lm | Luminária | LED | Blindada | Tempo | Pendente | Entre 120W e 160W
ELE | 7022/22 | LUMINÁRIA PENDENTE CORPO FABRICADO EM LIGA ALUMÍNIO FUNDIDO, ACABAMENTO NA COR CINZA, USO EXTERNO, GRAU DE PROTEÇÃO IP-66, FIXAÇÃO DAS TAMPAS ATRAVÉS DE PARAFUSOS DE INOX 304/316 E JUNTA DE SILICONE FLEXÍVEL PARA ALTAS TEMPERATURAS, TENSÃO 220V, PARA LÂMPADA VAPOR METÁLICO, TEMPERATURA DE COR DE 5000K, FORNECIDA COMPLETA COM REATOR, CAPACITOR E IGNITOR PARA LÂMPADA VAPOR METÁLICO DE 150 W.REF.: EYB104 DA NAVILLE OU EQUIVALENTE.Potência: 150 W Luminância: 9000 lm | Luminária | LED | Hermética | Tempo | Pendente | Entre 120W e 160W
ELE | 7022/22 | LUMINÁRIA LINEAR LED, SOBREPOR, CORPO FABRICADO EM CHAPA DE AÇO TRATADO, ACABAMENTO EM PINTURA EPÓXI NA COR BRANCA, GRAU DE PROTEÇÃO IP-20, TENSÃO 220V, LED DE ALTO BRILHO, TEMPERATURA DE COR DE 5000K, CONFORME NORMA IES KM80 + TM21. (PARA ILUMINAÇÃO CRÍTICA). REF.: ECSL10 DA NAVILLE OU EQUIVALENTE. Potência: 80 W Luminância: 10164 lm | Luminária | LED | Linear | Tempo | Sobrepor | Entre 40W e 80W
ELE | 7022/22 | LUMINÁRIA HERMÉTICA TUBO LED DE SOBREPOR, PARA ÁREA CLASSIFICADA PRÓPRIA PARA ZONAS 2, 21 E 22, CORPO FABRICADO EM POLICARBONATO INJETADO ACABAMENTO EM PINTURA ELETROSTÁTICA NA COR BRANCA, USO EXTERNO, GRAU DE PROTEÇÃO IP-66 DIFUSOR EM POLICARBONATO TRANSLÚCIDO DE ALTO IMPACTO, TENSÃO 220V, LED DE ALTO BRILHO, TEMPERATURA DE COR DE 6500K, FURAÇÃO COM ROSCA, FORNECIDO(A) COM PRENSA CABO CONFORME NORMAS ABNT NBR IEC 62031 E ABNT NBR IEC 60529.REF.: EYL81 DA NAVILLE OU EQUIVALENTE. Potência: 2x18 W Luminância: 2x2070 lm | Luminária | LED | Hermética | Tempo | Sobrepor | Até 40W
ELE | Orc.7025-Ball | LUMINARIA LED HERMETICA - MODELO DAMP PRO, GRAU DE PROTEÇÃO IP65, FLUXO LUMINOSO 4800lm, TEMPERATURA DE COR 4000K 40W DAMP PROOF LED 40 W 4000 K LEDVANCE | Luminária | LED | Hermética | Tempo | Pendente | Até 40W
ELE | 7031 | Luminária aparente com LEDs de potência total de 144W, fabricada em alumínio injetado, fluxo luminos 20000lm, temperatura de cor: 6500K, grau de proteção: IP65, fator de potência, fator de potência: >0,95, 220V, 60Hz; Ref.: LUMINÁRIA BY570P LED200/CW PSU WB; Fabricante: PHILIPS ou SIMILAR | Luminária | LED | High Bay | Tempo | Pendente | Entre 120W e 160W
ELE | 7031 | Luminária com LED de potência total 38W faricada em liga de alumínio fundido copper free de alta resistência mecânica e à corrosão, 220V, 60Hz, fluxo luminoso 5801 lm; Proteção Ex ec, Ex nC e Ex tb; Gases e vapor inflamáveis: Zonas 2, Grupo IIA / IIB / IIC, Gb; Zonas 21 e 22, Grupo IIIA / IIIB / IIIC, Db, grau de proteção: IP66, tipo PENDENTE com entrada rosqueada Ø3/4" BSP; Ref.: ALLNCA2BDK50; Fabricante: ALPHA ou SIMILAR | Luminária | LED | Blindada | Explosão | Pendente | Até 40W
ELE | 7031 | Luminária com LED de potência total 38W faricada em liga de alumínio fundido copper free de alta resistência mecânica e à corrosão, 220V, 60Hz, fluxo luminoso 5801 lm; Proteção Ex ec, Ex nC e Ex tb; Gases e vapor inflamáveis: Zonas 2, Grupo IIA / IIB / IIC, Gb; Zonas 21 e 22, Grupo IIIA / IIIB / IIIC, Db, grau de proteção: IP66, tipo PLAFONIER com entradas rosqueadas Ø3/4" BSP; Ref.: ALLNCB2BDK50; Fabricante: ALPHA ou SIMILAR | Luminária | LED | Blindada | Explosão | Pendente | Até 40W
ELE | 7031 | Luminária de embutir, compartimento fabricado em STL, com LEDs de potência total 29W, fluxo luminoso 3600lm, temperatura de cor: 4000K, grau de proteção: IP20/44, fator de potência: >0,90, 220-240V, 60Hz; Ref.: RC133V G4 LED36S/840 PSD W62L62 OC; Fabricante: PHILIPS ou SIMILAR | Luminária | LED | Painel | Tempo | Embutido | Até 40W
ELE | 7031 | Luminária hermética de sobrepor, compartiment fabricado em PC, om LEDs de potência total de 28,6W, fluxo luminoso 4000lm, temperatura de cor: 4000K, grau de proteção: IP65, fator de potência: >0,90, 220-240V, 60Hz; Ref.: WT198C LED40S/840 PSU L1200; Fabricante: PHILIPS ou SIMILAR | Luminária | LED | Hermética | Tempo | Sobrepor | Até 40W
ELE | 7031 | Luminária hermética de sobrepor, compartiment fabricado em PC, om LEDs de potência total de 28,6W, fluxo luminoso 4000lm, temperatura de cor: 4000K, grau de proteção: IP65, fator de potência: >0,90, 220-240V, 60Hz; Ref.: WT198C LED60S/840 PSU L1500; Fabricante: PHILIPS ou SIMILAR | Luminária | LED | Hermética | Tempo | Sobrepor | Até 40W
ELE | 7031 | Luminária hermética de sobrepor, compartiment fabricado em PC, om LEDs de potência total de 42,7W, fluxo luminoso 6000lm, temperatura de cor: 4000K, grau de proteção: IP65, fator de potência: >0,90, 220-240V, 60Hz; Ref.: RC133V G4 LED36S/840 PSD W62L62 OC; Fabricante: PHILIPS ou SIMILAR | Luminária | LED | Hermética | Tempo | Sobrepor | Entre 40W e 80W
ELE | 7031 | Luminária hermética de sobrepor, compartiment fabricado em PC, om LEDs de potência total de 42,7W, fluxo luminoso 6000lm, temperatura de cor: 4000K, grau de proteção: IP65, fator de potência: >0,90, 220-240V, 60Hz; Ref.: WT198C LED60S/840 PSU L1500; Fabricante: PHILIPS ou SIMILAR | Luminária | LED | Hermética | Tempo | Sobrepor | Entre 40W e 80W
ELE | 7031 | Luminária hermética de sobrepor, compartimento fabricado em PC, om LEDs de potência total de 28,6W, fluxo luminoso 4000lm, temperatura de cor: 4000K, grau de proteção: IP65, fator de potência: >0,90, 220-240V, 60Hz; Ref.: WT198C LED40S/840 PSU L1200; Fabricante: PHILIPS ou SIMILAR | Luminária | LED | Hermética | Tempo | Sobrepor | Até 40W
ELE | 7031 | Luminária LED aparente, Potência total 144W, material em alumínio injetado, temperatura de com 6500K, Grau de proteção IP65; Ref: BY570P LED200/CW PSU WB GM; Fab: PHILIPS ou SIMILAR | Luminária | LED | High Bay | Tempo | Pendente | Entre 120W e 160W
ELE | 7031 | Luminária para poste com corpo em alumíno injetado, de alta resistência à corrosão e vedaçõs e silicone; com LEDs de potência total de 91,3W, fluxo luminoso 13600lm, temperatura de cor: 4000K, grau de proteção: IP66, fator de potência: >0,92, 120-227V, 60Hz; Ref.: LUMINÁRIA PHILIPS BRP482 LED136 NW 76W DML P7 0-10; Fabricante: PHILIPS ou SIMILAR | Luminária | LED | Pública | Tempo | Poste | Entre 40W e 80W
ELE | 7031 | Luminária tipo projetor, fabricado em alumínio fundido, com LEDs de potência total 100W, fluxo luminoso 11000lm, temperatura de cor: 6500K, grau de proteção: IP65, fator de potência: >0,92, 120-277V, 60Hz; Ref.: BVP153 LED100/CW 120-277V 100W SWB CE; Fabricante: PHILIPS ou SIMILAR | Luminária | LED | Refletor | Tempo | Pendente | Entre 80W e 120W
ELE | 7031 | LUMINÁRIA PARA EMERGÊNCIA AUTÔNOMA, EQUIPADA COM BATERIA SELADA DE AUTONOMIA MÍNIMA DE 4 HORAS, COM LÂMPADA HALÓGENAS 55W, IP-65; | Luminária | LED | Emergência | Tempo | Sobrepor | Entre 40W e 80W
ELE | 7031 | LUMINÁRIA PARA EMERGÊNCIA AUTÔNOMA, EQUIPADA COM BATERIA SELADA DE AUTONOMIA MÍNIMA DE 4 HORAS, COM LÂMPADA HALÓGENAS 55W, IP-65; | Luminária | LED | Emergência | Tempo | Sobrepor | Entre 40W e 80W
ELE | 7051/21 | Luminaria de emergencia, potencia 9W-500 Lumens, Níquel-Cádmio selada,1 Hr. 30 Min.a, Alimentação 127V-60Hz, Plástico ABS (antichama) Botão de teste, buchas e parafuso para fixação, com cabo e plug 2P+T padrão Brasileiro. Emergency light, power 9W-500 Lumens, sealed Nickel-Cadmium, 1 Hr. 30 Min.a, 127V-60Hz power supply, ABS plastic (flameproof) Test button, bushings and screw for fixing, with Brazilian standard cable and 2P + T plug Fab.:SEGURIMAX ou Equivalente Ref.: 25 114 | Luminária | LED | Emergência | Tempo | Sobrepor | Até 40W
ELE | 7051/21 | Luminaria de emergencia, potencia 9W-500 Lumens, Níquel-Cádmio selada,1 Hr. 30 Min.a, Alimentação 220V-60Hz, Plástico ABS (antichama) Botão de teste, buchas e parafuso para fixação, com cabo e plug 2P+T padrão Brasileiro. | Luminária | LED | Emergência | Tempo | Sobrepor | Até 40W
ELE | 7051/21 | Luminária tipo bloco autônomo c/ 2 faróis com 5 LEDs SMD de alto brilho, 1200 lumens, potência de 12 W, 3 horas de autonomia, 110/220v completo com bateria de litio 3,7V, 1.000mAh (recarregável), 24 led em cada farol, Grau de proteção IP-65 para uso externo, Fabricada em plástico ABS, com faróis individuais ajustáveis 60°, com cabo e plug 2P+T padrão Brasileiro - conforme norma NBR 10898 Fabricante Segurimax | Luminária | LED | Emergência | Tempo | Sobrepor | Até 40W
ELE | 7065 | UNIDADE AUTONOMA PARA ILUMINAÇÃO DE EMERGÊNCIAA ,GABINETE EM POLICARBONATO AUTO EXTINGUIVEL, COM PROTEÇÃO UV, RESISTENTE A IMPACTO. FAROL EM ALUMÍNIO COM PINTURA PRETA E LENTE EM ACRÍLICO. FORNECIDO COM FARÓIS EM LED DE ALTA INTENSIDADE 55W..LUMINÁRIA AUTONOMA EMERGÊNCIA - 2X55W CLK-LDRK60 REF CONEXLED | Luminária | LED | Emergência | Tempo | Sobrepor | Entre 80W e 120W
ELE | 7147/21 | LUMINÁRIA INDUSTRIAL TIPO ARANDELA, 90 GRAUS, REFERÊNCIA: "ALLICE2N070K50" DA ALPHA EQUIPAMENTOS ELÉTRICOS OU SIMILAR Número de LEDS : 12 Potência : 56W | Luminária | LED | Blindada | Tempo | Arandela | Entre 40W e 80W
ELE | 7147/21 | LUMINÁRIA INDUSTRIAL, 90 GRAUS, INSTALAÇÃO EM POSTE, REFERÊNCIA: "ALLICG2N070K50" DA ALPHA EQUIPAMENTOS ELÉTRICOS OU SIMILAR Número de LEDS : 12 Potência : 56W | Luminária | LED | Pública | Tempo | Poste | Entre 40W e 80W
ELE | 7199/21 | LUMINARIA HERMETICA. LAMPADA: FLUORESCENTE/LED TUBULAR. FIXACAO: SOBREPOR. MATERIAL CORPO: ABS. COR CORPO: CINZA. MATERIAL DIFUSOR: POLICARBONATO. POTENCIA: 32W. GRAU PROTECAO: IP-65. COMPRIMENTO: 1,20m LARGURA: 1,19m | Luminária | LED | Hermética | Tempo | Sobrepor | Até 40W
ELE | 7226 | Luminária para iluminação pública LED, equipada com módulo LED de 75W e driver multitensão (100 a 250V), com índice de proteção IP 66. Corpo em aço galvanizado com pintura epóxi (preto ou cinza) ou liga de alumínio injetado, com encaixe para poste de 60mm de diâmetro. Completa com lâmpada e driver. | Luminária | LED | Pública | Tempo | Poste | Entre 40W e 80W
ELE | 7226 | Luminária para iluminação pública LED, equipada com módulo LED de 150W e driver multitensão (100 a 250V), com índice de proteção IP 66. Corpo em aço galvanizado com pintura epóxi (preto ou cinza) ou liga de alumínio injetado, com encaixe para poste de 60mm de diâmetro. Completa com lâmpada e driver. | Luminária | LED | Pública | Tempo | Poste | Entre 120W e 160W
ELE | 7226 | Luminária industrial arandela 30°, para lâmpada LED de 45W, com corpo fabricado em alumínio fundido de alta resistência mecânica e à corrosão, fechamento hermético com grau de proteção IP 66. Completa com lâmpada. | Luminária | LED | Blindada | Tempo | Arandela | Entre 40W e 80W
ELE | 7226 | Luminária pendente para 2 lâmpadas fluorescentes tubulares de 32W ou LED. Corpo em policarbonato na cor cinza e refletor em chapa de aço tratada com pintura na cor branca. Difusor em policarbonato texturizado com acabamento externo liso. Vedação em poliuretano contínuo e grau de proteção IP-65. Completa com lâmpadas. | Luminária | LED | Linear | Tempo | Pendente | Até 40W
ELE | 7226 | Luminária autônoma de emergência equipada com dois faróis halógenos de 55W com autonomia de até 2h e 30min. Com suporte para fixação na parede. | Luminária | LED | Emergência | Tempo | Sobrepor | Entre 40W e 80W
ELE | 7230 | Luminária industrial, fornecida completa inclusive com Shorting Cap, corpo em alumínio injetado, difusor em vidro plano temperado transparente, com 20 leds, para ser instalada em ponta de braço com diâmetro de 25,4mm a 60,3mm, grau de proteção IP-66. F DRIVER 1050, POTÊNCIA 100W, FLUXO LUMINOSO 10.000lm. | Luminária | LED | Blindada | Tempo | Pendente | Entre 80W e 120W
ELE | 7262 | BEKA LEDNOVA MIDI 54W. IP66 - Luminária TGVP 50W IP66 LEDSTAR® TGVP | Luminária | LED | Blindada | Tempo | Pendente | Entre 40W e 80W
ELE | 7300 | Luminária Hermética pendente ou sobrepor, corpo poliéster, refletor em chapa de aço tratada e pintura eletrostática, difusor moldado em acrílico liso e transparente establilizado contra U.V, vedação em perfil de EPDM, fechos em inox, IP55, para quatro lâmpadas LED 18W REF. LFVA232 da Salmerão/Similar Salmerão / Similar | Luminária | LED | Hermética | Tempo | Pendente | Até 40W
ELE | 7300 | Luminária Hermética pendente ou sobrepor, corpo poliéster, refletor em chapa de aço tratada e pintura eletrostática, difusor moldado em acrílico liso e transparente establilizado contra U.V, vedação em perfil de EPDM, fechos em inox, IP55, para duas lâmpadas LED 18W REF. LFVA232 da Salmerão/Similar Salmerão / Similar | Luminária | LED | Hermética | Tempo | Pendente | Até 40W
ELE | 7307 | LUMINÁRIA HERMÉTICA PARA INSTALAÇÃO APARENTE, FLUXO LUMINOSO 1799 LUMENS, 4000K, GRAU DE PROTEÇÃO IP-65, FABR. PHILIPS, MOD. WT118C LED18 NW P=20W, TENSÃO 220V/60HZ. | Luminária | LED | Hermética | Tempo | Pendente | Até 40W
ELE | 7334 | LUMINÁRIA LED HERMÉTICA, EFSCPL, COMPLETA, COM 40W DE POTÊNCIA, GRAU DE PROTEÇÃO IP-65, COM ÂNGULO DE FACHO DE 120°, CORPO EM ABS/POLIESTIRENO NA COR CINZA CLARO, REFLETOR EM CHAPA DE AÇO TRATADO PINTADO NA COR BRANCA, SUPORTES EM AÇO GALVANIZADO PARA FIXAÇÃO EM ELETRODUTOS. INSTALADA NO PORÃO DE CABOS | Luminária | LED | Hermética | Tempo | Pendente | Até 40W
ELE | 7443 | FORNECIMENTO E INSTALAÇÃO DE LUMINÁRIA LED TUBULAR COM CORPO DE ALUMÍNIO INJETADO, 2x18W, 100-240V, 50/60Hz, FLUXO LUMINOSO DE 1.800lm E TEMPERATURA DE COR DE 6.500K | Luminária | LED | Linear | Tempo | Pendente | Até 40W
ELE | 7443 | FORNECIMENTO E INSTALAÇÃO DE CONJUNTO DE RELÉ FOTOELÉTRICO E LUMINÁRIA PÚBLICA LED COM CORPO EM LIGA DE ALUMÍNIO, 150W, 220-277V, 50/60Hz, 16.1040lM, IP66 | Luminária | LED | Pública | Tempo | Poste | Entre 120W e 160W
ELE | 7598 | INVERSOR DE EMERGÊNCIA PARA LUMINÁRIA LED 20W, 220V. - | Luminária | LED | Emergência | Tempo | Sobrepor | Até 40W
ELE | 7598 | LUMINÁRIA LED HIGBAY DE SOBREPOR 90W 5000K 13100 lm IRC>70 ACABAMENTO NA COR BRANCA, INSTALADO h=6,00m. - | Luminária | LED | High Bay | Tempo | Pendente | Entre 80W e 120W
ELE | 7598 | LUMINÁRIA QUADRADA DE EMBUTIR 20W 6500K 2200 lm IRC>80 ACABAMENTO NA COR BRANCA, INSTALADO h=3,00m. - 20.0 W | Luminária | LED | Painel | Tempo | Embutido | Até 40W
ELE | 7746 | Luminária hermética industrial LED, fabricada em liga de alumínio extrudado, com instalação diretamente sobreposta ao teto ou perfilado, grau de proteção IP66, fluxo luminoso 6.627 lm - 5000K, 50W, 60Hz , ângulo de facho padrão de 120º . Linha Boracéia, modelo CLB-H50P da Conexled ou similar. | Luminária | LED | Hermética | Tempo | Sobrepor | Entre 40W e 80W
ELE | 7746 | Luminária industrial LED, fabricada em liga de alumínio injetado, instalação pendente com suporte para perfilado, grau de proteção IP66, fluxo luminoso 12.393 lm - 5000K, 90W, 60Hz , ângulo de facho padrão de 90º. Linha Picinguaba, modelo CLI-H100D da Conexled ou similar. | Luminária | LED | Hermética | Tempo | Pendente | Entre 80W e 120W
ELE | 7746 | Luminária industrial LED, TGVP, fabricada em alumínio fundido com alta resistência mecânica e a corrosão, para instalação em perfilado, grau de proteção IP66, fluxo luminoso 5.221 lm - 5000K, 41W, 60Hz , ângulo de facho padrão de 115º . Linha Timbó, modelo CLT-ALC5B da Conexled ou similar. | Luminária | LED | Blindada | Tempo | Pendente | Entre 40W e 80W
ELE | 7746 | Luminária pública de LED 100W, 13.000 lumens, estrutura em alumínio injetado, pintura eletrostática, IP66, tensão de alimentação 100 ~280Vac com base para relé fotoelétrico. Modelo: Urbjet. Fabricante: Brightlux. | Luminária | LED | Pública | Tempo | Poste | Entre 80W e 120W
ELE | 7746 | Luminária pública de LED 150W, 19.800 lumens, estrutura em alumínio injetado, pintura eletrostática, IP66, tensão de alimentação 100 ~280Vac com base para relé fotoelétrico. Modelo: Urbjet. Fabricante: Brightlux. | Luminária | LED | Pública | Tempo | Poste | Entre 120W e 160W
ELE | 7746 | Luminária Hermética IP 65 sobrepor completa - modelo Coreline Waterproof WT120C G2 LED 40S/840 com módulo de LED 4000 lumens / 35 W / 220-240V. Fabricação: Philips | Luminária | LED | Hermética | Tempo | Sobrepor | Até 40W
ELE | 7791/23-MCM | LUMINÁRIA EMERGÊNCIA Mac PA 2x9W- UNITRON, MAC2x9NEPA, 20 UNID. TRIPPER + 12 PORTAL | Luminária | LED | Emergência | Tempo | Sobrepor | Até 40W
ELE | 7791/23-MCM | Luminária, tipo arandela, rôsca NPT, para lâmpada PL- 23W, corpo e grade de proteção fabricados em liga de alumínio fundido copper-free de alta resistência mecânica e à corrosão, globo de vidro borosilicato resistente a choque térmico e impacto, soquete reforçado de porcelana e junta de vedação resistente ao calor, com entrada rosqueada Ø3/4", com refletor médio fabricado em chapa de alumínio, anodizada na parte interna e na parte externa, Ref.: Nutsteel | Luminária | LED | Refletor | Tempo | Arandela | Até 40W
ELE | 7791/23-MCM | Luminária, tipo pendente, rôsca NPT, para lâmpada PL- 23W,a prova de explosão, corpo e grade de proteção fabricados em liga de alumínio fundido copper-free de alta resistência mecânica e à corrosão, globo de vidro borosilicato resistente a choque térmico e impacto, soquete reforçado de porcelana e junta de vedação resistente ao calor, com entrada rosqueada Ø3/4", com refletor médio fabricado em chapa de alumínio, anodizada na parte interna e na parte externa, Ref.: Nutsteel | Luminária | LED | Refletor | Explosão | Pendente | Até 40W
ELE | 7792 | LUMINÁRIA PÚBLICA LED PARA VIAS PUBLICAS, CORPO FABRICADO EM ALUMÍNIO INJETADO A ALTA PRESSÃO, PINTURA ELETROSTÁTICA NA COR CINZA, USO EXTERNO, GRAU DE PROTEÇÃO IP-66, FIXAÇÃO DAS TAMPAS ATRAVÉS DE PARAFUSOS DE INOX 304/316 E JUNTA DE SILICONE FLEXÍVEL PARA ALTAS TEMPERATURAS, DRIVER LED INCORPORADO À LUMINÁRIA, TENSÃO 220V, LED DE ALTO BRILHO, ÂNGULO DE ABERTURA DO FACHO CONFORME IESNA TIPO II E TEMPERATURA DE COR DE 5000K, INSTALAÇÃO EM PONTA DE BRAÇO COM DIÂMETRO EXTERNO DE 48,5 A 60,3mm. Ref.: CLP-U DA CONEXLED OU EQUIVALENTE Potência: 142W | Luminária | LED | Pública | Tempo | Poste | Entre 120W e 160W
ELE | 7792 | LUMINÁRIA PENDENTE COM ALÇA EM LIGA ALUMÍNIO FUNDIDO ACABAMENTO COR CINZA MARTELADO GLOBO DE VIDRO TEMPERADO A PROVA DE EXPLOSÃO (Ex-d), ZONAS 1, 2 IP-66 COM COMPARTIMENTO DO DRIVER INCORPORADO PARA LÂMPADA LED, FORNECIDA COM PRENSA-CABOS A PROVA EXPLOSÃO (Ex-d), PARA INSTALAÇÃO EM ZONAS 1 E 2 DIÂMETRO PARA ENTRADA 1/2" ROSCA NPT, Potência : 80W (DEPÓSITO DE TAMBORES) | Luminária | LED | Blindada | Explosão | Pendente | Entre 40W e 80W
ELE | 7792 | LUMINÁRIA POSTE 30GR EM LIGA ALUMÍNIO FUNDIDO ACABAMENTO COR CINZA MARTELADO GLOBO DE VIDRO TEMPERADO A PROVA DE EXPLOSÃO (Ex-d), ZONAS 1,2 IP-66 COM COMPARTIMENTO DO DRIVER INCORPORADO PARA LÂMPADA LED, DIÂMETRO PARA ENTRADA DO POSTE 1.1/2" ROSCA NPT, Potência : 85W (CETRAN RODOVIÁRIO E FERROVIÁRIO) | Luminária | LED | Pública | Explosão | Poste | Entre 80W e 120W
ELE | 7885 | LUMINÁRIA LED MODULAR DE EMBUTIR, CORPO EXTRUDADO EM ALUMÍNIO, REFELTOR EM CHAPA DE AÇO COM PINTURA NA COR BRANCA, DIFUSOR EM ACRÍLICO LEITOSO, IP20, POTÊNCIA 17,5W, 1765 lm; TENSÃO: 100-250V, 60Hz, TC: 4000K. | Luminária | LED | Painel | Tempo | Embutido | Até 40W
ELE | 7885 | LUMINÁRIA LED MODULAR DE EMBUTIR, CORPO EXTRUDADO EM ALUMÍNIO, REFELTOR EM CHAPA DE AÇO COM PINTURA NA COR BRANCA, DIFUSOR EM ACRÍLICO LEITOSO, IP20, POTÊNCIA 35W, 3536lm; TENSÃO: 100-250V, 60Hz, TC: 4000K. | Luminária | LED | Painel | Tempo | Embutido | Até 40W
ELE | 7885 | LUMINÁRIA LED PENDENTE HERMÉTICA INDUSTRIAL, IP66, USO INTERNO E EXTERNO, CORPO EM ALUMÍNIO PINTURA DE ACAMENTO POLIÉSTER, LENTE EM POLICARBONAT LEITOSO, POTÊNCIA 22W, 1850 lm.; 90-277VCA, IRC: >80%, TCP: 2700~5000K; VIDA ÚTIL: 50000h | Luminária | LED | Hermética | Tempo | Pendente | Até 40W
ELE | 7885 | LUMINÁRIA LED PENDENTE HERMÉTICA INDUSTRIAL, IP66, USO INTERNO E EXTERNO, CORPO EM ALUMÍNIO PINTURA DE ACAMENTO POLIÉSTER, LENTE EM POLICARBONAT LEITOSO, POTÊNCIA 40W, 3950 lm.; 90-277VCA, IRC: >80%, TCP: 2700~5000K; VIDA ÚTIL: 50000h | Luminária | LED | Hermética | Tempo | Pendente | Até 40W
ELE | 7887/23 | LUMINÁRIA TIPO PENDENTE - 90W - ROSCA 3/4" BSP | Luminária | LED | Hermética | Tempo | Pendente | Entre 80W e 120W
ELE | 7887/23 | LUMINÁRIA TIPO PENDENTE - 58W - ROSCA 3/4" BSP | Luminária | LED | Hermética | Tempo | Pendente | Entre 40W e 80W
ELE | 7887/23 | LUMINÁRIA MONTAGEM EM POSTE 30° - 58W - ROSCA 1 1/2" BSP | Luminária | LED | Pública | Tempo | Poste | Entre 40W e 80W
ELE | 7888 | Luminária de emergência autônoma com 02 faróis de 55 W com alojamento para bateria e autonomia de 3 horas. Ref.: Unicon ou similar | Luminária | LED | Emergência | Tempo | Sobrepor | Entre 40W e 80W
ELE | 7894 | Luminária para iluminação de emergência, com 2 Projetores Direcionáveis de LED de alto rendimento, temperatura de cor 5000K, potência (...), fluxo luminoso (...), tensão de entrada 110 ou 220V, 50/60Hz, bateria selada e livre de manutenção, 12V / 7 Ah, com proteção anti-UV. Grau de Proteção IP-66, válvula de respiro para drenagem de condensação de água ou equalizar com o meio ambiente, Led indicador de presença de rede, acionamento automático na falta de energia. Fornecido com cabo com proteção anti-UV de 0,5m e sem plugue. - 10W - 1200 - AUREON ou equivalente | Luminária | LED | Emergência | Tempo | Sobrepor | Até 40W
ELE | 7894 | Luminária para iluminação de emergência, com LEDs de alta intensidade luminosa, tensão 110/220Vca automática, autonomia de 2 horas em plena carga, bateria tipo VRLA, 6V/4Ah, proteção contra descarga excessiva da bateria, fabricada em material termoplástico, IP-65, tampa transparente, fornecida sem plug. - 4W - UNITRON ou equivalente | Luminária | LED | Emergência | Tempo | Sobrepor | Até 40W
ELE | 7962 | LUMINÁRIA, TGVP, COM PROTEÇÃO EM VIDRO, COM SUPORTE ARTICULÁVEL, 30W - LEDSTAR | Luminária | LED | Blindada | Tempo | Arandela | Até 40W
ELE | 7962 | LUMINÁRIA, TGVP, COM PROTEÇÃO EM VIDRO, COM SUPORTE ARTICULÁVEL, 50W - LEDSTAR | Luminária | LED | Blindada | Tempo | Arandela | Entre 40W e 80W
ELE | 7962 | LUMINÁRIA, TGVP, COM PROTEÇÃO EM VIDRO, COM SUPORTE ARTICULÁVEL, 90W - LEDSTAR | Luminária | LED | Blindada | Tempo | Arandela | Entre 80W e 120W
ELE | 7962 | LUMINÁRIA, TGVP, COM PROTEÇÃO EM VIDRO, COM SUPORTE PARA POSTE 90º, 50W - LEDSTAR | Luminária | LED | Pública | Tempo | Poste | Entre 40W e 80W
ELE | 7962 | LUMINÁRIA, TGVP, COM PROTEÇÃO EM VIDRO, COM SUPORTE PARA POSTE 90º, 90W - LEDSTAR | Luminária | LED | Pública | Tempo | Poste | Entre 80W e 120W
ELE | 7894 | Interruptor paralelo 10A-250V, montado em condulete tipo (...), ø3/4", rosca gás. - C - WETZEL ou equivalente | Interruptor | Termoplástico | Paralelo | Tempo | 127/220V | 10A
ELE | 7969 | Interruptor; tipo paralelo (tree-way) com comutador rotativo; 1 polo; 20A; posições 0-1; a prova de | Interruptor | Termoplástico | Paralelo | Tempo | 127/220V | 20A
ELE | 7969 | Interruptor Tipo Paralelo (tree way) à prova de explosão; com comutador rotativo; corrente nominal 20A; posições 0-1; caixa e tampa fabricadas em liga de alumínio fundido copper-free, tampa fixada através de parafusos e arruela lisa e de pressão de aço inox AISI 304; quantidade de polos indicada. | Interruptor | Termoplástico | Paralelo | Explosão | 127/220V | 20A
ELE | 7969 | Interruptor; com comutador rotativo; 1 polo; 20A; posições 0-1; a prova de explosão; caixa e tampa fabricadas em liga de alumínio fundido copper-free. | Interruptor | Termoplástico | Unipolar | Explosão | 127/220V | 20A
ELE | 7969 | Interruptor; com comutador rotativo; 2 polos; 20A; posições 0-1; a prova de explosão; caixa e tampa fabricadas em liga de alumínio fundido copper-free | Interruptor | Termoplástico | Bipolar | Explosão | 127/220V | 20A
ELE | 8049 | Conjunto: interruptor simples (instalação vertical) - 10a/250v, espelho 1 posto e suporte 1 posto vertical, para instalação em condulete "A". Referencia - pai legrand ou similar | Interruptor | Termoplástico | Unipolar | Tempo | 127/220V | 10A
ELE | 8050 | INTERRUPTOR COM DUAS TECLAS (SIMPLES), MONTADO EM CONDULETE TIPO "C", EM PVC, 220V, 10A, FORNECIDO COMPLETO, COM TAMPA, Ø3/4" - Ø3/4" | Interruptor | Termoplástico | Unipolar | Tempo | 127/220V | 10A
ELE | 8050 | INTERRUPTOR COM UMA TECLA (SIMPLES), MONTADO EM CONDULETE TIPO "C", EM PVC, 220V, 10A, FORNECIDO COMPLETO, COM TAMPA, Ø3/4" - Ø3/4" | Interruptor | Termoplástico | Unipolar | Tempo | 127/220V | 10A
ELE | 8055 | Interruptor de luz simples de EMBUTIR, DUAS TECLAS, corrente nominal 10A, tensão nominal 250V. | Interruptor | Termoplástico | Unipolar | Tempo | 127/220V | 10A
ELE | 7464 | BOTOEIRA DE EMERGÊNCIA - EMERGÊNCIA NO VIRADOR, TRAVAS DO TRUCK (GDE / GDT) - VIRADOR DE VAGÕES - LOB1H2EX/2N - NAVILLE | Interruptor | Termoplástico | Botoeira | Tempo | Não Aplicável | Não Aplicável
ELE | 7464 | BOTOEIRA DE COMANDO LOCAL - ACIONAMENTO LOCAL, GIRO - VIRADOR DE VAGÕES - EWR14P/14P - NAVILLE | Interruptor | Termoplástico | Botoeira | Tempo | Não Aplicável | Não Aplicável
ELE | 7464 | BOTOEIRA DE COMANDO LOCAL - ACIONAMENTO LOCAL, GARRAS DO VIRADOR - VIRADOR DE VAGÕES - EWR14P/12P + 2xB/GBIPR10C - NAVILLE | Interruptor | Termoplástico | Botoeira | Tempo | Não Aplicável | Não Aplicável
ELE | 7464 | BOTOEIRA DE COMANDO LOCAL - ACIONAMENTO LOCAL, TRAVA DO TRUCK (GDE / GDT) - VIRADOR DE VAGÕES - EWR14P/12P + 2xB/GBIPR10C - NAVILLE | Interruptor | Termoplástico | Botoeira | Tempo | Não Aplicável | Não Aplicável
ELE | 7464 | BOTOEIRA DE COMANDO LOCAL - ACIONAMENTO LOCAL, BRAÇO - CARRO POSICIONADOR - EWR14P/12P + 2xB/GBIPR10C - NAVILLE | Interruptor | Termoplástico | Botoeira | Tempo | Não Aplicável | Não Aplicável
ELE | 7464 | BOTOEIRA DE COMANDO LOCAL - ACIONAMENTO LOCAL, ALIMENTADOR DE SAPATAS - ALIMENTADOR DE SAPATA M-101 - EWR14P/14P - NAVILLE | Interruptor | Termoplástico | Botoeira | Tempo | Não Aplicável | Não Aplicável
ELE | 7464 | BOTOEIRA DE EMERGÊNCIA - EMERGÊNCIA NO VIRADOR - CARRO POSICIONADOR - LOB1H2EX/2N - NAVILLE | Interruptor | Termoplástico | Botoeira | Tempo | Não Aplicável | Não Aplicável
ELE | 7464 | BOTOEIRA DE EMERGÊNCIA - EMERGÊNCIA NO ALIMENTADOR DE SAPATAS - ALIMENTADOR DE SAPATA M-101-BV-01 - LOB1H2EX/2N - NAVILLE | Interruptor | Termoplástico | Botoeira | Tempo | Não Aplicável | Não Aplicável
ELE | 7464 | BOTOEIRA DE EMERGÊNCIA - EMERGÊNCIA NO VIRADOR - VIRADOR DE VAGÕES - LOB1H2EX/2N - NAVILLE | Interruptor | Termoplástico | Botoeira | Tempo | Não Aplicável | Não Aplicável
ELE | 7464 | BOTOEIRA DE COMANDO LOCAL - ACIONAMENTO LOCAL - CARRO POSICIONADOR - EWR14P/12P + 2xB/GBIPR10C - NAVILLE | Interruptor | Termoplástico | Botoeira | Tempo | Não Aplicável | Não Aplicável
ELE | 7471 | Fornecimento e montagem da botoeira de emergência, tranca magnética e sensor do portão de acesso à coifa | Interruptor | Termoplástico | Botoeira | Tempo | Não Aplicável | Não Aplicável
ELE | 7471 | Botoeira metálica caixa alta , Cor cinza Material Aluminio 1 Furo central de 22,5 mm, classe IP65 - ACE SCHMERSAL CX. ALUM. P1/0122-C | Interruptor | Alumínio | Botoeira | Tempo | Não Aplicável | Não Aplicável
ELE | 7894 | Botoeira de comando, em caixa de liga de alumínio fundido, acabamento à base de epoxi na cor cinza claro, `a prova de tempo, gases, vapores e pó, orelhas de fixação tampa aparafusada, junta de vedação, entradas rosqueadas superior e inferior (uma com bujão) para eletroduto conf. ABNT NBR 5598, classe pesada, rosca NBR 8133, diâmetro 3/4", com chave seletora de duas posições, com dois contatos NAF para 10A, 500Vca. Inscrição da plaqueta: "LOCAL" - "REMOTO" - - PETERCO ou equivalente | Interruptor | Alumínio | Botoeira | Tempo | Não Aplicável | Não Aplicável
ELE | 7894 | Botoeira de comando local com chave seletora "loca-remoto", botoeira de emergência e caixas de junção | Interruptor | Termoplástico | Botoeira | Tempo | Não Aplicável | Não Aplicável
ELE | 7894 | Botoeira de emergência | Interruptor | Termoplástico | Botoeira | Tempo | Não Aplicável | Não Aplicável
ELE | 7969 | Botoeira; com caixa tubo eletroduto; alumínio fundido; esmaltado; um botão liga, um botão desliga, c | Interruptor | Alumínio | Botoeira | Tempo | Não Aplicável | Não Aplicável
ELE | 7969 | Botoeira; com caixa tubo eletroduto; alumínio fundido; esmaltado; um botão liga, um botão desliga, contatos momentâneos; 2 lâmpadas piloto em caixa anexa, bocal e-14, potência nominal 6 W; com grade de proteção, lentes de vidro temperado, cor indicada; tensão nominal indicada; corrente nominal 10 A; prova de tempo, nec cl i, Gr, C, D; formato retangular; quatro orelhas de fixação; tampa aparafusada plana: extremidade rosca ANSI/ASME B1.20.1 NPT: furação superior e inferior DN 3/4". | Interruptor | Alumínio | Botoeira | Tempo | Não Aplicável | Não Aplicável
ELE | 7969 | Botoeira; de comando; com 2 botões de comando, luminosos; formato do invólucro retangular; alumínio fundido; com orelhas de fixação; grau de proteção IP66/66W; para atmosfera explosiva; Ex-d, Ex tb; zonas 1 e 2, Gr. IIA, Gr. IIB, Gr. IIC, T6, Gb; zonas 21 e 22, Gr. IIIA, IIIB, IIIC; T85°; Db; conforme ABNT NBR IEC 60.529, ABNT NBR IEC 60.079-0, ABNT NBR IEC 60.079-1 e ABNT NBR IEC 60.079-31; com terminal para aterramento; blocos de contato 1NA + 1NF; tensão nominal 127 vCA/220 Vca; extremidade rosca, ANSI/ASME B1.201 NPT; de Ø ¾”. | Interruptor | Alumínio | Botoeira | Explosão | Não Aplicável | Não Aplicável
ELE | 7969 | Botoeira de emergência para alarme | Interruptor | Termoplástico | Botoeira | Tempo | Não Aplicável | Não Aplicável
ELE | 7969 | Botoeira; 2 botões; IP66/66W; para atmosfera explosiva; 127 Vca; de Ø ¾”. | Interruptor | Termoplástico | Botoeira | Explosão | Não Aplicável | Não Aplicável
ELE | 7986 | Botoeira de comando local - Liga e Desliga | Interruptor | Termoplástico | Botoeira | Tempo | Não Aplicável | Não Aplicável
ELE | 7986 | Botoeira de comando local - Emergência | Interruptor | Termoplástico | Botoeira | Tempo | Não Aplicável | Não Aplicável
ELE | 8068 | Desmontagem, remoção e acondicionamento da Botoeira: Dimensão (H x L x P) 260 x 120 x 100mm; | Interruptor | Termoplástico | Botoeira | Tempo | Não Aplicável | Não Aplicável
ELE | 8068 | Desmontagem, remoção e acondicionamento da Balança de pesagem 02 - Botoeira de reconhecimento e reinicio de pesagem | Interruptor | Termoplástico | Botoeira | Tempo | Não Aplicável | Não Aplicável
ELE | 8068 | Desmontagem, remoção e acondicionamento da Balança de pesagem 01 - Botoeira de reconhecimento e reinicio de pesagem | Interruptor | Termoplástico | Botoeira | Tempo | Não Aplicável | Não Aplicável
ELE | 8068 | Desmontagem, remoção e acondicionamento da Botoeira de reconhecimento e reinicio de pesagem e contagem de peças; | Interruptor | Termoplástico | Botoeira | Tempo | Não Aplicável | Não Aplicável
ELE | 8137 | BOTOEIRA LIGA-DESLIGA, PARA ATMOSFERAS EXPLOSIVAS ZONAS 1 e 2, 21 e 22 GRUPOS IIA, IIB e IIC, T3, GRAU DE PROTEÇÃO IP66, FABRICADA EM POLIESTER REFORÇADO C/ FIBRA DE VIDRO, | Interruptor | Termoplástico | Botoeira | Explosão | Não Aplicável | Não Aplicável
ELE | 8174 | Botoeira; 2 botões; IP66/66W; para atmosfera explosiva; 127 Vca; de Ø 3/4”. | Interruptor | Termoplástico | Botoeira | Explosão | Não Aplicável | Não Aplicável
ELE | 8180 | HSL-00GKBCS001 - Botoeira Desliga. Equipamento: PAINEL LOCAL | Interruptor | Termoplástico | Botoeira | Tempo | Não Aplicável | Não Aplicável
ELE | 8180 | HSL-S-263006B - Botoeira desliga. Equipamento: SDCD | Interruptor | Termoplástico | Botoeira | Tempo | Não Aplicável | Não Aplicável
ELE | 8180 | HSL-00GKBCS001 - Botoeira desliga. Equipamento: SDCD | Interruptor | Termoplástico | Botoeira | Tempo | Não Aplicável | Não Aplicável
ELE | 8180 | HSL-S-263006B - Botoeira Desliga. Equipamento: PAINEL LOCAL | Interruptor | Termoplástico | Botoeira | Tempo | Não Aplicável | Não Aplicável
ELE | 8180 | HSH-00GKBCS001 - Botoeira Liga. Equipamento: PAINEL LOCAL | Interruptor | Termoplástico | Botoeira | Tempo | Não Aplicável | Não Aplicável
ELE | 8180 | HSH-00GKBCS001 - Botoeira liga. Equipamento: SDCD | Interruptor | Termoplástico | Botoeira | Tempo | Não Aplicável | Não Aplicável
ELE | 8180 | HS-S-263006B - Botoeira Local / Remoto. Equipamento: SDCD | Interruptor | Termoplástico | Botoeira | Tempo | Não Aplicável | Não Aplicável
ELE | 8180 | HSH-S-263006B - Botoeira Liga. Equipamento: PAINEL LOCAL | Interruptor | Termoplástico | Botoeira | Tempo | Não Aplicável | Não Aplicável
ELE | 8180 | HS-00GKBCS001 - Botoeira Local / Remoto. Equipamento: SDCD | Interruptor | Termoplástico | Botoeira | Tempo | Não Aplicável | Não Aplicável
ELE | 8180 | HSH-S-263006B - Botoeira liga. Equipamento: SDCD | Interruptor | Termoplástico | Botoeira | Tempo | Não Aplicável | Não Aplicável
ELE | 8185 | Botoeira; 2 botões; IP66/66W; para atmosfera explosiva; 220 Vca; de Ø ¾”. | Interruptor | Termoplástico | Botoeira | Explosão | Não Aplicável | Não Aplicável
ELE | 8191 | Botoeira; de comando; com 2 botões de comando, luminosos; formato do invólucro retangular; alumínio fundido; com orelhas de fixação; grau de proteção IP66/66W; para atmosfera explosiva; Ex-d, Ex tb; zonas 1 e 2, Gr. IIA, Gr. IIB, Gr. IIC, T6, Gb; zonas 21 e 22, Gr. IIIA, IIIB, IIIC; T85°; Db; conforme ABNT NBR IEC 60.529, ABNT NBR IEC 60.079-0, ABNT NBR IEC 60.079-1 e ABNT NBR IEC 60.079-31; com terminal para aterramento; blocos de contato 1NA + 1NF; tensão nominal 127 vCA/220 Vca; extremidade rosca, ANSI/ASME B1.201 NPT; de Ø 1”. | Interruptor | Alumínio | Botoeira | Explosão | Não Aplicável | Não Aplicável
ELE | 8194 | Botoeira Desliga PAINEL LOCAL HSL-263006A | Interruptor | Termoplástico | Botoeira | Tempo | Não Aplicável | Não Aplicável
ELE | 8194 | Botoeira Liga PAINEL LOCAL HSH-263006A | Interruptor | Termoplástico | Botoeira | Tempo | Não Aplicável | Não Aplicável
ELE | 8194 | Botoeira Local / Remoto SDCD HS-263006B | Interruptor | Termoplástico | Botoeira | Tempo | Não Aplicável | Não Aplicável
ELE | 8194 | Botoeira Local / Remoto SDCD HS-263006A | Interruptor | Termoplástico | Botoeira | Tempo | Não Aplicável | Não Aplicável
ELE | 8194 | Botoeira desliga SDCD HSL-263006A | Interruptor | Termoplástico | Botoeira | Tempo | Não Aplicável | Não Aplicável
ELE | 8194 | Botoeira liga SDCD HSH-263006B | Interruptor | Termoplástico | Botoeira | Tempo | Não Aplicável | Não Aplicável
ELE | 8194 | Botoeira liga SDCD HSH-263006A | Interruptor | Termoplástico | Botoeira | Tempo | Não Aplicável | Não Aplicável
ELE | 8194 | Botoeira desliga SDCD HSL-263006B | Interruptor | Termoplástico | Botoeira | Tempo | Não Aplicável | Não Aplicável
ELE | 8194 | Botoeira Desliga PAINEL LOCAL HSL-263006B | Interruptor | Termoplástico | Botoeira | Tempo | Não Aplicável | Não Aplicável
ELE | 8194 | Botoeira Liga PAINEL LOCAL HSH-263006B | Interruptor | Termoplástico | Botoeira | Tempo | Não Aplicável | Não Aplicável
ELE | 8223 | BOTOEIRA DE EMERGÊNCIA A PROVA DE EXPLOSÃO EX-d | Interruptor | Termoplástico | Botoeira | Explosão | Não Aplicável | Não Aplicável
ELE | 8223 | BOTOEIRA A PROVA DE EXPLOSÃO EX-d, COM BOTÃO PULSADOR | Interruptor | Termoplástico | Botoeira | Explosão | Não Aplicável | Não Aplicável
ELE | 7022/22 | BOTOEIRAS PARA ACIONAMENTO DE CARGAS MOTORICAS | Interruptor | Termoplástico | Botoeira | Tempo | Não Aplicável | Não Aplicável
ELE | 7022/22 | Botoeira de Acionamento de Alarme | Interruptor | Termoplástico | Botoeira | Tempo | Não Aplicável | Não Aplicável
ELE | 7031 | Botoeira de comando fabricada em ABS (acrilonitrilo-butadieno-estireno), com 1 furo Ø22mm, para unidades de controle , na cor cinza claro, grau de proteção: IP54. Ref.: Harmony XALE1. Fabricante: SCHNEIDER ou SIMILAR | Interruptor | Termoplástico | Botoeira | Tempo | Não Aplicável | Não Aplicável
ELE | 7199/21 | BOTOEIRA COM 12 FUROS | Interruptor | Termoplástico | Botoeira | Tempo | Não Aplicável | Não Aplicável
ELE | 7226 | Botoeira de emergência em caixa de policarbonato IP66, cor amarela com 1 furação e entrada rosqueada inferior, rosca BSP de Ø 3/4", com base de fixação, botão de "puxar para destravar" IP67, com 1 contato NA e 1 contato NF. | Interruptor | Termoplástico | Botoeira | Tempo | Não Aplicável | Não Aplicável
ELE | 7598 | ACIONADOR DE BOMBA DE INCÊNDIO (BOTOEIRA TIPO LIGA) - | Interruptor | Termoplástico | Botoeira | Tempo | Não Aplicável | Não Aplicável
ELE | 7791/23-MCM | BOTOEIRA EM CAIXA SIMPLES COM 1 BOTÃO DE EMERGÊNCIA SGT, IP66, 1NA+1NF, "EMERGENCY STOP" -GHG 411 8100 R0002 • BLINDA | Interruptor | Termoplástico | Botoeira | Tempo | Não Aplicável | Não Aplicável
ELE | 7791/23-MCM | BOTOEIRA EM CAIXA SIMPLES COM 1 BOTÃO DE IMPULSO DRT, IP66, 1NA+1NF, "0,I,START, S TOP" · GHG 411 8100 R0001-BLINDA | Interruptor | Termoplástico | Botoeira | Tempo | Não Aplicável | Não Aplicável
ELE | 7791/23-MCM | Botoeira liga-desliga, montada em caixa fabricada em termoplástico ABS 10 na cor laranja, a prova de tempo, gases e vapores, com capa vedante nos botões e rosca 3/4"-BSP, com furação de 30,5mm, com um botão liga, cor verde, com um contato NA momentâneo e um botão desliga, cor vermelha, com um contato NF com travamento na posição NA e destravamento giratório. Ref.: Cutler Hammer. | Interruptor | Termoplástico | Botoeira | Tempo | Não Aplicável | Não Aplicável
ELE | 7791/23-MCM | BOTOEIRA METALICA MURAL 1 FURO 22mm COR CINZA 80x80, COD. XAPG1501 , SCHNEIDER | Interruptor | Termoplástico | Botoeira | Tempo | Não Aplicável | Não Aplicável
ELE | 7791/23-MCM | BOTOEIRA METALICA MURAL 4 FUROS 22mm COR CINZA 80x175, COD. XAPG3504, SCHNEIDER | Interruptor | Termoplástico | Botoeira | Tempo | Não Aplicável | Não Aplicável
ELE | 7791/23-MCM | Botoeira de Pcl translação | Interruptor | Termoplástico | Botoeira | Tempo | Não Aplicável | Não Aplicável
ELE | 7791/23-MCM | Botoeira de Pcl elevação da lança 1 | Interruptor | Termoplástico | Botoeira | Tempo | Não Aplicável | Não Aplicável
ELE | 7791/23-MCM | Botoeira de Pcl elevação da lança 2 | Interruptor | Termoplástico | Botoeira | Tempo | Não Aplicável | Não Aplicável
ELE | 7791/23-MCM | Botoeira de Pcl transportador da lança 1 | Interruptor | Termoplástico | Botoeira | Tempo | Não Aplicável | Não Aplicável
ELE | 7791/23-MCM | Botoeira de Pcl transportador da lança 2 | Interruptor | Termoplástico | Botoeira | Tempo | Não Aplicável | Não Aplicável
ELE | 7791/23-MCM | Botoeira de emergência lado norte | Interruptor | Termoplástico | Botoeira | Tempo | Não Aplicável | Não Aplicável
ELE | 7791/23-MCM | Botoeira de emergência lado sul | Interruptor | Termoplástico | Botoeira | Tempo | Não Aplicável | Não Aplicável
ELE | 7791/23-MCM | Botoeira de Pcl grampo de ancoragem translação - norte | Interruptor | Termoplástico | Botoeira | Tempo | Não Aplicável | Não Aplicável
ELE | 7791/23-MCM | Botoeira de Pcl grampo de ancoragem translação - sul | Interruptor | Termoplástico | Botoeira | Tempo | Não Aplicável | Não Aplicável
ELE | 7791/23-MCM | Botoeira de Pcl pressurizador cabine de operação | Interruptor | Termoplástico | Botoeira | Tempo | Não Aplicável | Não Aplicável
ELE | 7791/23-MCM | Acionador Manual - Botoeira | Interruptor | Termoplástico | Botoeira | Tempo | Não Aplicável | Não Aplicável
ELE | 7791/23-MCM | Acionador Manual - Botoeira - TAG: HS-680600 | Interruptor | Termoplástico | Botoeira | Tempo | Não Aplicável | Não Aplicável
ELE | 7791/23-MCM | Acionador Manual - Botoeira - TAG: HS-680601 | Interruptor | Termoplástico | Botoeira | Tempo | Não Aplicável | Não Aplicável
ELE | 7791/23-MCM | Acionador Manual - Botoeira - TAG: HS-680602 | Interruptor | Termoplástico | Botoeira | Tempo | Não Aplicável | Não Aplicável
ELE | 7791/23-MCM | Acionador Manual - Botoeira - TAG: HS-680603 | Interruptor | Termoplástico | Botoeira | Tempo | Não Aplicável | Não Aplicável
ELE | 7791/23-MCM | Acionador Manual - Botoeira - TAG: HS-683901 | Interruptor | Termoplástico | Botoeira | Tempo | Não Aplicável | Não Aplicável
ELE | 7791/23-MCM | Acionador Manual - Botoeira - TAG: HS-683902 | Interruptor | Termoplástico | Botoeira | Tempo | Não Aplicável | Não Aplicável
ELE | 7791/23-MCM | Acionador Manual - Botoeira - TAG: HS-683903 | Interruptor | Termoplástico | Botoeira | Tempo | Não Aplicável | Não Aplicável
ELE | 7791/23-MCM | Acionador Manual - Botoeira - TAG: HS-683904 | Interruptor | Termoplástico | Botoeira | Tempo | Não Aplicável | Não Aplicável
ELE | 7791/23-MCM | Acionador Manual - Botoeira - TAG: HS-683905 | Interruptor | Termoplástico | Botoeira | Tempo | Não Aplicável | Não Aplicável
ELE | 7791/23-MCM | Acionador Manual - Botoeira - TAG: HS-683906 | Interruptor | Termoplástico | Botoeira | Tempo | Não Aplicável | Não Aplicável
ELE | 7791/23-MCM | Acionador Manual - Botoeira - TAG: HS-683907 | Interruptor | Termoplástico | Botoeira | Tempo | Não Aplicável | Não Aplicável
ELE | 7791/23-MCM | Acionador Manual - Botoeira - TAG: HS-683908 | Interruptor | Termoplástico | Botoeira | Tempo | Não Aplicável | Não Aplicável
ELE | 7791/23-MCM | Acionador Manual - Botoeira - TAG: HS-683909 | Interruptor | Termoplástico | Botoeira | Tempo | Não Aplicável | Não Aplicável
ELE | 7791/23-MCM | Acionador Manual - Botoeira - TAG: HS-683910 | Interruptor | Termoplástico | Botoeira | Tempo | Não Aplicável | Não Aplicável
ELE | 7791/23-MCM | Acionador Manual - Botoeira - TAG: HS-683911 | Interruptor | Termoplástico | Botoeira | Tempo | Não Aplicável | Não Aplicável
ELE | 7791/23-MCM | Acionador Manual - Botoeira - TAG: HS-683912 | Interruptor | Termoplástico | Botoeira | Tempo | Não Aplicável | Não Aplicável
ELE | 7791/23-MCM | Acionador Manual - Botoeira - TAG: HS-683913 | Interruptor | Termoplástico | Botoeira | Tempo | Não Aplicável | Não Aplicável
ELE | 7791/23-MCM | Acionador Manual - Botoeira - TAG: HS-683914 | Interruptor | Termoplástico | Botoeira | Tempo | Não Aplicável | Não Aplicável
ELE | 7791/23-MCM | Acionador Manual - Botoeira - TAG: HS-683915 | Interruptor | Termoplástico | Botoeira | Tempo | Não Aplicável | Não Aplicável
ELE | 7791/23-MCM | Acionador Manual - Botoeira - TAG: HS-683916 | Interruptor | Termoplástico | Botoeira | Tempo | Não Aplicável | Não Aplicável
ELE | 7791/23-MCM | Acionador Manual - Botoeira - TAG: HS-683930 | Interruptor | Termoplástico | Botoeira | Tempo | Não Aplicável | Não Aplicável
ELE | 7791/23-MCM | Acionador Manual - Botoeira - TAG: HS-683931 | Interruptor | Termoplástico | Botoeira | Tempo | Não Aplicável | Não Aplicável
ELE | 7791/23-MCM | Acionador Manual - Botoeira - TAG: HS-683932 | Interruptor | Termoplástico | Botoeira | Tempo | Não Aplicável | Não Aplicável
ELE | 7791/23-MCM | Acionador Manual - Botoeira - TAG: HS-683933 | Interruptor | Termoplástico | Botoeira | Tempo | Não Aplicável | Não Aplicável
ELE | 7791/23-MCM | Acionador Manual - Botoeira - TAG: HS-683934 | Interruptor | Termoplástico | Botoeira | Tempo | Não Aplicável | Não Aplicável
ELE | 7791/23-MCM | Acionador Manual - Botoeira - TAG: HS-683935 | Interruptor | Termoplástico | Botoeira | Tempo | Não Aplicável | Não Aplicável
ELE | 7791/23-MCM | Acionador Manual - Botoeira - TAG: HS-683936 | Interruptor | Termoplástico | Botoeira | Tempo | Não Aplicável | Não Aplicável
ELE | 7791/23-MCM | Acionador Manual - Botoeira - TAG: HS-683937 | Interruptor | Termoplástico | Botoeira | Tempo | Não Aplicável | Não Aplicável
ELE | 7791/23-MCM | Acionador Manual - Botoeira - TAG: HS-683938 | Interruptor | Termoplástico | Botoeira | Tempo | Não Aplicável | Não Aplicável
ELE | 7791/23-MCM | Acionador Manual - Botoeira - TAG: HS-683939 | Interruptor | Termoplástico | Botoeira | Tempo | Não Aplicável | Não Aplicável
ELE | 7791/23-MCM | Acionador Manual - Botoeira - TAG: HS-683940 | Interruptor | Termoplástico | Botoeira | Tempo | Não Aplicável | Não Aplicável
ELE | 7791/23-MCM | Acionador Manual - Botoeira - TAG: HS-683941 | Interruptor | Termoplástico | Botoeira | Tempo | Não Aplicável | Não Aplicável
ELE | 7791/23-MCM | Acionador Manual - Botoeira - TAG: HS-683942 | Interruptor | Termoplástico | Botoeira | Tempo | Não Aplicável | Não Aplicável
ELE | 7791/23-MCM | Acionador Manual - Botoeira - TAG: HS-683943 | Interruptor | Termoplástico | Botoeira | Tempo | Não Aplicável | Não Aplicável
ELE | 7791/23-MCM | Acionador Manual - Botoeira - TAG: HS-683987 | Interruptor | Termoplástico | Botoeira | Tempo | Não Aplicável | Não Aplicável
ELE | 7791/23-MCM | Acionador Manual - Botoeira - TAG: HS-683988 | Interruptor | Termoplástico | Botoeira | Tempo | Não Aplicável | Não Aplicável
ELE | 7791/23-MCM | Acionador Manual - Botoeira - TAG: HS-683917 | Interruptor | Termoplástico | Botoeira | Tempo | Não Aplicável | Não Aplicável
ELE | 7791/23-MCM | Acionador Manual - Botoeira - TAG: HS-683918 | Interruptor | Termoplástico | Botoeira | Tempo | Não Aplicável | Não Aplicável
ELE | 7791/23-MCM | Acionador Manual - Botoeira - TAG: HS-683989 | Interruptor | Termoplástico | Botoeira | Tempo | Não Aplicável | Não Aplicável
ELE | 7791/23-MCM | Acionador Manual - Botoeira - TAG: HS-683990 | Interruptor | Termoplástico | Botoeira | Tempo | Não Aplicável | Não Aplicável
ELE | 7791/23-MCM | Acionador Manual - Botoeira - TAG: HS-683991 | Interruptor | Termoplástico | Botoeira | Tempo | Não Aplicável | Não Aplicável
ELE | 7791/23-MCM | Acionador Manual - Botoeira - TAG: HS-683919 | Interruptor | Termoplástico | Botoeira | Tempo | Não Aplicável | Não Aplicável
ELE | 7791/23-MCM | Acionador Manual - Botoeira - TAG: HS-683920 | Interruptor | Termoplástico | Botoeira | Tempo | Não Aplicável | Não Aplicável
ELE | 7791/23-MCM | Acionador Manual - Botoeira - TAG: HS-683921 | Interruptor | Termoplástico | Botoeira | Tempo | Não Aplicável | Não Aplicável
ELE | 7791/23-MCM | Acionador Manual - Botoeira - TAG: HS-683922 | Interruptor | Termoplástico | Botoeira | Tempo | Não Aplicável | Não Aplicável
ELE | 7791/23-MCM | Acionador Manual - Botoeira - TAG: HS-683923 | Interruptor | Termoplástico | Botoeira | Tempo | Não Aplicável | Não Aplicável
ELE | 7791/23-MCM | Acionador Manual - Botoeira - TAG: HS-683924 | Interruptor | Termoplástico | Botoeira | Tempo | Não Aplicável | Não Aplicável
ELE | 7791/23-MCM | Acionador Manual - Botoeira - TAG: HS-683927 | Interruptor | Termoplástico | Botoeira | Tempo | Não Aplicável | Não Aplicável
ELE | 7791/23-MCM | Acionador Manual - Botoeira - TAG: HS-683928 | Interruptor | Termoplástico | Botoeira | Tempo | Não Aplicável | Não Aplicável
ELE | 7791/23-MCM | Acionador Manual - Botoeira - TAG: HS-683929 | Interruptor | Termoplástico | Botoeira | Tempo | Não Aplicável | Não Aplicável
ELE | 7791/23-MCM | Acionador Manual - Botoeira - TAG: HS-680112 | Interruptor | Termoplástico | Botoeira | Tempo | Não Aplicável | Não Aplicável
ELE | 7791/23-MCM | Acionador Manual - Botoeira - TAG: HS-680166 | Interruptor | Termoplástico | Botoeira | Tempo | Não Aplicável | Não Aplicável
ELE | 7791/23-MCM | Acionador Manual - Botoeira - TAG: HS-680167 | Interruptor | Termoplástico | Botoeira | Tempo | Não Aplicável | Não Aplicável
ELE | 7791/23-MCM | Acionador Manual - Botoeira - TAG: HS-680168 | Interruptor | Termoplástico | Botoeira | Tempo | Não Aplicável | Não Aplicável
ELE | 7791/23-MCM | Acionador Manual - Botoeira - TAG: HS-680169 | Interruptor | Termoplástico | Botoeira | Tempo | Não Aplicável | Não Aplicável
ELE | 7791/23-MCM | Acionador Manual - Botoeira - TAG: HS-680170 | Interruptor | Termoplástico | Botoeira | Tempo | Não Aplicável | Não Aplicável
ELE | 7791/23-MCM | Acionador Manual - Botoeira - TAG: HS-680171 | Interruptor | Termoplástico | Botoeira | Tempo | Não Aplicável | Não Aplicável
ELE | 7791/23-MCM | Acionador Manual - Botoeira - TAG: HS-680172 | Interruptor | Termoplástico | Botoeira | Tempo | Não Aplicável | Não Aplicável
ELE | 7791/23-MCM | Acionador Manual - Botoeira - TAG: HS-680173 | Interruptor | Termoplástico | Botoeira | Tempo | Não Aplicável | Não Aplicável
ELE | 7791/23-MCM | Acionador Manual - Botoeira - TAG: HS-680174 | Interruptor | Termoplástico | Botoeira | Tempo | Não Aplicável | Não Aplicável
ELE | 7791/23-MCM | Acionador Manual - Botoeira - TAG: HS-680175 | Interruptor | Termoplástico | Botoeira | Tempo | Não Aplicável | Não Aplicável
ELE | 7791/23-MCM | Acionador Manual - Botoeira - TAG: HS-680176 | Interruptor | Termoplástico | Botoeira | Tempo | Não Aplicável | Não Aplicável
ELE | 7791/23-MCM | Acionador Manual - Botoeira - TAG: HS-680177 | Interruptor | Termoplástico | Botoeira | Tempo | Não Aplicável | Não Aplicável
ELE | 7791/23-MCM | Acionador Manual - Botoeira - TAG: HS-680178 | Interruptor | Termoplástico | Botoeira | Tempo | Não Aplicável | Não Aplicável
ELE | 7791/23-MCM | Acionador Manual - Botoeira - TAG: HS-680179 | Interruptor | Termoplástico | Botoeira | Tempo | Não Aplicável | Não Aplicável
ELE | 7791/23-MCM | Acionador Manual - Botoeira - TAG: HS-680180 | Interruptor | Termoplástico | Botoeira | Tempo | Não Aplicável | Não Aplicável
ELE | 7791/23-MCM | Acionador Manual - Botoeira - TAG: HS-680181 | Interruptor | Termoplástico | Botoeira | Tempo | Não Aplicável | Não Aplicável
ELE | 7791/23-MCM | Acionador Manual - Botoeira - TAG: HS-680182 | Interruptor | Termoplástico | Botoeira | Tempo | Não Aplicável | Não Aplicável
ELE | 7791/23-MCM | Acionador Manual - Botoeira - TAG: HS-680183 | Interruptor | Termoplástico | Botoeira | Tempo | Não Aplicável | Não Aplicável
ELE | 7791/23-MCM | Acionador Manual - Botoeira - TAG: HS-680214 | Interruptor | Termoplástico | Botoeira | Tempo | Não Aplicável | Não Aplicável
ELE | 7791/23-MCM | Acionador Manual - Botoeira - TAG: HS-680215 | Interruptor | Termoplástico | Botoeira | Tempo | Não Aplicável | Não Aplicável
ELE | 7791/23-MCM | Acionador Manual - Botoeira - TAG: HS-680216 | Interruptor | Termoplástico | Botoeira | Tempo | Não Aplicável | Não Aplicável
ELE | 7791/23-MCM | Acionador Manual - Botoeira - TAG: HS-680217 | Interruptor | Termoplástico | Botoeira | Tempo | Não Aplicável | Não Aplicável
ELE | 7791/23-MCM | Acionador Manual - Botoeira - TAG: HS-680218 | Interruptor | Termoplástico | Botoeira | Tempo | Não Aplicável | Não Aplicável
ELE | 7791/23-MCM | Acionador Manual - Botoeira - TAG: HS-680219 | Interruptor | Termoplástico | Botoeira | Tempo | Não Aplicável | Não Aplicável
ELE | 7791/23-MCM | Acionador Manual - Botoeira - TAG: HS-680220 | Interruptor | Termoplástico | Botoeira | Tempo | Não Aplicável | Não Aplicável
ELE | 7791/23-MCM | Acionador Manual - Botoeira - TAG: HS-680221 | Interruptor | Termoplástico | Botoeira | Tempo | Não Aplicável | Não Aplicável
ELE | 7791/23-MCM | Acionador Manual - Botoeira - TAG: HS-680479 | Interruptor | Termoplástico | Botoeira | Tempo | Não Aplicável | Não Aplicável
ELE | 7791/23-MCM | Acionador Manual - Botoeira - TAG: HS-680480 | Interruptor | Termoplástico | Botoeira | Tempo | Não Aplicável | Não Aplicável
ELE | 7791/23-MCM | Acionador Manual - Botoeira - TAG: HS-680481 | Interruptor | Termoplástico | Botoeira | Tempo | Não Aplicável | Não Aplicável
ELE | 7791/23-MCM | Acionador Manual - Botoeira - TAG: HS-680482 | Interruptor | Termoplástico | Botoeira | Tempo | Não Aplicável | Não Aplicável
ELE | 7791/23-MCM | Acionador Manual - Botoeira - TAG: HS-680483 | Interruptor | Termoplástico | Botoeira | Tempo | Não Aplicável | Não Aplicável
ELE | 7791/23-MCM | Acionador Manual - Botoeira - TAG: HS-680484 | Interruptor | Termoplástico | Botoeira | Tempo | Não Aplicável | Não Aplicável
ELE | 7791/23-MCM | Acionador Manual - Botoeira - TAG: HS-680485 | Interruptor | Termoplástico | Botoeira | Tempo | Não Aplicável | Não Aplicável
ELE | 7791/23-MCM | Acionador Manual - Botoeira - TAG: HS-680486 | Interruptor | Termoplástico | Botoeira | Tempo | Não Aplicável | Não Aplicável
ELE | 7791/23-MCM | Acionador Manual - Botoeira - TAG: HS-680487 | Interruptor | Termoplástico | Botoeira | Tempo | Não Aplicável | Não Aplicável
ELE | 7791/23-MCM | Acionador Manual - Botoeira - TAG: HS-680488 | Interruptor | Termoplástico | Botoeira | Tempo | Não Aplicável | Não Aplicável
ELE | 7791/23-MCM | Acionador Manual - Botoeira - TAG: HS-680489 | Interruptor | Termoplástico | Botoeira | Tempo | Não Aplicável | Não Aplicável
ELE | 7791/23-MCM | Acionador Manual - Botoeira - TAG: HS-680490 | Interruptor | Termoplástico | Botoeira | Tempo | Não Aplicável | Não Aplicável
ELE | 7791/23-MCM | Acionador Manual - Botoeira - TAG: HS-680491 | Interruptor | Termoplástico | Botoeira | Tempo | Não Aplicável | Não Aplicável
ELE | 7791/23-MCM | Acionador Manual - Botoeira - TAG: HS-680492 | Interruptor | Termoplástico | Botoeira | Tempo | Não Aplicável | Não Aplicável
ELE | 7791/23-MCM | Acionador Manual - Botoeira - TAG: HS-680493 | Interruptor | Termoplástico | Botoeira | Tempo | Não Aplicável | Não Aplicável
ELE | 7791/23-MCM | Acionador Manual - Botoeira - TAG: HS-680494 | Interruptor | Termoplástico | Botoeira | Tempo | Não Aplicável | Não Aplicável
ELE | 7791/23-MCM | Acionador Manual - Botoeira - TAG: HS-680495 | Interruptor | Termoplástico | Botoeira | Tempo | Não Aplicável | Não Aplicável
ELE | 7791/23-MCM | Acionador Manual - Botoeira - TAG: HS-680496 | Interruptor | Termoplástico | Botoeira | Tempo | Não Aplicável | Não Aplicável
ELE | 7791/23-MCM | Acionador Manual - Botoeira - TAG: HS-680497 | Interruptor | Termoplástico | Botoeira | Tempo | Não Aplicável | Não Aplicável
ELE | 7791/23-MCM | Acionador Manual - Botoeira - TAG: HS-680498 | Interruptor | Termoplástico | Botoeira | Tempo | Não Aplicável | Não Aplicável
ELE | 7791/23-MCM | Acionador Manual - Botoeira - TAG: HS-680203 | Interruptor | Termoplástico | Botoeira | Tempo | Não Aplicável | Não Aplicável
ELE | 7885 | CAIXA DE COMANDO (BOTOEIRA LIGA/DESLIGA) EM MATERIAL TERMOPLÁSTICO, GRAU DE PROTEÇÃO IP-66, COM 1 BOTÃO LIGA (VERDE), 1 BOTÃO DESLIGA (VERMELHO), CONTATOS NA E NF, FORNECIDA COM 1 PRENSA CABO POLIAMIDA 3/4" PARA CABO 8-11mm. | Interruptor | Termoplástico | Botoeira | Tempo | Não Aplicável | Não Aplicável
ELE | 7885 | Caixa de comando (botoeira liga/desliga) em material termoplástico, grau de proteção ip-66, com 1 botão liga (verde), 1 botão desliga (vermelho), contatos na e nf, fornecida com 1 prensa cabo poliamida 3/4" para cabo 8-11mm. Ref. Steck | Interruptor | Termoplástico | Botoeira | Tempo | Não Aplicável | Não Aplicável
ELE | 7464 | - Transformador 13,8kV/380/220V - 150KVA | Transformador | Óleo | 13,8/0,4kV | Trifásico | Ligação | 150kVA
ELE | 7464 | Mob e Desmob - Transformador 13,8kV/380/220V - 150KVA | Transformador | Óleo | 13,8/0,4kV | Trifásico | Ligação | 150kVA
ELE | 7887 | TRANSFORMADOR DE FORÇA ¦ TF-01 ¦ 13,8/0,44 kV - K4 - 3MVA | Transformador | Óleo | 13,8/0,4kV | Trifásico | Ligação | 3 A 5MVA
ELE | 7887 | TRANSFORMADOR DE FORÇA ¦ TF-03 ¦ 13,8/0,44 kV - K4 - 1MVA | Transformador | Óleo | 13,8/0,4kV | Trifásico | Ligação | 1 A 2MVA
ELE | 7887 | TRANSFORMADOR 225KVA – 13,8KV/380V | Transformador | Óleo | 13,8/0,4kV | Trifásico | Ligação | 225kVA
ELE | 7887 | TRANSFORMADOR DE FORÇA ¦ TF-02 ¦ 13,8/0,44 kV - K4 - 3MVA | Transformador | Óleo | 13,8/0,4kV | Trifásico | Ligação | 3 A 5MVA
ELE | 7887 | TRANSFORMADOR DE FORÇA ¦ TF-04 ¦ 13,8/0,22-0,127 kV - K4 - 500kVA | Transformador | Óleo | 13,8/0,4kV | Trifásico | Ligação | 500kVA
ELE | 8055 | SERVIÇO AUXILIAR CA - TRANSFORMADOR 3F DE SERVIÇO AUXILIAR (TR-SA) - 112,5KVA - 13,8KV / 380-220V | Transformador | Óleo | 13,8/0,4kV | Trifásico | Ligação | 150kVA
ELE | 8094 | Transformador de Potência à Seco - 2500kVA - 13,8/0,38kV (k=4) Modelo: GEAFOL Neo | Transformador | Seco | 13,8/0,4kV | Aberto | Resiglass | 2500kVA
ELE | 8094 | Transformador Auxiliar - 112,5kVA - 13,8/0,38kV (k=1) Referência: GEAFOL Neo | Transformador | Óleo | 13,8/0,4kV | Trifásico | Ligação | 150kVA
ELE | 8121 | AUTOTRANSFORMADOR TRIFÁSICO À SECO, IP21, CLASSE DE TENSÃO 0,6kV,10kVA-460/220V-60HZ-CLASSE F (TA-01-VERNIZ) | Transformador | Seco | 440/220V | Trifásico | Ligação | 10kVA
ELE | 8174 | Transformador Trifásico (Á Seco) 15kVA 0.48/0.38-0.22kV Z=5% | Transformador | Seco | 440/220V | Trifásico | Ligação | 15kVA
ELE | 8174 | Transformador Trifásico (Á Óleo) 150kVA 13.8/0.48kV Z=4.5% para subestação aérea. | Transformador | Óleo | 13,8/0,4kV | Trifásico | Ligação | 150kVA
ELE | 8180 | TRANSFORMADOR TF-01 (2500 kVA) - CONTAINER DO ELETROLIZADOR / RETIFICADOR DE ENERGIA | Transformador | Seco | 13,8/0,4kV | Aberto | Resiglass | 2500kVA
ELE | 8180 | Ligação eletrica do Transformador de Potência Trifásico, à seco, potência 75 kVA, 0,48-0,220 kV, (TR-AUX-01) | Transformador | Seco | 13,8/0,4kV | Trifásico | Ligação | 75kVA
ELE | 8180 | TRANSFORMADOR TF-04 (300 kVA) - CONTAINER DA NEOENERGIA (PROCESSO) | Transformador | Óleo | 13,8/0,4kV | Trifásico | Ligação | 300kVA
ELE | 8180 | TRANSFORMADOR TF-02 (2500 kVA) - CONTAINER DO ELETROLIZADOR / RETIFICADOR DE ENERGIA | Transformador | Seco | 13,8/0,4kV | Aberto | Resiglass | 2500kVA
ELE | 8180 | Ligação eletrica do Transformador de Potência Trifásico, à seco, potência 300 kVA, 13,8-0,44 kV, (TF-03) | Transformador | Óleo | 13,8/0,4kV | Trifásico | Ligação | 300kVA
ELE | 8180 | TRANSFORMADOR TF-03 (300 kVA) - CONTAINER DA NEOENERGIA (PROCESSO) | Transformador | Óleo | 13,8/0,4kV | Trifásico | Ligação | 300kVA
ELE | 8191 | Transformador de Iluminação/serviços auxiliares 480-220 V, potência nominal 15 kVA, isolação a seco e com impregnação em epóxi, Dyn1, impedância nominal 2,5%; primário em delta, secundário em estrela com neutro acessível para aterramento direto, com comutador de derivações (primário) para operação sem carga (±2x2,5%), grau de proteção IP21 e pintura externa na cor cinza munsell N6,5. Norma NBR 5356-11. | Transformador | Seco | 440/220V | Trifásico | Ligação | 15kVA
ELE | 8191 | Transformador de Força 13.800-480 V, potência nominal 500 kVA, a seco impregnado em resina epóxi, resfriamento tipo natural AN, Dyn1, impedância nominal 6%; primário em delta, secundário em estrela com neutro para aterramento diretamente a terra, com comutador de derivações (primário) para operação sem carga (±2x2,5%), IP-55 e pintura externa na cor cinza munsell N6,5. Norma NBR 5356-11. Tensão suportável de impulso atmosférico 110 kV. Com painel local para supervisão de temperatura dos enrolamentos do tipo RTD (01 por fase) e relé de proteção (49T). | Transformador | Seco | 13,8/0,4kV | Aberto | Resiglass | 500kVA
ELE | 8194 | Transformador de Potência Trifásico, à seco, potência 1500 kVA, 13,8-0,48 kV, (TF-03) | Transformador | Seco | 13,8/0,4kV | Aberto | Resiglass | 1500kVA
ELE | 8194 | Transformador de Potência Trifásico, à seco, potência 75 kVA, 0,48-0,220 kV, (TR-AUX-01) | Transformador | Seco | 440/220V | Trifásico | Ligação | 75kVA
ELE | 5659 | Transformador De Força A Seco 2000Kva - 3Ø - 60Hz - 13,8 -0,4Kv - Z=6,0%, Ip-23 Delta / Estrela Com Neutro Aterrado | Transformador | Seco | 13,8/0,4kV | Aberto | Resiglass | 2000kVA
ELE | 5659 | Transformador De Força A Seco - 400Kva - 3Ø - 60Hz - 13,8 -0,4Kv - Z=6,0%, Ip-23 - Delta / Estrela Com Neutro Aterrado | Transformador | Seco | 13,8/0,4kV | Aberto | Resiglass | 500kVA
ELE | 5659 | Transformador De Força A Seco - 150Kva - 3Ø - 60Hz - 13,8 -0,4Kv - Z=6,0%, Ip-23 - Delta / Estrela Com Neutro Aterrado | Transformador | Seco | 13,8/0,4kV | Aberto | Resiglass | 150kVA
ELE | 5659 | Transformador De Força A Seco - 2000Kva - 3Ø - 60Hz - 13,8 -0,4Kv - Z=6,0%, Ip-23 - Delta / Estrela Com Neutro Aterrado | Transformador | Seco | 13,8/0,4kV | Aberto | Resiglass | 2000kVA
ELE | 7444 | AUTOTRANSFORMADOR TRIFÁSICO À SECO, IP21, CLASSE DE TENSÃO 0,6kV,15kVA-480/220V-60HZ-CLASSE F ELETROTRAFO / TRANSFORMADORES IDEAL / TRAFOSTEEL | Transformador | Seco | 440/220V | Trifásico | Ligação | 15kVA
ELE | 7444 | AUTOTRANSFORMADOR TRIFÁSICO À SECO, IP21, CLASSE DE TENSÃO 0,6kV,30kVA-480/220V-60HZ-CLASSE F ELETROTRAFO / TRANSFORMADORES IDEAL / TRAFOSTEEL | Transformador | Seco | 440/220V | Trifásico | Ligação | 30kVA
ELE | 7887 | GANCHO CURTO PARA PERFILADO PERFURADO 38x38mm CHAPA #16 - GALVANIZAÇÃO ELETROLITICA | Acessórios | Galvanizado | Suporte para Perfilado | Leve | Não Aplicável | 38 X 38
ELE | 7887 | GANCHO CURTO PARA LUMINÁRIA PARA FIXAÇÃO EM PERFILADO DE 38X38MM, DE CHAPA DE AÇO CARBONO ESPESSURA MSG #12 (2,65 MM), GALVANIZADO A FOGO, COM FUROS OVALADOS DE 10 X 20 MM, DE 38 MM DE LARGURA X 100 MM DE ALTURA X 38 MM DE PROFUNDIDADE. REF. POLEODUTO PPA.99.GF OU SIMILAR | Acessórios | Galvanizado | Suporte para Luminária | Curto | Não Aplicável | Até 6m
ELE | 7887 | GANCHO PARA PERFILADO, AÇO GALVANIZADO, 38X38MM | Acessórios | Galvanizado | Suporte para Perfilado | Leve | Não Aplicável | 38 X 38
ELE | 2950F | Chumbador com bico; Material: aço carbono; Extremidades: rosca interna, padrão UNC; Tipo: UR; Modelo: UR 12 - Fabricante: TECNART Dimensões: Ø1/2" | Acessórios | Galvanizado | Chumbador | Não Aplicável | Roscado | 1/2"
ELE | 2950F | Chumbador de expansão com porca e arruela; Material: aço carbono bicromatizado; Extremidades: roscadas, padrão UNC; Tipo: Tecbolt; Modelo: TB 38080 - Fabricante: TECNART ou similar. Dimensões: Ø3/8"x80mm | Acessórios | Galvanizado | Chumbador | Não Aplicável | Roscado | 3/8"
ELE | 2950F | Barra roscada; Dimensões: rosca padrão UNC, conforme norma ANSI B18.2.1; Material: aço carbono ASTM A193 Gr. B7; Acabamento: bicromatizado. OBS: Para suportes pendurais. Dimensões: Ø3/8"x2500mm | Acessórios | Galvanizado | Vergalhão | Não Aplicável | Roscado | 3/8"
ELE | 2950F | Gancho Longo p/ perfilado | Acessórios | Galvanizado | Suporte para Perfilado | Leve | Não Aplicável | 38 X 38
ELE | 2950F | Barra roscada; Dimensões: rosca padrão UNC, conforme norma ANSI B18.2.1; Material: aço carbono ASTM A193 Gr. B7; Acabamento: bicromatizado. OBS: Para suportes pendurais. Dimensões: Ø3/8"x2850mm | Acessórios | Galvanizado | Vergalhão | Não Aplicável | Roscado | 3/8"
ELE | 2950F | Barra roscada; Dimensões: rosca padrão UNC, conforme norma ANSI B18.2.1; Material: aço carbono ASTM A193 Gr. B7; Acabamento: bicromatizado. OBS: Para suportes pendurais. Dimensões: Ø3/8"x2300mm | Acessórios | Galvanizado | Vergalhão | Não Aplicável | Roscado | 3/8"
ELE | 2950F | Chumbador com bico; Material: aço carbono; Extremidades: rosca interna, padrão UNC; Tipo: UR; Modelo: UR 38 - Fabricante: TECNART Dimensões: Ø3/8" | Acessórios | Galvanizado | Chumbador | Não Aplicável | Roscado | 3/8"
ELE | 2950F | Gancho Curto p/ luminária | Acessórios | Galvanizado | Suporte para Luminária | Curto | Não Aplicável | Até 6m
ELE | 2950F | Barra roscada; Dimensões: rosca padrão UNC, conforme norma ANSI B18.2.1; Material: aço carbono ASTM A193 Gr. B7; Acabamento: bicromatizado. OBS: Para suportes pendurais. Dimensões: Ø3/8"x2770mm | Acessórios | Galvanizado | Vergalhão | Não Aplicável | Roscado | 3/8"
ELE | 2950F | Barra roscada; Dimensões: rosca padrão UNC, conforme norma ANSI B18.2.1; Material: aço carbono ASTM A193 Gr. B7; Acabamento: bicromatizado. OBS: Para suportes pendurais. Dimensões: Ø3/8"x2580mm | Acessórios | Galvanizado | Vergalhão | Não Aplicável | Roscado | 3/8"
ELE | 2950F | Barra roscada; Dimensões: rosca padrão UNC, conforme norma ANSI B18.2.1; Material: aço carbono ASTM A193 Gr. B7; Acabamento: bicromatizado. OBS: Para suportes pendurais. Dimensões: Ø3/8"x2950mm | Acessórios | Galvanizado | Vergalhão | Não Aplicável | Roscado | 3/8"
ELE | 5659 | Bucha De Expansão Em Nylon Para Parafuso De Rosca Soberba - Ø1/4". | Acessórios | Nylon | Bucha | Não Aplicável | Não Aplicável | S6
ELE | 5659 | Bucha "S8" Em Nylon Com Parafuso Cabeça Panela E Arruela, Em Aço Galvanizado - S8, 5X50Mm | Acessórios | Nylon | Bucha | Não Aplicável | Não Aplicável | S8
ELE | 5659 | Chumbador Tipo "Ur", Rosca Ww Em Em Aço Inox.Ø3/8". | Acessórios | Galvanizado | Chumbador | Não Aplicável | Roscado | 3/8"
ELE | 5659 | Chumbador Auto Perfurante,Tip "Ur" Em Aço Carbono Bicromatizado, Com Rosca Interna E Bucha Cônica Na Extremidade , Com Duas Arruelas Uma Cônica E Uma Lisa , Parafuso De Cabeça Sextavada Nas Dimensões - Ø3/8" | Acessórios | Galvanizado | Chumbador | Não Aplicável | Roscado | 3/8"
ELE | 5659 | Vergalhão Com Rosca Total Ww Em Aço Carbono Bicromatizado, Fornecida Em Barras De 3 Metros - Ø3/8" | Acessórios | Galvanizado | Vergalhão | Não Aplicável | Roscado | 3/8"
ELE | 5659 | Suporte Mão Francesa Simples Para Leito Aramado Fabricada Com Perfilado Perfurado 38X38Mm Com Chapa De Fixação Com Dois Furos Oblongos, Em Aço Inox - Comprimento 400Mm | Acessórios | Galvanizado | Mão Francesa | Leito | Simples | 400 X 100
ELE | 5659 | Vergalhão Com Rosca Total Ww Em Aço Carbono Bicromatizado, Fornecida Em Barras De 3 Metros - Ø3/8". | Acessórios | Galvanizado | Vergalhão | Não Aplicável | Roscado | 3/8"
ELE | 5659 | Chumbador Auto Perfurante,Tip "Ur" Em Aço Carbono Bicromatizado, Com Rosca Interna E Bucha Cônica Na Extremidade , Com Duas Arruelas Uma Cônica E Uma Lisa , Parafuso De Cabeça Sextavada Na Dimensão - Ø3/8". | Acessórios | Galvanizado | Chumbador | Não Aplicável | Roscado | 3/8"
ELE | 5659 | Vergalhão Com Rosca Total Ww Em Aço Carbono Bicromatizado, Fornecida Em Barras De 3 Metros.Ø3/8". | Acessórios | Galvanizado | Vergalhão | Não Aplicável | Roscado | 3/8"
ELE | 5659 | Suporte Mão Francesa Simples Para Eletrocalha Perfurada, Fabricada Com Perfilado Perfurado 38X38Mm Com Chapa De Fixação Com Dois Furos Oblongos, Em Aço Carbono Galvanizado A Fogo , Em Chapa #14. - Comprimento 400Mm | Acessórios | Galvanizado | Mão Francesa | Eletrocalha | Simples | 400 X 100
ELE | 5659 | Vergalhão Com Rosca Total Ww Em Aço Inox - Ø3/8". | Acessórios | Aço Inox | Vergalhão | Não Aplicável | Roscado | 3/8"
ELE | 6158 | Vergalhão c/ rosca total, em aço carbono, bicromatizado, rosca "withwort", diâm.3/8"x 3000mm compr. | Acessórios | Galvanizado | Vergalhão | Não Aplicável | Roscado | 3/8"
ELE | 6158 | Chumbador tipo "URS" sem bico de rosca interna, em aço carbono galvanizado eletrolítico, rosca "WithWorth", diâmetro 3/8" x 40mm compr. | Acessórios | Galvanizado | Chumbador | Não Aplicável | Roscado | 3/8"
ELE | 6158 | Chumbador tipo "UR" com bico e rosca interna, em aço carbono galvanizado eletrolítico, rosca "withworth", diâm. 3/8"x 40mm compr. | Acessórios | Galvanizado | Chumbador | Não Aplicável | Roscado | 3/8"
ELE | 6158 | Chumbador tipo "URX" com bico e rosca externa, em aço carbono galvanizado eletrolítico, rosca "withworth", c/ porca e arruela diâm. 3/8"x 75mm compr. | Acessórios | Galvanizado | Chumbador | Não Aplicável | Roscado | 3/8"
ELE | 6158 | Bucha de expansão em nylon, tipo S10 | Acessórios | Nylon | Bucha | Não Aplicável | Não Aplicável | S10
ELE | 6158 | Chumbador tipo "URS" sem bico de rosca interna, em aço carbono bicromatizado, rosca "WithWorth", diâmetro 3/8" x 38mm compr. | Acessórios | Galvanizado | Chumbador | Não Aplicável | Roscado | 3/8"
ELE | 6158 | Chumbador tipo "URS" sem bico de rosca interna, em aço carbono bicromatizado rosca "withworth", diâm. 3/8"x 38mm compr. | Acessórios | Galvanizado | Chumbador | Não Aplicável | Roscado | 3/8"
ELE | 6158 | Chumbador tipo URS 3/8 sem bico, rosca interna “WW" em Aço Carbono bicromatizado – Dimensões: Ø3/8” x 2 1/2” | Acessórios | Galvanizado | Chumbador | Não Aplicável | Roscado | 3/8"
ELE | 6177 | CHUMBADOR "UR", ROSCA INTERNA AUTO PERFURANTE, EM AÇO BICROMATIZADO Ø3/8''x40mm - MEGA, SISA, MARVITEC | Acessórios | Galvanizado | Chumbador | Não Aplicável | Roscado | 3/8"
ELE | 6539 | Vergalhão roscado, barrra de 3 metros, galvanizado, ø1/2". Fabr. Elecon ou equivalente | Acessórios | Galvanizado | Vergalhão | Não Aplicável | Roscado | 1/2"
ELE | 6539 | Chumbador CBE Acabamento zincado brilhante, Fornecido completo com prisioneiro roscado, porca, arruela, jaqueta e cone Referencia Walsiwa ou Similar Ø 3/8"x2 1/2” | Acessórios | Galvanizado | Chumbador | Não Aplicável | Roscado | 3/8"
ELE | 6539 | Chumbador CB galvanizado, completo, Ø1/4" x 1.1/2" Fabr. Walsywa ou equivalente Cantoneira “L” 1.1/2”x1/4” x 1/4",em aço carbono abas iguais, preto ASTM-A36 Fabr. Gerdau | Acessórios | Galvanizado | Chumbador | Não Aplicável | Roscado | 1/4"
ELE | 6539 | Chumbador "CBT-14" com parafuso galvanizado a fogo. Ø1/4”x45mm. Ø1/4”x45mm | Acessórios | Galvanizado | Chumbador | Não Aplicável | Roscado | 1/4"
ELE | 6539 | Chumbador CBE Acabamento zincado brilhante, Fornecido completo com prisioneiro roscado, porca, arruela, jaqueta e cone Referencia Walsiwa ou Similar Ø 3/8"x 2 1/2” | Acessórios | Galvanizado | Chumbador | Não Aplicável | Roscado | 3/8"
ELE | 6539 | Chumbador CBE Acabamento zincado brilhante, Fornecido completo com prisioneiro roscado, porca, arruela, jaqueta e cone Referencia Walsiwa ou Similar Ø3/8" x 2.1/2 | Acessórios | Galvanizado | Chumbador | Não Aplicável | Roscado | 3/8"
ELE | 6539 | Chumbador CBE Acabamento zincado brilhante, Fornecido completo com prisioneiro roscado, porca, arruela, jaqueta e cone Referencia Walsiwa ou Similar Ø 3/8"x | Acessórios | Galvanizado | Chumbador | Não Aplicável | Roscado | 3/8"
ELE | 6539 | Chumbador CBE Acabamento zincado brilhante, Fornecido completo com prisioneiro roscado, porca, arruela, jaqueta e cone Referencia Walsiwa ou Similar Ø 3/8"x2 1/2” | Acessórios | Galvanizado | Chumbador | Não Aplicável | Roscado | 3/8"
ELE | 6539 | Chumbador CBE Acabamento zincado brilhante, Fornecido completo com prisioneiro roscado, porca, arruela, jaqueta e cone Referencia Walsiwa ou Similar Ø 3/8"x2 1/2” | Acessórios | Galvanizado | Chumbador | Não Aplicável | Roscado | 3/8"
ELE | 6539 | Chumbador CB galvanizado, completo, Ø1/4" x 1.1/2" Fabr. Walsywa ou equivalente Arruela lisa, galvanizada, 1/2". Elecon ou equivalente | Acessórios | Galvanizado | Chumbador | Não Aplicável | Roscado | 1/4"
ELE | 6539 | Chumbador CBE Acabamento zincado brilhante, Fornecido completo com prisioneiro roscado, porca, arruela, jaqueta e cone Referencia Walsiwa ou Similar Ø 3/8"x2 1/2” | Acessórios | Galvanizado | Chumbador | Não Aplicável | Roscado | 3/8"
ELE | 6539 | Chumbador de expansão tipo cbe, galvanizado. Referencia: WALSYWA ou similar Ø 3/8” | Acessórios | Galvanizado | Chumbador | Não Aplicável | Roscado | 3/8"
ELE | 6539 | Chumbador "CBT-14" com parafuso galvanizado a fogo. Ø1/4”x45mm. Ø1/4”x45mm Fabricante: TECNART ou similar. | Acessórios | Galvanizado | Chumbador | Não Aplicável | Roscado | 1/4"
ELE | 6539 | Vergalhão roscado, barrra de 3 metros, galvanizado, ø1/4". Fabr. Elecon ou equivalente | Acessórios | Galvanizado | Vergalhão | Não Aplicável | Roscado | 1/4"
ELE | 6539 | Vergalhão em aço carbono galvanizado,rosca total tipo BSW - Ø3/8" | Acessórios | Galvanizado | Vergalhão | Não Aplicável | Roscado | 3/8"
ELE | 6539 | Chumbador CB galvanizado, completo, Ø1/4" x 1.1/2" Fabr. Walsywa ou equivalente Porca sextavada, roscada, galvanizada, Ø1/2" Elecon ou equivalente | Acessórios | Galvanizado | Chumbador | Não Aplicável | Roscado | 1/4"
ELE | 6539 | Chumbador CB galvanizado, completo, Ø1/4" x 1.1/2" Fabr. Walsywa ou equivalente | Acessórios | Galvanizado | Chumbador | Não Aplicável | Roscado | 1/4"
ELE | 6539 | Chumbador de Expansão com Parafuso, Jaqueta e Cone, Ø 3/8 x 2.1/2” | Acessórios | Galvanizado | Chumbador | Não Aplicável | Roscado | 3/8"
ELE | 6539 | Chumbador CBE Acabamento zincado brilhante, Fornecido completo com prisioneiro roscado, porca, arruela, jaqueta e cone Referencia Walsiwa ou Similar Ø 3/8"x2 1/2” | Acessórios | Galvanizado | Chumbador | Não Aplicável | Roscado | 3/8"
ELE | 6539 | Chumbador CB galvanizado, completo, Ø3/8" x 2.1/2" Fabr. Walsywa ou equivalente | Acessórios | Galvanizado | Chumbador | Não Aplicável | Roscado | 3/8"
ELE | 6990 | Chumbador com bico; Material: aço carbono; Extremidades: roscadas, padrão UNC; Tipo: UR; Modelo: UR 38 - Fabricante: TECNART. Ø 3/8" | Acessórios | Galvanizado | Chumbador | Não Aplicável | Roscado | 3/8"
ELE | 6990 | Chumbador com bico; Material: aço carbono; Extremidades: roscadas, padrão UNC; Tipo: UR; Modelo: UR 12 - Fabricante: TECNART. Ø 1/2" | Acessórios | Galvanizado | Chumbador | Não Aplicável | Roscado | 1/2"
ELE | 7444 | VERGALHÃO COM ROSCA TOTAL COM ACABAMENTO GALVANIZADO A FOGO 3000x1/4" DISPAN / ELECON / REAL PERFIL | Acessórios | Galvanizado | Vergalhão | Não Aplicável | Roscado | 1/4"
ELE | 7444 | VERGALHÃO EM AÇO GALVANIZADO À FOGO, COM ROSCA "WW" TOTAL Ø1/4", EM BARRA DE 3m DISPAN / REAL PERFIL / ELECON | Acessórios | Galvanizado | Vergalhão | Não Aplicável | Roscado | 1/4"
ELE | 7444 | GANCHO CURTO PARA PERFILADO 38mm LARGURA EM AÇO GALVANIZADO A FOGO DISPAN / REAL PERFIL / ELECON | Acessórios | Galvanizado | Suporte para Perfilado | Leve | Não Aplicável | 38 X 38
ELE | 7444 | GANCHO LONGO PARA LUMINÁRIA COM ACABAMENTO GALVANIZADO A FOGO CHAPA #12 DISPAN / ELECON / REAL PERFIL | Acessórios | Galvanizado | Suporte para Luminária | Longo | Não Aplicável | Até 6m
ELE | 7444 | GANCHO LONGO PARA PERFILADO COM ACABAMENTO GALVANIZADO A FOGO CHAPA #12 DISPAN / ELECON / REAL PERFIL | Acessórios | Galvanizado | Suporte para Perfilado | Leve | Não Aplicável | 38 X 38
ELE | 7444 | CHUMBADOR Ø3/8" x 100 MM Ø 3/8" | Acessórios | Galvanizado | Chumbador | Não Aplicável | Roscado | 3/8"
ELE | 7444 | GANCHO CURTO PARA PERFILADO COM ACABAMENTO GALVANIZADO A FOGO CHAPA #12 DISPAN / ELECON / REAL PERFIL | Acessórios | Galvanizado | Suporte para Perfilado | Leve | Não Aplicável | 38 X 38
ELE | 7444 | CHUMBADOR PARA ANCORAGEM MECANICA ø1/2"x95 - (PRISIONEIRO, ARRUELA, JAQUETA E CONE) - SAE 1020 - REF.: ÂNCORA C12095 | Acessórios | Galvanizado | Chumbador | Não Aplicável | Roscado | 1/2"
ELE | 2928F | Cabo 0,6 / 1 kV tripolar têmpera mole; 1(5 x 2,5mm²); Cobertura na cor preto; Veias nas cores vermelho, azul-claro e verde; Classe de encordoamento 5; Isolação composto termofixo em dupla camada de borracha HEPR; Temperaturas máximas do condutor: 90 °C em serviço contínuo, 130 °C em sobrecarga e 250 °C em curto-circuito; Conforme normas NBR NM280 e NBR 7288, Ref.: EPROTENAX GSETTE; Fabricante: PRYSMIAN ou SIMILAR. | Cabo | 0,6/1kV | Força e Comando | 5C | Não Aplicável | 2.5
ELE | 2928F | Cabo 0,6 / 1 kV tripolar têmpera mole; 1(3 x 2,5mm²); Cobertura na cor preto; Veias nas cores vermelho, azul-claro e verde; Classe de encordoamento 5; Isolação composto termofixo em dupla camada de borracha HEPR; Temperaturas máximas do condutor: 90 °C em serviço contínuo, 130 °C em sobrecarga e 250 °C em curto-circuito; Conforme normas NBR NM280 e NBR 7288, Ref.: EPROTENAX GSETTE; Fabricante: PRYSMIAN ou SIMILAR. | Cabo | 0,6/1kV | Força e Comando | 3C | Não Aplicável | 2.5
ELE | 2928F | Prensa cabo Ø3/4", rosca gás com porca; Fabricado em nylon conforme norma ISO-228/1; Proteção ultravioleta (U.V.); Uso externo; Grau de proteção IP-68. Ref.: 7 090 06; Fabricante: LEGRAND ou SIMILAR. | Eletroduto | Galvanizado | Prensa Cabo | Tempo | Roscado | 3/4"
ELE | 2928F | Cabos de Instrumentação, com blindagem Individual e Coletiva; Isolação 300V; 1,0mm² (1T) 1(3x1,0mm²), Condutor: Fios de cobre nu, tempera mole; classe de encordoamento 2; Isolação: Termoplástico de PVC/E anti-chama; Formação do par ou terna: Veias torcidas com passo de proximidade 50mm; Separador: Fita não higroscópica de poliéster com 100% de cobertura; Blindagem coletiva: Fita de poliéster aluminizada; Ref.: BIC300; Fabricante: PRYSMIAN OU SIMILAR; | Cabo | 300V | Instrumentação | 1 trio | Não Aplicável | 1
ELE | 2928F | Saída horizontal para eletroduto Ø1" em eletrocalha, galvanizada à fogo, segundo norma NBR 6323; Chapa: #16; Ref.: DP 751-1-GF; Fabricante: DISPAN ou SIMILAR | Eletroduto | Galvanizado | Saída para Eletroduto | Horizontal | Sem Rosca | 1"
ELE | 2928F | Caixa de derivação tipo condulete encaixe liso, fabricado por pultrusão em fibras de vidro longitudinais (roving) e transversais (mantas de fibra) + resina termofixa estervinílica, com borracha de vedação e parafusos em aço inox para fixação das tampas; Elevada resistência mecânica, raios UV, ataque químico; Grau de proteção: IP65; Ø1.1/2"; TIPO "C". Ref.: SCDC-04L. Fabricante: STRATUS ou SIMILAR | Condulete | Fibra de Vidro | C | Tempo | Sem Rosca | 1.1/2"
ELE | 2928F | Caixa de derivação tipo condulete encaixe liso, fabricado por pultrusão em fibras de vidro longitudinais (roving) e transversais (mantas de fibra) + resina termofixa estervinílica, com borracha de vedação e parafusos em aço inox para fixação das tampas; Elevada resistência mecânica, raios UV, ataque químico; Grau de proteção: IP65; Ø1.1/2"; TIPO "LL". Ref.: SCDLL-04L. Fabricante: STRATUS ou SIMILAR | Condulete | Fibra de Vidro | LL | Tempo | Sem Rosca | 1.1/2"
ELE | 2928F | Caixa de derivação tipo condulete encaixe liso, fabricado por pultrusão em fibras de vidro longitudinais (roving) e transversais (mantas de fibra) + resina termofixa estervinílica, com borracha de vedação e parafusos em aço inox para fixação das tampas; Elevada resistência mecânica, raios UV, ataque químico; Grau de proteção: IP65; Ø1.1/2"; TIPO "T". Ref.: SCDT-04L. Fabricante: STRATUS ou SIMILAR | Condulete | Fibra de Vidro | T | Tempo | Sem Rosca | 1.1/2"
ELE | 2928F | Caixa de derivação tipo condulete encaixe liso, fabricado por pultrusão em fibras de vidro longitudinais (roving) e transversais (mantas de fibra) + resina termofixa estervinílica, com borracha de vedação e parafusos em aço inox para fixação das tampas; Elevada resistência mecânica, raios UV, ataque químico; Grau de proteção: IP65; Ø1"; TIPO "LL". Ref.: SCDLL-03L. Fabricante: STRATUS ou SIMILAR | Condulete | Fibra de Vidro | LL | Tempo | Sem Rosca | 1"
ELE | 2928F | Caixa de derivação tipo condulete encaixe liso, fabricado por pultrusão em fibras de vidro longitudinais (roving) e transversais (mantas de fibra) + resina termofixa estervinílica, com borracha de vedação e parafusos em aço inox para fixação das tampas; Elevada resistência mecânica, raios UV, ataque químico; Grau de proteção: IP65; Ø1"; TIPO "C". Ref.: SCDC-03L. Fabricante: STRATUS ou SIMILAR | Condulete | Fibra de Vidro | C | Tempo | Sem Rosca | 1"
ELE | 2928F | Cabo 0,6 / 1 kV tripolar têmpera mole; 1(5 x 4mm²); Cobertura na cor preto; Veias nas cores vermelho, azul-claro e verde; Classe de encordoamento 5; Isolação composto termofixo em dupla camada de borracha HEPR; Temperaturas máximas do condutor: 90 °C em serviço contínuo, 130 °C em sobrecarga e 250 °C em curto-circuito; Conforme normas NBR NM280 e NBR 7288, Ref.: EPROTENAX GSETTE; Fabricante: PRYSMIAN ou SIMILAR. | Cabo | 0,6/1kV | Força e Comando | 5C | Não Aplicável | 4
ELE | 2928F | Caixa de derivação tipo condulete encaixe liso, fabricado por pultrusão em fibras de vidro longitudinais (roving) e transversais (mantas de fibra) + resina termofixa estervinílica, com borracha de vedação e parafusos em aço inox para fixação das tampas; Elevada resistência mecânica, raios UV, ataque químico; Grau de proteção: IP65; Ø1.1/2"; TIPO "LR". Ref.: SCDLR-04L. Fabricante: STRATUS ou SIMILAR | Condulete | Fibra de Vidro | LR | Tempo | Sem Rosca | 1.1/2"
ELE | 7464 | Bucha terminal para eletroduto, fabricada em ferro nodular, alta resistência mecânica e a corrosão, para proteção de cabos na entrada e saída de eletrodutos, com terminal de aterramento em latão. Galvanizada a fogo. Rosca tipo NPT. Ø 50 (2"). - ELEJEX ou similar | Eletroduto | Galvanizado | Bucha Terminal | Pesado | Roscado | 2"
ELE | 7464 | PRENSA CABO PARA CABO PLANO PG21 - PRENSA-CABO PLANO PG21"- 14-20.5, 5-7,5mm, ROSCA PG EM AÇO GALVANIZADO WAMPFLER MODELO 020611-21 | Eletroduto | Galvanizado | Prensa Cabo | Tempo | Roscado | 1"
ELE | 7464 | LUVA Ex IIIC Db PARA ELETRODUTO RÍGIDO 1" - LUVA DE FERRO GALVANIZADO A FOGO PARA ELETRODUTO RÍGIDO, ROSCA Ø1'' NPT - REF. LINHA - LU EX/ FAB. BLINDA (LU-03NF) | Eletroduto | Galvanizado | Luva | Pesado | Roscado | 1"
ELE | 7464 | CABO CTRL. 3C1.5MM2+PE PVC70 - TIPO: CABO DE CONTROLE; CONDUTOR: COBRE ELETROLÍTICO, TÊMPERA MOLE, NU; ENCORDOAMENTO: CLASSE 5; ISOLAÇÃO: PVC/A (70°C); IDENTIFICAÇÃO: VEIAS PRETAS NUMERADAS; UMA VEIA VERDE/AMARELA (PE); SEPARADOR: FITA NÃO HIGROSCÓPICA APLICADA SOBRE A REUNIÃO DOS CONDUTORES; REUNIÃO DAS VEIAS: COROAS CONCÊNTRICAS; COBERTURA: COM RIP CORD: POLICLORETO DE VINILA (PVC), TIPO ST1, NA COR PRETA; NORMAS APLICÁVEIS: NBR NM 280 (IEC 60228), NBR 7289, NBR 6251; TENSÃO DE ISOLAMENTO: 1000V TEMPERATURA EM REGIME: 70°C; TEMPERARATURA EM C.C: 160°C; SEÇÃO: 1,5MM2; NÚMERO DE VEIAS: 4; REFERÊNCIA: POLIRON LINHA CM OU EQUIVALENTE; | Cabo | 0,6/1kV | Força e Comando | 3C | Não Aplicável | 1.5
ELE | 7464 | ELETRODUTO FLEXÍVEL Ø 3/4" PARA ÁREAS EXTERNAS - ELETRODUTO METÁLICO FLEXÍVEL SEALFLEX, FABRICADO EM ESPIRAL COM FITA DE AÇO ZINCADO A QUENTE, REVESTIDO EXTERNAMENTE COM UMA CAMADA DE PVC, PARA APLICAÇÃO EM ÁREAS EXTERNAS- IP-65, SSP-6034 REF. S.P.T.F. | Eletroduto | Flexível | Trecho Reto | Tempo | Roscado | 3/4"
ELE | 7464 | CABO INST 1MM2 8P 300V BL TOT - Tipo: Cabo de Instrumentação; Condutor: Cobre eletrolítico, têmpera mole, nu; Encordoamento: Classe 5; Isolação: PVC/E (105°C); Identificação: Par: preto e branco numerados sequencialmente: PT1, BR1, PT2, BR2;...PTn;BRn; Passo de torção 50 a 65mm; Separador: Fita não higroscópica aplicada sobre a reunião dos pares ou ternas; Blindagem eletrostática total: Fita de alumínio + poliéster com condutor dreno de cobre estanhado em contato elétrico com o alumínio; Normas aplicáveis: NBR NM 280 (IEC 60228), NBR 10300, NBR NM IEC 60332-3-23 categoria B; Isolamento: 300V; Seção: 1,0mm2; Número de veias: 8P; Cobertura: Policloreto de vinila (PVC), tipo ST1, na cor preta; Referência: Poliron Linha TA ou equivalente; | Cabo | 300V | Instrumentação | 8 par | Não Aplicável | 1
ELE | 7464 | PRENSA CABO ALUMINIO M20x1,5 - PRENSA-CABO Ex d ALUMINIO, M20 (11 À 13,5mm) - ROSCA METRICA - REF. A2FM20A4 FAB. ALPHA | Eletroduto | Alumínio | Prensa Cabo | Explosão | Roscado | 3/4"
ELE | 7464 | CONDULETE "LL" Ø 2" ROSCA NPT (AL-I) - CONDULETE TIPO "LL" EM ALUMÍNIO INJETADO COM VEDAÇÃO, GRAU DE PROTEÇÃO IP-65, ROSCA NPT, ACABAMENTO PINTADO NA COR CINZA TEXTURIZADO, TAMPA CEGA. NBR 15701. | Condulete | Alumínio | LL | Tempo | Roscado | 2"
ELE | 7464 | CABO BT 4x2,5mm³ PR/AZ/BR - CONDUTOR: FIOS DE COBRE NU, TÊMPERA MOLE; ENCORDOAMENTO: EXTRAFLEXÍVEL (CLASSE 5); ISOLAÇÃO: 0,6/1KV, HEPR; COBERTURA: COMPOSTO TERMOPLÁSTICO NÃO HALOGENADO TIPO SHF1; TEMPERATURA EM SERVIÇO CONTÍNUO: 90°C; NORMAS: NBR 13248, NBR 13570, NBR 5410, NBR NM IEC 60332-3-24; COBERTURA - MULTIPOLAR: PRETA; VEIAS - TRIPOLAR: PRETA, AZUL-CLARO E VERDE; NÚMERO DE CONDUTORES: 3; SEÇÃO: 2,5MM2; REFERÊNCIA: PRYSMIAN - AFUMEX FLEX OU EQUIVALENTE; | Cabo | 0,6/1kV | Força e Comando | 4C | Não Aplicável | 2.5
ELE | 7464 | CONDULETE "T" Ø 1" ROSCA NPT (AL-I) - CONDULETE TIPO "T" EM ALUMÍNIO INJETADO COM VEDAÇÃO, GRAU DE PROTEÇÃO IP-65, ROSCA NPT, ACABAMENTO PINTADO NA COR CINZA TEXTURIZADO, TAMPA CEGA. NBR 15701. | Condulete | Alumínio | T | Tempo | Roscado | 1"
ELE | 7464 | Cabo de cobre eletrolítico nu têmpera meio duro ou duro, encordoado circular concêntrico - Classe 2A. Conforme NBR 6524. Seção nominal de 95mm2 - formação a 7 fios - INDUSCABOS ou similar | Cabo | Cobre Nu | Aterramento | 1C | Embutido | 95
ELE | 7464 | PRENSA CABO Ø 1/4" - PRENSA-CABO Ø 1/4"- 3,0 À 6,0 ROSCA NPT EM LIGA DE ALUMÍNIO COM BUCHA DE NEOPRENE, ROSCA NPT STECK MODELO S850LPT | Eletroduto | Alumínio | Prensa Cabo | Tempo | Roscado | 1/2"
ELE | 7464 | BUCHA DE ACABAMENTO PARA ELETRODUTO, Ø 1.1/2" - BUCHA DE ACABAMENTO PARA ELETRODUTO, EM AÇO GALVANIZADO. FABRICANTE: DAISA. | Eletroduto | Galvanizado | Bucha | Pesado | Sem Rosca | 1.1/2"
ELE | 7464 | PRENSA CABO ALUMINIO NPT Ø 3/4" Ex - A2F - PRENSA-CABO ALUMINIO IIIC Gb, 3/4" (15,0 À 19,5mm) - ROSCA NPT - REF. LINHA - A2F FAB. TELBRA Ø 3/4"- (TCPX02/A-2N6NEO) | Eletroduto | Alumínio | Prensa Cabo | Explosão | Roscado | 3/4"
ELE | 7464 | ELETRODUTO RÍGIDO Ø 2 1/2" ROSCA NPT PESADO - ELETRODUTO RÍGIDO DE AÇO GALVANIZADO À FOGO, COM COSTURA, REBARBAS INTERNAS REMOVIDAS, ROSCA NPT, EM BARRAS DE TRÊS (3) METROS, COM UMA LUVA EM UMA DAS EXTREMIDADES, CONFORME NORMA NBR 5598. | Eletroduto | Galvanizado | Trecho Reto | Pesado | Roscado | 2.1/2"
ELE | 7464 | Luva para eletroduto, fabricado em alumínio, roscas internas, para junção de eletrodutos. Fornecida COM ROSCAS NPT. Ø 2" - Tipo LU-06NF - BLINDA ou similar | Eletroduto | Alumínio | Luva | Sch 40 | Roscado | 2"
ELE | 7464 | PERFILADO PERFURADO 38x38mm EM AÇO GALVANIZADO | Perfilado | Galvanizado | Trecho Reto | Leve | Sem Tampa | 38 X 38
ELE | 7464 | PRENSA CABO Ø 3/4" - PRENSA-CABO Ø 3/4"- 13,0 À 18,0 ROSCA NPT EM LIGA DE ALUMÍNIO COM BUCHA DE NEOPRENE, ROSCA NPT STECK MODELO S853C | Eletroduto | Alumínio | Prensa Cabo | Tempo | Roscado | 3/4"
ELE | 7464 | CONDULETE "LR" Ø 2" ROSCA NPT (AL-I) - CONDULETE TIPO "LR" EM ALUMÍNIO INJETADO COM VEDAÇÃO, GRAU DE PROTEÇÃO IP-65, ROSCA NPT, ACABAMENTO PINTADO NA COR CINZA TEXTURIZADO, TAMPA CEGA. NBR 15701. | Condulete | Alumínio | LR | Tempo | Roscado | 2"
ELE | 7464 | CONDULETE "LL" Ø 1" ROSCA NPT (AL-I) - CONDULETE TIPO "LL" EM ALUMÍNIO INJETADO COM VEDAÇÃO, GRAU DE PROTEÇÃO IP-65, ROSCA NPT, ACABAMENTO PINTADO NA COR CINZA TEXTURIZADO, TAMPA CEGA. NBR 15701. | Condulete | Alumínio | LL | Tempo | Roscado | 1"
ELE | 7464 | LUVA Ex IIIC Db PARA ELETRODUTO RÍGIDO 3/4" - LUVA DE FERRO GALVANIZADO A FOGO PARA ELETRODUTO RÍGIDO, ROSCA Ø3/4'' NPT - REF. LINHA - LU EX/ FAB. BLINDA (LU-02NF) | Eletroduto | Galvanizado | Luva | Pesado | Roscado | 3/4"
ELE | 7464 | CONDULETE "LR" Ø 1" ROSCA NPT (AL-I) - CONDULETE TIPO "LR" EM ALUMÍNIO INJETADO COM VEDAÇÃO, GRAU DE PROTEÇÃO IP-65, ROSCA NPT, ACABAMENTO PINTADO NA COR CINZA TEXTURIZADO, TAMPA CEGA. NBR 15701. | Condulete | Alumínio | LR | Tempo | Roscado | 1"
ELE | 7464 | ELETRODUTO RÍGIDO Ø 1.1/2" ROSCA NPT PESADO - ELETRODUTO RÍGIDO DE AÇO GALVANIZADO À FOGO, COM COSTURA, REBARBAS INTERNAS REMOVIDAS, ROSCA NPT, EM BARRAS DE TRÊS (3) METROS, COM UMA LUVA EM UMA DAS EXTREMIDADES, CONFORME NORMA NBR 5598. | Eletroduto | Galvanizado | Trecho Reto | Pesado | Roscado | 1.1/2"
ELE | 7464 | CABO BT 3x35+1x16mm³ PR/AZ/BR - SHD - CABO DE POTÊNCIA EM COBRE PARA USO COM INVERSOR DE FREQUENCIA, CABO ULTRAFLEXÍVEL, CLASSE DE ISOLAMENTO 0,6/1,0 KV EM EPR COM TERRA CONCÊNTRICO, CAPA EXTERNA NÃO PROPAGANTE A CHAMAS, LIVRE DE HALOGÊNIOS E COM BAIXA EMISÃO DE FUMAÇA E GASES TÓXICOS, NA COR PRETA, TEMPERATURA MAXIMA DE 90°C EM REGIME CONTINUO, CONFORME NBR 13248:2000 E NBR 13570:1996. FORMAÇÃO: 3 X 1C # 25mm2 + 1C#16mm2. REF. PRYSMIAN GSETTE VFD | Cabo | 0,6/1kV | Força e Comando | 4C | Não Aplicável | 35
ELE | 7464 | ELETRODUTO RÍGIDO Ø 3/4" ROSCA NPT PESADO - ELETRODUTO RÍGIDO DE AÇO GALVANIZADO À FOGO, COM COSTURA, REBARBAS INTERNAS REMOVIDAS, ROSCA NPT, EM BARRAS DE TRÊS (3) METROS, COM UMA LUVA EM UMA DAS EXTREMIDADES, CONFORME NORMA NBR 5598. | Eletroduto | Galvanizado | Trecho Reto | Pesado | Roscado | 3/4"
ELE | 7464 | Grampo "U" fabricado em aço carbono, para fixação de eletroduto, fornecido com porcas e arruelas de pressão. Galvanizado a fogo. Ø 50 (2") - Tipo EL/GRU-6-3/8"GF - ELEJEX ou similar | Eletroduto | Galvanizado | Abraçadeira | Pesado | Sem Rosca | 2"
ELE | 7464 | BUCHA DE ACABAMENTO PARA ELETRODUTO, Ø 2 1/2" - BUCHA DE ACABAMENTO PARA ELETRODUTO, EM AÇO GALVANIZADO. FABRICANTE: DAISA. | Eletroduto | Galvanizado | Bucha | Pesado | Sem Rosca | 2.1/2"
ELE | 7464 | Eletroduto metálico flexível, fabricado de aço zincado, cobertura com polyvinil clorídrico (PVC), na cor preta; resistente a temperaturas de até 60° C. Ø 2" - Referência SSP-602 - SEALTUBO SEALFLEX. - S.P.T.F. ou similar | Eletroduto | Flexível | Trecho Reto | Tempo | Roscado | 2"
ELE | 7464 | PRENSA CABO ALUMINIO NPT Ø 1/2" Ex - A2F - PRENSA-CABO ALUMINIO IIIC Gb, 1/2" (8 a 11,5MM) - ROSCA NPT - REF. LINHA - A2F FAB. TELBRA Ø 1/2"- (TCPX02/A-1N3NEO) | Eletroduto | Alumínio | Prensa Cabo | Explosão | Roscado | 1/2"
ELE | 7464 | CABO BT 3C4MM2 PR/AZ-CL/VD EPR90 - CONDUTOR: FIOS DE COBRE NU, TÊMPERA MOLE; ENCORDOAMENTO: EXTRAFLEXÍVEL (CLASSE 5); ISOLAÇÃO: 0,6/1KV, HEPR; COBERTURA: COMPOSTO TERMOPLÁSTICO NÃO HALOGENADO TIPO SHF1; TEMPERATURA EM SERVIÇO CONTÍNUO: 90°C; NORMAS: NBR 13248, NBR 13570, NBR 5410, NBR NM IEC 60332-3-24; COBERTURA - MULTIPOLAR: PRETA; VEIAS - TRIPOLAR: PRETA, AZUL-CLARO E VERDE; NÚMERO DE CONDUTORES: 3; SEÇÃO: 4MM2; REFERÊNCIA: PRYSMIAN - AFUMEX FLEX OU EQUIVALENTE; | Cabo | 0,6/1kV | Força e Comando | 3C | Não Aplicável | 4
ELE | 7464 | CONDULETE "LB" Ø 2" ROSCA NPT (AL-I) - CONDULETE TIPO "LB" EM ALUMÍNIO INJETADO COM VEDAÇÃO, GRAU DE PROTEÇÃO IP-65, ROSCA NPT, ACABAMENTO PINTADO NA COR CINZA TEXTURIZADO, TAMPA CEGA. NBR 15701. | Condulete | Alumínio | LB | Tempo | Roscado | 2"
ELE | 7464 | Eletroduto flexível, em polietileno de alta densidade (PEAD), para proteção de cabos Subterrâneos, com corrugação helicoidal externa e interna, fornecido com fita de aviso "perigo", com fio guia e de acordo com norma ABNT NBR 13897 / 13898. O Duto deve atender o teste de Degradabilidade do Material - OIT (Teste de Oxidação Induzida), resistindo 20 minutos ou mais, conforme ABNT NBR 14692. Ø 1.1/4" - KANAFLEX ou similar | Eletroduto | Flexível | Trecho Reto | Tempo | Roscado | 1.1/4"
ELE | 7464 | CABO INST 1MM2 8T 300V BL TOT - Tipo: Cabo de Instrumentação; Condutor: Cobre eletrolítico, têmpera mole, nu; Encordoamento: Classe 5; Isolação: PVC/E (105°C); Identificação: Terna: preto, branco e vermelho numerados sequencialmente: PT1, BR1, VM1, ..., PTn, BRn, VMn; Passo de torção 50 a 65mm; Separador: Fita não higroscópica aplicada sobre a reunião dos pares ou ternas; Blindagem eletrostática total: Fita de alumínio + poliéster com condutor dreno de cobre estanhado em contato elétrico com o alumínio; Normas aplicáveis: NBR NM 280 (IEC 60228), NBR 10300, NBR NM IEC 60332-3-23 categoria B; Isolamento: 300V; Seção: 1,0mm2; Número de veias: 08T; Cobertura: Policloreto de vinila (PVC), tipo ST1, na cor preta; Referência: Poliron Linha TA ou equivalente; | Cabo | 300V | Instrumentação | 8 trio | Não Aplicável | 1
ELE | 7464 | Prensa cabo fabricado em alumínio de alta resistência mecânica e a corrosão, com bucha cônica de neoprene para aperto dos cabos. Corpo com anel sextavado e tampa rosqueada. Utilizado para fixação mecânica de cabos elétricos nas entradas e saídas de invólucros. Roscas tipo NPT Ø 50 (2") - Ø 47,5 a 50mm - Tipo EL/PCA-6-1AL - ELEJEX ou similar | Eletroduto | Alumínio | Prensa Cabo | Tempo | Roscado | 2"
ELE | 7464 | CURVA HORIZONTAL 90°, PARA ELETROCALHA 200x100mm - CURVA HORIZONTAL 90°, PARA ELETROCALHA, CHAPA DE AÇO CARBONO GALVANIZADA, LARGURA 200 MM E ALTURA DA ABA 100 MM | Eletrocalha | Galvanizado | Curva Horizontal | Leve | Sem Tampa | 200 X 100
ELE | 7464 | CABO CTRL. 12C1.5MM2+PE PVC70 - Tipo: Cabo de controle; Condutor: Cobre eletrolítico, têmpera mole, nu; Encordoamento: Classe 5; Isolação: PVC/A (70°C); Identificação: Veias pretas numeradas; Uma veia verde/amarela (PE); Separador: Fita não higroscópica aplicada sobre a reunião dos condutores; Reunião das veias: Coroas concêntricas; Cobertura: Com Rip Cord: Policloreto de vinila (PVC), tipo ST1, na cor preta; Normas aplicáveis: NBR NM 280 (IEC 60228), NBR 7289, NBR 6251; Tensão de Isolamento: 1000V Temperatura em regime: 70°C; Temperaratura em C.C: 160°C; Seção: 1,5mm2; Número de veias: 13; Referência: Poliron Linha CM ou equivalente; | Cabo | 0,6/1kV | Força e Comando | 12C | Não Aplicável | 1.5
ELE | 7464 | CONDULETE "LB" Ø 2 1/2" ROSCA NPT (AL-I) - CONDULETE TIPO "LB" EM ALUMÍNIO INJETADO COM VEDAÇÃO, GRAU DE PROTEÇÃO IP-65, ROSCA NPT, ACABAMENTO PINTADO NA COR CINZA TEXTURIZADO, TAMPA CEGA. NBR 15701. | Condulete | Alumínio | LB | Tempo | Roscado | 2.1/2"
ELE | 7464 | ELETRODUTO RÍGIDO Ø 2" ROSCA NPT PESADO - ELETRODUTO RÍGIDO DE AÇO GALVANIZADO À FOGO, COM COSTURA, REBARBAS INTERNAS REMOVIDAS, ROSCA NPT, EM BARRAS DE TRÊS (3) METROS, COM UMA LUVA EM UMA DAS EXTREMIDADES, CONFORME NORMA NBR 5598. | Eletroduto | Galvanizado | Trecho Reto | Pesado | Roscado | 2"
ELE | 7464 | ARRUELA PARA ELETRODUTO, Ø2" - ARRUELA PARA ELETRODUTO, EM FERRO NODULAR. FABRICANTE: DAISA. | Eletroduto | Galvanizado | Arruela | Pesado | Sem Rosca | 2"
ELE | 7464 | CONDULETE "T" Ø 2 1/2" ROSCA NPT (AL-I) - CONDULETE TIPO "T" EM ALUMÍNIO INJETADO COM VEDAÇÃO, GRAU DE PROTEÇÃO IP-65, ROSCA NPT, ACABAMENTO PINTADO NA COR CINZA TEXTURIZADO, TAMPA CEGA. NBR 15701. | Condulete | Alumínio | T | Tempo | Roscado | 2.1/2"
ELE | 7464 | CABO BT 4x10mm³ PR/AZ/BR - SHD - CABO DE POTÊNCIA EM COBRE PARA USO COM INVERSOR DE FREQUENCIA, CABO ULTRAFLEXÍVEL, CLASSE DE ISOLAMENTO 0,6/1,0 KV EM EPR COM TERRA CONCÊNTRICO, CAPA EXTERNA NÃO PROPAGANTE A CHAMAS, LIVRE DE HALOGÊNIOS E COM BAIXA EMISÃO DE FUMAÇA E GASES TÓXICOS, NA COR PRETA, TEMPERATURA MAXIMA DE 90°C EM REGIME CONTINUO, CONFORME NBR 13248:2000 E NBR 13570:1996. FORMAÇÃO: 4 X # 10mm2 . REF. PRYSMIAN GSETTE VFD | Cabo | 0,6/1kV | Força e Comando | 4C | Não Aplicável | 10
ELE | 7464 | ELETRODUTO FLEXÍVEL Ø 2" PARA ÁREAS EXTERNAS - ELETRODUTO METÁLICO FLEXÍVEL SEALFLEX, FABRICADO EM ESPIRAL COM FITA DE AÇO ZINCADO A QUENTE, REVESTIDO EXTERNAMENTE COM UMA CAMADA DE PVC, PARA APLICAÇÃO EM ÁREAS EXTERNAS- IP-65, SSP-602 REF. S.P.T.F. | Eletroduto | Flexível | Trecho Reto | Tempo | Roscado | 2"
ELE | 7464 | SAÍDA HORIZONTAL PARA ELETRODUTO Ø 1 1/2" - SAÍDA HORIZONTAL PARA ELETRODUTO Ø 1.1/2", GALVANIZADO A FOGO, FABRICANTE: POLEODUTO PL.158 Ø1 1/2" | Eletroduto | Galvanizado | Saída para Eletroduto | Horizontal | Sem Rosca | 1.1/2"
ELE | 7464 | PRENSA CABO ALUMINIO Ø 3/4" Ex - A2F - PRENSA-CABO ALUMINIO IIIC Gb, 3/4" (15,0 À 19,5mm) - ROSCA NPT - REF. LINHA - A2F FAB. TELBRA Ø 3/4"- (TCPX02/A-2N6NEO) | Eletroduto | Alumínio | Prensa Cabo | Explosão | Roscado | 3/4"
ELE | 7464 | CONDULETE "LR" 3/4" ROSCA NPT (AL-I) - CONDULETE TIPO "LR" EM ALUMÍNIO INJETADO COM VEDAÇÃO, GRAU DE PROTEÇÃO IP-65, ROSCA NPT, ACABAMENTO PINTADO NA COR CINZA TEXTURIZADO, TAMPA CEGA. NBR 15701. | Condulete | Alumínio | LR | Tempo | Roscado | 3/4"
ELE | 7464 | CURVA VERTICAL INTERNA 90°, PARA ELETROCALHA, 200x100mm - CURVA VERTICAL INTERNA 90°, PARA ELETROCALHA, CHAPA DE AÇO CARBONO GALVANIZADA, LARGURA 200 MM E ALTURA DA ABA 100 MM | Eletrocalha | Galvanizado | Curva Vertical Interna | Leve | Sem Tampa | 200 X 100
ELE | 7464 | CABO BT 3C2,5MM2 PR/AZ-CL/BR EPR90 - CONDUTOR: FIOS DE COBRE NU, TÊMPERA MOLE; ENCORDOAMENTO: EXTRAFLEXÍVEL (CLASSE 5); ISOLAÇÃO: 0,6/1KV, HEPR; COBERTURA: COMPOSTO TERMOPLÁSTICO NÃO HALOGENADO TIPO SHF1; TEMPERATURA EM SERVIÇO CONTÍNUO: 90°C; NORMAS: NBR 13248, NBR 13570, NBR 5410, NBR NM IEC 60332-3-24; COBERTURA - MULTIPOLAR: PRETA; VEIAS - TRIPOLAR: PRETA, AZUL-CLARO E BRANCA; NÚMERO DE CONDUTORES: 3; SEÇÃO: 2,5MM2; REFERÊNCIA: PRYSMIAN - AFUMEX FLEX OU EQUIVALENTE; | Cabo | 0,6/1kV | Força e Comando | 3C | Não Aplicável | 2.5
ELE | 7464 | CABO BT 3C2,5MM2 PR/AZ-CL/BR EPR90 - CONDUTOR: FIOS DE COBRE NU, TÊMPERA MOLE; ENCORDOAMENTO: EXTRAFLEXÍVEL (CLASSE 5); ISOLAÇÃO: 0,6/1KV, HEPR; COBERTURA: COMPOSTO TERMOPLÁSTICO NÃO HALOGENADO TIPO SHF1; TEMPERATURA EM SERVIÇO CONTÍNUO: 90°C; NORMAS: NBR 13248, NBR 13570, NBR 5410, NBR NM IEC 60332-3-24; COBERTURA - MULTIPOLAR: PRETA; VEIAS - TRIPOLAR: PRETA, AZUL-CLARO E VERDE; NÚMERO DE CONDUTORES: 3; SEÇÃO: 2,5MM2; REFERÊNCIA: PRYSMIAN - AFUMEX FLEX OU EQUIVALENTE; | Cabo | 0,6/1kV | Força e Comando | 3C | Não Aplicável | 2.5
ELE | 7464 | ELETRODUTO FLEXÍVEL Ø 1.1/2" PARA ÁREAS EXTERNAS - ELETRODUTO METÁLICO FLEXÍVEL SEALFLEX, FABRICADO EM ESPIRAL COM FITA DE AÇO ZINCADO A QUENTE, REVESTIDO EXTERNAMENTE COM UMA CAMADA DE PVC, PARA APLICAÇÃO EM ÁREAS EXTERNAS- IP-65, SSP-60112 REF. S.P.T.F. | Eletroduto | Flexível | Trecho Reto | Tempo | Roscado | 1.1/2"
ELE | 7464 | Conector macho reusável para eletroduto flexível tipo Sealtubo SEALFLEX, fabricado em alumínio, com um anel de vedação de forma duplamente cônica prensado entre o tubo e o niple, evitando a entrada de pó ou umidade em seu interior; rosca NPT. Ø 50 (2") - Tipo CMRA-2. - S.P.T.F. ou similar | Eletroduto | Alumínio | Conector Macho Reusável | Tempo | Roscado | 2"
ELE | 7464 | ARRUELA PARA ELETRODUTO, Ø 3/4" - ARRUELA PARA ELETRODUTO, EM FERRO NODULAR. FABRICANTE: DAISA. | Eletroduto | Galvanizado | Arruela | Pesado | Sem Rosca | 3/4"
ELE | 7464 | BUCHA DE ACABAMENTO PARA ELETRODUTO, Ø 3/4" - BUCHA DE ACABAMENTO PARA ELETRODUTO, EM AÇO GALVANIZADO. FABRICANTE: DAISA. | Eletroduto | Galvanizado | Bucha | Pesado | Sem Rosca | 3/4"
ELE | 7464 | BUCHA DE ACABAMENTO PARA ELETRODUTO, Ø 1" - BUCHA DE ACABAMENTO PARA ELETRODUTO, EM AÇO GALVANIZADO. FABRICANTE: DAISA. | Eletroduto | Galvanizado | Bucha | Pesado | Sem Rosca | 1"
ELE | 7464 | CONDULETE "T" Ø 2" ROSCA NPT (AL-I) - CONDULETE TIPO "T" EM ALUMÍNIO INJETADO COM VEDAÇÃO, GRAU DE PROTEÇÃO IP-65, ROSCA NPT, ACABAMENTO PINTADO NA COR CINZA TEXTURIZADO, TAMPA CEGA. NBR 15701. | Condulete | Alumínio | T | Tempo | Roscado | 2"
ELE | 7464 | PRENSA CABO ALUMINIO Ø 1/2" Ex - A2F - PRENSA-CABO ALUMINIO IIIC Gb, 1/2" (3,5 À 5,0mm) - ROSCA NPT - REF. LINHA - A2F FAB. TELBRA Ø 1/2"- (TCPX02/A-1N1NEO) | Eletroduto | Alumínio | Prensa Cabo | Explosão | Roscado | 1/2"
ELE | 7464 | SAÍDA HORIZONTAL PARA ELETRODUTO Ø2" - SAÍDA HORIZONTAL PARA ELETRODUTO Ø2", GALVANIZADO A FOGO, FABRICANTE: POLEODUTO REF.: PL.158.Ø2". | Eletroduto | Galvanizado | Saída para Eletroduto | Horizontal | Sem Rosca | 2"
ELE | 7464 | ELETRODUTO FLEXÍVEL Ø 1" PARA ÁREAS EXTERNAS - ELETRODUTO METÁLICO FLEXÍVEL SEALFLEX, FABRICADO EM ESPIRAL COM FITA DE AÇO ZINCADO A QUENTE, REVESTIDO EXTERNAMENTE COM UMA CAMADA DE PVC, PARA APLICAÇÃO EM ÁREAS EXTERNAS- IP-65, SSP-601 REF. S.P.T.F. | Eletroduto | Flexível | Trecho Reto | Tempo | Roscado | 1"
ELE | 7464 | LUVA DE FERRO NODULAR PARA ELETRODUTO RÍGIDO 3/4" - LUVA DE FERRO NODULAR PARA ELETRODUTO RÍGIDO GALVANIZADO A FOGO, DN20MM, ROSCA Ø3/4'' NPT CONFORME ABNT NBR 5598 | Eletroduto | Galvanizado | Luva | Pesado | Roscado | 3/4"
ELE | 7464 | PRENSA CABO ALUMINIO Ø 1" NPT Ex - A2F - PRENSA-CABO Ex ALUMINIO IIIC Gb, 1" (19 À 22mm) - ROSCA NPT - REF. LINHA - A2F FAB. TELBRA Ø 1"- (TCPX02/A-3N4NEO) | Eletroduto | Alumínio | Prensa Cabo | Explosão | Roscado | 1"
ELE | 7464 | CONDULETE "LB" Ø 1" ROSCA NPT (AL-I) - CONDULETE TIPO "LB" EM ALUMÍNIO INJETADO COM VEDAÇÃO, GRAU DE PROTEÇÃO IP-65, ROSCA NPT, ACABAMENTO PINTADO NA COR CINZA TEXTURIZADO, TAMPA CEGA. NBR 15701. | Condulete | Alumínio | LB | Tempo | Roscado | 1"
ELE | 7464 | Condulete (pesado) com rosca, corpo e tampa fabricado em liga de alumínio com silício, fornecido com parafusos em aço zincado e tampa fechada. Roscas tipo NPT. Ø 50 (2") T - Tipo Dailet Categoria V - DNGRT 200-NPT. - DAISA ou similar | Condulete | Alumínio | T | Tempo | Roscado | 2"
ELE | 7464 | CABO BT 1C16MM2 VD EPR90 - CONDUTOR: FIOS DE COBRE NU, TÊMPERA MOLE; ENCORDOAMENTO: EXTRAFLEXÍVEL (CLASSE 5); ISOLAÇÃO: 0,6/1KV, HEPR; COBERTURA: COMPOSTO TERMOPLÁSTICO NÃO HALOGENADO TIPO SHF1; TEMPERATURA EM SERVIÇO CONTÍNUO: 90°C; NORMAS: NBR 13248, NBR 13570, NBR 5410, NBR NM IEC 60332-3-24; COBERTURA - UNIPOLAR: VERDE; NÚMERO DE CONDUTORES: 1; SEÇÃO: 16MM2; REFERÊNCIA: PRYSMIAN - AFUMEX FLEX OU EQUIVALENTE; | Cabo | 0,6/1kV | Força e Comando | 1C | Não Aplicável | 16
ELE | 7464 | CABO CTRL. 5C1.5MM2+PE PVC70 - Tipo: Cabo de controle; Condutor: Cobre eletrolítico, têmpera mole, nu; Encordoamento: Classe 5; Isolação: PVC/A (70°C); Identificação: Veias pretas numeradas; Uma veia verde/amarela (PE); Separador: Fita não higroscópica aplicada sobre a reunião dos condutores; Reunião das veias: Coroas concêntricas; Cobertura: Com Rip Cord: Policloreto de vinila (PVC), tipo ST1, na cor preta; Normas aplicáveis: NBR NM 280 (IEC 60228), NBR 7289, NBR 6251; Tensão de Isolamento: 1000V Temperatura em regime: 70°C; Temperaratura em C.C: 160°C; Seção: 1,5mm2; Número de veias: 6; Referência: Poliron Linha CM ou equivalente; | Cabo | 0,6/1kV | Força e Comando | 5C | Não Aplicável | 1.5
ELE | 7464 | ARRUELA PARA ELETRODUTO, Ø2 1/2" - ARRUELA PARA ELETRODUTO, EM FERRO NODULAR. FABRICANTE: DAISA. | Eletroduto | Galvanizado | Arruela | Pesado | Sem Rosca | 2.1/2"
ELE | 7464 | PRENSA CABO ALUMINIO Ø 1/2" Ex - A2F - PRENSA-CABO ALUMINIO IIIC Gb, 1/2" (8 a 11,5MM) - ROSCA NPT - REF. LINHA - A2F FAB. TELBRA Ø 1/2"- (TCPX02/A-1N3NEO) | Eletroduto | Alumínio | Prensa Cabo | Explosão | Roscado | 1/2"
ELE | 7464 | Condulete (pesado) com rosca, corpo e tampa fabricado em liga de alumínio com silício, fornecido com parafusos em aço zincado e tampa fechada. Roscas tipo NPT. Ø 50 (2") LR - Tipo Dailet Categoria V - DNGRT 200-NPT. - DAISA ou similar | Condulete | Alumínio | LR | Tempo | Roscado | 2"
ELE | 7464 | TERM. DE FECHAMENTO ELETROCALHA - TERMINAL DE FECHAMENTO PARA ELETROCALHA, LARGURA: 100MM, ALTURA: 100MM, AÇO CARBONO GALVANIZADO A FOGO POR IMERSÃO. REFERÊNCIA: PD-12 - PDA.151 - 100 X 100 - GF (POLEODUTO) OU EQUIVALENTE. | Eletrocalha | Galvanizado | Terminal de Fechamento | Leve | Sem Tampa | 100 X 100
ELE | 7464 | BUCHA DE ACABAMENTO PARA ELETRODUTO, Ø 2" - BUCHA DE ACABAMENTO PARA ELETRODUTO, EM AÇO GALVANIZADO. FABRICANTE: DAISA. | Eletroduto | Galvanizado | Bucha | Pesado | Sem Rosca | 2"
ELE | 7464 | PERFILADO PERFURADO 38×38 MM - PERFILADO PERFURADO DE AÇO GALVANIZADO À FOGO, EM BARRAS DE TRÊS (3) METROS REF. P.P.54 | Perfilado | Galvanizado | Trecho Reto | Leve | Sem Tampa | 38 X 38
ELE | 7464 | CABO DE FORÇA, - IDENTIFICAÇÃO DO CABO: UNIPOLAR, - SEÇÃO NOMINAL 0,6/ 1kV - 1x3c#4,0mm²; - CLASSE DE TENSÃO 0,6/1kV; - TEMPERATURA MÁXIMA DO CONDUTOR 90°C REGIME CONTÍNUO; - CLASSE DE ENCORDOAMENTO 5, ISOLADOS EM BORRACHA ETILENO PROPILENO EPR (HEPR); - ENCHIMENTO INTERNO E COBERTURA DE COMPOSTO DE POLIOLEFÍNICO NÃO HALOGENADO, NA COR PRETA, - CONFORME NORMA NBR13570 e 60332-3-24 | Cabo | 0,6/1kV | Força e Comando | 3C | Não Aplicável | 4
ELE | 7464 | CABO CTRL. 7C1.5MM2+PE PVC70 - TIPO: CABO DE CONTROLE; CONDUTOR: COBRE ELETROLÍTICO, TÊMPERA MOLE, NU; ENCORDOAMENTO: CLASSE 5; ISOLAÇÃO: PVC/A (70°C); IDENTIFICAÇÃO: VEIAS PRETAS NUMERADAS; UMA VEIA VERDE/AMARELA (PE); SEPARADOR: FITA NÃO HIGROSCÓPICA APLICADA SOBRE A REUNIÃO DOS CONDUTORES; REUNIÃO DAS VEIAS: COROAS CONCÊNTRICAS; COBERTURA: COM RIP CORD: POLICLORETO DE VINILA (PVC), TIPO ST1, NA COR PRETA; NORMAS APLICÁVEIS: NBR NM 280 (IEC 60228), NBR 7289, NBR 6251; TENSÃO DE ISOLAMENTO: 1000V TEMPERATURA EM REGIME: 70°C; TEMPERARATURA EM C.C: 160°C; SEÇÃO: 1,5MM2; NÚMERO DE VEIAS: 8; REFERÊNCIA: POLIRON LINHA CM OU EQUIVALENTE; | Cabo | 0,6/1kV | Força e Comando | 7C | Não Aplicável | 1.5
ELE | 7464 | CONDULETE "LB" Ø 1.1/2" ROSCA NPT (AL-I) - CONDULETE TIPO "LB" EM ALUMÍNIO INJETADO COM VEDAÇÃO, GRAU DE PROTEÇÃO IP-65, ROSCA NPT, ACABAMENTO PINTADO NA COR CINZA TEXTURIZADO, TAMPA CEGA. NBR 15701. | Condulete | Alumínio | LB | Tempo | Roscado | 1.1/2"
ELE | 7464 | CABO DE FORÇA, - IDENTIFICAÇÃO DO CABO: TRIPOLAR, - SEÇÃO NOMINAL 3 X 16 mm²; - CLASSE DE TENSÃO 0,6/1kV; - TEMPERATURA MÁXIMA DO CONDUTOR 90°C REGIME CONTÍNUO; - CLASSE DE ENCORDOAMENTO 5, ISOLADOS EM BORRACHA ETILENO PROPILENO EPR (HEPR); - VEIAS COLORIDAS; - ENCHIMENTO INTERNO E COBERTURA DE COMPOSTO DE POLIOLEFÍNICO NÃO HALOGENADO, NA COR PRETA, - CONFORME NORMA NBR 13570 e 60332-3-24 | Cabo | 0,6/1kV | Força e Comando | 3C | Não Aplicável | 16
ELE | 7464 | CONDULETE "LR" Ø 1.1/2" ROSCA NPT (AL-I) - CONDULETE TIPO "LR" EM ALUMÍNIO INJETADO COM VEDAÇÃO, GRAU DE PROTEÇÃO IP-65, ROSCA NPT, ACABAMENTO PINTADO NA COR CINZA TEXTURIZADO, TAMPA CEGA. NBR 15701. | Condulete | Alumínio | LR | Tempo | Roscado | 1.1/2"
ELE | 7464 | CONDULETE "LL" Ø 3/4" ROSCA NPT (AL-I) - CONDULETE TIPO "LL" EM ALUMÍNIO INJETADO COM VEDAÇÃO, GRAU DE PROTEÇÃO IP-65, ROSCA NPT, ACABAMENTO PINTADO NA COR CINZA TEXTURIZADO, TAMPA CEGA. NBR 15701. | Condulete | Alumínio | LL | Tempo | Roscado | 3/4"
ELE | 7464 | CURVA VERTICAL EXTERNA 90°, PARA ELETROCALHA, 200x100mm - CURVA VERTICAL EXTERNA 90°, PARA ELETROCALHA, CHAPA DE AÇO CARBONO GALVANIZADA, LARGURA 200 MM E ALTURA DA ABA 100 MM | Eletrocalha | Galvanizado | Curva Vertical Externa | Leve | Sem Tampa | 200 X 100
ELE | 7464 | CABO BT 4C4MM2 PR/AZ-CL/VM/VD EPR90 - CONDUTOR: FIOS DE COBRE NU, TÊMPERA MOLE; ENCORDOAMENTO: EXTRAFLEXÍVEL (CLASSE 5); ISOLAÇÃO: 0,6/1KV, HEPR; COBERTURA: COMPOSTO TERMOPLÁSTICO NÃO HALOGENADO TIPO SHF1; TEMPERATURA EM SERVIÇO CONTÍNUO: 90°C; NORMAS: NBR 13248, NBR 13570, NBR 5410, NBR NM IEC 60332-3-24; COBERTURA - MULTIPOLAR: PRETA; VEIAS - TETRAPOLAR: PRETA, AZUL-CLARO, VERMELHA E VERDE; NÚMERO DE CONDUTORES: 4; SEÇÃO: 4MM2; REFERÊNCIA: PRYSMIAN - AFUMEX FLEX OU EQUIVALENTE; | Cabo | 0,6/1kV | Força e Comando | 4C | Não Aplicável | 4
ELE | 7464 | ELETRODUTO RÍGIDO Ø 1" ROSCA NPT PESADO - ELETRODUTO RÍGIDO DE AÇO GALVANIZADO À FOGO, COM COSTURA, REBARBAS INTERNAS REMOVIDAS, ROSCA NPT, EM BARRAS DE TRÊS (3) METROS, COM UMA LUVA EM UMA DAS EXTREMIDADES, CONFORME NORMA NBR 5598. | Eletroduto | Galvanizado | Trecho Reto | Pesado | Roscado | 1"
ELE | 7464 | CABO BT 4C2,5MM2 PR/AZ-CL/VM/VD EPR90 - CONDUTOR: FIOS DE COBRE NU, TÊMPERA MOLE; ENCORDOAMENTO: EXTRAFLEXÍVEL (CLASSE 5); ISOLAÇÃO: 0,6/1KV, HEPR; COBERTURA: COMPOSTO TERMOPLÁSTICO NÃO HALOGENADO TIPO SHF1; TEMPERATURA EM SERVIÇO CONTÍNUO: 90°C; NORMAS: NBR 13248, NBR 13570, NBR 5410, NBR NM IEC 60332-3-24; COBERTURA - MULTIPOLAR: PRETA; VEIAS - TETRAPOLAR: PRETA, AZUL-CLARO, VERMELHA E VERDE; NÚMERO DE CONDUTORES: 4; SEÇÃO: 2,5MM2; REFERÊNCIA: PRYSMIAN - AFUMEX FLEX OU EQUIVALENTE; | Cabo | 0,6/1kV | Força e Comando | 4C | Não Aplicável | 2.5
ELE | 7464 | CABO DE COBRE NU, TÊMPERA MEIO DURO, CLASSE 2A, SEÇÃO NOMINAL 95mm²; CLASSE DE FORMÇÃO 7 FIOS. | Cabo | Cobre Nu | Aterramento | 1C | Embutido | 95
ELE | 7464 | PRENSA CABO ALUMINIO NPT Ø 1/2" Ex - A2F - PRENSA-CABO ALUMINIO IIIC Gb, 1/2" (3,5 À 5,0mm) - ROSCA NPT - REF. LINHA - A2F FAB. TELBRA Ø 1/2"- (TCPX02/A-1N1NEO) | Eletroduto | Alumínio | Prensa Cabo | Explosão | Roscado | 1/2"
ELE | 7464 | CABO BT 4x25mm³ PR/AZ/BR - CONDUTOR: FIOS DE COBRE NU, TÊMPERA MOLE; ENCORDOAMENTO: EXTRAFLEXÍVEL (CLASSE 5); ISOLAÇÃO: 0,6/1KV, HEPR; COBERTURA: COMPOSTO TERMOPLÁSTICO NÃO HALOGENADO TIPO SHF1; TEMPERATURA EM SERVIÇO CONTÍNUO: 90°C; NORMAS: NBR 13248, NBR 13570, NBR 5410, NBR NM IEC 60332-3-24; COBERTURA - MULTIPOLAR: PRETA; VEIAS - TRIPOLAR: PRETA, AZUL-CLARO E VERDE; NÚMERO DE CONDUTORES: 3; SEÇÃO: 25MM2; REFERÊNCIA: PRYSMIAN - AFUMEX FLEX OU EQUIVALENTE; | Cabo | 0,6/1kV | Força e Comando | 4C | Não Aplicável | 25
ELE | 7464 | ARRUELA PARA ELETRODUTO, Ø 1" - ARRUELA PARA ELETRODUTO, EM FERRO NODULAR. FABRICANTE: DAISA. | Eletroduto | Galvanizado | Arruela | Pesado | Sem Rosca | 1"
ELE | 7464 | CABO DE FORÇA, - IDENTIFICAÇÃO DO CABO: UNIPOLAR, - SEÇÃO NOMINAL 1 X 240 mm²; - CLASSE DE TENSÃO 0,6/1kV; - TEMPERATURA MÁXIMA DO CONDUTOR 90°C REGIME CONTÍNUO; - CLASSE DE ENCORDOAMENTO 5, ISOLADOS EM BORRACHA ETILENO PROPILENO EPR (HEPR); - ENCHIMENTO INTERNO E COBERTURA DE COMPOSTO DE POLIOLEFÍNICO NÃO HALOGENADO, NA COR PRETA, - CONFORME NORMA NBR13570 e 60332-3-24 | Cabo | 0,6/1kV | Força e Comando | 1C | Não Aplicável | 240
ELE | 7464 | Condulete (pesado) com rosca, corpo e tampa fabricado em liga de alumínio com silício, fornecido com parafusos em aço zincado e tampa fechada. Roscas tipo NPT. Ø 50 (2") LB - Tipo Dailet Categoria V - DNGRT 200-NPT. - DAISA ou similar | Condulete | Alumínio | LB | Tempo | Roscado | 2"
ELE | 7464 | Condulete (pesado) com rosca, corpo e tampa fabricado em liga de alumínio com silício, fornecido com parafusos em aço zincado e tampa fechada. Roscas tipo NPT. Ø 50 (2") LL - Tipo Dailet Categoria V - DNGRT 200-NPT. - DAISA ou similar | Condulete | Alumínio | LL | Tempo | Roscado | 2"
ELE | 7464 | Eletroduto rígido de aço carbono, pesado, com costura, cordão de solda interna removido, galvanizado a fogo, sem rebarba e com superfícies internas isentas de arestas, fornecido com rosca (NPT) em peças de 3 metros, com uma luva em uma extremidade e protetor de rosca na outra Ø 50 (2") - TGX-06N - BLINDA ou similar | Eletroduto | Galvanizado | Trecho Reto | Pesado | Roscado | 2"
ELE | 7464 | LUVA Ex IIIC Db PARA ELETRODUTO RÍGIDO 2" - LUVA DE FERRO GALVANIZADO A FOGO PARA ELETRODUTO RÍGIDO, ROSCA Ø2'' NPT - REF. LINHA - LU EX/ FAB. BLINDA (LU-06NF) | Eletroduto | Galvanizado | Luva | Pesado | Roscado | 2"
ELE | 7464 | ARRUELA PARA ELETRODUTO, Ø 1.1/2" - ARRUELA PARA ELETRODUTO, EM FERRO NODULAR. FABRICANTE: DAISA. | Eletroduto | Galvanizado | Arruela | Pesado | Sem Rosca | 1.1/2"
ELE | 7464 | PRENSA CABO ALUMINIO Ø 1" NPT Ex - A2F - PRENSA-CABO Ex ALUMINIO IIIC Gb, 1" (22 À 25mm) - ROSCA NPT - REF. LINHA - A2F FAB. TELBRA Ø 1"- (TCPX02/A-3N5NEO) | Eletroduto | Alumínio | Prensa Cabo | Explosão | Roscado | 1"
ELE | 7464 | CONDULETE "T" Ø 1.1/2" ROSCA NPT (AL-I) - CONDULETE TIPO "T" EM ALUMÍNIO INJETADO COM VEDAÇÃO, GRAU DE PROTEÇÃO IP-65, ROSCA NPT, ACABAMENTO PINTADO NA COR CINZA TEXTURIZADO, TAMPA CEGA. NBR 15701. | Condulete | Alumínio | T | Tempo | Roscado | 1.1/2"
ELE | 7464 | CABO DE FORÇA, - IDENTIFICAÇÃO DO CABO: UNIPOLAR, - SEÇÃO NOMINAL 0,6/ 1kV - 1x3c#4,0mm² - CLASSE DE TENSÃO 0,6/1kV; - TEMPERATURA MÁXIMA DO CONDUTOR 90°C REGIME CONTÍNUO; - CLASSE DE ENCORDOAMENTO 5, ISOLADOS EM BORRACHA ETILENO PROPILENO EPR (HEPR); - ENCHIMENTO INTERNO E COBERTURA DE COMPOSTO DE POLIOLEFÍNICO NÃO HALOGENADO, NA COR PRETA, - CONFORME NORMA NBR13570 e 60332-3-24 | Cabo | 0,6/1kV | Força e Comando | 3C | Não Aplicável | 4
ELE | 7464 | Conector macho reusável para eletroduto flexível tipo Sealtubo SEALFLEX, fabricado em alumínio, com um anel de vedação de forma duplamente cônica prensado entre o tubo e o niple, evitando a entrada de pó ou umidade em seu interior; rosca NPT. Ø 32 (1.1/4") - Tipo CMRA-2. - S.P.T.F. ou similar | Eletroduto | Alumínio | Conector Macho Reusável | Tempo | Roscado | 1.1/4"
ELE | 7464 | Eletroduto flexível, em polietileno de alta densidade (PEAD), para proteção de cabos Subterrâneos, com corrugação helicoidal externa e interna, fornecido com fita de aviso "perigo", com fio guia e de acordo com norma ABNT NBR 13897 / 13898. O Duto deve atender o teste de Degradabilidade do Material - OIT (Teste de Oxidação Induzida), resistindo 20 minutos ou mais, conforme ABNT NBR 14692. Ø 2" - KANAFLEX ou similar | Eletroduto | Flexível | Trecho Reto | Tempo | Roscado | 2"
ELE | 7464 | CONDULETE "LL" Ø 2 1/2" ROSCA NPT (AL-I) - CONDULETE TIPO "LL" EM ALUMÍNIO INJETADO COM VEDAÇÃO, GRAU DE PROTEÇÃO IP-65, ROSCA NPT, ACABAMENTO PINTADO NA COR CINZA TEXTURIZADO, TAMPA CEGA. NBR 15701. | Condulete | Alumínio | LL | Tempo | Roscado | 2.1/2"
ELE | 7464 | CABO CTRL. 24C1.5MM2+PE PVC70 - Tipo: Cabo de controle; Condutor: Cobre eletrolítico, têmpera mole, nu; Encordoamento: Classe 5; Isolação: PVC/A (70°C); Identificação: Veias pretas numeradas; Uma veia verde/amarela (PE); Separador: Fita não higroscópica aplicada sobre a reunião dos condutores; Reunião das veias: Coroas concêntricas; Cobertura: Com Rip Cord: Policloreto de vinila (PVC), tipo ST1, na cor preta; Normas aplicáveis: NBR NM 280 (IEC 60228), NBR 7289, NBR 6251; Tensão de Isolamento: 1000V Temperatura em regime: 70°C; Temperaratura em C.C: 160°C; Seção: 1,5mm2; Número de veias: 24; Referência: Poliron Linha CM ou equivalente; | Cabo | 0,6/1kV | Força e Comando | 24C | Não Aplicável | 1.5
ELE | 7464 | CABO CTRL. 15C1.5MM2+PE PVC70 - Tipo: Cabo de controle; Condutor: Cobre eletrolítico, têmpera mole, nu; Encordoamento: Classe 5; Isolação: PVC/A (70°C); Identificação: Veias pretas numeradas; Uma veia verde/amarela (PE); Separador: Fita não higroscópica aplicada sobre a reunião dos condutores; Reunião das veias: Coroas concêntricas; Cobertura: Com Rip Cord: Policloreto de vinila (PVC), tipo ST1, na cor preta; Normas aplicáveis: NBR NM 280 (IEC 60228), NBR 7289, NBR 6251; Tensão de Isolamento: 1000V Temperatura em regime: 70°C; Temperaratura em C.C: 160°C; Seção: 1,5mm2; Número de veias: 16; Referência: Poliron Linha CM ou equivalente; | Cabo | 0,6/1kV | Força e Comando | 15C | Não Aplicável | 1.5
ELE | 7464 | Bucha de acabamento para eletroduto (protege fios), fabricada em borracha anti-chama e anti-corrosiva, de alta resistência mecânica para instalação ao tempo, fixação por encaixe sob pressão. Tipo PF 200 - Ø 1.1/4" - PLASTIGAI ou similar | Eletroduto | Galvanizado | Bucha | Pesado | Sem Rosca | 1.1/4"
ELE | 7464 | ELETROCALHA PERFURADA C/VIROLA DOBRA C 200x100m - ELETROCALHA PERFURADA, COM VIROLA, DOBRA C, SEM SEPTO, LARGURA: 200MM, ALTURA: 100MM, COMPRIMENTO: 3000MM, AÇO CARBONO GALVANIZADO A FOGO POR IMERSÃO. REFERÊNCIA: PD-14, GF, 200X100 (POLEODUTO) OU EQUIVALENTE. | Eletrocalha | Galvanizado | Trecho Reto | Leve | Sem Tampa | 200 X 100
ELE | 7464 | Bucha de acabamento para eletroduto (protege fios), fabricada em borracha anti-chama e anti-corrosiva, de alta resistência mecânica para instalação ao tempo, fixação por encaixe sob pressão. Tipo PF 200 - Ø 2" - PLASTIGAI ou similar | Eletroduto | Galvanizado | Bucha | Pesado | Sem Rosca | 2"
ELE | 7464 | LUVA DE FERRO NODULAR PARA ELETRODUTO RÍGIDO 1" - LUVA DE FERRO NODULAR PARA ELETRODUTO RÍGIDO GALVANIZADO A FOGO, DN25MM, ROSCA Ø1'' NPT CONFORME ABNT NBR 5598 | Eletroduto | Galvanizado | Luva | Pesado | Roscado | 1"
ELE | 7464 | CONDULETE "LL" Ø 1.1/2" ROSCA NPT (AL-I) - CONDULETE TIPO "LL" EM ALUMÍNIO INJETADO COM VEDAÇÃO, GRAU DE PROTEÇÃO IP-65, ROSCA NPT, ACABAMENTO PINTADO NA COR CINZA TEXTURIZADO, TAMPA CEGA. NBR 15701. | Condulete | Alumínio | LL | Tempo | Roscado | 1.1/2"
ELE | 7464 | PRENSA CABO Ø 1/2" - PRENSA-CABO Ø 1/2"- 9,0 À 10,0 ROSCA NPT EM LIGA DE ALUMÍNIO COM BUCHA DE NEOPRENE, ROSCA NPT MODELO CL-01G - BLINDA. | Eletroduto | Alumínio | Prensa Cabo | Tempo | Roscado | 1/2"
ELE | 7464 | PRENSA CABO ALUMINIO Ø 1/2" NPT Ex - A2F - PRENSA-CABO Ex ALUMINIO IIIC Gb, 1/2" (13 À 15mm) - ROSCA NPT - REF. LINHA - A2F FAB. TELBRA Ø 1/2"- (TCPX02/A-1N5NEO) | Eletroduto | Alumínio | Prensa Cabo | Explosão | Roscado | 1/2"
ELE | 7464 | CABO INST 1,0MM2 8T 300V BL TOT - TIPO: CABO DE INSTRUMENTAÇÃO; CONDUTOR: COBRE ELETROLÍTICO, TÊMPERA MOLE, NU; ENCORDOAMENTO: CLASSE 5; ISOLAÇÃO: PVC/E (105°C); IDENTIFICAÇÃO: TERNA: PRETO, BRANCO E VERMELHO NUMERADOS SEQUENCIALMENTE: PT1, BR1, VM1, ..., PTN, BRN, VMN; PASSO DE TORÇÃO 50 A 65MM; SEPARADOR: FITA NÃO HIGROSCÓPICA APLICADA SOBRE A REUNIÃO DOS PARES OU TERNAS; BLINDAGEM ELETROSTÁTICA TOTAL: FITA DE ALUMÍNIO + POLIÉSTER COM CONDUTOR DRENO DE COBRE ESTANHADO EM CONTATO ELÉTRICO COM O ALUMÍNIO; NORMAS APLICÁVEIS: NBR NM 280 (IEC 60228), NBR 10300, NBR NM IEC 60332-3-23 CATEGORIA B; ISOLAMENTO: 300V; SEÇÃO: 1,0MM2; NÚMERO DE VEIAS: 08T; COBERTURA: POLICLORETO DE VINILA (PVC), TIPO ST1, NA COR PRETA; REFERÊNCIA: POLIRON LINHA TA OU EQUIVALENTE; | Cabo | 300V | Instrumentação | 8 trio | Não Aplicável | 1
ELE | 7464 | LUVA Ex IIIC Db PARA ELETRODUTO RÍGIDO 1 1 /2 " - LUVA DE FERRO GALVANIZADO A FOGO PARA ELETRODUTO RÍGIDO, ROSCA Ø2'' NPT - REF. LINHA - LU EX/ FAB. BLINDA (LU-05NF) | Eletroduto | Galvanizado | Luva | Pesado | Roscado | 2"
ELE | 7464 | CABO INST 1MM2 10P 300V BL TOT - Tipo: Cabo de Instrumentação; Condutor: Cobre eletrolítico, têmpera mole, nu; Encordoamento: Classe 5; Isolação: PVC/E (105°C); Identificação: Par: preto e branco numerados sequencialmente: PT1, BR1, PT2, BR2;...PTn;BRn; Passo de torção 50 a 65mm; Separador: Fita não higroscópica aplicada sobre a reunião dos pares ou ternas; Blindagem eletrostática total: Fita de alumínio + poliéster com condutor dreno de cobre estanhado em contato elétrico com o alumínio; Normas aplicáveis: NBR NM 280 (IEC 60228), NBR 10300, NBR NM IEC 60332-3-23 categoria B; Isolamento: 300V; Seção: 1,0mm2; Número de veias: 10P; Cobertura: Policloreto de vinila (PVC), tipo ST1, na cor preta; Referência: Poliron Linha TA ou equivalente; | Cabo | 300V | Instrumentação | 10 par | Não Aplicável | 1
ELE | 7464 | CABO BT 3x25+1x16mm³ PR/AZ/BR - SHD - CABO DE POTÊNCIA EM COBRE PARA USO COM INVERSOR DE FREQUENCIA, CABO ULTRAFLEXÍVEL, CLASSE DE ISOLAMENTO 0,6/1,0 KV EM EPR COM TERRA CONCÊNTRICO, CAPA EXTERNA NÃO PROPAGANTE A CHAMAS, LIVRE DE HALOGÊNIOS E COM BAIXA EMISÃO DE FUMAÇA E GASES TÓXICOS, NA COR PRETA, TEMPERATURA MAXIMA DE 90°C EM REGIME CONTINUO, CONFORME NBR 13248:2000 E NBR 13570:1996. FORMAÇÃO: 3 X 1C # 25mm2 + 1C#16mm2. REF. PRYSMIAN GSETTE VFD | Cabo | 0,6/1kV | Força e Comando | 4C | Não Aplicável | 25
ELE | 7464 | CABO INST 1MM2 2P 300V BL TOT - Tipo: Cabo de Instrumentação; Condutor: Cobre eletrolítico, têmpera mole, nu; Encordoamento: Classe 5; Isolação: PVC/E (105°C); Identificação: Par: preto e branco numerados sequencialmente: PT1, BR1, PT2, BR2;...PTn;BRn; Passo de torção 50 a 65mm; Separador: Fita não higroscópica aplicada sobre a reunião dos pares ou ternas; Blindagem eletrostática total: Fita de alumínio + poliéster com condutor dreno de cobre estanhado em contato elétrico com o alumínio; Normas aplicáveis: NBR NM 280 (IEC 60228), NBR 10300, NBR NM IEC 60332-3-23 categoria B; Isolamento: 300V; Seção: 1,0mm2; Número de veias: 2P; Cobertura: Policloreto de vinila (PVC), tipo ST1, na cor preta; Referência: Poliron Linha TA ou equivalente; | Cabo | 300V | Instrumentação | 2 par | Não Aplicável | 1
ELE | 7464 | ELETRODUTO FLEXÍVEL Ø 2 1/2" PARA ÁREAS EXTERNAS - ELETRODUTO METÁLICO FLEXÍVEL SEALFLEX, FABRICADO EM ESPIRAL COM FITA DE AÇO ZINCADO A QUENTE, REVESTIDO EXTERNAMENTE COM UMA CAMADA DE PVC, PARA APLICAÇÃO EM ÁREAS EXTERNAS- IP-65, SSP-60212 REF. S.P.T.F. | Eletroduto | Flexível | Trecho Reto | Tempo | Roscado | 2.1/2"
ELE | 7471 | Condulete diâmetro nominal 3/4” , tipo "LL", de fabricação rosbusta , fabricado em liga de alumínio de alta resistência mecânica e a corrosão, com tampa de inspeção fixada através de parafusos, com 3 (três) saídas rosqueadas (BSP). - NUTSTEEL REF. NTCL110LL03B | Condulete | Alumínio | LL | Tempo | Roscado | 3/4"
ELE | 7471 | Eletroduto de aço galvanizado, classe pesada, fabricado de acordo com a NBR 5598, fornecido com uma luva em uma das extremidades e na outra uma luva de plástico para proteção da rosca, Diâmetro: Ø1.1/2" Rosca BSP. - BLINDA TGX-05B | Eletroduto | Galvanizado | Trecho Reto | Pesado | Roscado | 1.1/2"
ELE | 7471 | Condulete diâmetro nominal 2” , tipo "LL", de fabricação rosbusta , fabricado em liga de alumínio de alta resistência mecânica e a corrosão, com tampa de inspeção fixada através de parafusos, com 3 (três) saídas rosqueadas (BSP). - NUTSTEEL REF. NTCL110LL-06B | Condulete | Alumínio | LL | Tempo | Roscado | 2"
ELE | 7471 | Eletroduto de aço galvanizado, classe pesada, fabricado de acordo com a NBR 5598, fornecido com uma luva em uma das extremidades e na outra uma luva de plástico para proteção da rosca, Comprimento 3,30m, Diâmetro: Ø3" Rosca BSP. - BLINDA TGX-08B | Eletroduto | Galvanizado | Trecho Reto | Pesado | Roscado | 3"
ELE | 7471 | Condulete diâmetro nominal 3/4” , tipo "LR", de fabricação rosbusta , fabricado em liga de alumínio de alta resistência mecânica e a corrosão, com tampa de inspeção fixada através de parafusos, com 3 (três) saídas rosqueadas (BSP). - NUTSTEEL REF.NTCL110LR03B | Condulete | Alumínio | LR | Tempo | Roscado | 3/4"
ELE | 7471 | Eletroduto de aço galvanizado, classe pesada, fabricado de acordo com a NBR 5598, fornecido com uma luva em uma das extremidades e na outra uma luva de plástico para proteção da rosca. Diâmetro: Ø1" Rosca BSP. - BLINDA TGX-03B | Eletroduto | Galvanizado | Trecho Reto | Pesado | Roscado | 1"
ELE | 7471 | Cabo flexível multiplo 2 x 2,5mm², constituído por condutor de cobre nu, tempera mole classe de encordoamento 5, flexível, isolação de borracha de silicone, classe de isolação de 1kV. | Cabo | 0,6/1kV | Força e Comando | 2C | Não Aplicável | 2.5
ELE | 7471 | Condulete diâmetro nominal 3” , tipo "LR", de fabricação rosbusta , fabricado em liga de alumínio de alta resistência mecânica e a corrosão, com tampa de inspeção fixada através de parafusos, com 3 (três) saídas rosqueadas (BSP). - NUTSTEEL REF.NTCL110LR08B | Condulete | Alumínio | LR | Tempo | Roscado | 3"
ELE | 7471 | Cabo de Cobre - ISOLAÇÃO SILICONE - Classe de Isolação 0.75kV - 1 x 7C1,5mm² (SH) | Cabo | 450/750V | Iluminação | 7C | Não Aplicável | 1.5
ELE | 7471 | Condulete diâmetro nominal 1” , tipo "LR", de fabricação rosbusta , fabricado em liga de alumínio de alta resistência mecânica e a corrosão, com tampa de inspeção fixada através de parafusos, com 3 (três) saídas rosqueadas (BSP). - NUTSTEEL REF. NTCL110LR03B | Condulete | Alumínio | LR | Tempo | Roscado | 1"
ELE | 7471 | Condulete diâmetro nominal 1” , tipo "LL", de fabricação rosbusta , fabricado em liga de alumínio de alta resistência mecânica e a corrosão, com tampa de inspeção fixada através de parafusos, com 3 (três) saídas rosqueadas (BSP). - NUTSTEEL REF. NTCL110LL-03B | Condulete | Alumínio | LL | Tempo | Roscado | 1"
ELE | 7471 | Grampo “U”, para fixação de eletroduto rígido de diâmetro nominal de 1”, fabricado em barra redonda de 5/16", aço SAE 1020, com porcas e arruelas de pressão, acabamento galvanizado - BLINDA REF. GR/U-03 | Eletroduto | Galvanizado | Abraçadeira | Pesado | Sem Rosca | 1"
ELE | 7471 | Cabo de Cobre - ISOLAÇÃO SILICONE - Classe de Isolação 0.75kV - 1 x 4C 10mm² | Cabo | 450/750V | Iluminação | 4C | Não Aplicável | 10
ELE | 7471 | Cabo flexível multiplo 7 x 1,5mm², constituído por condutor de cobre nu, tempera mole classe de encordoamento 5, flexível, isolação de borracha de silicone, classe de isolação de 0,75kV , para temperatura máxima em serviço contínuo de 200°C, conforme norma DIN VDE 0295 e IEC 60228. Seção nominal: 1,5 mm². - PAN ELETRIC PANSIL 300°C | Cabo | 450/750V | Iluminação | 7C | Não Aplicável | 1.5
ELE | 7471 | Eletroduto de aço galvanizado, classe pesada, fabricado de acordo com a NBR 5598, fornecido com uma luva em uma das extremidades e na outra uma luva de plástico para proteção da rosca, Diâmetro: Ø3/4" Rosca BSP. - BLINDA TGX-02B | Eletroduto | Galvanizado | Trecho Reto | Pesado | Roscado | 3/4"
ELE | 7471 | Prensa-Cabo Metalico alumínio com bucha de aperto em neoprene, Conexao Macho Diametro Conexao 1/2" Diametro Cabo 6 A 9mm, rosca BSP, Comprimento , Instalacao Ao Tempo - BLINDA CL-01B | Eletroduto | Alumínio | Prensa Cabo | Tempo | Roscado | 1/2"
ELE | 7471 | Cabo flexível multiplo 4 x 2,5mm², constituído por condutor de cobre nu, tempera mole classe de encordoamento 5, flexível, isolação de borracha de silicone, classe de isolação de 0,75kV , para temperatura máxima em serviço contínuo de 200°C, conforme norma DIN VDE 0295 e IEC 60228. Seção nominal: 2,5 mm². - TRAMAR | Cabo | 450/750V | Iluminação | 4C | Não Aplicável | 2.5
ELE | 7471 | Eletroduto de aço galvanizado, classe pesada, fabricado de acordo com a NBR 5598, fornecido com uma luva em uma das extremidades e na outra uma luva de plástico para proteção da rosca - Diâmetro: Ø2" Rosca BSP. - BLINDA TGX-06B | Eletroduto | Galvanizado | Trecho Reto | Pesado | Roscado | 2"
ELE | 7471 | Cabo de Cobre - ISOLAÇÃO SILICONE - Classe de Isolação 0.75kV - 1 x 3C 1,5mm² | Cabo | 450/750V | Iluminação | 3C | Não Aplicável | 1.5
ELE | 7471 | Condulete diâmetro nominal 1.1/2” , tipo "T", de fabricação rosbusta , fabricado em liga de alumínio de alta resistência mecânica e a corrosão, com tampa de inspeção fixada através de parafusos, com 3 (três) saídas rosqueadas (BSP). - NUTSTEEL REF. NTCL110T-05B | Condulete | Alumínio | T | Tempo | Roscado | 1.1/2"
ELE | 7471 | Prensa-Cabo Metalico Aluminio alumínio com bucha de aperto em neoprene, Rosca Bsp 1" , rosca BSP,, Cabo 25 A 28mm Ip68 - BLINDA CL-03B | Eletroduto | Alumínio | Prensa Cabo | Tempo | Roscado | 1"
ELE | 7471 | Cabo flexível multiplo 3 x 1,5mm², constituído por condutor de cobre nu, tempera mole classe de encordoamento 5, flexível, isolação de borracha de silicone, classe de isolação de 0,75kV , para temperatura máxima em serviço contínuo de 200°C, conforme norma DIN VDE 0295 e IEC 60228. Seção nominal: 1,5 mm². - TRAMAR REF. 10121012 | Cabo | 450/750V | Iluminação | 3C | Não Aplicável | 1.5
ELE | 7471 | Condulete diâmetro nominal 3” , tipo "T", de fabricação rosbusta , fabricado em liga de alumínio de alta resistência mecânica e a corrosão, com tampa de inspeção fixada através de parafusos, com 3 (três) saídas rosqueadas (BSP). - NUTSTEEL REF. NTCL110T-08B | Condulete | Alumínio | T | Tempo | Roscado | 3"
ELE | 7471 | Condulete diâmetro nominal 1” , tipo "LB", de fabricação rosbusta , fabricado em liga de alumínio de alta resistência mecânica e a corrosão, com tampa de inspeção fixada através de parafusos, com 3 (três) saídas rosqueadas (BSP). - NUTSTEEL REF. NTCL110LB03B | Condulete | Alumínio | LB | Tempo | Roscado | 1"
ELE | 7471 | Cabo de Cobre - ISOLAÇÃO SILICONE - Classe de Isolação 0.75kV - 1 x 4C 2,5mm² | Cabo | 450/750V | Iluminação | 4C | Não Aplicável | 2.5
ELE | 7471 | Cabo flexível multiplo 4 x 2,5mm², constituído por condutor de cobre nu, tempera mole classe de encordoamento 5, flexível, isolação de borracha de silicone, classe de isolação de 1kV. | Cabo | 0,6/1kV | Força e Comando | 4C | Não Aplicável | 2.5
ELE | 7471 | Grampo “U”, para fixação de eletroduto rígido de diâmetro nominal de 3/4”, fabricado em barra redonda de 5/16", aço SAE 1020, com porcas e arruelas de pressão, acabamento galvanizado - BLINDA REF. GR/U-02 | Eletroduto | Galvanizado | Abraçadeira | Pesado | Sem Rosca | 6"
ELE | 7471 | Condulete diâmetro nominal 1.1/2” , tipo "LB", de fabricação rosbusta , fabricado em liga de alumínio de alta resistência mecânica e a corrosão, com tampa de inspeção fixada através de parafusos, com 3 (três) saídas rosqueadas (BSP). - NUTSTEEL REF. NTCL110LB05B | Condulete | Alumínio | LB | Tempo | Roscado | 1.1/2"
ELE | 7471 | Condulete diâmetro nominal 2” , tipo "LR", de fabricação rosbusta , fabricado em liga de alumínio de alta resistência mecânica e a corrosão, com tampa de inspeção fixada através de parafusos, com 3 (três) saídas rosqueadas (BSP). - NUTSTEEL REF. NTCL110LR06B | Condulete | Alumínio | LR | Tempo | Roscado | 2"
ELE | 7471 | Grampo “U”, para fixação de eletroduto rígido de diâmetro nominal de 2”, fabricado em barra redonda de 3/8", aço SAE 1020, com porcas e arruelas de pressão, acabamento galvanizado - BLINDA REF. GR/U-06 | Eletroduto | Galvanizado | Abraçadeira | Pesado | Sem Rosca | 2"
ELE | 7471 | Condulete diâmetro nominal 1.1/2” , tipo "LL", de fabricação rosbusta , fabricado em liga de alumínio de alta resistência mecânica e a corrosão, com tampa de inspeção fixada através de parafusos, com 3 (três) saídas rosqueadas (BSP). - NUTSTEEL REF. NTCL110LL05B | Condulete | Alumínio | LL | Tempo | Roscado | 1.1/2"
ELE | 7471 | Condulete diâmetro nominal 1” , tipo "T", de fabricação rosbusta , fabricado em liga de alumínio de alta resistência mecânica e a corrosão, com tampa de inspeção fixada através de parafusos, com 3 (três) saídas rosqueadas (BSP). - NUTSTEEL REF. NTCL110T-03B | Condulete | Alumínio | T | Tempo | Roscado | 1"
ELE | 7471 | Prensa-Cabo Metalico Aluminio alumínio com bucha de aperto em neoprene, Rosca Bsp 3/4" , rosca BSP, Comprimento ,Cabo 10 A 12.5mm Ip68 - BLINDA CL-02B | Eletroduto | Alumínio | Prensa Cabo | Tempo | Roscado | 3/4"
ELE | 7471 | Cabo de Cobre - ISOLAÇÃO SILICONE - Classe de Isolação 0.75kV - 1 x 12C 1,5mm² | Cabo | 450/750V | Iluminação | 12C | Não Aplicável | 1.5
ELE | 7471 | Condulete diâmetro nominal 2” , tipo "T", de fabricação rosbusta , fabricado em liga de alumínio de alta resistência mecânica e a corrosão, com tampa de inspeção fixada através de parafusos, com 3 (três) saídas rosqueadas (BSP). - NUTSTEEL REF. NTCL110T-06B | Condulete | Alumínio | T | Tempo | Roscado | 2"
ELE | 7471 | Grampo “U”, para fixação de eletroduto rígido de diâmetro nominal de 1.1/2”, fabricado em barra redonda de 5/16", aço SAE 1020, com porcas e arruelas de pressão, acabamento galvanizado - BLINDA REF. GR/U-05 | Eletroduto | Galvanizado | Abraçadeira | Pesado | Sem Rosca | 6"
ELE | 7471 | Grampo “U”, para fixação de eletroduto rígido de diâmetro nominal de 3”, fabricado em barra redonda de 3/8", aço SAE 1020, com porcas e arruelas de pressão, acabamento galvanizado. - BLINDA REF. GR/U-08 | Eletroduto | Galvanizado | Abraçadeira | Pesado | Sem Rosca | 3"
ELE | 7471 | Cabo flexível multiplo 3 x 2,5mm² constituído por condutor de cobre nu, tempera mole classe de encordoamento 5, flexível, isolação de borracha de silicone, com separador de fita não higroscópica de poliéster, classe de isolação de 0,75kV , para temperatura máxima em serviço contínuo de 200°C, conforme ABNT NBR 16093 e NBR 5410. Seção nominal: 2,5 mm². - TRAMAR REF. 10121013 | Cabo | 450/750V | Iluminação | 3C | Não Aplicável | 2.5
ELE | 7471 | Condulete diâmetro nominal 1.1/2” , tipo "LR", de fabricação rosbusta , fabricado em liga de alumínio de alta resistência mecânica e a corrosão, com tampa de inspeção fixada através de parafusos, com 3 (três) saídas rosqueadas (BSP). - NUTSTEEL REF. NTCL110LR05B | Condulete | Alumínio | LR | Tempo | Roscado | 1.1/2"
ELE | 7471 | Cabo flexível multiplo 12 x 1,5mm², constituído por condutor de cobre nu, tempera mole classe de encordoamento 5, flexível, isolação de borracha de silicone, classe de isolação de 0,75kV , para temperatura máxima em serviço contínuo de 200°C, conforme norma DIN VDE 0295 e IEC 60228. Seção nominal: 1,5 mm². - HELUKABEL REF. 23184 | Cabo | 450/750V | Iluminação | 12C | Não Aplicável | 1.5
ELE | 7873 | BUCHA SEXTAVADA, FABRICADA EM FERRO FUNDIDO GALVANIZADA A FOGO, Ø1", ROSCA INTERNA NPT. FABRICANTE: ALPHA OU SIMILAR. APLICAÇÃO: FIXAÇÃO ELETRODUTOS | Eletroduto | Galvanizado | Bucha | Pesado | Roscado | 1"
ELE | 7873 | ELETRODUTO RÍGIDO PESADO DE . MATERIAL: PVC RÍGIDO, Ø1". FORNECIDO EM BARRAS DE 3000mm COM UMA LUVA NA EXTREMIDADE E PROTETOR DE ROSCA NA OUTRA. ROSCA: NPT. NORMAS NBR 5598. FABRICANTE: ELECON OU SIMILAR. APLICAÇÃO: PROTEÇÃO CABOS DE ALIMENTAÇÃO | Eletroduto | PVC | Trecho Reto | Pesado | Roscado | 1"
ELE | 7873 | ABRAÇADEIRA TIPO “D”; Ø1", COM PARAFUSO E PORCA; EM AÇO INOX. APLICAÇÃO: FIXAÇÃO DE ELETRODUTO | Eletroduto | Aço Inox | Abraçadeira | Pesado | Sem Rosca | 1"
ELE | 7894 | Eletrocalha perfurada, sem tampa, com acessórios, peças de 3 metros, largura 200mm | Eletrocalha | Galvanizado | Trecho Reto | Leve | Sem Tampa | 200 X 100
ELE | 7894 | Cabo de potência em cobre, têmpera mole, classe de encordoamento 5, classe de tensão 0,6/1kV, isolação em etileno propileno (EPR) cor branco, cobertura em material livre de halogênio, temperatura de serviço 90ºC, Normas NBR NM 280 e NBR 7286, tipo Eprotenax Gsette - seção 4x 50mm² | Cabo | 0,6/1kV | Força e Comando | 4C | Não Aplicável | 50
ELE | 7894 | Eletroduto de pvc ø 1" (peca de 3m) | Eletroduto | PVC | Trecho Reto | Pesado | Roscado | 1"
ELE | 7894 | Leito para cabos, sem tampa, com acessórios, aba externa 100mm, semi-pesado, peças de 3 metros, largura 800mm | Leito | Galvanizado | Trecho Reto | Semi Pesado | Sem Tampa | 800 X 100
ELE | 7894 | Cabo de potência em cobre, têmpera mole, classe de encordoamento 5, classe de tensão 0,6/1kV, isolação em etileno propileno (EPR) cor branco, cobertura em material livre de halogênio, temperatura de serviço 90ºC, Normas NBR NM 280 e NBR 7286, tipo Eprotenax Gsette - seção 4x 10mm² | Cabo | 0,6/1kV | Força e Comando | 4C | Não Aplicável | 10
ELE | 7894 | Cabo de potência em cobre, têmpera mole, classe de encordoamento 5, classe de tensão 0,6/1kV, isolação em etileno propileno (EPR) cor branco, cobertura em material livre de halogênio, temperatura de serviço 90ºC, Normas NBR NM 280 e NBR 7286, tipo Eprotenax Gsette - seção 4x 25mm² | Cabo | 0,6/1kV | Força e Comando | 4C | Não Aplicável | 25
ELE | 7894 | Cabo de controle 0,6/1kV, 15 condutores, classe 5 (flexível), seção 1,5mm² | Cabo | 0,6/1kV | Força e Comando | 15C | Não Aplicável | 1.5
ELE | 7894 | Cabo de potência em cobre, têmpera mole, classe de encordoamento 5, classe de tensão 0,6/1kV, isolação em etileno propileno (EPR) cor branco, cobertura em material livre de halogênio, temperatura de serviço 90ºC, Normas NBR NM 280 e NBR 7286, tipo Eprotenax Gsette - seção 4x 35mm² | Cabo | 0,6/1kV | Força e Comando | 4C | Não Aplicável | 35
ELE | 7894 | Cabo de potência em cobre, têmpera mole, classe de encordoamento 5, classe de tensão 0,6/1kV, isolação em etileno propileno (EPR) cor branco, cobertura em material livre de halogênio, temperatura de serviço 90ºC, Normas NBR NM 280 e NBR 7286, tipo Eprotenax Gsette - seção 1x 240mm² | Cabo | 0,6/1kV | Força e Comando | 1C | Não Aplicável | 240
ELE | 7894 | Cabo com isolação em EPR - Classe de Tensão 0,6/1 kV, livre de halogênios e com baixa emissão de fumaça e gases tóxicos, temperatura máxima de 90ºC em regime contínuo - com condutor concêntrico e blindagem - Seção 3x6mm²+1x6mm² | Cabo | 0,6/1kV | Força e Comando | 4C | Não Aplicável | 6
ELE | 7894 | Leito para cabos, com tampa e acessórios, aba externa 100mm, semi-pesado, peças de 3 metros, largura 400mm | Leito | Galvanizado | Trecho Reto | Semi Pesado | Com Tampa | 400 X 100
ELE | 7894 | Cabo com isolação extrudada de PVC e cobertura em PVC - Singelo - Classe de Tensão 0,6/1kV - Seção 50 mm2 | Cabo | 0,6/1kV | Força e Comando | 1C | Não Aplicável | 50
ELE | 7894 | Cabo com Isolação Extrudada de PVC e cobertura em PVC - Tripolar - Classe de Tensão 0,6/1kV - Seção 3 X 1,5 mm2 | Cabo | 0,6/1kV | Força e Comando | 3C | Não Aplicável | 1.5
ELE | 7894 | Cabo de controle 0,6/1kV, 3 condutores, classe 5 (flexível), seção 1,5mm² | Cabo | 0,6/1kV | Força e Comando | 3C | Não Aplicável | 1.5
ELE | 7894 | Cabo com isolação em EPR - Classe de Tensão 0,6/1 kV, livre de halogênios e com baixa emissão de fumaça e gases tóxicos, temperatura máxima de 90ºC em regime contínuo - com condutor concêntrico e blindagem - Seção 3x120mm²+1x70mm² | Cabo | 0,6/1kV | Força e Comando | 4C | Não Aplicável | 120
ELE | 7894 | Cabo de controle 0,6/1kV, 7 condutores, classe 5 (flexível), seção 1,5mm² | Cabo | 0,6/1kV | Força e Comando | 7C | Não Aplicável | 1.5
ELE | 7894 | Eletrodutos flexíveis, em aço galv., tipo seal tubo, c/acessórios, ø 1.1/2" | Eletroduto | Flexível | Trecho Reto | Tempo | Roscado | 1.1/2"
ELE | 7894 | Eletroduto rígido aço galvanizado ø 3/4" (peca de 3m), com acessórios | Eletroduto | Galvanizado | Trecho Reto | Pesado | Sem Rosca | 3/4"
ELE | 7894 | Leito para cabos, sem tampa, com acessórios, aba externa 100mm, semi-pesado, peças de 3 metros, largura 400mm | Leito | Galvanizado | Trecho Reto | Semi Pesado | Sem Tampa | 400 X 100
ELE | 7894 | Prensa cabo ∅1/2" NPT - Resina termoplástica | Eletroduto | Galvanizado | Prensa Cabo | Tempo | Roscado | 1/2"
ELE | 7894 | Eletroduto rígido aço galvanizado ø 1.1/2" (peca de 3m), com acessórios | Eletroduto | Galvanizado | Trecho Reto | Pesado | Sem Rosca | 1.1/2"
ELE | 7894 | Eletrodutos flexíveis, em aço galv., tipo seal tubo, c/acessórios, ø 3/4" | Eletroduto | Flexível | Trecho Reto | Tempo | Roscado | 3/4"
ELE | 7894 | Cabo de instrumentação 300V - HEPR - 90-CL2-1x 1P 1.0mm2 + (BL) | Cabo | 300V | Instrumentação | 1 par | Não Aplicável | 1
ELE | 7894 | Cabo de potência em cobre, têmpera mole, classe de encordoamento 5, classe de tensão 0,6/1kV, isolação em etileno propileno (EPR) cor branco, cobertura em material livre de halogênio, temperatura de serviço 90ºC, Normas NBR NM 280 e NBR 7286, tipo Eprotenax Gsette - seção 3x 2,5mm² | Cabo | 0,6/1kV | Força e Comando | 3C | Não Aplicável | 2.5
ELE | 7894 | Cabo de potência em cobre, têmpera mole, classe de encordoamento 5, classe de tensão 0,6/1kV, isolação em etileno propileno (EPR) cor branco, cobertura em material livre de halogênio, temperatura de serviço 90ºC, Normas NBR NM 280 e NBR 7286, tipo Eprotenax Gsette - seção 4x 4mm² | Cabo | 0,6/1kV | Força e Comando | 4C | Não Aplicável | 4
ELE | 7894 | Cabo de controle 0,6/1kV, 12 condutores, classe 5 (flexível), seção 1,5mm² | Cabo | 0,6/1kV | Força e Comando | 12C | Não Aplicável | 1.5
ELE | 7894 | Cabo com isolação extrudada de PVC e cobertura em PVC - Singelo - Classe de Tensão 0,6/1kV - Seção 4,0 mm2 | Cabo | 0,6/1kV | Força e Comando | 1C | Não Aplicável | 4
ELE | 7894 | Leito para cabos, com tampa e acessórios, aba externa 100mm, semi-pesado, peças de 3 metros, largura 800mm | Leito | Galvanizado | Trecho Reto | Semi Pesado | Com Tampa | 800 X 100
ELE | 7894 | Cabo de potência em cobre, têmpera mole, classe de encordoamento 5, classe de tensão 0,6/1kV, isolação em etileno propileno (EPR) cor branco, cobertura em material livre de halogênio, temperatura de serviço 90ºC, Normas NBR NM 280 e NBR 7286, tipo Eprotenax Gsette - seção 1x 185mm² | Cabo | 0,6/1kV | Força e Comando | 1C | Não Aplicável | 185
ELE | 7894 | Cabo de controle 0,6/1kV, 9 condutores, classe 5 (flexível), seção 1,5mm² | Cabo | 0,6/1kV | Força e Comando | 9C | Não Aplicável | 1.5
ELE | 7894 | Cabo com isolação em EPR - Classe de Tensão 0,6/1 kV, livre de halogênios e com baixa emissão de fumaça e gases tóxicos, temperatura máxima de 90ºC em regime contínuo - com condutor concêntrico e blindagem - Seção 3x16mm²+1x16mm² | Cabo | 0,6/1kV | Força e Comando | 4C | Não Aplicável | 16
ELE | 7894 | Cabo de potência em cobre, têmpera mole, classe de encordoamento 5, classe de tensão 0,6/1kV, isolação em etileno propileno (EPR) cor branco, cobertura em material livre de halogênio, temperatura de serviço 90ºC, Normas NBR NM 280 e NBR 7286, tipo Eprotenax Gsette - seção 4x 16mm² | Cabo | 0,6/1kV | Força e Comando | 4C | Não Aplicável | 16
ELE | 7894 | Eletroduto rígido aço galvanizado ø 4" (peca de 3m), com acessórios | Eletroduto | Galvanizado | Trecho Reto | Pesado | Sem Rosca | 4"
ELE | 7894 | Eletroduto rígido aço galvanizado ø 1" (peca de 3m), com acessórios | Eletroduto | Galvanizado | Trecho Reto | Pesado | Sem Rosca | 1"
ELE | 7894 | Eletrodutos flexíveis, em aço galv., tipo seal tubo, c/acessórios, ø 1" | Eletroduto | Flexível | Trecho Reto | Tempo | Roscado | 1"
ELE | 7954.2 | FORNECIMENTO E INSTALAÇÃO DE CURVA VERTICAL INTERNA 90°, PARA ELETROCALHA, CHAPA DE AÇO CARBONO GALVANIZADA, 150X100MM, INCLUSVE ACESSÓRIOS DE FIXAÇÃO | Eletrocalha | Galvanizado | Curva Vertical Interna | Leve | Sem Tampa | 150 X 100
ELE | 7954.2 | FORNECIMENTO E INSTALAÇÃO DE CABO DE COBRE UNIPOLAR, 2,5 mm² ISOLAMENTO TERMOPLÁSTICO EM DUPLA CAMADA POLIOLEFÍNICO NÃO HALOGENADO 750V/70ºC - VERDE | Cabo | 450/750V | Iluminação | 1C | Não Aplicável | 2.5
ELE | 7954.2 | FORNECIMENTO E INSTALAÇÃO DE CURVA VERTICAL EXTERNA 45°, PARA ELETROCALHA, CHAPA DE AÇO CARBONO GALVANIZADA, 500X100MM, INCLUSVE ACESSÓRIOS DE FIXAÇÃO | Eletrocalha | Galvanizado | Curva Vertical Externa | Leve | Sem Tampa | 500 X 100
ELE | 7954.2 | FORNECIMENTO E INSTALAÇÃO DE RABICHO CABO 3x 2,5mm²-750V COM PLUG MACHO 2P+T UNIVERSAL 10A PÇ. COM 1M, INCLUSOS TODOS OS ITENS E ACESSÓRIOS NECESSÁRIOS | Cabo | 450/750V | Iluminação | 3C | Não Aplicável | 2.5
ELE | 7954.2 | LANÇAMENTO, PASSAGEM E INSTALAÇÃO DE CABO DE COBRE UNIPOLAR, ENCORDOAMENTO TIPO 2, ISOLAÇÃO DE 0,6/1KV, COBERTURA EM EPR, NA COR PRETA, SEÇÃO # 50,0MM² (REDE PROVISÓRIA - PAD STEAM ATUAL) | Cabo | 0,6/1kV | Força e Comando | 1C | Não Aplicável | 50
ELE | 7954.2 | FORNECIMENTO E INSTALAÇÃO DE ELETROCALHA EM AÇO GALVANIZADO 200X100 mm , INCLUSOS TODOS OS ITENS E ACESSÓRIOS NECESSÁRIOS | Eletrocalha | Galvanizado | Trecho Reto | Leve | Sem Tampa | 200 X 100
ELE | 7954.2 | FORNECIMENTO E INSTALAÇÃO DE CURVA VERTICAL DE INVERSÃO 90°, PARA ELETROCALHA, CHAPA DE AÇO CARBONO GALVANIZADA, 300X100MM, INCLUSVE ACESSÓRIOS DE FIXAÇÃO | Eletrocalha | Galvanizado | Curva Vertical Externa | Leve | Sem Tampa | 300 X 100
ELE | 7954.2 | FORNECIMENTO E INSTALAÇÃO DE REDUÇÃO DIREITA, PARA ELETROCALHA, DE CHAPA DE AÇO CARBONO GALVANIZADA, 200X100MM E H=100MM, INCLUSVE ACESSÓRIOS DE FIXAÇÃO | Eletrocalha | Galvanizado | Redução | Leve | Sem Tampa | 200 X 100
ELE | 7954.2 | FORNECIMENTO E INSTALAÇÃO DE CURVA HORIZONTAL 90°, PARA ELETROCALHA, CHAPA DE AÇO CARBONO GALVANIZADA, 500X100MM, INCLUSVE ACESSÓRIOS DE FIXAÇÃO | Eletrocalha | Galvanizado | Curva Horizontal | Leve | Sem Tampa | 500 X 100
ELE | 7954.2 | FORNECIMENTO E INSTALAÇÃO DE CABO DE COBRE UNIPOLAR, 2,5 mm² ISOLAMENTO TERMOPLÁSTICO EM DUPLA CAMADA POLIOLEFÍNICO NÃO HALOGENADO 750V/70ºC - PRETO | Cabo | 450/750V | Iluminação | 1C | Não Aplicável | 2.5
ELE | 7954.2 | FORNECIMENTO E INSTALAÇÃO DE TÊ VERTICAL DE DESCIDA, PARA ELETROCALHA, CHAPA DE AÇO CARBONO GALVANIZADA, 100X100 MM, INCLUSVE ACESSÓRIOS DE FIXAÇÃO | Eletrocalha | Galvanizado | Tê Vertical de Descida | Leve | Sem Tampa | 100 X 100
ELE | 7954.2 | FORNECIMENTO E INSTALAÇÃO DE CURVA VERTICAL INTERNA 90°, PARA ELETROCALHA, CHAPA DE AÇO CARBONO GALVANIZADA, 50X50MM, INCLUSVE ACESSÓRIOS DE FIXAÇÃO | Eletrocalha | Galvanizado | Curva Vertical Interna | Leve | Sem Tampa | 50 X 50
ELE | 7954.2 | FORNECIMENTO E INSTALAÇÃO DE ELETRODUTO EM AÇO GALVANIZADO Ø1" PÇ. COM 3M | Eletroduto | Galvanizado | Trecho Reto | Pesado | Sem Rosca | 1"
ELE | 7954.2 | FORNECIMENTO E INSTALAÇÃO DE CABO DE COBRE 35 mm² UNIPOLAR, ENCORDAMENTO TIPO 2, ISOLAÇÃO DE 0,6/1kV, EPR - PRETO | Cabo | 0,6/1kV | Força e Comando | 1C | Não Aplicável | 35
ELE | 7954.2 | FORNECIMENTO E INSTALAÇÃO DE CURVA HORIZONTAL 90°, PARA ELETROCALHA, CHAPA DE AÇO CARBONO GALVANIZADA, 100X100MM, INCLUSVE ACESSÓRIOS DE FIXAÇÃO | Eletrocalha | Galvanizado | Curva Horizontal | Leve | Sem Tampa | 100 X 100
ELE | 7954.2 | FORNECIMENTO E INSTALAÇÃO DE CURVA VERTICAL EXTERNA 90°, PARA ELETROCALHA, CHAPA DE AÇO CARBONO GALVANIZADA, 200X100MM, INCLUSVE ACESSÓRIOS DE FIXAÇÃO | Eletrocalha | Galvanizado | Curva Vertical Externa | Leve | Sem Tampa | 200 X 100
ELE | 7954.2 | FORNECIMENTO E INSTALAÇÃO DE TÊ RETO 90°, PARA ELETROCALHA, CHAPA DE AÇO CARBONO GALVANIZADA, 500X500MM NA DERIVAÇÃO E H=100MM, INCLUSVE ACESSÓRIOS DE FIXAÇÃO | Eletrocalha | Galvanizado | Tê Horizontal | Leve | Sem Tampa | 500 X 100
ELE | 7954.2 | LANÇAMENTO, PASSAGEM E INSTALAÇÃO DE CABO DE COBRE UNIPOLAR, ENCORDOAMENTO TIPO 2, ISOLAÇÃO DE 0,6/1KV, COBERTURA EM EPR, NA COR PRETA, SEÇÃO # 16,0MM² (REDE PROVISÓRIA - ALVEJAMENTO ATUAL) | Cabo | 0,6/1kV | Força e Comando | 1C | Não Aplicável | 16
ELE | 7954.2 | FORNECIMENTO E INSTALAÇÃO DE TÊ VERTICAL DE DESCIDA LATERAL, PARA ELETROCALHA, CHAPA DE AÇO CARBONO GALVANIZADA, 300X300MM E H=100MM, INCLUSVE ACESSÓRIOS DE FIXAÇÃO | Eletrocalha | Galvanizado | Tê Vertical de Descida Lateral | Leve | Sem Tampa | 300 X 100
ELE | 7954.2 | LANÇAMENTO, PASSAGEM E INSTALAÇÃO DE CABO DE COBRE UNIPOLAR, ENCORDOAMENTO TIPO 2, ISOLAÇÃO DE 0,6/1KV, COBERTURA EM EPR, NA COR VERDE, SEÇÃO # 25,0MM² (REDE PROVISÓRIA - MERCEIRIZADEIRA ATUAL) | Cabo | 0,6/1kV | Força e Comando | 1C | Não Aplicável | 25
ELE | 7954.2 | LANÇAMENTO, PASSAGEM E INSTALAÇÃO DE CABO DE COBRE UNIPOLAR, ENCORDOAMENTO TIPO 2, ISOLAÇÃO DE 0,6/1KV, COBERTURA EM EPR, NA COR PRETA, SEÇÃO # 16,0MM² (REDE PROVISÓRIA - ENGOMADEIRA 1 ATUAL) | Cabo | 0,6/1kV | Força e Comando | 1C | Não Aplicável | 16
ELE | 7954.2 | LANÇAMENTO, PASSAGEM E INSTALAÇÃO DE CABO DE COBRE UNIPOLAR, ENCORDOAMENTO TIPO 2, ISOLAÇÃO DE 0,6/1KV, COBERTURA EM EPR, NA COR VERDE, SEÇÃO # 70,0MM² (O INSUMO CABO ELÉTRICO FORNECIDO PELA CONTRATANTE) | Cabo | 0,6/1kV | Força e Comando | 1C | Não Aplicável | 70
ELE | 7954.2 | FORNECIMENTO E INSTALAÇÃO DE ELETROCALHA EM AÇO GALVANIZADO 100X100 mm, INCLUSOS TODOS OS ITENS E ACESSÓRIOS NECESSÁRIOS | Eletrocalha | Galvanizado | Trecho Reto | Leve | Sem Tampa | 100 X 100
ELE | 7954.2 | FORNECIMENTO E INSTALAÇÃO DE CABO DE COBRE 95mm² UNIPOLAR, ENCORDAMENTO TIPO 2, ISOLAÇÃO DE 0,6/1kV, EPR - PRETO | Cabo | 0,6/1kV | Força e Comando | 1C | Não Aplicável | 95
ELE | 7954.2 | FORNECIMENTO E INSTALAÇÃO DE CURVA HORIZONTAL 90°, PARA ELETROCALHA, CHAPA DE AÇO CARBONO GALVANIZADA, 300X100MM, INCLUSVE ACESSÓRIOS DE FIXAÇÃO | Eletrocalha | Galvanizado | Curva Horizontal | Leve | Sem Tampa | 300 X 100
ELE | 7954.2 | FORNECIMENTO E INSTALAÇÃO DE CURVA HORIZONTAL LISA PARA ELETROCALHA 100x100 mm, INCLUSOS TODOS OS ITENS E ACESSÓRIOS NECESSÁRIOS | Eletrocalha | Galvanizado | Curva Horizontal | Leve | Sem Tampa | 100 X 100
ELE | 7954.2 | FORNECIMENTO E INSTALAÇÃO DE CURVA VERTICAL INTERNA 90°, PARA ELETROCALHA, CHAPA DE AÇO CARBONO GALVANIZADA, LARGURA 100X100MM, INCLUSVE ACESSÓRIOS DE FIXAÇÃO | Eletrocalha | Galvanizado | Curva Vertical Interna | Leve | Sem Tampa | 100 X 100
ELE | 7954.2 | FORNECIMENTO E INSTALAÇÃO DE REDUÇÃO DIREITA, PARA ELETROCALHA, DE CHAPA DE AÇO CARBONO GALVANIZADA, 500X200MM E H=100MM, INCLUSVE ACESSÓRIOS DE FIXAÇÃO | Eletrocalha | Galvanizado | Redução a Direita | Leve | Sem Tampa | 500 X 100
ELE | 7954.2 | FORNECIMENTO E INSTALAÇÃO DE TÊ VERTICAL DE DESCIDA LATERAL, PARA ELETROCALHA, CHAPA DE AÇO CARBONO GALVANIZADA, 200X200MM E H=100MM, INCLUSVE ACESSÓRIOS DE FIXAÇÃO | Eletrocalha | Galvanizado | Tê Vertical de Descida Lateral | Leve | Sem Tampa | 200 X 100
ELE | 7954.2 | LANÇAMENTO, PASSAGEM E INSTALAÇÃO DE CABO DE COBRE UNIPOLAR, ENCORDOAMENTO TIPO 2, ISOLAÇÃO DE 0,6/1KV, COBERTURA EM EPR, NA COR PRETA, SEÇÃO # 16,0MM² (REDE PROVISÓRIA - RECUPERADORA DE SODA) | Cabo | 0,6/1kV | Força e Comando | 1C | Não Aplicável | 16
ELE | 7954.2 | FORNECIMENTO E INSTALAÇÃO DE ABRAÇADEIRA TIPO "D" PARA ELETRODUTO Ø1" | Eletroduto | Galvanizado | Abraçadeira | Pesado | Sem Rosca | 1"
ELE | 7954.2 | LANÇAMENTO, PASSAGEM E INSTALAÇÃO DE CABO DE COBRE UNIPOLAR, ENCORDOAMENTO TIPO 2, ISOLAÇÃO DE 0,6/1KV, COBERTURA EM EPR, NA COR PRETA, SEÇÃO # 120,0MM² (O INSUMO CABO ELÉTRICO FORNECIDO PELA CONTRATANTE) | Cabo | 0,6/1kV | Força e Comando | 1C | Não Aplicável | 120
ELE | 7954.2 | FORNECIMENTO E INSTALAÇÃO DE CABO DE COBRE 4 mm² UNIPOLAR, ENCORDAMENTO TIPO 2, ISOLAÇÃO DE 0,6/1kV, EPR- VERDE | Cabo | 0,6/1kV | Força e Comando | 1C | Não Aplicável | 4
ELE | 7954.2 | FORNECIMENTO E INSTALAÇÃO DE CURVA HORIZONTAL 90°, PARA ELETROCALHA, CHAPA DE AÇO CARBONO GALVANIZADA, 50X50MM, INCLUSVE ACESSÓRIOS DE FIXAÇÃO | Eletrocalha | Galvanizado | Curva Horizontal | Leve | Sem Tampa | 50 X 50
ELE | 7954.2 | FORNECIMENTO E INSTALAÇÃO DE CURVA VERTICAL INTERNA 90°, PARA ELETROCALHA, CHAPA DE AÇO CARBONO GALVANIZADA, 300X100MM, INCLUSVE ACESSÓRIOS DE FIXAÇÃO | Eletrocalha | Galvanizado | Curva Vertical Interna | Leve | Sem Tampa | 300 X 100
ELE | 7954.2 | FORNECIMENTO E INSTALAÇÃO DE CURVA VERTICAL EXTERNA 90°, PARA ELETROCALHA, CHAPA DE AÇO CARBONO GALVANIZADA, 150X100MM, INCLUSVE ACESSÓRIOS DE FIXAÇÃO | Eletrocalha | Galvanizado | Curva Vertical Externa | Leve | Sem Tampa | 150 X 100
ELE | 7954.2 | FORNECIMENTO E INSTALAÇÃO DE CURVA VERTICAL EXTERNA 90°, PARA ELETROCALHA, CHAPA DE AÇO CARBONO GALVANIZADA, 300X100MM, INCLUSVE ACESSÓRIOS DE FIXAÇÃO | Eletrocalha | Galvanizado | Curva Vertical Externa | Leve | Sem Tampa | 300 X 100
ELE | 7954.2 | FORNECIMENTO E INSTALAÇÃO DE CURVA VERTICAL INTERNA 90°, PARA ELETROCALHA, CHAPA DE AÇO CARBONO GALVANIZADA, 200X100MM, INCLUSVE ACESSÓRIOS DE FIXAÇÃO | Eletrocalha | Galvanizado | Curva Vertical Interna | Leve | Sem Tampa | 200 X 100
ELE | 7954.2 | FORNECIMENTO E INSTALAÇÃO DE TÊ HORIZONTAL 90° PARA ELETROCALHA LISA 100x100 mm, INCLUSOS TODOS OS ITENS E ACESSÓRIOS NECESSÁRIOS | Eletrocalha | Galvanizado | Tê Horizontal | Leve | Sem Tampa | 100 X 100
ELE | 7954.2 | FORNECIMENTO E INSTALAÇÃO DE TÊ HORIZONTAL 90º LISA PARA ELETROCALHA 100X100 mm, INCLUSOS TODOS OS ITENS E ACESSÓRIOS NECESSÁRIOS | Eletrocalha | Galvanizado | Tê Horizontal | Leve | Sem Tampa | 100 X 100
ELE | 7954.2 | FORNECIMENTO E INSTALAÇÃO DE SUSPENSÃO VERTICAL PARA ELETROCALHA 200X100 mm, INCLUSOS TODOS OS ITENS E ACESSÓRIOS NECESSÁRIOS | Eletrocalha | Galvanizado | Trecho Reto | Leve | Sem Tampa | 200 X 100
ELE | 7954.2 | LANÇAMENTO, PASSAGEM E INSTALAÇÃO DE CABO DE COBRE UNIPOLAR, ENCORDOAMENTO TIPO 2, ISOLAÇÃO DE 0,6/1KV, COBERTURA EM EPR, NA COR PRETA, SEÇÃO # 16,0MM² (REDE PROVISÓRIA - URDIDEIRA 1 ATUAL) | Cabo | 0,6/1kV | Força e Comando | 1C | Não Aplicável | 16
ELE | 7954.2 | LANÇAMENTO, PASSAGEM E INSTALAÇÃO DE CABO DE COBRE UNIPOLAR, ENCORDOAMENTO TIPO 2, ISOLAÇÃO DE 0,6/1KV, COBERTURA EM EPR, NA COR VERDE, SEÇÃO # 16,0MM² (REDE PROVISÓRIA - ALVEJAMENTO ATUAL) | Cabo | 0,6/1kV | Força e Comando | 1C | Não Aplicável | 16
ELE | 7954.2 | FORNECIMENTO E INSTALAÇÃO DE ELETROCALHA LISA COM TAMPA, PARA CABOS ELÉTRICOS, DE CHAPA DE AÇO CARBONO GALVANIZADA 100X100MM, PÇ COM 3M, INCLUSVE ACESSÓRIOS DE FIXAÇÃO | Eletrocalha | Galvanizado | Trecho Reto | Leve | Com Tampa | 100 X 100
ELE | 7954.2 | FORNECIMENTO E INSTALAÇÃO DE CURVA 90º PARA ELETRODUTO EM AÇO CARBONO, GALVANIZADO A FOGO, Ø4", INCLUSVE ACESSÓRIOS DE FIXAÇÃO | Eletroduto | Galvanizado | Curva | Pesado | Roscado | 4"
ELE | 7954.2 | FORNECIMENTO E INSTALAÇÃO DE ABRAÇADEIRA GALVANIZADA TIPO "D" PARA ELETRODUTO Ø1", INCLUSOS TODOS OS ITENS E ACESSÓRIOS NECESSÁRIOS | Eletroduto | Galvanizado | Abraçadeira | Pesado | Sem Rosca | 1"
ELE | 7954.2 | LANÇAMENTO, PASSAGEM E INSTALAÇÃO DE CABO DE COBRE UNIPOLAR, ENCORDOAMENTO TIPO 2, ISOLAÇÃO DE 0,6/1KV, COBERTURA EM EPR, NA COR VERDE, SEÇÃO # 16,0MM² (REDE PROVISÓRIA - URDIDEIRA 1 ATUAL) | Cabo | 0,6/1kV | Força e Comando | 1C | Não Aplicável | 16
ELE | 7954.2 | FORNECIMENTO E INSTALAÇÃO DE PERFILADO LISO 38X38mm EM AÇO GALVANIZADO, INCLUSOS TODOS OS ITENS E ACESSÓRIOS NECESSÁRIOS | Perfilado | Galvanizado | Trecho Reto | Leve | Sem Tampa | 38 X 38
ELE | 7954.2 | FORNECIMENTO E INSTALAÇÃO DE COTOVELO RETO 90°, PARA ELETROCALHA, CHAPA DE AÇO CARBONO GALVANIZADA, 500X100MM, INCLUSVE ACESSÓRIOS DE FIXAÇÃO | Eletrocalha | Galvanizado | Trecho Reto | Leve | Sem Tampa | 500 X 100
ELE | 7954.2 | FORNECIMENTO E INSTALAÇÃO DE CABO DE COBRE TETRAPOLAR, 4x 10,0 mm², ISOLAMENTO TERMOPLÁSTICO EM DUPLA CAMADA POLIOLEFÍNICO NÃO HALOGENADO 0,6/1kV - PRETO | Cabo | 0,6/1kV | Força e Comando | 4C | Não Aplicável | 10
ELE | 7954.2 | FORNECIMENTO E INSTALAÇÃO DE CABO DE COBRE 4 mm²UNIPOLAR, ENCORDAMENTO TIPO 2, ISOLAÇÃO DE 0,6/1kV, EPR - PRETO | Cabo | 0,6/1kV | Força e Comando | 1C | Não Aplicável | 4
ELE | 7954.2 | FORNECIMENTO E INSTALAÇÃO DE REDUÇÃO CONCÊNTRICA, PARA ELETROCALHA, CHAPA DE AÇO CARBONO GALVANIZADA, 200X50MM E H=50 MM., INCLUSVE ACESSÓRIOS DE FIXAÇÃO | Eletrocalha | Galvanizado | Redução | Leve | Sem Tampa | 200 X 50
ELE | 7954.2 | FORNECIMENTO E INSTALAÇÃO DE CABO DE COBRE COM ISOLAÇÃO EPR CU 8,7/15KV 1X 240MM², 90°C - REF.: EPROTENAX OU EQUIVALENTE TÉCNICO | Cabo | 8,7/15kV | Força e Comando | 1C | Não Aplicável | 240
ELE | 7954.2 | LANÇAMENTO, PASSAGEM E INSTALAÇÃO DE CABO DE COBRE UNIPOLAR, ENCORDOAMENTO TIPO 2, ISOLAÇÃO DE 0,6/1KV, COBERTURA EM EPR, NA COR VERDE, SEÇÃO # 120,0MM² (O INSUMO CABO ELÉTRICO FORNECIDO PELA CONTRATANTE) | Cabo | 0,6/1kV | Força e Comando | 1C | Não Aplicável | 120
ELE | 7954.2 | LANÇAMENTO, PASSAGEM E INSTALAÇÃO DE CABO DE COBRE UNIPOLAR, ENCORDOAMENTO TIPO 2, ISOLAÇÃO DE 0,6/1KV, COBERTURA EM EPR, NA COR VERDE, SEÇÃO # 95,0MM² (O INSUMO CABO ELÉTRICO FORNECIDO PELA CONTRATANTE) | Cabo | 0,6/1kV | Força e Comando | 1C | Não Aplicável | 95
ELE | 7954.2 | LANÇAMENTO, PASSAGEM E INSTALAÇÃO DE CABO DE COBRE UNIPOLAR, ENCORDOAMENTO TIPO 2, ISOLAÇÃO DE 0,6/1KV, COBERTURA EM EPR, NA COR PRETO, SEÇÃO # 25,0MM² (O INSUMO CABO ELÉTRICO FORNECIDO PELA CONTRATANTE) | Cabo | 0,6/1kV | Força e Comando | 1C | Não Aplicável | 25
ELE | 7954.2 | LANÇAMENTO, PASSAGEM E INSTALAÇÃO DE CABO DE COBRE UNIPOLAR, ENCORDOAMENTO TIPO 2, ISOLAÇÃO DE 0,6/1KV, COBERTURA EM EPR, NA COR VERDE, SEÇÃO # 25,0MM² (REDE PROVISÓRIA - PAD STEAM ATUAL) | Cabo | 0,6/1kV | Força e Comando | 1C | Não Aplicável | 25
ELE | 7954.2 | FORNECIMENTO E INSTALAÇÃO DE TÊ VERTICAL DE DESCIDA LATERAL PARA ELETROCALHA LISA 100X100 mm, INCLUSOS TODOS OS ITENS E ACESSÓRIOS NECESSÁRIOS | Eletrocalha | Galvanizado | Tê Vertical de Descida Lateral | Leve | Sem Tampa | 100 X 100
ELE | 7954.2 | FORNECIMENTO E INSTALAÇÃO DE ELETROCALHA LISA COM TAMPA, PARA CABOS ELÉTRICOS, DE CHAPA DE AÇO CARBONO GALVANIZADA 150X100MM, PÇ COM 3M, INCLUSVE ACESSÓRIOS DE FIXAÇÃO | Eletrocalha | Galvanizado | Trecho Reto | Leve | Com Tampa | 150 X 100
ELE | 7954.2 | FORNECIMENTO E INSTALAÇÃO DE PERFILADO LISO 38X38mm EM AÇO GALVANIZADO | Perfilado | Galvanizado | Trecho Reto | Leve | Sem Tampa | 38 X 38
ELE | 7954.2 | FORNECIMENTO E INSTALAÇÃO DE CURVA VERTICAL INTERNA 90°, PARA ELETROCALHA, CHAPA DE AÇO CARBONO GALVANIZADA, 500X100MM, INCLUSVE ACESSÓRIOS DE FIXAÇÃO | Eletrocalha | Galvanizado | Curva Vertical Interna | Leve | Sem Tampa | 500 X 100
ELE | 7954.2 | LANÇAMENTO, PASSAGEM E INSTALAÇÃO DE CABO DE COBRE UNIPOLAR, ENCORDOAMENTO TIPO 2, ISOLAÇÃO DE 0,6/1KV, COBERTURA EM EPR, NA COR PRETA, SEÇÃO # 50,0MM² (O INSUMO CABO ELÉTRICO FORNECIDO PELA CONTRATANTE) | Cabo | 0,6/1kV | Força e Comando | 1C | Não Aplicável | 50
ELE | 7954.2 | LANÇAMENTO, PASSAGEM E INSTALAÇÃO DE CABO DE COBRE UNIPOLAR, ENCORDOAMENTO TIPO 2, ISOLAÇÃO DE 0,6/1KV, COBERTURA EM EPR, NA COR VERDE, SEÇÃO # 16,0MM² (REDE PROVISÓRIA - RECUPERADORA DE SODA) | Cabo | 0,6/1kV | Força e Comando | 1C | Não Aplicável | 16
ELE | 7954.2 | FORNECIMENTO E INSTALAÇÃO DE CURVA VERTICAL EXTERNA 90°, PARA ELETROCALHA, CHAPA DE AÇO CARBONO GALVANIZADA, 50X50MM, INCLUSVE ACESSÓRIOS DE FIXAÇÃO | Eletrocalha | Galvanizado | Curva Vertical Externa | Leve | Sem Tampa | 50 X 50
ELE | 7954.2 | FORNECIMENTO E INSTALAÇÃO DE CURVA HORIZONTAL 90°, PARA ELETROCALHA, CHAPA DE AÇO CARBONO GALVANIZADA, 200X100MM, INCLUSVE ACESSÓRIOS DE FIXAÇÃO | Eletrocalha | Galvanizado | Curva Horizontal | Leve | Sem Tampa | 200 X 100
ELE | 7954.2 | FORNECIMENTO E INSTALAÇÃO DE REDUÇÃO CONCÊNTRICA PARA ELETROCALHA LISA 100x50 E H=50 mm, INCLUSOS TODOS OS ITENS E ACESSÓRIOS NECESSÁRIOS | Eletrocalha | Galvanizado | Redução | Leve | Sem Tampa | 100 X 50
ELE | 7954.2 | FORNECIMENTO E INSTALAÇÃO DE ABRAÇADEIRA GALVANIZADA TIPO "D" PARA ELETRODUTO DE Ø1", INCLUSOS TODOS OS ITENS E ACESSÓRIOS NECESSÁRIOS | Eletroduto | Galvanizado | Abraçadeira | Pesado | Sem Rosca | 1"
ELE | 7954.2 | LANÇAMENTO, PASSAGEM E INSTALAÇÃO DE CABO DE COBRE UNIPOLAR, ENCORDOAMENTO TIPO 2, ISOLAÇÃO DE 0,6/1KV, COBERTURA EM EPR, NA COR PRETA, SEÇÃO # 95,0MM² (O INSUMO CABO ELÉTRICO FORNECIDO PELA CONTRATANTE) | Cabo | 0,6/1kV | Força e Comando | 1C | Não Aplicável | 95
ELE | 7954.2 | FORNECIMENTO E INSTALAÇÃO DE ELETROCALHA LISA COM TAMPA, PARA CABOS ELÉTRICOS, DE CHAPA DE AÇO CARBONO GALVANIZADA 500X100MM, PÇ COM 3M, INCLUSVE ACESSÓRIOS DE FIXAÇÃO | Eletrocalha | Galvanizado | Trecho Reto | Leve | Com Tampa | 500 X 100
ELE | 7954.2 | FORNECIMENTO E INSTALAÇÃO DE CURVA HORIZONTAL 45°, PARA ELETROCALHA, CHAPA DE AÇO CARBONO GALVANIZADA, 100X100MM, INCLUSVE ACESSÓRIOS DE FIXAÇÃO | Eletrocalha | Galvanizado | Curva Horizontal | Leve | Sem Tampa | 100 X 100
ELE | 7954.2 | FORNECIMENTO E INSTALAÇÃO DE CURVA VERTICAL EXTERNA 90°, PARA ELETROCALHA, CHAPA DE AÇO CARBONO GALVANIZADA, 100X100MM, INCLUSVE ACESSÓRIOS DE FIXAÇÃO | Eletrocalha | Galvanizado | Curva Vertical Externa | Leve | Sem Tampa | 100 X 100
ELE | 7954.2 | FORNECIMENTO E INSTALAÇÃO DE CABO DE COBRE UNIPOLAR, 2,5 mm² ISOLAMENTO TERMOPLÁSTICO EM DUPLA CAMADA POLIOLEFÍNICO NÃO HALOGENADO 750V/70ºC, VERDE | Cabo | 450/750V | Iluminação | 1C | Não Aplicável | 2.5
ELE | 7954.2 | FORNECIMENTO E INSTALAÇÃO DE TALA UNIVERSAL PARA ELETROCALHA, DE CHAPA DE AÇO CARBONO GALVANIZADA, 50X50MM, INCLUSVE ACESSÓRIOS DE FIXAÇÃO | Eletrocalha | Galvanizado | Trecho Reto | Leve | Sem Tampa | 50 X 50
ELE | 7954.2 | FORNECIMENTO E INSTALAÇÃO DE CABO DE COBRE UNIPOLAR, 2,5 mm² ISOLAMENTO TERMOPLÁSTICO EM DUPLA CAMADA POLIOLEFÍNICO NÃO HALOGENADO 750V/70ºC, PRETO | Cabo | 450/750V | Iluminação | 1C | Não Aplicável | 2.5
ELE | 7954.2 | FORNECIMENTO E INSTALAÇÃO DE ABRAÇADEIRA GALVANIZADA TIPO "D" PARA ELETRODUTO Ø1" | Eletroduto | Galvanizado | Abraçadeira | Pesado | Sem Rosca | 1"
ELE | 7954.2 | FORNECIMENTO E INSTALAÇÃO DE CABO DE COBRE UNIPOLAR, 2,5 mm² ISOLAMENTO TERMOPLÁSTICO EM DUPLA CAMADA POLIOLEFÍNICO NÃO HALOGENADO 750V/70ºC, VERDE | Cabo | 450/750V | Iluminação | 1C | Não Aplicável | 2.5
ELE | 7954.2 | FORNECIMENTO E INSTALAÇÃO DE CURVA HORIZONTAL LISA PARA ELETROCALHA 50x50 mm, INCLUSOS TODOS OS ITENS E ACESSÓRIOS NECESSÁRIOS | Eletrocalha | Galvanizado | Curva Horizontal | Leve | Sem Tampa | 50 X 50
ELE | 7954.2 | FORNECIMENTO E INSTALAÇÃO DE TÊ HORIZONTAL 90°, PARA ELETROCALHA, CHAPA DE AÇO CARBONO GALVANIZADA, 200X100MM, INCLUSVE ACESSÓRIOS DE FIXAÇÃO | Eletrocalha | Galvanizado | Tê Horizontal | Leve | Sem Tampa | 200 X 100
ELE | 7954.2 | FORNECIMENTO E INSTALAÇÃO DE ELETRODUTO EM AÇO GALVANIZADO Ø1" PÇ. COM 3M, INCLUSOS TODOS OS ITENS E ACESSÓRIOS NECESSÁRIOS | Eletroduto | Galvanizado | Trecho Reto | Pesado | Sem Rosca | 1"
ELE | 7954.2 | FORNECIMENTO E INSTALAÇÃO DE ELETRODUTO EM AÇO GALVANIZADO A FOGO, TIPO PESADO, DE 4", PÇ. COM 3M | Eletroduto | Galvanizado | Trecho Reto | Pesado | Sem Rosca | 4"
ELE | 7954.2 | FORNECIMENTO E INSTALAÇÃO DE ELETROCALHA LISA EM AÇO GALVANIZADO 50X50 mm, INCLUSOS TODOS OS ITENS E ACESSÓRIOS NECESSÁRIOS | Eletrocalha | Galvanizado | Trecho Reto | Leve | Sem Tampa | 50 X 50
ELE | 7954.2 | FORNECIMENTO E INSTALAÇÃO DE CURVA VERTICAL EXTERNA 90°, PARA ELETROCALHA, CHAPA DE AÇO CARBONO GALVANIZADA, 500X100MM, INCLUSVE ACESSÓRIOS DE FIXAÇÃO | Eletrocalha | Galvanizado | Curva Vertical Externa | Leve | Sem Tampa | 500 X 100
ELE | 7954.2 | FORNECIMENTO E INSTALAÇÃO DE SAÍDA LATERAL PARA ELETRODUTO DE Ø1", INCLUSOS TODOS OS ITENS E ACESSÓRIOS NECESSÁRIOS | Eletroduto | Galvanizado | Saída para Eletroduto | Horizontal | Sem Rosca | 1"
ELE | 7954.2 | FORNECIMENTO E INSTALAÇÃO DE REDUÇÃO CONCÊNTRICA, PARA ELETROCALHA, CHAPA DE AÇO CARBONO GALVANIZADA, 300X200MM E H=100MM, INCLUSVE ACESSÓRIOS DE FIXAÇÃO | Eletrocalha | Galvanizado | Redução | Leve | Sem Tampa | 300 X 100
ELE | 7954.2 | FORNECIMENTO E INSTALAÇÃO DE CURVA DE INVERSÃO 90° LISA PARA ELETROCALHA 100X100 mm, INCLUSOS TODOS OS ITENS E ACESSÓRIOS NECESSÁRIOS | Eletrocalha | Galvanizado | Curva Inversão | Leve | Sem Tampa | 100 X 100
ELE | 7954.2 | FORNECIMENTO E INSTALAÇÃO DE SAÍDA HORIZONTAL DE 4" PARA ELETRODUTO C/ PARAFUSOS, INCLUSVE ACESSÓRIOS DE FIXAÇÃO | Eletroduto | Galvanizado | Saída para Eletroduto | Horizontal | Sem Rosca | 4"
ELE | 7954.2 | FORNECIMENTO E INSTALAÇÃO DE ELETROCALHA EM AÇO GALVANIZADO A FOGO 50X50 mm, INCLUSOS TODOS OS ITENS E ACESSÓRIOS NECESSÁRIOS | Eletrocalha | Galvanizado | Trecho Reto | Leve | Sem Tampa | 50 X 50
ELE | 7954.2 | LANÇAMENTO, PASSAGEM E INSTALAÇÃO DE CABO DE COBRE UNIPOLAR, ENCORDOAMENTO TIPO 2, ISOLAÇÃO DE 0,6/1KV, COBERTURA EM EPR, NA COR VERDE, SEÇÃO # 50,0MM² (O INSUMO CABO ELÉTRICO FORNECIDO PELA CONTRATANTE) | Cabo | 0,6/1kV | Força e Comando | 1C | Não Aplicável | 50
ELE | 7954.2 | FORNECIMENTO E INSTALAÇÃO DE ELETROCALHA LISA COM TAMPA, PARA CABOS ELÉTRICOS, DE CHAPA DE AÇO CARBONO GALVANIZADA 200X100MM, PÇ COM 3M, INCLUSVE ACESSÓRIOS DE FIXAÇÃO | Eletrocalha | Galvanizado | Trecho Reto | Leve | Com Tampa | 200 X 100
ELE | 7954.2 | LANÇAMENTO, PASSAGEM E INSTALAÇÃO DE CABO DE COBRE UNIPOLAR, ENCORDOAMENTO TIPO 2, ISOLAÇÃO DE 0,6/1KV, COBERTURA EM EPR, NA COR VERDE, SEÇÃO # 16,0MM² (REDE PROVISÓRIA - ENGOMADEIRA 1 ATUAL) | Cabo | 0,6/1kV | Força e Comando | 1C | Não Aplicável | 16
ELE | 7954.2 | FORNECIMENTO E INSTALAÇÃO DE CURVA DE INVERSÃO 90° LISA PARA ELETROCALHA 200X100 mm, INCLUSOS TODOS OS ITENS E ACESSÓRIOS NECESSÁRIOS | Eletrocalha | Galvanizado | Curva Inversão | Leve | Sem Tampa | 200 X 100
ELE | 7954.2 | FORNECIMENTO E INSTALAÇÃO DE REDUÇÃO DIREITA, PARA ELETROCALHA, DE CHAPA DE AÇO CARBONO GALVANIZADA, 300X150MM E H=100MM, INCLUSVE ACESSÓRIOS DE FIXAÇÃO | Eletrocalha | Galvanizado | Redução | Leve | Sem Tampa | 300 X 100
ELE | 7954.2 | FORNECIMENTO E INSTALAÇÃO DE ELETROCALHA EM AÇO GALVANIZADO 100X100 mm , INCLUSOS TODOS OS ITENS E ACESSÓRIOS NECESSÁRIOS | Eletrocalha | Galvanizado | Trecho Reto | Leve | Sem Tampa | 100 X 100
ELE | 7954.2 | FORNECIMENTO E INSTALAÇÃO DE REDUÇÃO CONCÊNTRICA, PARA ELETROCALHA, CHAPA DE AÇO CARBONO GALVANIZADA, 200X100MM E H=100 MM, INCLUSVE ACESSÓRIOS DE FIXAÇÃO | Eletrocalha | Galvanizado | Redução | Leve | Sem Tampa | 200 X 100
ELE | 7954.2 | LANÇAMENTO, PASSAGEM E INSTALAÇÃO DE CABO DE COBRE UNIPOLAR, ENCORDOAMENTO TIPO 2, ISOLAÇÃO DE 0,6/1KV, COBERTURA EM EPR, NA COR PRETA, SEÇÃO # 16,0MM² (O INSUMO CABO ELÉTRICO FORNECIDO PELA CONTRATANTE) | Cabo | 0,6/1kV | Força e Comando | 1C | Não Aplicável | 16
ELE | 7954.2 | FORNECIMENTO E INSTALAÇÃO DE CABO DE COBRE 25 mm²UNIPOLAR, ENCORDAMENTO TIPO 2, ISOLAÇÃO DE 0,6/1kV, EPR - VERDE | Cabo | 0,6/1kV | Força e Comando | 1C | Não Aplicável | 25
ELE | 7954.2 | LANÇAMENTO, PASSAGEM E INSTALAÇÃO DE CABO DE COBRE UNIPOLAR, ENCORDOAMENTO TIPO 2, ISOLAÇÃO DE 0,6/1KV, COBERTURA EM EPR, NA COR PRETA, SEÇÃO # 6,0MM² (O INSUMO CABO ELÉTRICO FORNECIDO PELA CONTRATANTE) | Cabo | 0,6/1kV | Força e Comando | 1C | Não Aplicável | 6
ELE | 7954.2 | FORNECIMENTO E INSTALAÇÃO DE CURVA DE INVERSÃO 90° PARA PERFILADO LISO 38x38mm, INCLUSOS TODOS OS ITENS E ACESSÓRIOS NECESSÁRIOS | Perfilado | Galvanizado | Curva Inversão | Leve | Sem Tampa | 38 X 38
ELE | 7954.2 | FORNECIMENTO E INSTALAÇÃO DE CURVA VERTICAL INTERNA 45°, PARA ELETROCALHA, CHAPA DE AÇO CARBONO GALVANIZADA, 200X100MM, INCLUSVE ACESSÓRIOS DE FIXAÇÃO | Eletrocalha | Galvanizado | Curva Vertical Interna | Leve | Sem Tampa | 200 X 100
ELE | 7954.2 | FORNECIMENTO E INSTALAÇÃO DE TÊ HORIZONTAL 90°, PARA ELETROCALHA, CHAPA DE AÇO CARBONO GALVANIZADA, 100X100MM, INCLUSVE ACESSÓRIOS DE FIXAÇÃO | Eletrocalha | Galvanizado | Tê Horizontal | Leve | Sem Tampa | 100 X 100
ELE | 7954.2 | FORNECIMENTO E INSTALAÇÃO DE TÊ VERTICAL DE DESCIDA LATERAL, PARA ELETROCALHA, CHAPA DE AÇO CARBONO GALVANIZADA, 100X100MM E H=100MM, INCLUSVE ACESSÓRIOS DE FIXAÇÃO | Eletrocalha | Galvanizado | Tê Vertical de Descida Lateral | Leve | Sem Tampa | 100 X 100
ELE | 7954.2 | FORNECIMENTO E INSTALAÇÃO DE LUVA PARA ELETRODUTO EM AÇO CARBONO, GALVANIZADO A FOGO, Ø4", INCLUSVE ACESSÓRIOS DE FIXAÇÃO | Eletroduto | Galvanizado | Luva | Pesado | Sem Rosca | 4"
ELE | 7954.2 | LANÇAMENTO, PASSAGEM E INSTALAÇÃO DE CABO DE COBRE UNIPOLAR, ENCORDOAMENTO TIPO 2, ISOLAÇÃO DE 0,6/1KV, COBERTURA EM EPR, NA COR PRETA, SEÇÃO # 16,0MM² (REDE PROVISÓRIA - LAVADEIRA EXTRACTA) | Cabo | 0,6/1kV | Força e Comando | 1C | Não Aplicável | 16
ELE | 7954.2 | FORNECIMENTO E INSTALAÇÃO DE ELETROCALHA LISA COM TAMPA, PARA CABOS ELÉTRICOS, DE CHAPA DE AÇO CARBONO GALVANIZADA 50X50MM, INCLUSVE ACESSÓRIOS DE FIXAÇÃO | Eletrocalha | Galvanizado | Trecho Reto | Leve | Com Tampa | 50 X 50
ELE | 7954.2 | LANÇAMENTO, PASSAGEM E INSTALAÇÃO DE CABO DE COBRE UNIPOLAR, ENCORDOAMENTO TIPO 2, ISOLAÇÃO DE 0,6/1KV, COBERTURA EM EPR, NA COR VERDE, SEÇÃO # 6,0MM² (O INSUMO CABO ELÉTRICO FORNECIDO PELA CONTRATANTE) | Cabo | 0,6/1kV | Força e Comando | 1C | Não Aplicável | 6
ELE | 7954.2 | LANÇAMENTO, PASSAGEM E INSTALAÇÃO DE CABO DE COBRE UNIPOLAR, ENCORDOAMENTO TIPO 2, ISOLAÇÃO DE 0,6/1KV, COBERTURA EM EPR, NA COR VERDE, SEÇÃO # 16,0MM² (REDE PROVISÓRIA - LAVADEIRA EXTRACTA) | Cabo | 0,6/1kV | Força e Comando | 1C | Não Aplicável | 16
ELE | 7954.2 | FORNECIMENTO E INSTALAÇÃO DE ABRAÇADEIRA TIPO "D" PARA ELETRODUTO Ø1", INCLUSOS TODOS OS ITENS E ACESSÓRIOS NECESSÁRIOS | Eletroduto | Galvanizado | Abraçadeira | Pesado | Sem Rosca | 1"
ELE | 7954.2 | FORNECIMENTO E INSTALAÇÃO DE LUVA PARA ELETRODUTO EM AÇO GALVANIZADO A FOGO, TIPO PESADO, DE 4" | Eletroduto | Galvanizado | Luva | Pesado | Sem Rosca | 4"
ELE | 7954.2 | FORNECIMENTO E INSTALAÇÃO DE TÊ RETO 90°, PARA ELETROCALHA, CHAPA DE AÇO CARBONO GALVANIZADA, 200X200MM E H=100MM, INCLUSVE ACESSÓRIOS DE FIXAÇÃO | Eletrocalha | Galvanizado | Tê Horizontal | Leve | Sem Tampa | 200 X 100
ELE | 7954.2 | FORNECIMENTO E INSTALAÇÃO DE REDUÇÃO CONCÊNTRICA, PARA ELETROCALHA, CHAPA DE AÇO CARBONO GALVANIZADA,300X100MM E H=100MM, INCLUSVE ACESSÓRIOS DE FIXAÇÃO | Eletrocalha | Galvanizado | Redução | Leve | Sem Tampa | 300 X 100
ELE | 7954.2 | LANÇAMENTO, PASSAGEM E INSTALAÇÃO DE CABO DE COBRE UNIPOLAR, ENCORDOAMENTO TIPO 2, ISOLAÇÃO DE 0,6/1KV, COBERTURA EM EPR, NA COR VERDE, SEÇÃO # 240,0MM² (O INSUMO CABO ELÉTRICO FORNECIDO PELA CONTRATANTE) | Cabo | 0,6/1kV | Força e Comando | 1C | Não Aplicável | 240
ELE | 7954.2 | FORNECIMENTO E INSTALAÇÃO DE REDUÇÃO CONCÊNTRICA PARA ELETROCALHA 200X100 E H=100 mm, INCLUSOS TODOS OS ITENS E ACESSÓRIOS NECESSÁRIOS | Eletrocalha | Galvanizado | Redução | Leve | Sem Tampa | 200 X 100
ELE | 7954.2 | FORNECIMENTO E INSTALAÇÃO DE CURVA HORIZONTAL 45°, PARA ELETROCALHA, CHAPA DE AÇO CARBONO GALVANIZADA, 300X100MM, INCLUSVE ACESSÓRIOS DE FIXAÇÃO | Eletrocalha | Galvanizado | Curva Horizontal | Leve | Sem Tampa | 300 X 100
ELE | 7954.2 | FORNECIMENTO E INSTALAÇÃO DE REDUÇÃO CONCÊNTRICA PARA ELETROCALHA 100X50 E H=50 mm, INCLUSOS TODOS OS ITENS E ACESSÓRIOS NECESSÁRIOS | Eletrocalha | Galvanizado | Redução | Leve | Sem Tampa | 100 X 50
ELE | 7954.2 | FORNECIMENTO E INSTALAÇÃO DE ABRAÇADEIRA GALVANIZADA TIPO "D" PARA ELETRODUTO DE Ø1" | Eletroduto | Galvanizado | Abraçadeira | Pesado | Sem Rosca | 1"
ELE | 7954.2 | FORNECIMENTO E INSTALAÇÃO DE CABO DE COBRE 16mm² UNIPOLAR, ENCORDAMENTO TIPO 2, ISOLAÇÃO DE 0,6/1kV, EPR - VERDE | Cabo | 0,6/1kV | Força e Comando | 1C | Não Aplicável | 16
ELE | 7954.2 | LANÇAMENTO, PASSAGEM E INSTALAÇÃO DE CABO DE COBRE UNIPOLAR, ENCORDOAMENTO TIPO 2, ISOLAÇÃO DE 0,6/1KV, COBERTURA EM EPR, NA COR PRETA, SEÇÃO # 185,0MM² (O INSUMO CABO ELÉTRICO FORNECIDO PELA CONTRATANTE) | Cabo | 0,6/1kV | Força e Comando | 1C | Não Aplicável | 185
ELE | 7954.2 | FORNECIMENTO E INSTALAÇÃO DE CURVA HORIZONTAL LISA PARA PERFILADO 38x38mm, INCLUSOS TODOS OS ITENS E ACESSÓRIOS NECESSÁRIOS | Perfilado | Galvanizado | Curva Horizontal | Leve | Sem Tampa | 38 X 38
ELE | 7954.2 | FORNECIMENTO E INSTALAÇÃO DE TÊ HORIZONTAL 90°, PARA ELETROCALHA, CHAPA DE AÇO CARBONO GALVANIZADA, 500X100MM, INCLUSVE ACESSÓRIOS DE FIXAÇÃO | Eletrocalha | Galvanizado | Tê Horizontal | Leve | Sem Tampa | 500 X 100
ELE | 7954.2 | FORNECIMENTO E INSTALAÇÃO DE DESVIO À ESQUERDA, PARA ELETROCALHA, DE CHAPA DE AÇO CARBONO GALVANIZADA, DESVIO A=200MM, 200X100MM, INCLUSVE ACESSÓRIOS DE FIXAÇÃO | Eletrocalha | Galvanizado | Trecho Reto | Leve | Sem Tampa | 200 X 100
ELE | 7954.2 | FORNECIMENTO E INSTALAÇÃO DE CURVA VERTICAL INTERNA 45°, PARA ELETROCALHA, CHAPA DE AÇO CARBONO GALVANIZADA, 500X100MM, INCLUSVE ACESSÓRIOS DE FIXAÇÃO | Eletrocalha | Galvanizado | Curva Vertical Interna | Leve | Sem Tampa | 500 X 100
ELE | 7954.2 | FORNECIMENTO E INSTALAÇÃO DE DESVIO À ESQUERDA, PARA ELETROCALHA, DE CHAPA DE AÇO CARBONO GALVANIZADA, DESVIO A=200MM, 100X100MM, INCLUSVE ACESSÓRIOS DE FIXAÇÃO | Eletrocalha | Galvanizado | Junção a Esquerda | Leve | Sem Tampa | 200 X 100
ELE | 7954.2 | FORNECIMENTO E INSTALAÇÃO DE REDUÇÃO DIREITA, PARA ELETROCALHA, DE CHAPA DE AÇO CARBONO GALVANIZADA, 500X300MM E H=100MM, INCLUSVE ACESSÓRIOS DE FIXAÇÃO | Eletrocalha | Galvanizado | Redução | Leve | Sem Tampa | 500 X 100
ELE | 7954.2 | LANÇAMENTO, PASSAGEM E INSTALAÇÃO DE CABO DE COBRE UNIPOLAR, ENCORDOAMENTO TIPO 2, ISOLAÇÃO DE 0,6/1KV, COBERTURA EM EPR, NA COR VERDE, SEÇÃO # 16,0MM² (O INSUMO CABO ELÉTRICO FORNECIDO PELA CONTRATANTE) | Cabo | 0,6/1kV | Força e Comando | 1C | Não Aplicável | 16
ELE | 7954.2 | LANÇAMENTO, PASSAGEM E INSTALAÇÃO DE CABO DE COBRE UNIPOLAR, ENCORDOAMENTO TIPO 2, ISOLAÇÃO DE 0,6/1KV, COBERTURA EM EPR, NA COR PRETA, SEÇÃO # 240,0MM² (O INSUMO CABO ELÉTRICO FORNECIDO PELA CONTRATANTE) | Cabo | 0,6/1kV | Força e Comando | 1C | Não Aplicável | 240
ELE | 7954.2 | FORNECIMENTO E INSTALAÇÃO DE CURVA VERTICAL EXTERNA 45°, PARA ELETROCALHA, CHAPA DE AÇO CARBONO GALVANIZADA, 200X100MM, INCLUSVE ACESSÓRIOS DE FIXAÇÃO | Eletrocalha | Galvanizado | Curva Vertical Externa | Leve | Sem Tampa | 200 X 100
ELE | 7954.2 | FORNECIMENTO E INSTALAÇÃO DE CURVA HORIZONTAL 45°, PARA ELETROCALHA, CHAPA DE AÇO CARBONO GALVANIZADA, 200X100MM, INCLUSVE ACESSÓRIOS DE FIXAÇÃO | Eletrocalha | Galvanizado | Curva Horizontal | Leve | Sem Tampa | 200 X 100
ELE | 7954.2 | FORNECIMENTO E INSTALAÇÃO DE REDUÇÃO CONCÊNTRICA, PARA ELETROCALHA, CHAPA DE AÇO CARBONO GALVANIZADA, 500X300MM E H=100MM, INCLUSVE ACESSÓRIOS DE FIXAÇÃO | Eletrocalha | Galvanizado | Redução | Leve | Sem Tampa | 500 X 100
ELE | 7954.2 | FORNECIMENTO E INSTALAÇÃO DE CABO DE COBRE 50 mm² UNIPOLAR, ENCORDAMENTO TIPO 2, ISOLAÇÃO DE 0,6/1kV, EPR - PRETO | Cabo | 0,6/1kV | Força e Comando | 1C | Não Aplicável | 50
ELE | 7954.2 | FORNECIMENTO E INSTALAÇÃO DE CABO DE COBRE 16mm² UNIPOLAR, ENCORDAMENTO TIPO 2, ISOLAÇÃO DE 0,6/1kV, EPR - PRETO | Cabo | 0,6/1kV | Força e Comando | 1C | Não Aplicável | 16
ELE | 7954.2 | FORNECIMENTO E INSTALAÇÃO DE TÊ RETO 90°, PARA ELETROCALHA, CHAPA DE AÇO CARBONO GALVANIZADA, 300X300MM E H=100MM, INCLUSVE ACESSÓRIOS DE FIXAÇÃO | Eletrocalha | Galvanizado | Tê Horizontal | Leve | Sem Tampa | 300 X 100
ELE | 7954.2 | FORNECIMENTO E INSTALAÇÃO DE REDUÇÃO CONCÊNTRICA, PARA ELETROCALHA, CHAPA DE AÇO CARBONO GALVANIZADA, 300X150MM E H=100MM, INCLUSVE ACESSÓRIOS DE FIXAÇÃO | Eletrocalha | Galvanizado | Redução | Leve | Sem Tampa | 300 X 100
ELE | 7954.2 | FORNECIMENTO E INSTALAÇÃO DE ELETRODUTO EM AÇO CARBONO, GALVANIZADO A FOGO Ø4", PÇ.COM 3M, INCLUSVE ACESSÓRIOS DE FIXAÇÃO | Eletroduto | Galvanizado | Trecho Reto | Pesado | Sem Rosca | 4"
ELE | 7954.2 | FORNECIMENTO E INSTALAÇÃO DE CABO DE COBRE UNIPOLAR, 2,5 mm² ISOLAMENTO TERMOPLÁSTICO EM DUPLA CAMADA POLIOLEFÍNICO NÃO HALOGENADO 750V/70ºC, PRETO | Cabo | 450/750V | Iluminação | 1C | Não Aplicável | 2.5
ELE | 7954.2 | FORNECIMENTO E INSTALAÇÃO DE CABO DE COBRE 240mm² UNIPOLAR, ENCORDAMENTO TIPO 2, ISOLAÇÃO DE 0,6/1kV, EPR - PRETO | Cabo | 0,6/1kV | Força e Comando | 1C | Não Aplicável | 240
ELE | 7954.2 | FORNECIMENTO E INSTALAÇÃO DE CABO DE COBRE 120mm² UNIPOLAR, ENCORDAMENTO TIPO 2, ISOLAÇÃO DE 0,6/1kV, EPR - VERDE | Cabo | 0,6/1kV | Força e Comando | 1C | Não Aplicável | 120
ELE | 7954.2 | FORNECIMENTO E INSTALAÇÃO DE TÊ PARA ELETROCALHA 100X100mm, INCLUSOS TODOS OS ITENS E ACESSÓRIOS NECESSÁRIOS | Eletrocalha | Galvanizado | Tê Horizontal | Leve | Sem Tampa | 100 X 100
ELE | 7954.2 | FORNECIMENTO E INSTALAÇÃO DE CABO DE COBRE NÚ DE 50MM² | Cabo | Cobre Nu | Aterramento | 1C | Embutido | 50
ELE | 7954.2 | FORNECIMENTO E INSTALAÇÃO DE ELETROCALHA LISA COM TAMPA, PARA CABOS ELÉTRICOS, DE CHAPA DE AÇO CARBONO GALVANIZADA 300X100MM, PÇ COM 3M, INCLUSVE ACESSÓRIOS DE FIXAÇÃO | Eletrocalha | Galvanizado | Trecho Reto | Leve | Com Tampa | 300 X 100
ELE | 7954.2 | FORNECIMENTO E INSTALAÇÃO DE ELETROCALHA LISA EM AÇO GALVANIZADO 100X100 mm, INCLUSOS TODOS OS ITENS E ACESSÓRIOS NECESSÁRIOS | Eletrocalha | Galvanizado | Trecho Reto | Leve | Sem Tampa | 100 X 100
ELE | 7954.2 | FORNECIMENTO E INSTALAÇÃO DE CURVA HORIZONTAL 45°, PARA ELETROCALHA, CHAPA DE AÇO CARBONO GALVANIZADA, 500X100MM, INCLUSVE ACESSÓRIOS DE FIXAÇÃO | Eletrocalha | Galvanizado | Curva Horizontal | Leve | Sem Tampa | 500 X 100
ELE | 7954.2 | FORNECIMENTO E INSTALAÇÃO DE CURVA 90° RAIO LONGO PARA ELETRODUTO, EM AÇO GALVANIZADO A FOGO, TIPO PESADO, DE 4" | Eletroduto | Galvanizado | Curva | Pesado | Roscado | 4"
ELE | 7954.2 | FORNECIMENTO E INSTALAÇÃO DE CURVA VERTICAL DE INVERSÃO 90°, PARA ELETROCALHA, CHAPA DE AÇO CARBONO GALVANIZADA, 200X100MM, INCLUSVE ACESSÓRIOS DE FIXAÇÃO | Eletrocalha | Galvanizado | Curva Vertical Externa | Leve | Sem Tampa | 200 X 100
ELE | 7954.2 | FORNECIMENTO E INSTALAÇÃO DE ELETROCALHA LISA COM TAMPA, PARA CABOS ELÉTRICOS, DE CHAPA DE AÇO CARBONO GALVANIZADA 100X50MM, PÇ COM 3M, INCLUSVE ACESSÓRIOS DE FIXAÇÃO | Eletrocalha | Galvanizado | Trecho Reto | Leve | Com Tampa | 100 X 50
ELE | 7954.2 | LANÇAMENTO, PASSAGEM E INSTALAÇÃO DE CABO DE COBRE UNIPOLAR, ENCORDOAMENTO TIPO 2, ISOLAÇÃO DE 0,6/1KV, COBERTURA EM EPR, NA COR VERDE, SEÇÃO # 25,0MM² (O INSUMO CABO ELÉTRICO FORNECIDO PELA CONTRATANTE) | Cabo | 0,6/1kV | Força e Comando | 1C | Não Aplicável | 25
ELE | 7954.2 | LANÇAMENTO E INSTALAÇÃO DE CABO ELÉTRICO 240mm²- 15kV XLPE 90° EM REDE COMPACTA AÉREA (MATERIAL FORNECIDO PELA CONTRATANTE) | Cabo | 8,7/15kV | Força e Comando | 1C | Não Aplicável | 240
ELE | 7954.2 | FORNECIMENTO E INSTALAÇÃO DE DESVIO À DIREITA, PARA ELETROCALHA, DE CHAPA DE AÇO CARBONO GALVANIZADA, DESVIO A=200MM, 300X100MM, INCLUSVE ACESSÓRIOS DE FIXAÇÃO | Eletrocalha | Galvanizado | Junção a Direita | Leve | Sem Tampa | 300 X 100
ELE | 7954.2 | FORNECIMENTO E INSTALAÇÃO DE TÊ HORIZONTAL 90°, PARA ELETROCALHA, CHAPA DE AÇO CARBONO GALVANIZADA, 300X100MM, INCLUSVE ACESSÓRIOS DE FIXAÇÃO | Eletrocalha | Galvanizado | Tê Horizontal | Leve | Sem Tampa | 300 X 100
ELE | 7954.2 | FORNECIMENTO E INSTALAÇÃO DE CURVA 90º PARA PERFILADO LISO 38x38mm, INCLUSOS TODOS OS ITENS E ACESSÓRIOS NECESSÁRIOS | Perfilado | Galvanizado | Curva Horizontal | Leve | Sem Tampa | 38 X 38
ELE | 7954.2 | FORNECIMENTO E INSTALAÇÃO DE TALA UNIVERSAL PARA ELETROCALHA, DE CHAPA DE AÇO CARBONO GALVANIZADA, 100X100MM, INCLUSVE ACESSÓRIOS DE FIXAÇÃO | Eletrocalha | Galvanizado | Trecho Reto | Leve | Sem Tampa | 100 X 100
ELE | 7954.2 | LANÇAMENTO, PASSAGEM E INSTALAÇÃO DE CABO DE COBRE UNIPOLAR, ENCORDOAMENTO TIPO 2, ISOLAÇÃO DE 0,6/1KV, COBERTURA EM EPR, NA COR PRETA, SEÇÃO # 50,0MM² (REDE PROVISÓRIA - MERCEIRIZADEIRA ATUAL) | Cabo | 0,6/1kV | Força e Comando | 1C | Não Aplicável | 50
ELE | 7962 | CURVA VERTICAL EXTERNA, PARA PERFILADO 38x38MM, CHAPA DE AÇO GALVANIZADO | Perfilado | Galvanizado | Curva Vertical Externa | Leve | Sem Tampa | 38 X 38
ELE | 7962 | JUNÇÃO RÁPIDA INTERNA ''T'', PARA PERFILADO DE 38 X 38MM, DE CHAPA DE AÇO CARBONO GALVANIZADO | Perfilado | Galvanizado | Trecho Reto | Leve | Sem Tampa | 38 X 38
ELE | 7962 | JUNÇÃO RÁPIDA INTERNA ''X'', CAIXA DE DERIVAÇÃO, PARA PERFILADO DE 38 X 38MM, DE CHAPA DE AÇO CARBONO GALVANIZADO | Perfilado | Galvanizado | Trecho Reto | Leve | Sem Tampa | 38 X 38
ELE | 7962 | CABO ELÉTRICO, 0,6/1KV, CONDUTOR DE COBRE, TÊMPERA MOLE, CLASSE 5 EXTRAFLEXÍVEL, ISOLAÇÃO EM COMPOSTO TERMOFIXO HEPR 90°C, COBERTURA EM PVC. ATENDE AOS REQUISITOS DAS NORMAS: NBR 7286 E NBR 5410. REFERÊNCIA: PRYSMIAN GSETTE EASY 0,6/1KV 1#(3x2,5mm²) | Cabo | 0,6/1kV | Força e Comando | 3C | Não Aplicável | 2.5
ELE | 7962 | CURVA VERTICAL INTERNA, PARA PERFILADO DE 38x38MM, DE CHAPA DE AÇO CARBONO GALVANIZADO | Perfilado | Galvanizado | Curva Vertical Interna | Leve | Sem Tampa | 38 X 38
ELE | 7962 | JUNÇÃO RÁPIDA INTERNA ''L'', PARA PERFILADO DE 38 X 38MM, DE CHAPA DE AÇO CARBONO GALVANIZADO | Perfilado | Galvanizado | Trecho Reto | Leve | Sem Tampa | 38 X 38
ELE | 7962 | CURVA VERTICAL EXTERNA, PARA PERFILADO DE 38 X 38 MM, DE CHAPA DE AÇO CARBONO GALVANIZADO | Perfilado | Galvanizado | Curva Vertical Externa | Leve | Sem Tampa | 38 X 38
ELE | 7962 | JUNÇÃO RÁPIDA INTERNA,"T" PARA PERFILADO DE 38 X 38MM, DE CHAPA DE AÇO CARBONO GALVANIZADO | Perfilado | Galvanizado | Tê Horizontal | Leve | Sem Tampa | 38 X 38
ELE | 7962 | CONDULETE DE ALUMÍNIO TIPO ''C'', À PROVA DE TEMPO, COM TAMPA CEGA, JUNTA DE VEDAÇÃO EM E.V.A, PINTURA EPOXI COR CINZA, PARA ELETRODUTO RÍGIDO DE AÇO DN25MM, ROSCA Ø1'' BSP CONFORME ABNT NBR 5598 | Condulete | Alumínio | C | Tempo | Roscado | 1"
ELE | 7962 | CABO ELÉTRICO, 0,6/1KV, CONDUTOR DE COBRE, TÊMPERA MOLE, CLASSE 5 EXTRAFLEXÍVEL, ISOLAÇÃO EM COMPOSTO TERMOFIXO HEPR 90°C, COBERTURA EM PVC. ATENDE AOS REQUISITOS DAS NORMAS: NBR 7286 E NBR 5410. REFERÊNCIA: PRYSMIAN GSETTE EASY 0,6/1KV 1#(3x2,5mm²) | Cabo | 0,6/1kV | Força e Comando | 3C | Não Aplicável | 2.5
ELE | 7962 | CABO ELÉTRICO, 0,6/1KV, CONDUTOR DE COBRE, TÊMPERA MOLE, CLASSE 5 EXTRAFLEXÍVEL, ISOLAÇÃO EM COMPOSTO TERMOFIXO HEPR 90°C, COBERTURA EM PVC. ATENDE AOS REQUISITOS DAS NORMAS: NBR 7286 E NBR 5410. REFERÊNCIA: PRYSMIAN GSETTE EASY 0,6/1KV 1#(3x2,5mm²) | Cabo | 0,6/1kV | Força e Comando | 3C | Não Aplicável | 2.5
ELE | 7967 | Cabo 0,6 / 1 kV unipolar têmpera mole; 1(1 x 150 mm²); cobertura na cor preto; Classe de encordoamento 5; Isolação composto termofixo em dupla camada de borracha EPR; Temperaturas máximas do condutor: 90 °C em serviço contínuo, 130 °C em sobrecarga e 250 °C em curto-circuito; Conforme normas NBR NM280 e NBR 7288, Ref.: EPROTENAX GSETTE; Fabricante: PRYSMIAN ou SIMILAR. | Cabo | 0,6/1kV | Força e Comando | 1C | Não Aplicável | 150
ELE | 7967 | Cabo 0,6 / 1 kV unipolar têmpera mole; 1(1 x 35 mm²); cobertura na cor verde; Classe de encordoamento 5; Isolação composto termofixo em dupla camada de borracha EPR; Temperaturas máximas do condutor: 90 °C em serviço contínuo, 130 °C em sobrecarga e 250 °C em curto-circuito; Conforme normas NBR NM280 e NBR 7288, Ref.: EPROTENAX GSETTE; Fabricante: PRYSMIAN ou SIMILAR. | Cabo | 0,6/1kV | Força e Comando | 1C | Não Aplicável | 35
ELE | 7967 | Cabo 0,6 / 1 kV unipolar têmpera mole; 1(1 x 50 mm²); cobertura na cor azul-claro; Classe de encordoamento 5; Isolação composto termofixo em dupla camada de borracha EPR; Temperaturas máximas do condutor: 90 °C em serviço contínuo, 130 °C em sobrecarga e 250 °C em curto-circuito; Conforme normas NBR NM280 e NBR 7288, Ref.: EPROTENAX GSETTE; Fabricante: PRYSMIAN ou SIMILAR. | Cabo | 0,6/1kV | Força e Comando | 1C | Não Aplicável | 50
ELE | 7967 | Cabo 0,6 / 1 kV unipolar têmpera mole; 1(1 x 95 mm²); cobertura na cor preto; Classe de encordoamento 5; Isolação composto termofixo em dupla camada de borracha EPR; Temperaturas máximas do condutor: 90 °C em serviço contínuo, 130 °C em sobrecarga e 250 °C em curto-circuito; Conforme normas NBR NM280 e NBR 7288, Ref.: EPROTENAX GSETTE; Fabricante: PRYSMIAN ou SIMILAR. | Cabo | 0,6/1kV | Força e Comando | 1C | Não Aplicável | 95
ELE | 7967 | Cabo 0,6 / 1 kV unipolar têmpera mole; 1(1 x 2,5 mm²); cobertura na cor azul-claro; Classe de encordoamento 5; Isolação composto termofixo em dupla camada de borracha EPR; Temperaturas máximas do condutor: 90 °C em serviço contínuo, 130 °C em sobrecarga e 250 °C em curto-circuito; Conforme normas NBR NM280 e NBR 7288, Ref.: EPROTENAX GSETTE; Fabricante: PRYSMIAN ou SIMILAR. | Cabo | 0,6/1kV | Força e Comando | 1C | Não Aplicável | 2.5
ELE | 7967 | Cabo 0,6 / 1 kV unipolar têmpera mole; 1(1 x 2,5 mm²); cobertura na cor preto; Classe de encordoamento 5; Isolação composto termofixo em dupla camada de borracha EPR; Temperaturas máximas do condutor: 90 °C em serviço contínuo, 130 °C em sobrecarga e 250 °C em curto-circuito; Conforme normas NBR NM280 e NBR 7288, Ref.: EPROTENAX GSETTE; Fabricante: PRYSMIAN ou SIMILAR. | Cabo | 0,6/1kV | Força e Comando | 1C | Não Aplicável | 2.5
ELE | 7967 | Cabo 0,6 / 1 kV unipolar têmpera mole; 1(1 x 16 mm²); Cobertura na cor verde; Classe de encordoamento 5; Isolação composto termofixo em dupla camada de borracha EPR; Temperaturas máximas do condutor: 90 °C em serviço contínuo, 130 °C em sobrecarga e 250 °C em curto-circuito; Conforme normas NBR NM280 e NBR 7288, Ref.: EPROTENAX GSETTE;Fabricante: PRYSMIAN ou SIMILAR. | Cabo | 0,6/1kV | Força e Comando | 1C | Não Aplicável | 16
ELE | 7967 | Cabo 0,6 / 1 kV unipolar têmpera mole; 1(1 x 35 mm²); cobertura na cor azul-claro; Classe de encordoamento 5; Isolação composto termofixo em dupla camada de borracha EPR; Temperaturas máximas do condutor: 90 °C em serviço contínuo, 130 °C em sobrecarga e 250 °C em curto-circuito; Conforme normas NBR NM280 e NBR 7288, Ref.: EPROTENAX GSETTE; Fabricante: PRYSMIAN ou SIMILAR. | Cabo | 0,6/1kV | Força e Comando | 1C | Não Aplicável | 35
ELE | 7967 | Cabo 0,6 / 1 kV unipolar têmpera mole; 1(1 x 2,5 mm²); cobertura na cor verde; Classe de encordoamento 5; Isolação composto termofixo em dupla camada de borracha EPR; Temperaturas máximas do condutor: 90 °C em serviço contínuo, 130 °C em sobrecarga e 250 °C em curto-circuito; Conforme normas NBR NM280 e NBR 7288, Ref.: EPROTENAX GSETTE; Fabricante: PRYSMIAN ou SIMILAR. | Cabo | 0,6/1kV | Força e Comando | 1C | Não Aplicável | 2.5
ELE | 7967 | Cabo 0,6 / 1 kV unipolar têmpera mole; 1(1 x 120,0 mm²); cobertura na cor preta; Classe de encordoamento 5; Isolação composto termofixo em dupla camada de borracha EPR; Temperaturas máximas do condutor: 90 °C em serviço contínuo, 130 °C em sobrecarga e 250 °C em curto-circuito; Conforme normas NBR NM280 e NBR 7288, Ref.: EPROTENAX GSETTE; Fabricante: PRYSMIAN ou SIMILAR. | Cabo | 0,6/1kV | Força e Comando | 1C | Não Aplicável | 120
ELE | 7967 | Cabo 0,6 / 1 kV Tetrapolar têmpera mole; 1(4 x 10 mm²); cobertura na cor preto; Veias nas cores: preto, branco, vermelho e azul-claro; Classe de encordoamento 5; Isolação composto termofixo em dupla camada de borracha EPR; Temperaturas máximas do condutor: 90 °C em serviço contínuo, 130 °C em sobrecarga e 250 °C em curto-circuito; Conforme normas NBR NM280 e NBR 7288, Ref.: EPROTENAX GSETTE; Fabricante: PRYSMIAN ou SIMILAR. | Cabo | 0,6/1kV | Força e Comando | 4C | Não Aplicável | 10
ELE | 7967 | Cabo 0,6 / 1 kV unipolar têmpera mole; 1(1 x 70 mm²); cobertura na cor azul-claro; Classe de encordoamento 5; Isolação composto termofixo em dupla camada de borracha EPR; Temperaturas máximas do condutor: 90 °C em serviço contínuo, 130 °C em sobrecarga e 250 °C em curto-circuito; Conforme normas NBR NM280 e NBR 7288, Ref.: EPROTENAX GSETTE; Fabricante: PRYSMIAN ou SIMILAR. | Cabo | 0,6/1kV | Força e Comando | 1C | Não Aplicável | 70
ELE | 7967 | Cabo 0,6 / 1 kV unipolar têmpera mole; 1(1 x 50 mm²); cobertura na cor preto; Classe de encordoamento 5; Isolação composto termofixo em dupla camada de borracha EPR; Temperaturas máximas do condutor: 90 °C em serviço contínuo, 130 °C em sobrecarga e 250 °C em curto-circuito; Conforme normas NBR NM280 e NBR 7288, Ref.: EPROTENAX GSETTE; Fabricante: PRYSMIAN ou SIMILAR. | Cabo | 0,6/1kV | Força e Comando | 1C | Não Aplicável | 50
ELE | 7967 | Cabo 0,6 / 1 kV unipolar têmpera mole; 1(1 x 10 mm²); cobertura na cor verde; Classe de encordoamento 5; Isolação composto termofixo em dupla camada de borracha EPR; Temperaturas máximas do condutor: 90 °C em serviço contínuo, 130 °C em sobrecarga e 250 °C em curto-circuito; Conforme normas NBR NM280 e NBR 7288, Ref.: EPROTENAX GSETTE; Fabricante: PRYSMIAN ou SIMILAR. | Cabo | 0,6/1kV | Força e Comando | 1C | Não Aplicável | 10
ELE | 7967 | Cabo 0,6 / 1 kV unipolar têmpera mole; 1(1 x 240 mm²); cobertura na cor preto; Classe de encordoamento 5; Isolação composto termofixo em dupla camada de borracha EPR; Temperaturas máximas do condutor: 90 °C em serviço contínuo, 130 °C em sobrecarga e 250 °C em curto-circuito; Conforme normas NBR NM280 e NBR 7288, Ref.: EPROTENAX GSETTE; Fabricante: PRYSMIAN ou SIMILAR. | Cabo | 0,6/1kV | Força e Comando | 1C | Não Aplicável | 240
ELE | 7967 | Cabo 0,6 / 1 kV Tetrapolar têmpera mole; 1(4 x 4 mm²); cobertura na cor preto; Veias nas cores: preto, branco, vermelho e azul-claro; Classe de encordoamento 5; Isolação composto termofixo em dupla camada de borracha EPR; Temperaturas máximas do condutor: 90 °C em serviço contínuo, 130 °C em sobrecarga e 250 °C em curto-circuito; Conforme normas NBR NM280 e NBR 7288, Ref.: EPROTENAX GSETTE; Fabricante: PRYSMIAN ou SIMILAR. | Cabo | 0,6/1kV | Força e Comando | 4C | Não Aplicável | 4
ELE | 7967 | Cabo 0,6 / 1 kV unipolar têmpera mole; 1(1 x 95 mm²); cobertura na cor verde; Classe de encordoamento 5; Isolação composto termofixo em dupla camada de borracha EPR; Temperaturas máximas do condutor: 90 °C em serviço contínuo, 130 °C em sobrecarga e 250 °C em curto-circuito; Conforme normas NBR NM280 e NBR 7288, Ref.: EPROTENAX GSETTE; Fabricante: PRYSMIAN ou SIMILAR. | Cabo | 0,6/1kV | Força e Comando | 1C | Não Aplicável | 95
ELE | 7967 | Cabo 0,6 / 1 kV Tetrapolar têmpera mole; 1(4 x 16 mm²); cobertura na cor preto; Veias nas cores: preto, branco, vermelho e azul-claro; Classe de encordoamento 5; Isolação composto termofixo em dupla camada de borracha EPR; Temperaturas máximas do condutor: 90 °C em serviço contínuo, 130 °C em sobrecarga e 250 °C em curto-circuito; Conforme normas NBR NM280 e NBR 7288, Ref.: EPROTENAX GSETTE; Fabricante: PRYSMIAN ou SIMILAR. | Cabo | 0,6/1kV | Força e Comando | 4C | Não Aplicável | 16
ELE | 7967 | Cabo 0,6 / 1 kV unipolar têmpera mole; 1(1 x 4,0 mm²); cobertura na cor azul-claro; Classe de encordoamento 5; Isolação composto termofixo em dupla camada de borracha EPR; Temperaturas máximas do condutor: 90 °C em serviço contínuo, 130 °C em sobrecarga e 250 °C em curto-circuito; Conforme normas NBR NM280 e NBR 7288, Ref.: EPROTENAX GSETTE; Fabricante: PRYSMIAN ou SIMILAR. | Cabo | 0,6/1kV | Força e Comando | 1C | Não Aplicável | 4
ELE | 7967 | Cabo 0,6 / 1 kV Tetrapolar têmpera mole; 1(4 x 2,5 mm²); cobertura na cor preto; Veias nas cores: preto, branco, vermelho e verde; Classe de encordoamento 5; Isolação composto termofixo em dupla camada de borracha EPR; Temperaturas máximas do condutor: 90 °C em serviço contínuo, 130 °C em sobrecarga e 250 °C em curto-circuito; Conforme normas NBR NM280 e NBR 7288, Ref.: EPROTENAX GSETTE; Fabricante: PRYSMIAN ou SIMILAR. | Cabo | 0,6/1kV | Força e Comando | 4C | Não Aplicável | 2.5
ELE | 7967 | Cabo 0,6 / 1 kV unipolar têmpera mole; 1(1 x 185 mm²); cobertura na cor preto; Classe de encordoamento 5; Isolação composto termofixo em dupla camada de borracha EPR; Temperaturas máximas do condutor: 90 °C em serviço contínuo, 130 °C em sobrecarga e 250 °C em curto-circuito; Conforme normas NBR NM280 e NBR 7288, Ref.: EPROTENAX GSETTE; Fabricante: PRYSMIAN ou SIMILAR. | Cabo | 0,6/1kV | Força e Comando | 1C | Não Aplicável | 185
ELE | 7967 | Cabo 0,6 / 1 kV unipolar têmpera mole; 1(1 x 185 mm²); cobertura na cor azul-claro; Classe de encordoamento 5; Isolação composto termofixo em dupla camada de borracha EPR; Temperaturas máximas do condutor: 90 °C em serviço contínuo, 130 °C em sobrecarga e 250 °C em curto-circuito; Conforme normas NBR NM280 e NBR 7288, Ref.: EPROTENAX GSETTE; Fabricante: PRYSMIAN ou SIMILAR. | Cabo | 0,6/1kV | Força e Comando | 1C | Não Aplicável | 185
ELE | 7967 | Cabo 0,6 / 1 kV unipolar têmpera mole; 1(1 x 25 mm²); cobertura na cor verde; Classe de encordoamento 5; Isolação composto termofixo em dupla camada de borracha EPR; Temperaturas máximas do condutor: 90 °C em serviço contínuo, 130 °C em sobrecarga e 250 °C em curto-circuito; Conforme normas NBR NM280 e NBR 7288, Ref.: EPROTENAX GSETTE; Fabricante: PRYSMIAN ou SIMILAR. | Cabo | 0,6/1kV | Força e Comando | 1C | Não Aplicável | 25
ELE | 7967 | Cabo 0,6 / 1 kV unipolar têmpera mole; 1(1 x 4,0 mm²); cobertura na cor verde; Classe de encordoamento 5; Isolação composto termofixo em dupla camada de borracha EPR; Temperaturas máximas do condutor: 90 °C em serviço contínuo, 130 °C em sobrecarga e 250 °C em curto-circuito; Conforme normas NBR NM280 e NBR 7288, Ref.: EPROTENAX GSETTE; Fabricante: PRYSMIAN ou SIMILAR. | Cabo | 0,6/1kV | Força e Comando | 1C | Não Aplicável | 4
ELE | 7967 | Cabo 0,6 / 1 kV Tetrapolar têmpera mole; 1(4 x 25 mm²); cobertura na cor preto; Veias nas cores: preto, branco, vermelho e azul-claro; Classe de encordoamento 5; Isolação composto termofixo em dupla camada de borracha EPR; Temperaturas máximas do condutor: 90 °C em serviço contínuo, 130 °C em sobrecarga e 250 °C em curto-circuito; Conforme normas NBR NM280 e NBR 7288, Ref.: EPROTENAX GSETTE; Fabricante: PRYSMIAN ou SIMILAR. | Cabo | 0,6/1kV | Força e Comando | 4C | Não Aplicável | 25
ELE | 7967 | Cabo 0,6 / 1 kV unipolar têmpera mole; 1(1 x 16 mm²); cobertura na cor verde; Classe de encordoamento 5; Isolação composto termofixo em dupla camada de borracha EPR; Temperaturas máximas do condutor: 90 °C em serviço contínuo, 130 °C em sobrecarga e 250 °C em curto-circuito; Conforme normas NBR NM280 e NBR 7288, Ref.: EPROTENAX GSETTE; Fabricante: PRYSMIAN ou SIMILAR. | Cabo | 0,6/1kV | Força e Comando | 1C | Não Aplicável | 16
ELE | 7967 | Cabo 0,6 / 1 kV unipolar têmpera mole; 1(1 x 150 mm²); cobertura na cor azul-claro; Classe de encordoamento 5; Isolação composto termofixo em dupla camada de borracha EPR; Temperaturas máximas do condutor: 90 °C em serviço contínuo, 130 °C em sobrecarga e 250 °C em curto-circuito; Conforme normas NBR NM280 e NBR 7288, Ref.: EPROTENAX GSETTE; Fabricante: PRYSMIAN ou SIMILAR. | Cabo | 0,6/1kV | Força e Comando | 1C | Não Aplicável | 150
ELE | 7967 | Cabo 0,6 / 1 kV unipolar têmpera mole; 1(1 x 35 mm²); cobertura na cor preto; Classe de encordoamento 5; Isolação composto termofixo em dupla camada de borracha EPR; Temperaturas máximas do condutor: 90 °C em serviço contínuo, 130 °C em sobrecarga e 250 °C em curto-circuito; Conforme normas NBR NM280 e NBR 7288, Ref.: EPROTENAX GSETTE; Fabricante: PRYSMIAN ou SIMILAR. | Cabo | 0,6/1kV | Força e Comando | 1C | Não Aplicável | 35
ELE | 7967 | Cabo 0,6 / 1 kV unipolar têmpera mole; 1(1 x 50 mm²); cobertura na cor verde; Classe de encordoamento 5; Isolação composto termofixo em dupla camada de borracha EPR; Temperaturas máximas do condutor: 90 °C em serviço contínuo, 130 °C em sobrecarga e 250 °C em curto-circuito; Conforme normas NBR NM280 e NBR 7288, Ref.: EPROTENAX GSETTE; Fabricante: PRYSMIAN ou SIMILAR. | Cabo | 0,6/1kV | Força e Comando | 1C | Não Aplicável | 50
ELE | 7967 | Cabo 0,6 / 1 kV unipolar têmpera mole; 1(1 x 70 mm²); cobertura na cor preto; Classe de encordoamento 5; Isolação composto termofixo em dupla camada de borracha EPR; Temperaturas máximas do condutor: 90 °C em serviço contínuo, 130 °C em sobrecarga e 250 °C em curto-circuito; Conforme normas NBR NM280 e NBR 7288, Ref.: EPROTENAX GSETTE; Fabricante: PRYSMIAN ou SIMILAR. | Cabo | 0,6/1kV | Força e Comando | 1C | Não Aplicável | 70
ELE | 7967 | Cabo 0,6 / 1 kV tetrapolar têmpera mole; 1(4 x 16 mm²); Cobertura na cor preto; Veias nas cores vermelho, preto, branco e azul-claro; Classe de encordoamento 5; Isolação composto termofixo em dupla camada de borracha EPR; Temperaturas máximas do condutor: 90 °C em serviço contínuo, 130 °C em sobrecarga e 250 °C em curto-circuito; Conforme normas NBR NM280 e NBR 7288, Ref.: EPROTENAX GSETTE;Fabricante: PRYSMIAN ou SIMILAR. | Cabo | 0,6/1kV | Força e Comando | 4C | Não Aplicável | 16
ELE | 7967 | Cabo 0,6 / 1 kV unipolar têmpera mole; 1(1 x 70,0 mm²); cobertura na cor verde; Classe de encordoamento 5; Isolação composto termofixo em dupla camada de borracha EPR; Temperaturas máximas do condutor: 90 °C em serviço contínuo, 130 °C em sobrecarga e 250 °C em curto-circuito; Conforme normas NBR NM280 e NBR 7288, Ref.: EPROTENAX GSETTE; Fabricante: PRYSMIAN ou SIMILAR. | Cabo | 0,6/1kV | Força e Comando | 1C | Não Aplicável | 70
ELE | 7967 | Cabo 12/20kV Unipolar; 50 mm²; cobertura em composto termoplástico PVC sem chumbo; classe de encordoamento: 2; isolação em composto termofixo de borracha EPR 105; blindagem em camada de composto termofixo semicondutor, resistente à chama; Temperaturas máximas do condutor: 105 °C em serviço contínuo, 140 °C em sobrecarga e 250 °C em curto-circuito; Conforme norma NBR 7286, Ref.: Eprotenax Compact 105 12/20kV; Fabricante: PRYSMIAN ou SIMILAR. | Cabo | 12/20kV | Força e Comando | 1C | Não Aplicável | 50
ELE | 7967 | Cabo 0,6 / 1 kV unipolar têmpera mole; 1(1 x 240 mm²); cobertura na cor azul-claro; Classe de encordoamento 5; Isolação composto termofixo em dupla camada de borracha EPR; Temperaturas máximas do condutor: 90 °C em serviço contínuo, 130 °C em sobrecarga e 250 °C em curto-circuito; Conforme normas NBR NM280 e NBR 7288, Ref.: EPROTENAX GSETTE; Fabricante: PRYSMIAN ou SIMILAR. | Cabo | 0,6/1kV | Força e Comando | 1C | Não Aplicável | 240
ELE | 7967 | Cabo 0,6 / 1 kV unipolar têmpera mole; 1(1 x 6,0 mm²); cobertura na cor verde; Classe de encordoamento 5; Isolação composto termofixo em dupla camada de borracha EPR; Temperaturas máximas do condutor: 90 °C em serviço contínuo, 130 °C em sobrecarga e 250 °C em curto-circuito; Conforme normas NBR NM280 e NBR 7288, Ref.: EPROTENAX GSETTE; Fabricante: PRYSMIAN ou SIMILAR. | Cabo | 0,6/1kV | Força e Comando | 1C | Não Aplicável | 6
ELE | 7967 | Cabo 0,6 / 1 kV unipolar têmpera mole; 1(1 x 95 mm²); cobertura na cor azul-claro; Classe de encordoamento 5; Isolação composto termofixo em dupla camada de borracha EPR; Temperaturas máximas do condutor: 90 °C em serviço contínuo, 130 °C em sobrecarga e 250 °C em curto-circuito; Conforme normas NBR NM280 e NBR 7288, Ref.: EPROTENAX GSETTE; Fabricante: PRYSMIAN ou SIMILAR. | Cabo | 0,6/1kV | Força e Comando | 1C | Não Aplicável | 95
ELE | 7967 | Cabo 0,6 / 1 kV Tetrapolar têmpera mole; 1(4 x 6 mm²); cobertura na cor preto; Veias nas cores: preto, branco, vermelho e azul-claro; Classe de encordoamento 5; Isolação composto termofixo em dupla camada de borracha EPR; Temperaturas máximas do condutor: 90 °C em serviço contínuo, 130 °C em sobrecarga e 250 °C em curto-circuito; Conforme normas NBR NM280 e NBR 7288, Ref.: EPROTENAX GSETTE; Fabricante: PRYSMIAN ou SIMILAR. | Cabo | 0,6/1kV | Força e Comando | 4C | Não Aplicável | 6
ELE | 7967 | Cabo 0,6 / 1 kV unipolar têmpera mole; 1(1 x 4,0 mm²); cobertura na cor preto; Classe de encordoamento 5; Isolação composto termofixo em dupla camada de borracha EPR; Temperaturas máximas do condutor: 90 °C em serviço contínuo, 130 °C em sobrecarga e 250 °C em curto-circuito; Conforme normas NBR NM280 e NBR 7288, Ref.: EPROTENAX GSETTE; Fabricante: PRYSMIAN ou SIMILAR. | Cabo | 0,6/1kV | Força e Comando | 1C | Não Aplicável | 4
ELE | 7969 | Eletroduto flexível; em aço; revestido em PVC extrudado preto; 4". | Eletroduto | Flexível | Trecho Reto | Tempo | Roscado | 4"
ELE | 7969 | Eletrocalha aço carbono, 50x50, comprimento indicado. | Eletrocalha | Galvanizado | Trecho Reto | Leve | Sem Tampa | 50 X 50
ELE | 7969 | Grampo; tipo "U"; aço SAE 1020; galvanizado; com porcas e arruelas de pressão; para tubo eletroduto; Ø 1.¼". | Eletroduto | Galvanizado | Abraçadeira | Pesado | Sem Rosca | 1.1/4"
ELE | 7969 | Arruela de fixação; tubo eletroduto; FoFo; galvanizada a fogo; rosca NPT; DN 2". | Eletroduto | Galvanizado | Arruela | Pesado | Roscado | 2"
ELE | 7969 | Niple; curto; tubo eletroduto; aço carbono; galvanizada a fogo; a prova de explosão; rosca, NPT; DN 1" - 38 mm. | Eletroduto | Galvanizado | Niple | Pesado | Roscado | 1"
ELE | 7969 | Unidade seladora; vertical; extremidades fêmea; tubo eletroduto; alumínio fundido; a prova de explosão; rosca NPT; DN 1½". | Eletroduto | Alumínio | Trecho Reto | Sch 40 | Roscado | 1.1/2"
ELE | 7969 | União; macho e fêmea; tubo eletroduto; FoFo; galvanizada a fogo; a prova de explosão; rosca NPT; DN ½". | Eletroduto | Galvanizado | União | Pesado | Roscado | 1/2"
ELE | 7969 | Cabo para Inversor de Frequencia (VFD); seção 3x25 + 16 mm². | Cabo | 0,6/1kV | Força e Comando | 4C | Não Aplicável | 25
ELE | 7969 | Cabo; elétrico; isolado; 4 condutores; cobre; isolamento EPR; cobertura em PVC; tensão 0,6/1 kV, seção 25 mm². | Cabo | 0,6/1kV | Força e Comando | 4C | Não Aplicável | 25
ELE | 7969 | Grampo; tipo "U"; aço SAE 1020; galvanizado; com porcas e arruelas de pressão; para tubo eletroduto; Ø 1". | Eletroduto | Galvanizado | Abraçadeira | Pesado | Sem Rosca | 1"
ELE | 7969 | CONDULETE EM PVC TIPO "C" Ø3/4" COM CONECTOR DE MEDIÇÃO PARA SPDA. | Condulete | PVC | C | Tempo | Roscado | 3/4"
ELE | 7969 | Condulete simples; retangular; alumínio fundido; IP-65/IP65W; a prova de explosão; rosca NPT; furação T; DN 1". | Condulete | Alumínio | T | Explosão | Roscado | 1"
ELE | 7969 | Bucha de redução; tubo eletroduto; FoFo; galvanizada a fogo; a prova de explosão; rosca NPT; DN ¾" x ½". | Eletroduto | Galvanizado | Bucha de Redução | Pesado | Roscado | 3/4"
ELE | 7969 | Condulete simples; retangular; alumínio fundido; IP-65/IP65W; a prova de explosão; rosca NPT; furação LR; DN ¾". | Condulete | Alumínio | LR | Explosão | Roscado | 3/4"
ELE | 7969 | Condulete simples; retangular; alumínio fundido; IP65 (TGVP); rosca NPT; furação LB; DN ¾". | Condulete | Alumínio | LB | Tempo | Roscado | 3/4"
ELE | 7969 | Condulete simples; retangular; alumínio fundido; IP-65/IP65W; a prova de explosão; rosca NPT; furação LL; DN 2". | Condulete | Alumínio | LL | Explosão | Roscado | 2"
ELE | 7969 | Condulete simples; retangular; alumínio fundido; IP65 (TGVP); rosca NPT; furação LB; DN 1". | Condulete | Alumínio | LB | Tempo | Roscado | 1"
ELE | 7969 | Condulete simples; retangular; alumínio fundido; IP-65/IP65W; a prova de explosão; rosca NPT; furação X; DN 2". | Condulete | Alumínio | X | Explosão | Roscado | 2"
ELE | 7969 | Multicabo de instrumentação tipo par trançado; seção 1,0 mm²; classe de isolação 300 V; 16p #1,0mm² | Cabo | 300V | Instrumentação | 16 par | Não Aplicável | 1
ELE | 7969 | Condulete simples; retangular; alumínio fundido; IP-65/IP65W; a prova de explosão; rosca NPT; furação LB; DN ¾". | Condulete | Alumínio | LB | Explosão | Roscado | 3/4"
ELE | 7969 | União; macho e fêmea; tubo eletroduto; FoFo; galvanizada a fogo; junta de vedação em neoprene; TGVP; rosca NPT; DN 2 ½". | Eletroduto | Galvanizado | União | Pesado | Roscado | 2.1/2"
ELE | 7969 | Condulete simples; retangular; alumínio fundido; IP-65/IP65W; a prova de explosão; rosca NPT; furação LL; DN 2 ½". | Condulete | Alumínio | LL | Explosão | Roscado | 2.1/2"
ELE | 7969 | Condulete simples, alumínio, retangular, prova de explosão, furação LR, extremidade rosca, DN 2 ½" | Condulete | Alumínio | LR | Explosão | Roscado | 2.1/2"
ELE | 7969 | Condulete simples; retangular; alumínio fundido; IP-65/IP65W; a prova de explosão; rosca NPT; furação LL; DN 1". | Condulete | Alumínio | LL | Explosão | Roscado | 1"
ELE | 7969 | Tubo; eletroduto rígido; aço carbono; galvanizado; classe média; com luva ; Ø 2 ½". | Eletroduto | Galvanizado | Trecho Reto | Pesado | Sem Rosca | 2.1/2"
ELE | 7969 | Condulete simples; retangular; alumínio fundido; IP-65/IP65W; a prova de explosão; rosca NPT; furação LR; DN 1 ½". | Condulete | Alumínio | LR | Explosão | Roscado | 1.1/2"
ELE | 7969 | Condulete simples; retangular; alumínio fundido; IP-65/IP65W; a prova de explosão; rosca NPT; furação X; DN 1 ½". | Condulete | Alumínio | X | Explosão | Roscado | 1.1/2"
ELE | 7969 | Condulete simples; retangular; alumínio fundido; IP-65/IP65W; a prova de explosão; rosca NPT; furação T; DN 2 ½". | Condulete | Alumínio | T | Explosão | Roscado | 2.1/2"
ELE | 7969 | Unidade seladora; vertical/horizontal; extremidades fêmea; tubo eletroduto; alumínio fundido; a prova de explosão; rosca NPT; DN 2 ½". | Eletroduto | Alumínio | Unidade Seladora | Sch 40 | Roscado | 2.1/2"
ELE | 7969 | Cabo; elétrico; isolado; cobre; 1 condutor; isolamento EPR; cobertura em PVC; tensão 0,6/1 kV, seção 16 mm². | Cabo | 0,6/1kV | Força e Comando | 1C | Não Aplicável | 16
ELE | 7969 | Bucha de redução; tubo eletroduto; FoFo; galvanizada a fogo; a prova de explosão; rosca NPT; DN 2 ½" x 1". | Eletroduto | Galvanizado | Bucha de Redução | Pesado | Roscado | 2.1/2"
ELE | 7969 | Bucha; de fixação; tubo eletroduto; FoFo; galvanizada a fogo; rosca NPT; DN 4". | Eletroduto | Galvanizado | Bucha | Pesado | Roscado | 4"
ELE | 7969 | Flange para ligação de eletrocalha em painel; galvanizado a fogo (GF); comprimento 50 mm; largura 50 mm/ altura 50 mm. | Eletrocalha | Galvanizado | Flange | Leve | Sem Tampa | 50 X 50
ELE | 7969 | Unidade seladora; vertical/horizontal; extremidades fêmea; tubo eletroduto; alumínio fundido; a prova de explosão; rosca NPT; DN ¾". | Eletroduto | Alumínio | Unidade Seladora | Sch 40 | Roscado | 3/4"
ELE | 7969 | CONECTOR MACHO GIRATORIO PARA ELETRODUTO; EM AÇO GALVANIZADO; 4" | Eletroduto | Galvanizado | Conector Macho Giratório | Tempo | Roscado | 4"
ELE | 7969 | Tubo; eletroduto rígido; aço carbono; galvanizado a fogo; classe pesada; com costura; com luva; vara com 3,0 m; DN ½". | Eletroduto | Galvanizado | Trecho Reto | Pesado | Sem Rosca | 1/2"
ELE | 7969 | Cabo; elétrico; isolado; tipo multipolar; cobre; 3 condutores; isolamento EPR; com cobertura PVC, tensão 0,6/1 kV, seção 16 mm². | Cabo | 0,6/1kV | Força e Comando | 3C | Não Aplicável | 16
ELE | 7969 | Multicabo de instrumentação tipo par trançado; seção 1,0 mm²; classe de isolação 300 V; 3p #2,5mm² | Cabo | 300V | Instrumentação | 3 par | Não Aplicável | 1
ELE | 7969 | Condulete simples; retangular; alumínio fundido; IP65 (TGVP); rosca NPT; furação E; DN ¾". | Condulete | Alumínio | E | Tempo | Roscado | 3/4"
ELE | 7969 | Arruela de fixação; tubo eletroduto; FoFo; galvanizada a fogo; rosca NPT; DN ¾". | Eletroduto | Galvanizado | Arruela | Pesado | Roscado | 3/4"
ELE | 7969 | Cabo elétrico isolado, 1 condutor, cobre, isolamento PVC, c/ cobertura PVC, tensão 0,6/1 Kv, seção 2,5 mm² | Cabo | 0,6/1kV | Força e Comando | 1C | Não Aplicável | 2.5
ELE | 7969 | Bucha de redução; tubo eletroduto; FoFo; galvanizada a fogo; a prova de explosão; rosca NPT; DN 1 ¼" x 1". | Eletroduto | Galvanizado | Bucha de Redução | Pesado | Roscado | 1.1/4"
ELE | 7969 | Condulete simples; retangular; alumínio fundido; IP65 (TGVP); rosca NPT; furação T; DN 1 ½". | Condulete | Alumínio | T | Tempo | Roscado | 1.1/2"
ELE | 7969 | Bucha de redução; tubo eletroduto; FoFo; galvanizada a fogo; a prova de explosão; rosca NPT; DN 2" x 1 ½". | Eletroduto | Galvanizado | Bucha de Redução | Pesado | Roscado | 2"
ELE | 7969 | Luva de redução; tubo eletroduto; aço carbono; galvanizada a fogo; a prova de explosão; classe pesada; rosca NPT; DN 3" x 2". | Eletroduto | Galvanizado | Luva de Redução | Pesado | Roscado | 3"
ELE | 7969 | Cabo; elétrico; nu; cobre; meio duro; seção 35 mm² - 7 fios. | Cabo | Cobre Nu | Aterramento | 1C | Embutido | 35
ELE | 7969 | Tê reto 90º para eletrocalha lisa com tampa aparafusada; galvanizado a fogo (GF); largura 400 mm/ altura 100 mm. | Eletrocalha | Galvanizado | Tê Horizontal | Leve | Com Tampa | 400 X 100
ELE | 7969 | Condulete simples; retangular; alumínio fundido; IP65 (TGVP); rosca NPT; furação LL; DN 1 ½". | Condulete | Alumínio | LL | Tempo | Roscado | 1.1/2"
ELE | 7969 | União; macho e fêmea; tubo eletroduto; FoFo; galvanizada a fogo; a prova de explosão; rosca NPT; DN 3". | Eletroduto | Galvanizado | União | Pesado | Roscado | 3"
ELE | 7969 | Cabo de controle de fios de cobre nu, têmpera mole, seção 2,5mm², classe de encordoamento 5, classe de isolamento 0,6/1kv, isolação em composto termoplastica de pvc flexível sem chumbo anti-chama na cor preta, identificação por meio de veias com isolação preta numeradas, conforme norma NBR 7289. | Cabo | 0,6/1kV | Força e Comando | 1C | Não Aplicável | 2.5
ELE | 7969 | Cabo; elétrico; isolado; 4 condutores; cobre; isolamento EPR; cobertura em PVC; tensão 0,6/1 kV, seção 4,0 mm². | Cabo | 0,6/1kV | Força e Comando | 4C | Não Aplicável | 4
ELE | 7969 | Condulete simples; retangular; alumínio fundido; IP-65/IP65W; a prova de explosão; rosca NPT; furação LL; DN ¾". | Condulete | Alumínio | LL | Explosão | Roscado | 3/4"
ELE | 7969 | Eletroduto rígido; PVC; antichama; DN 3/4" | Eletroduto | PVC | Trecho Reto | Pesado | Roscado | 3/4"
ELE | 7969 | Eletroduto rígido; PVC; antichama; DN 2" | Eletroduto | PVC | Trecho Reto | Pesado | Roscado | 2"
ELE | 7969 | Tubo; eletroduto rígido; aço carbono; galvanizado a fogo; classe pesada; com costura; com luva; vara com 3,0 m; DN 4". | Eletroduto | Galvanizado | Trecho Reto | Pesado | Sem Rosca | 4"
ELE | 7969 | Luva de redução; tubo eletroduto; aço carbono; galvanizada a fogo; a prova de explosão; classe pesada; rosca NPT; DN 2 ½" x 2". | Eletroduto | Galvanizado | Luva de Redução | Pesado | Roscado | 2.1/2"
ELE | 7969 | Condulete simples; retangular; alumínio fundido; IP65 (TGVP); rosca NPT; furação C; DN 1". | Condulete | Alumínio | C | Tempo | Roscado | 1"
ELE | 7969 | Condulete simples; retangular; alumínio fundido; IP-65/IP65W; a prova de explosão; rosca NPT; furação LB; DN 1 ½". | Condulete | Alumínio | LB | Explosão | Roscado | 1.1/2"
ELE | 7969 | Eletrocalha perfurada, com tampa, fabricada em chapa metálica galvanizada a fogo. 14 MSG, largura 150mm, aba reta altura 50mm, fornecida em peças de 3000mm | Eletrocalha | Galvanizado | Trecho Reto | Leve | Sem Tampa | 150 x 50
ELE | 7969 | Arruela de fixação; tubo eletroduto; FoFo; galvanizada a fogo; rosca NPT; DN 1 ½". | Eletroduto | Galvanizado | Arruela | Pesado | Roscado | 1.1/2"
ELE | 7969 | Condulete simples; retangular; alumínio fundido; IP65 (TGVP); rosca NPT; furação C; DN 3". | Condulete | Alumínio | C | Tempo | Roscado | 3"
ELE | 7969 | Cabo para Inversor de Frequencia (VFD); seção 3x16 + 16 mm². | Cabo | 0,6/1kV | Força e Comando | 4C | Não Aplicável | 16
ELE | 7969 | Condulete simples; retangular; alumínio fundido; IP-65/IP65W; a prova de explosão; rosca NPT; furação LB; DN 1". | Condulete | Alumínio | LB | Explosão | Roscado | 1"
ELE | 7969 | Multicabo de instrumentação tipo par trançado; seção 1,0 mm²; classe de isolação 300 V; 8p #2,5mm² | Cabo | 300V | Instrumentação | 8 par | Não Aplicável | 1
ELE | 7969 | Condulete simples; retangular; alumínio fundido; IP-65/IP65W; a prova de explosão; rosca NPT; furação X; DN ¾". | Condulete | Alumínio | X | Explosão | Roscado | 3/4"
ELE | 7969 | Eletrocalha lisa com tampa aparafusada; galvanizada a fogo (GF); largura 100 mm / altura 100 mm. | Eletrocalha | Galvanizado | Trecho Reto | Leve | Com Tampa | 100 X 100
ELE | 7969 | Condulete simples; retangular; alumínio fundido; IP-65/IP65W; a prova de explosão; rosca NPT; furação E; DN ¾". | Condulete | Alumínio | E | Explosão | Roscado | 3/4"
ELE | 7969 | Tubo; eletroduto rígido; aço carbono; galvanizado; classe média; com luva ; Ø 1 ¼". | Eletroduto | Galvanizado | Luva | Pesado | Sem Rosca | 1.1/4"
ELE | 7969 | NNiple; curto; tubo eletroduto; aço carbono; galvanizada a fogo; a prova de explosão; rosca NPT; DN 2 ½" - 63 mm. | Eletroduto | Galvanizado | Niple | Pesado | Roscado | 2.1/2"
ELE | 7969 | Arruela de fixação; tubo eletroduto; FoFo; galvanizada a fogo; rosca NPT; DN 4". | Eletroduto | Galvanizado | Arruela | Pesado | Roscado | 4"
ELE | 7969 | Condulete simples; retangular; alumínio fundido; IP65 (TGVP); rosca NPT; furação LR; DN ¾". | Condulete | Alumínio | LR | Tempo | Roscado | 3/4"
ELE | 7969 | Unidade seladora; vertical/horizontal; extremidades fêmea; tubo eletroduto; alumínio fundido; a prova de explosão; rosca NPT; DN ½". | Eletroduto | Alumínio | Unidade Seladora | Sch 40 | Roscado | 1/2"
ELE | 7969 | Tubo; eletroduto rígido; aço carbono; galvanizado a fogo; classe pesada; com costura; com luva; vara com 3,0 m; DN 1". | Eletroduto | Galvanizado | Trecho Reto | Pesado | Sem Rosca | 1"
ELE | 7969 | PRENSA CABO ALUMÍNIO TIPO EIF 1/2" NPT | Eletroduto | Alumínio | Prensa Cabo | Tempo | Roscado | 1/2"
ELE | 7969 | Condulete simples; retangular; alumínio fundido; IP65 (TGVP); rosca NPT; furação C; DN ¾". | Condulete | Alumínio | C | Tempo | Roscado | 3/4"
ELE | 7969 | Niple; curto; tubo eletroduto; aço carbono; rosca, NPT; DN 3/4" | Eletroduto | Galvanizado | Niple | Pesado | Roscado | 3/4"
ELE | 7969 | Multicabo de instrumentação tipo par trançado; 16p #1,0mm². | Cabo | 300V | Instrumentação | 16 par | Não Aplicável | 1
ELE | 7969 | Condulete simples; retangular; alumínio fundido; IP65 (TGVP); rosca NPT; furação LL; DN 2". | Condulete | Alumínio | LL | Tempo | Roscado | 2"
ELE | 7969 | Condulete simples; retangular; alumínio fundido; IP-65/IP65W; a prova de explosão; rosca NPT; furação LL; DN 1 ½". | Condulete | Alumínio | LL | Explosão | Roscado | 1.1/2"
ELE | 7969 | Tubo; eletroduto rígido; aço carbono; galvanizado a fogo; classe pesada; com costura; com luva; vara com 3,0 m; DN 1 ¼". | Eletroduto | Galvanizado | Trecho Reto | Pesado | Sem Rosca | 1.1/4"
ELE | 7969 | PRENSA CABO; ALUMÍNIO; ISENTO DE COBRE; TIPO EIF; ROSCA NPT; DIÂMETRO 1/2". | Eletroduto | Alumínio | Prensa Cabo | Tempo | Roscado | 1/2"
ELE | 7969 | Condulete simples; retangular; alumínio fundido; IP65 (TGVP); rosca NPT; furação LR; DN 3". | Condulete | Alumínio | LR | Tempo | Roscado | 3"
ELE | 7969 | União; macho e fêmea; tubo eletroduto; FoFo; galvanizada a fogo; a prova de explosão; rosca NPT; DN 3/4". | Eletroduto | Galvanizado | União | Pesado | Roscado | 3/4"
ELE | 7969 | Condulete simples; retangular; alumínio fundido; IP-65/IP65W; a prova de explosão; rosca NPT; furação LB; DN 2". | Condulete | Alumínio | LB | Explosão | Roscado | 2"
ELE | 7969 | Condulete simples; retangular; alumínio fundido; IP65 (TGVP); rosca NPT; furação LL; DN 1". | Condulete | Alumínio | LL | Tempo | Roscado | 1"
ELE | 7969 | Bucha; terminal isolada; tubo eletroduto; FoFo; galvanizado; TGVP; rosca NPT; com terminal para aterramento, seção do cabo 10 mm²; DN 1 ½". | Eletroduto | Galvanizado | Bucha Terminal | Pesado | Roscado | 1.1/2"
ELE | 7969 | Tubo; eletroduto rígido; aço carbono; galvanizado; classe média; com luva ; Ø 1”. | Eletroduto | Galvanizado | Trecho Reto | Pesado | Sem Rosca | 1"
ELE | 7969 | Cabo; elétrico; isolado ; 1 condutor; cobre; NBR 7288; isolação PVC; capa PVC; 0,6/1 Kv; 2,5 mm². | Cabo | 0,6/1kV | Força e Comando | 1C | Não Aplicável | 2.5
ELE | 7969 | Unidade seladora; vertical; extremidades macho e fêmea; tubo eletroduto; alumínio fundido; a prova de explosão; rosca NPT; DN 3/4". | Eletroduto | Alumínio | Trecho Reto | Sch 40 | Roscado | 3/4"
ELE | 7969 | Cabo elétrico isolado, 1 condutor, cobre, isolamento PVC, c/ cobertura PVC, tensão 0,6/1 Kv, seção 70,0 mm² | Cabo | 0,6/1kV | Força e Comando | 1C | Não Aplicável | 70
ELE | 7969 | Luva de redução; tubo eletroduto; aço carbono; galvanizada a fogo; a prova de explosão; classe pesada; rosca NPT; DN 1 ¼" x 1". | Eletroduto | Galvanizado | Luva de Redução | Pesado | Roscado | 1.1/4"
ELE | 7969 | Tubo; eletroduto rígido; aço carbono; galvanizado a fogo; classe pesada; com costura; com luva; vara com 3,0 m; DN 2". | Eletroduto | Galvanizado | Trecho Reto | Pesado | Sem Rosca | 2"
ELE | 7969 | Bucha; de fixação; tubo eletroduto; FoFo; galvanizada a fogo; rosca NPT; DN 1". | Eletroduto | Galvanizado | Bucha | Pesado | Roscado | 1"
ELE | 7969 | Cabo; elétrico; nu; cobre; meio duro; seção 50 mm² - 19 fios. | Cabo | Cobre Nu | Aterramento | 1C | Embutido | 50
ELE | 7969 | Condulete simples; retangular; alumínio fundido; IP65 (TGVP); rosca NPT; furação LB; DN 1 ½". | Condulete | Alumínio | LB | Tempo | Roscado | 1.1/2"
ELE | 7969 | Grampo; tipo "U"; aço SAE 1020; galvanizado; com porcas e arruelas de pressão; para tubo eletroduto; Ø 1.½". | Eletroduto | Galvanizado | Abraçadeira | Pesado | Sem Rosca | 1.1/2"
ELE | 7969 | Bucha de redução; tubo eletroduto; rosca NPT; DN 3/4" x 1/2" | Eletroduto | Galvanizado | Bucha de Redução | Pesado | Roscado | 3/4"
ELE | 7969 | Cabo; elétrico; isolado; tipo multipolar; cobre; 3 condutores; isolamento EPR; com cobertura PVC, tensão 0,6/1 kV, seção 25 mm². | Cabo | 0,6/1kV | Força e Comando | 3C | Não Aplicável | 25
ELE | 7969 | Emenda "T" para perfilado 38x38mm | Perfilado | Galvanizado | Emenda T | Leve | Sem Tampa | 38 X 38
ELE | 7969 | Condulete simples; retangular; alumínio fundido; IP65 (TGVP); rosca NPT; furação TB; DN 1". | Condulete | Alumínio | T | Tempo | Roscado | 1"
ELE | 7969 | Bucha; de fixação; tubo eletroduto; FoFo; galvanizada a fogo; rosca NPT; DN 1 ½". | Eletroduto | Galvanizado | Bucha | Pesado | Roscado | 1.1/2"
ELE | 7969 | Bucha de redução; tubo eletroduto; FoFo; galvanizada a fogo; a prova de explosão; rosca NPT; DN 1" x ¾". | Eletroduto | Galvanizado | Bucha de Redução | Pesado | Roscado | 1"
ELE | 7969 | PRENSA CABO, EX E À PROVA DE EXPLOSÃO, ROSCA NPT, 1" | Eletroduto | Galvanizado | Prensa Cabo | Explosão | Roscado | 1"
ELE | 7969 | Luva; tubo eletroduto; aço carbono; galvanizada a fogo; a prova de explosão; classe pesada; rosca NPT; DN 1". | Eletroduto | Galvanizado | Luva | Pesado | Roscado | 1"
ELE | 7969 | União; macho e fêmea; tubo eletroduto; FoFo; galvanizada a fogo; a prova de explosão; rosca NPT; DN 1 ½". | Eletroduto | Galvanizado | União | Pesado | Roscado | 1.1/2"
ELE | 7969 | Eletrocalha lisa com tampa aparafusada; galvanizada a fogo (GF); largura 400 mm / altura 100 mm. | Eletrocalha | Galvanizado | Trecho Reto | Leve | Com Tampa | 400 X 100
ELE | 7969 | Luva de redução; tubo eletroduto; aço carbono; galvanizada a fogo; a prova de explosão; classe pesada; rosca NPT; DN 1" x ¾". | Eletroduto | Galvanizado | Luva de Redução | Pesado | Roscado | 1"
ELE | 7969 | Condulete simples; retangular; alumínio fundido; IP-65/IP65W; a prova de explosão; rosca NPT; furação C; DN ¾". | Condulete | Alumínio | C | Explosão | Roscado | 3/4"
ELE | 7969 | Bucha de redução; tubo eletroduto; rosca NPT; DN 1.1/2"x1.1/4" | Eletroduto | Galvanizado | Bucha de Redução | Pesado | Roscado | 1.1/2"
ELE | 7969 | Tubo; eletroduto rígido; aço carbono; galvanizado; classe média; com luva ; Ø 2”. | Eletroduto | Galvanizado | Trecho Reto | Pesado | Sem Rosca | 2"
ELE | 7969 | União; macho e fêmea; tubo eletroduto; FoFo; galvanizada a fogo; a prova de explosão; rosca NPT; DN 2 ½". | Eletroduto | Galvanizado | União | Pesado | Roscado | 2.1/2"
ELE | 7969 | Emenda "L" para perfilado 38x38mm | Perfilado | Galvanizado | Emenda L | Leve | Sem Tampa | 38 X 38
ELE | 7969 | Cabo; elétrico; isolado; tipo multipolar; cobre; 4 condutores; seção 6,0 mm². | Cabo | 0,6/1kV | Força e Comando | 4C | Não Aplicável | 6
ELE | 7969 | Condulete simples; retangular; alumínio fundido; IP-65/IP65W; a prova de explosão; rosca NPT; furação LB; DN 3". | Condulete | Alumínio | LB | Explosão | Roscado | 3"
ELE | 7969 | União; macho e fêmea; tubo eletroduto; FoFo; galvanizada a fogo; junta de vedação em neoprene; TGVP; rosca NPT; DN 2". | Eletroduto | Galvanizado | União | Pesado | Roscado | 2"
ELE | 7969 | Emenda interna para eletrocalha lisa com tampa aparafusada; galvanizada a fogo (GF); largura 100 mm; altura 100 mm. | Eletrocalha | Galvanizado | Trecho Reto | Leve | Com Tampa | 100 X 100
ELE | 7969 | Arruela de fixação; tubo eletroduto; FoFo; galvanizada a fogo; rosca NPT; DN 3". | Eletroduto | Galvanizado | Arruela | Pesado | Roscado | 3"
ELE | 7969 | Cabo; elétrico; isolado; 3 condutores; cobre; seção 2,5 mm². | Cabo | 0,6/1kV | Força e Comando | 3C | Não Aplicável | 2.5
ELE | 7969 | Cabo; elétrico; isolado; cobre; 1 condutor; isolamento EPR; cobertura em PVC; tensão 0,6/1 kV, seção 240 mm². | Cabo | 0,6/1kV | Força e Comando | 1C | Não Aplicável | 240
ELE | 7969 | Condulete simples; retangular; alumínio fundido; IP65 (TGVP); rosca NPT; furação LB; DN 2". | Condulete | Alumínio | LB | Tempo | Roscado | 2"
ELE | 7969 | Arruela de fixação; tubo eletroduto; FoFo; galvanizada a fogo; rosca NPT; DN 1". | Eletroduto | Galvanizado | Arruela | Pesado | Roscado | 1"
ELE | 7969 | Cabo; elétrico; isolado; cobre; 1 condutor; isolamento EPR; cobertura em PVC; tensão 0,6/1 kV, seção 4,0 mm². | Cabo | 0,6/1kV | Força e Comando | 1C | Não Aplicável | 4
ELE | 7969 | Cabo; elétrico; isolado; cobre; 1 condutor; isolamento EPR; cobertura em PVC; tensão 0,6/1 kV, seção 120 mm². | Cabo | 0,6/1kV | Força e Comando | 1C | Não Aplicável | 120
ELE | 7969 | Condulete simples; retangular; alumínio fundido; IP65 (TGVP); rosca NPT; furação C; DN 2". | Condulete | Alumínio | C | Tempo | Roscado | 2"
ELE | 7969 | Saída vertical para eletroduto em eletrocalha; galvanizada a fogo (GF); DN 1.1/2". | Eletroduto | Galvanizado | Saída para Eletroduto | Vertical | Sem Rosca | 1.1/2"
ELE | 7969 | Condulete simples; retangular; alumínio fundido; IP65 (TGVP); rosca NPT; furação T; DN 3". | Condulete | Alumínio | T | Tempo | Roscado | 3"
ELE | 7969 | Condulete simples; retangular; alumínio fundido; IP65 (TGVP); rosca NPT; furação T; DN 2". | Condulete | Alumínio | T | Tempo | Roscado | 2"
ELE | 7969 | Tubo; eletroduto rígido; aço carbono; galvanizado; classe média; com luva ; Ø 3”. | Eletroduto | Galvanizado | Trecho Reto | Pesado | Sem Rosca | 3"
ELE | 7969 | Unidade seladora; vertical; extremidades fêmea; tubo eletroduto; alumínio fundido; a prova de explosão; rosca NPT; DN ¾". | Eletroduto | Alumínio | Unidade Seladora | Sch 40 | Roscado | 3/4"
ELE | 7969 | Condulete simples; retangular; alumínio fundido; IP-65/IP65W; a prova de explosão; rosca NPT; furação C; DN 1". | Condulete | Alumínio | C | Explosão | Roscado | 1"
ELE | 7969 | Perfilado fabricado em aço carbono 38x38mm | Perfilado | Galvanizado | Trecho Reto | Leve | Sem Tampa | 38 X 38
ELE | 7969 | União; macho e fêmea; tubo eletroduto; FoFo; galvanizada a fogo; a prova de explosão; rosca NPT; DN 2". | Eletroduto | Galvanizado | União | Pesado | Roscado | 2"
ELE | 7969 | Multicabo de instrumentação tipo par trançado; NBR NM 280; NBR 10300; condutores formados por fios de cobre eletrolítico; têmpera mole; enrolamento classe 2; isolação em PVC/E; temperatura de operação 105°C; seção 1,0 mm²; classe de isolação 300 V; blindagem eletrostática total através de fita de alumínio e poliéster com condutor dreno de cobre estanhado; cobertura em PVC., 16p #1,0mm² | Cabo | 300V | Instrumentação | 16 par | Não Aplicável | 1
ELE | 7969 | Cabo elétrico isolado, 1 condutor, cobre, isolamento EPR, c/ blindagem semi-condutora, tensão 8,7/15 Kv, seção 35 mm² | Cabo | 8,7/15kV | Força e Comando | 1C | Não Aplicável | 35
ELE | 7969 | Cabo elétrico isolado, 1 condutor, cobre, isolamento PVC, c/ cobertura PVC, tensão 0,6/1 Kv, seção 35,0 mm² | Cabo | 0,6/1kV | Força e Comando | 1C | Não Aplicável | 35
ELE | 7969 | Condulete simples; retangular; alumínio fundido; IP-65/IP65W; a prova de explosão; rosca NPT; furação LB; DN 2 ½". | Condulete | Alumínio | LB | Explosão | Roscado | 2.1/2"
ELE | 7969 | Prensa Cabo; Diametro Nominal: 3/4"; Aluminio; NPT; ExD IIC; | Eletroduto | Alumínio | Prensa Cabo | Explosão | Roscado | 3/4"
ELE | 7969 | Niple; curto; tubo eletroduto; aço carbono; galvanizada a fogo; a prova de explosão; rosca, NPT; DN ¾" - 34 mm. | Eletroduto | Galvanizado | Niple | Pesado | Roscado | 3/4"
ELE | 7969 | Bucha; de fixação; tubo eletroduto; FoFo; galvanizada a fogo; rosca NPT; DN 3". | Eletroduto | Galvanizado | Bucha | Pesado | Roscado | 3"
ELE | 7969 | Bucha de redução; tubo eletroduto; FoFo; galvanizada a fogo; a prova de explosão; rosca NPT; DN 1 ½" x 1". | Eletroduto | Galvanizado | Bucha de Redução | Pesado | Roscado | 1.1/2"
ELE | 7969 | Saída vertical para eletroduto em eletrocalha; galvanizada a fogo (GF); DN 1". | Eletroduto | Galvanizado | Saída para Eletroduto | Vertical | Sem Rosca | 1"
ELE | 7969 | Condulete simples; retangular; alumínio fundido; IP65 (TGVP); rosca NPT; furação LL; DN 2 ½". | Condulete | Alumínio | LL | Tempo | Roscado | 2.1/2"
ELE | 7969 | Saída vertical para eletroduto em eletrocalha; galvanizada a fogo (GF); DN 2". | Eletroduto | Galvanizado | Saída para Eletroduto | Vertical | Sem Rosca | 2"
ELE | 7969 | eletrocalha aço carbono, 50x50, comprimento 3000mm | Eletrocalha | Galvanizado | Trecho Reto | Leve | Sem Tampa | 50 X 50
ELE | 7969 | Unidade seladora; vertical/horizontal; extremidades fêmea; tubo eletroduto; alumínio fundido; a prova de explosão; rosca NPT; DN 1 ¼". | Eletroduto | Alumínio | Unidade Seladora | Sch 40 | Roscado | 1.1/4"
ELE | 7969 | Cabo; elétrico; isolado; tipo multipolar; cobre; 3 condutores; isolamento EPR; com cobertura PVC, tensão 0,6/1 kV, seção 4,0 mm². | Cabo | 0,6/1kV | Força e Comando | 3C | Não Aplicável | 4
ELE | 7969 | Luva de redução; tubo eletroduto; aço carbono; galvanizada a fogo; a prova de explosão; classe pesada; rosca NPT; DN 2 ½" x 1". | Eletroduto | Galvanizado | Luva de Redução | Pesado | Roscado | 2.1/2"
ELE | 7969 | Condulete simples; retangular; alumínio fundido; IP-65/IP65W; a prova de explosão; rosca NPT; furação C; DN 1 ½". | Condulete | Alumínio | C | Explosão | Roscado | 1.1/2"
ELE | 7969 | Cabo elétrico isolado, 1 condutor, cobre, isolamento PVC, c/ cobertura PVC, tensão 0,6/1 Kv, seção 16,0 mm² | Cabo | 0,6/1kV | Força e Comando | 1C | Não Aplicável | 16
ELE | 7969 | Condulete simples; retangular; alumínio fundido; IP-65/IP65W; a prova de explosão; rosca NPT; furação LR; DN 1". | Condulete | Alumínio | LR | Explosão | Roscado | 1"
ELE | 7969 | Niple; curto; tubo eletroduto; aço carbono; galvanizada a fogo; a prova de explosão; rosca NPT; DN 2 " - 50 mm. | Eletroduto | Galvanizado | Niple | Pesado | Roscado | 2"
ELE | 7969 | Condulete simples; retangular; alumínio fundido; IP-65/IP65W; a prova de explosão; rosca NPT; furação C; DN 2 ½". | Condulete | Alumínio | C | Explosão | Roscado | 2.1/2"
ELE | 7969 | Cabo; elétrico; nu; cobre; meio duro; seção 70 mm² - 7 fios. | Cabo | Cobre Nu | Aterramento | 1C | Embutido | 70
ELE | 7969 | Tubo; eletroduto rígido; aço carbono; galvanizado a fogo; classe pesada; com costura; com luva; vara com 3,0 m; DN 1 ½". | Eletroduto | Galvanizado | Trecho Reto | Pesado | Sem Rosca | 1.1/2"
ELE | 7969 | Tubo; eletroduto rígido; aço carbono; galvanizado a fogo; classe pesada; com costura; com luva; vara com 3,0 m; DN 3". | Eletroduto | Galvanizado | Trecho Reto | Pesado | Sem Rosca | 3"
ELE | 7969 | Condulete simples; retangular; alumínio fundido; IP65 (TGVP); rosca NPT; furação LB; DN 4". | Condulete | Alumínio | LB | Tempo | Roscado | 4"
ELE | 7969 | Tubo; eletroduto rígido; aço carbono; galvanizado; classe média; com luva ; Ø ¾". | Eletroduto | Galvanizado | Trecho Reto | Pesado | Sem Rosca | 3/4"
ELE | 7969 | Condulete simples; retangular; alumínio fundido; IP-65/IP65W; a prova de explosão; rosca NPT; furação T; DN ¾". | Condulete | Alumínio | T | Explosão | Roscado | 3/4"
ELE | 7969 | Condulete simples; retangular; alumínio fundido; IP65 (TGVP); rosca NPT; furação C; DN 2 ½", | Condulete | Alumínio | C | Tempo | Roscado | 2.1/2"
ELE | 7969 | Prensa Cabo; Tipo Cabo: Nao Armado; Diametro Nominal: 3/4"; Diametro Do Cabo: 11,00 A 13,50 Mm; Material: Aluminio; Tratamento Superficial: Padrao Do Fabricante; Rosca: NPT; Material Anel De Vedacao: Neoprene; Tipo De Protecao/ Classificacao: BR-ExD IIC; | Eletroduto | Alumínio | Prensa Cabo | Tempo | Roscado | 3/4"
ELE | 7969 | Cabo; elétrico; isolado; cobre; 1 condutor; isolamento EPR; cobertura em PVC; tensão 0,6/1 kV, seção 50 mm². | Cabo | 0,6/1kV | Força e Comando | 1C | Não Aplicável | 50
ELE | 7969 | Cabo; elétrico; nu; cobre; meio duro; seção 50 mm² - 7 fios. | Cabo | Cobre Nu | Aterramento | 1C | Embutido | 50
ELE | 7969 | Niple; curto; tubo eletroduto; aço carbono; galvanizada a fogo; a prova de explosão; rosca, NPT; DN ½" - 28 mm. | Eletroduto | Galvanizado | Niple | Pesado | Roscado | 1/2"
ELE | 7969 | Bucha de redução; tubo eletroduto; FoFo; galvanizada a fogo; a prova de explosão; rosca NPT; DN 3" x 1 ½". | Eletroduto | Galvanizado | Bucha de Redução | Pesado | Roscado | 3"
ELE | 7969 | Bucha; de fixação; tubo eletroduto; FoFo; galvanizada a fogo; rosca NPT; DN 2 ½". | Eletroduto | Galvanizado | Bucha | Pesado | Roscado | 2.1/2"
ELE | 7969 | Curva de inversão para eletrocalha aço carbono galvanizado,50mmX50mm, com tampa. | Eletrocalha | Galvanizado | Curva Inversão | Leve | Com Tampa | 50 X 50
ELE | 7969 | Cabo elétrico isolado, 1 condutor, cobre, isolamento PVC, c/ cobertura PVC, tensão 0,6/1 Kv, seção 25,0 mm² | Cabo | 0,6/1kV | Força e Comando | 1C | Não Aplicável | 25
ELE | 7969 | Cabo; elétrico; isolado; cobre; 1 condutor; isolamento EPR; cobertura em PVC; tensão 0,6/1 kV, seção 25 mm². | Cabo | 0,6/1kV | Força e Comando | 1C | Não Aplicável | 25
ELE | 7969 | Abraçadeira; tipo unha com base; para fixação de tubo eletroduto; FoFo; galvanizada; com parafusos, porcas e arruelas; para tubo eletroduto Ø 1”. | Eletroduto | Galvanizado | Abraçadeira | Pesado | Sem Rosca | 1"
ELE | 7969 | Cabo para Inversor de Frequencia (VFD); seção 3x6 + 6 mm². | Cabo | 0,6/1kV | Força e Comando | 4C | Não Aplicável | 6
ELE | 7969 | Cabo; elétrico; isolado; cobre; 1 condutor; isolamento EPR; cobertura em PVC; tensão 0,6/1 kV, seção 35 mm². | Cabo | 0,6/1kV | Força e Comando | 1C | Não Aplicável | 35
ELE | 7969 | Niple; curto; tubo eletroduto; aço carbono; galvanizada a fogo; a prova de explosão; rosca NPT; DN 1 ½ " - 44 mm. | Eletroduto | Galvanizado | Niple | Pesado | Roscado | 1.1/2"
ELE | 7969 | Bucha de redução; tubo eletroduto; FoFo; galvanizada a fogo; a prova de explosão; rosca NPT; DN 1 ½" x ¾". | Eletroduto | Galvanizado | Bucha de Redução | Pesado | Roscado | 1.1/2"
ELE | 7969 | Grampo; tipo "U"; aço SAE 1020; galvanizado; com porcas e arruelas de pressão; para tubo eletroduto; Ø 3". | Eletroduto | Galvanizado | Abraçadeira | Pesado | Sem Rosca | 3"
ELE | 7969 | Eletroduto rígido; PVC; antichama; DN 1" | Eletroduto | PVC | Trecho Reto | Pesado | Roscado | 1"
ELE | 7969 | União; macho e fêmea; tubo eletroduto; FoFo; galvanizada a fogo; junta de vedação em neoprene; TGVP; rosca NPT; DN ¾". | Eletroduto | Galvanizado | União | Pesado | Roscado | 3/4"
ELE | 7969 | Condulete simples; retangular; alumínio fundido; IP-65/IP65W; a prova de explosão; rosca NPT; furação LR; DN 2". | Condulete | Alumínio | LR | Explosão | Roscado | 2"
ELE | 7969 | Cabo de controle, isolação em PVC 70°C; CL 0,45/ 0,75KV; 6C # 1,5mm² | Cabo | 450/750V | Iluminação | 1C | Não Aplicável | 1.5
ELE | 7969 | Cabo; elétrico; isolado; tipo multipolar; cobre; 4 condutores; seção 4,0 mm². | Cabo | 0,6/1kV | Força e Comando | 4C | Não Aplicável | 4
ELE | 7969 | Bucha de redução; tubo eletroduto; FoFo; galvanizada a fogo; a prova de explosão; rosca NPT; DN 3" x 2". | Eletroduto | Galvanizado | Bucha de Redução | Pesado | Roscado | 3"
ELE | 7969 | Cabo; elétrico; isolado; 2 condutores; cobre; isolamento EPR; cobertura em PVC; tensão 0,6/1 kV, seção 2,5 mm². | Cabo | 0,6/1kV | Força e Comando | 2C | Não Aplicável | 2.5
ELE | 7969 | Tubo; eletroduto rígido; aço carbono; galvanizado; classe média; com luva ; Ø 4”. | Eletroduto | Galvanizado | Trecho Reto | Pesado | Sem Rosca | 4"
ELE | 7969 | Condulete simples; retangular; alumínio fundido; IP65 (TGVP); rosca NPT; furação LL; DN ¾". | Condulete | Alumínio | LL | Tempo | Roscado | 3/4"
ELE | 7969 | Bucha; de fixação; tubo eletroduto; FoFo; galvanizada a fogo; rosca NPT; DN ¾". | Eletroduto | Galvanizado | Bucha | Pesado | Roscado | 3/4"
ELE | 7969 | Luva; tubo eletroduto; aço carbono; galvanizada a fogo; a prova de explosão; classe pesada; rosca NPT; DN 2 ½". | Eletroduto | Galvanizado | Luva | Pesado | Roscado | 2.1/2"
ELE | 7969 | Cabo; elétrico; isolado; cobre; 1 condutor; isolamento EPR; cobertura em PVC; tensão 0,6/1 kV, seção 2,5 mm². | Cabo | 0,6/1kV | Força e Comando | 1C | Não Aplicável | 2.5
ELE | 7969 | Bucha; de fixação; tubo eletroduto; FoFo; galvanizada a fogo; rosca NPT; DN 2". | Eletroduto | Galvanizado | Bucha | Pesado | Roscado | 2"
ELE | 7969 | Cabo de controle multipolar,7 x 2,5mm², cobre, isolamento EPR, cobertura PVC, tensão 0,6/1kV | Cabo | 0,6/1kV | Força e Comando | 7C | Não Aplicável | 2.5
ELE | 7969 | Bucha de redução; tubo eletroduto; FoFo; galvanizada a fogo; a prova de explosão; rosca NPT; DN 1" x ½". | Eletroduto | Galvanizado | Bucha de Redução | Pesado | Roscado | 1"
ELE | 7969 | Grampo; tipo "U"; aço SAE 1020; galvanizado; com porcas e arruelas de pressão; para tubo eletroduto; Ø 2.½". | Eletroduto | Galvanizado | Abraçadeira | Pesado | Sem Rosca | 2.1/2"
ELE | 7969 | União; macho e fêmea; tubo eletroduto; FoFo; galvanizada a fogo; junta de vedação em neoprene; TGVP; rosca NPT; DN 1". | Eletroduto | Galvanizado | União | Pesado | Roscado | 1"
ELE | 7969 | Bucha; terminal isolada; tubo eletroduto; FoFo; galvanizado; TGVP; rosca NPT; com terminal para aterramento, seção do cabo 35 mm²; DN 2 ½". | Eletroduto | Galvanizado | Bucha Terminal | Pesado | Roscado | 2.1/2"
ELE | 7969 | Condulete simples; retangular; alumínio fundido; IP-65/IP65W; a prova de explosão; rosca NPT; furação T; DN 1 ½". | Condulete | Alumínio | T | Explosão | Roscado | 1.1/2"
ELE | 7969 | Tubo; eletroduto rígido; aço carbono; galvanizado a fogo; classe pesada; com costura; com luva; vara com 3,0 m; DN 2 ½". | Eletroduto | Galvanizado | Trecho Reto | Pesado | Sem Rosca | 2.1/2"
ELE | 7969 | Bucha de redução; tubo eletroduto; FoFo; galvanizada a fogo; a prova de explosão; rosca NPT; DN 2" x 1". | Eletroduto | Galvanizado | Bucha de Redução | Pesado | Roscado | 2"
ELE | 7969 | Bucha; terminal isolada; tubo eletroduto; FoFo; galvanizado; TGVP; rosca NPT; com terminal para aterramento, seção do cabo 35 mm²; DN 3". | Eletroduto | Galvanizado | Bucha Terminal | Pesado | Roscado | 3"
ELE | 7969 | Grampo; tipo "U"; aço SAE 1020; galvanizado; com porcas e arruelas de pressão; para tubo eletroduto; Ø 2". | Eletroduto | Galvanizado | Abraçadeira | Pesado | Sem Rosca | 2"
ELE | 7969 | Cabo; elétrico; nu; cobre; meio duro; seção 70 mm² - 19 fios. | Cabo | Cobre Nu | Aterramento | 1C | Embutido | 70
ELE | 7969 | Cabo; elétrico; isolado; tipo multipolar; cobre; 4 condutores; seção 10,0 mm². | Cabo | 0,6/1kV | Força e Comando | 4C | Não Aplicável | 10
ELE | 7969 | CONDULETE EM PVC TIPO "C" Ø3/4" COM CONECTOR DE MEDIÇÃO PARA SPDA. | Condulete | PVC | C | Tempo | Roscado | 3/4"
ELE | 7969 | Condulete simples; retangular; alumínio fundido; IP-65/IP65W; a prova de explosão; rosca NPT; furação X; DN 1". | Condulete | Alumínio | X | Explosão | Roscado | 1"
ELE | 7969 | União; macho e fêmea; tubo eletroduto; FoFo; galvanizada a fogo; a prova de explosão; rosca NPT; DN 1 ¼". | Eletroduto | Galvanizado | União | Pesado | Roscado | 1.1/4"
ELE | 7969 | Luva de redução; tubo eletroduto; aço carbono; galvanizada a fogo; a prova de explosão; classe pesada; rosca NPT; DN 1 ½" x 1". | Eletroduto | Galvanizado | Luva de Redução | Pesado | Roscado | 1.1/2"
ELE | 7969 | Condulete simples; retangular; alumínio fundido; IP-65/IP65W; a prova de explosão; rosca NPT; furação T; DN 1 ¼". | Condulete | Alumínio | T | Explosão | Roscado | 1.1/4"
ELE | 7969 | Condulete simples; retangular; alumínio fundido; IP65 (TGVP); rosca NPT; furação LR; DN 1". | Condulete | Alumínio | LR | Tempo | Roscado | 1"
ELE | 7969 | Luva de redução; tubo eletroduto; aço carbono; galvanizada a fogo; a prova de explosão; classe pesada; rosca NPT; DN ¾" x ½". | Eletroduto | Galvanizado | Luva de Redução | Pesado | Roscado | 3/4"
ELE | 7969 | Cabo; elétrico; isolado; tipo multipolar; cobre; 3 condutores; isolamento EPR; com cobertura PVC, tensão 0,6/1 kV, seção 1,5 mm². | Cabo | 0,6/1kV | Força e Comando | 3C | Não Aplicável | 1.5
ELE | 7969 | Bucha de redução; tubo eletroduto; FoFo; galvanizada a fogo; a prova de explosão; rosca NPT; DN 1 ½" x 1 ¼". | Eletroduto | Galvanizado | Bucha de Redução | Pesado | Roscado | 1.1/2"
ELE | 7969 | Condulete simples; retangular; alumínio fundido; IP65 (TGVP); rosca NPT; furação T; DN 1". | Condulete | Alumínio | T | Tempo | Roscado | 1"
ELE | 7969 | Cabo; elétrico; isolado; 4 condutores; cobre; isolamento EPR; cobertura em PVC; tensão 0,6/1 kV, seção 16 mm². | Cabo | 0,6/1kV | Força e Comando | 4C | Não Aplicável | 16
ELE | 7969 | Bucha; terminal isolada; tubo eletroduto; FoFo; galvanizado; TGVP; rosca NPT; com terminal para aterramento, seção do cabo 35 mm²; DN 2". | Eletroduto | Galvanizado | Bucha Terminal | Pesado | Roscado | 2"
ELE | 7969 | Luva de redução; tubo eletroduto; aço carbono; galvanizada a fogo; a prova de explosão; classe pesada; rosca NPT; DN 2" x 1 ½". | Eletroduto | Galvanizado | Luva de Redução | Pesado | Roscado | 2"
ELE | 7969 | Luva; tubo eletroduto; aço carbono; galvanizada a fogo; a prova de explosão; classe pesada; rosca NPT; DN ¾". | Eletroduto | Galvanizado | Luva | Pesado | Roscado | 3/4"
ELE | 7969 | Unidade seladora; vertical/horizontal; extremidades fêmea; tubo eletroduto; alumínio fundido; a prova de explosão; rosca NPT; DN 1". | Eletroduto | Alumínio | Unidade Seladora | Sch 40 | Roscado | 1"
ELE | 7969 | Condulete simples; retangular; alumínio fundido; IP-65/IP65W; a prova de explosão; rosca NPT; furação T; DN 3". | Condulete | Alumínio | T | Explosão | Roscado | 3"
ELE | 7969 | Perfilado 38x38mm | Perfilado | Galvanizado | Trecho Reto | Leve | Sem Tampa | 38 X 38
ELE | 7969 | Condulete simples; retangular; alumínio fundido; IP65 (TGVP); rosca NPT; furação LR; DN 2". | Condulete | Alumínio | LR | Tempo | Roscado | 2"
ELE | 7969 | Tubo; eletroduto rígido; aço carbono; galvanizado; classe média; com luva ; Ø 1 ½". | Eletroduto | Galvanizado | Trecho Reto | Pesado | Sem Rosca | 1.1/2"
ELE | 7969 | Grampo; tipo "U"; aço SAE 1020; galvanizado; com porcas e arruelas de pressão; para tubo eletroduto; Ø ¾". | Eletroduto | Galvanizado | Abraçadeira | Pesado | Sem Rosca | 3/4"
ELE | 7969 | Curva vertical interna 90º para eletrocalha lisa com tampa aparafusada; galvanizada a fogo (GF); raio 150 mm; largura 400 mm/ altura 100 mm. | Eletrocalha | Galvanizado | Curva Vertical Interna | Leve | Com Tampa | 400 X 100
ELE | 7969 | Bucha; terminal isolada; tubo eletroduto; FoFo; galvanizado; TGVP; rosca NPT; com terminal para aterramento, seção do cabo 10 mm²; DN ¾". | Eletroduto | Galvanizado | Bucha Terminal | Pesado | Roscado | 3/4"
ELE | 7969 | Cabo; elétrico; isolado; 6 condutores; cobre; seção 2,5 mm². | Cabo | 0,6/1kV | Força e Comando | 6C | Não Aplicável | 2.5
ELE | 7969 | Bucha de redução; tubo eletroduto; FoFo; galvanizada a fogo; a prova de explosão; rosca NPT; DN 3" x 2 ½". | Eletroduto | Galvanizado | Bucha de Redução | Pesado | Roscado | 3"
ELE | 7969 | União; macho e fêmea; tubo eletroduto; FoFo; galvanizada a fogo; a prova de explosão; rosca NPT; DN 1". | Eletroduto | Galvanizado | União | Pesado | Roscado | 1"
ELE | 7969 | Niple; curto; tubo eletroduto; aço carbono; rosca, NPT; DN 1" | Eletroduto | Galvanizado | Niple | Pesado | Roscado | 1"
ELE | 7969 | Bujão; tubo eletroduto; cabeça quadrada; FoFo; galvanizado a fogo; rosca NPT; DN 1 ½". | Eletroduto | Galvanizado | Bujão | Pesado | Roscado | 1.1/2"
ELE | 7969 | Condulete simples; retangular; alumínio fundido; IP65 (TGVP); rosca NPT; furação LB; DN 2 ½". | Condulete | Alumínio | LB | Tempo | Roscado | 2.1/2"
ELE | 7969 | Cabo; elétrico; isolado; 4 condutores; cobre; isolamento EPR; cobertura em PVC; tensão 0,6/1 kV, seção 10 mm². | Cabo | 0,6/1kV | Força e Comando | 4C | Não Aplicável | 10
ELE | 7969 | Curva vertical 90º para eletrocalha aço carbono galvanizado,50mmX50mm, com tampa. | Eletrocalha | Galvanizado | Curva Vertical Externa | Leve | Com Tampa | 50 X 50
ELE | 7969 | Bucha de redução; tubo eletroduto; rosca NPT; DN 1.1/2"x3/4" | Eletroduto | Galvanizado | Bucha de Redução | Pesado | Roscado | 1.1/2"
ELE | 7969 | Condulete simples; retangular; alumínio fundido; IP65 (TGVP); rosca NPT; furação T; DN ¾". | Condulete | Alumínio | T | Tempo | Roscado | 3/4"
ELE | 7969 | Cabo; elétrico; isolado; tipo multipolar; cobre; 3 condutores; isolamento EPR; com cobertura PVC, tensão 0,6/1 kV, seção 2,5 mm². | Cabo | 0,6/1kV | Força e Comando | 3C | Não Aplicável | 2.5
ELE | 7969 | Cabo elétrico isolado, 1 condutor, cobre, isolamento PVC, c/ cobertura PVC, tensão 0,6/1 Kv, seção 6,0 mm² | Cabo | 0,6/1kV | Força e Comando | 1C | Não Aplicável | 6
ELE | 7969 | Cabo; elétrico; isolado; cobre; 1 condutor; isolamento EPR; cobertura em PVC; tensão 0,6/1 kV, seção 70 mm². | Cabo | 0,6/1kV | Força e Comando | 1C | Não Aplicável | 70
ELE | 7969 | Condulete simples; retangular; alumínio fundido; IP-65/IP65W; a prova de explosão; rosca NPT; furação T; DN 2". | Condulete | Alumínio | T | Explosão | Roscado | 2"
ELE | 7969 | Tê para eletrocalha aço carbono galvanizado,50mmX50mm, com tampa. | Eletrocalha | Galvanizado | Tê Horizontal | Leve | Com Tampa | 50 X 50
ELE | 7969 | Arruela de fixação; tubo eletroduto; FoFo; galvanizada a fogo; rosca NPT; DN 2 ½". | Eletroduto | Galvanizado | Arruela | Pesado | Roscado | 2.1/2"
ELE | 7969 | Niple; curto; tubo eletroduto; a prova explosão; rosca NPT; DN 1.1/4" | Eletroduto | Galvanizado | Niple | Pesado | Roscado | 1.1/4"
ELE | 7969 | Tubo; eletroduto rígido; aço carbono; galvanizado a fogo; classe pesada; com costura; com luva; vara com 3,0 m; DN ¾". | Eletroduto | Galvanizado | Trecho Reto | Pesado | Sem Rosca | 3/4"
ELE | 7969 | Cabo; elétrico; nu; cobre; meio duro; seção 16 mm² - 7 fios. | Cabo | Cobre Nu | Aterramento | 1C | Embutido | 16
ELE | 7969 | Curva horizontal 90º para eletrocalha aço carbono galvanizado,50mmX50mm, com tampa. | Eletrocalha | Galvanizado | Curva Horizontal | Leve | Com Tampa | 50 X 50
ELE | 7969 | Cabo; elétrico; isolado; cobre; 1 condutor; isolamento EPR; cobertura em PVC; tensão 0,6/1 kV, seção 95 mm². | Cabo | 0,6/1kV | Força e Comando | 1C | Não Aplicável | 95
ELE | 7969 | Unidade seladora; vertical; extremidades fêmea; tubo eletroduto; alumínio fundido; a prova de explosão; rosca NPT; DN 2". | Eletroduto | Alumínio | Trecho Reto | Sch 40 | Roscado | 2"
ELE | 7969 | Condulete simples; retangular; alumínio fundido; IP65 (TGVP); rosca NPT; furação LB; DN 3". | Condulete | Alumínio | LB | Tempo | Roscado | 3"
ELE | 7969 | Unidade seladora; vertical; extremidades fêmea; tubo eletroduto; alumínio fundido; a prova de explosão; rosca NPT; DN 1". | Eletroduto | Alumínio | Unidade Seladora | Sch 40 | Roscado | 1"
ELE | 7969 | Cabo elétrico isolado, 1 condutor, cobre, isolamento PVC, c/ cobertura PVC, tensão 0,6/1 Kv, seção 4,0 mm² | Cabo | 0,6/1kV | Força e Comando | 1C | Não Aplicável | 4
ELE | 7969 | Abraçadeira; tipo unha com base; para fixação de tubo eletroduto; FoFo; galvanizada; com parafusos, porcas e arruelas; para tubo eletroduto Ø 3/4”. | Eletroduto | Galvanizado | Abraçadeira | Pesado | Sem Rosca | 3/4"
ELE | 7986 | Cabo com isolação extrudada de PVC e cobertura em PVC - Singelo - Classe de Tensão 750V - Seção 6 mm2 | Cabo | 450/750V | Iluminação | 1C | Não Aplicável | 6
ELE | 7986 | Cabo com isolação em EPR e cobertura em PVC - Tetrapolar - Classe de Tensão 0,6/1kV - Seção1 x 4 x 2,5 mm2 | Cabo | 0,6/1kV | Força e Comando | 4C | Não Aplicável | 2.5
ELE | 7986 | Cabo tripolar com condutor concêntrico e blindagem, encordoamento classe 5, com isolação sólida extrudada de EPR e cobertura flexível de PVC- Seção 3x50 mm2+1x25mm2 - Classe de Tensão 0,6/1kV. | Cabo | 0,6/1kV | Força e Comando | 3C | Não Aplicável | 50
ELE | 7986 | Eletrodutos rígidos ,em aço galv.,c/acessórios, ø 1 1/2", peça de 3m | Eletroduto | Galvanizado | Trecho Reto | Pesado | Sem Rosca | 1.1/2"
ELE | 7986 | Leito para cabos, tipo semipesado, em chapa de aço galvanizada a fogo, c/ acessórios, altura de 100 mm, largura de 400 mm, peça de 3m | Leito | Galvanizado | Trecho Reto | Pesado | Sem Tampa | 400 X 100
ELE | 7986 | Cabo com isolação em EPR - Singelo- Classe de Tensão 8,7/15 kV - Seção 50 mm2. | Cabo | 8,7/15kV | Força e Comando | 1C | Não Aplicável | 50
ELE | 7986 | Cabo com isolação em EPR e cobertura em PVC - Tetrapolar - Classe de Tensão 0,6/1kV - Seção1 x 4 x 16 mm2 | Cabo | 0,6/1kV | Força e Comando | 4C | Não Aplicável | 16
ELE | 7986 | Cabo de instrumentação, condutores de cobre nú, blindagem total, encordoamento classe 2, isolação em PVC antichama, temperatura de serviço 70ºC, 300/600V, condutores numerados - Seção 1 par x 1,0mm2 + BL | Cabo | 300V | Instrumentação | 1 par | Não Aplicável | 1
ELE | 7986 | Cabo com isolação extrudada de PVC e cobertura em PVC - Singelo - Classe de Tensão 750V - Seção 2,5 mm2 | Cabo | 450/750V | Iluminação | 1C | Não Aplicável | 2.5
ELE | 7986 | Cabo com isolação em EPR e cobertura em PVC - Tetrapolar - Classe de Tensão 0,6/1kV - Seção1 x 4 x 10 mm2 | Cabo | 0,6/1kV | Força e Comando | 4C | Não Aplicável | 10
ELE | 7986 | Eletrodutos rígidos ,em aço galv.,c/acessórios, ø 3/4", peça de 3m | Eletroduto | Galvanizado | Trecho Reto | Pesado | Sem Rosca | 3/4"
ELE | 7986 | Eletrodutos rígidos ,em aço galv.,c/acessórios, ø 2", peça de 3m | Eletroduto | Galvanizado | Trecho Reto | Pesado | Sem Rosca | 2"
ELE | 7986 | Cabo tripolar com condutor concêntrico e blindagem, encordoamento classe 5, com isolação sólida extrudada de EPR e cobertura flexível de PVC- Seção 3x10 mm2+1x10mm2 - Classe de Tensão 0,6/1kV. | Cabo | 0,6/1kV | Força e Comando | 3C | Não Aplicável | 10
ELE | 7986 | Cabo tripolar com condutor concêntrico e blindagem, encordoamento classe 5, com isolação sólida extrudada de EPR e cobertura flexível de PVC- Seção 3x4 mm2+1x4mm2 - Classe de Tensão 0,6/1kV. | Cabo | 0,6/1kV | Força e Comando | 3C | Não Aplicável | 4
ELE | 7986 | Leito para cabos, tipo semipesado, em chapa de aço galvanizada a fogo, c/ acessórios, altura de 100 mm, largura de 600 mm, peça de 3m | Leito | Galvanizado | Trecho Reto | Pesado | Sem Tampa | 600 X 100
ELE | 7986 | Eletrodutos rígidos ,em aço galv.,c/acessórios, ø 4", peça de 3m | Eletroduto | Galvanizado | Trecho Reto | Pesado | Sem Rosca | 4"
ELE | 7986 | Cabo tripolar com condutor concêntrico e blindagem, encordoamento classe 5, com isolação sólida extrudada de EPR e cobertura flexível de PVC- Seção 3x25 mm2+1x16mm2 - Classe de Tensão 0,6/1kV. | Cabo | 0,6/1kV | Força e Comando | 4C | Não Aplicável | 25
ELE | 7986 | Cabo com isolação em EPR e cobertura em PVC - Tetrapolar - Classe de Tensão 0,6/1kV - Seção1 x 4 x 25 mm2 | Cabo | 0,6/1kV | Força e Comando | 4C | Não Aplicável | 25
ELE | 7986 | Cabo tripolar com condutor concêntrico e blindagem, encordoamento classe 5, com isolação sólida extrudada de EPR e cobertura flexível de PVC- Seção 3x6 mm2+1x6mm2 - Classe de Tensão 0,6/1kV. | Cabo | 0,6/1kV | Força e Comando | 4C | Não Aplicável | 6
ELE | 7986 | Cabo com isolação em EPR e cobertura em PVC - Tetrapolar - Classe de Tensão 0,6/1kV - Seção1 x 4 x 4 mm2 | Cabo | 0,6/1kV | Força e Comando | 4C | Não Aplicável | 4
ELE | 7986 | Cabo com isolação em EPR e cobertura em PVC - Tetrapolar - Classe de Tensão 0,6/1kV - Seção1 x 4 x 35 mm2 | Cabo | 0,6/1kV | Força e Comando | 4C | Não Aplicável | 35
ELE | 7986 | Cabo com isolação em EPR e cobertura em PVC - Singelo - Classe de Tensão 0,6/1kV - Seção 6 mm2 | Cabo | 0,6/1kV | Força e Comando | 1C | Não Aplicável | 6
ELE | 7986 | BUCHA PARA ELETRODUTO Ø2", FABRICADA EM FERRO NODULAR GALVANIZADO A FOGO, ROSCA BSP. Ø2" | Eletroduto | Galvanizado | Bucha | Pesado | Roscado | 2"
ELE | 7986 | CONDULETE TIPO C, EM LIGA DE ALUMÍNIO INJETADO COM TAMPA 2" - C-15 - WETZEL | Condulete | Alumínio | C | Tempo | Sem Rosca | 2"
ELE | 7986 | Cabo com isolação em EPR e cobertura em PVC - Tetrapolar - Classe de Tensão 0,6/1kV - Seção1 x 4 x 6 mm2 | Cabo | 0,6/1kV | Força e Comando | 4C | Não Aplicável | 6
ELE | 7986 | Cabo tripolar com condutor concêntrico e blindagem, encordoamento classe 5, com isolação sólida extrudada de EPR e cobertura flexível de PVC- Seção 3x2,5 mm2+1x2,5mm2 - Classe de Tensão 0,6/1kV. | Cabo | 0,6/1kV | Força e Comando | 4C | Não Aplicável | 2.5
ELE | 7986 | Eletrodutos rígidos ,em aço galv.,c/acessórios, ø 3", peça de 3m | Eletroduto | Galvanizado | Trecho Reto | Pesado | Sem Rosca | 3"
ELE | 7986 | Cabo com isolação extrudada de PVC e cobertura em PVC - Tripolar - Classe de Tensão 750V - Seção 3 x 2,5 mm2 | Cabo | 450/750V | Iluminação | 3C | Não Aplicável | 2.5
ELE | 7986 | Cabo com isolação em EPR e cobertura em PVC - Singelo - Classe de Tensão 0,6/1kV - Seção 25 mm2 | Cabo | 0,6/1kV | Força e Comando | 1C | Não Aplicável | 25
ELE | 7986 | Cabo com isolação em EPR e cobertura em PVC - Tripolar - Classe de Tensão 0,6/1kV - Seção 1 x 3 x 6 mm2 | Cabo | 0,6/1kV | Força e Comando | 3C | Não Aplicável | 6
ELE | 7986 | Cabo com isolação em EPR e cobertura em PVC - Tripolar - Classe de Tensão 0,6/1kV - Seção 1 x 3 x 2,5 mm2 | Cabo | 0,6/1kV | Força e Comando | 3C | Não Aplicável | 2.5
ELE | 7986 | ELETROCALHA PERFURADA U – 100mmX50mmX3000mm - PÓS GALVANIZADO À FOGO NBR 6323 - CHAPA #18 | Eletrocalha | Galvanizado | Trecho Reto | Leve | Sem Tampa | 100 X 50
ELE | 7986 | Cabo tripolar com condutor concêntrico e blindagem, encordoamento classe 5, com isolação sólida extrudada de EPR e cobertura flexível de PVC- Seção 3x16 mm2+1x16mm2 - Classe de Tensão 0,6/1kV. | Cabo | 0,6/1kV | Força e Comando | 4C | Não Aplicável | 16
ELE | 7986 | Leito para cabos, tipo semipesado, em chapa de aço galvanizada a fogo, c/ acessórios, altura de 100 mm, largura de 200 mm, peça de 3m | Leito | Galvanizado | Trecho Reto | Pesado | Sem Tampa | 200 X 100
ELE | 7986 | Cabo com isolação extrudada de PVC e cobertura em PVC - Singelo - Classe de Tensão 750V - Seção 4 mm2 | Cabo | 450/750V | Iluminação | 1C | Não Aplicável | 4
ELE | 7986 | Eletrodutos rígidos ,em aço galv.,c/acessórios, ø 1", peça de 3m | Eletroduto | Galvanizado | Trecho Reto | Pesado | Sem Rosca | 1"
ELE | 8031 | Curva vertical externa 90º para eletrocalha perfurada com virola, 300x100 mm, zincada por imersão a quente; Chapa: #14; Fornecido com tampa. | Eletrocalha | Galvanizado | Curva Vertical Externa | Leve | Com Tampa | 300 X 100
ELE | 8031 | Cabo 0,6/1kV Unipolar; 2,5mm²; cobertura em composto termoplástico PVC sem chumbo; classe de encordoamento: 5; isolação em composto termofixo de borracha EPR 105; blindagem em camada de composto termofixo semicondutor, resistente à chama; Temperaturas máximas do condutor: 105 °C em serviço contínuo, 140 °C em sobrecarga e 250 °C em curto-circuito; Conforme norma NBR 7286, Ref.: Eprotenax Compact 105 0,6/1kV; Fabricante: PRYSMIAN ou SIMILAR. | Cabo | 0,6/1kV | Força e Comando | 1C | Não Aplicável | 2.5
ELE | 8031 | Flange para ligação em painel, para eletrocalha perfurada com virola, 200x100 mm, zincada por imersão a quente; Chapa: #14 | Eletrocalha | Galvanizado | Flange | Leve | Sem Tampa | 200 X 100
ELE | 8031 | Cabo 0,6/1kV Tripolar; 3x4mm²; cobertura em composto termoplástico PVC sem chumbo; classe de encordoamento: 5; isolação em composto termofixo de borracha EPR 105; blindagem em camada de composto termofixo semicondutor, resistente à chama; Temperaturas máximas do condutor: 105 °C em serviço contínuo, 140 °C em sobrecarga e 250 °C em curto-circuito; Conforme norma NBR 7286, Ref.: Eprotenax Compact 105 0,6/1kV; Fabricante: PRYSMIAN ou SIMILAR. | Cabo | 0,6/1kV | Força e Comando | 3C | Não Aplicável | 4
ELE | 8031 | Redução concentrica para eletrocalha perfurada com virola, 300x100mm para 200x100, zincada por imersão a quente; Chapa: #14; Fornecido com tampa. | Eletrocalha | Galvanizado | Redução | Leve | Com Tampa | 200 X 100
ELE | 8031 | ELETRODUTO GALVANIZADO À FOGO PESADO Ø1.1/2" NBR5598 - BARRA COM 3 METROS - BSP | Eletroduto | Galvanizado | Trecho Reto | Pesado | Roscado | 1.1/2"
ELE | 8031 | ELETRODUTO GALVANIZADO À FOGO PESADO Ø3" NBR5598 - BARRA COM 3 METROS - BSP | Eletroduto | Galvanizado | Trecho Reto | Pesado | Roscado | 3"
ELE | 8031 | CURVA HORIZONTAL 90º P/ LEITO TIPO ESCADA, COM ABA EXTERNA, DIM. 100x19mm CHAPA #12, ZINCAGEM POR IMERSÃO A QUENTE, TIPO PESADO, TRAVESSAS EM CHAPA #14, DISTÂNCIA MÁXIMA 250mm, DIMENSÕES 400x100mm. | Leito | Galvanizado | Curva Horizontal | Pesado | Sem Tampa | 400 X 100
ELE | 8031 | ELETRODUTO GALVANIZADO À FOGO PESADO Ø1" NBR5598 - BARRA COM 3 METROS - BSP | Eletroduto | Galvanizado | Trecho Reto | Pesado | Roscado | 1"
ELE | 8031 | TE Vertical de descida para eletrocalha perfurada com virola, 300x100 mm, zincada por imersão a quente; Chapa: #14; Fornecido com tampa. | Eletrocalha | Galvanizado | Tê Vertical de Descida | Leve | Com Tampa | 300 X 100
ELE | 8031 | Redução concentrica para eletrocalha perfurada com virola, 200x100mm para 100x100, zincada por imersão a quente; Chapa: #14; Fornecido com tampa. | Eletrocalha | Galvanizado | Redução | Leve | Com Tampa | 200 X 100
ELE | 8031 | Cabo 12/20kV Unipolar; 120 mm²; cobertura em composto termoplástico PVC sem chumbo; classe de encordoamento: 5; isolação em composto termofixo de borracha EPR 105; blindagem em camada de composto termofixo semicondutor, resistente à chama; Temperaturas máximas do condutor: 105 °C em serviço contínuo, 140 °C em sobrecarga e 250 °C em curto-circuito; Conforme norma NBR 7286, Ref.: Eprotenax Compact 105 12/20kV; Fabricante: PRYSMIAN ou SIMILAR. | Cabo | 12/20kV | Força e Comando | 1C | Não Aplicável | 120
ELE | 8031 | Cabo 12/20kV Unipolar; 95 mm²; cobertura em composto termoplástico PVC sem chumbo; classe de encordoamento: 5; isolação em composto termofixo de borracha EPR 105; blindagem em camada de composto termofixo semicondutor, resistente à chama; Temperaturas máximas do condutor: 105 °C em serviço contínuo, 140 °C em sobrecarga e 250 °C em curto-circuito; Conforme norma NBR 7286, Ref.: Eprotenax Compact 105 12/20kV; Fabricante: PRYSMIAN ou SIMILAR. | Cabo | 12/20kV | Força e Comando | 1C | Não Aplicável | 95
ELE | 8031 | CURVA VERTICA EXTERNA P/ LEITO TIPO ESCADA, COM ABA EXTERNA, DIM. 100x19mm CHAPA #12, ZINCAGEM POR IMERSÃO A QUENTE, TIPO PESADO, TRAVESSAS EM CHAPA #14, DISTÂNCIA MÁXIMA 250mm, DIMENSÕES 800x100mm. | Leito | Galvanizado | Curva Vertical Externa | Pesado | Sem Tampa | 800 X 100
ELE | 8031 | Cabo 0,6/1kV Tripolar; 3x10mm²; cobertura em composto termoplástico PVC sem chumbo; classe de encordoamento: 5; isolação em composto termofixo de borracha EPR 105; blindagem em camada de composto termofixo semicondutor, resistente à chama; Temperaturas máximas do condutor: 105 °C em serviço contínuo, 140 °C em sobrecarga e 250 °C em curto-circuito; Conforme norma NBR 7286, Ref.: Eprotenax Compact 105 0,6/1kV; Fabricante: PRYSMIAN ou SIMILAR. | Cabo | 0,6/1kV | Força e Comando | 3C | Não Aplicável | 10
ELE | 8031 | CURVA VERTICA INTERNA P/ LEITO TIPO ESCADA, COM ABA EXTERNA, DIM. 100x19mm CHAPA #12, ZINCAGEM POR IMERSÃO A QUENTE, TIPO PESADO, TRAVESSAS EM CHAPA #14, DISTÂNCIA MÁXIMA 250mm, DIMENSÕES 400x100mm. | Leito | Galvanizado | Curva Vertical Interna | Pesado | Sem Tampa | 400 X 100
ELE | 8031 | Cabo 0,6/1kV Unipolar; 300mm²; cobertura em composto termoplástico PVC sem chumbo; classe de encordoamento: 5; isolação em composto termofixo de borracha EPR 105; blindagem em camada de composto termofixo semicondutor, resistente à chama; Temperaturas máximas do condutor: 105 °C em serviço contínuo, 140 °C em sobrecarga e 250 °C em curto-circuito; Conforme norma NBR 7286, Ref.: Eprotenax Compact 105 0,6/1kV; Fabricante: PRYSMIAN ou SIMILAR. | Cabo | 0,6/1kV | Força e Comando | 1C | Não Aplicável | 300
ELE | 8031 | LEITO PARA CABOS TIPO PESADO COM LONGARINA DE 100mm DE ALTURA, COM ABAS VOLTADAS P/ DENTRO, COM TRAVESSAS DISTANCIADAS A CADA 250mm, EM PERFILADO 38x38 mm, EM AÇO GALV. A FOGO. LONGARINAS EM CHAPA # 12 E TRAVESSAS, #14 MSG, C/TAMPA - DIMENSÕES: 400x100x3000 mm | Leito | Galvanizado | Trecho Reto | Pesado | Com Tampa | 400 X 100
ELE | 8031 | ELETRODUTO GALVANIZADO À FOGO PESADO Ø3/4" NBR5598 - BARRA COM 3 METROS - BSP | Eletroduto | Galvanizado | Trecho Reto | Pesado | Roscado | 3/4"
ELE | 8031 | Cabo 0,6/1kV Unipolar; 4mm²; cobertura em composto termoplástico PVC sem chumbo; classe de encordoamento: 5; isolação em composto termofixo de borracha EPR 105; blindagem em camada de composto termofixo semicondutor, resistente à chama; Temperaturas máximas do condutor: 105 °C em serviço contínuo, 140 °C em sobrecarga e 250 °C em curto-circuito; Conforme norma NBR 7286, Ref.: Eprotenax Compact 105 0,6/1kV; Fabricante: PRYSMIAN ou SIMILAR. | Cabo | 0,6/1kV | Força e Comando | 1C | Não Aplicável | 4
ELE | 8031 | Cabo 0,6/1kV Unipolar; 150mm²; cobertura em composto termoplástico PVC sem chumbo; classe de encordoamento: 5; isolação em composto termofixo de borracha EPR 105; blindagem em camada de composto termofixo semicondutor, resistente à chama; Temperaturas máximas do condutor: 105 °C em serviço contínuo, 140 °C em sobrecarga e 250 °C em curto-circuito; Conforme norma NBR 7286, Ref.: Eprotenax Compact 105 0,6/1kV; Fabricante: PRYSMIAN ou SIMILAR. | Cabo | 0,6/1kV | Força e Comando | 1C | Não Aplicável | 150
ELE | 8031 | Cabo 0,6/1kV Unipolar; 185mm²; cobertura em composto termoplástico PVC sem chumbo; classe de encordoamento: 5; isolação em composto termofixo de borracha EPR 105; blindagem em camada de composto termofixo semicondutor, resistente à chama; Temperaturas máximas do condutor: 105 °C em serviço contínuo, 140 °C em sobrecarga e 250 °C em curto-circuito; Conforme norma NBR 7286, Ref.: Eprotenax Compact 105 0,6/1kV; Fabricante: PRYSMIAN ou SIMILAR. | Cabo | 0,6/1kV | Força e Comando | 1C | Não Aplicável | 185
ELE | 8031 | ELETROCALHA PERFURADA, C/ VIROLA, C/ TAMPA, AÇO CARBONO, ZINCADO POR IMERSÃO A QUENTE. DIMENSÕES: 100x100x3000 mm EM CHAPA #14 | Eletrocalha | Galvanizado | Trecho Reto | Leve | Com Tampa | 100 X 100
ELE | 8031 | CURVA HORIZONTAL 90º P/ LEITO TIPO ESCADA, COM ABA EXTERNA, DIM. 100x19mm CHAPA #12, ZINCAGEM POR IMERSÃO A QUENTE, TIPO PESADO, TRAVESSAS EM CHAPA #14, DISTÂNCIA MÁXIMA 250mm, DIMENSÕES 800x100mm. | Leito | Galvanizado | Curva Horizontal | Pesado | Sem Tampa | 800 X 100
ELE | 8031 | Cabo 12/20kV Unipolar; 185 mm²; cobertura em composto termoplástico PVC sem chumbo; classe de encordoamento: 5; isolação em composto termofixo de borracha EPR 105; blindagem em camada de composto termofixo semicondutor, resistente à chama; Temperaturas máximas do condutor: 105 °C em serviço contínuo, 140 °C em sobrecarga e 250 °C em curto-circuito; Conforme norma NBR 7286, Ref.: Eprotenax Compact 105 12/20kV; Fabricante: PRYSMIAN ou SIMILAR. | Cabo | 12/20kV | Força e Comando | 1C | Não Aplicável | 185
ELE | 8031 | Cabo 0,6/1kV Tripolar; 3x2,5mm²; cobertura em composto termoplástico PVC sem chumbo; classe de encordoamento: 5; isolação em composto termofixo de borracha EPR 105; blindagem em camada de composto termofixo semicondutor, resistente à chama; Temperaturas máximas do condutor: 105 °C em serviço contínuo, 140 °C em sobrecarga e 250 °C em curto-circuito; Conforme norma NBR 7286, Ref.: Eprotenax Compact 105 0,6/1kV; Fabricante: PRYSMIAN ou SIMILAR. | Cabo | 0,6/1kV | Força e Comando | 3C | Não Aplicável | 2.5
ELE | 8031 | TÊ P/ LEITO TIPO ESCADA, COM ABA EXTERNA, DIM. 100x19mm CHAPA #12, ZINCAGEM POR IMERSÃO A QUENTE, TIPO PESADO, TRAVESSAS EM CHAPA #14, DISTÂNCIA MÁXIMA 250mm, DIMENSÕES 600x100mm. | Leito | Galvanizado | Tê Horizontal | Pesado | Sem Tampa | 600 X 100
ELE | 8031 | Cabo 0,6/1kV Unipolar; 35mm²; cobertura em composto termoplástico PVC sem chumbo; classe de encordoamento: 5; isolação em composto termofixo de borracha EPR 105; blindagem em camada de composto termofixo semicondutor, resistente à chama; Temperaturas máximas do condutor: 105 °C em serviço contínuo, 140 °C em sobrecarga e 250 °C em curto-circuito; Conforme norma NBR 7286, Ref.: Eprotenax Compact 105 0,6/1kV; Fabricante: PRYSMIAN ou SIMILAR. | Cabo | 0,6/1kV | Força e Comando | 1C | Não Aplicável | 35
ELE | 8031 | Curva vertical externa 90º para eletrocalha perfurada com virola, 200x100 mm, zincada por imersão a quente; Chapa: #14; Fornecido com tampa. | Eletrocalha | Galvanizado | Curva Vertical Externa | Leve | Com Tampa | 200 X 100
ELE | 8031 | Perfilado liso com virola, 38x38x3000mm zincado a fogo, chapa: #14 | Perfilado | Galvanizado | Trecho Reto | Leve | Sem Tampa | 38 X 38
ELE | 8031 | Curva Horizontal 90º para eletrocalha perfurada com virola, 200x100 mm, zincada por imersão a quente; Chapa: #14; Fornecido com tampa. | Eletrocalha | Galvanizado | Curva Horizontal | Leve | Com Tampa | 200 X 100
ELE | 8031 | Cabo 0,6/1kV Unipolar; 10mm²; cobertura em composto termoplástico PVC sem chumbo; classe de encordoamento: 5; isolação em composto termofixo de borracha EPR 105; blindagem em camada de composto termofixo semicondutor, resistente à chama; Temperaturas máximas do condutor: 105 °C em serviço contínuo, 140 °C em sobrecarga e 250 °C em curto-circuito; Conforme norma NBR 7286, Ref.: Eprotenax Compact 105 0,6/1kV; Fabricante: PRYSMIAN ou SIMILAR. | Cabo | 0,6/1kV | Força e Comando | 1C | Não Aplicável | 10
ELE | 8031 | Flange para ligação em painel, para eletrocalha perfurada com virola, 300x100 mm, zincada por imersão a quente; Chapa: #14 | Eletrocalha | Galvanizado | Flange | Leve | Sem Tampa | 300 X 100
ELE | 8031 | TE Horizontal para eletrocalha perfurada com virola, 300x100 mm, zincada por imersão a quente; Chapa: #14; Fornecido com tampa. | Eletrocalha | Galvanizado | Tê Horizontal | Leve | Com Tampa | 300 X 100
ELE | 8031 | CURVA HORIZONTAL 90º P/ LEITO TIPO ESCADA, COM ABA EXTERNA, DIM. 100x19mm CHAPA #12, ZINCAGEM POR IMERSÃO A QUENTE, TIPO PESADO, TRAVESSAS EM CHAPA #14, DISTÂNCIA MÁXIMA 250mm, DIMENSÕES 600x100mm. | Leito | Galvanizado | Curva Horizontal | Pesado | Sem Tampa | 600 X 100
ELE | 8031 | Cabo 0,6/1kV Unipolar; 240mm²; cobertura em composto termoplástico PVC sem chumbo; classe de encordoamento: 5; isolação em composto termofixo de borracha EPR 105; blindagem em camada de composto termofixo semicondutor, resistente à chama; Temperaturas máximas do condutor: 105 °C em serviço contínuo, 140 °C em sobrecarga e 250 °C em curto-circuito; Conforme norma NBR 7286, Ref.: Eprotenax Compact 105 0,6/1kV; Fabricante: PRYSMIAN ou SIMILAR. | Cabo | 0,6/1kV | Força e Comando | 1C | Não Aplicável | 240
ELE | 8031 | CURVA VERTICA INTERNA P/ LEITO TIPO ESCADA, COM ABA EXTERNA, DIM. 100x19mm CHAPA #12, ZINCAGEM POR IMERSÃO A QUENTE, TIPO PESADO, TRAVESSAS EM CHAPA #14, DISTÂNCIA MÁXIMA 250mm, DIMENSÕES 600x100mm. | Leito | Galvanizado | Curva Vertical Interna | Pesado | Sem Tampa | 600 X 100
ELE | 8031 | Terminal para eletrocalha perfurada com virola, 100x100 mm, zincada por imersão a quente; Chapa: #14; Fornecido com tampa. | Eletrocalha | Galvanizado | Terminal de Fechamento | Leve | Com Tampa | 100 X 100
ELE | 8031 | Cabo 0,6/1kV Unipolar; 50mm²; cobertura em composto termoplástico PVC sem chumbo; classe de encordoamento: 5; isolação em composto termofixo de borracha EPR 105; blindagem em camada de composto termofixo semicondutor, resistente à chama; Temperaturas máximas do condutor: 105 °C em serviço contínuo, 140 °C em sobrecarga e 250 °C em curto-circuito; Conforme norma NBR 7286, Ref.: Eprotenax Compact 105 0,6/1kV; Fabricante: PRYSMIAN ou SIMILAR. | Cabo | 0,6/1kV | Força e Comando | 1C | Não Aplicável | 50
ELE | 8031 | Terminal para eletrocalha perfurada com virola, 300x100 mm, zincada por imersão a quente; Chapa: #14; Fornecido com tampa. | Eletrocalha | Galvanizado | Terminal de Fechamento | Leve | Com Tampa | 300 X 100
ELE | 8031 | Cabo 0,6/1kV Unipolar; 16mm²; cobertura em composto termoplástico PVC sem chumbo; classe de encordoamento: 5; isolação em composto termofixo de borracha EPR 105; blindagem em camada de composto termofixo semicondutor, resistente à chama; Temperaturas máximas do condutor: 105 °C em serviço contínuo, 140 °C em sobrecarga e 250 °C em curto-circuito; Conforme norma NBR 7286, Ref.: Eprotenax Compact 105 0,6/1kV; Fabricante: PRYSMIAN ou SIMILAR. | Cabo | 0,6/1kV | Força e Comando | 1C | Não Aplicável | 16
ELE | 8031 | CURVA VERTICA EXTERNA P/ LEITO TIPO ESCADA, COM ABA EXTERNA, DIM. 100x19mm CHAPA #12, ZINCAGEM POR IMERSÃO A QUENTE, TIPO PESADO, TRAVESSAS EM CHAPA #14, DISTÂNCIA MÁXIMA 250mm, DIMENSÕES 400x100mm. | Leito | Galvanizado | Curva Vertical Externa | Pesado | Sem Tampa | 400 X 100
ELE | 8031 | TÊ P/ LEITO TIPO ESCADA, COM ABA EXTERNA, DIM. 100x19mm CHAPA #12, ZINCAGEM POR IMERSÃO A QUENTE, TIPO PESADO, TRAVESSAS EM CHAPA #14, DISTÂNCIA MÁXIMA 250mm, DIMENSÕES 400x100mm. | Leito | Galvanizado | Tê Horizontal | Pesado | Sem Tampa | 400 X 100
ELE | 8031 | TE Vertical de descida para eletrocalha perfurada com virola, 200x100 mm, zincada por imersão a quente; Chapa: #14; Fornecido com tampa. | Eletrocalha | Galvanizado | Tê Vertical de Descida | Leve | Com Tampa | 200 X 100
ELE | 8031 | Curva vertical Interna 90º para eletrocalha perfurada com virola, 200x100 mm, zincada por imersão a quente; Chapa: #14; Fornecido com tampa. | Eletrocalha | Galvanizado | Curva Vertical Interna | Leve | Com Tampa | 200 X 100
ELE | 8031 | Cabo 0,6/1kV tipo PP 3x2,5mm² | Cabo | 0,6/1kV | Força e Comando | 3C | Não Aplicável | 2.5
ELE | 8031 | LEITO PARA CABOS TIPO PESADO COM LONGARINA DE 100mm DE ALTURA, COM ABAS VOLTADAS P/ DENTRO, COM TRAVESSAS DISTANCIADAS A CADA 250mm, EM PERFILADO 38x38 mm, EM AÇO GALV. A FOGO. LONGARINAS EM CHAPA # 12 E TRAVESSAS, #14 MSG, C/TAMPA - DIMENSÕES: 600x100x3000 mm | Leito | Galvanizado | Trecho Reto | Pesado | Com Tampa | 600 X 100
ELE | 8031 | Curva Horizontal 90º para eletrocalha perfurada com virola, 100x100 mm, zincada por imersão a quente; Chapa: #14; Fornecido com tampa. | Eletrocalha | Galvanizado | Curva Horizontal | Leve | Com Tampa | 100 X 100
ELE | 8031 | Cabo de cobre nu têmpera mole classe 2 de encordoamento, bitola 50 mm2 e formação 7 fios. Referência: Prysmian ou similar | Cabo | Cobre Nu | Aterramento | 1C | Embutido | 50
ELE | 8031 | Flange para ligação em painel, para eletrocalha perfurada com virola, 100x100 mm, zincada por imersão a quente; Chapa: #14 | Eletrocalha | Galvanizado | Flange | Leve | Sem Tampa | 100 X 100
ELE | 8031 | ELETROCALHA PERFURADA, C/ VIROLA, C/ TAMPA, AÇO CARBONO, ZINCADO POR IMERSÃO A QUENTE. DIMENSÕES: 200x100x3000 mm EM CHAPA #14 | Eletrocalha | Galvanizado | Trecho Reto | Leve | Sem Tampa | 200 X 100
ELE | 8031 | eletrocalha de 100mm x100mm, para cabos de sinal / comando | Eletrocalha | Galvanizado | Trecho Reto | Leve | Sem Tampa | 100 X 100
ELE | 8031 | TE Horizontal para eletrocalha perfurada com virola, 100x100 mm, zincada por imersão a quente; Chapa: #14; Fornecido com tampa. | Eletrocalha | Galvanizado | Tê Horizontal | Leve | Com Tampa | 100 X 100
ELE | 8031 | TÊ P/ LEITO TIPO ESCADA, COM ABA EXTERNA, DIM. 100x19mm CHAPA #12, ZINCAGEM POR IMERSÃO A QUENTE, TIPO PESADO, TRAVESSAS EM CHAPA #14, DISTÂNCIA MÁXIMA 250mm, DIMENSÕES 800x100mm. | Leito | Galvanizado | Tê Horizontal | Pesado | Sem Tampa | 800 X 100
ELE | 8031 | TE Horizontal para eletrocalha perfurada com virola, 200x100 mm, zincada por imersão a quente; Chapa: #14; Fornecido com tampa. | Eletrocalha | Galvanizado | Tê Horizontal | Leve | Com Tampa | 200 X 100
ELE | 8031 | Curva vertical externa 90º para eletrocalha perfurada com virola, 100x100 mm, zincada por imersão a quente; Chapa: #14; Fornecido com tampa. | Eletrocalha | Galvanizado | Curva Vertical Externa | Leve | Com Tampa | 100 X 100
ELE | 8031 | ELETRODUTO GALVANIZADO À FOGO PESADO Ø4" NBR5598 - BARRA COM 3 METROS - BSP | Eletroduto | Galvanizado | Trecho Reto | Pesado | Roscado | 4"
ELE | 8031 | Redução concentrica para eletrocalha perfurada com virola, 300x100mm para 100x100, zincada por imersão a quente; Chapa: #14; Fornecido com tampa. | Eletrocalha | Galvanizado | Redução | Leve | Com Tampa | 300 X 100
ELE | 8031 | ELETROCALHA PERFURADA, C/ VIROLA, C/ TAMPA, AÇO CARBONO, ZINCADO POR IMERSÃO A QUENTE. DIMENSÕES: 300x100x3000 mm EM CHAPA #14 | Eletrocalha | Galvanizado | Trecho Reto | Leve | Com Tampa | 300 X 100
ELE | 8031 | Curva vertical Interna 90º para eletrocalha perfurada com virola, 300x100 mm, zincada por imersão a quente; Chapa: #14; Fornecido com tampa. | Eletrocalha | Galvanizado | Curva Vertical Interna | Leve | Com Tampa | 300 X 100
ELE | 8031 | Cabo 0,6/1kV Unipolar; 6mm²; cobertura em composto termoplástico PVC sem chumbo; classe de encordoamento: 5; isolação em composto termofixo de borracha EPR 105; blindagem em camada de composto termofixo semicondutor, resistente à chama; Temperaturas máximas do condutor: 105 °C em serviço contínuo, 140 °C em sobrecarga e 250 °C em curto-circuito; Conforme norma NBR 7286, Ref.: Eprotenax Compact 105 0,6/1kV; Fabricante: PRYSMIAN ou SIMILAR. | Cabo | 0,6/1kV | Força e Comando | 1C | Não Aplicável | 6
ELE | 8031 | ELETRODUTO GALVANIZADO À FOGO PESADO Ø2" NBR5598 - BARRA COM 3 METROS - BSP | Eletroduto | Galvanizado | Trecho Reto | Pesado | Roscado | 2"
ELE | 8031 | Terminal para eletrocalha perfurada com virola, 200x100 mm, zincada por imersão a quente; Chapa: #14; Fornecido com tampa. | Eletrocalha | Galvanizado | Terminal de Fechamento | Leve | Com Tampa | 200 X 100
ELE | 8031 | Curva Horizontal 90º para eletrocalha perfurada com virola, 300x100 mm, zincada por imersão a quente; Chapa: #14; Fornecido com tampa. | Eletrocalha | Galvanizado | Curva Horizontal | Leve | Com Tampa | 300 X 100
ELE | 8031 | Curva vertical Interna 90º para eletrocalha perfurada com virola, 100x100 mm, zincada por imersão a quente; Chapa: #14; Fornecido com tampa. | Eletrocalha | Galvanizado | Curva Vertical Interna | Leve | Com Tampa | 100 X 100
ELE | 8031 | TE Vertical de descida para eletrocalha perfurada com virola, 100x100 mm, zincada por imersão a quente; Chapa: #14; Fornecido com tampa. | Eletrocalha | Galvanizado | Tê Vertical de Descida | Leve | Com Tampa | 100 X 100
ELE | 8031 | CURVA VERTICA INTERNA P/ LEITO TIPO ESCADA, COM ABA EXTERNA, DIM. 100x19mm CHAPA #12, ZINCAGEM POR IMERSÃO A QUENTE, TIPO PESADO, TRAVESSAS EM CHAPA #14, DISTÂNCIA MÁXIMA 250mm, DIMENSÕES 800x100mm. | Leito | Galvanizado | Curva Vertical Interna | Pesado | Sem Tampa | 800 X 100
ELE | 8031 | LEITO PARA CABOS TIPO PESADO COM LONGARINA DE 100mm DE ALTURA, COM ABAS VOLTADAS P/ DENTRO, COM TRAVESSAS DISTANCIADAS A CADA 250mm, EM PERFILADO 38x38 mm, EM AÇO GALV. A FOGO. LONGARINAS EM CHAPA # 12 E TRAVESSAS, #14 MSG, C/TAMPA - DIMENSÕES: 800x100x3000 mm | Leito | Galvanizado | Trecho Reto | Pesado | Com Tampa | 800 X 100
ELE | 8031 | Cabo 0,6/1kV Tripolar; 3x6mm²; cobertura em composto termoplástico PVC sem chumbo; classe de encordoamento: 5; isolação em composto termofixo de borracha EPR 105; blindagem em camada de composto termofixo semicondutor, resistente à chama; Temperaturas máximas do condutor: 105 °C em serviço contínuo, 140 °C em sobrecarga e 250 °C em curto-circuito; Conforme norma NBR 7286, Ref.: Eprotenax Compact 105 0,6/1kV; Fabricante: PRYSMIAN ou SIMILAR. | Cabo | 0,6/1kV | Força e Comando | 3C | Não Aplicável | 6
ELE | 8031 | CURVA VERTICA EXTERNA P/ LEITO TIPO ESCADA, COM ABA EXTERNA, DIM. 100x19mm CHAPA #12, ZINCAGEM POR IMERSÃO A QUENTE, TIPO PESADO, TRAVESSAS EM CHAPA #14, DISTÂNCIA MÁXIMA 250mm, DIMENSÕES 600x100mm. | Leito | Galvanizado | Curva Vertical Externa | Pesado | Sem Tampa | 600 X 100
ELE | 8031 | Cabo 12/20kV Unipolar; 240 mm²; cobertura em composto termoplástico PVC sem chumbo; classe de encordoamento: 5; isolação em composto termofixo de borracha EPR 105; blindagem em camada de composto termofixo semicondutor, resistente à chama; Temperaturas máximas do condutor: 105 °C em serviço contínuo, 140 °C em sobrecarga e 250 °C em curto-circuito; Conforme norma NBR 7286, Ref.: Eprotenax Compact 105 12/20kV; Fabricante: PRYSMIAN ou SIMILAR. | Cabo | 12/20kV | Força e Comando | 1C | Não Aplicável | 240
ELE | 8049 | Curva 90º Ferro Galvanizado Pesado De 1" para eletroduto | Eletroduto | Galvanizado | Curva | Pesado | Roscado | 1"
ELE | 8049 | Eletroduto Em Ferro Galvanizado Pesado De 1" | Eletroduto | Galvanizado | Trecho Reto | Pesado | Sem Rosca | 1"
ELE | 8049 | Curva horizontal, para Eletrocalha perfurada em aço galvanizado a fogo tipo semi pesada, nas dimensões: (400x100)mm. | Eletrocalha | Galvanizado | Curva Horizontal | Leve | Sem Tampa | 400 X 100
ELE | 8049 | Cabo de cobre nu Condutores: Formação de fios de cobre nu-tempera meio dura 95mm² Núcleo: conforme NBR 6524 Encordoamento: classe 2A - 7 fios . Referencia: Prysmian ou Similar com Equivalência Técnica | Cabo | Cobre Nu | Aterramento | 1C | Embutido | 95
ELE | 8049 | Eletroduto PEAD 2" (Kanaflex) | Eletroduto | Kanaflex | Trecho Reto | Leve | Sem Rosca | 2"
ELE | 8049 | Eletroduto Em Ferro Galvanizado Pesado De 3/4" | Eletroduto | Galvanizado | Trecho Reto | Pesado | Sem Rosca | 3/4"
ELE | 8049 | Caixa de ligação (CONDULETE "T") Ø3/4", de alumínio para instalações elétricas. | Condulete | Alumínio | T | Tempo | Sem Rosca | 3/4"
ELE | 8049 | Caixa de ligação (CONDULETE "C") Ø3/4", de alumínio para instalações elétricas. | Condulete | Alumínio | C | Tempo | Sem Rosca | 3/4"
ELE | 8049 | Eletrocalha Perfurada com tampa aparafusada em aço galvanizado a fogo tipo semi pesada Dim: (400x100x3000)mm. | Eletrocalha | Galvanizado | Trecho Reto | Leve | Com Tampa | 400 X 100
ELE | 8049 | Caixa de ligação (CONDULETE "X") Ø1", de alumínio para instalações elétricas. | Condulete | Alumínio | X | Tempo | Sem Rosca | 1"
ELE | 8049 | Abraçadeira "D" Com Cunha Para Eletroduto De 3/4" | Eletroduto | Galvanizado | Abraçadeira | Pesado | Sem Rosca | 3/4"
ELE | 8049 | Cabo De Cobre Nu 35mm² Tempera Meio-Dura Classe 2 Normatizado 7 Fios | Cabo | Cobre Nu | Aterramento | 1C | Embutido | 35
ELE | 8049 | Caixa de ligação (CONDULETE "LL") Ø3/4", de alumínio para instalações elétricas. | Condulete | Alumínio | LL | Tempo | Sem Rosca | 3/4"
ELE | 8049 | Curva 90º Ferro Galvanizado Pesado De 3/4" para eletroduto | Eletroduto | Galvanizado | Curva | Pesado | Roscado | 3/4"
ELE | 8049 | Eletroduto, ø 3/4", de aço galvanizado á fogo, tipo rígido - para instalações elétricas, norma nbr-5598, c/ rosca nas duas extremidades, antichama, fornecido em barras de comprimento 3m e uma luva por barra. | Eletroduto | Galvanizado | Trecho Reto | Pesado | Roscado | 3/4"
ELE | 8049 | Cabo de cobre nu Condutores: Formação de fios de cobre nu-tempera meio dura 50mm² Núcleo: conforme NBR 6524 Encordoamento: classe 2A - 7 fios . Referencia: Prysmian ou Similar com Equivalência Técnica | Cabo | Cobre Nu | Aterramento | 1C | Embutido | 50
ELE | 8049 | Cabo Singelo 2,5mm, encordoamento classe 5, isolamento para 0,6/1 kV em EPR e capa externa não-propagante a chama, livres de halogênios e com baixa emissão de fumaça e gases tóxicos, cor verde, temperatura máxima de 90ºC em regime contínuo | Cabo | 0,6/1kV | Força e Comando | 1C | Não Aplicável | 2.5
ELE | 8049 | Cabo Singelo 2,5mm, encordoamento classe 5, isolamento para 0,6/1 kV em EPR e capa externa não-propagante a chama, livres de halogênios e com baixa emissão de fumaça e gases tóxicos, cor azul temperatura máxima de 90ºC em regime contínuo | Cabo | 0,6/1kV | Força e Comando | 1C | Não Aplicável | 2.5
ELE | 8049 | Tê horizontal, para Eletrocalha perfurada em aço galvanizado a fogo tipo semi pesada, nas dimensões: (400x100)mm. | Eletrocalha | Galvanizado | Tê Horizontal | Leve | Sem Tampa | 400 X 100
ELE | 8049 | Cabo De Cobre Isolado 0,6/1 kV, PVC, De 6 mm² | Cabo | 0,6/1kV | Força e Comando | 1C | Não Aplicável | 6
ELE | 8049 | Caixa de ligação (CONDULETE "X") Ø3/4", de alumínio para instalações elétricas. | Condulete | Alumínio | X | Tempo | Sem Rosca | 3/4"
ELE | 8049 | Cabo Tripolar de cobre têmpera mole, encordoamento extra flexível classe 5, isolação em composto termoplástico em dupla camada de poliolefínico não halogenado, não propagador de chamas e fumaça, classe de isolação 0,6/1kV. Normas aplicáveis NBR NM 60332-3-24, NBR 13248 e NBR 13570. Cor PRETA - FASES Referência : Afumex Flex Prysmian - 1x3/C #4,0mm² | Cabo | 0,6/1kV | Força e Comando | 3C | Não Aplicável | 4
ELE | 8049 | Eletroduto Pvc Rígido Roscável Ø3/4” | Eletroduto | PVC | Trecho Reto | Pesado | Roscado | 3/4"
ELE | 8050 | - 2" - - ELETRODUTO RÍGIDO EM PVC ROSCÁVEL, FORNECIDO EM PEÇAS DE 3m, COM UMA LUVA, Ø2" - | Eletroduto | PVC | Trecho Reto | Pesado | Roscado | 2"
ELE | 8050 | - 3x2,5mm² - MULTICABO TRIPOLAR DE POTÊNCIA, CONDUTORES DE COBRE, CLASSE 5, ISOLAÇÃO EM EPR 90ºC, CAPA EXTERNA EM PVC, NA COR PRETA, 3x2,5mm² - | Cabo | 0,6/1kV | Força e Comando | 3C | Não Aplicável | 2.5
ELE | 8050 | ELETROCALHA; TIPO: CURVA VERTICAL INTERNA; MATERIAL: ACO CARBONO; REVESTIMENTO: GALVANIZADO A FOGO; CHAPA: PERFURADA; ESPESSURA DA CHAPA: 14 MSG; RAIO: 300,00 MM; ANGULO / POSICAO: 90 GRAUS; LARGURA: 50,00 MM; ABA: RETA; ALTURA DA ABA: 50,00 MM; TAMPA: NAO APLICAVEL; DIVISORIA: NAO APLICAVEL; COMPRIMENTO: NAO APLICAVEL; NORMA: NAO APLICAVEL; | Eletrocalha | Galvanizado | Curva Vertical Interna | Leve | Sem Tampa | 50 X 50
ELE | 8050 | - 3x25mm² - MULTICABO TRIPOLAR DE POTÊNCIA, CONDUTORES DE COBRE, CLASSE 5, ISOLAÇÃO EM EPR 90ºC, CAPA EXTERNA EM PVC, NA COR PRETA, 3x25mm² - | Cabo | 0,6/1kV | Força e Comando | 3C | Não Aplicável | 25
ELE | 8050 | - 100x100xR150mm - ELETROCALHA; TIPO: CURVA VERTICAL INTERNA; MATERIAL: ACO CARBONO; REVESTIMENTO: GALVANIZADO A FOGO; CHAPA: PERFURADA; ESPESSURA DA CHAPA: 14 MSG; RAIO: 150,00 MM; ANGULO / POSICAO: 90 GRAUS; LARGURA: 100,00 MM; ABA: DOBRADA; ALTURA DA ABA: 100,00 MM; TAMPA: NAO APLICAVEL; DIVISORIA: NAO APLICAVEL; COMPRIMENTO: NAO APLICAVEL; NORMA: NAO APLICAVEL; - | Eletrocalha | Galvanizado | Curva Vertical Interna | Leve | Sem Tampa | 100 X 100
ELE | 8050 | - 25mm2 - CABO; TIPO: NU; CONDUTOR: COBRE NU - TEMPERA MOLE; ENCORDOAMENTO: CLASSE 2A; FORMACAO DO CONDUTOR: 7 FIOS; SECAO DO CONDUTOR: 25MM2; ISOLACAO DO CONDUTOR: SEM; CLASSE DE TENSAO: SEM; NUMERO DE CONDUTORES: 1; IDENTIFICACAO DOS CONDUTORES: SEM; BLINDAGEM: SEM; SECAO BLINDAGEM: SEM; CAPA INTERNA: SEM; ARMACAO: SEM; COBERTURA: SEM; COR: SEM; NORMA DE APLICACAO: NBR 6524; COMPLEMENTO: SEM - | Cabo | Cobre Nu | Aterramento | 1C | Embutido | 25
ELE | 8050 | - 5x4mm² - MULTICABO PENTAPOLAR DE POTÊNCIA, CONDUTORES DE COBRE, CLASSE 5, ISOLAÇÃO EM EPR 90ºC, CAPA EXTERNA EM PVC, NA COR PRETA, 5x4mm² - | Cabo | 0,6/1kV | Força e Comando | 5C | Não Aplicável | 4
ELE | 8050 | - M25 x 1,5mm - PRENSA CABO; TIPO CABO: NAO ARMADO; TIPO DE CONSTRUCAO: COM PORCA; CONEXAO: MACHO; DIAMETRO NOMINAL: M25 X 1,50 MM; DIAMETRO EXTERNO DO CABO: NAO APLICAVEL; DIAMETRO DO CABO: 9,00 A 16,00 MM; MATERIAL: NYLON POLIAMIDA; TRATAMENTO SUPERFICIAL: NAO APLICAVEL; ROSCA: METRICA; MATERIAL ANEL DE VEDACAO: NEOPRENE; NORMA: NAO APLICAVEL; TIPO DE PROTECAO/ CLASSIFICACAO: EX-E SEGURANCA AUMENTADA AREA CLASSIFICADA; GRAU DE PROTECAO: IP-66; COR: CINZA; - | Eletroduto | Galvanizado | Prensa Cabo | Explosão | Roscado | 1"
ELE | 8050 | - 400mm - CURVA HORIZONTAL 90º PARA LEITO DE CABOS EM FIBRA DE VIDRO, LARGURA 400mm, ALTURA DE 100mm - | Leito | Fibra de Vidro | Curva Horizontal | Leve | Sem Tampa | 400 X 100
ELE | 8050 | JUNÇÃO RÁPIDA "T" PARA PERFILADO PERFURADO 38x38mm, EM AÇO GALVANIZADO - 38x38mm | Perfilado | Galvanizado | Trecho Reto | Leve | Sem Tampa | 38 X 38
ELE | 8050 | CONDULETE TIPO "LL", EM PVC Ø2" - LL | Condulete | PVC | LL | Tempo | Roscado | 2"
ELE | 8050 | - 200mm - LEITO DE CABOS EM FIBRA DE VIDRO, LARGURA 200mm, ALTURA DE 100mm, FORNECIDO EM PEÇAS DE 3m. - | Leito | Fibra de Vidro | Trecho Reto | Leve | Sem Tampa | 200 X 100
ELE | 8050 | - 400mm - LEITO DE CABOS EM FIBRA DE VIDRO, LARGURA 400mm, ALTURA DE 100mm, FORNECIDO EM PEÇAS DE 3m. - | Leito | Fibra de Vidro | Trecho Reto | Leve | Sem Tampa | 400 X 100
ELE | 8050 | ELETROCALHA; TIPO: REDUCAO LARGURA CONCENTRICA; MATERIAL: ACO CARBONO; REVESTIMENTO: GALVANIZADO; CHAPA: PERFURADA; ESPESSURA DA CHAPA: 14 MSG; RAIO: NAO APLICAVEL; ANGULO / POSICAO: NAO APLICAVEL; LARGURA: 100,00 X 50,00 MM; ABA: RETA; ALTURA DA ABA: 50,00 MM; TAMPA: NAO APLICAVEL; DIVISORIA: NAO APLICAVEL; COMPRIMENTO: NAO APLICAVEL; NORMA: NAO APLICAVEL; CODIGO ENGENHARIA: NAO APLICAVEL | Eletrocalha | Galvanizado | Redução | Leve | Sem Tampa | 100 X 50
ELE | 8050 | - 95mm² - CABO DE COBRE, 8,7/15kV, CLASSE 2, ISOLAÇÃO EM EPR, CAPA EXTERNA EM PVC. 95mm² - | Cabo | 8,7/15kV | Força e Comando | 1C | Não Aplicável | 95
ELE | 8050 | - 400mm - CURVA VERTICAL EXTERNA 90º PARA LEITO DE CABOS EM FIBRA DE VIDRO, LARGURA 400mm, ALTURA DE 100mm - | Leito | Fibra de Vidro | Curva Vertical Externa | Leve | Sem Tampa | 400 X 100
ELE | 8050 | - 70mm² - - CABO DE COBRE NU, TEMPERA MEIA DURA, FORMACAO EM FIOS, ENCORDOAMENTO CLASSE 2 - | Cabo | Cobre Nu | Aterramento | 1C | Embutido | 70
ELE | 8050 | - 3/4" - - ELETRODUTO RÍGIDO EM PVC ROSCÁVEL, FORNECIDO EM PEÇAS DE 3m, COM UMA LUVA, Ø3/4" - | Eletroduto | PVC | Trecho Reto | Pesado | Roscado | 3/4"
ELE | 8050 | - 200mm - CURVA VERTICAL DE INVERSÃO 90º PARA LEITO DE CABOS EM FIBRA DE VIDRO, LARGURA 200mm, ALTURA DE 100mm - | Leito | Fibra de Vidro | Curva Vertical Externa | Leve | Sem Tampa | 200 X 100
ELE | 8050 | CABO ELÉTRICO, ISOLAÇÃO EM TERMOPLÁSTICO NÃO HALOGENADO, 750V, CLASSE 5, NA COR AZUL CLARO, 2,5mm² - 2,5mm² | Cabo | 450/750V | Iluminação | 1C | Não Aplicável | 2.5
ELE | 8050 | - M20 x 1,5mm - PRENSA CABO; TIPO CABO: NAO ARMADO; TIPO DE CONSTRUCAO: COM PORCA; CONEXAO: MACHO; DIAMETRO NOMINAL: M20 X 1,50 MM; DIAMETRO EXTERNO DO CABO: NAO APLICAVEL; DIAMETRO DO CABO: 5,00 A 9,00 MM; MATERIAL: NYLON POLIAMIDA; TRATAMENTO SUPERFICIAL: NAO APLICAVEL; ROSCA: METRICA; MATERIAL ANEL DE VEDACAO: NEOPRENE; NORMA: NAO APLICAVEL; TIPO DE PROTECAO/ CLASSIFICACAO: EX-E SEGURANCA AUMENTADA AREA CLASSIFICADA; GRAU DE PROTECAO: IP-66; COR: CINZA; - | Eletroduto | Galvanizado | Prensa Cabo | Explosão | Roscado | 3/4"
ELE | 8050 | - 100x100x 3000mm - ELETROCALHA; TIPO: NAO APLICAVEL; MATERIAL: ACO CARBONO; REVESTIMENTO: GALVANIZADO A FOGO; CHAPA: PERFURADA; ESPESSURA DA CHAPA: 16 MSG; RAIO: NAO APLICAVEL; ANGULO / POSICAO: NAO APLICAVEL; LARGURA: 100,00 MM; ABA: DOBRADA; ALTURA DA ABA: 100,00 MM; TAMPA: LISA DE ENCAIXE; DIVISORIA: NAO APLICAVEL; COMPRIMENTO: 3000,00 MM; - | Eletrocalha | Galvanizado | Trecho Reto | Leve | Com Tampa | 100 X 100
ELE | 8050 | ELETROCALHA; TIPO: CURVA HORIZONTAL; MATERIAL: ACO CARBONO; REVESTIMENTO: GALVANIZADO A FOGO; CHAPA: PERFURADA; ESPESSURA DA CHAPA: 14 MSG; RAIO: 150,00 MM; ANGULO / POSICAO: 90 GRAUS; LARGURA: 100,00 MM; ABA: DOBRADA; ALTURA DA ABA: 100,00 MM; TAMPA: LISA DE ENCAIXE; DIVISORIA: NAO APLICAVEL; COMPRIMENTO: NAO APLICAVEL; NORMA: | Eletrocalha | Galvanizado | Curva Horizontal | Leve | Com Tampa | 100 X 100
ELE | 8050 | CURVA DE INVERSÃO PARA PERFILADO PERFURADO 38x38mm, EM AÇO GALVANIZADO - 38x38mm | Perfilado | Galvanizado | Curva Inversão | Leve | Sem Tampa | 38 X 38
ELE | 8050 | - 50x50mm - ELETROCALHA; TIPO: CURVA INVERSAO; MATERIAL: ACO CARBONO; REVESTIMENTO: GALVANIZADO A FOGO; CHAPA: PERFURADA; ESPESSURA DA CHAPA: 14 MSG; RAIO: 300,00 MM; ANGULO / POSICAO: 90 GRAUS; LARGURA: 50,00 MM; ABA: RETA; ALTURA DA ABA: 50,00 MM; TAMPA: LISA DE ENCAIXE; DIVISORIA: NAO APLICAVEL; COMPRIMENTO: NAO APLICAVEL; NORMA: NAO APLICAVEL; - | Eletrocalha | Galvanizado | Curva Inversão | Leve | Com Tampa | 50 X 50
ELE | 8050 | ELETRODUTO RÍGIDO EM PVC ROSCÁVEL, FORNECIDO EM PEÇAS DE 3m, COM UMA LUVA, Ø3/4" - 3/4" | Eletroduto | PVC | Trecho Reto | Pesado | Roscado | 3/4"
ELE | 8050 | - Ø3/4" - 3m - ELETRODUTO RÍGIDO EM PVC Ø3/4", FORNECIDO EM PEÇAS DE 3m - | Eletroduto | PVC | Trecho Reto | Pesado | Roscado | 3/4"
ELE | 8050 | - 50x50mm - ELETROCALHA; TIPO: CURVA VERTICAL INTERNA; MATERIAL: ACO CARBONO; REVESTIMENTO: GALVANIZADO A FOGO; CHAPA: PERFURADA; ESPESSURA DA CHAPA: 14 MSG; RAIO: 300,00 MM; ANGULO / POSICAO: 90 GRAUS; LARGURA: 50,00 MM; ABA: RETA; ALTURA DA ABA: 50,00 MM; TAMPA: NAO APLICAVEL; DIVISORIA: NAO APLICAVEL; COMPRIMENTO: NAO APLICAVEL; NORMA: NAO APLICAVEL; - | Eletrocalha | Galvanizado | Curva Vertical Interna | Leve | Sem Tampa | 50 X 50
ELE | 8050 | ELETROCALHA; TIPO: CURVA VERTICAL EXTERNA; MATERIAL: ACO CARBONO; REVESTIMENTO: GALVANIZADO A FOGO; CHAPA: PERFURADA; ESPESSURA DA CHAPA: 14 MSG; RAIO: 300,00 MM; ANGULO / POSICAO: 90 GRAUS; LARGURA: 100,00 MM; ABA: DOBRADA; ALTURA DA ABA: 100,00 MM; TAMPA: LISA DE ENCAIXE; DIVISORIA: NAO APLICAVEL; COMPRIMENTO: NAO APLICAVEL; NORMA: NAO APLICAVEL; | Eletrocalha | Galvanizado | Curva Vertical Externa | Leve | Com Tampa | 100 X 100
ELE | 8050 | CABO ELÉTRICO, ISOLAÇÃO EM TERMOPLÁSTICO NÃO HALOGENADO, 750V, CLASSE 5, NA COR BRANCA, 2,5mm² - 2,5mm² | Cabo | 450/750V | Iluminação | 1C | Não Aplicável | 2.5
ELE | 8050 | - RED 100X50mm - ELETROCALHA; TIPO: REDUCAO LARGURA CONCENTRICA; MATERIAL: ACO CARBONO; REVESTIMENTO: GALVANIZADO; CHAPA: PERFURADA; ESPESSURA DA CHAPA: 14 MSG; RAIO: NAO APLICAVEL; ANGULO / POSICAO: NAO APLICAVEL; LARGURA: 100,00 X 50,00 MM; ABA: RETA; ALTURA DA ABA: 50,00 MM; TAMPA: NAO APLICAVEL; DIVISORIA: NAO APLICAVEL; COMPRIMENTO: NAO APLICAVEL; NORMA: NAO APLICAVEL; CODIGO ENGENHARIA: NAO APLICAVEL - | Eletrocalha | Galvanizado | Redução | Leve | Sem Tampa | 100 X 50
ELE | 8050 | - LB - CONDULETE TIPO "LL", EM PVC Ø3" - | Condulete | PVC | LB | Tempo | Roscado | 3"
ELE | 8050 | - 3" - BRAÇADEIRA CIRCULAR EM AÇO INOX, PARA ELETRODUTO Ø3" - | Eletroduto | Aço Inox | Abraçadeira | Pesado | Sem Rosca | 3"
ELE | 8050 | PRENSA CABO; TIPO CABO: NAO ARMADO; TIPO DE CONSTRUCAO: COM PORCA; CONEXAO: MACHO; DIAMETRO NOMINAL: M20 X 1,50 MM; DIAMETRO EXTERNO DO CABO: NAO APLICAVEL; DIAMETRO DO CABO: 5,00 A 9,00 MM; MATERIAL: NYLON POLIAMIDA; TRATAMENTO SUPERFICIAL: NAO APLICAVEL; ROSCA: METRICA; MATERIAL ANEL DE VEDACAO: NEOPRENE; NORMA: NAO APLICAVEL; TIPO DE PROTECAO/ CLASSIFICACAO: EX-E SEGURANCA AUMENTADA AREA CLASSIFICADA; GRAU DE PROTECAO: IP-66; COR: CINZA; | Eletroduto | Galvanizado | Prensa Cabo | Explosão | Roscado | 3/4"
ELE | 8050 | ELETROCALHA; TIPO: CURVA HORIZONTAL; MATERIAL: ACO CARBONO; REVESTIMENTO: GALVANIZADO A FOGO; CHAPA: PERFURADA; ESPESSURA DA CHAPA: 14 MSG; RAIO: 100,00 MM; ANGULO / POSICAO: 90 GRAUS; LARGURA: 50,00 MM; ABA: RETA; ALTURA DA ABA: 50,00 MM; TAMPA: LISA DE ENCAIXE; DIVISORIA: NAO APLICAVEL; COMPRIMENTO: NAO APLICAVEL; NORMA: NAO APLICAVEL; | Eletrocalha | Galvanizado | Curva Horizontal | Leve | Com Tampa | 50 X 50
ELE | 8050 | CABO ELÉTRICO, ISOLAÇÃO EM TERMOPLÁSTICO NÃO HALOGENADO, 750V, CLASSE 5, NA COR VERDE, 2,5mm² - 4mm² | Cabo | 450/750V | Iluminação | 1C | Não Aplicável | 4
ELE | 8050 | - 50x50mm - ELETROCALHA; TIPO: CURVA VERTICAL EXTERNA; MATERIAL: ACO CARBONO; REVESTIMENTO: GALVANIZADO A FOGO; CHAPA: PERFURADA; ESPESSURA DA CHAPA: 13 MSG; RAIO: 150,00 MM; ANGULO / POSICAO: 90 GRAUS; LARGURA: 50,00 MM; ABA: COM; ALTURA DA ABA: 50,00 MM; TAMPA: DE ENCAIXE; DIVISORIA: NAO APLICAVEL; COMPRIMENTO: NAO APLICAVEL; NORMA: NAO APLICAVEL; - | Eletrocalha | Galvanizado | Curva Vertical Externa | Leve | Sem Tampa | 50 X 50
ELE | 8050 | - LR - Ø2" - CONDULETE TIPO "LR", EM PVC Ø2" - | Condulete | PVC | LR | Tempo | Roscado | 2"
ELE | 8050 | - 200mm - CURVA VERTICAL INTERNA 90º PARA LEITO DE CABOS EM FIBRA DE VIDRO, LARGURA 200mm, ALTURA DE 100mm - | Leito | Fibra de Vidro | Curva Vertical Interna | Leve | Sem Tampa | 200 X 100
ELE | 8050 | - 70mm² - CABO SINGELO DE POTÊNCIA, CONDUTORES DE COBRE, CLASSE 5, ISOLAÇÃO EM EPR 90ºC, CAPA EXTERNA EM PVC, NA COR AZUL CLARO - | Cabo | 0,6/1kV | Força e Comando | 1C | Não Aplicável | 70
ELE | 8050 | BRAÇADEIRA CIRCULAR EM AÇO INOX, PARA ELETRODUTO Ø2" - 2" | Eletroduto | Aço Inox | Abraçadeira | Pesado | Sem Rosca | 2"
ELE | 8050 | CABO ELÉTRICO, ISOLAÇÃO EM TERMOPLÁSTICO NÃO HALOGENADO, 750V, CLASSE 5, NA COR VERDE, 2,5mm² - 2,5mm² | Cabo | 450/750V | Iluminação | 1C | Não Aplicável | 2.5
ELE | 8050 | SAÍDA LATERAL DE PERFILADO PARA ELETRODUTO Ø3/4" - Ø3/4" | Eletroduto | Galvanizado | Saída para Eletroduto | Horizontal | Sem Rosca | 3/4"
ELE | 8050 | - Ø3" - SAÍDA HORIZONTAL DE LEITO PARA ELETRODUTO Ø3", EM FIBRA DE VIDRO - | Eletroduto | Galvanizado | Saída para Eletroduto | Horizontal | Sem Rosca | 3"
ELE | 8050 | ELETROCALHA; TIPO: NAO APLICAVEL; MATERIAL: ACO CARBONO; REVESTIMENTO: GALVANIZADO A FOGO; CHAPA: PERFURADA; ESPESSURA DA CHAPA: 16 MSG; RAIO: NAO APLICAVEL; ANGULO / POSICAO: NAO APLICAVEL; LARGURA: 100,00 MM; ABA: DOBRADA; ALTURA DA ABA: 100,00 MM; TAMPA: LISA DE ENCAIXE; DIVISORIA: NAO APLICAVEL; COMPRIMENTO: 3000,00 MM; | Eletrocalha | Galvanizado | Trecho Reto | Leve | Com Tampa | 100 X 100
ELE | 8050 | - T - Ø3/4" - CONDULETE TIPO "T", EM PVC Ø3/4" - | Condulete | PVC | T | Tempo | Roscado | 3/4"
ELE | 8050 | CABO; TIPO: ENERGIA; CONDUTOR: COBRE NU - TEMPERA MOLE; ENCORDOAMENTO: CLASSE 5; FORMACAO DO CONDUTOR: SEM; SECAO DO CONDUTOR: 6MM2; ISOLACAO DO CONDUTOR: EPR - 70 GRC; CLASSE DE TENSAO: 750V; NUMERO DE CONDUTORES: 1; IDENTIFICACAO DOS CONDUTORES: COR: VERDE; BLINDAGEM: SEM; SECAO BLINDAGEM: SEM; CAPA INTERNA: SEM; ARMACAO: SEM; COBERTURA: SEM; COR: SEM; NORMA DE APLICACAO: NBR 13248 / NBR 13570; COMPLEMENTO: ANTI- CHAMA; | Cabo | 450/750V | Iluminação | 1C | Não Aplicável | 6
ELE | 8050 | - 2,5mm² - PT - CABO ELÉTRICO, ISOLAÇÃO EM TERMOPLÁSTICO NÃO HALOGENADO, 750V, CLASSE 5, NA COR PRETA, 2,5mm² - | Cabo | 450/750V | Iluminação | 1C | Não Aplicável | 2.5
ELE | 8050 | - 400mm - CURVA VERTICAL INTERNA 90º PARA LEITO DE CABOS EM FIBRA DE VIDRO, LARGURA 400mm, ALTURA DE 100mm - | Leito | Fibra de Vidro | Curva Vertical Interna | Leve | Sem Tampa | 400 X 100
ELE | 8050 | - 200mm - CURVA VERTICAL EXTERNA 90º PARA LEITO DE CABOS EM FIBRA DE VIDRO, LARGURA 200mm, ALTURA DE 100mm - | Leito | Fibra de Vidro | Curva Vertical Externa | Leve | Sem Tampa | 200 X 100
ELE | 8050 | - 3x6mm² - MULTICABO TRIPOLAR DE POTÊNCIA, CONDUTORES DE COBRE, CLASSE 5, ISOLAÇÃO EM EPR 90ºC, CAPA EXTERNA EM PVC, NA COR PRETA, 3x6mm² - | Cabo | 0,6/1kV | Força e Comando | 3C | Não Aplicável | 6
ELE | 8050 | CONDULETE TIPO "LR", EM PVC Ø3/4" - LR | Condulete | PVC | LR | Tempo | Roscado | 3/4"
ELE | 8050 | - 70mm² - CABO DE COBRE NU, TEMPERA MEIA DURA, FORMACAO EM FIOS, ENCORDOAMENTO CLASSE 2 - | Cabo | Cobre Nu | Aterramento | 1C | Embutido | 70
ELE | 8050 | - 100x100x R300mm - ELETROCALHA; TIPO: TE VERTICAL DESCIDA; MATERIAL: ACO CARBONO; REVESTIMENTO: GALVANIZADO A FOGO; CHAPA: LISA; ESPESSURA DA CHAPA: 14 MSG; RAIO: 300,00 MM; ANGULO / POSICAO: NAO APLICAVEL; LARGURA: 100,00 MM; ABA: DOBRADA; ALTURA DA ABA: 100,00 MM; TAMPA: LISA DE ENCAIXE; DIVISORIA: NAO APLICAVEL; COMPRIMENTO: NAO APLICAVEL; NORMA: NAO APLICAVEL; - | Eletrocalha | Galvanizado | Tê Vertical de Descida | Leve | Com Tampa | 100 X 100
ELE | 8050 | CONDULETE TIPO "LL", EM PVC Ø3/4" - LL | Condulete | PVC | LL | Tempo | Roscado | 3/4"
ELE | 8050 | - 120mm² - CABO SINGELO DE POTÊNCIA, CONDUTORES DE COBRE, CLASSE 5, ISOLAÇÃO EM EPR 90ºC, CAPA EXTERNA EM PVC, NA COR VERDE - | Cabo | 0,6/1kV | Força e Comando | 1C | Não Aplicável | 120
ELE | 8050 | ELETROCALHA; TIPO: CURVA HORIZONTAL; MATERIAL: ACO CARBONO; REVESTIMENTO: GALVANIZADO A FOGO; CHAPA: PERFURADA; ESPESSURA DA CHAPA: 14 MSG; RAIO: 150,00 MM; ANGULO / POSICAO: 45 GRAUS; LARGURA: 50,00 MM; ABA: RETA; ALTURA DA ABA: 50,00 MM; TAMPA: NAO APLICAVEL; DIVISORIA: NAO APLICAVEL; COMPRIMENTO: NAO APLICAVEL; NORMA: NAO APLICAVEL; | Eletrocalha | Galvanizado | Curva Horizontal | Leve | Sem Tampa | 50 X 50
ELE | 8050 | CABO; TIPO: NU; CONDUTOR: COBRE NU - TEMPERA MOLE; ENCORDOAMENTO: CLASSE 2A; FORMACAO DO CONDUTOR: 7 FIOS; SECAO DO CONDUTOR: 10MM2; ISOLACAO DO CONDUTOR: SEM; CLASSE DE TENSAO: SEM; NUMERO DE CONDUTORES: 1; IDENTIFICACAO DOS CONDUTORES: SEM; BLINDAGEM: SEM; SECAO BLINDAGEM: SEM; CAPA INTERNA: SEM; ARMACAO: SEM; COBERTURA: SEM; COR: SEM; NORMA DE APLICACAO: NBR 6524; COMPLEMENTO: SEM | Cabo | Cobre Nu | Aterramento | 1C | Embutido | 10
ELE | 8050 | - 6mm2 - CABO; TIPO: ENERGIA; CONDUTOR: COBRE NU - TEMPERA MOLE; ENCORDOAMENTO: CLASSE 5; FORMACAO DO CONDUTOR: SEM; SECAO DO CONDUTOR: 6MM2; ISOLACAO DO CONDUTOR: EPR - 70 GRC; CLASSE DE TENSAO: 750V; NUMERO DE CONDUTORES: 1; IDENTIFICACAO DOS CONDUTORES: COR: VERDE; BLINDAGEM: SEM; SECAO BLINDAGEM: SEM; CAPA INTERNA: SEM; ARMACAO: SEM; COBERTURA: SEM; COR: SEM; NORMA DE APLICACAO: NBR 13248 / NBR 13570; COMPLEMENTO: ANTI-CHAMA; - | Cabo | 450/750V | Iluminação | 1C | Não Aplicável | 6
ELE | 8050 | - 2" - - BUCHA DE FIXAÇÃO PARA ELETRODUTO, EM PVC - | Eletroduto | PVC | Bucha | Pesado | Sem Rosca | 2"
ELE | 8050 | 3/4" - - BRAÇADEIRA CIRCULAR EM AÇO INOX, PARA ELETRODUTO Ø3/4" | Eletroduto | Aço Inox | Abraçadeira | Pesado | Sem Rosca | 3/4"
ELE | 8050 | ELETROCALHA; TIPO: TE HORIZONTAL; MATERIAL: ACO CARBONO; REVESTIMENTO: GALVANIZADO A FOGO; CHAPA: PERFURADA; ESPESSURA DA CHAPA: 14 MSG; RAIO: 150,00 MM; ANGULO / POSICAO: NAO APLICAVEL; LARGURA: 50,00 MM; ABA: RETA; ALTURA DA ABA: 50,00 MM; TAMPA: NAO APLICAVEL; DIVISORIA: NAO APLICAVEL; COMPRIMENTO: NAO APLICAVEL; NORMA: NAO APLICAVEL; | Eletrocalha | Galvanizado | Tê Horizontal | Leve | Sem Tampa | 50 X 50
ELE | 8050 | PRENSA CABO; TIPO CABO: NAO ARMADO; TIPO DE CONSTRUCAO: COM PORCA; CONEXAO: MACHO; DIAMETRO NOMINAL: M25 X 1,50 MM; DIAMETRO EXTERNO DO CABO: NAO APLICAVEL; DIAMETRO DO CABO: 9,00 A 16,00 MM; MATERIAL: NYLON POLIAMIDA; TRATAMENTO SUPERFICIAL: NAO APLICAVEL; ROSCA: METRICA; MATERIAL ANEL DE VEDACAO: NEOPRENE; NORMA: NAO APLICAVEL; TIPO DE PROTECAO/ CLASSIFICACAO: EX-E SEGURANCA AUMENTADA AREA CLASSIFICADA; GRAU DE PROTECAO: IP-66; COR: CINZA; | Eletroduto | Galvanizado | Prensa Cabo | Explosão | Roscado | 1"
ELE | 8050 | PRENSA CABO; TIPO CABO: NAO ARMADO; TIPO DE CONSTRUCAO: UNIAO; CONEXAO: MACHO; DIAMETRO DO CABO: 9,00 A 13,90 MM; DIAMETRO EXTERNO DO CABO: 10,50 MM; DIAMETRO NOMINAL: 3/4"; MATERIAL: LATAO NAVAL; TRATAMENTO SUPERFICIAL: NIQUELADO; ROSCA: NPT ASME B1.20.1; VEDACAO: TERMOPLASTICO ELASTOMERO LSF; NORMA: NBR5663/ NBR9518/ IEC60079-0/ EN50014/ EN50018/ EN50019; TIPO DE PROTECAO/ CLASSIFICACAO: A PROVA DE EXPLOSAO EX ED SEGURANCA AUMENTADA, ZONAS 1 E 2, GRUPOS IIA, IIB E IIC; GRAU DE PROTECAO: IP-66/IP-67/IP-68; COR: NATURAL; | Eletroduto | Galvanizado | Prensa Cabo | Explosão | Roscado | 3/4"
ELE | 8050 | LR - Ø3/4" - CONDULETE TIPO "LR", EM PVC Ø3/4" | Condulete | PVC | LR | Tempo | Roscado | 3/4"
ELE | 8050 | - 4x50mm²+ 1x25mm² - MULTICABO PENTAPOLAR DE POTÊNCIA, CONDUTORES DE COBRE, CLASSE 5, ISOLAÇÃO EM EPR 90ºC, CAPA EXTERNA EM PVC, NA COR PRETA, 4x50mm²+1x25mm² - | Cabo | 0,6/1kV | Força e Comando | 4C | Não Aplicável | 50
ELE | 8050 | - 2" - - BRAÇADEIRA CIRCULAR EM AÇO INOX, PARA ELETRODUTO Ø2" - | Eletroduto | Aço Inox | Abraçadeira | Pesado | Sem Rosca | 2"
ELE | 8050 | - LR - Ø3/4" - CONDULETE TIPO "LR", EM PVC Ø3/4" - | Condulete | PVC | LR | Tempo | Roscado | 3/4"
ELE | 8050 | PRENSA CABOS EM TECNO POLÍMERO IP69K, Ø3/4" - 3/4" | Eletroduto | Galvanizado | Prensa Cabo | Tempo | Sem Rosca | 3/4"
ELE | 8050 | - 500mm - LEITO DE CABOS EM FIBRA DE VIDRO, LARGURA 500mm, ALTURA DE 100mm, FORNECIDO EM PEÇAS DE 3m. - | Leito | Fibra de Vidro | Trecho Reto | Leve | Sem Tampa | 500 X 100
ELE | 8050 | CABO ELÉTRICO, ISOLAÇÃO EM TERMOPLÁSTICO NÃO HALOGENADO, 750V, CLASSE 5, NA COR AZUL CLARO, 2,5mm² - 4mm² | Cabo | 450/750V | Iluminação | 1C | Não Aplicável | 4
ELE | 8050 | - 12x2,5mm² - MULTICABO DE COMANDO, CONDUTORES DE COBRE, CLASSE 5, ISOLAÇÃO EM XLPE, CAPA EXTERNA EM PVC, NA COR PRETA, 12x2,5mm² - | Cabo | 0,6/1kV | Força e Comando | 12C | Não Aplicável | 2.5
ELE | 8050 | - 3/4" - - BRAÇADEIRA CIRCULAR EM AÇO INOX, PARA ELETRODUTO Ø3/4" - | Eletroduto | Aço Inox | Abraçadeira | Pesado | Sem Rosca | 3/4"
ELE | 8050 | - 100x100x R150mm - ELETROCALHA; TIPO: CURVA HORIZONTAL; MATERIAL: ACO CARBONO; REVESTIMENTO: GALVANIZADO A FOGO; CHAPA: PERFURADA; ESPESSURA DA CHAPA: 14 MSG; RAIO: 150,00 MM; ANGULO / POSICAO: 90 GRAUS; LARGURA: 100,00 MM; ABA: DOBRADA; ALTURA DA ABA: 100,00 MM; TAMPA: LISA DE ENCAIXE; DIVISORIA: NAO APLICAVEL; COMPRIMENTO: NAO APLICAVEL; NORMA: - | Eletrocalha | Galvanizado | Curva Horizontal | Leve | Com Tampa | 100 X 100
ELE | 8050 | LR - Ø2" - CONDULETE TIPO "LR", EM PVC Ø2" | Condulete | PVC | LR | Tempo | Roscado | 2"
ELE | 8050 | CABO; TIPO: NU; CONDUTOR: COBRE NU - TEMPERA MOLE; ENCORDOAMENTO: CLASSE 2A; FORMACAO DO CONDUTOR: 7 FIOS; SECAO DO CONDUTOR: 25MM2; ISOLACAO DO CONDUTOR: SEM; CLASSE DE TENSAO: SEM; NUMERO DE CONDUTORES: 1; IDENTIFICACAO DOS CONDUTORES: SEM; BLINDAGEM: SEM; SECAO BLINDAGEM: SEM; CAPA INTERNA: SEM; ARMACAO: SEM; COBERTURA: SEM; COR: SEM; NORMA DE APLICACAO: NBR 6524; COMPLEMENTO: SEM | Cabo | Cobre Nu | Aterramento | 1C | Embutido | 25
ELE | 8050 | - 3/4" - - PRENSA CABOS EM TECNO POLÍMERO IP69K, Ø3/4" - | Eletroduto | Galvanizado | Prensa Cabo | Tempo | Sem Rosca | 3/4"
ELE | 8050 | - 38x38mm - PERFILADO PERFURADO EM AÇO GALVANIZADO, 38x38mm, FORNECIDO EM PEÇAS DE 3m - | Perfilado | Galvanizado | Trecho Reto | Leve | Sem Tampa | 38 X 38
ELE | 8050 | - Ø4" - ELETRODUTO EM PVC RÍGIDO ROSCÁVEL, EM VARAS DE 3m - Ø4" - | Eletroduto | PVC | Trecho Reto | Pesado | Roscado | 4"
ELE | 8050 | - 3/4" NPT - PRENSA CABO; TIPO CABO: NAO ARMADO; TIPO DE CONSTRUCAO: UNIAO; CONEXAO: MACHO; DIAMETRO DO CABO: 9,00 A 13,90 MM; DIAMETRO EXTERNO DO CABO: 10,50 MM; DIAMETRO NOMINAL: 3/4"; MATERIAL: LATAO NAVAL; TRATAMENTO SUPERFICIAL: NIQUELADO; ROSCA: NPT ASME B1.20.1; VEDACAO: TERMOPLASTICO ELASTOMERO LSF; NORMA: NBR5663/ NBR9518/ IEC60079-0/ EN50014/ EN50018/ EN50019; TIPO DE PROTECAO/ CLASSIFICACAO: A PROVA DE EXPLOSAO EX ED SEGURANCA AUMENTADA, ZONAS 1 E 2, GRUPOS IIA, IIB E IIC; GRAU DE PROTECAO: IP-66/IP-67/IP-68; COR: NATURAL; - | Eletroduto | Galvanizado | Prensa Cabo | Explosão | Roscado | 3/4"
ELE | 8050 | - LL - Ø3/4" - CONDULETE TIPO "LL", EM PVC Ø3/4" - | Condulete | PVC | LL | Tempo | Roscado | 3/4"
ELE | 8050 | CABO ELÉTRICO, ISOLAÇÃO EM TERMOPLÁSTICO NÃO HALOGENADO, 750V, CLASSE 5, NA COR PRETA, 2,5mm² - 2,5mm² | Cabo | 450/750V | Iluminação | 1C | Não Aplicável | 2.5
ELE | 8050 | 2" - - BUCHA DE FIXAÇÃO PARA ELETRODUTO, EM PVC | Eletroduto | PVC | Bucha | Pesado | Sem Rosca | 2"
ELE | 8050 | CONDULETE TIPO "X", EM PVC Ø3/4" - X | Condulete | PVC | X | Tempo | Roscado | 3/4"
ELE | 8050 | - 1/2" NPT - PRENSA CABO; TIPO CABO: NAO ARMADO; TIPO DE CONSTRUCAO: UNIAO; CONEXAO: MACHO; DIAMETRO DO CABO: 5,00 A 9,00 MM; DIAMETRO EXTERNO DO CABO: 8,60 MM; DIAMETRO NOMINAL: 1/2"; MATERIAL: LATAO NAVAL; TRATAMENTO SUPERFICIAL: NIQUELADO; ROSCA: NPT ASME B1.20.1; VEDACAO: TERMOPLASTICO ELASTOMERO LSF; NORMA: NBR5663/ NBR9518/ IEC60079-0/ EN50014/ EN50018/ EN50019; TIPO DE PROTECAO/ CLASSIFICACAO: A PROVA DE EXPLOSAO EX ED SEGURANCA AUMENTADA, ZONAS 1 E 2, GRUPOS IIA, IIB E IIC; GRAU DE PROTECAO: IP-66/IP-67/IP-68; COR: NATURAL; - | Eletroduto | Galvanizado | Prensa Cabo | Explosão | Roscado | 1/2"
ELE | 8050 | - 500mm - REDUÇÃO À ESQUERDA PARA LEITO DE CABOS EM FIBRA DE VIDRO, LARGURA 500x400mm, ALTURA DE 100mm - | Leito | Fibra de Vidro | Redução a Esquerda | Leve | Sem Tampa | 500 X 100
ELE | 8050 | - 5x6mm² - MULTICABO PENTAPOLAR DE POTÊNCIA, CONDUTORES DE COBRE, CLASSE 5, ISOLAÇÃO EM EPR 90ºC, CAPA EXTERNA EM PVC, NA COR PRETA, 5x6mm² - | Cabo | 0,6/1kV | Força e Comando | 5C | Não Aplicável | 6
ELE | 8050 | - 3x4mm² - MULTICABO TRIPOLAR DE POTÊNCIA, CONDUTORES DE COBRE, CLASSE 5, ISOLAÇÃO EM EPR 90ºC, CAPA EXTERNA EM PVC, NA COR PRETA, 3x4mm² - | Cabo | 0,6/1kV | Força e Comando | 3C | Não Aplicável | 4
ELE | 8050 | ELETROCALHA; TIPO: CURVA INVERSAO; MATERIAL: ACO CARBONO; REVESTIMENTO: GALVANIZADO A FOGO; CHAPA: PERFURADA; ESPESSURA DA CHAPA: 14 MSG; RAIO: 100,00 MM; ANGULO / POSICAO: 90 GRAUS; LARGURA: 100,00 MM; ABA: DOBRADA; ALTURA DA ABA: 100,00 MM; TAMPA: LISA DE ENCAIXE; DIVISORIA: NAO APLICAVEL; COMPRIMENTO: NAO APLICAVEL; NORMA: NAO APLICAVEL; | Eletrocalha | Galvanizado | Curva Inversão | Leve | Com Tampa | 100 X 100
ELE | 8050 | CABO ELÉTRICO, ISOLAÇÃO EM TERMOPLÁSTICO NÃO HALOGENADO, 750V, CLASSE 5, NA COR PRETA, 2,5mm² - 4mm² | Cabo | 450/750V | Iluminação | 1C | Não Aplicável | 4
ELE | 8050 | CONDULETE TIPO "T", EM PVC Ø3/4" - T | Condulete | PVC | T | Tempo | Roscado | 3/4"
ELE | 8050 | PERFILADO PERFURADO EM AÇO GALVANIZADO, 38x38mm, FORNECIDO EM PEÇAS DE 3m - 38x38mm | Perfilado | Galvanizado | Trecho Reto | Leve | Sem Tampa | 38 X 38
ELE | 8050 | ELETROCALHA; TIPO: CURVA VERTICAL INTERNA; MATERIAL: ACO CARBONO; REVESTIMENTO: GALVANIZADO A FOGO; CHAPA: PERFURADA; ESPESSURA DA CHAPA: 14 MSG; RAIO: 150,00 MM; ANGULO / POSICAO: 90 GRAUS; LARGURA: 100,00 MM; ABA: DOBRADA; ALTURA DA ABA: 100,00 MM; TAMPA: NAO APLICAVEL; DIVISORIA: NAO APLICAVEL; COMPRIMENTO: NAO APLICAVEL; NORMA: NAO APLICAVEL; | Eletrocalha | Galvanizado | Curva Vertical Interna | Leve | Sem Tampa | 100 X 100
ELE | 8050 | - 200mm - CURVA HORIZONTAL 90º PARA LEITO DE CABOS EM FIBRA DE VIDRO, LARGURA 200mm, ALTURA DE 100mm - | Leito | Fibra de Vidro | Curva Horizontal | Leve | Sem Tampa | 200 X 100
ELE | 8050 | - 3/4" - - BUCHA DE FIXAÇÃO PARA ELETRODUTO, EM PVC - | Eletroduto | PVC | Bucha | Pesado | Sem Rosca | 3/4"
ELE | 8050 | - 3x10mm² - MULTICABO TRIPOLAR DE POTÊNCIA, CONDUTORES DE COBRE, CLASSE 5, ISOLAÇÃO EM EPR 90ºC, CAPA EXTERNA EM PVC, NA COR PRETA, 3x10mm² - | Cabo | 0,6/1kV | Força e Comando | 3C | Não Aplicável | 10
ELE | 8050 | - 500mm - CURVA VERTICAL EXTERNA 90º PARA LEITO DE CABOS EM FIBRA DE VIDRO, LARGURA 500mm, ALTURA DE 100mm - | Leito | Fibra de Vidro | Curva Vertical Externa | Leve | Sem Tampa | 500 X 100
ELE | 8050 | CABO ELÉTRICO, ISOLAÇÃO EM TERMOPLÁSTICO NÃO HALOGENADO, 750V, CLASSE 5, NA COR VERMELHA, 2,5mm² - 2,5mm² | Cabo | 450/750V | Iluminação | 1C | Não Aplicável | 2.5
ELE | 8050 | 3/4" - - BUCHA DE FIXAÇÃO PARA ELETRODUTO, EM PVC | Eletroduto | PVC | Bucha | Pesado | Sem Rosca | 3/4"
ELE | 8050 | - 400mm - TÊ HORIZONTAL 90º PARA LEITO DE CABOS EM FIBRA DE VIDRO, LARGURA 400mm, ALTURA DE 100mm - | Leito | Fibra de Vidro | Tê Horizontal | Leve | Sem Tampa | 400 X 100
ELE | 8050 | - 50x50x 3000mm - ELETROCALHA; TIPO: U; MATERIAL: ACO CARBONO; REVESTIMENTO: GALVANIZADO A FOGO; CHAPA: PERFURADA; ESPESSURA DA CHAPA: 14 MSG; RAIO: NAO APLICAVEL; ANGULO / POSICAO: NAO APLICAVEL; LARGURA: 50,00 MM; ABA: RETA; ALTURA DA ABA: 50,00 MM; TAMPA: NAO APLICAVEL; DIVISORIA: NAO APLICAVEL; COMPRIMENTO: 3000,00 MM; NORMA: NBR 11888-2 / NBR 7013; - | Eletrocalha | Galvanizado | Trecho Reto | Leve | Sem Tampa | 50 X 50
ELE | 8050 | - 35mm² - - CABO DE COBRE NU, TEMPERA MEIA DURA, FORMACAO EM FIOS, ENCORDOAMENTO CLASSE 2 - | Cabo | Cobre Nu | Aterramento | 1C | Embutido | 35
ELE | 8050 | 2" - - BRAÇADEIRA CIRCULAR EM AÇO INOX, PARA ELETRODUTO Ø2" | Eletroduto | Aço Inox | Abraçadeira | Pesado | Sem Rosca | 2"
ELE | 8050 | 2,5mm² - VD - CABO ELÉTRICO, ISOLAÇÃO EM TERMOPLÁSTICO NÃO HALOGENADO, 750V, CLASSE 5, NA COR VERDE, 2,5mm² | Cabo | 450/750V | Iluminação | 1C | Não Aplicável | 2.5
ELE | 8050 | - 400mm - CRUZETA HORIZONTAL 90º PARA LEITO DE CABOS EM FIBRA DE VIDRO, LARGURA 400mm, ALTURA DE 100mm - | Leito | Fibra de Vidro | Cruzeta | Leve | Sem Tampa | 400 X 100
ELE | 8050 | ELETROCALHA; TIPO: CURVA VERTICAL EXTERNA; MATERIAL: ACO CARBONO; REVESTIMENTO: GALVANIZADO A FOGO; CHAPA: PERFURADA; ESPESSURA DA CHAPA: 13 MSG; RAIO: 150,00 MM; ANGULO / POSICAO: 90 GRAUS; LARGURA: 50,00 MM; ABA: COM; ALTURA DA ABA: 50,00 MM; TAMPA: DE ENCAIXE; DIVISORIA: NAO APLICAVEL; COMPRIMENTO: NAO APLICAVEL; NORMA: NAO APLICAVEL; | Eletrocalha | Galvanizado | Curva Vertical Externa | Leve | Sem Tampa | 50 X 50
ELE | 8050 | ELETROCALHA; TIPO: CURVA INVERSAO; MATERIAL: ACO CARBONO; REVESTIMENTO: GALVANIZADO A FOGO; CHAPA: PERFURADA; ESPESSURA DA CHAPA: 14 MSG; RAIO: 300,00 MM; ANGULO / POSICAO: 90 GRAUS; LARGURA: 50,00 MM; ABA: RETA; ALTURA DA ABA: 50,00 MM; TAMPA: LISA DE ENCAIXE; DIVISORIA: NAO APLICAVEL; COMPRIMENTO: NAO APLICAVEL; NORMA: NAO APLICAVEL; | Eletrocalha | Galvanizado | Curva Inversão | Leve | Com Tampa | 50 X 50
ELE | 8050 | BUCHA DE FIXAÇÃO PARA ELETRODUTO, EM PVC - 2" | Eletroduto | PVC | Bucha | Pesado | Sem Rosca | 2"
ELE | 8050 | - 500mm - TÊ HORIZONTAL 90º PARA LEITO DE CABOS EM FIBRA DE VIDRO, LARGURA 500mm, ALTURA DE 100mm - | Leito | Fibra de Vidro | Tê Horizontal | Leve | Sem Tampa | 500 X 100
ELE | 8050 | - 5x2,5mm² - MULTICABO PENTAPOLAR DE POTÊNCIA, CONDUTORES DE COBRE, CLASSE 5, ISOLAÇÃO EM EPR 90ºC, CAPA EXTERNA EM PVC, NA COR PRETA, 5x2,5mm² - | Cabo | 0,6/1kV | Força e Comando | 5C | Não Aplicável | 2.5
ELE | 8050 | - 50x50mm - ELETROCALHA; TIPO: CURVA HORIZONTAL; MATERIAL: ACO CARBONO; REVESTIMENTO: GALVANIZADO A FOGO; CHAPA: PERFURADA; ESPESSURA DA CHAPA: 14 MSG; RAIO: 150,00 MM; ANGULO / POSICAO: 45 GRAUS; LARGURA: 50,00 MM; ABA: RETA; ALTURA DA ABA: 50,00 MM; TAMPA: NAO APLICAVEL; DIVISORIA: NAO APLICAVEL; COMPRIMENTO: NAO APLICAVEL; NORMA: NAO APLICAVEL; - | Eletrocalha | Galvanizado | Curva Horizontal | Leve | Sem Tampa | 50 X 50
ELE | 8050 | LL - Ø3/4" - CONDULETE TIPO "LL", EM PVC Ø3/4" | Condulete | PVC | LL | Tempo | Roscado | 3/4"
ELE | 8050 | ELETRODUTO RÍGIDO EM PVC ROSCÁVEL, FORNECIDO EM PEÇAS DE 3m, COM UMA LUVA, Ø2" - 2" | Eletroduto | PVC | Trecho Reto | Pesado | Roscado | 2"
ELE | 8050 | 2,5mm² - PT - CABO ELÉTRICO, ISOLAÇÃO EM TERMOPLÁSTICO NÃO HALOGENADO, 750V, CLASSE 5, NA COR PRETA, 2,5mm² | Cabo | 450/750V | Iluminação | 1C | Não Aplicável | 2.5
ELE | 8050 | - 10mm2 - CABO; TIPO: NU; CONDUTOR: COBRE NU - TEMPERA MOLE; ENCORDOAMENTO: CLASSE 2A; FORMACAO DO CONDUTOR: 7 FIOS; SECAO DO CONDUTOR: 10MM2; ISOLACAO DO CONDUTOR: SEM; CLASSE DE TENSAO: SEM; NUMERO DE CONDUTORES: 1; IDENTIFICACAO DOS CONDUTORES: SEM; BLINDAGEM: SEM; SECAO BLINDAGEM: SEM; CAPA INTERNA: SEM; ARMACAO: SEM; COBERTURA: SEM; COR: SEM; NORMA DE APLICACAO: NBR 6524; COMPLEMENTO: SEM - | Cabo | Cobre Nu | Aterramento | 1C | Embutido | 10
ELE | 8050 | PRENSA CABO; TIPO CABO: NAO ARMADO; TIPO DE CONSTRUCAO: UNIAO; CONEXAO: MACHO; DIAMETRO DO CABO: 5,00 A 9,00 MM; DIAMETRO EXTERNO DO CABO: 8,60 MM; DIAMETRO NOMINAL: 1/2"; MATERIAL: LATAO NAVAL; TRATAMENTO SUPERFICIAL: NIQUELADO; ROSCA: NPT ASME B1.20.1; VEDACAO: TERMOPLASTICO ELASTOMERO LSF; NORMA: NBR5663/ NBR9518/ IEC60079-0/ EN50014/ EN50018/ EN50019; TIPO DE PROTECAO/ CLASSIFICACAO: A PROVA DE EXPLOSAO EX ED SEGURANCA AUMENTADA, ZONAS 1 E 2, GRUPOS IIA, IIB E IIC; GRAU DE PROTECAO: IP-66/IP-67/IP-68; COR: NATURAL; | Eletroduto | Galvanizado | Prensa Cabo | Explosão | Roscado | 1/2"
ELE | 8050 | - 35mm² - CABO SINGELO DE POTÊNCIA, CONDUTORES DE COBRE, CLASSE 5, ISOLAÇÃO EM EPR 90ºC, CAPA EXTERNA EM PVC, NA COR VERDE - | Cabo | 0,6/1kV | Força e Comando | 1C | Não Aplicável | 35
ELE | 8050 | - 2,5mm² - VD - CABO ELÉTRICO, ISOLAÇÃO EM TERMOPLÁSTICO NÃO HALOGENADO, 750V, CLASSE 5, NA COR VERDE, 2,5mm² - | Cabo | 450/750V | Iluminação | 1C | Não Aplicável | 2.5
ELE | 8050 | - 500mm - CURVA VERTICAL INTERNA 90º PARA LEITO DE CABOS EM FIBRA DE VIDRO, LARGURA 500mm, ALTURA DE 100mm - | Leito | Fibra de Vidro | Curva Vertical Interna | Leve | Sem Tampa | 500 X 100
ELE | 8050 | - 200mm - TÊ HORIZONTAL 90º PARA LEITO DE CABOS EM FIBRA DE VIDRO, LARGURA 200mm, ALTURA DE 100mm - | Leito | Fibra de Vidro | Tê Horizontal | Leve | Sem Tampa | 200 X 100
ELE | 8050 | 2,5mm² - AZ - CABO ELÉTRICO, ISOLAÇÃO EM TERMOPLÁSTICO NÃO HALOGENADO, 750V, CLASSE 5, NA COR AZUL CLARO, 2,5mm² | Cabo | 450/750V | Iluminação | 1C | Não Aplicável | 2.5
ELE | 8050 | T - Ø3/4" - CONDULETE TIPO "T", EM PVC Ø3/4" | Condulete | PVC | T | Tempo | Roscado | 3/4"
ELE | 8050 | 2" - - ELETRODUTO RÍGIDO EM PVC ROSCÁVEL, FORNECIDO EM PEÇAS DE 3m, COM UMA LUVA, Ø2" | Eletroduto | PVC | Trecho Reto | Pesado | Roscado | 2"
ELE | 8050 | - 400mm - CURVA VERTICAL DE INVERSÃO 90º PARA LEITO DE CABOS EM FIBRA DE VIDRO, LARGURA 400mm, ALTURA DE 100mm - | Leito | Fibra de Vidro | Curva Vertical Externa | Leve | Sem Tampa | 400 X 100
ELE | 8050 | - M50 x 1,5mm - PRENSA CABO; TIPO CABO: NAO ARMADO; TIPO DE CONSTRUCAO: COM PORCA; CONEXAO: MACHO; DIAMETRO NOMINAL: M50 X 1,50 MM; DIAMETRO EXTERNO DO CABO: NAO APLICAVEL; DIAMETRO DO CABO: 28,00 A 42,00 MM; MATERIAL: NYLON POLIAMIDA; TRATAMENTO SUPERFICIAL: NAO APLICAVEL; ROSCA: METRICA; MATERIAL ANEL DE VEDACAO: NEOPRENE; NORMA: NAO APLICAVEL; TIPO DE PROTECAO/ CLASSIFICACAO: EX-E SEGURANCA AUMENTADA AREA CLASSIFICADA; GRAU DE PROTECAO: IP-66; COR: CINZA; - | Eletroduto | Galvanizado | Prensa Cabo | Explosão | Roscado | 2"
ELE | 8050 | - 150mm² - CABO DE COBRE, 8,7/15kV, CLASSE 2, ISOLAÇÃO EM EPR, CAPA EXTERNA EM PVC. 150mm² - | Cabo | 8,7/15kV | Força e Comando | 1C | Não Aplicável | 150
ELE | 8050 | - 50x50mm - ELETROCALHA; TIPO: CURVA HORIZONTAL; MATERIAL: ACO CARBONO; REVESTIMENTO: GALVANIZADO A FOGO; CHAPA: PERFURADA; ESPESSURA DA CHAPA: 14 MSG; RAIO: 100,00 MM; ANGULO / POSICAO: 90 GRAUS; LARGURA: 50,00 MM; ABA: RETA; ALTURA DA ABA: 50,00 MM; TAMPA: LISA DE ENCAIXE; DIVISORIA: NAO APLICAVEL; COMPRIMENTO: NAO APLICAVEL; NORMA: NAO APLICAVEL; - | Eletrocalha | Galvanizado | Curva Horizontal | Leve | Com Tampa | 50 X 50
ELE | 8050 | - Ø3" - ELETRODUTO RÍGIDO EM PVC ROSCÁVEL, FORNECIDO EM PEÇAS DE 3m, COM UMA LUVA, Ø3" - | Eletroduto | PVC | Trecho Reto | Pesado | Roscado | 3"
ELE | 8050 | 3/4" - - ELETRODUTO RÍGIDO EM PVC ROSCÁVEL, FORNECIDO EM PEÇAS DE 3m, COM UMA LUVA, Ø3/4" | Eletroduto | PVC | Trecho Reto | Pesado | Roscado | 3/4"
ELE | 8050 | - 50x50mm - ELETROCALHA; TIPO: TE HORIZONTAL; MATERIAL: ACO CARBONO; REVESTIMENTO: GALVANIZADO A FOGO; CHAPA: PERFURADA; ESPESSURA DA CHAPA: 14 MSG; RAIO: 150,00 MM; ANGULO / POSICAO: NAO APLICAVEL; LARGURA: 50,00 MM; ABA: RETA; ALTURA DA ABA: 50,00 MM; TAMPA: NAO APLICAVEL; DIVISORIA: NAO APLICAVEL; COMPRIMENTO: NAO APLICAVEL; NORMA: NAO APLICAVEL; - | Eletrocalha | Galvanizado | Tê Horizontal | Leve | Sem Tampa | 50 X 50
ELE | 8050 | - 240mm² - CABO SINGELO DE POTÊNCIA, CONDUTORES DE COBRE, CLASSE 5, ISOLAÇÃO EM EPR 90ºC, CAPA EXTERNA EM PVC, NA COR PRETA - | Cabo | 0,6/1kV | Força e Comando | 1C | Não Aplicável | 240
ELE | 8050 | - 70mm² - CABO SINGELO DE POTÊNCIA, CONDUTORES DE COBRE, CLASSE 5, ISOLAÇÃO EM EPR 90ºC, CAPA EXTERNA EM PVC, NA COR PRETA - | Cabo | 0,6/1kV | Força e Comando | 1C | Não Aplicável | 70
ELE | 8050 | 3/4" - - PRENSA CABOS EM TECNO POLÍMERO IP69K, Ø3/4" | Eletroduto | Galvanizado | Prensa Cabo | Tempo | Sem Rosca | 3/4"
ELE | 8050 | - 120mm² - CABO SINGELO DE POTÊNCIA, CONDUTORES DE COBRE, CLASSE 5, ISOLAÇÃO EM EPR 90ºC, CAPA EXTERNA EM PVC, NA COR PRETA - | Cabo | 0,6/1kV | Força e Comando | 1C | Não Aplicável | 120
ELE | 8050 | - 2,5mm² - AZ - CABO ELÉTRICO, ISOLAÇÃO EM TERMOPLÁSTICO NÃO HALOGENADO, 750V, CLASSE 5, NA COR AZUL CLARO, 2,5mm² - | Cabo | 450/750V | Iluminação | 1C | Não Aplicável | 2.5
ELE | 8050 | - 2x2,5mm² - MULTICABO DE COMANDO, CONDUTORES DE COBRE, CLASSE 5, ISOLAÇÃO EM XLPE, CAPA EXTERNA EM PVC, NA COR PRETA, 2x2,5mm² - | Cabo | 0,6/1kV | Força e Comando | 2C | Não Aplicável | 2.5
ELE | 8050 | - 70mm² - CABO SINGELO DE POTÊNCIA, CONDUTORES DE COBRE, CLASSE 5, ISOLAÇÃO EM EPR 90ºC, CAPA EXTERNA EM PVC, NA COR VERDE - | Cabo | 0,6/1kV | Força e Comando | 1C | Não Aplicável | 70
ELE | 8050 | - 100x100xR100mm - ELETROCALHA; TIPO: CURVA INVERSAO; MATERIAL: ACO CARBONO; REVESTIMENTO: GALVANIZADO A FOGO; CHAPA: PERFURADA; ESPESSURA DA CHAPA: 14 MSG; RAIO: 100,00 MM; ANGULO / POSICAO: 90 GRAUS; LARGURA: 100,00 MM; ABA: DOBRADA; ALTURA DA ABA: 100,00 MM; TAMPA: LISA DE ENCAIXE; DIVISORIA: NAO APLICAVEL; COMPRIMENTO: NAO APLICAVEL; NORMA: NAO APLICAVEL; - | Eletrocalha | Galvanizado | Curva Inversão | Leve | Com Tampa | 100 X 100
ELE | 8050 | - 120mm² - CABO SINGELO DE POTÊNCIA, CONDUTORES DE COBRE, CLASSE 5, ISOLAÇÃO EM EPR 90ºC, CAPA EXTERNA EM PVC, NA COR AZUL CLARO - | Cabo | 0,6/1kV | Força e Comando | 1C | Não Aplicável | 120
ELE | 8050 | - 500mm - CURVA HORIZONTAL 90º PARA LEITO DE CABOS EM FIBRA DE VIDRO, LARGURA 500mm, ALTURA DE 100mm - | Leito | Fibra de Vidro | Curva Horizontal | Leve | Sem Tampa | 500 X 100
ELE | 8050 | ELETROCALHA; TIPO: TE VERTICAL DESCIDA; MATERIAL: ACO CARBONO; REVESTIMENTO: GALVANIZADO A FOGO; CHAPA: LISA; ESPESSURA DA CHAPA: 14 MSG; RAIO: 300,00 MM; ANGULO / POSICAO: NAO APLICAVEL; LARGURA: 100,00 MM; ABA: DOBRADA; ALTURA DA ABA: 100,00 MM; TAMPA: LISA DE ENCAIXE; DIVISORIA: NAO APLICAVEL; COMPRIMENTO: NAO APLICAVEL; NORMA: NAO APLICAVEL; | Eletrocalha | Galvanizado | Tê Vertical de Descida | Leve | Com Tampa | 100 X 100
ELE | 8050 | - 100x100x R300mm - ELETROCALHA; TIPO: CURVA VERTICAL EXTERNA; MATERIAL: ACO CARBONO; REVESTIMENTO: GALVANIZADO A FOGO; CHAPA: PERFURADA; ESPESSURA DA CHAPA: 14 MSG; RAIO: 300,00 MM; ANGULO / POSICAO: 90 GRAUS; LARGURA: 100,00 MM; ABA: DOBRADA; ALTURA DA ABA: 100,00 MM; TAMPA: LISA DE ENCAIXE; DIVISORIA: NAO APLICAVEL; COMPRIMENTO: NAO APLICAVEL; NORMA: NAO APLICAVEL; - | Eletrocalha | Galvanizado | Curva Vertical Externa | Leve | Com Tampa | 100 X 100
ELE | 8050 | ELETROCALHA; TIPO: U; MATERIAL: ACO CARBONO; REVESTIMENTO: GALVANIZADO A FOGO; CHAPA: PERFURADA; ESPESSURA DA CHAPA: 14 MSG; RAIO: NAO APLICAVEL; ANGULO / POSICAO: NAO APLICAVEL; LARGURA: 50,00 MM; ABA: RETA; ALTURA DA ABA: 50,00 MM; TAMPA: NAO APLICAVEL; DIVISORIA: NAO APLICAVEL; COMPRIMENTO: 3000,00 MM; NORMA: NBR 11888- 2 / NBR 7013; | Eletrocalha | Galvanizado | Trecho Reto | Leve | Sem Tampa | 50 X 50
ELE | 8050 | PRENSA CABO; TIPO CABO: NAO ARMADO; TIPO DE CONSTRUCAO: COM PORCA; CONEXAO: MACHO; DIAMETRO NOMINAL: M50 X 1,50 MM; DIAMETRO EXTERNO DO CABO: NAO APLICAVEL; DIAMETRO DO CABO: 28,00 A 42,00 MM; MATERIAL: NYLON POLIAMIDA; TRATAMENTO SUPERFICIAL: NAO APLICAVEL; ROSCA: METRICA; MATERIAL ANEL DE VEDACAO: NEOPRENE; NORMA: NAO APLICAVEL; TIPO DE PROTECAO/ CLASSIFICACAO: EX-E SEGURANCA AUMENTADA AREA CLASSIFICADA; GRAU DE PROTECAO: IP-66; COR: CINZA; | Eletroduto | Galvanizado | Prensa Cabo | Explosão | Roscado | 2"
ELE | 8050 | BRAÇADEIRA CIRCULAR EM AÇO INOX, PARA ELETRODUTO Ø3/4" - 3/4" | Eletroduto | Aço Inox | Abraçadeira | Pesado | Sem Rosca | 3/4"
ELE | 8050 | CABO ELÉTRICO, ISOLAÇÃO EM TERMOPLÁSTICO NÃO HALOGENADO, 750V, CLASSE 5, NA COR CINZA, 2,5mm² - 2,5mm² | Cabo | 450/750V | Iluminação | 1C | Não Aplicável | 2.5
ELE | 8055 | Curva 90° para eletroduto em tubo rígido de PVC, Ø 3/4''. | Eletroduto | PVC | Curva | Pesado | Roscado | 3/4"
ELE | 8055 | Cabo unipolar constituído por condutor de cobre classe 4, isolação de EPR na cor VERMELHA, resistente à chama, tensão de isolamento 0,6/1kV, seção nominal 25,0 mm², 90°C. | Cabo | 0,6/1kV | Força e Comando | 1C | Não Aplicável | 25
ELE | 8055 | Cabo unipolar constituído por condutor de cobre classe 4, isolação de EPR na cor AZUL, resistente à chama, tensão de isolamento 0,6/1kV, seção nominal 10,0 mm², 90°C. | Cabo | 0,6/1kV | Força e Comando | 1C | Não Aplicável | 10
ELE | 8055 | Cabo unipolar constituído por condutor de cobre classe 4, isolação de EPR na cor PRETA, resistente à chama, tensão de isolamento 0,6/1kV, seção nominal 35,0 mm², 90°C. | Cabo | 0,6/1kV | Força e Comando | 1C | Não Aplicável | 35
ELE | 8055 | Aterramento dos TCs - Cabo 70 mm² | Cabo | Cobre Nu | Aterramento | 1C | Embutido | 70
ELE | 8055 | Cabo unipolar constituído por condutor de cobre classe 4, isolação de EPR na cor AZUL, resistente à chama, tensão de isolamento 0,6/1kV, seção nominal 6,0 mm², 90°C. | Cabo | 0,6/1kV | Força e Comando | 1C | Não Aplicável | 6
ELE | 8055 | Arruela em Alumínio Sílicio fundido para Eletroduto 2" rosca BSP Ref. AR/A-6 Rosq Blinda ou Similar | Eletroduto | Alumínio | Arruela | Sch 40 | Roscado | 2"
ELE | 8055 | Condulete multiplo, tipo X, com tampa cega, em alumínio, de uso interno, dotado de 4 furos de saída de 3/4". Fornecido com tampa cega e elementos de fixação compatíveis. Ref. Fabr.: Tramontina | Condulete | Alumínio | X | Tempo | Sem Rosca | 3/4"
ELE | 8055 | Aterramento Isoladores 69KV - Cabo 70 mm² | Cabo | Cobre Nu | Aterramento | 1C | Embutido | 70
ELE | 8055 | Cabo unipolar constituído por condutor de cobre classe 4, isolação de EPR na cor VERMELHA, resistente à chama, tensão de isolamento 0,6/1kV, seção nominal 6,0 mm², 90°C. | Cabo | 0,6/1kV | Força e Comando | 1C | Não Aplicável | 6
ELE | 8055 | Aterramento Para-Raios - Cabo 70 mm² | Cabo | Cobre Nu | Aterramento | 1C | Embutido | 70
ELE | 8055 | Perfilado perfurado de 38x38mm, peça 3m | Perfilado | Galvanizado | Trecho Reto | Leve | Sem Tampa | 38 X 38
ELE | 8055 | Bucha e arruela em alumínio silício fundido para eletroduto PVC 2" | Eletroduto | PVC | Bucha | Pesado | Sem Rosca | 2"
ELE | 8055 | Eletroduto galvanizado de 3/4", pesado, com rosca BSP e luva. Fornecido em peças de 3,0 m. | Eletroduto | Galvanizado | Trecho Reto | Pesado | Roscado | 3/4"
ELE | 8055 | Cabo unipolar constituído por condutor de cobre classe 4, isolação de EPR na cor VERDE, resistente à chama, tensão de isolamento 0,6/1kV, seção nominal 4,0 mm², 90°C. | Cabo | 0,6/1kV | Força e Comando | 1C | Não Aplicável | 4
ELE | 8055 | Cabo unipolar constituído por condutor de cobre, isolação de EPR na cor PRETA, resistente à chama, tensão de isolamento 12/20kV, seção nominal 300,0 mm², 90°C. (3 FASES + RESERVA) | Cabo | 12/20kV | Força e Comando | 1C | Não Aplicável | 300
ELE | 8055 | Eletroduto em tubo flexível PEAD, Ø 2''. | Eletroduto | Kanaflex | Trecho Reto | Leve | Sem Rosca | 2"
ELE | 8055 | Cabo unipolar constituído por condutor de cobre classe 4, isolação de EPR na cor PRETA, resistente à chama, tensão de isolamento 0,6/1kV, seção nominal 25,0 mm², 90°C. | Cabo | 0,6/1kV | Força e Comando | 1C | Não Aplicável | 25
ELE | 8055 | Bucha/Arruela de alumínio para eletroduto rígido de 3/4"para fixação de eletroduto. | Eletroduto | Alumínio | Bucha | Sch 40 | Sem Rosca | 3/4"
ELE | 8055 | Cabo unipolar constituído por condutor de cobre classe 4, isolação de EPR na cor VERDE, resistente à chama, tensão de isolamento 0,6/1kV, seção nominal 35,0 mm², 90°C. | Cabo | 0,6/1kV | Força e Comando | 1C | Não Aplicável | 35
ELE | 8055 | Luva oara Eletroduto Ferro Galvanizado à fogo 2" Rosq Daisa ou Similar | Eletroduto | Galvanizado | Luva | Pesado | Roscado | 2"
ELE | 8055 | Abraçadeira galvanizada tipo D para eletroduto de 3/4" | Eletroduto | Galvanizado | Abraçadeira | Pesado | Sem Rosca | 3/4"
ELE | 8055 | Abraçadeira unha para eletroduto 2" em aço zincado Ref.BTUE/U-5-FAB. Blinda ou Similar | Eletroduto | Galvanizado | Abraçadeira | Pesado | Sem Rosca | 2"
ELE | 8055 | Unidut/Box Reto de alumínio rosca cônica para conexão em conduletes com saídas de 3/4". Ref. Fabr.: Tramontina. | Eletroduto | Alumínio | Box Curvo | Sch 40 | Roscado | 3/4"
ELE | 8055 | Cabo unipolar constituído por condutor de cobre classe 4, isolação de EPR na cor VERMELHA, resistente à chama, tensão de isolamento 0,6/1kV, seção nominal 4,0 mm², 90°C. | Cabo | 0,6/1kV | Força e Comando | 1C | Não Aplicável | 4
ELE | 8055 | Eletroduto FG, Ø 3/4". | Eletroduto | Galvanizado | Trecho Reto | Pesado | Sem Rosca | 3/4"
ELE | 8055 | Eletroduto em tubo PVC, Ø 2''. Obs: Fornecido em peça de 03 (três) metros. | Eletroduto | PVC | Trecho Reto | Pesado | Roscado | 2"
ELE | 8055 | Bucha em Alumínio Sílicio fundido para Eletroduto 2" rosca BSP Ref. BUA/F-6 Rosq Blinda ou Similar | Eletroduto | Alumínio | Bucha | Sch 40 | Roscado | 2"
ELE | 8055 | Aterramento dos TPs - Cabo 70 mm² | Cabo | Cobre Nu | Aterramento | 1C | Embutido | 70
ELE | 8055 | Cabo unipolar constituído por condutor de cobre, isolação de EPR na cor PRETA, resistente à chama, tensão de isolamento 12/20kV, seção nominal 25,0 mm², 90°C. (3 FASES + RESERVA) | Cabo | 12/20kV | Força e Comando | 1C | Não Aplicável | 25
ELE | 8055 | Cabo de cobre nú, formado por fios de cobre meio duro ou duro de acordo c/ NBR 6524 nas seguintes bitolas:Seção 35mm2 | Cabo | Cobre Nu | Aterramento | 1C | Embutido | 35
ELE | 8055 | Luva para eletroduto em tubo rígido de PVC, Ø 2''. | Eletroduto | PVC | Luva | Pesado | Sem Rosca | 2"
ELE | 8055 | Cabo unipolar constituído por condutor de cobre classe 4, isolação de EPR na cor VERDE, resistente à chama, tensão de isolamento 0,6/1kV, seção nominal 6,0 mm², 90°C. | Cabo | 0,6/1kV | Força e Comando | 1C | Não Aplicável | 6
ELE | 8055 | Abraçadeira unha para eletroduto 1.1/2" em aço zincado Ref.BTUE/U-5-FAB. Blinda ou Similar | Eletroduto | Galvanizado | Abraçadeira | Pesado | Sem Rosca | 1.1/2"
ELE | 8055 | Curva oara Eletroduto Ferro Galvanizado à fogo 2" Rosq Daisa ou Similar | Eletroduto | Galvanizado | Curva | Pesado | Roscado | 2"
ELE | 8055 | Aterramento das Seccionadoras - Cabo 70 mm² | Cabo | Cobre Nu | Aterramento | 1C | Embutido | 70
ELE | 8055 | Cabo unipolar constituído por condutor de cobre classe 4, isolação de EPR na cor PRETA, resistente à chama, tensão de isolamento 0,6/1kV, seção nominal 6,0 mm², 90°C. | Cabo | 0,6/1kV | Força e Comando | 1C | Não Aplicável | 6
ELE | 8055 | Abraçadeira reforçada c/ base para eletroduto de 3/4" | Eletroduto | Galvanizado | Abraçadeira | Pesado | Sem Rosca | 3/4"
ELE | 8055 | Abraçadeira reforçada c/ base para eletroduto de 1" | Eletroduto | Galvanizado | Abraçadeira | Pesado | Sem Rosca | 1"
ELE | 8055 | Luva para eletroduto em tubo rígido de PVC, Ø 1'' (25mm). | Eletroduto | PVC | Luva | Pesado | Sem Rosca | 1"
ELE | 8055 | Cabo unipolar constituído por condutor de cobre classe 4, isolação de EPR na cor VERDE, resistente à chama, tensão de isolamento 0,6/1kV, seção nominal 10,0 mm², 90°C. | Cabo | 0,6/1kV | Força e Comando | 1C | Não Aplicável | 10
ELE | 8055 | Aterramento Cadeia de Isoladores - Cabo 70 mm² | Cabo | Cobre Nu | Aterramento | 1C | Embutido | 70
ELE | 8055 | Luva para eletroduto em tubo de rígido de PVC, Ø 2''. | Eletroduto | PVC | Luva | Pesado | Sem Rosca | 2"
ELE | 8055 | Eletroduto em tubo flexível PEAD, Ø 3'' (80mm). | Eletroduto | Kanaflex | Trecho Reto | Leve | Sem Rosca | 3"
ELE | 8055 | Luva para eletroduto em tubo rígido de PVC, Ø 3/4''. | Eletroduto | PVC | Luva | Pesado | Sem Rosca | 3/4"
ELE | 8055 | Rabicho em cabo afumex, 0,6/1kv, 1x3/c#1,5mm², encordoamento classe 5. | Cabo | 0,6/1kV | Força e Comando | 3C | Não Aplicável | 1.5
ELE | 8055 | Cabo unipolar constituído por condutor de cobre classe 4, isolação de EPR na cor AZUL, resistente à chama, tensão de isolamento 0,6/1kV, seção nominal 2,5 mm², 90°C. | Cabo | 0,6/1kV | Força e Comando | 1C | Não Aplicável | 2.5
ELE | 8055 | Eletroduto em tubo flexível PVC, Ø 1'' (25mm). Obs: Fornecido em peça de 03 (três) metros. | Eletroduto | Flexível | Trecho Reto | Tempo | Roscado | 1"
ELE | 8055 | Cabo unipolar constituído por condutor de cobre classe 4, isolação de EPR na cor AZUL, resistente à chama, tensão de isolamento 0,6/1kV, seção nominal 4,0 mm², 90°C. | Cabo | 0,6/1kV | Força e Comando | 1C | Não Aplicável | 4
ELE | 8055 | Cabo unipolar constituído por condutor de cobre classe 4, isolação de EPR na cor AZUL, resistente à chama, tensão de isolamento 0,6/1kV, seção nominal 35,0 mm², 90°C. | Cabo | 0,6/1kV | Força e Comando | 1C | Não Aplicável | 35
ELE | 8055 | Eletroduto em tubo flexível PEAD, Ø 6'' (150mm). | Eletroduto | Kanaflex | Trecho Reto | Leve | Sem Rosca | 6"
ELE | 8055 | Eletroduto em tubo PVC, Ø 1'' (25mm). Obs: Fornecido em peça de 03 (três) metros. | Eletroduto | PVC | Trecho Reto | Pesado | Roscado | 1"
ELE | 8055 | Cabo unipolar constituído por condutor de cobre classe 4, isolação de EPR na cor PRETA, resistente à chama, tensão de isolamento 0,6/1kV, seção nominal 4,0 mm², 90°C. | Cabo | 0,6/1kV | Força e Comando | 1C | Não Aplicável | 4
ELE | 8055 | Unidade seladora EX para eletroduto FG 3/4" | Eletroduto | Galvanizado | Trecho Reto | Pesado | Sem Rosca | 3/4"
ELE | 8055 | Cabo unipolar constituído por condutor de cobre classe 4, isolação de EPR na cor PRETA, resistente à chama, tensão de isolamento 0,6/1kV, seção nominal 10,0 mm², 90°C. | Cabo | 0,6/1kV | Força e Comando | 1C | Não Aplicável | 10
ELE | 8055 | Instalação de Eletroduto Galvanizado 2" até PMF | Eletroduto | Galvanizado | Trecho Reto | Pesado | Sem Rosca | 2"
ELE | 8055 | Cabo unipolar constituído por condutor de cobre classe 4, isolação de EPR na cor VERDE, resistente à chama, tensão de isolamento 0,6/1kV, seção nominal 2,5 mm², 90°C. | Cabo | 0,6/1kV | Força e Comando | 1C | Não Aplicável | 2.5
ELE | 8055 | Cabo de cobre nú, formado por fios de cobre meio duro ou duro de acordo c/ NBR 6524 nas seguintes bitolas:Seção 16mm2 | Cabo | Cobre Nu | Aterramento | 1C | Embutido | 16
ELE | 8055 | Cabo unipolar constituído por condutor de cobre classe 4, isolação de EPR na cor PRETA, resistente à chama, tensão de isolamento 0,6/1kV, seção nominal 2,5 mm², 90°C. | Cabo | 0,6/1kV | Força e Comando | 1C | Não Aplicável | 2.5
ELE | 8055 | Curva 90° para eletroduto em tubo rígido de PVC, Ø 1'' (25mm). | Eletroduto | PVC | Curva | Pesado | Roscado | 1"
ELE | 8055 | Bucha e arruela em alumínio silício fundido para eletroduto PVC 1" | Eletroduto | Alumínio | Bucha | Sch 40 | Sem Rosca | 1"
ELE | 8055 | Cabo unipolar constituído por condutor de cobre, isolação de EPR na cor PRETA, resistente à chama, tensão de isolamento 12/20kV, seção nominal 120,0 mm², 90°C. (3 FASES + RESERVA) | Cabo | 12/20kV | Força e Comando | 1C | Não Aplicável | 120
ELE | 8055 | Abraçadeira reforçada c/ base para eletroduto de 2" | Eletroduto | Galvanizado | Abraçadeira | Pesado | Sem Rosca | 2"
ELE | 8068 | Desmontagem, remoção e acondicionamento dos eletrodutos e acessórios presos na estrutura da máquina - Eletroduto Ø1.1/2” e acessórios | Eletroduto | Galvanizado | Trecho Reto | Pesado | Sem Rosca | 1.1/2"
ELE | 8068 | Retirada dos cabos entre o painel e os equipamentos de campo (Trecho embutido no piso, em eletrodutos. distância: 20 metros): 1x(4x2,5mm2) | Cabo | 0,6/1kV | Força e Comando | 4C | Não Aplicável | 2.5
ELE | 8068 | Retirada dos cabos entre o painel e os equipamentos de campo (Trecho embutido no piso, em eletrodutos. distancia: 25 metros): 4x(2x1,5mm2) | Cabo | 0,6/1kV | Força e Comando | 2C | Não Aplicável | 1.5
ELE | 8068 | Retirada dos cabos entre o painel e os equipamentos de campo (Trecho embutido no piso, em eletrodutos. distancia: 25 metros): 6x(1x50mm2) | Cabo | 0,6/1kV | Força e Comando | 1C | Não Aplicável | 50
ELE | 8068 | Desconexão de cabos no painel e no campo: 4x(7x1,5mm2) | Cabo | 0,6/1kV | Força e Comando | 7C | Não Aplicável | 1.5
ELE | 8068 | Retirada dos cabos entre o painel e os equipamentos de campo (Trecho embutido no piso, em eletrodutos. distancia: 25 metros): 1x(4x6,0mm2) | Cabo | 0,6/1kV | Força e Comando | 4C | Não Aplicável | 6
ELE | 8068 | Retirada dos cabos entre o painel e os equipamentos de campo (Trecho embutido no piso, em eletrodutos. distancia: 25 metros): 4x(4x2,5mm2) | Cabo | 0,6/1kV | Força e Comando | 4C | Não Aplicável | 2.5
ELE | 8068 | Desconexão dos cabos de alimentação do painel: 1x(4x4,0mm2). Estes cabos deverão ser desconectados também no painel da sala elétrica. Eles não serão retirados, deverão ter suas extremidades isoladas e identificadas; | Cabo | 0,6/1kV | Força e Comando | 4C | Não Aplicável | 4
ELE | 8068 | Desconexão de cabos no painel e no campo: 3x(3x2,5mm2) | Cabo | 0,6/1kV | Força e Comando | 3C | Não Aplicável | 2.5
ELE | 8068 | Retirada dos cabos entre o painel e os equipamentos de campo (Trecho embutido no piso, em eletrodutos. distancia: 25 metros): 2x(4x4,0mm2) | Cabo | 0,6/1kV | Força e Comando | 4C | Não Aplicável | 4
ELE | 8068 | Desmontagem, remoção e acondicionamento dos eletrodutos e acessórios presos na estrutura da máquina - Eletroduto Ø3/4” e acessórios | Eletroduto | Galvanizado | Trecho Reto | Pesado | Sem Rosca | 3/4"
ELE | 8068 | Desmontagem, remoção e acondicionamento dos eletrodutos e acessórios presos na estrutura da máquina - Eletroduto Ø2” e acessórios | Eletroduto | Galvanizado | Trecho Reto | Pesado | Sem Rosca | 2"
ELE | 8068 | Retirada dos cabos entre o painel e os equipamentos de campo (Trecho embutido no piso, em eletrodutos. distancia: 25 metros): 4x(3x2,5mm2) | Cabo | 0,6/1kV | Força e Comando | 3C | Não Aplicável | 2.5
ELE | 8068 | Retirada dos cabos entre o painel e os equipamentos de campo (Trecho embutido no piso, em eletrodutos. distancia: 25 metros): 1x(1x35mm2) | Cabo | 0,6/1kV | Força e Comando | 1C | Não Aplicável | 35
ELE | 8068 | Retirada dos cabos entre o painel de força e controle e painel NR12 (Trecho embutido no piso, em eletrodutos. distancia: 2 metros): 1x(4x2,5mm2) | Cabo | 0,6/1kV | Força e Comando | 4C | Não Aplicável | 2.5
ELE | 8068 | Desmontagem, remoção e acondicionamento dos eletrodutos e acessórios presos na estrutura da máquina - Eletroduto Ø1” e acessórios | Eletroduto | Galvanizado | Trecho Reto | Pesado | Sem Rosca | 1"
ELE | 8068 | Desconexão de cabos no painel e no campo: 2x(4x2,5mm2) | Cabo | 0,6/1kV | Força e Comando | 4C | Não Aplicável | 2.5
ELE | 8068 | Retirada dos cabos entre o painel e os equipamentos de campo (Trecho embutido no piso, em eletrodutos. distancia: 25 metros): 4x(7x1,5mm2) Blindado | Cabo | 0,6/1kV | Força e Comando | 7C | Não Aplicável | 1.5
ELE | 8076 | ELETROCALHA , PERFURADA - TIPO U - SEM TAMPA , ACO CARBONO , ACABAMENTO ZINCO POR IMERSAO A QUENTE (NBR 6323) , 2.65mm (12 M.S.G.) - 200x100x3000mm | Eletrocalha | Galvanizado | Trecho Reto | Leve | Com Tampa | 200 X 100
ELE | 8076 | CABO DE BAIXA TENSAO , ISOLACAO EM BORRACHA ETILENOPROPILENO (EPR), 90 C , COBERTURA EXTERNA EM PVC, TIPO ST2 - ANTICHAMA - ACABAMENTO CILINDRICO , 0.6/1kV , COR PRETO , CLASSE 5 , FORMACAO EM FIOS DE COBRE NU - TEMPERA MOLE , IDENTIFICACAO VEIAS COLORIDAS - 1c PRETO - 2c PRETO/AZUL CLARO - 3c PRETO/BRANCO/AZUL CLARO - 4c PRETO/BRANCO/VERMELHO/AZUL CLARO , CONFORME ABNT NBR NM 280 - ABNT NBR-IEC 60332-3-23 - ABNT NBR 7288 , REF: EPROTENAX - PRYSMIAN OU SIMILAR 2Cx2.5mm2 | Cabo | 0,6/1kV | Força e Comando | 2C | Não Aplicável | 2.5
ELE | 8076 | CABO DE BAIXA TENSAO , ISOLACAO EM POLIETILENO RETICULADO (XLPE), 90 C , COBERTURA EXTERNA EM PVC, TIPO ST2 - ANTICHAMA - ACABAMENTO CILINDRICO , 0.6/1kV , COR PRETO , CLASSE 5 , FORMACAO EM FIOS DE COBRE NU - TEMPERA MOLE , IDENTIFICACAO VEIAS COLORIDAS - PRETO/BRANCO/VERMELHO , CONFORME ABNT NBR NM 280 - ABNT NBR 6251 - ABNT NBR 7287 , REF: VOLTENAX - PRYSMIAN OU SIMILAR. 3Cx6mm2 | Cabo | 0,6/1kV | Força e Comando | 3C | Não Aplicável | 6
ELE | 8076 | ELETRODUTO METALICO RIGIDO , ACO CARBONO , ACABAMENTO GALVANIZACAO ELETROLITICA , ROSCA NBR NM-ISO 7-1 (BSP) , CONFORME ABNT NBR 13057 , ESPESSURA MNIMA DO REVESTIMENTO PROTETOR DE ZINCO ELETRODEPOSITADO DEVE SER 5 MICRAS (CS1), FORNECER EM BARRAS DE 3 METROS - UMA EXTREMIDADE COM LUVA E OUTRA COM PROTECAO DE PLASTICO. - 2" | Eletroduto | Galvanizado | Trecho Reto | Pesado | Roscado | 2"
ELE | 8076 | ELETRODUTO METALICO RIGIDO , ACO CARBONO , ACABAMENTO GALVANIZACAO ELETROLITICA , ROSCA NBR NM-ISO 7-1 (BSP) , CONFORME ABNT NBR 13057 , ESPESSURA MNIMA DO REVESTIMENTO PROTETOR DE ZINCO ELETRODEPOSITADO DEVE SER 5 MICRAS (CS1), FORNECER EM BARRAS DE 3 METROS - UMA EXTREMIDADE COM LUVA E OUTRA COM PROTECAO DE PLASTICO. - 0.75" | Eletroduto | Galvanizado | Trecho Reto | Pesado | Roscado | 3/4"
ELE | 8076 | CABO DE COBRE NU , CLASSE 2A , FORMACAO EM FIOS DE COBRE NU - TEMPERA MEIO DURA , CONFORME ABNT NBR 6524 , REF: CONDUSPAR OU SIMILAR. - 95mm2 | Cabo | Cobre Nu | Aterramento | 1C | Embutido | 95
ELE | 8076 | CABO DE COBRE NU , CLASSE 2A , FORMACAO EM FIOS DE COBRE NU - TEMPERA MEIO DURA , CONFORME ABNT NBR 6524 , REF: CONDUSPAR OU SIMILAR. - 50mm2 | Cabo | Cobre Nu | Aterramento | 1C | Embutido | 50
ELE | 8076 | CABO DE BAIXA TENSAO , ISOLACAO EM BORRACHA ETILENOPROPILENO (EPR), 90 C , COBERTURA EXTERNA EM PVC, TIPO ST2 - ANTICHAMA - ACABAMENTO CILINDRICO , 0.6/1kV , COR PRETO , CLASSE 5 , FORMACAO EM FIOS DE COBRE NU - TEMPERA MOLE , IDENTIFICACAO VEIAS COLORIDAS - 1c PRETO - 2c PRETO/AZUL CLARO - 3c PRETO/BRANCO/AZUL CLARO - 4c PRETO/BRANCO/VERMELHO/AZUL CLARO , CONFORME ABNT NBR NM 280 - ABNT NBR-IEC 60332-3-23 - ABNT NBR 7288 , REF: EPROTENAX - PRYSMIAN OU SIMILAR 1Cx240mm2 | Cabo | 0,6/1kV | Força e Comando | 1C | Não Aplicável | 240
ELE | 8076 | CURVA PARA ELETRODUTO NAO METALICO RIGIDO , 90 GRAUS , POLICLORETO DE VINILA (PVC) , ACABAMENTO CONFORME PADRAO DO FABRICANTE , COR PRETO , ROSCA NBR NM-ISO 7-1 (BSP) , CONFORME ABNT NBR 15465 , FORNECER UMA EXTREMIDADE COM LUVA E OUTRA COM PROTECAO DE PLASTICO. - 3" | Eletroduto | PVC | Curva | Pesado | Roscado | 3"
ELE | 8076 | CONDULETE RETANGULAR COM TAMPA FIXADA COM PARAFUSOS , TIPO T , ALUMINIO FUNDIDO ISENTO DE COBRE , ACABAMENTO PINTURA ELETROSTATICA , COR CINZA MUNSELL N6.5 , ROSCA ASME B1.20.1 (NPT) , GRAU DE PROTECAO IP-54 , PARAFUSOS EM ACO INOXIDAVEL 316 , REF: AR-15 ALPHA EQUIPAMENTOS OU SIMILAR. 1.5 pol | Condulete | Alumínio | T | Tempo | Roscado | 1.1/2"
ELE | 8076 | CABO DE BAIXA TENSAO , ISOLACAO EM COMPOSTO TERMOFIXO ETILENO PROPILENO DE ALTO MODULO (HEPR), 90 C , COBERTURA EXTERNA EM PVC, TIPO ST2 - ANTICHAMA - ACABAMENTO CILINDRICO , 0.6/1kV , COR PRETO , CLASSE 5 , FORMACAO EM FIOS DE COBRE NU - TEMPERA MOLE , IDENTIFICACAO VEIAS COLORIDAS - 1c PRETO - 2c PRETO/AZUL CLARO - 3c PRETO/BRANCO/AZUL CLARO - 4c PRETO/BRANCO/VERMELHO/AZUL CLARO , CONFORME ABNT NBR NM 280 - ABNT NBR 6251 - ABNT NBR 7286 , REF: EPROTENAX GSETTE IRISTECH - PRYSMIAN OU SIMILAR - 4Cx70mm2 | Cabo | 0,6/1kV | Força e Comando | 4C | Não Aplicável | 70
ELE | 8076 | CABO DE BAIXA TENSAO , ISOLACAO EM COMPOSTO TERMOFIXO ETILENO PROPILENO DE ALTO MODULO (HEPR), 90 C , COBERTURA EXTERNA EM PVC, TIPO ST2 - ANTICHAMA - ACABAMENTO CILINDRICO , 0.6/1kV , COR PRETO , CLASSE 5 , FORMACAO EM FIOS DE COBRE NU - TEMPERA MOLE , IDENTIFICACAO VEIAS COLORIDAS - 2c COR PADRAO DO FABRICANTE + PE NA COR VERDE , CONFORME ABNT NBR NM 280 - ABNT NBR 6251 - ABNT NBR 7286 , REF: EPROTENAX GSETTE IRISTECH - PRYSMIAN OU SIMILAR - 3Cx50mm2 | Cabo | 0,6/1kV | Força e Comando | 3C | Não Aplicável | 50
ELE | 8076 | CABO DE BAIXA TENSAO , ISOLACAO EM BORRACHA ETILENOPROPILENO (EPR), 90 C , COBERTURA EXTERNA EM PVC, TIPO ST2 - ANTICHAMA - ACABAMENTO CILINDRICO , 0.6/1kV , COR PRETO , CLASSE 5 , FORMACAO EM FIOS DE COBRE NU - TEMPERA MOLE , IDENTIFICACAO VEIAS COLORIDAS - 1c PRETO - 2c PRETO/AZUL CLARO - 3c PRETO/BRANCO/AZUL CLARO - 4c PRETO/BRANCO/VERMELHO/AZUL CLARO , CONFORME ABNT NBR NM 280 - ABNT NBR-IEC 60332-3-23 - ABNT NBR 7288 , REF: EPROTENAX - PRYSMIAN OU SIMILAR 3Cx16mm2 | Cabo | 0,6/1kV | Força e Comando | 3C | Não Aplicável | 16
ELE | 8076 | CABO DE CONTROLE , ISOLACAO EM COMPOSTO TERMOPLASTICO PVC 70 C , COBERTURA COMPOSTO TERMOPLASTICO EM PVC, TIPO ST1 , 1kV , COR PRETO , CLASSE 5 , FORMACAO EM FIOS DE COBRE NU - TEMPERA MOLE , IDENTIFICACAO VEIAS PRETAS COM NUMEROS EM BRANCO , CONFORME ABNT NBR NM 280 - ABNT NBR-IEC 60332-3-23 - ABNT NBR 6251 - ABNT NBR 7288 - ABNT NBR 7289 , REF: SINTENAX FLEX - PRYSMIAN OU SIMILAR. 7Cx2.5mm2 | Cabo | 0,6/1kV | Força e Comando | 7C | Não Aplicável | 2.5
ELE | 8076 | CABO DE BAIXA TENSAO , ISOLACAO EM COMPOSTO TERMOFIXO ETILENO PROPILENO DE ALTO MODULO (HEPR), 90 C , COBERTURA EXTERNA EM PVC, TIPO ST2 - ANTICHAMA - ACABAMENTO CILINDRICO , 0.6/1kV , COR VERDE , CLASSE 5 , FORMACAO EM FIOS DE COBRE NU - TEMPERA MOLE , CONFORME ABNT NBR NM 280 - ABNT NBR 6251 - ABNT NBR 7286 , REF: EPROTENAX GSETTE IRISTECH - PRYSMIAN OU SIMILAR - 1Cx70mm2 | Cabo | 0,6/1kV | Força e Comando | 1C | Não Aplicável | 70
ELE | 8076 | ELETRODUTO METALICO RIGIDO , ACO CARBONO , ACABAMENTO GALVANIZACAO ELETROLITICA , ROSCA NBR NM-ISO 7-1 (BSP) , CONFORME ABNT NBR 13057 , ESPESSURA MNIMA DO REVESTIMENTO PROTETOR DE ZINCO ELETRODEPOSITADO DEVE SER 5 MICRAS (CS1), FORNECER EM BARRAS DE 3 METROS - UMA EXTREMIDADE COM LUVA E OUTRA COM PROTECAO DE PLASTICO. - 4" | Eletroduto | Galvanizado | Trecho Reto | Pesado | Roscado | 4"
ELE | 8076 | CABO DE BAIXA TENSAO , ISOLACAO EM BORRACHA ETILENOPROPILENO (EPR), 90 C , COBERTURA EXTERNA EM PVC, TIPO ST2 - ANTICHAMA - ACABAMENTO CILINDRICO , 0.6/1kV , COR PRETO , CLASSE 5 , FORMACAO EM FIOS DE COBRE NU - TEMPERA MOLE , IDENTIFICACAO VEIAS COLORIDAS - 1c PRETO - 2c PRETO/AZUL CLARO - 3c PRETO/BRANCO/AZUL CLARO - 4c PRETO/BRANCO/VERMELHO/AZUL CLARO , CONFORME ABNT NBR NM 280 - ABNT NBR-IEC 60332-3-23 - ABNT NBR 7288 , REF: EPROTENAX - PRYSMIAN OU SIMILAR 4Cx2.5mm2 | Cabo | 0,6/1kV | Força e Comando | 4C | Não Aplicável | 2.5
ELE | 8076 | LEITO PARA CABOS , ACO CARBONO , ACABAMENTO ZINCO POR IMERSAO A QUENTE (NBR 6323) , TIPO PESADO , COM 2 LONGARINAS, ABA INTERNA , 150x45mm - 2.65mm (12 M.S.G.) , TRAVESSAS 38x38mm - 1,90mm (14 M.S.G.) , ALTERNADAMENTE A CADA 250mm , COMPR 3000mm - 400mm | Leito | Galvanizado | Trecho Reto | Pesado | Sem Tampa | 400 X 100
ELE | 8076 | CONDULETE RETANGULAR COM TAMPA FIXADA COM PARAFUSOS , TIPO T , ALUMINIO FUNDIDO ISENTO DE COBRE , ACABAMENTO PINTURA ELETROSTATICA , COR CINZA MUNSELL N6.5 , ROSCA ASME B1.20.1 (NPT) , GRAU DE PROTECAO IP-54 , PARAFUSOS EM ACO INOXIDAVEL 316 , REF: AR-15 ALPHA EQUIPAMENTOS OU SIMILAR. 1 pol | Condulete | Alumínio | T | Tempo | Roscado | 1"
ELE | 8076 | CURVA PARA ELETRODUTO METALICO RIGIDO , 90 GRAUS , ACO CARBONO , ACABAMENTO ZINCO POR IMERSAO A QUENTE (NBR 6323) , COM COSTURA , ROSCA ASME B1.20.1 (NPT) , CONFORME ABNT NBR 5597 , FORNECER UMA EXTREMIDADE COM LUVA E OUTRA COM PROTECAO DE PLASTICO. 1 pol | Eletroduto | Galvanizado | Curva | Pesado | Roscado | 1"
ELE | 8076 | CABO DE BAIXA TENSAO , ISOLACAO EM COMPOSTO TERMOFIXO ETILENO PROPILENO DE ALTO MODULO (HEPR), 90 C , COBERTURA EXTERNA EM PVC, TIPO ST2 - ANTICHAMA - ACABAMENTO CILINDRICO , 0.6/1kV , COR PRETO , CLASSE 5 , FORMACAO EM FIOS DE COBRE NU - TEMPERA MOLE , IDENTIFICACAO VEIAS COLORIDAS - 3c COR PADRAO DO FABRICANTE + PE NA COR VERDE , CONFORME ABNT NBR NM 280 - ABNT NBR 6251 - ABNT NBR 7286 , REF: EPROTENAX GSETTE IRISTECH - PRYSMIAN OU SIMILAR - 4Cx50mm2 | Cabo | 0,6/1kV | Força e Comando | 4C | Não Aplicável | 50
ELE | 8076 | CABO DE BAIXA TENSAO , ISOLACAO EM BORRACHA ETILENOPROPILENO (EPR), 90 C , COBERTURA EXTERNA EM PVC, TIPO ST2 - ANTICHAMA - ACABAMENTO CILINDRICO , 0.6/1kV , COR PRETO , CLASSE 5 , FORMACAO EM FIOS DE COBRE NU - TEMPERA MOLE , IDENTIFICACAO VEIAS COLORIDAS - 1c PRETO - 2c PRETO/AZUL CLARO - 3c PRETO/BRANCO/AZUL CLARO - 4c PRETO/BRANCO/VERMELHO/AZUL CLARO , CONFORME ABNT NBR NM 280 - ABNT NBR-IEC 60332-3-23 - ABNT NBR 7288 , REF: EPROTENAX - PRYSMIAN OU SIMILAR 4Cx6mm2 | Cabo | 0,6/1kV | Força e Comando | 4C | Não Aplicável | 6
ELE | 8076 | CABO DE BAIXA TENSAO , ISOLACAO EM COMPOSTO TERMOFIXO ETILENO PROPILENO DE ALTO MODULO (HEPR), 90 C , COBERTURA EXTERNA EM PVC, TIPO ST2 - ANTICHAMA - ACABAMENTO CILINDRICO , 0.6/1kV , COR PRETO , CLASSE 5 , FORMACAO EM FIOS DE COBRE NU - TEMPERA MOLE , IDENTIFICACAO VEIAS COLORIDAS - 3c COR PADRAO DO FABRICANTE + PE NA COR VERDE , CONFORME ABNT NBR NM 280 - ABNT NBR 6251 - ABNT NBR 7286 , REF: EPROTENAX GSETTE IRISTECH - PRYSMIAN OU SIMILAR - 4Cx150mm2 | Cabo | 0,6/1kV | Força e Comando | 4C | Não Aplicável | 150
ELE | 8076 | CABO DE BAIXA TENSAO , ISOLACAO EM BORRACHA ETILENOPROPILENO (EPR), 90 C , COBERTURA EXTERNA EM PVC, TIPO ST2 - ANTICHAMA - ACABAMENTO CILINDRICO , 0.6/1kV , COR PRETO , CLASSE 5 , FORMACAO EM FIOS DE COBRE NU - TEMPERA MOLE , IDENTIFICACAO VEIAS COLORIDAS - 1c PRETO - 2c PRETO/AZUL CLARO - 3c PRETO/BRANCO/AZUL CLARO - 4c PRETO/BRANCO/VERMELHO/AZUL CLARO , CONFORME ABNT NBR NM 280 - ABNT NBR-IEC 60332-3-23 - ABNT NBR 7288 , REF: EPROTENAX - PRYSMIAN OU SIMILAR 4Cx4mm2 | Cabo | 0,6/1kV | Força e Comando | 4C | Não Aplicável | 4
ELE | 8076 | CURVA PARA ELETRODUTO METALICO RIGIDO , 90 GRAUS , ACO CARBONO , ACABAMENTO ZINCO POR IMERSAO A QUENTE (NBR 6323) , COM COSTURA , ROSCA ASME B1.20.1 (NPT) , CONFORME ABNT NBR 5597 , FORNECER UMA EXTREMIDADE COM LUVA E OUTRA COM PROTECAO DE PLASTICO. 4 pol | Eletroduto | Galvanizado | Curva | Pesado | Roscado | 4"
ELE | 8076 | CURVA PARA ELETRODUTO METALICO RIGIDO , 90 GRAUS , ACO CARBONO , ACABAMENTO ZINCO POR IMERSAO A QUENTE (NBR 6323) , COM COSTURA , ROSCA ASME B1.20.1 (NPT) , CONFORME ABNT NBR 5597 , FORNECER UMA EXTREMIDADE COM LUVA E OUTRA COM PROTECAO DE PLASTICO. 0.75 pol | Eletroduto | Galvanizado | Curva | Pesado | Roscado | 3/4"
ELE | 8076 | LEITO PARA CABOS , ACO CARBONO , ACABAMENTO ZINCO POR IMERSAO A QUENTE (NBR 6323) , TIPO PESADO , COM 2 LONGARINAS, ABA INTERNA , 150x45mm - 2.65mm (12 M.S.G.) , TRAVESSAS 38x38mm - 1,90mm (14 M.S.G.) , ALTERNADAMENTE A CADA 250mm , COMPR 3000mm - 600mm | Leito | Galvanizado | Trecho Reto | Pesado | Sem Tampa | 600 X 100
ELE | 8076 | TERMINACAO TERMOCONTRATIL , APLICAVEL A TODOS OS TIPOS DE CABOS ISOLADOS EM PVC, EPR OU XLPE, COM OU SEM ARMACAO , PARA CABO SINGELO DE MEDIA TENSAO , INSTALACAO INTERNA , 12/20kV , CONFORME IEEE-48; NBR 9314 , REF: HVT RAYCHEM OU SIMILAR. - 95mm2 | Cabo | 12/20kV | Força e Comando | 1C | Não Aplicável | 95
ELE | 8076 | CABO DE BAIXA TENSAO , ISOLACAO EM COMPOSTO TERMOFIXO ETILENO PROPILENO DE ALTO MODULO (HEPR), 90 C , COBERTURA EXTERNA EM PVC, TIPO ST2 - ANTICHAMA - ACABAMENTO CILINDRICO , 0.6/1kV , COR PRETO , CLASSE 5 , FORMACAO EM FIOS DE COBRE NU - TEMPERA MOLE , IDENTIFICACAO VEIAS COLORIDAS - 3c COR PADRAO DO FABRICANTE + PE NA COR VERDE , CONFORME ABNT NBR NM 280 - ABNT NBR 6251 - ABNT NBR 7286 , REF: EPROTENAX GSETTE IRISTECH - PRYSMIAN OU SIMILAR - 4Cx120mm2 | Cabo | 0,6/1kV | Força e Comando | 4C | Não Aplicável | 120
ELE | 8076 | CABO DE BAIXA TENSAO , ISOLACAO EM COMPOSTO TERMOFIXO ETILENO PROPILENO DE ALTO MODULO (HEPR), 90 C , COBERTURA EXTERNA EM PVC, TIPO ST2 - ANTICHAMA - ACABAMENTO CILINDRICO , 0.6/1kV , COR PRETO , CLASSE 5 , FORMACAO EM FIOS DE COBRE NU - TEMPERA MOLE , IDENTIFICACAO VEIAS COLORIDAS - 2c COR PADRAO DO FABRICANTE + PE NA COR VERDE , CONFORME ABNT NBR NM 280 - ABNT NBR 6251 - ABNT NBR 7286 , REF: EPROTENAX GSETTE IRISTECH - PRYSMIAN OU SIMILAR - 3Cx25mm2 | Cabo | 0,6/1kV | Força e Comando | 3C | Não Aplicável | 25
ELE | 8076 | ELETROCALHA , PERFURADA - TIPO C - COM TAMPA DE PRESSAO , ACO CARBONO , ACABAMENTO ZINCO POR IMERSAO A QUENTE (NBR 6323) , 1.90mm (14 M.S.G.) - 100x100x3000mm | Eletrocalha | Galvanizado | Trecho Reto | Leve | Com Tampa | 100 X 100
ELE | 8076 | ELETROCALHA , PERFURADA - TIPO C - COM TAMPA DE PRESSAO , ACO CARBONO , ACABAMENTO ZINCO POR IMERSAO A QUENTE (NBR 6323) , 1.90mm (14 M.S.G.) 300x100x3000mm | Eletrocalha | Galvanizado | Trecho Reto | Leve | Com Tampa | 300 X 100
ELE | 8076 | CABO DE POTENCIA - MEDIA TENSAO , ISOLACAO EM POLIETILENO RETICULADO (XLPE), 90 C , COBERTURA EXTERNA EM PVC, TIPO ST2 - ANTICHAMA - ACABAMENTO CILINDRICO , 12/20kV , COR PRETO , CLASSE 1 , BLINDAGEM DO CONDUTOR E BLINDAGEM DA ISOLACAO EM COMPOSTO TERMOFIXO SEMICONDUTOR E BLINDAGEM METALICA DA ISOLACAO HELICOIDAL EM FIOS DE COBRE NU 6mm2 - TEMPERA MOLE , FORMACAO EM FIOS DE COBRE NU - TEMPERA MOLE , IDENTIFICACAO VEIAS POR FITILHOS PRETO, BRANCO E VERMELHO (QUANDO APLICAVEL) , CONFORME ABNT NBR 7287 - ABNT NBR 14039 , REF: VOLTALENE - PRYSMIAN OU SIMILAR. - 1Cx95mm2 | Cabo | 12/20kV | Força e Comando | 1C | Não Aplicável | 95
ELE | 8076 | CABO DE BAIXA TENSAO , ISOLACAO EM COMPOSTO TERMOFIXO ETILENO PROPILENO DE ALTO MODULO (HEPR), 90 C , COBERTURA EXTERNA EM PVC, TIPO ST2 - ANTICHAMA - ACABAMENTO CILINDRICO , 0.6/1kV , COR PRETO , CLASSE 5 , FORMACAO EM FIOS DE COBRE NU - TEMPERA MOLE , IDENTIFICACAO VEIAS COLORIDAS - 3c COR PADRAO DO FABRICANTE + PE NA COR VERDE , CONFORME ABNT NBR NM 280 - ABNT NBR 6251 - ABNT NBR 7286 , REF: EPROTENAX GSETTE IRISTECH - PRYSMIAN OU SIMILAR - 4Cx35mm2 | Cabo | 0,6/1kV | Força e Comando | 4C | Não Aplicável | 35
ELE | 8076 | CABO DE BAIXA TENSAO , ISOLACAO EM COMPOSTO TERMOFIXO ETILENO PROPILENO DE ALTO MODULO (HEPR), 90 C , COBERTURA EXTERNA EM PVC, TIPO ST2 - ANTICHAMA - ACABAMENTO CILINDRICO , 0.6/1kV , COR PRETO , CLASSE 5 , FORMACAO EM FIOS DE COBRE NU - TEMPERA MOLE , IDENTIFICACAO VEIAS COLORIDAS - 2c COR PADRAO DO FABRICANTE + PE NA COR VERDE , CONFORME ABNT NBR NM 280 - ABNT NBR 6251 - ABNT NBR 7286 , REF: EPROTENAX GSETTE IRISTECH - PRYSMIAN OU SIMILAR - 3Cx35mm2 | Cabo | 0,6/1kV | Força e Comando | 3C | Não Aplicável | 35
ELE | 8076 | CONDULETE RETANGULAR COM TAMPA FIXADA COM PARAFUSOS , TIPO LB , ALUMINIO FUNDIDO ISENTO DE COBRE , ACABAMENTO PINTURA ELETROSTATICA , COR CINZA MUNSELL N6.5 , ROSCA NBR NM-ISO 7-1 (BSP) , GRAU DE PROTECAO IP-65 , Ex d ZONAS 1 e 2 GRUPOS IIA/B Gb / Ex tb ZONAS 21 e 22 GRUPOS IIIA/B/C Db , PARAFUSOS EM ACO INOXIDAVEL 304 , REF: AWR115 ALPHA EQUIPAMENTOS OU SIMILAR - FORNECER CERTIFICADO DE CONFORMIDADE VALIDADO JUNTO AO INMETRO QUANDO REQUERIDO NA APLICACAO 1.5 pol | Condulete | Alumínio | LB | Tempo | Roscado | 1.1/2"
ELE | 8076 | CURVA , HORIZONTAL 90 GRAUS , LEITO PARA CABOS , ACO CARBONO , ACABAMENTO ZINCO POR IMERSAO A QUENTE (NBR 6323) , TIPO PESADO , COM 2 LONGARINAS, ABA INTERNA , 150x19mm - 2.65mm (12 M.S.G.) , TRAVESSAS 38x38mm - 1,90mm (14 M.S.G.) , ALTERNADAMENTE A CADA 250mm , RAIO 320mm , SEGMENTADO - 600mm | Leito | Galvanizado | Curva Horizontal | Pesado | Sem Tampa | 600 X 100
ELE | 8076 | CABO DE BAIXA TENSAO , ISOLACAO EM COMPOSTO TERMOFIXO ETILENO PROPILENO DE ALTO MODULO (HEPR), 90 C , COBERTURA EXTERNA EM PVC, TIPO ST2 - ANTICHAMA - ACABAMENTO CILINDRICO , 0.6/1kV , COR PRETO , CLASSE 5 , FORMACAO EM FIOS DE COBRE NU - TEMPERA MOLE , IDENTIFICACAO VEIAS COLORIDAS - 1c PRETO - 2c PRETO/AZUL CLARO - 3c PRETO/BRANCO/AZUL CLARO - 4c PRETO/BRANCO/VERMELHO/AZUL CLARO , CONFORME ABNT NBR NM 280 - ABNT NBR 6251 - ABNT NBR 7286 , REF: EPROTENAX GSETTE IRISTECH - PRYSMIAN OU SIMILAR - 4Cx95mm2 | Cabo | 0,6/1kV | Força e Comando | 4C | Não Aplicável | 95
ELE | 8076 | CURVA , HORIZONTAL 90 GRAUS , LEITO PARA CABOS , ACO CARBONO , ACABAMENTO ZINCO POR IMERSAO A QUENTE (NBR 6323) , TIPO PESADO , COM 2 LONGARINAS, ABA INTERNA , 150x45mm - 2.65mm (12 M.S.G.) , TRAVESSAS 38x38mm - 1,90mm (14 M.S.G.) , ALTERNADAMENTE A CADA 250mm , RAIO 320mm , SEGMENTADO - 400mm | Leito | Galvanizado | Curva Horizontal | Pesado | Sem Tampa | 400 X 100
ELE | 8076 | CABO DE BAIXA TENSAO , ISOLACAO EM COMPOSTO TERMOFIXO ETILENO PROPILENO DE ALTO MODULO (HEPR), 90 C , COBERTURA EXTERNA EM PVC, TIPO ST2 - ANTICHAMA - ACABAMENTO CILINDRICO , 0.6/1kV , COR PRETO , CLASSE 5 , FORMACAO EM FIOS DE COBRE NU - TEMPERA MOLE , IDENTIFICACAO VEIAS COLORIDAS - 1c PRETO - 2c PRETO/AZUL CLARO - 3c PRETO/BRANCO/AZUL CLARO - 4c PRETO/BRANCO/VERMELHO/AZUL CLARO , CONFORME ABNT NBR NM 280 - ABNT NBR 6251 - ABNT NBR 7286 , REF: EPROTENAX GSETTE IRISTECH - PRYSMIAN OU SIMILAR - 4Cx25mm2 | Cabo | 0,6/1kV | Força e Comando | 4C | Não Aplicável | 25
ELE | 8076 | CABO DE BAIXA TENSAO , ISOLACAO EM COMPOSTO TERMOFIXO ETILENO PROPILENO DE ALTO MODULO (HEPR), 90 C , COBERTURA EXTERNA EM PVC, TIPO ST2 - ANTICHAMA - ACABAMENTO CILINDRICO , 0.6/1kV , COR VERDE , CLASSE 5 , FORMACAO EM FIOS DE COBRE NU - TEMPERA MOLE , CONFORME ABNT NBR NM 280 - ABNT NBR 6251 - ABNT NBR 7286 , REF: EPROTENAX GSETTE IRISTECH - PRYSMIAN OU SIMILAR - 1Cx50mm2 | Cabo | 0,6/1kV | Força e Comando | 1C | Não Aplicável | 50
ELE | 8076 | CONDULETE RETANGULAR COM TAMPA FIXADA COM PARAFUSOS , TIPO LB , ALUMINIO FUNDIDO ISENTO DE COBRE , ACABAMENTO PINTURA ELETROSTATICA , COR CINZA MUNSELL N6.5 , ROSCA NBR NM-ISO 7-1 (BSP) , GRAU DE PROTECAO IP-65 , Ex d ZONAS 1 e 2 GRUPOS IIA/B Gb / Ex tb ZONAS 21 e 22 GRUPOS IIIA/B/C Db , PARAFUSOS EM ACO INOXIDAVEL 304 , REF: AWR115 ALPHA EQUIPAMENTOS OU SIMILAR - FORNECER CERTIFICADO DE CONFORMIDADE VALIDADO JUNTO AO INMETRO QUANDO REQUERIDO NA APLICACAO 0.75 pol | Condulete | Alumínio | LB | Explosão | Roscado | 3/4"
ELE | 8076 | ELETRODUTO NAO METALICO RIGIDO , POLICLORETO DE VINILA (PVC) , ACABAMENTO CONFORME PADRAO DO FABRICANTE , COR PRETO , ROSCA NBR NM-ISO 7-1 (BSP) , CONFORME ABNT NBR 15465 , FORNECER EM BARRAS DE 3 METROS - UMA EXTREMIDADE COM LUVA E OUTRA COM PROTECAO DE PLASTICO. - 4" | Eletroduto | PVC | Trecho Reto | Pesado | Roscado | 4"
ELE | 8076 | CURVA PARA ELETRODUTO METALICO RIGIDO , 90 GRAUS , ACO CARBONO , ACABAMENTO ZINCO POR IMERSAO A QUENTE (NBR 6323) , COM COSTURA , ROSCA ASME B1.20.1 (NPT) , CONFORME ABNT NBR 5597 , FORNECER UMA EXTREMIDADE COM LUVA E OUTRA COM PROTECAO DE PLASTICO. 2 pol | Eletroduto | Galvanizado | Curva | Pesado | Roscado | 2"
ELE | 8076 | CABO DE BAIXA TENSAO , ISOLACAO EM COMPOSTO TERMOFIXO ETILENO PROPILENO DE ALTO MODULO (HEPR), 90 C , COBERTURA EXTERNA EM PVC, TIPO ST2 - ANTICHAMA - ACABAMENTO CILINDRICO , 0.6/1kV , COR PRETO , CLASSE 5 , FORMACAO EM FIOS DE COBRE NU - TEMPERA MOLE , IDENTIFICACAO VEIAS COLORIDAS - 3c COR PADRAO DO FABRICANTE + PE NA COR VERDE , CONFORME ABNT NBR NM 280 - ABNT NBR 6251 - ABNT NBR 7286 , REF: EPROTENAX GSETTE IRISTECH - PRYSMIAN OU SIMILAR - 4Cx240mm2 | Cabo | 0,6/1kV | Força e Comando | 4C | Não Aplicável | 240
ELE | 8076 | CABO DE BAIXA TENSAO , ISOLACAO EM COMPOSTO TERMOFIXO ETILENO PROPILENO DE ALTO MODULO (HEPR), 90 C , COBERTURA EXTERNA EM PVC, TIPO ST2 - ANTICHAMA - ACABAMENTO CILINDRICO , 0.6/1kV , COR VERMELHO , CLASSE 5 , FORMACAO EM FIOS DE COBRE NU - TEMPERA MOLE , CONFORME ABNT NBR NM 280 - ABNT NBR 6251 - ABNT NBR 7286 , REF: EPROTENAX GSETTE IRISTECH - PRYSMIAN OU SIMILAR - 1Cx35mm2 | Cabo | 0,6/1kV | Força e Comando | 1C | Não Aplicável | 35
ELE | 8076 | CABO DE BAIXA TENSAO , ISOLACAO EM BORRACHA ETILENOPROPILENO (EPR), 90 C , COBERTURA EXTERNA EM PVC, TIPO ST2 - ANTICHAMA - ACABAMENTO CILINDRICO , 0.6/1kV , COR PRETO , CLASSE 5 , FORMACAO EM FIOS DE COBRE NU - TEMPERA MOLE , IDENTIFICACAO VEIAS COLORIDAS - 1c PRETO - 2c PRETO/AZUL CLARO - 3c PRETO/BRANCO/AZUL CLARO - 4c PRETO/BRANCO/VERMELHO/AZUL CLARO , CONFORME ABNT NBR NM 280 - ABNT NBR-IEC 60332-3-23 - ABNT NBR 7288 , REF: EPROTENAX - PRYSMIAN OU SIMILAR 3Cx2.5mm2 | Cabo | 0,6/1kV | Força e Comando | 3C | Não Aplicável | 2.5
ELE | 8076 | CABO DE BAIXA TENSAO , ISOLACAO EM BORRACHA ETILENOPROPILENO (EPR), 90 C , COBERTURA EXTERNA EM PVC, TIPO ST2 - ANTICHAMA - ACABAMENTO CILINDRICO , 0.6/1kV , COR PRETO , CLASSE 5 , FORMACAO EM FIOS DE COBRE NU - TEMPERA MOLE , IDENTIFICACAO VEIAS COLORIDAS - 1c PRETO - 2c PRETO/AZUL CLARO - 3c PRETO/BRANCO/AZUL CLARO - 4c PRETO/BRANCO/VERMELHO/AZUL CLARO , CONFORME ABNT NBR NM 280 - ABNT NBR-IEC 60332-3-23 - ABNT NBR 7288 , REF: EPROTENAX - PRYSMIAN OU SIMILAR 4Cx10mm2 | Cabo | 0,6/1kV | Força e Comando | 4C | Não Aplicável | 10
ELE | 8076 | CABO DE BAIXA TENSAO , ISOLACAO EM COMPOSTO TERMOFIXO ETILENO PROPILENO DE ALTO MODULO (HEPR), 90 C , COBERTURA EXTERNA EM PVC, TIPO ST2 - ANTICHAMA - ACABAMENTO CILINDRICO , 0.6/1kV , COR VERDE , CLASSE 5 , FORMACAO EM FIOS DE COBRE NU - TEMPERA MOLE , CONFORME ABNT NBR NM 280 - ABNT NBR 6251 - ABNT NBR 7286 , REF: EPROTENAX GSETTE IRISTECH - PRYSMIAN OU SIMILAR - 1Cx25mm2 | Cabo | 0,6/1kV | Força e Comando | 1C | Não Aplicável | 25
ELE | 8076 | CABO DE COBRE NU , CLASSE 2A , FORMACAO EM FIOS DE COBRE NU - TEMPERA MEIO DURA , CONFORME ABNT NBR 6524 , REF: CONDUSPAR OU SIMILAR. - 70mm2 | Cabo | Cobre Nu | Aterramento | 1C | Embutido | 70
ELE | 8076 | CABO DE BAIXA TENSAO , ISOLACAO EM COMPOSTO TERMOFIXO ETILENO PROPILENO DE ALTO MODULO (HEPR), 90 C , COBERTURA EXTERNA EM PVC, TIPO ST2 - ANTICHAMA - ACABAMENTO CILINDRICO , 0.6/1kV , COR PRETO , CLASSE 5 , FORMACAO EM FIOS DE COBRE NU - TEMPERA MOLE , IDENTIFICACAO VEIAS COLORIDAS - 3c COR PADRAO DO FABRICANTE + PE NA COR VERDE , CONFORME ABNT NBR NM 280 - ABNT NBR 6251 - ABNT NBR 7286 , REF: EPROTENAX GSETTE IRISTECH - PRYSMIAN OU SIMILAR - 4Cx185mm2 | Cabo | 0,6/1kV | Força e Comando | 4C | Não Aplicável | 185
ELE | 8076 | ELETRODUTO NAO METALICO RIGIDO , POLICLORETO DE VINILA (PVC) , ACABAMENTO CONFORME PADRAO DO FABRICANTE , COR PRETO , ROSCA NBR NM-ISO 7-1 (BSP) , CONFORME ABNT NBR 15465 , FORNECER EM BARRAS DE 3 METROS - UMA EXTREMIDADE COM LUVA E OUTRA COM PROTECAO DE PLASTICO. - 3" | Eletroduto | PVC | Trecho Reto | Pesado | Roscado | 3"
ELE | 8076 | CONDULETE RETANGULAR COM TAMPA FIXADA COM PARAFUSOS , TIPO LB , ALUMINIO FUNDIDO ISENTO DE COBRE , ACABAMENTO PINTURA ELETROSTATICA , COR CINZA MUNSELL N6.5 , ROSCA ASME B1.20.1 (NPT) , GRAU DE PROTECAO IP-65 , Ex d ZONAS 1 e 2 GRUPOS IIA/B Gb / Ex tb ZONAS 21 e 22 GRUPOS IIIA/B/C Db , PARAFUSOS EM ACO INOXIDAVEL 304 , REF: AWR115 ALPHA EQUIPAMENTOS OU SIMILAR - FORNECER CERTIFICADO DE CONFORMIDADE VALIDADO JUNTO AO INMETRO QUANDO REQUERIDO NA APLICACAO - 1" | Condulete | Alumínio | LB | Tempo | Roscado | 1"
ELE | 8076 | ELETRODUTO METALICO RIGIDO , ACO CARBONO , ACABAMENTO GALVANIZACAO ELETROLITICA , ROSCA NBR NM-ISO 7-1 (BSP) , CONFORME ABNT NBR 13057 , ESPESSURA MNIMA DO REVESTIMENTO PROTETOR DE ZINCO ELETRODEPOSITADO DEVE SER 5 MICRAS (CS1), FORNECER EM BARRAS DE 3 METROS - UMA EXTREMIDADE COM LUVA E OUTRA COM PROTECAO DE PLASTICO. - 1" | Eletroduto | Galvanizado | Trecho Reto | Pesado | Roscado | 1"
ELE | 8076 | CABO DE CONTROLE , ISOLACAO EM COMPOSTO TERMOPLASTICO PVC 70 C , COBERTURA COMPOSTO TERMOPLASTICO EM PVC, TIPO ST1 , 1kV , COR PRETO , CLASSE 5 , FORMACAO EM FIOS DE COBRE NU - TEMPERA MOLE , IDENTIFICACAO VEIAS PRETAS COM NUMEROS EM BRANCO , CONFORME ABNT NBR NM 280 - ABNT NBR-IEC 60332-3-23 - ABNT NBR 6251 - ABNT NBR 7288 - ABNT NBR 7289 , REF: SINTENAX FLEX - PRYSMIAN OU SIMILAR. 5Cx2.5mm2 | Cabo | 0,6/1kV | Força e Comando | 5C | Não Aplicável | 2.5
ELE | 8076 | PERFILADO , PERFURADO SEM TAMPA , ACO CARBONO , ACABAMENTO ZINCO POR IMERSAO A QUENTE (NBR 6323) , 2.65mm (12 M.S.G.) 38x38x6000mm | Perfilado | Galvanizado | Trecho Reto | Leve | Com Tampa | 38 X 38
ELE | 8076 | CURVA PARA ELETRODUTO NAO METALICO RIGIDO , 90 GRAUS , POLICLORETO DE VINILA (PVC) , ACABAMENTO CONFORME PADRAO DO FABRICANTE , COR PRETO , ROSCA NBR NM-ISO 7-1 (BSP) , CONFORME ABNT NBR 15465 , FORNECER UMA EXTREMIDADE COM LUVA E OUTRA COM PROTECAO DE PLASTICO. - 6" | Eletroduto | PVC | Curva | Pesado | Roscado | 6"
ELE | 8076 | CURVA , HORIZONTAL PARA ELETROCALHA , 90 GRAUS , PERFURADA - TIPO C - SEM TAMPA , ACO CARBONO , ACABAMENTO ZINCO POR IMERSAO A QUENTE (NBR 6323) , RAIO SEGMENTADO , R=300mm , 2.65mm (12 M.S.G.) - 200x100mm | Eletrocalha | Galvanizado | Curva Horizontal | Leve | Com Tampa | 200 X 100
ELE | 8076 | CABO DE BAIXA TENSAO , ISOLACAO EM COMPOSTO TERMOFIXO ETILENO PROPILENO DE ALTO MODULO (HEPR), 90 C , COBERTURA EXTERNA EM PVC, TIPO ST2 - ANTICHAMA - ACABAMENTO CILINDRICO , 0.6/1kV , COR VERMELHO , CLASSE 5 , FORMACAO EM FIOS DE COBRE NU - TEMPERA MOLE , CONFORME ABNT NBR NM 280 - ABNT NBR 6251 - ABNT NBR 7286 , REF: EPROTENAX GSETTE IRISTECH - PRYSMIAN OU SIMILAR - 1Cx95mm2 | Cabo | 0,6/1kV | Força e Comando | 1C | Não Aplicável | 95
ELE | 8076 | CABO DE BAIXA TENSAO , ISOLACAO EM COMPOSTO TERMOFIXO ETILENOPROPILENO DE ALTO MODULO (HEPR), 90 C , COBERTURA EXTERNA EM PVC, TIPO ST2 - ANTICHAMA - ACABAMENTO CILINDRICO , 0.6/1kV , COR PRETO , CLASSE 5 , FORMACAO EM FIOS DE COBRE NU - TEMPERA MOLE , IDENTIFICACAO VEIAS COLORIDAS - 1c PRETO - 2c PRETO/AZUL CLARO - 3c PRETO/BRANCO/AZUL CLARO - 4c PRETO/BRANCO/VERMELHO/AZUL CLARO , CONFORME ABNT NBR NM 280 - ABNT NBR 6251 - ABNT NBR 7286 , REF: EPROTENAX GSETTE IRISTECH - PRYSMIAN OU SIMILAR 1Cx300mm2 | Cabo | 0,6/1kV | Força e Comando | 1C | Não Aplicável | 300
ELE | 8076 | CABO DE BAIXA TENSAO , ISOLACAO EM BORRACHA ETILENOPROPILENO (EPR), 90 C , COBERTURA EXTERNA EM PVC, TIPO ST2 - ANTICHAMA - ACABAMENTO CILINDRICO , 0.6/1kV , COR PRETO , CLASSE 5 , FORMACAO EM FIOS DE COBRE NU - TEMPERA MOLE , IDENTIFICACAO VEIAS COLORIDAS - 1c PRETO - 2c PRETO/AZUL CLARO - 3c PRETO/BRANCO/AZUL CLARO - 4c PRETO/BRANCO/VERMELHO/AZUL CLARO , CONFORME ABNT NBR NM 280 - ABNT NBR-IEC 60332-3-23 - ABNT NBR 7288 , REF: EPROTENAX - PRYSMIAN OU SIMILAR 4Cx16mm2 | Cabo | 0,6/1kV | Força e Comando | 4C | Não Aplicável | 16
ELE | 8076 | CABO DE BAIXA TENSAO , ISOLACAO EM BORRACHA ETILENOPROPILENO (EPR), 90 C , COBERTURA EXTERNA EM PVC, TIPO ST2 - ANTICHAMA - ACABAMENTO CILINDRICO , 0.6/1kV , COR PRETO , CLASSE 5 , FORMACAO EM FIOS DE COBRE NU - TEMPERA MOLE , IDENTIFICACAO VEIAS COLORIDAS - 1c PRETO - 2c PRETO/AZUL CLARO - 3c PRETO/BRANCO/AZUL CLARO - 4c PRETO/BRANCO/VERMELHO/AZUL CLARO , CONFORME ABNT NBR NM 280 - ABNT NBR-IEC 60332-3-23 - ABNT NBR 7288 , REF: EPROTENAX - PRYSMIAN OU SIMILAR 1Cx150mm2 | Cabo | 0,6/1kV | Força e Comando | 1C | Não Aplicável | 150
ELE | 8076 | ELETRODUTO NAO METALICO RIGIDO , POLICLORETO DE VINILA (PVC) , ACABAMENTO CONFORME PADRAO DO FABRICANTE , COR PRETO , ROSCA NBR NM-ISO 7-1 (BSP) , CONFORME ABNT NBR 15465 , FORNECER EM BARRAS DE 3 METROS - UMA EXTREMIDADE COM LUVA E OUTRA COM PROTECAO DE PLASTICO. - 6" | Eletroduto | PVC | Trecho Reto | Pesado | Roscado | 6"
ELE | 8076 | CABO DE COBRE NU , CLASSE 2A , FORMACAO EM FIOS DE COBRE NU - TEMPERA MEIO DURA , CONFORME ABNT NBR 6524 , REF: CONDUSPAR OU SIMILAR. - 35mm2 | Cabo | Cobre Nu | Aterramento | 1C | Embutido | 35
ELE | 8076 | CURVA PARA ELETRODUTO NAO METALICO RIGIDO , 90 GRAUS , POLICLORETO DE VINILA (PVC) , ACABAMENTO CONFORME PADRAO DO FABRICANTE , COR PRETO , ROSCA NBR NM-ISO 7-1 (BSP) , CONFORME ABNT NBR 15465 , FORNECER UMA EXTREMIDADE COM LUVA E OUTRA COM PROTECAO DE PLASTICO. - 4" | Eletroduto | PVC | Curva | Pesado | Roscado | 4"
ELE | 8076 | CABO DE BAIXA TENSAO , ISOLACAO EM COMPOSTO TERMOFIXO ETILENO PROPILENO DE ALTO MODULO (HEPR), 90 C , COBERTURA EXTERNA EM PVC, TIPO ST2 - ANTICHAMA - ACABAMENTO CILINDRICO , 0.6/1kV , COR VERMELHO , CLASSE 5 , FORMACAO EM FIOS DE COBRE NU - TEMPERA MOLE , CONFORME ABNT NBR NM 280 - ABNT NBR 6251 - ABNT NBR 7286 , REF: EPROTENAX GSETTE IRISTECH - PRYSMIAN OU SIMILAR - 1Cx120mm2 | Cabo | 0,6/1kV | Força e Comando | 1C | Não Aplicável | 120
ELE | 8076 | CABO DE POTENCIA - MEDIA TENSAO , ISOLACAO EM POLIETILENO RETICULADO (XLPE), 90 C , COBERTURA EXTERNA EM PVC, TIPO ST2 - ANTICHAMA - ACABAMENTO CILINDRICO , 12/20kV , COR PRETO , CLASSE 1 , BLINDAGEM DO CONDUTOR E BLINDAGEM DA ISOLACAO EM COMPOSTO TERMOFIXO SEMICONDUTOR E BLINDAGEM METALICA DA ISOLACAO HELICOIDAL EM FIOS DE COBRE NU 6mm2 - TEMPERA MOLE , FORMACAO EM FIOS DE COBRE NU - TEMPERA MOLE , IDENTIFICACAO VEIAS POR FITILHOS PRETO, BRANCO E VERMELHO (QUANDO APLICAVEL) , CONFORME ABNT NBR 7287 - ABNT NBR 14039 , REF: VOLTALENE - PRYSMIAN OU SIMILAR. - 1Cx300mm2 | Cabo | 12/20kV | Força e Comando | 1C | Não Aplicável | 300
ELE | 8076 | CABO DE BAIXA TENSAO , ISOLACAO EM BORRACHA ETILENOPROPILENO (EPR), 90 C , COBERTURA EXTERNA EM PVC, TIPO ST2 - ANTICHAMA - ACABAMENTO CILINDRICO , 0.6/1kV , COR PRETO , CLASSE 5 , FORMACAO EM FIOS DE COBRE NU - TEMPERA MOLE , IDENTIFICACAO VEIAS COLORIDAS - 1c PRETO - 2c PRETO/AZUL CLARO - 3c PRETO/BRANCO/AZUL CLARO - 4c PRETO/BRANCO/VERMELHO/AZUL CLARO , CONFORME ABNT NBR NM 280 - ABNT NBR-IEC 60332-3-23 - ABNT NBR 7288 , REF: EPROTENAX - PRYSMIAN OU SIMILAR 3Cx10mm2 | Cabo | 0,6/1kV | Força e Comando | 3C | Não Aplicável | 10
ELE | 8076 | CABO DE BAIXA TENSAO , ISOLACAO EM COMPOSTO TERMOFIXO ETILENO PROPILENO DE ALTO MODULO (HEPR), 90 C , COBERTURA EXTERNA EM PVC, TIPO ST2 - ANTICHAMA - ACABAMENTO CILINDRICO , 0.6/1kV , COR PRETO , CLASSE 5 , FORMACAO EM FIOS DE COBRE NU - TEMPERA MOLE , IDENTIFICACAO VEIAS COLORIDAS - 1c COR PADRAO DO FABRICANTE + N NA COR AZUL-CLARO + PE NA COR VERDE , CONFORME ABNT NBR NM 280 - ABNT NBR 6251 - ABNT NBR 7286 , REF: EPROTENAX GSETTE IRISTECH - PRYSMIAN OU SIMILAR - 3Cx240mm2 | Cabo | 0,6/1kV | Força e Comando | 3C | Não Aplicável | 240
ELE | 8076 | CABO DE POTENCIA - MEDIA TENSAO , ISOLACAO EM POLIETILENO RETICULADO (XLPE), 90 C , COBERTURA EXTERNA EM PVC, TIPO ST2 - ANTICHAMA - ACABAMENTO CILINDRICO , 12/20kV , COR PRETO , CLASSE 1 , BLINDAGEM DO CONDUTOR E BLINDAGEM DA ISOLACAO EM COMPOSTO TERMOFIXO SEMICONDUTOR E BLINDAGEM METALICA DA ISOLACAO HELICOIDAL EM FIOS DE COBRE NU 6mm2 - TEMPERA MOLE , FORMACAO EM FIOS DE COBRE NU - TEMPERA MOLE , IDENTIFICACAO VEIAS POR FITILHOS PRETO, BRANCO E VERMELHO (QUANDO APLICAVEL) , CONFORME ABNT NBR 7287 - ABNT NBR 14039 , REF: VOLTALENE - PRYSMIAN OU SIMILAR. - 3Cx95mm2 | Cabo | 12/20kV | Força e Comando | 3C | Não Aplicável | 95
ELE | 8094 | Cabo 0,6/1kV, condutor de cobre classe 5, isolamento de HEPR 90°, cobertura termoplástico não halogenado tipo SHF1, fabricado e testado de acordo com as normas NBR-7286 e NBR-5410. Fornecedor Prysmian. 4x16mm² | Cabo | 0,6/1kV | Força e Comando | 4C | Não Aplicável | 16
ELE | 8094 | Cabo 0,6/1kV, condutor de cobre classe 5, isolamento de HEPR 90°, cobertura termoplástico não halogenado tipo SHF1, fabricado e testado de acordo com as normas NBR-7286 e NBR-5410. Fornecedor Prysmian. 5x6mm² | Cabo | 0,6/1kV | Força e Comando | 5C | Não Aplicável | 6
ELE | 8094 | Cabo 0,6/1kV, condutor de cobre classe 5, isolamento de HEPR 90°, cobertura termoplástico não halogenado tipo SHF1, fabricado e testado de acordo com as normas NBR-7286 e NBR-5410 - Aterramento (cabo cor verde). Fornecedor Prysmian. 1x95mm² | Cabo | 0,6/1kV | Força e Comando | 1C | Não Aplicável | 95
ELE | 8094 | CRUZETA PARA ELETROCALHA, PERFURADA, EM AÇO CARBONO GALVANIZADO A FOGO, CHAPA #14, TIPO C 200x100mm | Eletrocalha | Galvanizado | Cruzeta | Leve | Sem Tampa | 200 X 100
ELE | 8094 | Cabo 0,6/1kV, condutor de cobre classe 5, isolamento de HEPR 90°, cobertura termoplástico não halogenado tipo SHF1, fabricado e testado de acordo com as normas NBR-7286 e NBR-5410. Fornecedor Prysmian. 1x300mm² | Cabo | 0,6/1kV | Força e Comando | 1C | Não Aplicável | 300
ELE | 8094 | CONDULETE DE ALUMÍNIO TIPO ''T'', COM TAMPA CEGA, PARA ELETRODUTO RÍGIDO DE AÇO CARBONO GALVANIZADO A FOGO Ø1'' BSP CONFORME ABNT NBR 5598 | Condulete | Alumínio | T | Tempo | Roscado | 1"
ELE | 8094 | Cabo nu, condutor formado por fios de cobre eletrolítico, têmpera meio dura, encordoamento classe 2, fornecedor Prysmian. 1x16mm² | Cabo | Cobre Nu | Aterramento | 1C | Embutido | 16
ELE | 8094 | Cabo nu, condutor formado por fios de cobre eletrolítico, têmpera meio dura, encordoamento classe 2, fornecedor Prysmian. 1x25mm² | Cabo | Cobre Nu | Aterramento | 1C | Embutido | 25
ELE | 8094 | Cabo 0,6/1kV, condutor de cobre classe 5, isolamento de HEPR 90°, cobertura termoplástico não halogenado tipo SHF1, fabricado e testado de acordo com as normas NBR-7286 e NBR-5410. Fornecedor Prysmian. 1x50mm² | Cabo | 0,6/1kV | Força e Comando | 1C | Não Aplicável | 50
ELE | 8094 | Cabo 0,6/1kV, condutor de cobre classe 5, isolamento de HEPR 90°, cobertura termoplástico não halogenado tipo SHF1, fabricado e testado de acordo com as normas NBR-7286 e NBR-5410. Fornecedor Prysmian. 1x120mm² | Cabo | 0,6/1kV | Força e Comando | 1C | Não Aplicável | 120
ELE | 8094 | Cabo 0,6/1kV, condutor de cobre classe 5, isolamento de HEPR 90°, cobertura termoplástico não halogenado tipo SHF1, fabricado e testado de acordo com as normas NBR-7286 e NBR-5410. Fornecedor Prysmian. 4x2,5mm² | Cabo | 0,6/1kV | Força e Comando | 4C | Não Aplicável | 2.5
ELE | 8094 | CURVA 90º VERTICAL INTERNA PARA ELETROCALHA, PERFURADA, RAIO DE CURVATURA 300mm, EM AÇO CARBONO GALVANIZADO À FOGO, CHAPA #14, TIPO C 300x100mm | Eletrocalha | Galvanizado | Curva Vertical Interna | Leve | Sem Tampa | 300 X 100
ELE | 8094 | Cabo 0,6/1kV, condutor de cobre classe 5, isolamento de HEPR 90°, cobertura termoplástico não halogenado tipo SHF1, fabricado e testado de acordo com as normas NBR-7286 e NBR-5410 - Aterramento (cabo cor verde). Fornecedor Prysmian. 1x10mm² | Cabo | 0,6/1kV | Força e Comando | 1C | Não Aplicável | 10
ELE | 8094 | Cabo 0,6/1kV, condutor de cobre classe 5, isolamento de HEPR 90°, cobertura termoplástico não halogenado tipo SHF1, fabricado e testado de acordo com as normas NBR-7286 e NBR-5410. Fornecedor Prysmian. 5x16mm² | Cabo | 0,6/1kV | Força e Comando | 5C | Não Aplicável | 16
ELE | 8094 | Cabo com isolação em borracha etileno propileno (EPR) condutores formados por fios de cobre eletrolítico nu, têmpera mole, encordoamento classe 5, classe de tensão 0,6/1 kV, com blindagem metálica e 4º condutor concêntrico (seção 25mm² p/ fase <= 25mm² ou 50% da seção de fase p/ fase > 25mm²), cobertura externa em cloreto de polivinila (PVC), antichama , na cor preta, apto para regime contínuo de 90 graus, identificação dos condutores através de cores, (marrom, preto, cinza, verde/amarelo), fornecedor Prysmian, seção: 0,6/1 kV EPR/PVC+sh INV 1x(3/C#50+1/C#25mm²) | Cabo | 0,6/1kV | Força e Comando | 4C | Não Aplicável | 50
ELE | 8094 | Cabo para sinal analógico, condutor formado por fios de cobre eletrolítico nu, têmpera mole, encordoamento classe 2, apto para regime contínuo de 105 graus, isolamento e cobertura externa em composto termoplástico de PVC/E antichama na cor preta, apto para regime contínuo de 105 graus, classe de tensão 300 V, veias torcidas com passo de 50 mm, identificadas nas cores preto e branco, e numeradas quando múltiplas com blindagens eletrostáticas individual e coletiva, em fita não higroscópica de poliéster com 100% de cobertura, condutor dreno em cobre estanhado, referência BIC300 da Prysmian ou equivalente. Seção: 0,3 kV kV PVC/PVC - 1 x (14P x 1,0mm²+sh/sh) | Cabo | 300V | Instrumentação | 4 par | Não Aplicável | 1
ELE | 8094 | CONDULETE DE ALUMÍNIO TIPO ''LR'', COM TAMPA CEGA, PARA ELETRODUTO RÍGIDO DE AÇO CARBONO GALVANIZADO A FOGO Ø3/4'' BSP CONFORME ABNT NBR 5598 | Condulete | Alumínio | LR | Tempo | Roscado | 3/4"
ELE | 8094 | ELETRODUTO DE AÇO GALVANIZADO, COM ROSCA BSP CONFORME NBR5598 1" | Eletroduto | Galvanizado | Trecho Reto | Pesado | Roscado | 1"
ELE | 8094 | CONDULETE DE ALUMÍNIO TIPO ''T'', COM TAMPA CEGA, PARA ELETRODUTO RÍGIDO DE AÇO CARBONO GALVANIZADO A FOGO Ø4'' BSP CONFORME ABNT NBR 5598 | Condulete | Alumínio | T | Tempo | Roscado | 4"
ELE | 8094 | ELETRODUTO DE AÇO GALVANIZADO Ø2" PEÇA DE 3M | Eletroduto | Galvanizado | Trecho Reto | Pesado | Sem Rosca | 2"
ELE | 8094 | Cabo para sinal analógico, condutor formado por fios de cobre eletrolítico nu, têmpera mole, encordoamento classe 2, apto para regime contínuo de 105 graus, isolamento e cobertura externa em composto termoplástico de PVC/E antichama na cor preta, apto para regime contínuo de 105 graus, classe de tensão 300 V, veias torcidas com passo de 50 mm, identificadas nas cores preto e branco, e numeradas quando múltiplas com blindagens eletrostáticas individual e coletiva, em fita não higroscópica de poliéster com 100% de cobertura, condutor dreno em cobre estanhado, referência BIC300 da Prysmian ou equivalente. Seção: 0,3 kV kV PVC/PVC - 1 x (4P x 1,0mm²+sh/sh) | Cabo | 300V | Instrumentação | 4 par | Não Aplicável | 1
ELE | 8094 | Cabo de sinal de instrumentação, condutores formados com 7 fios de cobre conforme NM-280 classe 2, isolação primária em composto termoplático polivinílico PVC 105ºC - 300V, identificação do par: Branco e Preto, passo de torção 50mm, com separador em fita não higroscópica, dreno formado por fios de cobre mole de acordo com NM-280 classe 2, blindagem eletrostática enfaixamento em hélice em fita de aluminio-Mylar e ripcord, jaqueta externa em termoplático polivinílico preto PVC 90ºC - Anti-Flama, NBR 6251, 2x(2x1,0mm²+0,5mm2) (ref. Belden 201 MA) | Cabo | 300V | Instrumentação | 2 par | Não Aplicável | 1
ELE | 8094 | CONDULETE DE ALUMÍNIO TIPO ''T'', COM TAMPA CEGA, PARA ELETRODUTO RÍGIDO DE AÇO CARBONO GALVANIZADO A FOGO Ø1/2'' BSP CONFORME ABNT NBR 5598 | Condulete | Alumínio | T | Tempo | Roscado | 1/2"
ELE | 8094 | CONDULETE DE ALUMÍNIO TIPO ''LR'', COM TAMPA CEGA, PARA ELETRODUTO RÍGIDO DE AÇO CARBONO GALVANIZADO A FOGO Ø4'' BSP CONFORME ABNT NBR 5598 | Condulete | Alumínio | LR | Tempo | Roscado | 4"
ELE | 8094 | CURVA 90° HORIZONTAL PARA ELETROCALHA, PERFURADA, RAIO DE CURVATURA 300mm EM AÇO CARBONO GALVANIZADO À FOGO, CHAPA #14, TIPO C 300x100mm | Eletrocalha | Galvanizado | Curva Horizontal | Leve | Sem Tampa | 300 X 100
ELE | 8094 | Cabo 0,6/1kV, condutor de cobre classe 5, isolamento de HEPR 90°, cobertura termoplástico não halogenado tipo SHF1, fabricado e testado de acordo com as normas NBR-7286 e NBR-5410 - Aterramento (cabo cor verde). Fornecedor Prysmian. 1x120mm² | Cabo | 0,6/1kV | Força e Comando | 1C | Não Aplicável | 120
ELE | 8094 | TÊ HORIZONTAL 90º PARA ELETROCALHA, RAIO DE CURVATURA 300mm EM AÇO CARBONO GALVANIZADO A FOGO, CHAPA #14, TIPO C 400x100mm | Eletrocalha | Galvanizado | Tê Horizontal | Leve | Sem Tampa | 400 X 100
ELE | 8094 | Cabo 0,6/1kV, condutor de cobre classe 5, isolamento de HEPR 90°, cobertura termoplástico não halogenado tipo SHF1, fabricado e testado de acordo com as normas NBR-7286 e NBR-5410. Fornecedor Prysmian. 5x10mm² | Cabo | 0,6/1kV | Força e Comando | 5C | Não Aplicável | 10
ELE | 8094 | ELETROCALHA PERFURADA, CHAPA #14, AÇO GALVANIZADO A FOGO COM VIROLA E COM TAMPA DE CHAPA #22 600X100MM, BARRA DE 3m | Eletrocalha | Galvanizado | Trecho Reto | Leve | Com Tampa | 600 X 100
ELE | 8094 | Cabo para sinal analógico, condutor formado por fios de cobre eletrolítico nu, têmpera mole, encordoamento classe 2, apto para regime contínuo de 105 graus, isolamento e cobertura externa em composto termoplástico de PVC/E antichama na cor preta, apto para regime contínuo de 105 graus, classe de tensão 300 V, veias torcidas com passo de 50 mm, identificadas nas cores preto e branco, e numeradas quando múltiplas com blindagens eletrostáticas individual e coletiva, em fita não higroscópica de poliéster com 100% de cobertura, condutor dreno em cobre estanhado, referência BIC300 da Prysmian ou equivalente. Seção: 0,3 kV kV PVC/PVC - 1 x (6P x 1,0mm²+sh/sh) | Cabo | 300V | Instrumentação | 6 par | Não Aplicável | 1
ELE | 8094 | Cabo 0,6/1kV, condutor de cobre classe 5, isolamento de HEPR 90°, cobertura termoplástico não halogenado tipo SHF1, fabricado e testado de acordo com as normas NBR-7286 e NBR-5410 - Aterramento (cabo cor verde). Fornecedor Prysmian. 1x300mm² | Cabo | 0,6/1kV | Força e Comando | 1C | Não Aplicável | 300
ELE | 8094 | ELETRODUTO DE AÇO GALVANIZADO Ø3" PEÇA DE 3M | Eletroduto | Galvanizado | Trecho Reto | Pesado | Sem Rosca | 3"
ELE | 8094 | ELETRODUTO DE AÇO GALVANIZADO Ø1 1/2" PEÇA DE 3M | Eletroduto | Galvanizado | Trecho Reto | Pesado | Sem Rosca | 1.1/2"
ELE | 8094 | ELETROCALHA PERFURADA EM AÇO CARBONO, GALVANIZADA Á FOGO, CHAPA # 14, TIPO C COM SEPTO DIVISOR, FORNECIDA EM BARRAS DE 3m COM ACESSÓRIOS 600x100mm | Eletrocalha | Galvanizado | Trecho Reto | Leve | Sem Tampa | 600 X 100
ELE | 8094 | CONDULETE DE ALUMÍNIO TIPO ''LR'', COM TAMPA CEGA, PARA ELETRODUTO RÍGIDO DE AÇO CARBONO GALVANIZADO A FOGO Ø1/2'' BSP CONFORME ABNT NBR 5598 | Condulete | Alumínio | LR | Tempo | Roscado | 1/2"
ELE | 8094 | ELETRODUTO DE AÇO GALVANIZADO Ø4" PEÇA DE 3M | Eletroduto | Galvanizado | Trecho Reto | Pesado | Sem Rosca | 4"
ELE | 8094 | ELETROCALHA PERFURADA EM AÇO CARBONO, GALVANIZADA Á FOGO, CHAPA # 14, TIPO C COM SEPTO DIVISOR, FORNECIDA EM BARRAS DE 3m 200x100mm | Eletrocalha | Galvanizado | Trecho Reto | Leve | Sem Tampa | 200 X 100
ELE | 8094 | ELETRODUTO DE AÇO INOX Ø4" PEÇA DE 3M | Eletroduto | Aço Inox | Trecho Reto | Sch 40s | Sem Rosca | 4"
ELE | 8094 | Cabo nu, condutor formado por fios de cobre eletrolítico, têmpera meio dura, encordoamento classe 2, fornecedor Prysmian. 1x50mm² | Cabo | Cobre Nu | Aterramento | 1C | Embutido | 50
ELE | 8094 | Cabo 0,6/1kV, condutor de cobre classe 5, isolamento de HEPR 90°, cobertura termoplástico não halogenado tipo SHF1, fabricado e testado de acordo com as normas NBR-7286 e NBR-5410. Fornecedor Prysmian. 1x70mm² | Cabo | 0,6/1kV | Força e Comando | 1C | Não Aplicável | 70
ELE | 8094 | CURVA 90º VERTICAL INTERNA PARA ELETROCALHA, PERFURADA, RAIO DE CURVATURA 300mm, EM AÇO CARBONO GALVANIZADO À FOGO, CHAPA #14, TIPO C 600x100mm | Eletrocalha | Galvanizado | Curva Vertical Interna | Leve | Sem Tampa | 600 X 100
ELE | 8094 | Cabo 0,6/1kV, condutor de cobre classe 5, isolamento de HEPR 90°, cobertura termoplástico não halogenado tipo SHF1, fabricado e testado de acordo com as normas NBR-7286 e NBR-5410. Fornecedor Prysmian. 3x6mm² | Cabo | 0,6/1kV | Força e Comando | 3C | Não Aplicável | 6
ELE | 8094 | Cabo 0,6/1kV, condutor de cobre classe 5, isolamento de HEPR 90°, cobertura termoplástico não halogenado tipo SHF1, fabricado e testado de acordo com as normas NBR-7286 e NBR-5410. Fornecedor Prysmian. 5x25mm² | Cabo | 0,6/1kV | Força e Comando | 5C | Não Aplicável | 25
ELE | 8094 | Cabo 0,6/1kV, condutor de cobre classe 5, isolamento de HEPR 90°, cobertura termoplástico não halogenado tipo SHF1, fabricado e testado de acordo com as normas NBR-7286 e NBR-5410. Fornecedor Prysmian. 1x150mm² | Cabo | 0,6/1kV | Força e Comando | 1C | Não Aplicável | 150
ELE | 8094 | CURVA 90º VERTICAL INTERNA PARA ELETROCALHA, PERFURADA, RAIO DE CURVATURA 300mm, EM AÇO CARBONO GALVANIZADO À FOGO, CHAPA #14, TIPO C 200x100mm | Eletrocalha | Galvanizado | Curva Vertical Interna | Leve | Sem Tampa | 200 X 100
ELE | 8094 | Cabo 0,6/1kV, condutor de cobre classe 5, isolamento de HEPR 90°, cobertura termoplástico não halogenado tipo SHF1, fabricado e testado de acordo com as normas NBR-7286 e NBR-5410. Fornecedor Prysmian. 3x16mm² | Cabo | 0,6/1kV | Força e Comando | 3C | Não Aplicável | 16
ELE | 8094 | CURVA 90º VERTICAL EXTERNA PARA ELETROCALHA, PERFURADA, RAIO DE CURVATURA 300mm, EM AÇO CARBONO GALVANIZADO À FOGO, CHAPA #14, TIPO C 200x100mm | Eletrocalha | Galvanizado | Curva Vertical Externa | Leve | Sem Tampa | 200 X 100
ELE | 8094 | TÊ HORIZONTAL 90º PARA ELETROCALHA, RAIO DE CURVATURA 300mm EM AÇO CARBONO GALVANIZADO A FOGO, CHAPA #14, TIPO C 200x100mm | Eletrocalha | Galvanizado | Tê Horizontal | Leve | Sem Tampa | 200 X 100
ELE | 8094 | ELETRODUTO DE AÇO INOX Ø2" PEÇA DE 3M | Eletroduto | Aço Inox | Trecho Reto | Sch 40s | Sem Rosca | 2"
ELE | 8094 | ELETROCALHA PERFURADA EM AÇO CARBONO, GALVANIZADA Á FOGO, CHAPA # 14, TIPO C COM SEPTO DIVISOR, FORNECIDA EM BARRAS DE 3m 400x100mm | Eletrocalha | Galvanizado | Trecho Reto | Leve | Sem Tampa | 400 X 100
ELE | 8094 | Cabo 0,6/1kV, condutor de cobre classe 5, isolamento de HEPR 90°, cobertura termoplástico não halogenado tipo SHF1, fabricado e testado de acordo com as normas NBR-7286 e NBR-5410. Fornecedor Prysmian. 1x25mm² | Cabo | 0,6/1kV | Força e Comando | 1C | Não Aplicável | 25
ELE | 8094 | ELETRODUTO DE AÇO INOX Ø1 1/2" PEÇA DE 3M | Eletroduto | Aço Inox | Trecho Reto | Sch 40s | Sem Rosca | 1.1/2"
ELE | 8094 | Cabo 0,6/1kV, condutor de cobre classe 5, isolamento de HEPR 90°, cobertura termoplástico não halogenado tipo SHF1, fabricado e testado de acordo com as normas NBR-7286 e NBR-5410. Fornecedor Prysmian. 1x16mm² | Cabo | 0,6/1kV | Força e Comando | 1C | Não Aplicável | 16
ELE | 8094 | Eletroduto de aço galvanizado à fogo, totalmente isento de cobre, com costura, rebarbas removidas eletronicamente, tipo pesado, fornecido com uma luva e um protetor de rosca em outra extremidade, fornecida em varas de 3.00 metros, rosca BSP, ø 3/4" | Eletroduto | Galvanizado | Trecho Reto | Pesado | Roscado | 3/4"
ELE | 8094 | CRUZETA PARA ELETROCALHA, PERFURADA, EM AÇO CARBONO GALVANIZADO A FOGO, CHAPA #14, TIPO C 300x100mm | Eletrocalha | Galvanizado | Cruzeta | Leve | Sem Tampa | 300 X 100
ELE | 8094 | Cabo 0,6/1kV, condutor de cobre classe 5, isolamento de HEPR 90°, cobertura termoplástico não halogenado tipo SHF1, fabricado e testado de acordo com as normas NBR-7286 e NBR-5410. Fornecedor Prysmian. 1x240mm² | Cabo | 0,6/1kV | Força e Comando | 1C | Não Aplicável | 240
ELE | 8094 | Cabo 0,6/1kV, condutor de cobre classe 5, isolamento de HEPR 90°, cobertura termoplástico não halogenado tipo SHF1, fabricado e testado de acordo com as normas NBR-7286 e NBR-5410 - Aterramento (cabo cor verde). Fornecedor Prysmian. 1x185mm² | Cabo | 0,6/1kV | Força e Comando | 1C | Não Aplicável | 185
ELE | 8094 | Cabo 0,6/1kV, condutor de cobre classe 5, isolamento de HEPR 90°, cobertura termoplástico não halogenado tipo SHF1, fabricado e testado de acordo com as normas NBR-7286 e NBR-5410. Fornecedor Prysmian. 3x4mm² | Cabo | 0,6/1kV | Força e Comando | 3C | Não Aplicável | 4
ELE | 8094 | ELETRODUTO DE AÇO INOX Ø3/4" PEÇA DE 3M | Eletroduto | Aço Inox | Trecho Reto | Sch 40s | Sem Rosca | 3/4"
ELE | 8094 | Cabo nu, condutor formado por fios de cobre eletrolítico, têmpera meio dura, encordoamento classe 2, fornecedor Prysmian. 1x70mm² | Cabo | Cobre Nu | Aterramento | 1C | Embutido | 70
ELE | 8094 | Cabo 0,6/1kV, condutor de cobre classe 5, isolamento de HEPR 90°, cobertura termoplástico não halogenado tipo SHF1, fabricado e testado de acordo com as normas NBR-7286 e NBR-5410. Fornecedor Prysmian. 2x16mm² | Cabo | 0,6/1kV | Força e Comando | 2C | Não Aplicável | 16
ELE | 8094 | CURVA 90º VERTICAL EXTERNA PARA ELETROCALHA, PERFURADA, RAIO DE CURVATURA 300mm, EM AÇO CARBONO GALVANIZADO À FOGO, CHAPA #14, TIPO C 300x100mm | Eletrocalha | Galvanizado | Curva Vertical Externa | Leve | Sem Tampa | 300 X 100
ELE | 8094 | Cabo 0,6/1kV, condutor de cobre classe 5, isolamento de HEPR 90°, cobertura termoplástico não halogenado tipo SHF1, fabricado e testado de acordo com as normas NBR-7286 e NBR-5410 - Aterramento (cabo cor verde). Fornecedor Prysmian. 1x240mm² | Cabo | 0,6/1kV | Força e Comando | 1C | Não Aplicável | 240
ELE | 8094 | CURVA 90° HORIZONTAL PARA ELETROCALHA, PERFURADA, RAIO DE CURVATURA 300mm EM AÇO CARBONO GALVANIZADO À FOGO, CHAPA #14, TIPO C 200x100mm | Eletrocalha | Galvanizado | Curva Horizontal | Leve | Sem Tampa | 200 X 100
ELE | 8094 | Cabo 0,6/1kV, condutor de cobre classe 5, isolamento de HEPR 90°, cobertura termoplástico não halogenado tipo SHF1, fabricado e testado de acordo com as normas NBR-7286 e NBR-5410. Fornecedor Prysmian. 5x2,5mm² | Cabo | 0,6/1kV | Força e Comando | 5C | Não Aplicável | 2.5
ELE | 8094 | Cabo 0,6/1kV, condutor de cobre classe 5, isolamento de HEPR 90°, cobertura termoplástico não halogenado tipo SHF1, fabricado e testado de acordo com as normas NBR-7286 e NBR-5410. Fornecedor Prysmian. 4x10mm² | Cabo | 0,6/1kV | Força e Comando | 4C | Não Aplicável | 10
ELE | 8094 | TÊ HORIZONTAL 90º PARA ELETROCALHA, RAIO DE CURVATURA 300mm EM AÇO CARBONO GALVANIZADO A FOGO, CHAPA #14, TIPO C 300x100mm | Eletrocalha | Galvanizado | Tê Horizontal | Leve | Sem Tampa | 300 X 100
ELE | 8094 | CONDULETE DE ALUMÍNIO TIPO ''LR'', COM TAMPA CEGA, PARA ELETRODUTO RÍGIDO DE AÇO CARBONO GALVANIZADO A FOGO Ø1'' BSP CONFORME ABNT NBR 5598 | Condulete | Alumínio | LR | Tempo | Roscado | 1"
ELE | 8094 | ELETROCALHA PERFURADA EM AÇO CARBONO, GALVANIZADA Á FOGO, CHAPA # 14, TIPO C COM SEPTO DIVISOR, FORNECIDA EM BARRAS DE 3m 600x100mm | Eletrocalha | Galvanizado | Trecho Reto | Leve | Sem Tampa | 600 X 100
ELE | 8094 | Cabo com isolação em borracha etileno propileno (EPR) condutores formados por fios de cobre eletrolítico nu, têmpera mole, encordoamento classe 5, classe de tensão 0,6/1 kV, com blindagem metálica e 4º condutor concêntrico (seção 25mm² p/ fase <= 25mm² ou 50% da seção de fase p/ fase > 25mm²), cobertura externa em cloreto de polivinila (PVC), antichama , na cor preta, apto para regime contínuo de 90 graus, identificação dos condutores através de cores, (marrom, preto, cinza, verde/amarelo), fornecedor Prysmian, seção: 0,6/1 kV EPR/PVC+sh INV 1x(3/C#35+1/C#16mm²) | Cabo | 0,6/1kV | Força e Comando | 4C | Não Aplicável | 35
ELE | 8094 | Cabo 0,6/1kV, condutor de cobre classe 5, isolamento de HEPR 90°, cobertura termoplástico não halogenado tipo SHF1, fabricado e testado de acordo com as normas NBR-7286 e NBR-5410. Fornecedor Prysmian. 2x10mm² | Cabo | 0,6/1kV | Força e Comando | 2C | Não Aplicável | 10
ELE | 8094 | Cabo 0,6/1kV, condutor de cobre classe 5, isolamento de HEPR 90°, cobertura termoplástico não halogenado tipo SHF1, fabricado e testado de acordo com as normas NBR-7286 e NBR-5410. Fornecedor Prysmian. 3x25mm² | Cabo | 0,6/1kV | Força e Comando | 3C | Não Aplicável | 25
ELE | 8094 | Cabo 0,6/1kV, condutor de cobre classe 5, isolamento de HEPR 90°, cobertura termoplástico não halogenado tipo SHF1, fabricado e testado de acordo com as normas NBR-7286 e NBR-5410. Fornecedor Prysmian. 4x25mm² | Cabo | 0,6/1kV | Força e Comando | 4C | Não Aplicável | 25
ELE | 8094 | Cabo com isolação em borracha etileno propileno (EPR) condutores formados por fios de cobre eletrolítico nu, têmpera mole, encordoamento classe 5, classe de tensão 0,6/1 kV, com blindagem metálica e 4º condutor concêntrico (seção 25mm² p/ fase <= 25mm² ou 50% da seção de fase p/ fase > 25mm²), cobertura externa em cloreto de polivinila (PVC), antichama , na cor preta, apto para regime contínuo de 90 graus, identificação dos condutores através de cores, (marrom, preto, cinza, verde/amarelo), fornecedor Prysmian, seção: 0,6/1 kV EPR/PVC+sh INV 1x(3/C#25+1/C#16mm²) | Cabo | 0,6/1kV | Força e Comando | 4C | Não Aplicável | 25
ELE | 8094 | CONDULETE DE ALUMÍNIO TIPO ''T'', COM TAMPA CEGA, PARA ELETRODUTO RÍGIDO DE AÇO CARBONO GALVANIZADO A FOGO Ø3'' BSP CONFORME ABNT NBR 5598 | Condulete | Alumínio | T | Tempo | Roscado | 3"
ELE | 8094 | Cabo com isolação em borracha etileno propileno (EPR) condutores formados por fios de cobre eletrolítico nu, têmpera mole, encordoamento classe 5, classe de tensão 0,6/1 kV, com blindagem metálica e 4º condutor concêntrico (seção 25mm² p/ fase <= 25mm² ou 50% da seção de fase p/ fase > 25mm²), cobertura externa em cloreto de polivinila (PVC), antichama , na cor preta, apto para regime contínuo de 90 graus, identificação dos condutores através de cores, (marrom, preto, cinza, verde/amarelo), fornecedor Prysmian, seção: 0,6/1 kV EPR/PVC+sh INV 1x(3/C#10+1/C#10mm²) | Cabo | 0,6/1kV | Força e Comando | 4C | Não Aplicável | 10
ELE | 8094 | Cabo para sinal analógico, condutor formado por fios de cobre eletrolítico nu, têmpera mole, encordoamento classe 2, apto para regime contínuo de 105 graus, isolamento e cobertura externa em composto termoplástico de PVC/E antichama na cor preta, apto para regime contínuo de 105 graus, classe de tensão 300 V, veias torcidas com passo de 50 mm, identificadas nas cores preto e branco, e numeradas quando múltiplas com blindagens eletrostáticas individual e coletiva, em fita não higroscópica de poliéster com 100% de cobertura, condutor dreno em cobre estanhado, referência BIC300 da Prysmian ou equivalente. Seção: 0,3 kV kV PVC/PVC - 1 x (10P x 1,0mm²+sh/sh) | Cabo | 300V | Instrumentação | 10 par | Não Aplicável | 1
ELE | 8094 | ELETRODUTO DE AÇO INOX Ø6" PEÇA DE 3M | Eletroduto | Aço Inox | Trecho Reto | Sch 40s | Sem Rosca | 6"
ELE | 8094 | Cabo 0,6/1kV, condutor de cobre classe 5, isolamento de HEPR 90°, cobertura termoplástico não halogenado tipo SHF1, fabricado e testado de acordo com as normas NBR-7286 e NBR-5410. Fornecedor Prysmian. 1x35mm² | Cabo | 0,6/1kV | Força e Comando | 1C | Não Aplicável | 35
ELE | 8094 | Cabo 0,6/1kV, condutor de cobre classe 5, isolamento de HEPR 90°, cobertura termoplástico não halogenado tipo SHF1, fabricado e testado de acordo com as normas NBR-7286 e NBR-5410 - Aterramento (cabo cor verde). Fornecedor Prysmian. 1x4mm² | Cabo | 0,6/1kV | Força e Comando | 1C | Não Aplicável | 4
ELE | 8094 | Cabo para sinal analógico, condutor formado por fios de cobre eletrolítico nu, têmpera mole, encordoamento classe 2, apto para regime contínuo de 105 graus, isolamento e cobertura externa em composto termoplástico de PVC/E antichama na cor preta, apto para regime contínuo de 105 graus, classe de tensão 300 V, veias torcidas com passo de 50 mm, identificadas nas cores preto e branco, e numeradas quando múltiplas com blindagens eletrostáticas individual e coletiva, em fita não higroscópica de poliéster com 100% de cobertura, condutor dreno em cobre estanhado, referência BIC300 da Prysmian ou equivalente. Seção: 0,3 kV kV PVC/PVC - 1 x (2P x 1,0mm²+sh/sh) | Cabo | 300V | Instrumentação | 2 par | Não Aplicável | 1
ELE | 8094 | ELETRODUTO DE AÇO INOX Ø3" PEÇA DE 3M | Eletroduto | Aço Inox | Trecho Reto | Sch 40s | Sem Rosca | 3"
ELE | 8094 | Cabo 0,6/1kV, condutor de cobre classe 5, isolamento de HEPR 90°, cobertura termoplástico não halogenado tipo SHF1, fabricado e testado de acordo com as normas NBR-7286 e NBR-5410. Fornecedor Prysmian. 1x95mm² | Cabo | 0,6/1kV | Força e Comando | 1C | Não Aplicável | 95
ELE | 8094 | Cabo 0,6/1kV, condutor de cobre classe 5, isolamento de HEPR 90°, cobertura termoplástico não halogenado tipo SHF1, fabricado e testado de acordo com as normas NBR-7286 e NBR-5410. Fornecedor Prysmian. 5x4mm² | Cabo | 0,6/1kV | Força e Comando | 5C | Não Aplicável | 4
ELE | 8094 | Cabo com isolação em borracha etileno propileno (EPR) condutores formados por fios de cobre eletrolítico nu, têmpera mole, encordoamento classe 5, classe de tensão 0,6/1 kV, com blindagem metálica e 4º condutor concêntrico (seção 25mm² p/ fase <= 25mm² ou 50% da seção de fase p/ fase > 25mm²), cobertura externa em cloreto de polivinila (PVC), antichama , na cor preta, apto para regime contínuo de 90 graus, identificação dos condutores através de cores, (marrom, preto, cinza, verde/amarelo), fornecedor Prysmian, seção: 0,6/1 kV EPR/PVC+sh INV 1x(3/C#2,5+1/C#2,5mm²) | Cabo | 0,6/1kV | Força e Comando | 4C | Não Aplicável | 2.5
ELE | 8094 | Cabo com isolação em borracha etileno propileno (EPR) condutores formados por fios de cobre eletrolítico nu, têmpera mole, encordoamento classe 5, classe de tensão 0,6/1 kV, com blindagem metálica e 4º condutor concêntrico (seção 25mm² p/ fase <= 25mm² ou 50% da seção de fase p/ fase > 25mm²), cobertura externa em cloreto de polivinila (PVC), antichama , na cor preta, apto para regime contínuo de 90 graus, identificação dos condutores através de cores, (marrom, preto, cinza, verde/amarelo), fornecedor Prysmian, seção: 0,6/1 kV EPR/PVC+sh INV 1x(3/C#4+1/C#4mm²) | Cabo | 0,6/1kV | Força e Comando | 4C | Não Aplicável | 4
ELE | 8094 | CONDULETE DE ALUMÍNIO TIPO ''LR'', COM TAMPA CEGA, PARA ELETRODUTO RÍGIDO DE AÇO CARBONO GALVANIZADO A FOGO Ø2'' BSP CONFORME ABNT NBR 5598 | Condulete | Alumínio | LR | Tempo | Roscado | 2"
ELE | 8094 | CONDULETE DE ALUMÍNIO TIPO ''LR'', COM TAMPA CEGA, PARA ELETRODUTO RÍGIDO DE AÇO CARBONO GALVANIZADO A FOGO Ø3'' BSP CONFORME ABNT NBR 5598 | Condulete | Alumínio | LR | Tempo | Roscado | 3"
ELE | 8094 | CRUZETA PARA ELETROCALHA, PERFURADA, EM AÇO CARBONO GALVANIZADO A FOGO, CHAPA #14, TIPO C 600x100mm | Eletrocalha | Galvanizado | Cruzeta | Leve | Sem Tampa | 600 X 100
ELE | 8094 | Cabo 0,6/1kV, condutor de cobre classe 5, isolamento de HEPR 90°, cobertura termoplástico não halogenado tipo SHF1, fabricado e testado de acordo com as normas NBR-7286 e NBR-5410 - Aterramento (cabo cor verde). Fornecedor Prysmian. 1x6mm² | Cabo | 0,6/1kV | Força e Comando | 1C | Não Aplicável | 6
ELE | 8094 | Cabo 0,6/1kV, condutor de cobre classe 5, isolamento de HEPR 90°, cobertura termoplástico não halogenado tipo SHF1, fabricado e testado de acordo com as normas NBR-7286 e NBR-5410 - Aterramento (cabo cor verde). Fornecedor Prysmian. 1x50mm² | Cabo | 0,6/1kV | Força e Comando | 1C | Não Aplicável | 50
ELE | 8094 | Cabo 0,6/1kV, condutor de cobre classe 5, isolamento de HEPR 90°, cobertura termoplástico não halogenado tipo SHF1, fabricado e testado de acordo com as normas NBR-7286 e NBR-5410 - Aterramento (cabo cor verde). Fornecedor Prysmian. 1x16mm² | Cabo | 0,6/1kV | Força e Comando | 1C | Não Aplicável | 16
ELE | 8094 | ELETRODUTO DE AÇO GALVANIZADO Ø3/4" PEÇA DE 3M | Eletroduto | Galvanizado | Trecho Reto | Pesado | Sem Rosca | 3/4"
ELE | 8094 | Eletroduto de aço galvanizado à fogo, totalmente isento de cobre, com costura, rebarbas removidas eletronicamente, tipo pesado, fornecido com uma luva e um protetor de rosca em outra extremidade, fornecida em varas de 3.00 metros, rosca BSP, ø 1" | Eletroduto | Galvanizado | Trecho Reto | Pesado | Roscado | 1"
ELE | 8094 | CRUZETA PARA ELETROCALHA, PERFURADA, EM AÇO CARBONO GALVANIZADO A FOGO, CHAPA #14, TIPO C 400x100mm | Eletrocalha | Galvanizado | Cruzeta | Leve | Sem Tampa | 400 X 100
ELE | 8094 | Cabo com isolação em borracha etileno propileno (EPR) condutores formados por fios de cobre eletrolítico nu, têmpera mole, encordoamento classe 5, classe de tensão 0,6/1 kV, com blindagem metálica e 4º condutor concêntrico (seção 25mm² p/ fase <= 25mm² ou 50% da seção de fase p/ fase > 25mm²), cobertura externa em cloreto de polivinila (PVC), antichama , na cor preta, apto para regime contínuo de 90 graus, identificação dos condutores através de cores, (marrom, preto, cinza, verde/amarelo), fornecedor Prysmian, seção: 0,6/1 kV EPR/PVC+sh INV 1x(3/C#6+1/C#6mm²) | Cabo | 0,6/1kV | Força e Comando | 4C | Não Aplicável | 6
ELE | 8094 | Cabo de sinal de instrumentação, condutores formados com 7 fios de cobre conforme NM-280 classe 2, isolação primária em composto termoplático polivinílico PVC 105ºC - 300V, identificação do par: Branco e Preto, passo de torção 50mm, com separador em fita não higroscópica, dreno formado por fios de cobre mole de acordo com NM-280 classe 2, blindagem eletrostática enfaixamento em hélice em fita de aluminio-Mylar e ripcord, jaqueta externa em termoplático polivinílico preto PVC 90ºC - Anti-Flama, NBR 6251, 1x(2x1,0mm²+0,5mm2) (ref. Belden 201 MA) | Cabo | 300V | Instrumentação | 1 par | Não Aplicável | 1
ELE | 8094 | Cabo para sinal analógico, condutor formado por fios de cobre eletrolítico nu, têmpera mole, encordoamento classe 2, apto para regime contínuo de 105 graus, isolamento e cobertura externa em composto termoplástico de PVC/E antichama na cor preta, apto para regime contínuo de 105 graus, classe de tensão 300 V, veias torcidas com passo de 50 mm, identificadas nas cores preto e branco, e numeradas quando múltiplas com blindagens eletrostáticas individual e coletiva, em fita não higroscópica de poliéster com 100% de cobertura, condutor dreno em cobre estanhado, referência BIC300 da Prysmian ou equivalente. Seção: 0,3 kV kV PVC/PVC - 1 x (16P x 1,0mm²+sh/sh) | Cabo | 300V | Instrumentação | 6 par | Não Aplicável | 1
ELE | 8094 | Cabo nu, condutor formado por fios de cobre eletrolítico, têmpera meio dura, encordoamento classe 2, fornecedor Prysmian. 1x35mm² | Cabo | Cobre Nu | Aterramento | 1C | Embutido | 35
ELE | 8094 | CURVA 90º VERTICAL EXTERNA PARA ELETROCALHA, PERFURADA, RAIO DE CURVATURA 300mm, EM AÇO CARBONO GALVANIZADO À FOGO, CHAPA #14, TIPO C 600x100mm | Eletrocalha | Galvanizado | Curva Vertical Externa | Leve | Sem Tampa | 600 X 100
ELE | 8094 | Cabo 0,6/1kV, condutor de cobre classe 5, isolamento de HEPR 90°, cobertura termoplástico não halogenado tipo SHF1, fabricado e testado de acordo com as normas NBR-7286 e NBR-5410. Fornecedor Prysmian. 3x10mm² | Cabo | 0,6/1kV | Força e Comando | 3C | Não Aplicável | 10
ELE | 8094 | Cabo 0,6/1kV, condutor de cobre classe 5, isolamento de HEPR 90°, cobertura termoplástico não halogenado tipo SHF1, fabricado e testado de acordo com as normas NBR-7286 e NBR-5410 - Aterramento (cabo cor verde). Fornecedor Prysmian. 1x2,5mm² | Cabo | 0,6/1kV | Força e Comando | 1C | Não Aplicável | 2.5
ELE | 8094 | ELETRODUTO FLEXÍVEL CORRUGADO REFORÇADO, EM PVC NA COR LARANJA ANTICHAMAS, CONFORME NBR15465 1" | Eletroduto | Flexível | Trecho Reto | Tempo | Roscado | 1"
ELE | 8094 | Cabo 0,6/1kV, condutor de cobre classe 5, isolamento de HEPR 90°, cobertura termoplástico não halogenado tipo SHF1, fabricado e testado de acordo com as normas NBR-7286 e NBR-5410. Fornecedor Prysmian. 2x25mm² | Cabo | 0,6/1kV | Força e Comando | 2C | Não Aplicável | 25
ELE | 8094 | Cabo de alimentação, condutores formados com 7 fios de cobre conforme NM-280 classe 5, NBR 7289, isolação primária PVC 70ºC - 0,5/1,0kV, com separador em fita não higroscópica, dentificação trio: preto, azul claro e verde/amarelo, jaqueta externa em termoplático polivinílico preto PVC 80ºC, NBR 6251 - Anti-Flama, 1x(3x1,5mm2) | Cabo | 0,6/1kV | Força e Comando | 3C | Não Aplicável | 1.5
ELE | 8094 | Cabo 0,6/1kV, condutor de cobre classe 5, isolamento de HEPR 90°, cobertura termoplástico não halogenado tipo SHF1, fabricado e testado de acordo com as normas NBR-7286 e NBR-5410 - Aterramento (cabo cor verde). Fornecedor Prysmian. 1x70mm² | Cabo | 0,6/1kV | Força e Comando | 1C | Não Aplicável | 70
ELE | 8094 | TÊ HORIZONTAL 90º PARA ELETROCALHA, RAIO DE CURVATURA 300mm EM AÇO CARBONO GALVANIZADO A FOGO, CHAPA #14, TIPO C 600x100mm | Eletrocalha | Galvanizado | Tê Horizontal | Leve | Sem Tampa | 600 X 100
ELE | 8094 | ELETRODUTO DE AÇO GALVANIZADO Ø6" PEÇA DE 3M | Eletroduto | Galvanizado | Trecho Reto | Pesado | Sem Rosca | 6"
ELE | 8094 | ELETROCALHA PERFURADA EM AÇO CARBONO, GALVANIZADA Á FOGO, CHAPA # 14, TIPO C COM SEPTO DIVISOR, FORNECIDA EM BARRAS DE 3m 300x100mm | Eletrocalha | Galvanizado | Trecho Reto | Leve | Sem Tampa | 300 X 100
ELE | 8094 | ELETRODUTO DE AÇO INOX Ø1" PEÇA DE 3M | Eletroduto | Aço Inox | Trecho Reto | Sch 40s | Sem Rosca | 1"
ELE | 8094 | Cabo 0,6/1kV, condutor de cobre classe 5, isolamento de HEPR 90°, cobertura termoplástico não halogenado tipo SHF1, fabricado e testado de acordo com as normas NBR-7286 e NBR-5410. Fornecedor Prysmian. 3x2,5mm² | Cabo | 0,6/1kV | Força e Comando | 3C | Não Aplicável | 2.5
ELE | 8094 | Cabo 0,6/1kV, condutor de cobre classe 5, isolamento de HEPR 90°, cobertura termoplástico não halogenado tipo SHF1, fabricado e testado de acordo com as normas NBR-7286 e NBR-5410 - Aterramento (cabo cor verde). Fornecedor Prysmian. 1x25mm² | Cabo | 0,6/1kV | Força e Comando | 1C | Não Aplicável | 25
ELE | 8094 | CURVA 90º VERTICAL INTERNA PARA ELETROCALHA, PERFURADA, RAIO DE CURVATURA 300mm, EM AÇO CARBONO GALVANIZADO À FOGO, CHAPA #14, TIPO C 400x100mm | Eletrocalha | Galvanizado | Curva Vertical Interna | Leve | Sem Tampa | 400 X 100
ELE | 8094 | Cabo 0,6/1kV, condutor de cobre classe 5, isolamento de HEPR 90°, cobertura termoplástico não halogenado tipo SHF1, fabricado e testado de acordo com as normas NBR-7286 e NBR-5410. Fornecedor Prysmian. 2x4mm² | Cabo | 0,6/1kV | Força e Comando | 2C | Não Aplicável | 4
ELE | 8094 | Cabo 0,6/1kV, condutor de cobre classe 5, isolamento de HEPR 90°, cobertura termoplástico não halogenado tipo SHF1, fabricado e testado de acordo com as normas NBR-7286 e NBR-5410 - Aterramento (cabo cor verde). Fornecedor Prysmian. 1x150mm² | Cabo | 0,6/1kV | Força e Comando | 1C | Não Aplicável | 150
ELE | 8094 | Cabo para sinal analógico, condutor formado por fios de cobre eletrolítico nu, têmpera mole, encordoamento classe 2, apto para regime contínuo de 105 graus, isolamento e cobertura externa em composto termoplástico de PVC/E antichama na cor preta, apto para regime contínuo de 105 graus, classe de tensão 300 V, veias torcidas com passo de 50 mm, identificadas nas cores preto e branco, e numeradas quando múltiplas com blindagens eletrostáticas individual e coletiva, em fita não higroscópica de poliéster com 100% de cobertura, condutor dreno em cobre estanhado, referência BIC300 da Prysmian ou equivalente. Seção: 0,3 kV kV PVC/PVC - 1 x (12P x 1,0mm²+sh/sh) | Cabo | 300V | Instrumentação | 2 par | Não Aplicável | 1
ELE | 8094 | CURVA 90° HORIZONTAL PARA ELETROCALHA, PERFURADA, RAIO DE CURVATURA 300mm EM AÇO CARBONO GALVANIZADO À FOGO, CHAPA #14, TIPO C 600x100mm | Eletrocalha | Galvanizado | Curva Horizontal | Leve | Sem Tampa | 600 X 100
ELE | 8094 | CURVA 90° HORIZONTAL PARA ELETROCALHA, PERFURADA, RAIO DE CURVATURA 300mm EM AÇO CARBONO GALVANIZADO À FOGO, CHAPA #14, TIPO C 400x100mm | Eletrocalha | Galvanizado | Curva Horizontal | Leve | Sem Tampa | 400 X 100
ELE | 8094 | CONDULETE DE ALUMÍNIO TIPO ''T'', COM TAMPA CEGA, PARA ELETRODUTO RÍGIDO DE AÇO CARBONO GALVANIZADO A FOGO Ø2'' BSP CONFORME ABNT NBR 5598 | Condulete | Alumínio | T | Tempo | Roscado | 2"
ELE | 8094 | CONDULETE DE ALUMÍNIO TIPO ''T'', COM TAMPA CEGA, PARA ELETRODUTO RÍGIDO DE AÇO CARBONO GALVANIZADO A FOGO Ø3/4'' BSP CONFORME ABNT NBR 5598 | Condulete | Alumínio | T | Tempo | Roscado | 3/4"
ELE | 8094 | Cabo para sinal analógico, condutor formado por fios de cobre eletrolítico nu, têmpera mole, encordoamento classe 2, apto para regime contínuo de 105 graus, isolamento e cobertura externa em composto termoplástico de PVC/E antichama na cor preta, apto para regime contínuo de 105 graus, classe de tensão 300 V, veias torcidas com passo de 50 mm, identificadas nas cores preto e branco, e numeradas quando múltiplas com blindagens eletrostáticas individual e coletiva, em fita não higroscópica de poliéster com 100% de cobertura, condutor dreno em cobre estanhado, referência BIC300 da Prysmian ou equivalente. Seção: 0,3 kV kV PVC/PVC - 1 x (8P x 1,0mm²+sh/sh) | Cabo | 300V | Instrumentação | 8 par | Não Aplicável | 1
ELE | 8094 | Cabo 0,6/1kV, condutor de cobre classe 5, isolamento de HEPR 90°, cobertura termoplástico não halogenado tipo SHF1, fabricado e testado de acordo com as normas NBR-7286 e NBR-5410. Fornecedor Prysmian. 2x2,5mm² | Cabo | 0,6/1kV | Força e Comando | 2C | Não Aplicável | 2.5
ELE | 8094 | ELETRODUTO DE AÇO GALVANIZADO Ø1" PEÇA DE 3M | Eletroduto | Galvanizado | Trecho Reto | Pesado | Sem Rosca | 1"
ELE | 8094 | Cabo 0,6/1kV, condutor de cobre classe 5, isolamento de HEPR 90°, cobertura termoplástico não halogenado tipo SHF1, fabricado e testado de acordo com as normas NBR-7286 e NBR-5410. Fornecedor Prysmian. 4x4mm² | Cabo | 0,6/1kV | Força e Comando | 4C | Não Aplicável | 4
ELE | 8094 | Cabo 0,6/1kV, condutor de cobre classe 5, isolamento de HEPR 90°, cobertura termoplástico não halogenado tipo SHF1, fabricado e testado de acordo com as normas NBR-7286 e NBR-5410. Fornecedor Prysmian. 2x6mm² | Cabo | 0,6/1kV | Força e Comando | 2C | Não Aplicável | 6
ELE | 8094 | Cabo 0,6/1kV, condutor de cobre classe 5, isolamento de HEPR 90°, cobertura termoplástico não halogenado tipo SHF1, fabricado e testado de acordo com as normas NBR-7286 e NBR-5410 - Aterramento (cabo cor verde). Fornecedor Prysmian. 1x35mm² | Cabo | 0,6/1kV | Força e Comando | 1C | Não Aplicável | 35
ELE | 8094 | Cabo com isolação em borracha etileno propileno (EPR) condutores formados por fios de cobre eletrolítico nu, têmpera mole, encordoamento classe 5, classe de tensão 0,6/1 kV, com blindagem metálica e 4º condutor concêntrico (seção 25mm² p/ fase <= 25mm² ou 50% da seção de fase p/ fase > 25mm²), cobertura externa em cloreto de polivinila (PVC), antichama , na cor preta, apto para regime contínuo de 90 graus, identificação dos condutores através de cores, (marrom, preto, cinza, verde/amarelo), fornecedor Prysmian, seção: 0,6/1 kV EPR/PVC+sh INV 1x(3/C#16+1/C#16mm²) | Cabo | 0,6/1kV | Força e Comando | 4C | Não Aplicável | 16
ELE | 8094 | CURVA 90º VERTICAL EXTERNA PARA ELETROCALHA, PERFURADA, RAIO DE CURVATURA 300mm, EM AÇO CARBONO GALVANIZADO À FOGO, CHAPA #14, TIPO C 400x100mm | Eletrocalha | Galvanizado | Curva Vertical Externa | Leve | Sem Tampa | 400 X 100
ELE | 8094 | Cabo nu, condutor formado por fios de cobre eletrolítico, têmpera meio dura, encordoamento classe 2, fornecedor Prysmian. 1x10mm² | Cabo | Cobre Nu | Aterramento | 1C | Embutido | 10
ELE | 8121 | ELETRODUTO METÁLICO FLEXÍVEL Ø3/4" | Eletroduto | Flexível | Trecho Reto | Tempo | Roscado | 3/4"
ELE | 8121 | CONECTOR BOX RETO EM ALUMÍNIO PARA CONEXÃO DE ELETRODUTO RÍGIDO Ø2" COM SUPERFÍCIE PLANA | Eletroduto | Alumínio | Box Curvo | Sch 40 | Sem Rosca | 2"
ELE | 8121 | CONDULETE TIPO "T" Ø2.1/2", SEM ROSCA, EM LIGA DE ALUMÍNIO SILÍCIO, COM TAMPA | Condulete | Alumínio | T | Tempo | Sem Rosca | 2.1/2"
ELE | 8121 | CABO NA CLASSE DE ISOLAMENTO 0,6/1[KV], ISOLAÇÃO EM EPR, COBERTURA EM PVC, CONSTITUÍDO POR CONDUTOR DE COBRE COM ENCORDOAMENTO CLASSE 5, TEMPERATURA MÁXIMA DO CONDUTOR 90º C EM REGIME CONTÍNUO, CONSTITUÍDO DE 1 CABO DE 4 VIAS DE #2,5[mm²], PRETO | Cabo | 0,6/1kV | Força e Comando | 4C | Não Aplicável | 2.5
ELE | 8121 | CONDULETE TIPO "LL" Ø3/4", SEM ROSCA, EM LIGA DE ALUMÍNIO SILÍCIO, COM TAMPA | Condulete | Alumínio | LL | Tempo | Sem Rosca | 3/4"
ELE | 8121 | CONECTOR BOX RETO EM ALUMÍNIO PARA CONEXÃO DE ELETRODUTO RÍGIDO Ø1.1/2" COM SUPERFÍCIE PLANA | Eletroduto | Alumínio | Box Curvo | Sch 40 | Sem Rosca | 1.1/2"
ELE | 8121 | CABO NA CLASSE DE ISOLAMENTO 1[KV], ISOLAÇÃO EM PVC, COBERTURA EM PVC, CONSTITUÍDO POR CONDUTOR DE COBRE COM ENCORDOAMENTO CLASSE 5, TEMPERATURA MÁXIMA DO CONDUTOR 70º C EM REGIME CONTÍNUO. IDENTIFICAÇÃO ATRAVÉS DE VEIAS PRETAS NUMERADAS. SEPARADOR: COROAS CONCÊNTRICAS. FITA NÃO HIGROSCÓPICA APLICADA SOBRE A REUNIÃO DOS CONDUTORES. CONSTITUÍDO DE 1 CABO DE 5 VIAS DE #2,5[mm²], PRETO | Cabo | 0,6/1kV | Força e Comando | 5C | Não Aplicável | 2.5
ELE | 8121 | CABO NA CLASSE DE ISOLAMENTO 0,45/0,75[KV], ISOLAÇÃO EM PVC, CONSTITUÍDO POR CONDUTOR DE COBRE COM ENCORDOAMENTO CLASSE 5, TEMPERATURA MÁXIMA DO CONDUTOR 70º C EM REGIME CONTÍNUO, CONSTITUÍDO DE 1 CABO DE #2,5[mm²], VERMELHO | Cabo | 450/750V | Iluminação | 1C | Não Aplicável | 2.5
ELE | 8121 | CONDULETE TIPO "T" Ø2", SEM ROSCA, EM LIGA DE ALUMÍNIO SILÍCIO, COM TAMPA | Condulete | Alumínio | T | Tempo | Sem Rosca | 2"
ELE | 8121 | ABRAÇADEIRA TIPO "D" COM CUNHA, PARA ELETRODUTO Ø1.1/2", EM AÇO GALVANIZADO À FOGO | Eletroduto | Galvanizado | Abraçadeira | Pesado | Sem Rosca | 1.1/2"
ELE | 8121 | TERMINAL DE FECHAMENTO, PARA ELETROCALHA LISA, EM AÇO GALVANIZADO À FOGO, CHAPA MSG18, LARGURA DE 200 x ABA 100mm | Eletrocalha | Galvanizado | Terminal de Fechamento | Leve | Sem Tampa | 200 X 100
ELE | 8121 | CONDULETE TIPO "LL" Ø1.1/2", SEM ROSCA, EM LIGA DE ALUMÍNIO SILÍCIO, COM TAMPA | Condulete | Alumínio | LL | Tempo | Sem Rosca | 1.1/2"
ELE | 8121 | SAÍDA LATERAL PARA ELETRODUTO Ø3/4", PARA PERFILADO DE 38x38mm, EM AÇO GALVANIZADO À FOGO, CHAPA MSG18 | Eletroduto | Galvanizado | Saída para Eletroduto | Horizontal | Sem Rosca | 3/4"
ELE | 8121 | CONDULETE TIPO "LL" Ø2", SEM ROSCA, EM LIGA DE ALUMÍNIO SILÍCIO, COM TAMPA | Condulete | Alumínio | LL | Tempo | Sem Rosca | 2"
ELE | 8121 | CONDULETE TIPO "T" Ø3/4", SEM ROSCA, EM LIGA DE ALUMÍNIO SILÍCIO, COM TAMPA | Condulete | Alumínio | T | Tempo | Sem Rosca | 3/4"
ELE | 8121 | ABRAÇADEIRA TIPO "D" COM CUNHA, PARA ELETRODUTO Ø3/4", EM AÇO GALVANIZADO À FOGO | Eletroduto | Galvanizado | Abraçadeira | Pesado | Sem Rosca | 3/4"
ELE | 8121 | CONDULETE TIPO "LL" Ø2.1/2", SEM ROSCA, EM LIGA DE ALUMÍNIO SILÍCIO, COM TAMPA | Condulete | Alumínio | LL | Tempo | Sem Rosca | 2.1/2"
ELE | 8121 | TERMINAL DE FECHAMENTO, PARA ELETROCALHA LISA, EM AÇO GALVANIZADO À FOGO, CHAPA MSG18, LARGURA DE 150 x ABA 100mm | Eletrocalha | Galvanizado | Terminal de Fechamento | Leve | Sem Tampa | 150 X 100
ELE | 8121 | ELETROCALHA LISA EM AÇO GALVANIZADO À FOGO, COM TAMPA, LARGURA 200 x ABA 100mm, CHAPA MSG18, FORNECIDO EM BARRA DE 3m | Eletrocalha | Galvanizado | Trecho Reto | Leve | Com Tampa | 200 X 100
ELE | 8121 | CABO NA CLASSE DE ISOLAMENTO 0,45/0,75[KV], ISOLAÇÃO EM PVC, CONSTITUÍDO POR CONDUTOR DE COBRE COM ENCORDOAMENTO CLASSE 5, TEMPERATURA MÁXIMA DO CONDUTOR 70º C EM REGIME CONTÍNUO, CONSTITUÍDO DE 1 CABO DE #2,5[mm²], BRANCO | Cabo | 450/750V | Iluminação | 1C | Não Aplicável | 2.5
ELE | 8121 | CONDULETE TIPO "T" Ø1.1/2", SEM ROSCA, EM LIGA DE ALUMÍNIO SILÍCIO, COM TAMPA | Condulete | Alumínio | T | Tempo | Sem Rosca | 1.1/2"
ELE | 8121 | CONECTOR BOX RETO EM ALUMÍNIO PARA CONEXÃO DE ELETRODUTO RÍGIDO Ø3/4" COM SUPERFÍCIE PLANA | Eletroduto | Alumínio | Box Curvo | Sch 40 | Sem Rosca | 3/4"
ELE | 8121 | CABO NA CLASSE DE ISOLAMENTO 0,45/0,75[KV], ISOLAÇÃO EM PVC, CONSTITUÍDO POR CONDUTOR DE COBRE COM ENCORDOAMENTO CLASSE 5, TEMPERATURA MÁXIMA DO CONDUTOR 70º C EM REGIME CONTÍNUO, CONSTITUÍDO DE 1 CABO DE #2,5[mm²], AMARELO | Cabo | 450/750V | Iluminação | 1C | Não Aplicável | 2.5
ELE | 8121 | Cabo de potência em cobre, têmpera mole, classe de encordoamento 5, classe de tensão 0,6/1kV, isolação em etileno propileno (EPR), cobertura em composto termoplástico livre de halogênio, não propagante a chama, com baixa emissão de fumaça e gases tóxicos, na cor preta, temperatura de serviço 90ºC, Normas NBR NM 280 e NBR 13248, tipo Afumex - 4 x 2,5mm2 - PRYSMIAN ou equivalente | Cabo | 0,6/1kV | Força e Comando | 4C | Não Aplicável | 2.5
ELE | 8121 | ELETRODUTO TIPO PESADO, EM AÇO GALVANIZADO À FOGO, Ø2", EM BARRA DE 3m (NBR 5598) | Eletroduto | Galvanizado | Trecho Reto | Pesado | Sem Rosca | 2"
ELE | 8121 | SAÍDA LATERAL PARA ELETRODUTO Ø1.1/2", PARA PERFILADO DE 38x38mm, EM AÇO GALVANIZADO À FOGO, CHAPA MSG18 | Eletroduto | Galvanizado | Saída para Eletroduto | Horizontal | Sem Rosca | 1.1/2"
ELE | 8121 | CONDULETE TIPO "LR" Ø2.1/2", SEM ROSCA, EM LIGA DE ALUMÍNIO SILÍCIO, COM TAMPA | Condulete | Alumínio | LR | Tempo | Sem Rosca | 2.1/2"
ELE | 8121 | FLANGE PARA QUADRO, PARA ELETROCALHA LISA, EM AÇO GALVANIZADO À FOGO, CHAPA MSG18, LARGURA DE 200 x ABA 100mm | Eletrocalha | Galvanizado | Flange | Leve | Sem Tampa | 200 X 100
ELE | 8121 | FLANGE PARA QUADRO, PARA ELETROCALHA LISA, EM AÇO GALVANIZADO À FOGO, CHAPA MSG18, LARGURA DE 150 x ABA 100mm | Eletrocalha | Galvanizado | Flange | Leve | Sem Tampa | 150 X 100
ELE | 8121 | ELETRODUTO TIPO PESADO, EM AÇO GALVANIZADO À FOGO, Ø3/4", EM BARRA DE 3m (NBR 5598) | Eletroduto | Galvanizado | Trecho Reto | Pesado | Sem Rosca | 3/4"
ELE | 8121 | CURVA VERTICAL INTERNA 90°, PARA ELETROCALHA LISA, EM AÇO GALVANIZADO À FOGO, CHAPA MSG18, LARGURA 200 x ABA 100mm | Eletrocalha | Galvanizado | Curva Vertical Interna | Leve | Sem Tampa | 200 X 100
ELE | 8121 | "TE" RETO, PARA ELETROCALHA LISA, EM AÇO GALVANIZADO À FOGO, CHAPA MSG18, LARGURA 200 x ABA 100mm | Eletrocalha | Galvanizado | Tê Horizontal | Leve | Sem Tampa | 200 X 100
ELE | 8121 | Cabo de potência em cobre, têmpera mole, classe de encordoamento 5, classe de tensão 0,6/1kV, isolação em etileno propileno (EPR), cobertura em composto termoplástico livre de halogênio, não propagante a chama, com baixa emissão de fumaça e gases tóxicos, na cor preta, temperatura de serviço 90ºC, Normas NBR NM 280 e NBR 13248, tipo Afumex - 1 x 2,5mm2 - PRYSMIAN ou equivalente | Cabo | 0,6/1kV | Força e Comando | 1C | Não Aplicável | 2.5
ELE | 8121 | ELETRODUTO TIPO PESADO, EM AÇO GALVANIZADO À FOGO, Ø1.1/2", EM BARRA DE 3m (NBR 5598) | Eletroduto | Galvanizado | Trecho Reto | Pesado | Sem Rosca | 1.1/2"
ELE | 8121 | CABO NA CLASSE DE ISOLAMENTO 0,45/0,75[KV], ISOLAÇÃO EM PVC, CONSTITUÍDO POR CONDUTOR DE COBRE COM ENCORDOAMENTO CLASSE 5, TEMPERATURA MÁXIMA DO CONDUTOR 70º C EM REGIME CONTÍNUO, CONSTITUÍDO DE 1 CABO DE #2,5[mm²], VERDE | Cabo | 450/750V | Iluminação | 1C | Não Aplicável | 2.5
ELE | 8121 | CABO DE COBRE NU, TÊMPERA MEIO-DURA, ENCORDOAMENTO CLASSE 2A (NBR 6524) #50mm² - 7 FIOS X Ø3,00mm | Cabo | Cobre Nu | Aterramento | 1C | Embutido | 50
ELE | 8121 | CONDULETE TIPO "TB" Ø2.1/2", SEM ROSCA, EM LIGA DE ALUMÍNIO SILÍCIO, COM TAMPA | Condulete | Alumínio | TB | Tempo | Sem Rosca | 2.1/2"
ELE | 8121 | CONDULETE TIPO "LR" Ø3/4", SEM ROSCA, EM LIGA DE ALUMÍNIO SILÍCIO, COM TAMPA | Condulete | Alumínio | LR | Tempo | Sem Rosca | 3/4"
ELE | 8121 | CONDULETE TIPO "TB" Ø1.1/2", SEM ROSCA, EM LIGA DE ALUMÍNIO SILÍCIO, COM TAMPA | Condulete | Alumínio | TB | Tempo | Sem Rosca | 1.1/2"
ELE | 8121 | CONDULETE TIPO "E" Ø1.1/2", SEM ROSCA, EM LIGA DE ALUMÍNIO SILÍCIO, COM TAMPA | Condulete | Alumínio | E | Tempo | Sem Rosca | 1.1/2"
ELE | 8121 | CURVA VERTICAL EXTERNA 90°, PARA ELETROCALHA LISA, EM AÇO GALVANIZADO À FOGO, CHAPA MSG18, LARGURA 150 x ABA 100mm | Eletrocalha | Galvanizado | Curva Vertical Externa | Leve | Sem Tampa | 150 X 100
ELE | 8121 | CONECTOR BOX RETO EM ALUMÍNIO PARA CONEXÃO DE ELETRODUTO RÍGIDO Ø2.1/2" COM SUPERFÍCIE PLANA | Eletroduto | Alumínio | Box Curvo | Sch 40 | Sem Rosca | 2.1/2"
ELE | 8121 | CABO NA CLASSE DE ISOLAMENTO 0,6/1[KV], ISOLAÇÃO EM EPR, COBERTURA EM PVC, CONSTITUÍDO POR CONDUTOR DE COBRE COM ENCORDOAMENTO CLASSE 5, TEMPERATURA MÁXIMA DO CONDUTOR 90º C EM REGIME CONTÍNUO, CONSTITUÍDO DE 1 CABO DE 4 VIAS DE #16[mm²], PRETO | Cabo | 0,6/1kV | Força e Comando | 4C | Não Aplicável | 16
ELE | 8121 | CABO NA CLASSE DE ISOLAMENTO 0,45/0,75[KV], ISOLAÇÃO EM PVC, CONSTITUÍDO POR CONDUTOR DE COBRE COM ENCORDOAMENTO CLASSE 5, TEMPERATURA MÁXIMA DO CONDUTOR 70º C EM REGIME CONTÍNUO, CONSTITUÍDO DE 1 CABO DE #2,5[mm²], PRETO | Cabo | 450/750V | Iluminação | 1C | Não Aplicável | 2.5
ELE | 8121 | ELETROCALHA LISA EM AÇO GALVANIZADO À FOGO, COM TAMPA, LARGURA 150 x ABA 100mm, CHAPA MSG18, FORNECIDO EM BARRA DE 3m | Eletrocalha | Galvanizado | Trecho Reto | Leve | Com Tampa | 150 X 100
ELE | 8121 | CONDULETE TIPO "LR" Ø2", SEM ROSCA, EM LIGA DE ALUMÍNIO SILÍCIO, COM TAMPA | Condulete | Alumínio | LR | Tempo | Sem Rosca | 2"
ELE | 8121 | Cabo de potência em cobre, têmpera mole, classe de encordoamento 5, classe de tensão 0,6/1kV, isolação em etileno propileno (EPR), cobertura em composto termoplástico livre de halogênio, não propagante a chama, com baixa emissão de fumaça e gases tóxicos, na cor preta, temperatura de serviço 90ºC, Normas NBR NM 280 e NBR 13248, tipo Afumex - 4 x 16mm2 - PRYSMIAN ou equivalente | Cabo | 0,6/1kV | Força e Comando | 4C | Não Aplicável | 16
ELE | 8121 | CONDULETE TIPO "LR" Ø1.1/2", SEM ROSCA, EM LIGA DE ALUMÍNIO SILÍCIO, COM TAMPA | Condulete | Alumínio | LR | Tempo | Sem Rosca | 1.1/2"
ELE | 8121 | CABO DE COBRE NU, TÊMPERA MEIO-DURA, ENCORDOAMENTO CLASSE 2A (NBR 6524), #25mm² - 7 FIOS X Ø2,06mm | Cabo | Cobre Nu | Aterramento | 1C | Embutido | 25
ELE | 8121 | ABRAÇADEIRA TIPO "D" COM CUNHA, PARA ELETRODUTO Ø1.1/2, EM AÇO GALVANIZADO À FOGO | Eletroduto | Galvanizado | Abraçadeira | Pesado | Sem Rosca | 1.1/2"
ELE | 8121 | ELETRODUTO TIPO PESADO, EM AÇO GALVANIZADO À FOGO, Ø2.1/2", EM BARRA DE 3m (NBR 5598) | Eletroduto | Galvanizado | Trecho Reto | Pesado | Sem Rosca | 2.1/2"
ELE | 8121 | CONDULETE TIPO "C" Ø3/4", SEM ROSCA, EM LIGA DE ALUMÍNIO SILÍCIO, COM TAMPA | Condulete | Alumínio | C | Tempo | Sem Rosca | 3/4"
ELE | 8133 | CABO; TIPO: ENERGIA; CONDUTOR: COBRE NU - TEMPERA MOLE; ENCORDOAMENTO: CLASSE 5; FORMACAO DO CONDUTOR: SEM; SECAO DO CONDUTOR: 16MM2; ISOLACAO DO CNDUTOR: PVC - 70 GRC; CLASSE DE TENSAO: 750V; NUMERO DE CONDUTORES: 1; IDENTIFICACAO DOS CONDUTORES: COR: VERDE; BLINDAGEM: SEM; SECAO BLINDAGEM: SEM; CAPA INTERNA: SEM; ARMACAO: SEM; COBERTURA: SEM; COR: SEM; NORMA DE APLICACAO: NBR NM 247-3; COMPLEMENTO: UV + ANTI-CHAMA; NORMA BRASKEM: PNE-70-00058; CODIGO ENGENHARIA: CBI-PVC-01 | Cabo | 450/750V | Iluminação | 1C | Não Aplicável | 16
ELE | 8133 | JUNÇÃO INTERNA TIPO T, PARA EMENDA DE PERFILADOS DE 38 x 38mm, FABRICADA EM CHAPA DE AÇO GALVANIZADO. | Perfilado | Galvanizado | Trecho Reto | Leve | Sem Tampa | 38 X 38
ELE | 8133 | CABO; TIPO: ENERGIA; CONDUTOR: COBRE NU - TEMPERA MOLE; ENCORDOAMENTO: CLASSE 5; FORMACAO DO CONDUTOR: SEM; SECAO DO CONDUTOR: 2,5MM2; ISOLACAO DO CNDUTOR: PVC - 70 GRC; CLASSE DE TENSAO: 750V; NUMERO DE CONDUTORES: 1; IDENTIFICACAO DOS CONDUTORES: COR: VERMELHA; BLINDAGEM: SEM; SECAO BLINDAGEM: SEM; CAPA INTERNA: SEM; ARMACAO: SEM; COBERTURA: SEM; COR: SEM; NORMA DE APLICACAO: NBR NM 247-3; COMPLEMENTO: UV + ANTI-CHAMA; NORMA BRASKEM: PNE-70-00058; CODIGO ENGENHARIA: CBI-PVC-01 | Cabo | 450/750V | Iluminação | 1C | Não Aplicável | 2.5
ELE | 8133 | CONDULETE METALICO, MATERIAL: ALUMINIO FUNDIDO, TRATAMENTO SUPERFICIAL: ESMALTADO, COR: CINZA, TIPO DE PROTECAO/ CLASSIFICACAO: TGVP, VEDACAO: COM JUNTA, TAMPA: CEGA, TAMANHO: PADRAO DO FABRICANTE, MODELO: LR, CONEXAO: NPT ASME B1.20.1, DIAMETRO NOMINAL: 3/4" | Condulete | Alumínio | LR | Tempo | Roscado | 3/4"
ELE | 8133 | CONDULETE METALICO, MATERIAL: ALUMINIO FUNDIDO, TRATAMENTO SUPERFICIAL: ESMALTADO, COR: CINZA, TIPO DE PROTECAO/ CLASSIFICACAO: TGVP, VEDACAO: COM JUNTA, TAMPA: CEGA, TAMANHO: PADRAO DO FABRICANTE, MODELO: LR, CONEXAO: NPT ASME B1.20.1, DIAMETRO NOMINAL: 1.1/2" | Condulete | Alumínio | LR | Tempo | Roscado | 1.1/2"
ELE | 8133 | Eletroduto de aço galvanizado, tipo leve, rosca NPT e 1 luva, fornecido em peças de 3m - diâmetro 3/4" | Eletroduto | Galvanizado | Trecho Reto | Pesado | Roscado | 3/4"
ELE | 8133 | CURVA VERTICAL EXTERNA 90º, P/ ELETROCALHA PERFURADA, CHAPA DE AÇO #14MSG, GALVANIZADA A FOGO, FORNECIDA COM TAMPA DE ENCAIXE A PRESSÃO. DIMENSÕES: 200 x 100mm - 90° - RAIO 300mm | Eletrocalha | Galvanizado | Curva Vertical Externa | Leve | Com Tampa | 200 X 100
ELE | 8133 | ELETRODUTO FLEXIVEL METALICO MONTADO; MATERIAL: ACO CARBONO; TIPO: FLEXIVEL; REVESTIMENTO EXTERNO: PVC; REVESTIMENTO INTERNO: NAO APLICAVEL; TIPO DE PROTECAO/ CLASSIFICACAO: A PROVA DE TEMPO; COMPRIMENTO: 1000,00 MM; CONECTOR 1: MACHO; CONECTOR 2: MACHO GIRATORIO; DIAMETRO NOMINAL: 1.1/2"; EXTREMIDADE DOS CONECTORES: ROSCA NPT ASME B1.20.1; MATERIAL DOS CONECTORES: LATAO; REVESTIMENTO DOS CONECTORES: GALVANIZADO; CODIGO ENGENHARIA: NAO APLICAVEL | Eletroduto | Flexível | Trecho Reto | Tempo | Roscado | 1.1/2"
ELE | 8133 | CABO; TIPO: ENERGIA; CONDUTOR: COBRE NU - TEMPERA MOLE; ENCORDOAMENTO: CLASSE 5; FORMACAO DO CONDUTOR: SEM; SECAO DO CONDUTOR: 2,5MM2; ISOLACAO DO CNDUTOR: PVC - 70 GRC; CLASSE DE TENSAO: 750V; NUMERO DE CONDUTORES: 1; IDENTIFICACAO DOS CONDUTORES: COR: VERDE; BLINDAGEM: SEM; SECAO BLINDAGEM: SEM; CAPA INTERNA: SEM; ARMACAO: SEM; COBERTURA: SEM; COR: SEM; NORMA DE APLICACAO: NBR NM 247-3; COMPLEMENTO: UV + ANTI-CHAMA; NORMA BRASKEM: PNE-70-00058; CODIGO ENGENHARIA: CBI-PVC-01 | Cabo | 450/750V | Iluminação | 1C | Não Aplicável | 2.5
ELE | 8133 | CURVA HORIZONTAL 90º, P/ ELETROCALHA PERFURADA, CHAPA DE AÇO #14MSG, GALVANIZADA A FOGO, FORNECIDA COM TAMPA DE ENCAIXE A PRESSÃO. DIMENSÕES: 200 x 100mm - 90° - RAIO 300mm | Eletrocalha | Galvanizado | Curva Horizontal | Leve | Com Tampa | 200 X 100
ELE | 8133 | CURVA METALICA ELETRODUTO; ANGULO: 90 GRAUS; MATERIAL: ACO CARBONO; REVESTIMENTO: GALVANIZADO A FOGO; CONEXAO: ROSCA NPT; COSTURA: COM; DIAMETRO NOMINAL: 1"; FORNECIMENTO: PADRAO DO FABRICANTE; NORMA: ABNT NBR-5597; PADRAO: ASME B1.20.1; CODIGO ENGENHARIA: CE9-AGF-01 | Eletroduto | Galvanizado | Curva | Pesado | Roscado | 1"
ELE | 8133 | CURVA VERTICAL INTERNA 90º, P/ ELETROCALHA PERFURADA, CHAPA DE AÇO #14MSG, GALVANIZADA A FOGO, FORNECIDA COM TAMPA DE ENCAIXE A PRESSÃO. DIMENSÕES: 200 x 100mm - 90° - RAIO 300mm | Eletrocalha | Galvanizado | Curva Vertical Interna | Leve | Com Tampa | 200 X 100
ELE | 8133 | ELETRODUTO FLEXIVEL METALICO MONTADO; MATERIAL: ACO CARBONO; TIPO: ESPIRALADO; REVESTIMENTO EXTERNO: PVC; REVESTIMENTO INTERNO: NAO APLICAVEL; TIPO DE PROTECAO/ CLASSIFICACAO: A PROVA DE TEMPO; COMPRIMENTO: 700,00 MM; CONECTOR 1: MACHO; CONECTOR 2: MACHO; DIAMETRO NOMINAL: 1"; EXTREMIDADE DOS CONECTORES: ROSCA NPT ASME B1.20.1; MATERIAL DOS CONECTORES: LATAO; REVESTIMENTO DOS CONECTORES: NAO APLICAVEL; CODIGO ENGENHARIA: NAO APLICAVEL | Eletroduto | Flexível | Trecho Reto | Tempo | Roscado | 1"
ELE | 8133 | CABO; TIPO: NU; CONDUTOR: COBRE NU - TEMPERA MOLE; ENCORDOAMENTO: CLASSE 2A; FORMACAO DO CONDUTOR: 7 FIOS; SECAO DO CONDUTOR: 35MM2; ISOLACAO DO CONDUTOR: SEM; CLASSE DE TENSAO: SEM; NUMERO DE CONDUTORES: 1; IDENTIFICACAO DOS CONDUTORES: SEM; BLINDAGEM: SEM; SECAO BLINDAGEM: SEM; CAPA INTERNA: SEM; ARMACAO: SEM; COBERTURA: SEM; COR: SEM; NORMA DE APLICACAO: NBR 6524; COMPLEMENTO: SEM; NORMA BRASKEM: PNE-70-00058; CODIGO ENGENHARIA: CBA-CNU-01 | Cabo | Cobre Nu | Aterramento | 1C | Embutido | 35
ELE | 8133 | CABO; TIPO: ENERGIA; CONDUTOR: COBRE NU - TEMPERA MOLE; ENCORDOAMENTO: CLASSE 5; FORMACAO DO CONDUTOR: SEM; SECAO DO CONDUTOR: 2,5MM2; ISOLACAO DO CNDUTOR: HEPR - 90 GRC; CLASSE DE TENSAO: 0,6/1KV; NUMERO DE CONDUTORES: 3; IDENTIFICACAO DOS CONDUTORES: COR: PRETO / AZUL CLARO / VERDE; BLINDAGEM: SEM; SECAO BLINDAGEM: SEM; CAPA INTERNA: SEM; ARMACAO: SEM; COBERTURA: PVC 105 GRC ST2; COR: PRETO; NORMA DE APLICACAO: NBR 7286 / NBR 6251; COMPLEMENTO: UV + ANTI-CHAMA; NORMA BRASKEM: PNE-80-00056; CODIGO ENGENHARIA: CAL-TES-01 | Cabo | 0,6/1kV | Força e Comando | 3C | Não Aplicável | 2.5
ELE | 8133 | CABO; TIPO: INSTRUMENTACAO; CONDUTOR: COBRE NU - TEMPERA MOLE; ENCORDOAMENTO: CLASSE 2; FORMACAO DO CONDUTOR: SEM; SECAO DO CONDUTOR: 1,0MM2; ISOLACAO DO CONDUTOR: PVC - 105 GRC; CLASSE DE TENSAO: 300V; NUMERO DE CONDUTORES: 1 TERNA; IDENTIFICACAO DOS CONDUTORES: COR: PRETO / BRANCO / VERMELHO; BLINDAGEM: TOTAL - FITA DE POLIESTER ALUMINIZADO - SEPARADOR EM FITA NAO HIGROSCOPICA; SECAO BLINDAGEM: DRENO 0,5 MM2 DE COBRE ESTANHADO; CAPA INTERNA: SEM; ARMACAO: SEM; COBERTURA: PVC ST1 70 GRC; COR: PRETO; NORMA DE APLICACAO: NBR 10300; COMPLEMENTO: UV + ANTI-CHAMA - PERFEITAMENTE CILINDRICO; NORMA BRASKEM: PNE-80-00016; CODIGO ENGENHARIA: CSE-TER-01 | Cabo | 300V | Instrumentação | 1 trio | Não Aplicável | 1
ELE | 8133 | CURVA METALICA ELETRODUTO; MATERIAL: ACO CARBONO; REVESTIMENTO: GALVANIZADO A FOGO; CONEXAO: ROSCA NPT; COSTURA: NAO APLICAVEL; DIAMETRO NOMINAL: 1.1/2"; FORNECIMENTO: PADRAO DO FABRICANTE; NORMA: ABNT NBR-5597; PADRAO: ASME B1.20.1; CODIGO ENGENHARIA: NAO APLICAVEL | Eletroduto | Galvanizado | Curva | Pesado | Roscado | 1.1/2"
ELE | 8133 | CABO; TIPO: ENERGIA; CONDUTOR: COBRE NU - TEMPERA MOLE; ENCORDOAMENTO: CLASSE 5; FORMACAO DO CONDUTOR: SEM; SECAO DO CONDUTOR: 2,5MM2; ISOLACAO DO CNDUTOR: EPR - 70 GRC; CLASSE DE TENSAO: 750V; NUMERO DE CONDUTORES: 1; IDENTIFICACAO DOS CONDUTORES: COR: PRETO; BLINDAGEM: SEM; SECAO BLINDAGEM: SEM; CAPA INTERNA: SEM; ARMACAO: SEM; COBERTURA: SEM; COR: SEM; NORMA DE APLICACAO: NBR 13248 / NBR 13570; COMPLEMENTO: ANTI-CHAMA; NORMA BRASKEM: PNE-70-00058; CODIGO ENGENHARIA: SEM | Cabo | 450/750V | Iluminação | 1C | Não Aplicável | 2.5
ELE | 8133 | ELETROCALHA PERFURADA, CHAPA DE AÇO #14MSG, GALVANIZADO A FOGO, FORNECIDA COM TAMPA DE ENCAIXE A PRESSÃO. DIMENSÕE: 200 x 100mm - 3000mm COMPRIMENTO | Eletrocalha | Galvanizado | Trecho Reto | Leve | Com Tampa | 200 X 100
ELE | 8133 | CONDULETE METALICO, MATERIAL: ALUMINIO, TRATAMENTO SUPERFICIAL: SEM, COR: CINZA MARTELADO, TIPO DE PROTECAO/ CLASSIFICACAO: TGVP/IP-65, VEDACAO: COM JUNTA NEOPRENE, TAMPA: APARAFUSADA, TAMANHO: PADRAO DO FABRICANTE, MODELO: LL, CONEXAO: NPT ASME B1.20.1, DIAMETRO NOMINAL: 1" | Condulete | Alumínio | LL | Tempo | Roscado | 1"
ELE | 8133 | CABO; TIPO: CONTROLE; CONDUTOR: COBRE NU - TEMPERA MOLE; ENCORDOAMENTO: CLASSE 5; FORMACAO DO CONDUTOR: SEM; SECAO DO CONDUTOR: 1,5MM2; ISOLACAO DO CNDUTOR: PVC - 70 GRC; CLASSE DE TENSAO: 1KV; NUMERO DE CONDUTORES: 2; IDENTIFICACAO DOS CONDUTORES: NUMERACAO + COR PRETO; BLINDAGEM: SEM; SECAO BLINDAGEM: SEM; CAPA INTERNA: SEM; ARMACAO: SEM; COBERTURA: PVC 70 GRC; COR: PRETO; NORMA DE APLICACAO: NBR 7289; COMPLEMENTO: UV + ANTI-CHAMA - PERFEITAMENTE CILINDRICO - SEPARADOR TOTAL EM FITA NAO HIGROSCOPICA; NORMA BRASKEM: PNE-80-00018; CODIGO ENGENHARIA: CBC-PVC-01 | Cabo | 0,6/1kV | Força e Comando | 2C | Não Aplicável | 1.5
ELE | 8133 | CABO; TIPO: ENERGIA; CONDUTOR: COBRE NU - TEMPERA MOLE; ENCORDOAMENTO: CLASSE 5; FORMACAO DO CONDUTOR: SEM; SECAO DO CONDUTOR: 6MM2; ISOLACAO DO CNDUTOR: HEPR - 90 GRC; CLASSE DE TENSAO: 0,6/1KV; NUMERO DE CONDUTORES: 3 | Cabo | 0,6/1kV | Força e Comando | 3C | Não Aplicável | 6
ELE | 8133 | CAIXA DE PASSAGEM TIPO CONDULETE , TIPO: T, A PROVA TGVP, EM LIGA DE ALUMINIO FUNDIDO COOPER-FREE, DE ALTA RESISTÊNCIA MECÂNICA E À CORROSÃO, COM TAMPA, COR CINZA TEXTURIZADO, ENTRADAS ROSCADAS NPT. Ø1”. | Condulete | Alumínio | T | Tempo | Roscado | 1"
ELE | 8133 | GRAMPO "U", PARA FIXAÇÃO DE ELETRODUTO, COM PORCAS E ARRUELAS DE PRESSÃO, ROSCAS NAS DUAS EXTREMIDADES, FABRICADO EM AÇO CARBONO, ZINCAGEM POR GALVANIZAÇÃO ELETROLÍTICA. Ø1” | Eletroduto | Galvanizado | Abraçadeira | Pesado | Sem Rosca | 1"
ELE | 8133 | GRAMPO "U", PARA FIXAÇÃO DE ELETRODUTO, COM PORCAS E ARRUELAS DE PRESSÃO, ROSCAS NAS DUAS EXTREMIDADES, FABRICADO EM AÇO CARBONO, ZINCAGEM POR GALVANIZAÇÃO ELETROLÍTICA. Ø1.1/2” | Eletroduto | Galvanizado | Abraçadeira | Pesado | Sem Rosca | 1.1/2"
ELE | 8133 | CONDULETE METALICO, MATERIAL: ALUMINIO FUNDIDO, TRATAMENTO SUPERFICIAL: ESMALTADO, COR: CINZA, TIPO DE PROTECAO/ CLASSIFICACAO: TGVP, VEDACAO: COM JUNTA, TAMPA: CEGA, TAMANHO: PADRAO DO FABRICANTE, MODELO: LR, CONEXAO: NPT ASME B1.20.1, DIAMETRO NOMINAL: 1" | Condulete | Alumínio | LR | Tempo | Roscado | 1"
ELE | 8133 | CABO; TIPO: ENERGIA; CONDUTOR: COBRE NU - TEMPERA MOLE; ENCORDOAMENTO: CLASSE 5; FORMACAO DO CONDUTOR: SEM; SECAO DO CONDUTOR: 10MM2; ISOLACAO DO CONDUTOR: HEPR - 90 GRC; CLASSE DE TENSAO: 0,6/1KV; NUMERO DE CONDUTORES: 3; IDENTIFICACAO DOS CONDUTORES: COR: PRETO / BRANCO / AZUL CLARO; BLINDAGEM: SEM; SECAO BLINDAGEM: SEM; CAPA INTERNA: SEM; ARMACAO: SEM; COBERTURA: PVC ST1 70 GRC; COR: PRETO; NORMA DE APLICACAO: NBR 7286; COMPLEMENTO: UV + ANTI-CHAMA; NORMA BRASKEM: PNE-70-00058; CODIGO ENGENHARIA: CBP-EPR-03 | Cabo | 0,6/1kV | Força e Comando | 3C | Não Aplicável | 10
ELE | 8133 | CONDULETE METALICO; MATERIAL: ALUMINIO FUNDIDO; TRATAMENTO SUPERFICIAL: REVESTIMENTO ANTICORROSIVO; COR: CINZA TEXTURIZADO; TIPO DE PROTECAO/ CLASSIFICACAO: TGVP; VEDACAO: COM JUNTA NEOPRENE; TAMPA: CEGA; TAMANHO: PADRAO DO FABRICANTE; MODELO: LB; CONEXAO: NPT ASME B1.20.1; DIAMETRO NOMINAL: 3/4"; CODIGO ENGENHARIA: CPT-ALU-01 | Condulete | Alumínio | LB | Tempo | Roscado | 3/4"
ELE | 8133 | CONDULETE METALICO; MATERIAL: ALUMINIO FUNDIDO; TRATAMENTO SUPERFICIAL: REVESTIMENTO ANTICORROSIVO; COR: CINZA TEXTURIZADO; TIPO DE PROTECAO/ CLASSIFICACAO: TGVP; VEDACAO: COM JUNTA NEOPRENE; TAMPA: CEGA; TAMANHO: PADRAO DO FABRICANTE; MODELO: LB; CONEXAO: NPT ASME B1.20.1; DIAMETRO NOMINAL: 1"; CODIGO ENGENHARIA: CPT-ALU-01 | Condulete | Alumínio | LB | Tempo | Roscado | 1"
ELE | 8133 | Niple metalico eletroduto curto; material aco carbono sae 1010/20; revestimento galvanizado a fogo; conexao rosca npt asme b1.20.1; a prova de explosao; zonas 1 e 2 grupo iib + h2 (1/2" a 2") grupos iia e iib (2.1/2" a 4") - diâmetro 3/4" | Eletroduto | Galvanizado | Niple | Pesado | Roscado | 3/4"
ELE | 8133 | CABO; TIPO: ENERGIA; CONDUTOR: COBRE NU - TEMPERA MOLE; ENCORDOAMENTO: CLASSE 5; FORMACAO DO CONDUTOR: SEM; SECAO DO CONDUTOR: 16MM2; ISOLACAO DO CONDUTOR: HEPR - 90 GRC; CLASSE DE TENSAO: 0,6/1KV; NUMERO DE CONDUTORES: 3; IDENTIFICACAO DOS CONDUTORES: COR: PRETO / BRANCO / AZUL CLARO; BLINDAGEM: SEM; SECAO BLINDAGEM: SEM; CAPA INTERNA: SEM; ARMACAO: SEM; COBERTURA: PVC ST1 70 GRC; COR: PRETO; NORMA DE APLICACAO: NBR 7286; COMPLEMENTO: UV + ANTI-CHAMA; NORMA BRASKEM: PNE-70-00058; CODIGO ENGENHARIA: CBP-EPR-03 | Cabo | 0,6/1kV | Força e Comando | 3C | Não Aplicável | 16
ELE | 8133 | CURVA METALICA ELETRODUTO; ANGULO: 90 GRAUS; MATERIAL: ACO CARBONO; REVESTIMENTO: GALVANIZADO A FOGO; CONEXAO: ROSCA NPT; COSTURA: COM; DIAMETRO NOMINAL: 3/4"; FORNECIMENTO: PADRAO DO FABRICANTE; NORMA: ABNT NBR-5597; PADRAO: ASME B1.20.1; CODIGO ENGENHARIA: CE9-AGF-01 | Eletroduto | Galvanizado | Curva | Pesado | Roscado | 3/4"
ELE | 8133 | PERFILADO CABOS; CONSTRUCAO: SIMPLES; MATERIAL: ACO CARBONO; REVESTIMENTO: GALVANIZADO A FOGO; ESPESSURA DA CHAPA: 14 MSG; TIPO: PERFURADO; ALTURA X LARGURA: 38,00 X 38,00 MM; COMPRIMENTO: 3000,00 MM; CODIGO ENGENHARIA: PRP-AGF-01 | Perfilado | Galvanizado | Trecho Reto | Leve | Sem Tampa | 38 X 38
ELE | 8133 | ELETRODUTO RIGIDO; MATERIAL: ACO CARBONO SAE 1020; REVESTIMENTO: GALVANIZADO A FOGO; COSTURA: COM; PADRAO: ABNT NBR-5597; CONEXAO: ROSCA NPT ASME B1.20.1; LUVA: 1 LUVA; EXTREMIDADE: ROSCADA; ESPESSURA: 2,65 MM; DIAMETRO NOMINAL: 1"; COMPRIMENTO: 3000,00 MM; FORNECIMENTO: NAO APLICAVEL. | Eletroduto | Galvanizado | Trecho Reto | Pesado | Roscado | 1"
ELE | 8133 | Arruela para fixação de eletroduto à caixa pela parte externa, em aço carbono; galvanizado eletrolitico, com corpo sextavado de ø 1/2" a 1.1/2" e oitavado de ø 2" a ø 4", rosca npt (ansi b1.20.1) - diâmetro 3/4" | Eletroduto | Galvanizado | Arruela | Pesado | Roscado | 3/4"
ELE | 8133 | JUNÇÃO INTERNA TIPO X, PARA EMENDA DE PERFILADOS DE 38 x 38mm, FABRICADO EM CHAPA DE AÇO GALVANIZADO. | Perfilado | Galvanizado | Trecho Reto | Leve | Sem Tampa | 38 X 38
ELE | 8133 | CONDULETE METALICO, MATERIAL: ALUMINIO, TRATAMENTO SUPERFICIAL: GALVANIZADO A FOGO, COR: CINZA MARTELADO, TIPO DE PROTECAO/ CLASSIFICACAO: TGVP/IP-65, VEDACAO: COM JUNTA NEOPRENE, TAMPA: APARAFUSADA, TAMANHO: PADRAO DO FABRICANTE, MODELO: LL, CONEXAO: NPT ASME B1.20.1, DIAMETRO NOMINAL: 3/4" | Condulete | Alumínio | LL | Tempo | Roscado | 3/4"
ELE | 8133 | CONDULETE METALICO; MATERIAL: ALUMINIO FUNDIDO; TRATAMENTO SUPERFICIAL: ESMALTADO; COR: CINZA; TIPO DE PROTECAO/ CLASSIFICACAO: TGVP; VEDACAO: COM JUNTA NEOPRENE; TAMPA: APARAFUSADA; TAMANHO: PADRAO DO FABRICANTE; MODELO: LL; CONEXAO: NPT ASME B1.20.1; DIAMETRO NOMINAL: 1.1/2"; CODIGO ENGENHARIA: NAO APLICAVEL | Condulete | Alumínio | LL | Tempo | Roscado | 1.1/2"
ELE | 8133 | ELETRODUTO RIGIDO; MATERIAL: ACO CARBONO SAE 1020; REVESTIMENTO: GALVANIZADO A FOGO; COSTURA: COM; PADRAO: ABNT NBR-5597; CONEXAO: ROSCA NPT ASME B1.20.1; LUVA: 1 LUVA; EXTREMIDADE: ROSCADA; ESPESSURA: 2,65 MM; DIAMETRO NOMINAL: 3/4"; COMPRIMENTO: 3000,00 MM; FORNECIMENTO: NAO APLICAVEL; CODIGO ENGENHARIA: ELG-PES-01 | Eletroduto | Galvanizado | Trecho Reto | Pesado | Roscado | 3/4"
ELE | 8133 | CABO; TIPO: INSTRUMENTACAO; CONDUTOR: COBRE NU - TEMPERA MOLE; ENCORDOAMENTO: CLASSE 2; FORMACAO DO CONDUTOR: SEM; SECAO DO CONDUTOR: 1,0MM2; ISOLACAO DO CNDUTOR: PVC - 105 GRC; CLASSE DE TENSAO: 300V; NUMERO DE CONDUTORES: 24 PAR; IDENTIFICACAO DOS CONDUTORES: PARES NUMERADOS + COR: PRETO / BRANCO; BLINDAGEM: INDIVIDUAL E TOTAL - FITA DE POLIESTER ALUMINIZADO - SEPARADOR EM FITA NAO HIGROSCOPICA - ENFAIXAMENTO DAS BLINDAGENS; SECAO BLINDAGEM: DRENO 0,5 MM2 DE COBRE ESTANHADO; CAPA INTERNA: SEM; ARMACAO: SEM; COBERTURA: PVC 70 GRC; COR: PRETO; NORMA DE APLICACAO: NBR 10300; COMPLEMENTO: UV + ANTI-CHAMA - CABO DE COMUNICACAO 0,5MM AZUL - PERFEITAMENTE CILINDRICO; NORMA BRASKEM: PNE-80-00016; CODIGO ENGENHARIA: MSE-PSA-01 | Cabo | 300V | Instrumentação | 4 par | Não Aplicável | 1
ELE | 8133 | CABO; TIPO: ENERGIA; CONDUTOR: COBRE NU - TEMPERA MOLE; ENCORDOAMENTO: CLASSE 2; FORMACAO DO CONDUTOR: SEM; SECAO DO CONDUTOR: 185MM2; ISOLACAO DO CONDUTOR: HEPR - 90 GRC; CLASSE DE TENSAO: 3,6/6KV; NUMERO DE CONDUTORES: 1; IDENTIFICACAO DOS CONDUTORES: A NUMEROS; BLINDAGEM: FIOS DE COBRE NU; SECAO BLINDAGEM: 6MM2; CAPA INTERNA: SEM; ARMACAO: SEM; COBERTURA: PVC ST1 70 GRC; COR: PRETO; NORMA DE APLICACAO: NBR 7286; COMPLEMENTO: UV + ANTI-CHAMA; NORMA BRASKEM: PNE-70-00058; CODIGO ENGENHARIA: CMT-EPR-01 | Cabo | 0,6/1kV | Força e Comando | 1C | Não Aplicável | 185
ELE | 8133 | CONDULETE METALICO; MATERIAL: ALUMINIO FUNDIDO; TRATAMENTO SUPERFICIAL: REVESTIMENTO ANTICORROSIVO; COR: CINZA TEXTURIZADO; TIPO DE PROTECAO/ CLASSIFICACAO: TGVP; VEDACAO: COM JUNTA NEOPRENE; TAMPA: CEGA; TAMANHO: PADRAO DO FABRICANTE; MODELO: LB; CONEXAO: NPT ASME B1.20.1; DIAMETRO NOMINAL: 1.1/2"; CODIGO ENGENHARIA: CPT-ALU-01 | Condulete | Alumínio | LB | Tempo | Roscado | 1.1/2"
ELE | 8133 | JUNCAO PERFILADO, MATERIAL: ACO, REVESTIMENTO: GALVANIZADO A FOGO, TIPO: EXTERNA, DIMENSOES: 38 X 38 MM | Perfilado | Galvanizado | Trecho Reto | Leve | Sem Tampa | 38 X 38
ELE | 8133 | ELETRODUTO RIGIDO; MATERIAL: ACO CARBONO; REVESTIMENTO: GALVANIZADO; COSTURA: COM; PADRAO: ABNT NBR-5597; CONEXAO: ROSCA NPT ASME B1.20.1; LUVA: 1 LUVA; EXTREMIDADE: ROSCADA; DIAMETRO NOMINAL: 1.1/2"; COMPRIMENTO: 3000,00 MM | Eletroduto | Galvanizado | Trecho Reto | Pesado | Roscado | 1.1/2"
ELE | 8133 | CABO; TIPO: INSTRUMENTACAO; CONDUTOR: COBRE NU - TEMPERA MOLE; ENCORDOAMENTO: CLASSE 2; FORMACAO DO CONDUTOR: SEM; SECAO DO CONDUTOR: 1,0MM2; ISOLACAO DO CNDUTOR: PVC - 105 GRC; CLASSE DE TENSAO: 300V; NUMERO DE CONDUTORES: 12 PAR; IDENTIFICACAO DOS CONDUTORES: PARES NUMERADOS + COR: PRETO / BRANCO; BLINDAGEM: INDIVIDUAL E TOTAL - FITA DE POLIESTER ALUMINIZADO - SEPARADOR EM FITA NAO HIGROSCOPICA - ENFAIXAMENTO DAS BLINDAGENS; SECAO BLINDAGEM: DRENO 0,5 MM2 DE COBRE ESTANHADO; CAPA INTERNA: SEM; ARMACAO: SEM; COBERTURA: PVC 70 GRC; COR: PRETO; NORMA DE APLICACAO: NBR 10300; COMPLEMENTO: UV + ANTI-CHAMA - CABO DE COMUNICACAO 0,5MM AZUL - PERFEITAMENTE CILINDRICO; NORMA BRASKEM: PNE-80-00016; CODIGO ENGENHARIA: MSE-PSA-01 | Cabo | 300V | Instrumentação | 12 par | Não Aplicável | 1
ELE | 8133 | CABO; TIPO: NU; CONDUTOR: COBRE NU - TEMPERA MEIO DURA; ENCORDOAMENTO: CLASSE 2A; FORMACAO DO CONDUTOR: 7 X 3,45 MM; SECAO DO CONDUTOR: 70MM2; ISOLACAO DO CONDUTOR: SEM; CLASSE DE TENSAO: SEM; NUMERO DE CONDUTORES: 7; IDENTIFICACAO DOS CONDUTORES: SEM; BLINDAGEM: SEM; SECAO BLINDAGEM: SEM; CAPA INTERNA: SEM; ARMACAO: SEM; COBERTURA: SEM; COR: SEM; NORMA DE APLICACAO: NBR 5419:2015-3/ NBR 6524/ NBR 5349; COMPLEMENTO: SEM; NORMA BRASKEM: SEM; CODIGO ENGENHARIA: SEM; FABRICANTE: NAO APLICAVEL | Cabo | Cobre Nu | Aterramento | 1C | Embutido | 70
ELE | 8133 | ELETRODUTO FLEXIVEL METALICO MONTADO; MATERIAL: ACO CARBONO; TIPO: FLEXIVEL; REVESTIMENTO EXTERNO: PVC; REVESTIMENTO INTERNO: NAO APLICAVEL; TIPO DE PROTECAO/ CLASSIFICACAO: TGVP; COMPRIMENTO: 1000,00 MM; CONECTOR 1: MACHO GIRATORIO; CONECTOR 2: MACHO GIRATORIO; DIAMETRO NOMINAL: 4"; EXTREMIDADE DOS CONECTORES: ROSCA NPT ASME B1.20.1; GRAU DE PROTECAO: IP-55; MATERIAL DOS CONECTORES: LATAO; REVESTIMENTO DOS CONECTORES: GALVANIZADO; CODIGO ENGENHARIA: NAO APLICAVEL | Eletroduto | Flexível | Trecho Reto | Tempo | Roscado | 4"
ELE | 8133 | CABO; TIPO: ENERGIA; CONDUTOR: COBRE NU - TEMPERA MOLE; ENCORDOAMENTO: CLASSE 5; FORMACAO DO CONDUTOR: SEM; SECAO DO CONDUTOR: 4 MM2; ISOLACAO DO CONDUTOR: HEPR - 90 GRC; CLASSE DE TENSAO: 0,6/1KV; NUMERO DE CONDUTORES: 3; IDENTIFICACAO DOS CONDUTORES: COR: PRETO / BRANCO / AZUL CLARO; BLINDAGEM: SEM; SECAO BLINDAGEM: SEM; CAPA INTERNA: SEM; ARMACAO: SEM; COBERTURA: PVC ST1 70 GRC; COR: PRETO; NORMA DE APLICACAO: NBR 7286; COMPLEMENTO: UV + ANTI-CHAMA; NORMA BRASKEM: PNE-70-00058; CODIGO ENGENHARIA: CBP-EPR-03 | Cabo | 0,6/1kV | Força e Comando | 3C | Não Aplicável | 4
ELE | 8137 | CABO UNIPOLAR, NBR 13248 E NBR 13570, CONDUTOR EM FIOS DE COBRE NU, TÊMPERA MOLE, ENCORDOAMENTO CLASSE 5, ISOLAÇÃO COMPOSTO TERMOFIXO EM BORRACHA (HEPR), COBERTURA C/ COMPOSTO TERMOPLÁSTICO NÃO HALOGENADO, 0.6/1kV - 90ºC ANTICHAMA, BAIXA EMISSÃO DE FUMAÇA E GASES TÓXICOS, COBERTURA NA COR VERDE NÚMERO DE CONDUTORES: 1SEÇÃO: 150mm2 | Cabo | 0,6/1kV | Força e Comando | 1C | Não Aplicável | 150
ELE | 8137 | CABO TETRAPOLAR, NBR 13248 E NBR 13570, CONDUTOR EM FIOS DE COBRE NU, TÊMPERA MOLE, ENCORDOAMENTO CLASSE 5, ISOLAÇÃO COMPOSTO TERMOFIXO EM BORRACHA (HEPR), COBERTURA C/ COMPOSTO TERMOPLÁSTICO NÃO HALOGENADO, 0.6/1kV - 90ºC ANTICHAMA, BAIXA EMISSÃO DE FUMAÇA E GASES TÓXICOS, COBERTURA NA COR PRETA NÚMERO DE CONDUTORES: 1x(4c#35mm2) | Cabo | 0,6/1kV | Força e Comando | 4C | Não Aplicável | 35
ELE | 8137 | CABO UNIPOLAR, NBR 13248 E NBR 13570, CONDUTOR EM FIOS DE COBRE NU, TÊMPERA MOLE, ENCORDOAMENTO CLASSE 5, ISOLAÇÃO COMPOSTO TERMOFIXO EM BORRACHA (HEPR), COBERTURA C/ COMPOSTO TERMOPLÁSTICO NÃO HALOGENADO, 0.6/1kV - 90ºC ANTICHAMA, BAIXA EMISSÃO DE FUMAÇA E GASES TÓXICOS, COBERTURA NA COR VERDE NÚMERO DE CONDUTORES: 1SEÇÃO: 50mm2 | Cabo | 0,6/1kV | Força e Comando | 1C | Não Aplicável | 50
ELE | 8137 | UNIDADE SELADORA Ø3", À PROVA DE EXPLOSÃO, PARA USO NA POSIÇÃO HORIZONTAL / VERTICAL, EM ALUMÍNIO FUNDIDO, ZONAS 1 e 2, GRUPOS IIA, IIB OU IIC. | Eletroduto | Alumínio | Unidade Seladora | Sch 40 | Roscado | 3"
ELE | 8137 | CONDULETE TIPO "C" Ex-d, Zonas 1 e 2, Grupos IIB/IIC, IP-66, Ø4", ROSCA NPT, FABRICADO EM ALUMÌNIO FUNDIDO | Condulete | Alumínio | C | Explosão | Roscado | 4"
ELE | 8137 | CABO UNIPOLAR, NBR 13248 E NBR 13570, CONDUTOR EM FIOS DE COBRE NU, TÊMPERA MOLE, ENCORDOAMENTO CLASSE 5, ISOLAÇÃO COMPOSTO TERMOFIXO EM BORRACHA (HEPR), COBERTURA C/ COMPOSTO TERMOPLÁSTICO NÃO HALOGENADO, 0.6/1kV - 90ºC ANTICHAMA, BAIXA EMISSÃO DE FUMAÇA E GASES TÓXICOS, COBERTURA NA COR PRETA NÚMERO DE CONDUTORES: 1SEÇÃO: 240mm2 | Cabo | 0,6/1kV | Força e Comando | 1C | Não Aplicável | 240
ELE | 8137 | CURVA 45° PARA BANDEJA (ELETROCALHA), COM FUNDO PERFURADO E ABA LISA COM VIROLA, FABRICADA EM CHAPA DE AÇO CARBONO #12 MSG, FUROS OBLONGOS, GALVANIZADA A FOGO,FORNECIDA COM TAMPA PARAFUSADA. L=200 x A=100 x C=3000 mm | Eletrocalha | Galvanizado | Curva Horizontal | Leve | Com Tampa | 200 X 100
ELE | 8137 | CURVA 90° P/ ELETRODUTO DE AÇO CARBONO TIPO PESADO, Ø3", NBR 5597 PARA ROSCA NPT, GALVANIZADO A FOGO | Eletroduto | Galvanizado | Curva | Pesado | Roscado | 3"
ELE | 8137 | CABO DE COBRE NU, FORMAÇÃO EM FIOS, TEMPERA MEIO DURA, CONFORME NBR 6524, ENCORDOAMENTO CLASSE 2A PARA SEÇÃO 35mm2 | Cabo | Cobre Nu | Aterramento | 1C | Embutido | 35
ELE | 8137 | CONDULETE TIPO "C" , Ø3", ROSCA NPT, FABRICADO EM ALUMÌNIO FUNDIDO | Condulete | Alumínio | C | Tempo | Roscado | 3"
ELE | 8137 | Condulete LR, em Alumínio, NBR 15701, à prova TGVP, parafusos A.Inox 304, vedação Neoprene, IP-54 min, pintura poliéster-pó, cinza N6.5, conexões rosc. NBR NM ISO 7.1, Ø 2" | Condulete | Alumínio | LR | Tempo | Roscado | 2"
ELE | 8137 | CONDULETE TIPO "C" , Ø1", ROSCA NPT, FABRICADO EM ALUMÌNIO FUNDIDO | Condulete | Alumínio | C | Tempo | Roscado | 1"
ELE | 8137 | CURVA 90° P/ ELETRODUTO DE AÇO CARBONO TIPO PESADO, Ø1", NBR 5597 PARA ROSCA NPT, GALVANIZADO A FOGO | Eletroduto | Galvanizado | Curva | Pesado | Roscado | 1"
ELE | 8137 | CABO DE COBRE NU, FORMAÇÃO EM FIOS, TEMPERA MEIO DURA, CONFORME NBR 6524, ENCORDOAMENTO CLASSE 3A PARA SEÇÃO 35mm2 | Cabo | Cobre Nu | Aterramento | 1C | Embutido | 35
ELE | 8137 | CABO DE COBRE NU, FORMAÇÃO EM FIOS, TEMPERA MEIO DURA, CONFORME NBR 6524, ENCORDOAMENTO CLASSE 2A PARA SEÇÃO 50mm2 | Cabo | Cobre Nu | Aterramento | 1C | Embutido | 50
ELE | 8137 | CABO TETRAPOLAR, NBR 13248 E NBR 13570, CONDUTOR EM FIOS DE COBRE NU, TÊMPERA MOLE, ENCORDOAMENTO CLASSE 5, ISOLAÇÃO COMPOSTO TERMOFIXO EM BORRACHA (HEPR), COBERTURA C/ COMPOSTO TERMOPLÁSTICO NÃO HALOGENADO, 0.6/1kV - 90ºC ANTICHAMA, BAIXA EMISSÃO DE FUMAÇA E GASES TÓXICOS, COBERTURA NA COR PRETA NÚMERO DE CONDUTORES: 1x(4c#50mm2) | Cabo | 0,6/1kV | Força e Comando | 4C | Não Aplicável | 50
ELE | 8137 | PERFILADO PERFURADO 38x38mm, EM CHAPA DE AÇO CARBONO #12 MSG, GALVANIZADO A FOGO, FORNECIDO EM BARRAS DE 6 m. POLEODUTO. | Perfilado | Galvanizado | Trecho Reto | Leve | Sem Tampa | 38 X 38
ELE | 8137 | Condulete TE, em Alumínio, NBR 15701, à prova TGVP, parafusos A.Inox 304, vedação Neoprene, IP-54 min, pintura poliéster-pó, cinza N6.5, conexões rosc. NBR NM ISO 7.1, Ø 2" | Condulete | Alumínio | T | Tempo | Roscado | 2"
ELE | 8137 | CURVA 90° PARA BANDEJA (ELETROCALHA), COM FUNDO PERFURADO E ABA LISA COM VIROLA, FABRICADA EM CHAPA DE AÇO CARBONO #12 MSG, FUROS OBLONGOS, GALVANIZADA A FOGO,FORNECIDA COM TAMPA PARAFUSADA. L=200 x A=100 x C=3000 mm | Eletrocalha | Galvanizado | Curva Horizontal | Leve | Com Tampa | 200 X 100
ELE | 8137 | CONDULETE TIPO "C" Ex-d, Zonas 1 e 2, Grupos IIB/IIC, IP-66 , Ø1", ROSCA NPT, FABRICADO EM ALUMÌNIO FUNDIDO | Condulete | Alumínio | C | Tempo | Roscado | 1"
ELE | 8137 | ELETRODUTO DE AÇO CARBONO TIPO PESADO, Ø3", NBR 5597 PARA ROSCA NPT, GALVANIZADO A FOGO, FORNECIDO EM BARRA DE 3,00 m., IDENTIFICADA COM A NBR E DIÂMETRO NOMINAL AO LONGO DA BARRA, ROSCADA NAS EXTREMIDADES COM UMA LUVA DO MESMO MATERIAL E PROTEÇÃO MECÂNICA NAS EXTREMIDADES | Eletroduto | Galvanizado | Trecho Reto | Pesado | Roscado | 3"
ELE | 8137 | Caixa redonda C, em Alumínio, à prova explosão Ex-d, parafusos A.Inox 304, vedação Neoprene, IP-65 pintura poliéster-pó, cinza N6.5, c/5 bornes p/cabos 0,5-2,5 mm2 montados em régua, conexões rosc. ASME B1.20.1 1/2" NPT | Condulete | Alumínio | C | Explosão | Roscado | 1.1/2"
ELE | 8137 | CABO UNIPOLAR, NBR 13248 E NBR 13570, CONDUTOR EM FIOS DE COBRE NU, TÊMPERA MOLE, ENCORDOAMENTO CLASSE 5, ISOLAÇÃO COMPOSTO TERMOFIXO EM BORRACHA (HEPR), COBERTURA C/ COMPOSTO TERMOPLÁSTICO NÃO HALOGENADO, 0.6/1kV - 90ºC ANTICHAMA, BAIXA EMISSÃO DE FUMAÇA E GASES TÓXICOS, COBERTURA NA COR PRETA NÚMERO DE CONDUTORES: 1SEÇÃO: 95mm2 | Cabo | 0,6/1kV | Força e Comando | 1C | Não Aplicável | 95
ELE | 8137 | CURVA HORIZONTAL 90° PARA LEITO PARA CABOS TRECHO RETO TIPO PESADO CONSTITUIDO DE DUAS LONGARINAS DE PERFIL "U" EM CHAPA DE 2,66 mm, DE AÇO CARBONO, GALVANIZAÇÃO A FOGO ABA INTERNA DE 19 x 100 mm , RAIO DE CURVATURA 520mm, TRAVESSAS DE PERFILADO DE 38X38 mm, EM CHAPA DE 1,9 mm, DISTANCIADAS DE 250 mm DISPOSTAS ALTERNADAMENTE UMA PERFURADA PARA CIMA E UMA LISA PARA BAIXO , LARGURA DA PEÇA: 400 mm | Leito | Galvanizado | Curva Horizontal | Pesado | Sem Tampa | 400 X 100
ELE | 8137 | CABO P/ INVERSOR DE FREQ.,NBR 7286, TRIPOLAR+N,CONDUT.EM FIOS DE COBRE NU TEMP.MOLE, ENCORD.CL.5, ISOL.C/ DUPLA CAMADA EM PVC 70ºC, CL.DE TENSÃO 0,6/1kV, IDENTIF.ATRAVÉS DE CORES, CONDUTOR CONCÊNTR.EM FIOS DE COBRE APLIC.HELICOIDALMENTE, BLIND.EM FITA DE COBRE APLIC.HELICOIDALMENTE, ENCHIM.E COBERT.EM PVC FLEX.S/ CHUMBO RESIST.À CHAMA NA COR PRETO. NÚMERO DE CONDUTORES: 3x150mm2+95mm2 | Cabo | 0,6/1kV | Força e Comando | 3C | Não Aplicável | 150
ELE | 8137 | ELETRODUTO DE AÇO CARBONO TIPO PESADO, Ø1.1/2", NBR 5597 PARA ROSCA NPT, GALVANIZADO A FOGO, FORNECIDO EM BARRA DE 3,00 m., IDENTIFICADA COM A NBR E DIÂMETRO NOMINAL AO LONGO DA BARRA, ROSCADA NAS EXTREMIDADES COM UMA LUVA DO MESMO MATERIAL E PROTEÇÃO MECÂNICA NAS EXTREMIDADES | Eletroduto | Galvanizado | Trecho Reto | Pesado | Roscado | 1.1/2"
ELE | 8137 | CONDULETE TIPO "C" , Ø1.1/2", ROSCA NPT, FABRICADO EM ALUMÌNIO FUNDIDO | Condulete | Alumínio | C | Tempo | Roscado | 1.1/2"
ELE | 8137 | TRECHO RETO EM BANDEJA (ELETROCALHA), COM FUNDO PERFURADO E ABA LISA COM VIROLA, FABRICADA EM CHAPA DE AÇO CARBONO #12 MSG, FUROS OBLONGOS, GALVANIZADA A FOGO,FORNECIDA COM TAMPA PARAFUSADA. L=200 x A=100 x C=6000 mm | Eletrocalha | Galvanizado | Trecho Reto | Leve | Com Tampa | 200 X 100
ELE | 8137 | CONDULETE TIPO "C" , Ø4", ROSCA NPT, FABRICADO EM ALUMÌNIO FUNDIDO | Condulete | Alumínio | C | Tempo | Roscado | 4"
ELE | 8137 | ELETRODUTO DE AÇO CARBONO TIPO PESADO, Ø1", NBR 5597 PARA ROSCA NPT, SEM COSTURA, GALVANIZADO A FOGO, FORNECIDO EM BARRA DE 3,00 m., IDENTIFICADA COM A NBR E DIÂMETRO NOMINAL AO LONGO DA BARRA, ROSCADA NAS EXTREMIDADES COM UMA LUVA DO MESMO MATERIAL E PROTEÇÃO MECÂNICA NAS EXTREMIDADES | Eletroduto | Galvanizado | Trecho Reto | Pesado | Roscado | 1"
ELE | 8137 | LEITO PARA CABOS TRECHO RETO TIPO PESADO CONSTITUIDO DE DUAS LONGARINAS DE PERFIL "U" EM CHAPA DE 2,66 mm, DE AÇO CARBONO, GALVANIZAÇÃO A FOGO ABA INTERNA DE 19 x 100 mm SEM RAIO DE CURVATURA TRAVESSAS DE PERFILADO DE 38X38 mm, EM CHAPA DE 1,9 mm, DISTANCIADAS DE 250 mm DISPOSTAS ALTERNADAMENTE UMA PERFURADA PARA CIMA E UMA LISA PARA BAIXO , EM PEÇAS COM COMPRIMENTO DE 3000 mm LARGURA DA PEÇA: 600 mm | Leito | Galvanizado | Trecho Reto | Pesado | Sem Tampa | 600 X 100
ELE | 8137 | ELETRODUTO RÍGIDO PESADO DE Ø3/4” . MATERIAL: AÇO CARBONO GALVANIZADO À FOGO. FORNECIDO EM BARRAS DE 3000mm COM UMA LUVA NA EXTREMIDADE E PROTETOR DE ROSCA NA OUTRA. ROSCA: NPT. INORMAS NBR 5598. FABRICANTE DE REFERÊNCIA: NUTSTEEL OU EQUIVALENTE | Eletroduto | Galvanizado | Trecho Reto | Pesado | Roscado | 3/4"
ELE | 8137 | Cabo de instrumentação, classe 300 V, NBR 10300, cond:Cobre nú, NBR NM 280 classe 2, isol:PVC/E 105ºC, sep:fita Poliéster individual, torção:50/65mm, blind colet:Alum/Poliéster, dreno:cobre estanhado, capa:PVC/ST2 105ºC preto, antichama, prot.UV, acab.cilindrico, Cor: Br / Pr 1x(2x1,0mm2+0,5mm2) | Cabo | 300V | Instrumentação | 1 par | Não Aplicável | 1
ELE | 8137 | CURVA 90° P/ ELETRODUTO DE AÇO CARBONO TIPO PESADO, Ø4", NBR 5597 PARA ROSCA NPT, GALVANIZADO A FOGO | Eletroduto | Galvanizado | Curva | Pesado | Roscado | 4"
ELE | 8137 | CABO DE POTÊNCIA UNIPOLAR, NBR 16132, EM FIOS DE COBRE NU, TÊMP. MOLE, ENCORD. CL. 2, BLIND. COMPOSTO TERMOFIXO SEMICONDUTOR, ISOL. COMPOSTO TERMOFIXO EM EPR 105°C, 12/20kV, BLIND. EM FIOS DE COBRE NU, FITA NÃO HIGROSCÓP. DE POLIÉSTER, COBERT. COMP. TERMOPLÁSTICO NÃO HALOGENADO, ANTICHAMA , BAIXA EMISSÃO FUMAÇA E GASES TÓXICOS, COBERT. COR PRETA. NÚMERO DE CONDUTORES: 1SEÇÃO: 50mm2 | Cabo | 12/20kV | Força e Comando | 1C | Não Aplicável | 50
ELE | 8137 | Eletrocalha lisa, trecho reto, em A.Carbono, #14 MSG, galvanizado a fogo, tipo "C" c/virola, peça de 3m. Dimensão 200(L) x100(A) | Eletrocalha | Galvanizado | Trecho Reto | Leve | Sem Tampa | 200 X 100
ELE | 8137 | CABO TETRAPOLAR, NBR 13248 E NBR 13570, CONDUTOR EM FIOS DE COBRE NU, TÊMPERA MOLE, ENCORDOAMENTO CLASSE 5, ISOLAÇÃO COMPOSTO TERMOFIXO EM BORRACHA (HEPR), COBERTURA C/ COMPOSTO TERMOPLÁSTICO NÃO HALOGENADO, 0.6/1kV - 90ºC ANTICHAMA, BAIXA EMISSÃO DE FUMAÇA E GASES TÓXICOS, COBERTURA NA COR PRETA NÚMERO DE CONDUTORES: 1x(4c#6mm2) | Cabo | 0,6/1kV | Força e Comando | 4C | Não Aplicável | 6
ELE | 8137 | CONDULETE TIPO "T" , Ø1.1/2", ROSCA NPT, FABRICADO EM ALUMÌNIO FUNDIDO | Condulete | Alumínio | T | Tempo | Roscado | 1.1/2"
ELE | 8137 | CONDULETE TIPO "LB" Ex-d, Zonas 1 e 2, Grupos IIB/IIC, IP-66 , Ø1", ROSCA NPT, FABRICADO EM ALUMÌNIO FUNDIDO | Condulete | Alumínio | LB | Explosão | Roscado | 1"
ELE | 8137 | Eletroduto rígido, pesado, em A.Carbono c/costura, rebarbas internas removidas, galv. a fogo, espessura parede e marcações conf. NBR 5597/5598, fornec. em barras de 3m, Ø 1.1/2" | Eletroduto | Galvanizado | Trecho Reto | Pesado | Sem Rosca | 1.1/2"
ELE | 8137 | ELETRODUTO DE AÇO CARBONO TIPO PESADO, Ø2", NBR 5597 PARA ROSCA NPT, SEM COSTURA, GALVANIZADO A FOGO, FORNECIDO EM BARRA DE 3,00 m., IDENTIFICADA COM A NBR E DIÂMETRO NOMINAL AO LONGO DA BARRA, ROSCADA NAS EXTREMIDADES COM UMA LUVA DO MESMO MATERIAL E PROTEÇÃO MECÂNICA NAS EXTREMIDADES | Eletroduto | Galvanizado | Trecho Reto | Pesado | Roscado | 2"
ELE | 8137 | UNIDADE SELADORA Ø2", À PROVA DE EXPLOSÃO, PARA USO NA POSIÇÃO HORIZONTAL / VERTICAL, EM ALUMÍNIO FUNDIDO, ZONAS 1 e 2, GRUPOS IIA, IIB OU IIC. | Eletroduto | Alumínio | Unidade Seladora | Sch 40 | Roscado | 2"
ELE | 8137 | Condulete TE, em Alumínio, NBR 15701, à prova TGVP, parafusos A.Inox 304, vedação Neoprene, IP-54 min, pintura poliéster-pó, cinza N6.5, conexões rosc. NBR NM ISO 7.1, Ø 1.1/2" | Condulete | Alumínio | T | Tempo | Roscado | 1.1/2"
ELE | 8137 | Arruela de fixação, em Alumínio isento de Cobre, à prova TGVP, sextavado, p/eletroduto, extrem roscada NBR NM ISO 7.1 Ø 2" | Eletroduto | Alumínio | Arruela | Sch 40 | Roscado | 2"
ELE | 8137 | CABO P/ INVERSOR DE FREQ.,NBR 7286, TRIPOLAR+N,CONDUT.EM FIOS DE COBRE NU TEMP.MOLE, ENCORD.CL.5, ISOL.C/ DUPLA CAMADA EM PVC 70ºC, CL.DE TENSÃO 0,6/1kV, IDENTIF.ATRAVÉS DE CORES, CONDUTOR CONCÊNTR.EM FIOS DE COBRE APLIC.HELICOIDALMENTE, BLIND.EM FITA DE COBRE APLIC.HELICOIDALMENTE, ENCHIM.E COBERT.EM PVC FLEX.S/ CHUMBO RESIST.À CHAMA NA COR PRETO. NÚMERO DE CONDUTORES: 3x95mm2+50mm2 | Cabo | 0,6/1kV | Força e Comando | 4C | Não Aplicável | 95
ELE | 8137 | Arruela de fixação, em Alumínio isento de Cobre, à prova TGVP, sextavado, p/eletroduto, extrem roscada NBR NM ISO 7.1 Ø 3/4" | Eletroduto | Alumínio | Arruela | Sch 40 | Roscado | 3/4"
ELE | 8137 | Eletroduto rígido, pesado, em A.Carbono c/costura, rebarbas internas removidas, galv. a fogo, espessura parede e marcações conf. NBR 5597/5598, fornec. em barras de 3m, Ø 1" | Eletroduto | Galvanizado | Trecho Reto | Pesado | Sem Rosca | 1"
ELE | 8137 | Bucha de fixação/acabamento, em Alumínio isento de Cobre, à prova TGVP, sextavado, p/eletroduto, extrem roscada NBR NM ISO 7.1 Ø 2" | Eletroduto | Alumínio | Bucha | Sch 40 | Roscado | 2"
ELE | 8137 | Cabo de potência, classe 0,6/1 kV, NBR 6251, cond:Cobre nú, NBR NM 280 classe 5, isol:PVC/A 70ºC, capa PVC/ST1 80ºC preto, antichama, prot.UV, acab.cilindrico, condutores Cz/Az-cl/Vd 1x(3Cx10,0mm2) | Cabo | 0,6/1kV | Força e Comando | 3C | Não Aplicável | 10
ELE | 8137 | ELETRODUTO DE AÇO CARBONO TIPO PESADO, Ø1", NBR 5597 PARA ROSCA NPT, GALVANIZADO A FOGO, FORNECIDO EM BARRA DE 3,00 m., IDENTIFICADA COM A NBR E DIÂMETRO NOMINAL AO LONGO DA BARRA, ROSCADA NAS EXTREMIDADES COM UMA LUVA DO MESMO MATERIAL E PROTEÇÃO MECÂNICA NAS EXTREMIDADES | Eletroduto | Galvanizado | Trecho Reto | Pesado | Roscado | 1"
ELE | 8137 | CONDULETE TIPO "LB" Ex-d, Zonas 1 e 2, Grupos IIB/IIC, IP-66 , Ø1.1/2", ROSCA NPT, FABRICADO EM ALUMÌNIO FUNDIDO | Condulete | Alumínio | LB | Explosão | Roscado | 1.1/2"
ELE | 8137 | CABO UNIPOLAR, NBR 13248 E NBR 13570, CONDUTOR EM FIOS DE COBRE NU, TÊMPERA MOLE, ENCORDOAMENTO CLASSE 5, ISOLAÇÃO COMPOSTO TERMOFIXO EM BORRACHA (HEPR), COBERTURA C/ COMPOSTO TERMOPLÁSTICO NÃO HALOGENADO, 0.6/1kV - 90ºC ANTICHAMA, BAIXA EMISSÃO DE FUMAÇA E GASES TÓXICOS, COBERTURA NA COR VERDE NÚMERO DE CONDUTORES: 1SEÇÃO: 16mm2 | Cabo | 0,6/1kV | Força e Comando | 1C | Não Aplicável | 16
ELE | 8137 | CONDULETE TIPO "LB" , Ø3", ROSCA NPT, FABRICADO EM ALUMÌNIO FUNDIDO | Condulete | Alumínio | LB | Tempo | Roscado | 3"
ELE | 8137 | CONDULETE TIPO "T" , Ø1", ROSCA NPT, FABRICADO EM ALUMÌNIO FUNDIDO | Condulete | Alumínio | T | Tempo | Roscado | 1"
ELE | 8137 | CONDULETE TIPO "C" Ex-d, Zonas 1 e 2, Grupos IIB/IIC, IP-66, Ø1.1/2", ROSCA NPT, FABRICADO EM ALUMÌNIO FUNDIDO | Condulete | Alumínio | C | Tempo | Roscado | 1.1/2"
ELE | 8137 | Bucha de fixação/acabamento, em Alumínio isento de Cobre, à prova TGVP, sextavado, p/eletroduto, extrem roscada NBR NM ISO 7.1 Ø 3/4" | Eletroduto | Alumínio | Bucha | Sch 40 | Roscado | 3/4"
ELE | 8137 | Bucha de fixação/acabamento, em Alumínio isento de Cobre, à prova TGVP, sextavado, p/eletroduto, extrem roscada NBR NM ISO 7.1 Ø 1" | Eletroduto | Alumínio | Bucha | Sch 40 | Roscado | 1"
ELE | 8137 | CABO TETRAPOLAR, NBR 13248 E NBR 13570, CONDUTOR EM FIOS DE COBRE NU, TÊMPERA MOLE, ENCORDOAMENTO CLASSE 5, ISOLAÇÃO COMPOSTO TERMOFIXO EM BORRACHA (HEPR), COBERTURA C/ COMPOSTO TERMOPLÁSTICO NÃO HALOGENADO, 0.6/1kV - 90ºC ANTICHAMA, BAIXA EMISSÃO DE FUMAÇA E GASES TÓXICOS, COBERTURA NA COR PRETA NÚMERO DE CONDUTORES: 1x(4c#2,5mm2) | Cabo | 0,6/1kV | Força e Comando | 4C | Não Aplicável | 2.5
ELE | 8137 | CURVA VERTICAL EXTERNA PARA LEITO DE CABOS TIPO PESADOCONSTITUIDO DE DUAS LONGARINAS DE PERFIL "U" EM CHAPA DE 2,66 mm, DE AÇO CARBONO, GALVANIZAÇÃO A FOGO ABA INTERNA DE 19 x 100 mm SEM RAIO DE CURVATURA TRAVESSAS DE PERFILADO DE 38X38 mm, EM CHAPA DE 1,9 mm, DISTANCIADAS DE 250 mm DISPOSTAS ALTERNADAMENTE UMA PERFURADA PARA CIMA E UMA LISA PARA BAIXO , EM PEÇAS COM COMPRIMENTO DE 3000 mm LARGURA DA PEÇA: 800 mm | Leito | Galvanizado | Curva Vertical Externa | Pesado | Sem Tampa | 800 X 100
ELE | 8137 | CONDULETE TIPO "LB" Ex-d, Zonas 1 e 2, Grupos IIB/IIC, IP-66 , Ø2", ROSCA NPT, FABRICADO EM ALUMÌNIO FUNDIDO | Condulete | Alumínio | LB | Explosão | Roscado | 2"
ELE | 8137 | PRENSA-CABO TIPO UNIÃO PARA UTILIZAÇÃO EM CABO NÃO ARMADO, FABRICADO CONFORME NORMA NBR 10861(EB-1980) EM ALUMÍNIO EXTRUDADO ACABAMENTO NIQUELADO À PROVA EXPLOSÃO (Ex-d), PARA INSTALAÇÃO EM ZONAS 1 E 2, GRUPOS IIA, IIB E IIC ROSCA(S) NPT, CONFORME ASME B1.20.1 EXTERNA(S). DIMENSÃO: 1/2" REFERÊNCIA: NUTSTEEL OU EQUIVALENTE. CÓD "NEA2FRC" | Eletroduto | Alumínio | Prensa Cabo | Explosão | Roscado | 1/2"
ELE | 8137 | PRENSA-CABO TIPO UNIÃO PARA UTILIZAÇÃO EM CABO NÃO ARMADO, FABRICADO CONFORME NORMA NBR 10861(EB-1980) EM ALUMÍNIO EXTRUDADO ACABAMENTO NIQUELADO À PROVA EXPLOSÃO (Ex-d), PARA INSTALAÇÃO EM ZONAS 1 E 2, GRUPOS IIA, IIB E IIC ROSCA(S) NPT, CONFORME ASME B1.20.1 EXTERNA(S). DIMENSÃO: 1/2" REFERÊNCIA: NUTSTEEL OU EQUIVALENTE. CÓD "NEA2FRC" | Eletroduto | Alumínio | Prensa Cabo | Explosão | Roscado | 1/2"
ELE | 8137 | CURVA 45° PARA BANDEJA (ELETROCALHA), COM FUNDO PERFURADO E ABA LISA COM VIROLA, FABRICADA EM CHAPA DE AÇO CARBONO #12 MSG, FUROS OBLONGOS, GALVANIZADA A FOGO,FORNECIDA COM TAMPA PARAFUSADA. L=100 x A=100 x C=3000 mm | Eletrocalha | Galvanizado | Curva Horizontal | Leve | Com Tampa | 100 X 100
ELE | 8137 | Bucha de redução, em Alumínio isento de Cobre, à prova TGVP, p/eletroduto, extrem roscada NBR NM ISO 7.1 Ø 2" x 1" | Eletroduto | Alumínio | Bucha de Redução | Sch 40 | Roscado | 2"
ELE | 8137 | CABO UNIPOLAR, NBR 13248 E NBR 13570, CONDUTOR EM FIOS DE COBRE NU, TÊMPERA MOLE, ENCORDOAMENTO CLASSE 5, ISOLAÇÃO COMPOSTO TERMOFIXO EM BORRACHA (HEPR), COBERTURA C/ COMPOSTO TERMOPLÁSTICO NÃO HALOGENADO, 0.6/1kV - 90ºC ANTICHAMA, BAIXA EMISSÃO DE FUMAÇA E GASES TÓXICOS, COBERTURA NA COR VERDE NÚMERO DE CONDUTORES: 1SEÇÃO: 120mm2 | Cabo | 0,6/1kV | Força e Comando | 1C | Não Aplicável | 120
ELE | 8137 | Condulete tipo "C", em Alumínio, NBR 15701, à prova TGVP, parafusos A.Inox 304, vedação Neoprene, IP-54 min, pintura poliéster-pó, cinza N6.5, conexões rosc. NBR NM ISO 7.1, Ø 1" | Condulete | Alumínio | C | Tempo | Roscado | 1"
ELE | 8137 | CURVA 90° PARA BANDEJA (ELETROCALHA), COM FUNDO PERFURADO E ABA LISA COM VIROLA, FABRICADA EM CHAPA DE AÇO CARBONO #12 MSG, FUROS OBLONGOS, GALVANIZADA A FOGO,FORNECIDA COM TAMPA PARAFUSADA. L=100 x A=100 x C=3000 mm | Eletrocalha | Galvanizado | Curva Horizontal | Leve | Com Tampa | 100 X 100
ELE | 8137 | ELETRODUTO DE AÇO CARBONO TIPO PESADO, Ø4", NBR 5597 PARA ROSCA NPT, GALVANIZADO A FOGO, FORNECIDO EM BARRA DE 3,00 m., IDENTIFICADA COM A NBR E DIÂMETRO NOMINAL AO LONGO DA BARRA, ROSCADA NAS EXTREMIDADES COM UMA LUVA DO MESMO MATERIAL E PROTEÇÃO MECÂNICA NAS EXTREMIDADES | Eletroduto | Galvanizado | Trecho Reto | Pesado | Roscado | 4"
ELE | 8137 | CABO UNIPOLAR, NBR 13248 E NBR 13570, CONDUTOR EM FIOS DE COBRE NU, TÊMPERA MOLE, ENCORDOAMENTO CLASSE 5, ISOLAÇÃO COMPOSTO TERMOFIXO EM BORRACHA (HEPR), COBERTURA C/ COMPOSTO TERMOPLÁSTICO NÃO HALOGENADO, 0.6/1kV - 90ºC ANTICHAMA, BAIXA EMISSÃO DE FUMAÇA E GASES TÓXICOS, COBERTURA NA COR PRETA NÚMERO DE CONDUTORES: 1SEÇÃO: 70mm2 | Cabo | 0,6/1kV | Força e Comando | 1C | Não Aplicável | 70
ELE | 8137 | Condulete tipo "C", em Alumínio, NBR 15701, à prova TGVP, parafusos A.Inox 304, vedação Neoprene, IP-54 min, pintura poliéster-pó, cinza N6.5, conexões rosc. NBR NM ISO 7.1, Ø 2" | Condulete | Alumínio | C | Tempo | Roscado | 2"
ELE | 8137 | CONDULETE TIPO "C" , Ø2", ROSCA NPT, FABRICADO EM ALUMÌNIO FUNDIDO | Condulete | Alumínio | C | Tempo | Roscado | 2"
ELE | 8137 | UNIDADE SELADORA Ø1.1/2", À PROVA DE EXPLOSÃO, PARA USO NA POSIÇÃO HORIZONTAL / VERTICAL, EM ALUMÍNIO FUNDIDO, ZONAS 1 e 2, GRUPOS IIA, IIB OU IIC. | Eletroduto | Alumínio | Unidade Seladora | Sch 40 | Roscado | 1.1/2"
ELE | 8137 | CABO SINGELO, NBR NM 247-2, NBR NM 247-3 e NBR NM 280, CONDUTOR EM FIOS DE COBRE NU, TEMPERA MOLE, FORMA REDONDA COMPACTA, ENCORDOAMENTO CLASSE 5, DUPLA CAMADA DE ISOLAÇÃO 450/750V EM PVC 70ºC ANTICHAMA, NA COR VERDE #6 mm² DA PRYSMIAN. | Cabo | 450/750V | Iluminação | 1C | Não Aplicável | 6
ELE | 8137 | Curva vertical interna 90º para eletrocalha lisa em aço caborno galvanizado a fogo. Dimensão 200(L) x100(A) | Eletrocalha | Galvanizado | Curva Vertical Interna | Leve | Sem Tampa | 200 X 100
ELE | 8137 | Condulete TE, em Alumínio, NBR 15701, à prova TGVP, parafusos A.Inox 304, vedação Neoprene, IP-54 min, pintura poliéster-pó, cinza N6.5, conexões rosc. NBR NM ISO 7.1, Ø 1" | Condulete | Alumínio | T | Tempo | Roscado | 1"
ELE | 8137 | ELETRODUTO RÍGIDO PESADO DE Ø3/4” . MATERIAL: AÇO CARBONO GALVANIZADO À FOGO. FORNECIDO EM BARRAS DE 3000mm COM UMA LUVA NA EXTREMIDADE E PROTETOR DE ROSCA NA OUTRA. ROSCA: NPT. INORMAS NBR 5598. FABRICANTE DE REFERÊNCIA: NUTSTEEL OU EQUIVALENTE | Eletroduto | Galvanizado | Trecho Reto | Pesado | Roscado | 3/4"
ELE | 8137 | LEITO PARA CABOS TRECHO RETO TIPO PESADO CONSTITUIDO DE DUAS LONGARINAS DE PERFIL "U" EM CHAPA DE 2,66 mm, DE AÇO CARBONO, GALVANIZAÇÃO A FOGO ABA INTERNA DE 19 x 100 mm SEM RAIO DE CURVATURA TRAVESSAS DE PERFILADO DE 38X38 mm, EM CHAPA DE 1,9 mm, DISTANCIADAS DE 250 mm DISPOSTAS ALTERNADAMENTE UMA PERFURADA PARA CIMA E UMA LISA PARA BAIXO , EM PEÇAS COM COMPRIMENTO DE 3000 mm LARGURA DA PEÇA: 800 mm | Leito | Galvanizado | Trecho Reto | Pesado | Sem Tampa | 800 X 100
ELE | 8137 | CABO UNIPOLAR, NBR 13248 E NBR 13570, CONDUTOR EM FIOS DE COBRE NU, TÊMPERA MOLE, ENCORDOAMENTO CLASSE 5, ISOLAÇÃO COMPOSTO TERMOFIXO EM BORRACHA (HEPR), COBERTURA C/ COMPOSTO TERMOPLÁSTICO NÃO HALOGENADO, 0.6/1kV - 90ºC ANTICHAMA, BAIXA EMISSÃO DE FUMAÇA E GASES TÓXICOS, COBERTURA NA COR VERDE NÚMERO DE CONDUTORES: 1SEÇÃO: 25mm2 | Cabo | 0,6/1kV | Força e Comando | 1C | Não Aplicável | 25
ELE | 8137 | Cabo de potência, classe 0,6/1 kV, NBR 6251, cond:Cobre nú, NBR NM 280 classe 5, isol:PVC/A 70ºC, capa PVC/ST1 80ºC preto, antichama, prot.UV, acab.cilindrico, condutores Cz/Az-cl/Vd 1x(3Cx2,5mm²) | Cabo | 0,6/1kV | Força e Comando | 3C | Não Aplicável | 2.5
ELE | 8137 | CONDULETE TIPO "LB" Ex-d, Zonas 1 e 2, Grupos IIB/IIC, IP-66 , Ø1.1/2", ROSCA NPT, FABRICADO EM ALUMÌNIO FUNDIDO | Condulete | Alumínio | LB | Explosão | Roscado | 1.1/2"
ELE | 8137 | ELETRODUTO DE AÇO CARBONO TIPO PESADO, Ø2", NBR 5597 PARA ROSCA NPT, GALVANIZADO A FOGO, FORNECIDO EM BARRA DE 3,00 m., IDENTIFICADA COM A NBR E DIÂMETRO NOMINAL AO LONGO DA BARRA, ROSCADA NAS EXTREMIDADES COM UMA LUVA DO MESMO MATERIAL E PROTEÇÃO MECÂNICA NAS EXTREMIDADES | Eletroduto | Galvanizado | Trecho Reto | Pesado | Roscado | 2"
ELE | 8137 | UNIDADE SELADORA Ø4", À PROVA DE EXPLOSÃO, PARA USO NA POSIÇÃO HORIZONTAL / VERTICAL, EM ALUMÍNIO FUNDIDO, ZONAS 1 e 2, GRUPOS IIA, IIB OU IIC. | Eletroduto | Alumínio | Unidade Seladora | Sch 40 | Roscado | 4"
ELE | 8137 | CABO TETRAPOLAR, NBR 13248 E NBR 13570, CONDUTOR EM FIOS DE COBRE NU, TÊMPERA MOLE, ENCORDOAMENTO CLASSE 5, ISOLAÇÃO COMPOSTO TERMOFIXO EM BORRACHA (HEPR), COBERTURA C/ COMPOSTO TERMOPLÁSTICO NÃO HALOGENADO, 0.6/1kV - 90ºC ANTICHAMA, BAIXA EMISSÃO DE FUMAÇA E GASES TÓXICOS, COBERTURA NA COR PRETA NÚMERO DE CONDUTORES: 1x(4c#10mm2) | Cabo | 0,6/1kV | Força e Comando | 4C | Não Aplicável | 10
ELE | 8137 | CONDULETE TIPO "LB" , Ø1", ROSCA NPT, FABRICADO EM ALUMÌNIO FUNDIDO | Condulete | Alumínio | LB | Tempo | Roscado | 1"
ELE | 8137 | TRECHO RETO EM BANDEJA (ELETROCALHA), COM FUNDO PERFURADO E ABA LISA COM VIROLA, FABRICADA EM CHAPA DE AÇO CARBONO #12 MSG, FUROS OBLONGOS, GALVANIZADA A FOGO, FORNECIDA COM TAMPA PARAFUSADA. L=100 x A=100 x C=3000 mm | Eletrocalha | Galvanizado | Trecho Reto | Leve | Com Tampa | 100 X 100
ELE | 8137 | LEITO PARA CABOS TRECHO RETO TIPO PESADO CONSTITUIDO DE DUAS LONGARINAS DE PERFIL "U" EM CHAPA DE 2,66 mm, DE AÇO CARBONO, GALVANIZAÇÃO A FOGO ABA INTERNA DE 19 x 100 mm SEM RAIO DE CURVATURA TRAVESSAS DE PERFILADO DE 38X38 mm, EM CHAPA DE 1,9 mm, DISTANCIADAS DE 250 mm DISPOSTAS ALTERNADAMENTE UMA PERFURADA PARA CIMA E UMA LISA PARA BAIXO , EM PEÇAS COM COMPRIMENTO DE 3000 mm LARGURA DA PEÇA: 400 mm | Leito | Galvanizado | Trecho Reto | Pesado | Sem Tampa | 400 X 100
ELE | 8137 | CONDULETE TIPO "LB" , Ø2", ROSCA NPT, FABRICADO EM ALUMÌNIO FUNDIDO | Condulete | Alumínio | LB | Tempo | Roscado | 2"
ELE | 8137 | CURVA HORIZONTAL 90° PARA LEITO PARA CABOS TRECHO RETO TIPO PESADO CONSTITUIDO DE DUAS LONGARINAS DE PERFIL "U" EM CHAPA DE 2,66 mm, DE AÇO CARBONO, GALVANIZAÇÃO A FOGO ABA INTERNA DE 19 x 100 mm , RAIO DE CURVATURA 520mm, TRAVESSAS DE PERFILADO DE 38X38 mm, EM CHAPA DE 1,9 mm, DISTANCIADAS DE 250 mm DISPOSTAS ALTERNADAMENTE UMA PERFURADA PARA CIMA E UMA LISA PARA BAIXO , LARGURA DA PEÇA: 600 mm | Leito | Galvanizado | Curva Horizontal | Pesado | Sem Tampa | 600 X 100
ELE | 8137 | CONDULETE TIPO "C" Ex-d, Zonas 1 e 2, Grupos IIB/IIC, IP-66, Ø3", ROSCA NPT, FABRICADO EM ALUMÌNIO FUNDIDO | Condulete | Alumínio | C | Tempo | Roscado | 3"
ELE | 8137 | ELETRODUTO DE AÇO CARBONO TIPO PESADO, Ø1", NBR 5597 PARA ROSCA NPT, GALVANIZADO A FOGO, FORNECIDO EM BARRA DE 3,00 m., IDENTIFICADA COM A NBR E DIÂMETRO NOMINAL AO LONGO DA BARRA, ROSCADA NAS EXTREMIDADES COM UMA LUVA DO MESMO MATERIAL E PROTEÇÃO MECÂNICA NAS EXTREMIDADES. | Eletroduto | Galvanizado | Trecho Reto | Pesado | Roscado | 1"
ELE | 8137 | CABO SINGELO, NBR NM 247-2, NBR NM 247-3 e NBR NM 280, CONDUTOR EM FIOS DE COBRE NU, TEMPERA MOLE, FORMA REDONDA COMPACTA, ENCORDOAMENTO CLASSE 5, DUPLA CAMADA DE ISOLAÇÃO 450/750V EM PVC 70ºC ANTICHAMA, NA COR PRETO #6 mm² DA PRYSMIAN | Cabo | 450/750V | Iluminação | 1C | Não Aplicável | 6
ELE | 8137 | CABO P/ INVERSOR DE FREQ.,NBR 7286, TRIPOLAR+N,CONDUT.EM FIOS DE COBRE NU TEMP.MOLE, ENCORD.CL.5, ISOL.C/ DUPLA CAMADA EM PVC 70ºC, CL.DE TENSÃO 0,6/1kV, IDENTIF.ATRAVÉS DE CORES, CONDUTOR CONCÊNTR.EM FIOS DE COBRE APLIC.HELICOIDALMENTE, BLIND.EM FITA DE COBRE APLIC.HELICOIDALMENTE, ENCHIM.E COBERT.EM PVC FLEX.S/ CHUMBO RESIST.À CHAMA NA COR PRETO. NÚMERO DE CONDUTORES: 3x25mm2+16mm2 | Cabo | 0,6/1kV | Força e Comando | 4C | Não Aplicável | 25
ELE | 8137 | CURVA HORIZONTAL 45° PARA LEITO PARA CABOS TRECHO RETO TIPO PESADO CONSTITUIDO DE DUAS LONGARINAS DE PERFIL "U" EM CHAPA DE 2,66 mm, DE AÇO CARBONO, GALVANIZAÇÃO A FOGO ABA INTERNA DE 19 x 100 mm , RAIO DE CURVATURA 520mm, TRAVESSAS DE PERFILADO DE 38X38 mm, EM CHAPA DE 1,9 mm, DISTANCIADAS DE 250 mm DISPOSTAS ALTERNADAMENTE UMA PERFURADA PARA CIMA E UMA LISA PARA BAIXO , LARGURA DA PEÇA: 400 mm | Leito | Galvanizado | Curva Horizontal | Pesado | Sem Tampa | 400 X 100
ELE | 8137 | CABO TETRAPOLAR, NBR 13248 E NBR 13570, CONDUTOR EM FIOS DE COBRE NU, TÊMPERA MOLE, ENCORDOAMENTO CLASSE 5, ISOLAÇÃO COMPOSTO TERMOFIXO EM BORRACHA (HEPR), COBERTURA C/ COMPOSTO TERMOPLÁSTICO NÃO HALOGENADO, 0.6/1kV - 90ºC ANTICHAMA, BAIXA EMISSÃO DE FUMAÇA E GASES TÓXICOS, COBERTURA NA COR PRETA NÚMERO DE CONDUTORES: 1x(4c#16mm2) | Cabo | 0,6/1kV | Força e Comando | 4C | Não Aplicável | 16
ELE | 8137 | CABO DE CONTROLE, NBR 7289, MULTIPOLARES, CONDUTORES EM FIOS DE COBRE NU, TÊMPERA MOLE, ENCORDOAMENTO CLASSE 5, ISOLAÇÃO EM PVC 70ºC FLEXIVEL SEM CHUMBO ANTICHAMA, CLASSE DE TENSÃO 0,6/1KV, IDENTIFICAÇÃO ATRAVÉS DE VEIAS NUMERADAS, COBERTURA (CAPA EXTERNA) EM PVC SEM CHUMBO ANTICHAMA. NÚMERO DE CONDUTORES: 1x(3c#1,5mm2) | Cabo | 0,6/1kV | Força e Comando | 3C | Não Aplicável | 1.5
ELE | 8137 | CABO UNIPOLAR, NBR 13248 E NBR 13570, CONDUTOR EM FIOS DE COBRE NU, TÊMPERA MOLE, ENCORDOAMENTO CLASSE 5, ISOLAÇÃO COMPOSTO TERMOFIXO EM BORRACHA (HEPR), COBERTURA C/ COMPOSTO TERMOPLÁSTICO NÃO HALOGENADO, 0.6/1kV - 90ºC ANTICHAMA, BAIXA EMISSÃO DE FUMAÇA E GASES TÓXICOS, COBERTURA NA COR PRETA NÚMERO DE CONDUTORES: 1SEÇÃO: 185mm2 | Cabo | 0,6/1kV | Força e Comando | 1C | Não Aplicável | 185
ELE | 8137 | UNIDADE SELADORA Ø3/4", À PROVA DE EXPLOSÃO, PARA USO NA POSIÇÃO HORIZONTAL / VERTICAL, EM ALUMÍNIO FUNDIDO, ZONAS 1 e 2, GRUPOS IIA, IIB OU IIC. | Eletroduto | Alumínio | Unidade Seladora | Sch 40 | Roscado | 3/4"
ELE | 8137 | CABO DE COBRE NU, FORMAÇÃO EM FIOS, TEMPERA MEIO DURA, CONFORME NBR 6524, ENCORDOAMENTO CLASSE 2A PARA SEÇÃO 70mm2 | Cabo | Cobre Nu | Aterramento | 1C | Embutido | 70
ELE | 8137 | Cabo de instrumentação, classe 300 V, NBR 10300, cond:Cobre nú, NBR NM 280 classe 2, isol:PVC/E 105ºC, sep:fita Poliéster ind+coletiva, torção:50/65mm, blind ind+colet:Alum/Poliéster, dreno:cobre estanh,capa:PVC/ST2 105ºC preta, antichama, prot.UV, acab.cilindrico,ripcord, Cor: Br / Pr num. seq. 2x(2x1,0mm2+0,5mm2) | Cabo | 300V | Instrumentação | 2 Par | Não Aplicável | 1
ELE | 8137 | Condulete TE, em Alumínio, NBR 15701, à prova TGVP, parafusos A.Inox 304, vedação Neoprene, IP-54 min, pintura poliéster-pó, cinza N6.5, conexões rosc. NBR NM ISO 7.1, Ø 3/4" | Condulete | Alumínio | T | Tempo | Roscado | 3/4"
ELE | 8137 | UNIDADE SELADORA DE Ø1 1/2 " FÊMEA-FÊMEA MATERIAL: LIGA DE ALUMÍNIO FUNDIDO. PROTEÇÃO: À PROVA DE EXPLOSÃO (Ex-d). ROSCA : NPT. P/ MONTAGEM VERTICAL/HORIZONTAL. REFERÊNCIA: WETZEL OU EQUIVALENTE. | Eletroduto | Alumínio | Unidade Seladora | Sch 40 | Roscado | 1.1/2"
ELE | 8137 | Bucha de redução, em Alumínio isento de Cobre, à prova TGVP, p/eletroduto, extrem roscada NBR NM ISO 7.1 Ø 1.1/2" x 1" | Eletroduto | Alumínio | Bucha de Redução | Sch 40 | Roscado | 1.1/2"
ELE | 8137 | Arruela de fixação, em Alumínio isento de Cobre, à prova TGVP, sextavado, p/eletroduto, extrem roscada NBR NM ISO 7.1 Ø 1" | Eletroduto | Alumínio | Arruela | Sch 40 | Roscado | 1"
ELE | 8137 | CABO DE CONTROLE, NBR 7289, MULTIPOLAR, CONDUTORES EM FIOS DE COBRE NU, TEMPERA MOLE, ENCORDOAMENTO CL 5, ISOL. PVC 70ºC FLEXIVEL S/ CHUMBO ANTICHAMA, CL. DE TENSÃO 0,6/1kV, IDENT. ATRAVES DE VEIAS NUMER., CONDUTOR DRENO COM CABO DE FIOS COBRE ESTANH., BLIND. EM FITA DE ALUMINIO/POLIESTER, CAPA EXTERNA EM PVC S/ CHUMBO ANTICHAMA. NÚMERO DE CONDUTORES: 1x(12c#1,5mm2) | Cabo | 0,6/1kV | Força e Comando | 12C | Não Aplicável | 1.5
ELE | 8137 | CURVA VERTICAL EXTERNA PARA LEITO DE CABOS TIPO PESADO CONSTITUIDO DE DUAS LONGARINAS DE PERFIL "U" EM CHAPA DE 2,66 mm, DE AÇO CARBONO, GALVANIZAÇÃO A FOGO ABA INTERNA DE 19 x 100 mm SEM RAIO DE CURVATURA TRAVESSAS DE PERFILADO DE 38X38 mm, EM CHAPA DE 1,9 mm, DISTANCIADAS DE 250 mm DISPOSTAS ALTERNADAMENTE UMA PERFURADA PARA CIMA E UMA LISA PARA BAIXO , LARGURA DA PEÇA: 600 mm | Leito | Galvanizado | Curva Vertical Externa | Pesado | Sem Tampa | 600 X 100
ELE | 8137 | Eletroduto rígido, pesado, em A.Carbono c/costura, rebarbas internas removidas, galv. a fogo, espessura parede e marcações conf. NBR 5597/5598, fornec. em barras de 3m, Ø 3/4" | Eletroduto | Galvanizado | Trecho Reto | Pesado | Sem Rosca | 3/4"
ELE | 8137 | CABO COM ISOLAÇÃO EM BORRACHA ETILENO PROPILENO (EPR) CONDUTOR(ES) FORMADO(S) POR FIOS DE COBRE ELETROLÍTICO NU, TÊMPERA MOLE, ENCORDOAMENTO CLASSE 5 CLASSE DE TENSÃO 0,6/1 kV SEM BLINDAGEM COBERTURA EXTERNA EM CLORETO DE POLIVINILA (PVC), ANTICHAMA NA COR PRETA APTO PARA REGIME CONTÍNUO DE 90 GRAUS CONFORME NORMAS ABNT NBR NM280, NBR 6251 E NBR 7286 IDENTIFICAÇÃO DO(S) CONDUTOR(ES) ATRAVÉS DE COR(ES) NÚMERO DE CONDUTORES: 4 SEÇÃO: 6,0 mm3 | Cabo | 0,6/1kV | Força e Comando | 4C | Não Aplicável | 6
ELE | 8137 | Saída horizontal p/eletroduto, p/eletrocalha, em A.Carbono, galvanizado a fogo, diâmetro do eletroduto 2" | Eletroduto | Galvanizado | Saída para Eletroduto | Horizontal | Sem Rosca | 2"
ELE | 8137 | CURVA VERTICAL INTERNA PARA LEITO DE CABOS TIPO PESADO CONSTITUIDO DE DUAS LONGARINAS DE PERFIL "U" EM CHAPA DE 2,66 mm, DE AÇO CARBONO, GALVANIZAÇÃO A FOGO ABA INTERNA DE 19 x 100 mm SEM RAIO DE CURVATURA TRAVESSAS DE PERFILADO DE 38X38 mm, EM CHAPA DE 1,9 mm, DISTANCIADAS DE 250 mm DISPOSTAS ALTERNADAMENTE UMA PERFURADA PARA CIMA E UMA LISA PARA BAIXO, LARGURA DA PEÇA: 800 mm | Leito | Galvanizado | Curva Vertical Interna | Pesado | Sem Tampa | 800 X 100
ELE | 8137 | Curva vertical externa 90º para eletrocalha lisa em aço caborno galvanizado a fogo. Dimensão 200(L) x100(A) | Eletrocalha | Galvanizado | Curva Vertical Externa | Leve | Sem Tampa | 200 X 100
ELE | 8137 | ELETRODUTO RÍGIDO PESADO DE 1.1/2” . MATERIAL: AÇO CARBONO GALVANIZADO À FOGO. FORNECIDO EM BARRAS DE 3000mm COM UMA LUVA NA EXTREMIDADE E PROTETOR DE ROSCA NA OUTRA. ROSCA: NPT. INORMAS NBR 5598. FABRICANTE DE REFERÊNCIA: NUTSTEEL OU EQUIVALENTE | Eletroduto | Galvanizado | Trecho Reto | Pesado | Roscado | 1.1/2"
ELE | 8137 | Curva horizontal 90º para eletrocalha lisa em aço caborno galvanizado a fogo. Dimensão 200(L) x100(A) | Eletrocalha | Galvanizado | Curva Horizontal | Leve | Sem Tampa | 200 X 100
ELE | 8137 | Condulete tipo "C", em Alumínio, NBR 15701, à prova TGVP, parafusos A.Inox 304, vedação Neoprene, IP-54 min, pintura poliéster-pó, cinza N6.5, conexões rosc. NBR NM ISO 7.1, Ø 3/4" | Condulete | Alumínio | C | Tempo | Roscado | 3/4"
ELE | 8137 | CABO UNIPOLAR, NBR 13248 E NBR 13570, CONDUTOR EM FIOS DE COBRE NU, TÊMPERA MOLE, ENCORDOAMENTO CLASSE 5, ISOLAÇÃO COMPOSTO TERMOFIXO EM BORRACHA (HEPR), COBERTURA C/ COMPOSTO TERMOPLÁSTICO NÃO HALOGENADO, 0.6/1kV - 90ºC ANTICHAMA, BAIXA EMISSÃO DE FUMAÇA E GASES TÓXICOS, COBERTURA NA COR VERDE NÚMERO DE CONDUTORES: 1SEÇÃO: 35mm2 | Cabo | 0,6/1kV | Força e Comando | 1C | Não Aplicável | 35
ELE | 8137 | CABO SINGELO, NBR NM 247-2, NBR NM 247-3 e NBR NM 280, CONDUTOR EM FIOS DE COBRE NU, TEMPERA MOLE, FORMA REDONDA COMPACTA, ENCORDOAMENTO CLASSE 5, DUPLA CAMADA DE ISOLAÇÃO 450/750V EM PVC 70ºC ANTICHAMA, NA COR VERDE #2,5mm² DA PRYSMIAN. | Cabo | 450/750V | Iluminação | 1C | Não Aplicável | 2.5
ELE | 8137 | CONDULETE TIPO "LB" Ex-d, Zonas 1 e 2, Grupos IIB/IIC, IP-66 , Ø1", ROSCA NPT, FABRICADO EM ALUMÌNIO FUNDIDO | Condulete | Alumínio | LB | Explosão | Roscado | 1"
ELE | 8137 | CURVA 90° P/ ELETRODUTO DE AÇO CARBONO TIPO PESADO, Ø1", NBR 5597 PARA ROSCA NPT, GALVANIZADO A FOGO, FORNECIDO EM BARRA DE 3,00 m., IDENTIFICADA COM A NBR E DIÂMETRO NOMINAL AO LONGO DA BARRA, ROSCADA NAS EXTREMIDADES COM UMA LUVA DO MESMO MATERIAL E PROTEÇÃO MECÂNICA NAS EXTREMIDADES | Eletroduto | Galvanizado | Curva | Pesado | Roscado | 1"
ELE | 8137 | CABO P/ INVERSOR DE FREQ.,NBR 7286, TRIPOLAR+N,CONDUT.EM FIOS DE COBRE NU TEMP.MOLE, ENCORD.CL.5, ISOL.C/ DUPLA CAMADA EM PVC 70ºC, CL.DE TENSÃO 0,6/1kV, IDENTIF.ATRAVÉS DE CORES, CONDUTOR CONCÊNTR.EM FIOS DE COBRE APLIC.HELICOIDALMENTE, BLIND.EM FITA DE COBRE APLIC.HELICOIDALMENTE, ENCHIM.E COBERT.EM PVC FLEX.S/ CHUMBO RESIST.À CHAMA NA COR PRETO. NÚMERO DE CONDUTORES: 3x70mm2+35mm2 | Cabo | 0,6/1kV | Força e Comando | 4C | Não Aplicável | 70
ELE | 8137 | Bucha de redução, em Alumínio isento de Cobre, à prova TGVP, p/eletroduto, extrem roscada NBR NM ISO 7.1 Ø 1" x 3/4" | Eletroduto | Alumínio | Bucha de Redução | Sch 40 | Roscado | 1"
ELE | 8137 | CURVA 90° P/ ELETRODUTO DE AÇO CARBONO TIPO PESADO, Ø1.1/2", NBR 5597 PARA ROSCA NPT, GALVANIZADO A FOGO | Eletroduto | Galvanizado | Curva | Pesado | Roscado | 1.1/2"
ELE | 8137 | TRECHO RETO EM BANDEJA (ELETROCALHA), COM FUNDO PERFURADO E ABA LISA COM VIROLA, FABRICADA EM CHAPA DE AÇO CARBONO #12 MSG, FUROS OBLONGOS, GALVANIZADA A FOGO,FORNECIDA COM TAMPA PARAFUSADA. L=100 x A=100 x C=6000 mm | Eletrocalha | Galvanizado | Trecho Reto | Leve | Com Tampa | 100 X 100
ELE | 8137 | CABO SINGELO, NBR NM 247-2, NBR NM 247-3 e NBR NM 280, CONDUTOR EM FIOS DE COBRE NU, TEMPERA MOLE, FORMA REDONDA COMPACTA, ENCORDOAMENTO CLASSE 5, DUPLA CAMADA DE ISOLAÇÃO 450/750V EM PVC 70ºC ANTICHAMA, NA COR PRETO #2,5mm² DA PRYSMIAN. | Cabo | 450/750V | Iluminação | 1C | Não Aplicável | 2.5
ELE | 8137 | CABO TETRAPOLAR, NBR 13248 E NBR 13570, CONDUTOR EM FIOS DE COBRE NU, TÊMPERA MOLE, ENCORDOAMENTO CLASSE 5, ISOLAÇÃO COMPOSTO TERMOFIXO EM BORRACHA (HEPR), COBERTURA C/ COMPOSTO TERMOPLÁSTICO NÃO HALOGENADO, 0.6/1kV - 90ºC ANTICHAMA, BAIXA EMISSÃO DE FUMAÇA E GASES TÓXICOS, COBERTURA NA COR PRETA NÚMERO DE CONDUTORES: 1x(4c#25mm2) | Cabo | 0,6/1kV | Força e Comando | 4C | Não Aplicável | 25
ELE | 8137 | CONDULETE TIPO "T" Ex-d, Zonas 1 e 2, Grupos IIB/IIC, IP-66 , Ø1", ROSCA NPT, FABRICADO EM ALUMÌNIO FUNDIDO | Condulete | Alumínio | T | Explosão | Roscado | 1"
ELE | 8137 | CABO P/ INVERSOR DE FREQ.,NBR 7286, TRIPOLAR+N,CONDUT.EM FIOS DE COBRE NU TEMP.MOLE, ENCORD.CL.5, ISOL.C/ DUPLA CAMADA EM PVC 70ºC, CL.DE TENSÃO 0,6/1kV, IDENTIF.ATRAVÉS DE CORES, CONDUTOR CONCÊNTR.EM FIOS DE COBRE APLIC.HELICOIDALMENTE, BLIND.EM FITA DE COBRE APLIC.HELICOIDALMENTE, ENCHIM.E COBERT.EM PVC FLEX.S/ CHUMBO RESIST.À CHAMA NA COR PRETO. NÚMERO DE CONDUTORES: 3x35mm2+16mm2 | Cabo | 0,6/1kV | Força e Comando | 4C | Não Aplicável | 35
ELE | 8137 | CURVA 90° P/ ELETRODUTO DE AÇO CARBONO TIPO PESADO, Ø2", NBR 5597 PARA ROSCA NPT, GALVANIZADO A FOGO, FORNECIDO EM BARRA DE 3,00 m., IDENTIFICADA COM A NBR E DIÂMETRO NOMINAL AO LONGO DA BARRA, ROSCADA NAS EXTREMIDADES COM UMA LUVA DO MESMO MATERIAL E PROTEÇÃO MECÂNICA NAS EXTREMIDADES | Eletroduto | Galvanizado | Curva | Pesado | Roscado | 2"
ELE | 8137 | CURVA HORIZONTAL 90° PARA LEITO PARA CABOS TRECHO RETO TIPO PESADO CONSTITUIDO DE DUAS LONGARINAS DE PERFIL "U" EM CHAPA DE 2,66 mm, DE AÇO CARBONO, GALVANIZAÇÃO A FOGO ABA INTERNA DE 19 x 100 mm , RAIO DE CURVATURA 520mm, TRAVESSAS DE PERFILADO DE 38X38 mm, EM CHAPA DE 1,9 mm, DISTANCIADAS DE 250 mm DISPOSTAS ALTERNADAMENTE UMA PERFURADA PARA CIMA E UMA LISA PARA BAIXO , LARGURA DA PEÇA: 800 mm | Leito | Galvanizado | Curva Horizontal | Pesado | Sem Tampa | 800 X 100
ELE | 8137 | CABO TRIPOLAR, NBR 13248 E NBR 13570, CONDUTOR EM FIOS DE COBRE NU, TÊMPERA MOLE, ENCORDOAMENTO CLASSE 5, ISOLAÇÃO COMPOSTO TERMOFIXO EM BORRACHA (HEPR), COBERT. C/ COMPOSTO TERMOPLÁSTICO N/ HALOGENADO, 0.6/1kV - 90ºC ANTICHAMA, BAIXA EMISSÃO DE FUMAÇA E GASES TÓXICOS, CORES DAS VEIAS PRETA,VERMELHA E VERDE E COBERTURA NA COR PRETA. #3x16mm2 DA PRYSMIAN. | Cabo | 0,6/1kV | Força e Comando | 3C | Não Aplicável | 16
ELE | 8137 | CABO TETRAPOLAR, NBR 13248 E NBR 13570, CONDUTOR EM FIOS DE COBRE NU, TÊMPERA MOLE, ENCORDOAMENTO CLASSE 5, ISOLAÇÃO COMPOSTO TERMOFIXO EM BORRACHA (HEPR), COBERTURA C/ COMPOSTO TERMOPLÁSTICO NÃO HALOGENADO, 0.6/1kV - 90ºC ANTICHAMA, BAIXA EMISSÃO DE FUMAÇA E GASES TÓXICOS, COBERTURA NA COR PRETA NÚMERO DE CONDUTORES: 1x(4c#4mm2) | Cabo | 0,6/1kV | Força e Comando | 4C | Não Aplicável | 4
ELE | 8137 | CABO DE CONTROLE, NBR 7289, MULTIPOLARES, CONDUTORES EM FIOS DE COBRE NU, TÊMPERA MOLE, ENCORDOAMENTO CLASSE 5, ISOLAÇÃO EM PVC 70ºC FLEXIVEL SEM CHUMBO ANTICHAMA, CLASSE DE TENSÃO 0,6/1KV, IDENTIFICAÇÃO ATRAVÉS DE VEIAS NUMERADAS, COBERTURA (CAPA EXTERNA) EM PVC SEM CHUMBO ANTICHAMA. NÚMERO DE CONDUTORES: 1x(4c#2,5mm2) | Cabo | 0,6/1kV | Força e Comando | 4C | Não Aplicável | 2.5
ELE | 8137 | Prensa cabo tipo A2F, NBR 10861, p/cabo não armado, em Alumínio, isento de cobre, à prova explosão Ex-d, IP-65, c/anel de vedação, rosca curta, rosca NPT ASME B1.20.1/2" NPT (ø7,5-11,6mm) | Eletroduto | Alumínio | Prensa Cabo | Explosão | Roscado | 1/2"
ELE | 8137 | CURVA VERTICAL EXTERNA PARA LEITO DE CABOS TIPO PESADO CONSTITUIDO DE DUAS LONGARINAS DE PERFIL "U" EM CHAPA DE 2,66 mm, DE AÇO CARBONO, GALVANIZAÇÃO A FOGO ABA INTERNA DE 19 x 100 mm SEM RAIO DE CURVATURA TRAVESSAS DE PERFILADO DE 38X38 mm, EM CHAPA DE 1,9 mm, DISTANCIADAS DE 250 mm DISPOSTAS ALTERNADAMENTE UMA PERFURADA PARA CIMA E UMA LISA PARA BAIXO , LARGURA DA PEÇA: 400 mm | Leito | Galvanizado | Curva Vertical Externa | Pesado | Sem Tampa | 400 X 100
ELE | 8137 | CABO UNIPOLAR, NBR 13248 E NBR 13570, CONDUTOR EM FIOS DE COBRE NU, TÊMPERA MOLE, ENCORDOAMENTO CLASSE 5, ISOLAÇÃO COMPOSTO TERMOFIXO EM BORRACHA (HEPR), COBERTURA C/ COMPOSTO TERMOPLÁSTICO NÃO HALOGENADO, 0.6/1kV - 90ºC ANTICHAMA, BAIXA EMISSÃO DE FUMAÇA E GASES TÓXICOS, COBERTURA NA COR VERDE NÚMERO DE CONDUTORES: 1SEÇÃO: 240mm2 | Cabo | 0,6/1kV | Força e Comando | 1C | Não Aplicável | 240
ELE | 8137 | Cabo de potência, classe 0,6/1 kV, NBR 6251, cond:Cobre nú, NBR NM 280 classe 5, isol:PVC/A 70ºC, capa PVC/ST1 80ºC preto, antichama, prot.UV, acab.cilindrico, condutores Cz/Az-cl/Vd 1x(3Cx4,0mm²) | Cabo | 0,6/1kV | Força e Comando | 3C | Não Aplicável | 4
ELE | 8137 | Condulete LR, em Alumínio, NBR 15701, à prova TGVP, parafusos A.Inox 304, vedação Neoprene, IP-54 min, pintura poliéster-pó, cinza N6.5, conexões rosc. NBR NM ISO 7.1, Ø 1" | Condulete | Alumínio | LR | Tempo | Roscado | 1"
ELE | 8137 | CONDULETE TIPO "LB" Ex-d, Zonas 1 e 2, Grupos IIB/IIC, IP-66 , Ø3", ROSCA NPT, FABRICADO EM ALUMÌNIO FUNDIDO | Condulete | Alumínio | LB | Explosão | Roscado | 3"
ELE | 8137 | CONDULETE TIPO "C" Ex-d, Zonas 1 e 2, Grupos IIB/IIC, IP-66 , Ø2", ROSCA NPT, FABRICADO EM ALUMÌNIO FUNDIDO | Condulete | Alumínio | C | Explosão | Roscado | 2"
ELE | 8137 | CURVA VERTICAL INTERNA PARA LEITO DE CABOS TIPO PESADO CONSTITUIDO DE DUAS LONGARINAS DE PERFIL "U" EM CHAPA DE 2,66 mm, DE AÇO CARBONO, GALVANIZAÇÃO A FOGO ABA INTERNA DE 19 x 100 mm SEM RAIO DE CURVATURA TRAVESSAS DE PERFILADO DE 38X38 mm, EM CHAPA DE 1,9 mm, DISTANCIADAS DE 250 mm DISPOSTAS ALTERNADAMENTE UMA PERFURADA PARA CIMA E UMA LISA PARA BAIXO, LARGURA DA PEÇA: 400 mm | Leito | Galvanizado | Curva Vertical Interna | Pesado | Sem Tampa | 400 X 100
ELE | 8137 | Condulete LR, em Alumínio, NBR 15701, à prova TGVP, parafusos A.Inox 304, vedação Neoprene, IP-54 min, pintura poliéster-pó, cinza N6.5, conexões rosc. NBR NM ISO 7.1, Ø 3/4" | Condulete | Alumínio | LR | Tempo | Roscado | 3/4"
ELE | 8137 | CONDULETE TIPO "LB" , Ø1.1/2", ROSCA NPT, FABRICADO EM ALUMÌNIO FUNDIDO | Condulete | Alumínio | LB | Tempo | Roscado | 1.1/2"
ELE | 8137 | UNIDADE SELADORA Ø1", À PROVA DE EXPLOSÃO, PARA USO NA POSIÇÃO HORIZONTAL / VERTICAL, EM ALUMÍNIO FUNDIDO, ZONAS 1 e 2, GRUPOS IIA, IIB OU IIC. | Eletroduto | Alumínio | Unidade Seladora | Sch 40 | Roscado | 1"
ELE | 8137 | CURVA 90° P/ ELETRODUTO DE AÇO CARBONO TIPO PESADO, Ø2", NBR 5597 PARA ROSCA NPT, GALVANIZADO A FOGO | Eletroduto | Galvanizado | Curva | Pesado | Roscado | 2"
ELE | 8137 | CABO TRIPOLAR, NBR 13248 E NBR 13570, CONDUTOR EM FIOS DE COBRE NU, TÊMPERA MOLE, ENCORDOAMENTO CLASSE 5, ISOLAÇÃO COMPOSTO TERMOFIXO EM BORRACHA (HEPR), COBERT. C/ COMPOSTO TERMOPLÁSTICO N/ HALOGENADO, 0.6/1kV - 90ºC ANTICHAMA, BAIXA EMISSÃO DE FUMAÇA E GASES TÓXICOS, CORES DAS VEIAS PRETA,VERMELHA E VERDE E COBERTURA NA COR PRETA. #3x2,5mm2 DA PRYSMIAN. | Cabo | 0,6/1kV | Força e Comando | 3C | Não Aplicável | 2.5
ELE | 8137 | Saída horizontal p/eletroduto, p/eletrocalha, em A.Carbono, galvanizado a fogo, diâmetro do eletroduto 1" | Eletroduto | Galvanizado | Saída para Eletroduto | Horizontal | Sem Rosca | 1"
ELE | 8137 | CONDULETE TIPO "T" Ex-d, Zonas 1 e 2, Grupos IIB/IIC, IP-66, Ø1.1/2", ROSCA NPT, FABRICADO EM ALUMÌNIO FUNDIDO | Condulete | Alumínio | T | Explosão | Roscado | 1.1/2"
ELE | 8137 | Eletroduto rígido, pesado, em A.Carbono c/costura, rebarbas internas removidas, galv. a fogo, espessura parede e marcações conf. NBR 5597/5598, fornec. em barras de 3m, Ø 2" | Eletroduto | Galvanizado | Trecho Reto | Pesado | Sem Rosca | 2"
ELE | 8137 | Saída horizontal p/eletroduto, p/eletrocalha, em A.Carbono, galvanizado a fogo, diâmetro do eletroduto 3/4" | Eletroduto | Galvanizado | Saída para Eletroduto | Horizontal | Sem Rosca | 3/4"
ELE | 8137 | UNIDADE SELADORA DE Ø1.1/2 " FÊMEA-FÊMEA MATERIAL: LIGA DE ALUMÍNIO FUNDIDO. PROTEÇÃO: À PROVA DE EXPLOSÃO (Ex-d). ROSCA : NPT. P/ MONTAGEM VERTICAL/HORIZONTAL. REFERÊNCIA: WETZEL OU EQUIVALENTE. | Eletroduto | Alumínio | Unidade Seladora | Sch 40 | Roscado | 1.1/2"
ELE | 8137 | ELETRODUTO DE AÇO CARBONO TIPO PESADO, Ø1.1/2", NBR 5597 PARA ROSCA NPT, GALVANIZADO A FOGO, FORNECIDO EM BARRA DE 3,00 m., IDENTIFICADA COM A NBR E DIÂMETRO NOMINAL AO LONGO DA BARRA, ROSCADA NAS EXTREMIDADES COM UMA LUVA DO MESMO MATERIAL E PROTEÇÃO MECÂNICA NAS EXTREMIDADES. | Eletroduto | Galvanizado | Trecho Reto | Pesado | Roscado | 1.1/2"
ELE | 8146 | ELETRODUTO PVC RÍGIDO ∅1" | Eletroduto | PVC | Trecho Reto | Pesado | Roscado | 1"
ELE | 8146 | ELETRODUTO AÇO GALV. NO PISO Ø1.1/2" | Eletroduto | Galvanizado | Trecho Reto | Pesado | Sem Rosca | 1.1/2"
ELE | 8146 | CABO DE COBRE NÚ, 50mm² | Cabo | Cobre Nu | Aterramento | 1C | Embutido | 50
ELE | 8146 | ELETRODUTO AÇO GALV. NO PISO Ø3" | Eletroduto | Galvanizado | Trecho Reto | Pesado | Sem Rosca | 3"
ELE | 8146 | Condulete T - Ø1.1/2" | Condulete | Alumínio | T | Tempo | Sem Rosca | 1.1/2"
ELE | 8146 | CABO ELÉTRICO DE BAIXA TENSÃO 450/750V, UNIIPOLAR, FIO DE COBRE NU, TEMPERA MOLE, ENCORDOAMENTO CLASSE 5, ISOLAÇÃO EM TERMOPLÁSTICO DE PVC FLEXÍVEL SEM CHUMBO ANTI-CHAMA, TEMPERATURA 70°C, CAPA EXTERNA EM TERMOPLÁSTICO DE PVC FLEXÍVEL SEM CHUMBO , FABRICADO CONFORME NORMA NBR 7288, SEÇÃO NOMINAL 1X1/C #1,5 MM² NA PRETA . REFERÊNCIA: DA PRYSMIAN OU SIMILAR | Cabo | 0,6/1kV | Força e Comando | 1C | Não Aplicável | 1.5
ELE | 8146 | CABO ELÉTRICO DE BAIXA TENSÃO 0,6/1KV, UNIIPOLAR, FIO DE COBRE NU, TEMPERA MOLE, ENCORDOAMENTO CLASSE 5, ISOLAÇÃO EM TERMOPLÁSTICO DE PVC FLEXÍVEL SEM CHUMBO ANTI-CHAMA, TEMPERATURA 70°C, CAPA EXTERNA EM TERMOPLÁSTICO DE PVC FLEXÍVEL SEM CHUMBO , FABRICADO CONFORME NORMA NBR 7288, SEÇÃO NOMINAL 1X1/C #16,0 MM² NA PRETA . REFERÊNCIA: DA PRYSMIAN OU SIMILAR | Cabo | 0,6/1kV | Força e Comando | 1C | Não Aplicável | 16
ELE | 8146 | UNIDADE SELADORA VERTICAL/HORIZONTAL EM ALUMINIO FUNDIDO, A PROVA DE EXPLOSÃO, DN=1" | Eletroduto | Alumínio | Unidade Seladora | Sch 40 | Roscado | 1"
ELE | 8146 | CABO ELÉTRICO DE BAIXA TENSÃO 0,6/1KV, UNIIPOLAR, FIO DE COBRE NU, TEMPERA MOLE, ENCORDOAMENTO CLASSE 5, ISOLAÇÃO EM TERMOPLÁSTICO DE PVC FLEXÍVEL SEM CHUMBO ANTI-CHAMA, TEMPERATURA 70°C, CAPA EXTERNA EM TERMOPLÁSTICO DE PVC FLEXÍVEL SEM CHUMBO , FABRICADO CONFORME NORMA NBR 7288, SEÇÃO NOMINAL 1X1/C #185,0 MM² NA PRETA . REFERÊNCIA: DA PRYSMIAN OU SIMILAR | Cabo | 0,6/1kV | Força e Comando | 1C | Não Aplicável | 185
ELE | 8146 | ELETRODUTO PEAD NO PISO Ø4" | Eletroduto | Kanaflex | Trecho Reto | Leve | Sem Rosca | 4"
ELE | 8146 | UNIDADE SELADORA VERTICAL/HORIZONTAL EM ALUMINIO FUNDIDO, A PROVA DE EXPLOSÃO, DN=3" | Eletroduto | Alumínio | Unidade Seladora | Sch 40 | Roscado | 3"
ELE | 8146 | CABO ELÉTRICO DE BAIXA TENSÃO 0,6/1KV, UNIIPOLAR, FIO DE COBRE NU, TEMPERA MOLE, ENCORDOAMENTO CLASSE 5, ISOLAÇÃO EM TERMOPLÁSTICO DE PVC FLEXÍVEL SEM CHUMBO ANTI-CHAMA, TEMPERATURA 70°C, CAPA EXTERNA EM TERMOPLÁSTICO DE PVC FLEXÍVEL SEM CHUMBO , FABRICADO CONFORME NORMA NBR 7288, SEÇÃO NOMINAL 1X1/C #4,0 MM² NA PRETA . REFERÊNCIA: DA PRYSMIAN OU SIMILAR | Cabo | 0,6/1kV | Força e Comando | 1C | Não Aplicável | 4
ELE | 8146 | CABO ELÉTRICO DE BAIXA TENSÃO 0,6/1KV, UNIIPOLAR, FIO DE COBRE NU, TEMPERA MOLE, ENCORDOAMENTO CLASSE 5, ISOLAÇÃO EM TERMOPLÁSTICO DE PVC FLEXÍVEL SEM CHUMBO ANTI-CHAMA, TEMPERATURA 70°C, CAPA EXTERNA EM TERMOPLÁSTICO DE PVC FLEXÍVEL SEM CHUMBO , FABRICADO CONFORME NORMA NBR 7288, SEÇÃO NOMINAL 1X1/C #240,0 MM² NA PRETA . REFERÊNCIA: DA PRYSMIAN OU SIMILAR | Cabo | 0,6/1kV | Força e Comando | 1C | Não Aplicável | 240
ELE | 8146 | CABO ELÉTRICO DE BAIXA TENSÃO 0,6/1KV, UNIIPOLAR, FIO DE COBRE NU, TEMPERA MOLE, ENCORDOAMENTO CLASSE 5, ISOLAÇÃO EM TERMOPLÁSTICO DE PVC FLEXÍVEL SEM CHUMBO ANTI-CHAMA, TEMPERATURA 70°C, CAPA EXTERNA EM TERMOPLÁSTICO DE PVC FLEXÍVEL SEM CHUMBO , FABRICADO CONFORME NORMA NBR 7288, SEÇÃO NOMINAL 1X1/C #6,0 MM² NA PRETA . REFERÊNCIA: DA PRYSMIAN OU SIMILAR | Cabo | 0,6/1kV | Força e Comando | 1C | Não Aplicável | 6
ELE | 8146 | CABO ELÉTRICO DE BAIXA TENSÃO 450/750V, UNIIPOLAR, FIO DE COBRE NU, TEMPERA MOLE, ENCORDOAMENTO CLASSE 5, ISOLAÇÃO EM TERMOPLÁSTICO DE PVC FLEXÍVEL SEM CHUMBO ANTI-CHAMA, TEMPERATURA 70°C, CAPA EXTERNA EM TERMOPLÁSTICO DE PVC FLEXÍVEL SEM CHUMBO , FABRICADO CONFORME NORMA NBR 7288, SEÇÃO NOMINAL 1X1/C #2,5 MM² NA PRETA . REFERÊNCIA: DA PRYSMIAN OU SIMILAR | Cabo | 0,6/1kV | Força e Comando | 1C | Não Aplicável | 2.5
ELE | 8146 | CABO ELÉTRICO DE BAIXA TENSÃO 0,6/1KV, UNIIPOLAR, FIO DE COBRE NU, TEMPERA MOLE, ENCORDOAMENTO CLASSE 5, ISOLAÇÃO EM TERMOPLÁSTICO DE PVC FLEXÍVEL SEM CHUMBO ANTI-CHAMA, TEMPERATURA 70°C, CAPA EXTERNA EM TERMOPLÁSTICO DE PVC FLEXÍVEL SEM CHUMBO , FABRICADO CONFORME NORMA NBR 7288, SEÇÃO NOMINAL 1X1/C #95,0 MM² NA PRETA . REFERÊNCIA: DA PRYSMIAN OU SIMILAR | Cabo | 0,6/1kV | Força e Comando | 1C | Não Aplicável | 95
ELE | 8146 | ELETRODUTO AÇO GALV. NO PISO Ø2" | Eletroduto | Galvanizado | Trecho Reto | Pesado | Sem Rosca | 2"
ELE | 8146 | CABO ELÉTRICO DE BAIXA TENSÃO 0,6/1KV, UNIIPOLAR, FIO DE COBRE NU, TEMPERA MOLE, ENCORDOAMENTO CLASSE 5, ISOLAÇÃO EM TERMOPLÁSTICO DE PVC FLEXÍVEL SEM CHUMBO ANTI-CHAMA, TEMPERATURA 70°C, CAPA EXTERNA EM TERMOPLÁSTICO DE PVC FLEXÍVEL SEM CHUMBO , FABRICADO CONFORME NORMA NBR 7288, SEÇÃO NOMINAL 1X1/C #25,0 MM² NA PRETA . REFERÊNCIA: DA PRYSMIAN OU SIMILAR | Cabo | 0,6/1kV | Força e Comando | 1C | Não Aplicável | 25
ELE | 8146 | CONDULETE TIPO "E" EM PVC Ø 1" PARA INSPEÇÃO, INSTALADO A H=1,20M (CAIXA DE INSPEÇÃO SUSPENSA) | Condulete | PVC | E | Tempo | Roscado | 1"
ELE | 8146 | UNIDADE SELADORA VERTICAL/HORIZONTAL EM ALUMINIO FUNDIDO, A PROVA DE EXPLOSÃO, DN=2" | Eletroduto | Alumínio | Unidade Seladora | Sch 40 | Roscado | 2"
ELE | 8146 | ELETRODUTO FLEXÍVEL CORRUGADO, PEAD, (4") | Eletroduto | Kanaflex | Trecho Reto | Leve | Sem Rosca | 4"
ELE | 8146 | ELETRODUTO DO TIPO PVC RÍGIDO ANTI-CHAMA DE 3/4" (25MM) | Eletroduto | PVC | Trecho Reto | Pesado | Roscado | 3/4"
ELE | 8146 | Condulete T - Ø2.1./2" | Condulete | Alumínio | T | Tempo | Sem Rosca | 2"
ELE | 8146 | CURVA LONGA PARA ELETRODUTO DE AÇO GALVANIZADO A FOGO 4" COM LUVAS. CONFORME RELAÇÃO DE MATERIAL DA FIGURA 3 DO ANEXO III DA NORMA DIS-NOR-036 - NEOENERGIA-PE | Eletroduto | Galvanizado | Curva | Pesado | Roscado | 4"
ELE | 8146 | ELETRODUTO DO TIPO PVC RÍGIDO ANTI-CHAMA DE 1" | Eletroduto | PVC | Trecho Reto | Pesado | Roscado | 1"
ELE | 8146 | CABO DE COBRE NÚ 70MM² | Cabo | Cobre Nu | Aterramento | 1C | Embutido | 70
ELE | 8146 | CABO ELÉTRICO DE BAIXA TENSÃO 0,6/1KV, UNIIPOLAR, FIO DE COBRE NU, TEMPERA MOLE, ENCORDOAMENTO CLASSE 5, ISOLAÇÃO EM TERMOPLÁSTICO DE PVC FLEXÍVEL SEM CHUMBO ANTI-CHAMA, TEMPERATURA 70°C, CAPA EXTERNA EM TERMOPLÁSTICO DE PVC FLEXÍVEL SEM CHUMBO , FABRICADO CONFORME NORMA NBR 7288, SEÇÃO NOMINAL 1X1/C #50,0 MM² NA PRETA . REFERÊNCIA: DA PRYSMIAN OU SIMILAR | Cabo | 0,6/1kV | Força e Comando | 1C | Não Aplicável | 50
ELE | 8146 | ELETRODUTO DE PEAD 4" | Eletroduto | Kanaflex | Trecho Reto | Leve | Sem Rosca | 4"
ELE | 8146 | CABO ELÉTRICO DE BAIXA TENSÃO 0,6/1KV, UNIIPOLAR, FIO DE COBRE NU, TEMPERA MOLE, ENCORDOAMENTO CLASSE 5, ISOLAÇÃO EM TERMOPLÁSTICO DE PVC FLEXÍVEL SEM CHUMBO ANTI-CHAMA, TEMPERATURA 70°C, CAPA EXTERNA EM TERMOPLÁSTICO DE PVC FLEXÍVEL SEM CHUMBO , FABRICADO CONFORME NORMA NBR 7288, SEÇÃO NOMINAL 1X1/C #120,0 MM² NA PRETA . REFERÊNCIA: DA PRYSMIAN OU SIMILAR | Cabo | 0,6/1kV | Força e Comando | 1C | Não Aplicável | 120
ELE | 8146 | ELETRODUTO DE GALVANIZADO APARENTE DE Ø1" | Eletroduto | Galvanizado | Trecho Reto | Pesado | Sem Rosca | 1"
ELE | 8146 | CONDULETE SIMPLES EM ALUMÍNIO, A PROVA DE EXPLOSÃO, DN 1.1/2'' - TIPO TB | Condulete | Alumínio | TB | Explosão | Roscado | 1.1/2"
ELE | 8146 | ELETRODUTO AÇO GALV. NO PISO Ø2.1/2" | Eletroduto | Galvanizado | Trecho Reto | Pesado | Sem Rosca | 2.1/2"
ELE | 8146 | ELETROCALHA PERFURADA EM CHAPA DE AÇO GALVANIZADA COM TAMPA DIMENSÃO 400 X 100 MM | Eletrocalha | Galvanizado | Trecho Reto | Leve | Com Tampa | 400 X 100
ELE | 8146 | ELETROCALHA PERFURADA EM CHAPA DE AÇO GALVANIZADA COM TAMPA DIMENSÃO 500 X 100 MM | Eletrocalha | Galvanizado | Trecho Reto | Leve | Com Tampa | 500 X 100
ELE | 8146 | ELETRODUTO DE GALVANIZADO APARENTE DE Ø1 1/2" | Eletroduto | Galvanizado | Trecho Reto | Pesado | Sem Rosca | 1.1/2"
ELE | 8146 | CABO ELÉTRICO DE BAIXA TENSÃO 0,6/1KV, UNIIPOLAR, FIO DE COBRE NU, TEMPERA MOLE, ENCORDOAMENTO CLASSE 5, ISOLAÇÃO EM TERMOPLÁSTICO DE PVC FLEXÍVEL SEM CHUMBO ANTI-CHAMA, TEMPERATURA 70°C, CAPA EXTERNA EM TERMOPLÁSTICO DE PVC FLEXÍVEL SEM CHUMBO , FABRICADO CONFORME NORMA NBR 7288, SEÇÃO NOMINAL 1X1/C #150,0 MM² NA PRETA . REFERÊNCIA: DA PRYSMIAN OU SIMILAR | Cabo | 0,6/1kV | Força e Comando | 1C | Não Aplicável | 150
ELE | 8146 | ELETRODUTO FLEXÍVEL CORRUGADO, PEAD, (3") | Eletroduto | Kanaflex | Trecho Reto | Leve | Sem Rosca | 3"
ELE | 8146 | ELETROCALHA PERFURADA EM CHAPA DE AÇO GALVANIZADA COM TAMPA DIMENSÃO 100 X 50 MM | Eletrocalha | Galvanizado | Trecho Reto | Leve | Com Tampa | 100 X 50
ELE | 8146 | CABO ELÉTRICO DE MÉDIA TENSÃO 12/20KV, UNIIPOLAR, FIO DE COBRE NU, TEMPERA MOLE, ISOLAÇÃO EM TERMOPLÁSTICO DE PVC FLEXÍVEL SEM CHUMBO ANTI-CHAMA, TEMPERATURA 90°C, CAPA EXTERNA EM TERMOPLÁSTICO DE PVC FLEXÍVEL SEM CHUMBO , FABRICADO CONFORME NORMA NBR 7288, SEÇÃO NOMINAL 1X1/C #50,0 MM² NA PRETA . REFERÊNCIA: DA PRYSMIAN OU SIMILAR | Cabo | 0,6/1kV | Força e Comando | 1C | Não Aplicável | 50
ELE | 8146 | ELETRODUTO DE GALVANIZADO PESADO APARENTE DE Ø3/4" | Eletroduto | Galvanizado | Trecho Reto | Pesado | Sem Rosca | 3/4"
ELE | 8146 | Condulete LL ou LR ou LB - Ø2.1/2" | Condulete | Alumínio | LL | Tempo | Sem Rosca | 2.1/2"
ELE | 8146 | UNIDADE SELADORA VERTICAL/HORIZONTAL EM ALUMINIO FUNDIDO, A PROVA DE EXPLOSÃO, DN=1.1/2" | Eletroduto | Alumínio | Unidade Seladora | Sch 40 | Roscado | 1.1/2"
ELE | 8146 | Condulete LL ou LR ou LB - Ø1.1/2" | Condulete | Alumínio | LL | Tempo | Sem Rosca | 1.1/2"
ELE | 8146 | CABO ELÉTRICO DE BAIXA TENSÃO 0,6/1KV, UNIIPOLAR, FIO DE COBRE NU, TEMPERA MOLE, ENCORDOAMENTO CLASSE 5, ISOLAÇÃO EM TERMOPLÁSTICO DE PVC FLEXÍVEL SEM CHUMBO ANTI-CHAMA, TEMPERATURA 70°C, CAPA EXTERNA EM TERMOPLÁSTICO DE PVC FLEXÍVEL SEM CHUMBO , FABRICADO CONFORME NORMA NBR 7288, SEÇÃO NOMINAL 1X1/C #70,0 MM² NA PRETA . REFERÊNCIA: DA PRYSMIAN OU SIMILAR | Cabo | 0,6/1kV | Força e Comando | 1C | Não Aplicável | 70
ELE | 8146 | CABO ELÉTRICO DE BAIXA TENSÃO 0,6/1KV, UNIIPOLAR, FIO DE COBRE NU, TEMPERA MOLE, ENCORDOAMENTO CLASSE 5, ISOLAÇÃO EM TERMOPLÁSTICO DE PVC FLEXÍVEL SEM CHUMBO ANTI-CHAMA, TEMPERATURA 70°C, CAPA EXTERNA EM TERMOPLÁSTICO DE PVC FLEXÍVEL SEM CHUMBO , FABRICADO CONFORME NORMA NBR 7288, SEÇÃO NOMINAL 1X1/C #35,0 MM² NA PRETA . REFERÊNCIA: DA PRYSMIAN OU SIMILAR | Cabo | 0,6/1kV | Força e Comando | 1C | Não Aplicável | 35
ELE | 8146 | ELETRODUTO FLEXÍVEL CORRUGADO, PEAD, (2") | Eletroduto | Kanaflex | Trecho Reto | Leve | Sem Rosca | 2"
ELE | 8146 | ELETRODUTO DE GALVANIZADO APARENTE DE Ø2" | Eletroduto | Galvanizado | Trecho Reto | Pesado | Sem Rosca | 2"
ELE | 8146 | CABO DE COBRE NU 35MM² | Cabo | Cobre Nu | Aterramento | 1C | Embutido | 35
ELE | 8146 | CABO DE COBRE NÚ, 70mm² (ÁREA NOVA) | Cabo | Cobre Nu | Aterramento | 1C | Embutido | 70
ELE | 8146 | ELETRODUTO AÇO GALV. NO PISO Ø1" | Eletroduto | Galvanizado | Trecho Reto | Pesado | Sem Rosca | 1"
ELE | 8146 | UNIDADE SELADORA VERTICAL/HORIZONTAL EM ALUMINIO FUNDIDO, A PROVA DE EXPLOSÃO, DN=3/4" | Eletroduto | Alumínio | Unidade Seladora | Sch 40 | Roscado | 3/4"
ELE | 8146 | ELETRODUTO DE GALVANIZADO APARENTE DE Ø2 1/2" | Eletroduto | Galvanizado | Trecho Reto | Pesado | Sem Rosca | 2.1/2"
ELE | 8146 | ELETRODUTO DE GALVANIZADO APARENTE DE Ø3/4" | Eletroduto | Galvanizado | Trecho Reto | Pesado | Sem Rosca | 3/4"
ELE | 8148 | ELETROCALHA TIPO "U" PERFURADA, 3000x100x50mm, AÇO GALVANIZADO. REF.: MARVITEC, REAL PERFIL, KENNEDY OU SIMILAR | Eletrocalha | Galvanizado | Trecho Reto | Leve | Sem Tampa | 100 X 50
ELE | 8148 | TÊ HORIZONTAL PERFURADO; PARA ELETROCALHA TIPO "U"; COM VIROLA; FABRICADO EM ACO GALVANIZADO; ESPESSURA MÍNIMA DA CHAPA: 1,0mm; FABRICANTE DE REFERÊNCIA “POLEODUTO” OU SIMILAR; DIMENSOES: 100mm (LARG) X 50mm (ALT) X 300mm (RAIO) | Eletrocalha | Galvanizado | Tê Horizontal | Leve | Sem Tampa | 100 X 50
ELE | 8148 | ELETRODUTO EM AÇO GALVANIZADO, Ø1", FORNECIDO EM PEÇAS DE 3m | Eletroduto | Galvanizado | Trecho Reto | Pesado | Sem Rosca | 1"
ELE | 8148 | CURVA VERTICAL EXTERNA 90° PARA LEITO PARA CABOS, EM ACO GALVANIZADO. ABAS INTERNAS, SERVICO PESADO. DIMENSOES: LARGURA 800mm, ALTURA 100mm E RAIO 300mm FABRICANTE: POLEODUTO OU SIMILAR | Leito | Galvanizado | Curva Vertical Externa | Pesado | Sem Tampa | 800 X 100
ELE | 8148 | CURVA VERTICAL EXTERNA 90° PERFURADA; PARA ELETROCALHA TIPO "U"; COM VIROLA; FABRICADA EM ACO GALVANIZADO; ESPESSURA MÍNIMA DA CHAPA: 1,0mm; FABRICANTE DE REFERÊNCIA “POLEODUTO” OU SIMILAR; DIMENSOES: 100mm (LARG) X 50mm (ALT) X 300mm (RAIO) | Eletrocalha | Galvanizado | Curva Vertical Externa | Leve | Sem Tampa | 100 X 50
ELE | 8148 | ELETRODUTO FLEXÍVEL, Ø1", REF: TERMOTÉCNICA | Eletroduto | Flexível | Trecho Reto | Tempo | Roscado | 1"
ELE | 8148 | UNIDUT RETO PARA ELETRODUTO, EM AÇO GALVANIZADO, Ø1", REF: TERMOTÉCNICA | Eletroduto | Galvanizado | Trecho Reto | Pesado | Sem Rosca | 1"
ELE | 8148 | LUVA PARA ELETRODUTO, EM AÇO GALVANIZADO, Ø1", REF: TERMOTÉCNICA | Eletroduto | Galvanizado | Luva | Pesado | Sem Rosca | 1"
ELE | 8148 | BUCHA PARA ELETRODUTO, EM AÇO GALVANIZADO, Ø1", COM TERMINAL PARA ATERRAMENTO REF: TERMOTÉCNICA | Eletroduto | Galvanizado | Bucha Terminal | Pesado | Sem Rosca | 1"
ELE | 8148 | LEITO PARA CABOS DE ACO GALVANIZADO. ABAS INTERNAS, SERVICO PESADO. DIMENSOES: LARGURA 800mm, ALTURA 100mm E COMPRIMENTO 3000mm FABRICANTE: POLEODUTO OU SIMILAR | Leito | Galvanizado | Trecho Reto | Pesado | Sem Tampa | 800 X 100
ELE | 8148 | CRUZETA HORIZONTAL 90°; PARA ELETROCALHA TIPO "U"; COM VIROLA; FABRICADO EM ACO GALVANIZADO; ESPESSURA MÍNIMA DA CHAPA: 1,0mm; FABRICANTE DE REFERÊNCIA “POLEODUTO” OU SIMILAR; DIMENSOES: 100mm (LARG) X 50mm (ALT) X 300mm (RAIO) | Eletrocalha | Galvanizado | Cruzeta | Leve | Sem Tampa | 100 X 50
ELE | 8148 | CURVA HORIZONTAL 90° EM ACO GALVANIZADO PARA ELETROCALHA TIPO "U". DIMENSAO: LARGURA 100mm, ALTURA 50mm. FABRICANTE: POLEODUTO OU SIMILAR | Eletrocalha | Galvanizado | Curva Horizontal | Leve | Sem Tampa | 100 X 100
ELE | 8148 | PERFILADO TIPO CANALETA REFORÇADA ALTA 38x38x3000mm, AÇO GALVANIZADO. REF.: MARVITEC, REAL PERFIL, KENNEDY OU SIMILAR | Perfilado | Galvanizado | Trecho Reto | Leve | Sem Tampa | 38 X 38
ELE | 8148 | Fornecimento de mão de obra e cabo para interligação de pressostato de ar de instrumentaçãocom o painel da caldeira elétrica. (Cabo 2x1 mm²) | Cabo | 300V | Instrumentação | 1 par | Não Aplicável | 1
ELE | 8148 | SAÍDA HORIZONTAL PARA ELETRODUTO, EM AÇO GALVANIZADO, Ø1" | Eletroduto | Galvanizado | Saída para Eletroduto | Horizontal | Sem Rosca | 1"
ELE | 8148 | UNIDUT CÔNICO PARA ELETRODUTO, EM AÇO GALVANIZADO, Ø1", REF: TERMOTÉCNICA | Eletroduto | Galvanizado | Trecho Reto | Pesado | Sem Rosca | 1"
ELE | 8148 | SUSPENSÃO VERTICAL PARA ELETROCALHA 100 x 50mm | Eletrocalha | Galvanizado | Trecho Reto | Leve | Sem Tampa | 100 X 50
ELE | 8160 | CABO ELÉTRICO, NÚ, COBRE, SEÇÃO 50mm² - 7 FIOS | Cabo | Cobre Nu | Aterramento | 1C | Embutido | 50
ELE | 8160 | CABO ELÉTRICO, ISOLADO, COBRE, OPERAÇÃO 90°C, ISOLAMENTO 0,6/1KV, SEÇÃO 25mm² | Cabo | 0,6/1kV | Força e Comando | 1C | Não Aplicável | 25
ELE | 8160 | CABO ELÉTRICO, ISOLADO, COBRE, OPERAÇÃO 90°C, ISOLAMENTO 0,6/1KV, SEÇÃO 2,5mm² | Cabo | 0,6/1kV | Força e Comando | 1C | Não Aplicável | 2.5
ELE | 8160 | CABO ELÉTRICO, ISOLADO, COBRE, OPERAÇÃO 90°C, ISOLAMENTO 0,6/1KV, SEÇÃO 50mm² | Cabo | 0,6/1kV | Força e Comando | 1C | Não Aplicável | 50
ELE | 8160 | Cabo elétrico isolado, cobre, 3 condutores, c/ blindagem semi-condutora, isolamento EPR, c/ cobertura PVC, tensão 8,7/15 kV, seção 35 mm² | Cabo | 8,7/15kV | Força e Comando | 3C | Não Aplicável | 35
ELE | 8174 | Condulete a prova de explosão; retangular; alumínio fundido; IP65 (TGVP); rosca NPT; furação TB; DN 1 ¼" | Condulete | Alumínio | T | Explosão | Roscado | 1.1/4"
ELE | 8174 | Bucha; de fixação; tubo eletroduto; FoFo; galvanizada a fogo; rosca NPT; DN 1 ¼". | Eletroduto | Galvanizado | Bucha | Pesado | Roscado | 1.1/4"
ELE | 8174 | Luva; eletroduto rígido, rosca NPT; aço carbono; galvanizado a fogo; classe pesada; com costura; vara com 3,0 m; DN 3/4 ". | Eletroduto | Galvanizado | Luva | Pesado | Roscado | 3/4"
ELE | 8174 | Curva horizontal 90º para Eletrocalha Lisa, com aba e com tampa autotravante aço carbono galvanizado,50mmX100mm, com tampa. | Eletrocalha | Galvanizado | Curva Horizontal | Leve | Com Tampa | 100 X 50
ELE | 8174 | Luva; eletroduto rígido, rosca NPT; aço carbono; galvanizado a fogo; classe pesada; com costura; vara com 3,0 m; DN 2 ½ ". | Eletroduto | Galvanizado | Luva | Pesado | Roscado | 2.1/2"
ELE | 8174 | Eletroduto corrugado em PEAD de alta densidade, DN 4". | Eletroduto | Kanaflex | Trecho Reto | Leve | Sem Rosca | 4"
ELE | 8174 | Grampo; tipo "U"; aço SAE 1020; galvanizado; com porcas e arruelas de pressão; para tubo eletroduto; Ø 1 ¼" | Eletroduto | Galvanizado | Abraçadeira | Pesado | Sem Rosca | 1.1/4"
ELE | 8174 | Grampo; tipo "U"; aço SAE 1020; galvanizado; com porcas e arruelas de pressão; para tubo eletroduto; Ø 4". | Eletroduto | Galvanizado | Abraçadeira | Pesado | Sem Rosca | 4"
ELE | 8174 | União; macho e fêmea; tubo eletroduto; FoFo; galvanizada a fogo; a prova de explosão; rosca NPT; DN 4". | Eletroduto | Galvanizado | União | Pesado | Roscado | 4"
ELE | 8174 | Cabo; elétrico; isolado; cobre; 1 condutor; isolamento EPR; cobertura em PVC; tensão 0,6/1 kV, com 4 vias de seção 10 mm². | Cabo | 0,6/1kV | Força e Comando | 4C | Não Aplicável | 10
ELE | 8174 | União; macho e fêmea; tubo eletroduto; FoFo; galvanizada a fogo; a prova de explosão; rosca NPT; DN 1 ¼". | Eletroduto | Galvanizado | União | Pesado | Roscado | 1.1/4"
ELE | 8174 | Luva; eletroduto rígido, rosca NPT; aço carbono; galvanizado a fogo; classe pesada; com costura; vara com 3,0 m; DN 1 ". | Eletroduto | Galvanizado | Luva | Pesado | Roscado | 1"
ELE | 8174 | Curva vertical interna 90º para Eletrocalha Lisa, com aba e com tampa autotravante aço carbono galvanizado,50mmX100mm, com tampa. | Eletrocalha | Galvanizado | Curva Vertical Interna | Leve | Com Tampa | 100 X 50
ELE | 8174 | Cabo; elétrico; isolado; cobre; 1 condutor; isolamento EPR; cobertura em PVC; tensão 0,6/1 kV, com seção 16 mm². | Cabo | 0,6/1kV | Força e Comando | 1C | Não Aplicável | 16
ELE | 8174 | Unidade seladora; vertical; extremidades macho e fêmea; tubo eletroduto; alumínio fundido; a prova de explosão; rosca NPT; DN 1". | Eletroduto | Alumínio | Trecho Reto | Sch 40 | Roscado | 1"
ELE | 8174 | Tê Vertical Lateral para Eletrocalha Lisa, com aba e com tampa autotravante aço carbono galvanizado,100mmX100mm, com tampa. | Eletrocalha | Galvanizado | Tê Vertical de Descida Lateral | Leve | Com Tampa | 100 X 100
ELE | 8174 | Condulete a prova de explosão; retangular; alumínio fundido; IP65 (TGVP); rosca NPT; furação LR; DN 3/4". | Condulete | Alumínio | LR | Explosão | Roscado | 3/4"
ELE | 8174 | Cabo de alumínio coberto em XLPE, seção 70 mm², 15 kV | Cabo | 8,7/15kV | Força e Comando | 1C | Não Aplicável | 70
ELE | 8174 | Condulete a prova de explosão; retangular; alumínio fundido; IP65 (TGVP); rosca NPT; furação LL; DN 1". | Condulete | Alumínio | LL | Explosão | Roscado | 1"
ELE | 8174 | Condulete a prova de explosão; retangular; alumínio fundido; IP65 (TGVP); rosca NPT; furação TB; DN 3/4". | Condulete | Alumínio | T | Explosão | Roscado | 3/4"
ELE | 8174 | Cabo; elétrico; isolado; cobre; 4 condutores; isolamento EPR; cobertura em PVC; tensão 0,6/1 kV, seção 120 mm². | Cabo | 0,6/1kV | Força e Comando | 4C | Não Aplicável | 120
ELE | 8174 | Cabo para instrumentação, sem blindagem, formado por condutores de cobre NU, 1 PAR x 1.0 mm², encordoamento classe 2 conforme NM 280. Isolação em PVC/E 105ºC, tensão de 300V. Identificação do PAR PRETO E BRANCO, passo de torção 50 a 70mm. Separador total de fita de poliéster não higroscópica. Cobertura em PVC 70ºC ST1, na cor PRETA. Anti chama, com proteção UV. Conforme NBR 10300.. | Cabo | 300V | Instrumentação | 1 par | Não Aplicável | 1
ELE | 8174 | Tubo; eletroduto rígidorosca NPT; aço carbono; galvanizado a fogo; classe pesada; com costura; com luva; vara com 3,0 m; DN 2 ½". | Eletroduto | Galvanizado | Trecho Reto | Pesado | Roscado | 2.1/2"
ELE | 8174 | Cabos Multiplexados #120mm² 1kV com Neutro Nú em Alumínio CA/CAL. | Cabo | 0,6/1kV | Força e Comando | 1C | Não Aplicável | 120
ELE | 8174 | Luva; eletroduto rígido, rosca NPT; aço carbono; galvanizado a fogo; classe pesada; com costura; vara com 3,0 m; DN 4 ". | Eletroduto | Galvanizado | Luva | Pesado | Roscado | 4"
ELE | 8174 | Arruela de fixação; tubo eletroduto; FoFo; galvanizada a fogo; rosca NPT; DN 3/4". | Eletroduto | Galvanizado | Arruela | Pesado | Roscado | 3/4"
ELE | 8174 | Condulete a prova de explosão; retangular; alumínio fundido; IP65 (TGVP); rosca NPT; furação LL; DN 3/4". | Condulete | Alumínio | LL | Explosão | Roscado | 3/4"
ELE | 8174 | Condulete a prova de explosão; retangular; alumínio fundido; IP65 (TGVP); rosca NPT; furação C; DN 1". | Condulete | Alumínio | C | Explosão | Roscado | 1"
ELE | 8174 | Luva; eletroduto rígido, rosca NPT; aço carbono; galvanizado a fogo; classe pesada; com costura; vara com 3,0 m; DN 1 ¼ ". | Eletroduto | Galvanizado | Luva | Pesado | Roscado | 1.1/4"
ELE | 8174 | Tubo; eletroduto rígido rosca NPT; aço carbono; galvanizado a fogo; classe pesada; com costura; com luva; vara com 3,0 m; DN 1 ¼". | Eletroduto | Galvanizado | Trecho Reto | Pesado | Roscado | 1.1/4"
ELE | 8174 | Cabo; elétrico; isolado; cobre; 1 condutor; isolamento EPR; cobertura em PVC; tensão 0,6/1 kV, com 4vias de seção 25 mm². | Cabo | 0,6/1kV | Força e Comando | 1C | Não Aplicável | 25
ELE | 8174 | Cabo; elétrico; isolado; cobre; 3 condutores; isolamento EPR; cobertura em PVC; tensão 0,6/1 kV, seção 2.5 mm². | Cabo | 0,6/1kV | Força e Comando | 3C | Não Aplicável | 2.5
ELE | 8174 | Condulete a prova de explosão; retangular; alumínio fundido; IP65 (TGVP); rosca NPT; furação LR; DN 1". | Condulete | Alumínio | LR | Explosão | Roscado | 1"
ELE | 8174 | Condulete a prova de explosão; retangular; alumínio fundido; IP65 (TGVP); rosca NPT; furação TB; DN 1". | Condulete | Alumínio | T | Explosão | Roscado | 1"
ELE | 8174 | Cabo; elétrico; isolado; cobre; 1 condutor; isolamento EPR; cobertura em PVC; tensão 0,6/1 kV, com 3 vias de seção 2.5 mm². | Cabo | 0,6/1kV | Força e Comando | 3C | Não Aplicável | 2.5
ELE | 8174 | Unidade seladora; vertical; extremidades macho e fêmea; tubo eletroduto; alumínio fundido; a prova de explosão; rosca NPT; DN 1 ¼" | Eletroduto | Alumínio | Trecho Reto | Sch 40 | Roscado | 1.1/4"
ELE | 8174 | Cabo para instrumentação, com blindagem, formado por condutores de cobre NU, 1 PAR x 1,0 mm² + SH, encordoamento classe 2 conforme NM 280. Isolação em PVC/E 105ºC, tensão 300V. Identificação do PAR PRETO E BRANCO, passo de torção 50 a 70 mm. Separador total de fita de poliéster não higroscópica. Blindagem eletrostática total de fita poliéster / alumínio e condutor dreno de cobre estanhando 0,50mm². Cobertura em PVC 70ºC ST1, na cor PRETA. Anti chama, com proteção UV. Conforme NBR 10300. | Cabo | 300V | Instrumentação | 1 par | Não Aplicável | 1
ELE | 8174 | Curva vertical interna 90º para Eletrocalha Lisa, com aba e com tampa autotravante aço carbono galvanizado,100mmX100mm, com tampa. | Eletrocalha | Galvanizado | Curva Vertical Interna | Leve | Com Tampa | 100 X 100
ELE | 8174 | Condulete a prova de explosão; retangular; alumínio fundido; IP65 (TGVP); rosca NPT; furação LL; DN 2 ½". | Condulete | Alumínio | LL | Explosão | Roscado | 2.1/2"
ELE | 8174 | Tubo; eletroduto rígido rosca NPT; aço carbono; galvanizado a fogo; classe pesada; com costura; com luva; vara com 3,0 m; DN 4". | Eletroduto | Galvanizado | Trecho Reto | Pesado | Roscado | 4"
ELE | 8174 | Cabo; elétrico; isolado; cobre; 4 condutores; isolamento EPR; cobertura em PVC; tensão 0,6/1 kV, seção 25 mm². | Cabo | 0,6/1kV | Força e Comando | 4C | Não Aplicável | 25
ELE | 8174 | Condulete a prova de explosão; retangular; alumínio fundido; IP65 (TGVP); rosca NPT; furação LR; DN 2 ½". | Condulete | Alumínio | LR | Explosão | Roscado | 2.1/2"
ELE | 8174 | Eletrocalha Lisa, com aba e com tampa autotravante, aço carbono galvanizado, 100x100, comprimento 3000mm | Eletrocalha | Galvanizado | Trecho Reto | Leve | Com Tampa | 100 X 100
ELE | 8174 | Cabo de alumínio coberto em XLPE 35 mm² 15 kV | Cabo | 8,7/15kV | Força e Comando | 1C | Não Aplicável | 35
ELE | 8174 | Eletrocalha Lisa, com aba e com tampa autotravante, aço carbono galvanizado, 50x100, comprimento 3000mm | Eletrocalha | Galvanizado | Trecho Reto | Leve | Com Tampa | 100 X 50
ELE | 8174 | Curva horizontal 90º para Eletrocalha Lisa, com aba e com tampa autotravante aço carbono galvanizado,100mmX100mm, com tampa. | Eletrocalha | Galvanizado | Curva Horizontal | Leve | Com Tampa | 100 X 100
ELE | 8174 | Cabo; elétrico; isolado; cobre; 3 condutores; isolamento EPR; cobertura em PVC; tensão 0,6/1 kV, seção 35 mm². | Cabo | 0,6/1kV | Força e Comando | 3C | Não Aplicável | 35
ELE | 8174 | Grampo; tipo "U"; aço SAE 1020; galvanizado; com porcas e arruelas de pressão; para tubo eletroduto; Ø 2 ½". | Eletroduto | Galvanizado | Abraçadeira | Pesado | Sem Rosca | 2.1/2"
ELE | 8174 | Tubo; eletroduto rígido rosca NPT; aço carbono; galvanizado a fogo; classe pesada; com costura; com luva; vara com 3,0 m; DN 1 ". | Eletroduto | Galvanizado | Trecho Reto | Pesado | Roscado | 1"
ELE | 8174 | Condulete a prova de explosão; retangular; alumínio fundido; IP65 (TGVP); rosca NPT; furação C; DN 3/4". | Condulete | Alumínio | C | Explosão | Roscado | 3/4"
ELE | 8174 | Condulete a prova de explosão; retangular; alumínio fundido; IP65 (TGVP); rosca NPT; furação LL; DN 1 ¼" | Condulete | Alumínio | LL | Explosão | Roscado | 1.1/4"
ELE | 8174 | Bucha de redução; tubo eletroduto; FoFo; galvanizada a fogo; a prova de explosão; rosca NPT; DN 1" x 3/4". | Eletroduto | Galvanizado | Bucha de Redução | Pesado | Roscado | 1"
ELE | 8174 | Unidade seladora; vertical; extremidades macho e fêmea; tubo eletroduto; alumínio fundido; a prova de explosão; rosca NPT; DN 2 ½". | Eletroduto | Alumínio | Trecho Reto | Sch 40 | Roscado | 2.1/2"
ELE | 8174 | Tê Vertical Lateral para Eletrocalha Lisa, com aba e com tampa autotravante aço carbono galvanizado,50mmX100mm, com tampa. | Eletrocalha | Galvanizado | Tê Vertical de Descida Lateral | Leve | Com Tampa | 100 X 50
ELE | 8174 | Arruela de fixação; tubo eletroduto; FoFo; galvanizada a fogo; rosca NPT; DN 1 ¼". | Eletroduto | Galvanizado | Arruela | Pesado | Roscado | 1.1/4"
ELE | 8174 | Condulete a prova de explosão; retangular; alumínio fundido; IP65 (TGVP); rosca NPT; furação C; DN 2 ½". | Condulete | Alumínio | C | Explosão | Roscado | 2.1/2"
ELE | 8174 | Cabo; elétrico; isolado; cobre; 1 condutor; isolamento EPR; cobertura em PVC; tensão 0,6/1 kV, com 3 vias de seção 10 mm². | Cabo | 0,6/1kV | Força e Comando | 3C | Não Aplicável | 10
ELE | 8174 | Condulete a prova de explosão; retangular; alumínio fundido; IP65 (TGVP); rosca NPT; furação TB; DN 2 ½". | Condulete | Alumínio | T | Explosão | Roscado | 2.1/2"
ELE | 8174 | Condulete a prova de explosão; retangular; alumínio fundido; IP65 (TGVP); rosca NPT; furação C; DN 1 ¼" | Condulete | Alumínio | C | Explosão | Roscado | 1.1/4"
ELE | 8174 | Tubo; eletroduto rígido rosca NPT; aço carbono; galvanizado a fogo; classe pesada; com costura; com luva; vara com 3,0 m; DN 3/4 ". | Eletroduto | Galvanizado | Trecho Reto | Pesado | Roscado | 3/4"
ELE | 8174 | Grampo; tipo "U"; aço SAE 1020; galvanizado; com porcas e arruelas de pressão; para tubo eletroduto; Ø 3/4". | Eletroduto | Galvanizado | Abraçadeira | Pesado | Sem Rosca | 3/4"
ELE | 8174 | Bucha; de fixação; tubo eletroduto; FoFo; galvanizada a fogo; rosca NPT; DN 3/4". | Eletroduto | Galvanizado | Bucha | Pesado | Roscado | 3/4"
ELE | 8174 | Perfilado fabricado em aço carbono 38x38mm, 3 metros. | Perfilado | Galvanizado | Trecho Reto | Leve | Sem Tampa | 38 X 38
ELE | 8174 | Tê para Eletrocalha Lisa, com aba e com tampa autotravante aço carbono galvanizado,100mmX100mm, com tampa. | Eletrocalha | Galvanizado | Tê Horizontal | Leve | Com Tampa | 100 X 100
ELE | 8174 | Cabo; elétrico; isolado; cobre; 1 condutor; isolamento EPR; cobertura em PVC; tensão 0,6/1 kV, com 4 vias de seção 4 mm². | Cabo | 0,6/1kV | Força e Comando | 4C | Não Aplicável | 4
ELE | 8174 | Unidade seladora; vertical; extremidades macho e fêmea; tubo eletroduto; alumínio fundido; a prova de explosão; rosca NPT; DN 4". | Eletroduto | Alumínio | Trecho Reto | Sch 40 | Roscado | 4"
ELE | 8174 | Condulete a prova de explosão; retangular; alumínio fundido; IP65 (TGVP); rosca NPT; furação LR; DN 1 ¼" | Condulete | Alumínio | LR | Explosão | Roscado | 1.1/4"
ELE | 8174 | Bucha de redução; tubo eletroduto; FoFo; galvanizada a fogo; a prova de explosão; rosca NPT; DN 2 ½" x 1 ¼". | Eletroduto | Galvanizado | Bucha de Redução | Pesado | Roscado | 2.1/2"
ELE | 8180 | Cabo de energia para inversor de frequência, constituído por condutores de cobre nu, têmpera mole, encordoamento classe 5 extrafelxível, isolação em composto termofixo de borracha tipo HEPR 90°C, veias isoladas reunidas helicoidalmente nas cores PRETA, BRANCA e AZUL- CLARO, condutor de aterramento concêntrico em fios de cobre aplicados helicoidalmente, blindagem em fita de cobre aplicada helicoidalmente com remomnte, cobertura em composto termoplástico de PVC ST2 na cor PRETA, classe de Tensão 0,6/1kV,conforme norma ABNT NBR- NM280 - NBR-7288 e 7286. Ref.: Prysmian Gsette VFD Inversor de Frequência. Bitola 3/c#4+4mm². | Cabo | 0,6/1kV | Força e Comando | 4C | Não Aplicável | 4
ELE | 8180 | Cabo de comando 3 x 2,5 mm, FIOS FLEXÍVEIS DE COBRE ELETROLÍTICO (CL. 2), 750V / 1KV - 70°C, isolação em PVC nas cores preto e branco e verde-amarela, separador em fita não higroscópico, capa externo preto anti-flama, resistência 13,7 Ohm a 20°C, diâmetro externo 10,2 mm, passo de torção 100 mm, fornecido em lance único sem emendas. - Dimensão: 1x(3x2,5mm2) | Cabo | 0,6/1kV | Força e Comando | 3C | Não Aplicável | 2.5
ELE | 8180 | Curva metalica eletrocalha; vertical externa; angulo/posicao: 90 graus; material: aço galvanizado; revestimento: galvanizado a fogo; chapa: perfurada; aba: reta; tampa: com tampa lisa de encaixe; espessura da chapa: 14 msg; altura da aba: 100 mm; largura: 200 mm; raio: 200 mm - Dimensão: L=200 X A=100 X R=200 | Eletrocalha | Galvanizado | Curva Vertical Externa | Leve | Com Tampa | 200 X 100
ELE | 8180 | Eletrocalha perfurada com virola(aba), tipo "c", e tampa de pressão, ou encaixe, lisa. Chapas (bitola / msg14 até 400mm e msg12 de 500 a 1000mm), fabricado em aço galvanizado, em peças de 3 metros - Dimensão: L=200 X A=100 | Eletrocalha | Galvanizado | Trecho Reto | Leve | Com Tampa | 200 X 100
ELE | 8180 | Saída horizontal p/eletroduto, p/eletrocalha em A.Carbono, galvanizado a fogo. - Dimensão: p/ eletroduto Ø1" | Eletroduto | Galvanizado | Saída para Eletroduto | Horizontal | Sem Rosca | 1"
ELE | 8180 | Condulete simples a prova de tempo, gases, vapores e pós, fabricados em liga de alumínio fundido, com saída fixa sem rosca (conexão de pressão por parafuso), com tampa para condulete simples em aluminio, com junta de vedação, da, daisa, blinda ou wetzel, seguindo os diâmetros, conforme indicações no projeto. - Dimensão: C 2" | Condulete | Alumínio | C | Tempo | Roscado | 2"
ELE | 8180 | Cabo de cobre nu, formação em fios, tempera meio dura, conforme NBR 6524, encordoamento classe 2A para seção 10 À 50mm2, e classe 3A para seção 70mm2 e acima. Bitola #35mm² | Cabo | Cobre Nu | Aterramento | 1C | Embutido | 35
ELE | 8180 | Eletroduto rígido, NBR 5597, em A.Carbono c/costura, rebarbas internas removidas, galv. a fogo marcações conf. norma, fornec. em barras de 3m c/1 luva rosca ASME B1.20.1 1" NPT - Dimensão: 2" NPT | Eletroduto | Galvanizado | Trecho Reto | Pesado | Roscado | 2"
ELE | 8180 | Curva metalica eletrocalha; horizontal; angulo/posicao: 90 graus; material: aço galvanizado; revestimento: galvanizado a fogo; chapa: perfurada; aba: reta; tampa: com tampa lisa de encaixe; espessura da chapa: 14 msg; altura da aba: 100 mm; largura: 200 mm; raio: 200 mm - Dimensão: L=200 X A=100 X R=200 | Eletrocalha | Galvanizado | Curva Horizontal | Leve | Com Tampa | 200 X 100
ELE | 8180 | Cabo unipolar, nbr 13248 e nbr 13570, condutor em fios de cobre nu, têmpera mole, encordoamento classe 5, isolação composto termofixo em borracha (hepr), cobertura c/ composto termoplástico não halogenado, 0.6/1kV - 90ºc antichama, baixa emissão de fumaça e gases tóxicos. Bitola #70mm² | Cabo | 0,6/1kV | Força e Comando | 1C | Não Aplicável | 70
ELE | 8180 | Cabo unipolar, nbr 13248 e nbr 13570, condutor em fios de cobre nu, têmpera mole, encordoamento classe 5, isolação composto termofixo em borracha (hepr), cobertura c/ composto termoplástico não halogenado, 0.6/1kV - 90ºc antichama, baixa emissão de fumaça e gases tóxicos. Bitola #35mm² | Cabo | 0,6/1kV | Força e Comando | 1C | Não Aplicável | 35
ELE | 8180 | Eletroduto rígido, NBR 5597, em A.Carbono c/costura, rebarbas internas removidas, galv. a fogo marcações conf. norma, fornec. em barras de 3m c/1 luva rosca ASME B1.20.1 1" NPT - Dimensão: 1" NPT | Eletroduto | Galvanizado | Trecho Reto | Pesado | Roscado | 1"
ELE | 8180 | Luva, em Alumínio isento de Cobre, à prova TGVP p/eletroduto extrem roscada ASME B1.20.1 1" NPT - Dimensão: 2" NPT | Eletroduto | Alumínio | Luva | Sch 40 | Roscado | 2"
ELE | 8180 | Trecho reto escada p/cabos, tipo pesado, constituidos de duas longarinas perfil "U", Altura=100mm, C/ ABAS=45mm, voltadas para dentro, espaçamento das travessas 250mm, perfis "U" em aço carbono galvanizado a fogo 12 MSG. (L=largura; C=comprimento) 800mmx3000mm | Leito | Galvanizado | Trecho Reto | Pesado | Sem Tampa | 800 X 100
ELE | 8180 | Cabo de cobre nu, formação em fios, tempera meio dura, conforme NBR 6524, encordoamento classe 2A para seção 10 a 50mm2, e classe 3A para seção 70mm2 e acima. Bitola #70mm² | Cabo | Cobre Nu | Aterramento | 1C | Embutido | 70
ELE | 8180 | Cabo tetrapolar, nbr 13248 e nbr 13570, condutor em fios de cobre nu, têmpera mole, encordoamento classe 5, isolação composto termofixo em borracha (hepr), cobert. c/ composto termoplástico n/ halogenado, 0.6/1kV - 90ºc antichama, baixa emissão de fumaça e gases tóxicos, cores das veias preta,vermelha, branca e verde e cobertura na cor preta. Bitola 4x#6mm² | Cabo | 0,6/1kV | Força e Comando | 4C | Não Aplicável | 6
ELE | 8180 | Terminal fechamento eletrocalha; fechado; material: aço galvanizado; revestimento: galvanizado a fogo; chapa: lisa; espessura da chapa: 14 msg; altura da aba: 100 mm; largura: 200 mm - Dimensão: L=200 X A=100 | Eletrocalha | Galvanizado | Terminal de Fechamento | Leve | Sem Tampa | 200 X 100
ELE | 8180 | Bucha de redução, em Alumínio isento de Cobre, à prova TGVP sextavado, p/eletroduto extrem roscada ASME B1.20.1 1" x 1/2" NPT - Dimensão: 1" x 1/2" NPT | Eletroduto | Alumínio | Bucha de Redução | Sch 40 | Roscado | 1"
ELE | 8180 | Condulete LB, em Alumínio, NBR 15701, à prova TGVP parafusos A.Inox 304, vedação Neoprene, IP-54 min pintura poliéster-pó, cinza N6.5 conexões rosc. ASME B1.20.1 1" NPT - Dimensão: 1" NPT | Condulete | Alumínio | LB | Tempo | Roscado | 1"
ELE | 8180 | Arruela de fixação, em Alumínio isento de Cobre, à prova TGVP sextavado, p/eletroduto extrem roscada ASME B1.20.1 1" NPT - Dimensão: 1" NPT | Eletroduto | Alumínio | Arruela | Sch 40 | Roscado | 1"
ELE | 8180 | Curva 90º p/eletroduto, NBR 5597, em A.Carbono, c/costura, rebarbas internas removidas, galv. a fogo, pintado, cinza Munsell (N3,5), marcações conf. Norma rosca ASME B1.20.1 2" NPT x 300(R) mm - Dimensão: 2" NPT x 300(R) mm | Eletroduto | Galvanizado | Curva | Pesado | Roscado | 2"
ELE | 8180 | Cabo para instrumentação, formado por fios de cobre eletrolítico, têmpera mole, nu, encordoamento classe 2, conforme nbr nm 280, isolação dos condutores policloreto de vanila, tipo pvc/e(105°c), classe de tensão 300v, - Dimensão: 1x(2x1,0mm2)+0,5mm2 | Cabo | 300V | Instrumentação | 1 par | Não Aplicável | 1
ELE | 8180 | Condulete T, em Alumínio, NBR 15701, à prova TGVP parafusos A.Inox 304, vedação Neoprene, IP-54 min pintura poliéster-pó, cinza N6.5 conexões rosc. ASME B1.20.1 1" NPT - Dimensão: 1" NPT | Condulete | Alumínio | T | Tempo | Roscado | 1"
ELE | 8180 | Bujão cabeça sextavada, em Alumínio isento de Cobre, à prova TGVP sextavado, p/eletroduto extrem roscada ASME B1.20.1 1/2" NPT - Dimensão: 1/2" NPT | Eletroduto | Alumínio | Bujão | Sch 40 | Roscado | 1.1/2"
ELE | 8180 | Te vertical de descida lateral metalico eletrocalha; material: aço galvanizado; revestimento: galvanizado a fogo; chapa: perfurada; aba: reta; tampa: com tampa lisa de encaixe; espessura da chapa: 14 msg; altura da aba: 100 mm; largura: 200 mm; raio: 200 mm - Dimensão: L=200 X A=100 X R=200 | Eletrocalha | Galvanizado | Tê Vertical de Descida Lateral | Leve | Com Tampa | 200 X 100
ELE | 8180 | Luva, em Alumínio isento de Cobre, à prova TGVP p/eletroduto extrem roscada ASME B1.20.1 1" NPT - Dimensão: 1" NPT | Eletroduto | Alumínio | Luva | Sch 40 | Roscado | 1"
ELE | 8180 | Prensa cabo tipo A2F 1/2" NPT (ø5,0-9,0mm), NBR 10861, p/cabo não armado em Alumínio, isento de cobre, à prova explosão Ex-d IP-65, c/anel de vedação, rosca curta rosca NPT ASME B1.20.1 - Dimensão: 1/2" NPT (ø5,0-9,0mm) | Eletroduto | Alumínio | Prensa Cabo | Explosão | Roscado | 1/2"
ELE | 8180 | Bucha de fixação/acabamento, em Alumínio isento de Cobre, à prova TGVP sextavado, p/eletroduto extrem roscada ASME B1.20.1 1" NPT - Dimensão: 1" NPT | Eletroduto | Alumínio | Bucha | Sch 40 | Roscado | 1"
ELE | 8180 | Cabo tripolar, nbr 13248 e nbr 13570, condutor em fios de cobre nu, têmpera mole, encordoamento classe 5, isolação composto termofixo em borracha (hepr), cobert. c/ composto termoplástico n/ halogenado, 0.6/1kV - 90ºc antichama, baixa emissão de fumaça e gases tóxicos, cores das veias preta,vermelha, branca e verde e cobertura na cor preta. Bitola 3x#2,5mm² | Cabo | 0,6/1kV | Força e Comando | 3C | Não Aplicável | 2.5
ELE | 8185 | Cabo; elétrico; isolado; cobre; 1 condutor; isolamento EPR; cobertura em PVC; tensão 0,6/1 kV, seção 6,0 mm². | Cabo | 0,6/1kV | Força e Comando | 1C | Não Aplicável | 6
ELE | 8185 | Cabo; elétrico; isolado; 2 condutores; cobre; isolamento EPR; cobertura em PVC; tensão 0,6/1 kV, seção 6,0 mm². | Cabo | 0,6/1kV | Força e Comando | 2C | Não Aplicável | 6
ELE | 8185 | Cabo; elétrico; de controle; tipo multipolar; 70 °C; 1Kv; 4 condutores; seção de 2,5 mm². | Cabo | 0,6/1kV | Força e Comando | 4C | Não Aplicável | 2.5
ELE | 8185 | Cabo; elétrico; isolado; 2 condutores; cobre; isolamento EPR; cobertura em PVC; tensão 0,6/1 kV, seção 10 mm². | Cabo | 0,6/1kV | Força e Comando | 2C | Não Aplicável | 10
ELE | 8185 | Tubo; eletroduto rígido; aço carbono; galvanizado; classe média; com luva ; Ø ½". | Eletroduto | Galvanizado | Trecho Reto | Pesado | Sem Rosca | 1/2"
ELE | 8185 | Cabo elétrico de instrumentação; 2 pares; seção de 1,0 mm². | Cabo | 300V | Instrumentação | 2 par | Não Aplicável | 1
ELE | 8185 | Cabo; elétrico; isolado; 2 condutores; cobre; isolamento EPR; cobertura em PVC; tensão 0,6/1 kV, seção 16 mm². | Cabo | 0,6/1kV | Força e Comando | 2C | Não Aplicável | 16
ELE | 8185 | Cabo de controle; 70 °C; 1Kv; 2 condutores; seção dos condutores de 2,5 mm². | Cabo | 0,6/1kV | Força e Comando | 2C | Não Aplicável | 2.5
ELE | 8185 | Cabo; elétrico; de controle; tipo multipolar; 70 °C; 1Kv; 3 condutores; seção de 4,0 mm². | Cabo | 0,6/1kV | Força e Comando | 3C | Não Aplicável | 4
ELE | 8185 | Cabo; elétrico; de controle; tipo multipolar; 70 °C; 1Kv; 3 condutores; seção de 2,5 mm². | Cabo | 0,6/1kV | Força e Comando | 3C | Não Aplicável | 2.5
ELE | 8185 | Cabo; elétrico; isolado; cobre; 1 condutor; isolamento EPR; cobertura em PVC; tensão 0,6/1 kV, seção 10 mm². | Cabo | 0,6/1kV | Força e Comando | 1C | Não Aplicável | 10
ELE | 8185 | Cabo; elétrico; isolado; tipo multipolar; cobre; 3 condutores; isolamento EPR; com cobertura PVC, tensão 0,6/1 kV, seção 10 mm². | Cabo | 0,6/1kV | Força e Comando | 3C | Não Aplicável | 10
ELE | 8185 | Cabo; elétrico; isolado; 4 condutores; cobre; isolamento EPR; cobertura em PVC; tensão 0,6/1 kV, seção 70 mm². | Cabo | 0,6/1kV | Força e Comando | 4C | Não Aplicável | 70
ELE | 8185 | Cabo; elétrico; isolado; tipo multipolar; cobre; 3 condutores; isolamento EPR; com cobertura PVC, tensão 0,6/1 kV, seção 50 mm². | Cabo | 0,6/1kV | Força e Comando | 3C | Não Aplicável | 50
ELE | 8185 | Cabo; elétrico; de controle; tipo multipolar; 70 °C; 1Kv; 2 condutores; seção de 4,0 mm². | Cabo | 0,6/1kV | Força e Comando | 2C | Não Aplicável | 4
ELE | 8185 | Cabo de controle; 70 °C; 1Kv; 2 condutores; seção dos condutores de 4,0 mm². | Cabo | 0,6/1kV | Força e Comando | 2C | Não Aplicável | 4
ELE | 8185 | Cabo; elétrico; de controle; tipo multipolar; 70 °C; 1Kv; 2 condutores; seção de 2,5 mm². | Cabo | 0,6/1kV | Força e Comando | 2C | Não Aplicável | 2.5
ELE | 8185 | Cabo; elétrico; nu; cobre; meio duro; seção 25 mm² - 7 fios. | Cabo | Cobre Nu | Aterramento | 1C | Embutido | 25
ELE | 8185 | Cabo; elétrico; isolado; 4 condutores; cobre; isolamento EPR; cobertura em PVC; tensão 0,6/1 kV, seção 6,0 mm². | Cabo | 0,6/1kV | Força e Comando | 4C | Não Aplicável | 6
ELE | 8185 | Cabo; elétrico; isolado; tipo multipolar; cobre; 3 condutores; isolamento EPR; com cobertura PVC, tensão 0,6/1 kV, seção 35 mm². | Cabo | 0,6/1kV | Força e Comando | 3C | Não Aplicável | 35
ELE | 8185 | Cabo; instrumentação; par simples; 70 °C; 300 V; seções dos condutores de 1,0 mm². | Cabo | 300V | Instrumentação | 1 par | Não Aplicável | 1
ELE | 8185 | Cabo de controle; 70 °C; 1Kv; 4 condutores; seção dos condutores de 2,5 mm². | Cabo | 0,6/1kV | Força e Comando | 4C | Não Aplicável | 2.5
ELE | 8185 | Cabo de controle; 70 °C; 1Kv; 3 condutores; seção dos condutores de 2,5 mm². | Cabo | 0,6/1kV | Força e Comando | 3C | Não Aplicável | 2.5
ELE | 8185 | Cabo de controle; 70 °C; 1Kv; 3 condutores; seção dos condutores de 4,0 mm². | Cabo | 0,6/1kV | Força e Comando | 3C | Não Aplicável | 4
ELE | 8185 | Cabo; elétrico; isolado; tipo multipolar; cobre; 3 condutores; isolamento EPR; com cobertura PVC, tensão 0,6/1 kV, seção 70 mm². | Cabo | 0,6/1kV | Força e Comando | 3C | Não Aplicável | 70
ELE | 8185 | Cabo; elétrico; isolado; 4 condutores; cobre; isolamento EPR; cobertura em PVC; tensão 0,6/1 kV, seção 35 mm². | Cabo | 0,6/1kV | Força e Comando | 4C | Não Aplicável | 35
ELE | 8185 | Cabo; elétrico; isolado; 2 condutores; cobre; isolamento EPR; cobertura em PVC; tensão 0,6/1 kV, seção 4,0 mm². | Cabo | 0,6/1kV | Força e Comando | 2C | Não Aplicável | 4
ELE | 8185 | Cabo; elétrico; de controle; tipo multipolar; 70 °C; 1Kv; 4 condutores; seção de 4,0 mm². | Cabo | 0,6/1kV | Força e Comando | 4C | Não Aplicável | 4
ELE | 8185 | Cabo; elétrico; isolado; 4 condutores; cobre; isolamento EPR; cobertura em PVC; tensão 0,6/1 kV, seção 50 mm². | Cabo | 0,6/1kV | Força e Comando | 4C | Não Aplicável | 50
ELE | 8185 | Cabo; elétrico; isolado; 4 condutores; cobre; isolamento EPR; cobertura em PVC; tensão 0,6/1 kV, seção 2,5 mm². | Cabo | 0,6/1kV | Força e Comando | 4C | Não Aplicável | 2.5
ELE | 8185 | Cabo; elétrico; isolado; 2 condutores; cobre; isolamento EPR; cobertura em PVC; tensão 0,6/1 kV, seção 25 mm². | Cabo | 0,6/1kV | Força e Comando | 2C | Não Aplicável | 25
ELE | 8185 | Cabo de controle; 70 °C; 1Kv; 4 condutores; seção dos condutores de 4,0 mm². | Cabo | 0,6/1kV | Força e Comando | 4C | Não Aplicável | 4
ELE | 8185 | Cabo; elétrico; isolado; tipo multipolar; cobre; 3 condutores; isolamento EPR; com cobertura PVC, tensão 0,6/1 kV, seção 6,0 mm². | Cabo | 0,6/1kV | Força e Comando | 3C | Não Aplicável | 6
ELE | 8185 | Cabo elétrico de instrumentação; terna simples; seção de 1,0 mm². | Cabo | 300V | Instrumentação | 1 trio | Não Aplicável | 1
ELE | 8191 | CONDULETE TIPO "LL" EM LIGA DE ALUMÍNIO FUNDIDO, A PROVA DE TEMPO, GASES, VAPORES E PÓS, COM TAMPA APARAFUSADA, JUNTA DE VEDAÇÃO, COM ENTRADAS ROSQUEADAS NPT, ACABAMENTO NA COR CINZA CLARO MARTELADO. DIÂMETRO 3/4" REF.: ALPHA OU SIMILAR | Condulete | Alumínio | LL | Tempo | Roscado | 3/4"
ELE | 8191 | Cabo 1 x (4/C#16 mm²) 0,6/1 EPR | Cabo | 0,6/1kV | Força e Comando | 4C | Não Aplicável | 16
ELE | 8191 | CURVA VERTICAL INTERNA 90°, PARA LEITO, TIPO PESADO, CONSTITUÍDOS DE DUAS LONGARINAS PERFIL''U'', ALTURA DE 100mm, COM ABAS VOLTADAS PARA DENTRO, ESPAÇAMENTO DE 250mm ENTRE AS TRAVESSAS, PERFIS ''U'' EM CHAPA DE AÇO CARBONO 12MSG E TRAVESSAS DE 38x38mm EM CHAPA DE AÇO CARBONO 14 MSG, GALVANIZADO A FOGO COM TAMPA. DIMENSÕES: 200L X 100Amm REF.:POLEODUTO OU SIMILAR | Leito | Galvanizado | Curva Vertical Interna | Pesado | Sem Tampa | 200 X 100
ELE | 8191 | Cabo 1 x (3/C#6 mm²) 0,6/1 EPR | Cabo | 0,6/1kV | Força e Comando | 3C | Não Aplicável | 6
ELE | 8191 | Leitos de cabos, tipo pesado, com abas externas, fabricadas em aço e galvanizadas a fogo, espessura da chapa #12, 3 m de comprimento, 100 mm de altura, 19 mm de largura da aba, travessas de 38 x 19 mm de chapa #14, espaçadas em 250 mm, com larguras padronizadas de 200mm | Leito | Galvanizado | Trecho Reto | Pesado | Sem Tampa | 200 X 100
ELE | 8191 | Cabo 1 x (4/C#35 mm²) 0,6/1 EPR | Cabo | 0,6/1kV | Força e Comando | 4C | Não Aplicável | 35
ELE | 8191 | Condulete simples; retangular; alumínio fundido; IP-65/IP65W; a prova de explosão; rosca NPT; furação C; DN 3". | Condulete | Alumínio | C | Explosão | Roscado | 3"
ELE | 8191 | Cabo 1 x (4/C#10 mm²) 0,6/1 EPR | Cabo | 0,6/1kV | Força e Comando | 4C | Não Aplicável | 10
ELE | 8191 | Tubo; eletroduto rígido; aço carbono; galvanizado a fogo; classe pesada; de acordo com a norma NBR 5597; com schedule 40 de vara com 3,0 m; DN 1.1/2". | Eletroduto | Galvanizado | Trecho Reto | Pesado | Sem Rosca | 1.1/2"
ELE | 8191 | Cabo 3 x (1/C#50 mm²) 12/20 EPR | Cabo | 12/20kV | Força e Comando | 3C | Não Aplicável | 50
ELE | 8191 | Tampão em aço galvanizado para eletroduto Ø3" | Eletroduto | Galvanizado | Trecho Reto | Pesado | Sem Rosca | 3"
ELE | 8191 | Eletroduto Flexível Exd DN 2.1/2" | Eletroduto | Flexível | Trecho Reto | Tempo | Roscado | 2.1/2"
ELE | 8191 | Cabo 3 x (1/C#95 mm²) 0,6/1 EPR | Cabo | 0,6/1kV | Força e Comando | 3C | Não Aplicável | 95
ELE | 8191 | CONDULETE TIPO "LB" EM LIGA DE ALUMÍNIO FUNDIDO, A PROVA DE TEMPO, GASES, VAPORES E PÓS, COM TAMPA APARAFUSADA, JUNTA DE VEDAÇÃO, COM ENTRADAS ROSQUEADAS NPT, ACABAMENTO NA COR CINZA CLARO MARTELADO. DIÂMETRO 3/4" REF.: ALPHA OU SIMILAR | Condulete | Alumínio | LB | Tempo | Roscado | 3/4"
ELE | 8191 | Cabo 1 x (1/C#16 mm²) 0,6/1 EPR | Cabo | 0,6/1kV | Força e Comando | 1C | Não Aplicável | 16
ELE | 8191 | Saída lateral Ø1" para Leitos de cabos, tipo pesado, com abas externas, fabricadas em aço e galvanizadas a fogo, espessura da chapa #12, 3 m de comprimento, 100 mm de altura, 19 mm de largura da aba, travessas de 38 x 19 mm de chapa #14, espaçadas em 250 mm, com larguras padronizadas de 200mm e 520 mm de curva de raio. | Eletroduto | Galvanizado | Saída para Eletroduto | Horizontal | Sem Rosca | 1"
ELE | 8191 | Cabo 1 x (2/C#1,5 mm²) 0,6/1 EPR | Cabo | 0,6/1kV | Força e Comando | 2C | Não Aplicável | 1.5
ELE | 8191 | Bucha; terminal isolada; tubo eletroduto; FoFo; galvanizado; TGVP; rosca NPT; com terminal para aterramento; DN 3". | Eletroduto | Galvanizado | Bucha Terminal | Pesado | Roscado | 3"
ELE | 8191 | Cabo; elétrico; nu; cobre; especificação padrão ABNT NBR 6.524; meio duro; seção 95 mm² - 7 fios. | Cabo | Cobre Nu | Aterramento | 1C | Embutido | 95
ELE | 8191 | CURVA HORIZONTAL 90°, PARA LEITO, TIPO PESADO, CONSTITUÍDOS DE DUAS LONGARINAS PERFIL''U'', ALTURA DE 100mm, COM ABAS VOLTADAS PARA DENTRO, ESPAÇAMENTO DE 250mm ENTRE AS TRAVESSAS, PERFIS ''U'' EM CHAPA DE AÇO CARBONO 12MSG E TRAVESSAS DE 38x38mm EM CHAPA DE AÇO CARBONO 14 MSG, GALVANIZADO A FOGO COM TAMPA, E RAIO DE SEGMENTADO DE 320mm. DIMENSÕES: 200L X 100Amm REF.:POLEODUTO OU SIMILAR | Leito | Galvanizado | Curva Horizontal | Pesado | Com Tampa | 200 X 100
ELE | 8191 | Condulete simples; retangular; alumínio fundido; IP-65/IP65W; a prova de explosão; rosca NPT; furação C; DN 2.1/2". | Condulete | Alumínio | C | Explosão | Roscado | 2.1/2"
ELE | 8191 | Curva invertida para Leitos de cabos, tipo pesado, com abas externas, fabricadas em aço e galvanizadas a fogo, espessura da chapa #12, 3 m de comprimento, 100 mm de altura, 19 mm de largura da aba, travessas de 38 x 19 mm de chapa #14, espaçadas em 250 mm, com larguras padronizadas de 300mm e 520 mm de curva de raio. | Leito | Galvanizado | Curva Inversão | Pesado | Sem Tampa | 300 X 100
ELE | 8191 | Tampão em aço galvanizado para eletroduto Ø1" | Eletroduto | Galvanizado | Trecho Reto | Pesado | Sem Rosca | 1"
ELE | 8191 | CONDULETE TIPO "LB" EM LIGA DE ALUMÍNIO FUNDIDO, A PROVA DE TEMPO, GASES, VAPORES E PÓS, COM TAMPA APARAFUSADA, JUNTA DE VEDAÇÃO, COM ENTRADAS ROSQUEADAS NPT, ACABAMENTO NA COR CINZA CLARO MARTELADO. DIÂMETRO 1" REF.: ALPHA OU SIMILAR | Condulete | Alumínio | LB | Tempo | Roscado | 1"
ELE | 8191 | Curva horizontal 90º para Leitos de cabos, tipo pesado, com abas externas, fabricadas em aço e galvanizadas a fogo, espessura da chapa #12, 3 m de comprimento, 100 mm de altura, 19 mm de largura da aba, travessas de 38 x 19 mm de chapa #14, espaçadas em 250 mm, com larguras padronizadas de 300mm e 520 mm de curva de raio. | Leito | Galvanizado | Curva Horizontal | Pesado | Sem Tampa | 300 X 100
ELE | 8191 | Saída final Ø1.1/2" para Leitos de cabos, tipo pesado, com abas externas, fabricadas em aço e galvanizadas a fogo, espessura da chapa #12, 3 m de comprimento, 100 mm de altura, 19 mm de largura da aba, travessas de 38 x 19 mm de chapa #14, espaçadas em 250 mm, com larguras padronizadas de 300mm e 520 mm de curva de raio. | Eletroduto | Galvanizado | Saída para Eletroduto | Horizontal | Sem Rosca | 1.1/2"
ELE | 8191 | União; macho e fêmea; tubo eletroduto; FoFo; galvanizada a fogo; a prova de explosão; rosca NPT; DN 2.1/2". | Eletroduto | Galvanizado | União | Pesado | Roscado | 2.1/2"
ELE | 8191 | SAIDA HORIZONTAL PARA ELETRODUTO, AÇO CARBONO, PARA ELETRODUTOS DE DIÂMETRO 3/4". REF.: POLEODUTO OU SIMILAR | Eletroduto | Galvanizado | Saída para Eletroduto | Horizontal | Sem Rosca | 3/4"
ELE | 8191 | Saída lateral Ø1" para Leitos de cabos, tipo pesado, com abas externas, fabricadas em aço e galvanizadas a fogo, espessura da chapa #12, 3 m de comprimento, 100 mm de altura, 19 mm de largura da aba, travessas de 38 x 19 mm de chapa #14, espaçadas em 250 mm, com larguras padronizadas de 300mm e 520 mm de curva de raio. | Eletroduto | Galvanizado | Saída para Eletroduto | Horizontal | Sem Rosca | 1"
ELE | 8191 | Condulete simples; retangular; alumínio fundido; IP-65/IP65W; a prova de explosão; rosca NPT; furação TB; DN 1". | Condulete | Alumínio | TB | Explosão | Roscado | 1"
ELE | 8191 | Condulete simples; retangular; alumínio fundido; IP-65/IP65W; a prova de explosão; rosca NPT; furação LL; DN 2.1/2". | Condulete | Alumínio | LL | Explosão | Roscado | 2.1/2"
ELE | 8191 | Curva com passagem reta descida para Leitos de cabos, tipo pesado, com abas externas, fabricadas em aço e galvanizadas a fogo, espessura da chapa #12, 3 m de comprimento, 100 mm de altura, 19 mm de largura da aba, travessas de 38 x 19 mm de chapa #14, espaçadas em 250 mm, com larguras padronizadas de 200mm e 520 mm de curva de raio. | Leito | Galvanizado | Curva Horizontal | Pesado | Sem Tampa | 200 X 100
ELE | 8191 | PRENSA CABOS, CORPO EM POLIAMIDA, A PROVA DE TEMPO, IP68, COR CINZA (RAL 7035), COMPLETO COM ANEL DE VEDAÇÃO EM NBR, ROSCA NPT 1/2", TEMPERATURA DE OPERAÇÃO -40°c a 100°C, PARA CABOS DE DIÂMETRO 6,5mm - 12mm. REF.: HUMMEL OU SIMILAR | Eletroduto | Galvanizado | Prensa Cabo | Tempo | Roscado | 1/2"
ELE | 8191 | Arruela de fixação; tubo eletroduto; FoFo; galvanizada a fogo; rosca NPT; DN 2.1/2". | Eletroduto | Galvanizado | Arruela | Pesado | Roscado | 2.1/2"
ELE | 8191 | CONDULETE TIPO "LB" EM LIGA DE ALUMÍNIO FUNDIDO, A PROVA EXPLOSÃO Exd IIA/IIB, COM TAMPA APARAFUSADA, JUNTA DE VEDAÇÃO, COM ENTRADAS ROSQUEADAS NPT, ACABAMENTO NA COR CINZA CLARO MARTELADO. DIÂMETRO 1" REF.: ALPHA OU SIMILAR | Condulete | Alumínio | LB | Explosão | Roscado | 1"
ELE | 8191 | Curva horizontal 90º para Leitos de cabos, tipo pesado, com abas externas, fabricadas em aço e galvanizadas a fogo, espessura da chapa #12, 3 m de comprimento, 100 mm de altura, 19 mm de largura da aba, travessas de 38 x 19 mm de chapa #14, espaçadas em 250 mm, com larguras padronizadas de 200mm e 520 mm de curva de raio. | Leito | Galvanizado | Curva Horizontal | Pesado | Sem Tampa | 200 X 100
ELE | 8191 | Cabo 2 x (3x1/C#240 mm²) 0,6/1 EPR | Cabo | 0,6/1kV | Força e Comando | 3C | Não Aplicável | 240
ELE | 8191 | Niple; curto; tubo eletroduto; aço carbono; galvanizada a fogo; a prova de explosão; rosca, NPT; DN 1" | Eletroduto | Galvanizado | Niple | Pesado | Roscado | 1"
ELE | 8191 | CONDULETE TIPO "LL" EM LIGA DE ALUMÍNIO FUNDIDO, A PROVA DE TEMPO, GASES, VAPORES E PÓS, COM TAMPA APARAFUSADA, JUNTA DE VEDAÇÃO, COM ENTRADAS ROSQUEADAS NPT, ACABAMENTO NA COR CINZA CLARO MARTELADO. DIÂMETRO 1" REF.: ALPHA OU SIMILAR | Condulete | Alumínio | LL | Tempo | Roscado | 1"
ELE | 8191 | MULTICABO PARA INSTRUMENTAÇÃO, SEM BLINDAGEM, FORMADO POR CONDUTORES DE COBRE NU, 2 PARES x 1,0 mm², ENCORDOAMENTO CLASSE 2, CONFORME NM 280. ISOLAÇÃO EM PVC/E 105°C, TENSÃO 300V. IDENTIFICAÇÃO DOS PARES PRETO E BRANCO, NUMERADOS SEQUENCIALMENTE E CORRELATIVAMENTE, PASSO DE TORÇÃO 50 A 70 MM, SEPARADOR TOTAL DE FITA DE POLIÉSTER NÃO HIDROSCÓPICA, CONDUTOR DE DRENO DE COBRE ESTANHADO 0,50 mm², NA CÔR AZUL. COBERTURA EM PVC 70°C ST1, NA CÔR PRETA. ANTI CHAMA, COM PROTEÇÃO UV. CONFORME NBR 10300. 2P x 1,0mm² REF.:POLIRON OU SIMILAR | Cabo | 300V | Instrumentação | 2 par | Não Aplicável | 1
ELE | 8191 | CABO DE ALIMENTAÇÃO DE INSTRUMENTOS, CONDUTORES DE COBRE NU, CLASSE 2 CONFORME NBR NM-280, ISOLAÇÃO EM PVC/EBB 105ºC, TENSÃO DE ISOLAÇÃO 0.75 / 1kV, IDENTIFICAÇÃO DOS CONDUTORES: PRETO, AZUL E VERDE, EM FITA NÃO HIGROSCÓPICA.CAPA EXTERNA EM PVC ST1 70ºC ANTI-CHAMAS NA CÔR PRETA. NORMAS DE FABRICAÇÃO NBR 6880 / NBR 6148 FORMAÇÃO: 3Cx2.5mm² REF.:POLIRON OU SIMILAR | Cabo | 0,6/1kV | Força e Comando | 3C | Não Aplicável | 2.5
ELE | 8191 | Braço para Iluminação Pública, eletroduto DN 2" - Aço Galvanizado | Eletroduto | Galvanizado | Trecho Reto | Pesado | Sem Rosca | 2"
ELE | 8191 | Condulete simples; retangular; alumínio fundido; IP-65/IP65W; a prova de explosão; rosca NPT; furação E; DN 3". | Condulete | Alumínio | E | Explosão | Roscado | 3"
ELE | 8191 | LEITO PARA CABOS, TRECHO RETO, TIPO PESADO, CONSTITUÍDOS DE DUAS LONGARINAS PERFIL''U'', ALTURA DE 100mm, COM ABAS VOLTADAS PARA DENTRO, ESPAÇAMENTO DE 250mm ENTRE AS TRAVESSAS, PERFIS ''U'' EM CHAPA DE AÇO CARBONO 12MSG E TRAVESSAS DE 38x38mm EM CHAPA DE AÇO CARBONO 14 MSG, GALVANIZADO A FOGO COM TAMPA DE PRESSÃO, FORNECIDO EM PEÇA DE 3 METROS. DIMENSÕES: 200L X 100Amm REF.:POLEODUTO OU SIMILAR | Leito | Galvanizado | Trecho Reto | Pesado | Com Tampa | 200 X 100
ELE | 8191 | SAIDA HORIZONTAL PARA ELETRODUTO, AÇO CARBONO, PARA ELETRODUTOS DE DIÂMETRO 1". REF.: POLEODUTO OU SIMILAR | Eletroduto | Galvanizado | Saída para Eletroduto | Horizontal | Sem Rosca | 1"
ELE | 8191 | CONDULETE TIPO "LB" EM LIGA DE ALUMÍNIO FUNDIDO, A PROVA EXPLOSÃO Exd IIA/IIB, COM TAMPA APARAFUSADA, JUNTA DE VEDAÇÃO, COM ENTRADAS ROSQUEADAS NPT, ACABAMENTO NA COR CINZA CLARO MARTELADO. DIÂMETRO 3/4" REF.: ALPHA OU SIMILAR | Condulete | Alumínio | LB | Explosão | Roscado | 3/4"
ELE | 8191 | Eletroduto Flexível Exd DN 3" | Eletroduto | Flexível | Trecho Reto | Tempo | Roscado | 3"
ELE | 8191 | Luva de redução; tubo eletroduto; aço carbono; galvanizada a fogo; a prova de explosão; classe pesada; rosca NPT; DN 2.1/2" x 1". | Eletroduto | Galvanizado | Luva de Redução | Pesado | Roscado | 2.1/2"
ELE | 8191 | Curva invertida para Leitos de cabos, tipo pesado, com abas externas, fabricadas em aço e galvanizadas a fogo, espessura da chapa #12, 3 m de comprimento, 100 mm de altura, 19 mm de largura da aba, travessas de 38 x 19 mm de chapa #14, espaçadas em 250 mm, com larguras padronizadas de 200mm e 520 mm de curva de raio. | Leito | Galvanizado | Curva Inversão | Pesado | Sem Tampa | 200 X 100
ELE | 8191 | Leitos de cabos, tipo pesado, com abas externas, fabricadas em aço e galvanizadas a fogo, espessura da chapa #12, 3 m de comprimento, 100 mm de altura, 19 mm de largura da aba, travessas de 38 x 19 mm de chapa #14, espaçadas em 250 mm, com larguras padronizadas de 300mm | Leito | Galvanizado | Trecho Reto | Pesado | Sem Tampa | 300 X 100
ELE | 8191 | Tê horizontal 90º para Leitos de cabos, tipo pesado, com abas externas, fabricadas em aço e galvanizadas a fogo, espessura da chapa #12, 3 m de comprimento, 100 mm de altura, 19 mm de largura da aba, travessas de 38 x 19 mm de chapa #14, espaçadas em 250 mm, com larguras padronizadas de 200mm e 520 mm de curva de raio. | Leito | Galvanizado | Tê Horizontal | Pesado | Sem Tampa | 200 X 100
ELE | 8191 | Condulete simples; retangular; alumínio fundido; IP-65/IP65W; a prova de explosão; rosca NPT; furação LR; DN 3". | Condulete | Alumínio | LR | Explosão | Roscado | 3"
ELE | 8191 | Condulete simples; retangular; alumínio fundido; IP-65/IP65W; a prova de explosão; rosca NPT; furação TB; DN 3". | Condulete | Alumínio | TB | Explosão | Roscado | 3"
ELE | 8191 | Unidade seladora; vertical/horizontal; extremidades fêmea; tubo eletroduto; alumínio fundido; a prova de explosão; rosca NPT; DN 2.1/2". | Eletroduto | Alumínio | Unidade Seladora | Sch 40 | Roscado | 2.1/2"
ELE | 8191 | CABO PARA INSTRUMENTAÇÃO, SEM BLINDAGEM, FORMADO POR CONDUTORES DE COBRE NU, 1 PARES x 1,0 mm², ENCORDOAMENTO CLASSE 2, CONFORME NM 280. ISOLAÇÃO EM PVC/E 105°C, TENSÃO 300V. IDENTIFICAÇÃO DOS PARES PRETO E BRANCO, NUMERADOS SEQUENCIALMENTE E CORRELATIVAMENTE, PASSO DE TORÇÃO 50 A 70 MM, SEPARADOR TOTAL DE FITA DE POLIÉSTER NÃO HIDROSCÓPICA, CONDUTOR DE DRENO DE COBRE ESTANHADO 0,50 mm², NA CÔR AZUL. COBERTURA EM PVC 70°C ST1, NA CÔR PRETA. ANTI CHAMA, COM PROTEÇÃO UV. CONFORME NBR 10300. 1P x 1,0mm² REF.:POLIRON OU SIMILAR | Cabo | 300V | Instrumentação | 1 par | Não Aplicável | 1
ELE | 8191 | CABO PARA INSTRUMENTAÇÃO, COM BLINDAGEM TOTAL, FORMADO POR CONDUTORES DE COBRE NU, 1 TERNA x 1,0 mm², ENCORDOAMENTO CLASSE 2, CONFORME NM 280. ISOLAÇÃO EM PVC/E 105°C, TENSÃO 300V. IDENTIFICAÇÃO DA TERNA PRETO/BRANCO/VERMELHO, NUMERADOS SEQUENCIALMENTE E CORRELATIVAMENTE, PASSO DE TORÇÃO 50 A 70 MM, SEPARADOR INDIVIDUAL E TOTAL DE FITA DE POLIÉSTER NÃO HIDROSCÓPICA, BLINDAGEM ELETROSTÁTICA TOTAL DE FITA POLIESTER / ALUMÍNIO E CONDUTOR DE DRENO DE COBRE ESTANHADO 0,50 mm², NA CÔR AZUL. COBERTURA EM PVC 70°C ST1, NA CÔR PRETA. ANTI CHAMA, COM PROTEÇÃO UV. CONFORME NBR 10300. 1T x 1,0mm²+sh. REF.:POLIRON OU SIMILAR | Cabo | 300V | Instrumentação | 1 trio | Não Aplicável | 1
ELE | 8191 | Cabo 1 x (1/C#240 mm²) 0,6/1 EPR | Cabo | 0,6/1kV | Força e Comando | 1C | Não Aplicável | 240
ELE | 8191 | Tubo; eletroduto rígido; aço carbono; galvanizado a fogo; classe pesada; de acordo com a norma NBR 5597; com schedule 40 de vara com 3,0 m; DN 3". | Eletroduto | Galvanizado | Trecho Reto | Pesado | Sem Rosca | 3"
ELE | 8191 | Cabo; elétrico; nu; cobre; especificação padrão ABNT NBR 6.524; meio duro; seção 70 mm² - 7 fios. | Cabo | Cobre Nu | Aterramento | 1C | Embutido | 70
ELE | 8191 | Bucha; terminal isolada; tubo eletroduto; FoFo; galvanizado; TGVP; rosca NPT; com terminal para aterramento; DN 2.1/2". | Eletroduto | Galvanizado | Bucha Terminal | Pesado | Roscado | 2.1/2"
ELE | 8191 | PRENSA CABOS, CORPO EM POLIAMIDA, A PROVA DE EXPLOSÃO, IP68, COR DO FABRICANTE, COMPLETO COM ANEL DE VEDAÇÃO EM NBR, ROSCA NPT 3/4", TEMPERATURA DE OPERAÇÃO -40°c a 100°C, PARA CABOS DE DIÂMETRO 9mm - 16mm. REF.: HUMMEL OU SIMILAR | Eletroduto | Galvanizado | Prensa Cabo | Explosão | Roscado | 3/4"
ELE | 8191 | Unidade seladora; vertical/horizontal; extremidades fêmea; tubo eletroduto; alumínio fundido; a prova de explosão; rosca NPT; DN 3". | Eletroduto | Alumínio | Unidade Seladora | Sch 40 | Roscado | 3"
ELE | 8191 | Tubo; eletroduto rígido; aço carbono; galvanizado a fogo; classe pesada; de acordo com a norma NBR 5597; com schedule 40 de vara com 3,0 m; DN 1". | Eletroduto | Galvanizado | Trecho Reto | Pesado | Sem Rosca | 1"
ELE | 8191 | CURVA VERTICAL EXTERNA 90°, PARA LEITO, TIPO PESADO, CONSTITUÍDOS DE DUAS LONGARINAS PERFIL''U'', ALTURA DE 100mm, COM ABAS VOLTADAS PARA DENTRO, ESPAÇAMENTO DE 250mm ENTRE AS TRAVESSAS, PERFIS ''U'' EM CHAPA DE AÇO CARBONO 12MSG E TRAVESSAS DE 38x38mm EM CHAPA DE AÇO CARBONO 14 MSG, GALVANIZADO A FOGO COM TAMPA. DIMENSÕES: 200L X 100Amm REF.:POLEODUTO OU SIMILAR | Leito | Galvanizado | Curva Vertical Externa | Pesado | Sem Tampa | 200 X 100
ELE | 8191 | CABO SINGELO DE CONDUTORES DE COBRE, ENCORDOAMENTO CLASSE 5, CLASSE DE ISOLAMENTO 450/750V, ISOLAÇÃO EM TERMOPLASTICO NÃO ALOGENADO POLIVINILA (PVC) - COR VERDE, APTO PARA REGIME CONTÍNUO DE 70GR, CONFORME AS NORMAS ABNT NBR 13248, NBR 5410 E NBR 13570 FORMÇÃO: 1C X 2,5 mm² . REF. : POLIRON OU SIMILAR. | Cabo | 450/750V | Iluminação | 1C | Não Aplicável | 2.5
ELE | 8191 | Cabo 3 x (1/C#150 mm²) 0,6/1 EPR | Cabo | 0,6/1kV | Força e Comando | 3C | Não Aplicável | 150
ELE | 8191 | Eletroduto corrugado em HDPE de alta densidade, DN 3". | Eletroduto | Kanaflex | Trecho Reto | Leve | Sem Rosca | 3"
ELE | 8191 | CONDULETE TIPO "LL" EM LIGA DE ALUMÍNIO FUNDIDO, A PROVA EXPLOSÃO Exd IIA/IIB, COM TAMPA APARAFUSADA, JUNTA DE VEDAÇÃO, COM ENTRADAS ROSQUEADAS NPT, ACABAMENTO NA COR CINZA CLARO MARTELADO. DIÂMETRO 3/4" REF.: ALPHA OU SIMILAR | Condulete | Alumínio | LL | Explosão | Roscado | 3/4"
ELE | 8191 | Niple; curto; tubo eletroduto; aço carbono; galvanizada a fogo; a prova de explosão; rosca, NPT; DN 2.1/2" | Eletroduto | Galvanizado | Niple | Pesado | Roscado | 2.1/2"
ELE | 8191 | ELETRODUTO RÍGIDO DE AÇO, COM COSTURA, CONFORME ABNT NBR 5598, CLASSE PESADA, EXTREMIDADES COM ROSCA NPT, COM AS REBARBAS REMOVIDAS, ACABAMENTO GALVANIZADO A FOGO INTERNA E EXTERNAMENTE, FORNECIDO EM VARAS DE 3000MM DE COMPRIMENTO, COM UMA LUVA EM UMA DAS EXTREMIDADES E PROTEÇÃO NA OUTRA. DIÂMETRO 1" REF.: CARBINOX OU SIMILAR | Eletroduto | Galvanizado | Trecho Reto | Pesado | Roscado | 1"
ELE | 8191 | Condulete simples; retangular; alumínio fundido; IP-65/IP65W; a prova de explosão; rosca NPT; furação E; DN 2.1/2". | Condulete | Alumínio | E | Explosão | Roscado | 2.1/2"
ELE | 8191 | CABO PARA INSTRUMENTAÇÃO, COM BLINDAGEM TOTAL, FORMADO POR CONDUTORES DE COBRE NU, 1 PAR x 1,0 mm², ENCORDOAMENTO CLASSE 2, CONFORME NM 280. ISOLAÇÃO EM PVC/E 105°C, TENSÃO 300V. IDENTIFICAÇÃO DOS PARES PRETO E BRANCO, NUMERADOS SEQUENCIALMENTE E CORRELATIVAMENTE, PASSO DE TORÇÃO 50 A 70 MM, SEPARADOR INDIVIDUAL E TOTAL DE FITA DE POLIÉSTER NÃO HIDROSCÓPICA, BLINDAGEM ELETROSTÁTICA TOTAL DE FITA POLIESTER / ALUMÍNIO E CONDUTOR DE DRENO DE COBRE ESTANHADO 0,50 mm², NA CÔR AZUL. COBERTURA EM PVC 70°C ST1, NA CÔR PRETA. ANTI CHAMA, COM PROTEÇÃO UV. CONFORME NBR 10300. 1P x 1,0mm²+sh. REF.:POLIRON OU SIMILAR | Cabo | 300V | Instrumentação | 1 par | Não Aplicável | 1
ELE | 8191 | Cabo 1 x (1/C#95 mm²) 0,6/1 EPR | Cabo | 0,6/1kV | Força e Comando | 1C | Não Aplicável | 95
ELE | 8191 | Bucha; de fixação; tubo eletroduto; FoFo; galvanizada a fogo; rosca NPT; DN 2.1/2". | Eletroduto | Galvanizado | Bucha | Pesado | Roscado | 2.1/2"
ELE | 8191 | Condulete simples; retangular; alumínio fundido; IP-65/IP65W; a prova de explosão; rosca NPT; furação LL; DN 3". | Condulete | Alumínio | LL | Explosão | Roscado | 3"
ELE | 8191 | Eletroduto Flexível Exd DN 1" | Eletroduto | Flexível | Trecho Reto | Tempo | Roscado | 1"
ELE | 8191 | Cabo 1 x (5/C#1,5 mm²) 0,6/1 EPR | Cabo | 0,6/1kV | Força e Comando | 5C | Não Aplicável | 1.5
ELE | 8191 | ELETRODUTO RÍGIDO DE AÇO, COM COSTURA, CONFORME ABNT NBR 5598, CLASSE PESADA, EXTREMIDADES COM ROSCA NPT, COM AS REBARBAS REMOVIDAS, ACABAMENTO GALVANIZADO A FOGO INTERNA E EXTERNAMENTE, FORNECIDO EM VARAS DE 3000MM DE COMPRIMENTO, COM UMA LUVA EM UMA DAS EXTREMIDADES E PROTEÇÃO NA OUTRA. DIÂMETRO 3/4" REF.: CARBINOX OU SIMILAR | Eletroduto | Galvanizado | Trecho Reto | Pesado | Roscado | 3/4"
ELE | 8191 | PRENSA CABOS, CORPO EM POLIAMIDA, A PROVA DE EXPLOSÃO, IP68, COR CINZA (RAL 7035), COMPLETO COM ANEL DE VEDAÇÃO EM NBR, ROSCA NPT 1/2", TEMPERATURA DE OPERAÇÃO -40°c a 100°C, PARA CABOS DE DIÂMETRO 6,5mm - 12mm. REF.: HUMMEL OU SIMILAR | Eletroduto | Galvanizado | Prensa Cabo | Explosão | Roscado | 1/2"
ELE | 8191 | Condulete simples; retangular; alumínio fundido; IP-65/IP65W; a prova de explosão; rosca NPT; furação E; DN 1". | Condulete | Alumínio | E | Explosão | Roscado | 1"
ELE | 8191 | PRENSA CABOS, CORPO EM POLIAMIDA, A PROVA DE TEMPO, IP68, COR FABRICANTE), COMPLETO COM ANEL DE VEDAÇÃO EM NBR, ROSCA NPT 3/4", TEMPERATURA DE OPERAÇÃO -40°c a 100°C, PARA CABOS DE DIÂMETRO 9mm - 16mm. REF.: HUMMEL OU SIMILAR | Eletroduto | Galvanizado | Prensa Cabo | Tempo | Roscado | 3/4"
ELE | 8191 | Luva de redução; tubo eletroduto; aço carbono; galvanizada a fogo; a prova de explosão; classe pesada; rosca NPT; DN 3" x 2.1/2". | Eletroduto | Galvanizado | Luva de Redução | Pesado | Roscado | 3"
ELE | 8191 | Eletroduto corrugado em HDPE de alta densidade, DN 4". | Eletroduto | Kanaflex | Trecho Reto | Leve | Sem Rosca | 4"
ELE | 8191 | Niple; curto; tubo eletroduto; aço carbono; galvanizada a fogo; a prova de explosão; rosca, NPT; DN 3" | Eletroduto | Galvanizado | Niple | Pesado | Roscado | 3"
ELE | 8191 | Condulete simples; retangular; alumínio fundido; IP-65/IP65W; a prova de explosão; rosca NPT; furação T; DN 2.1/2". | Condulete | Alumínio | T | Explosão | Roscado | 2.1/2"
ELE | 8191 | Cabo 1 x (4/C#6 mm²) 0,6/1 EPR | Cabo | 0,6/1kV | Força e Comando | 4C | Não Aplicável | 6
ELE | 8191 | Condulete simples; retangular; alumínio fundido; IP-65/IP65W; a prova de explosão; rosca NPT; furação TB; DN 2.1/2". | Condulete | Alumínio | TB | Explosão | Roscado | 2.1/2"
ELE | 8191 | Cabo 1 x (3/C#2,5 mm²) 0,6/1 EPR | Cabo | 0,6/1kV | Força e Comando | 3C | Não Aplicável | 2.5
ELE | 8191 | MULTICABO PARA INSTRUMENTAÇÃO, SEM BLINDAGEM, FORMADO POR CONDUTORES DE COBRE NU, 2 PARES x 1,0 mm², ENCORDOAMENTO CLASSE 2, CONFORME NM 280. ISOLAÇÃO EM PVC/E 105°C, TENSÃO 300V. IDENTIFICAÇÃO DOS PARES PRETO E BRANCO, NUMERADOS SEQUENCIALMENTE E CORRELATIVAMENTE, PASSO DE TORÇÃO 50 A 70 MM, SEPARADOR TOTAL DE FITA DE POLIÉSTER NÃO HIDROSCÓPICA, CONDUTOR DE DRENO DE COBRE ESTANHADO 0,50 mm², NA CÔR AZUL. COBERTURA EM PVC 70°C ST1, NA CÔR PRETA. ANTI CHAMA, COM PROTEÇÃO UV. CONFORME NBR 10300. 4P x 1,0mm² REF.:POLIRON OU SIMILAR | Cabo | 300V | Instrumentação | 2 par | Não Aplicável | 1
ELE | 8191 | Cabo 1 x (3/C#4 mm²) 0,6/1 EPR | Cabo | 0,6/1kV | Força e Comando | 3C | Não Aplicável | 4
ELE | 8191 | Condulete simples; retangular; alumínio fundido; IP-65/IP65W; a prova de explosão; rosca NPT; furação LR; DN 2.1/2". | Condulete | Alumínio | LR | Explosão | Roscado | 2.1/2"
ELE | 8191 | Bucha; terminal isolada; tubo eletroduto; FoFo; galvanizado; TGVP; rosca NPT; com terminal para aterramento; DN 1". | Eletroduto | Galvanizado | Bucha Terminal | Pesado | Roscado | 1"
ELE | 8191 | BUCHA DE FIXAÇÃO, FERRO NODULAR GALVANIZADO A FOGO, PARA ELETRODUTOS DE DIÂMETRO 1". REF.: ALPHA OU SIMILAR | Eletroduto | Galvanizado | Bucha | Pesado | Sem Rosca | 1"
ELE | 8191 | Condulete simples; retangular; alumínio fundido; IP-65/IP65W; a prova de explosão; rosca NPT; furação LB; DN 2.1/2". | Condulete | Alumínio | LB | Explosão | Roscado | 2.1/2"
ELE | 8191 | Cabo 1 x (4/C#4,0 mm²) 0,6/1 EPR | Cabo | 0,6/1kV | Força e Comando | 4C | Não Aplicável | 4
ELE | 8191 | BUCHA DE FIXAÇÃO, FERRO NODULAR GALVANIZADO A FOGO, PARA ELETRODUTOS DE DIÂMETRO 3/4". REF.: ALPHA OU SIMILAR | Eletroduto | Galvanizado | Bucha | Pesado | Sem Rosca | 3/4"
ELE | 8191 | Cabo 1 x (4/C#4 mm²) 0,6/1 EPR | Cabo | 0,6/1kV | Força e Comando | 4C | Não Aplicável | 4
ELE | 8194 | Cabo tripolar, nbr 13248 e nbr 13570, condutor em fios de cobre nu, têmpera mole, encordoamento classe 5, isolação composto termofixo em borracha (hepr), cobert. c/ composto termoplástico n/ halogenado, 0.6/1kV - 90ºc antichama, baixa emissão de fumaça e gases tóxicos, cores das veias preta,vermelha, branca e verde e cobertura na cor preta. Bitola 3x#2,5mm² | Cabo | 0,6/1kV | Força e Comando | 3C | Não Aplicável | 2.5
ELE | 8194 | Eletroduto rígido, NBR 5597, em A.Carbono c/costura, rebarbas internas removidas, galv. a fogo marcações conf. norma, fornec. em barras de 3m c/1 luva rosca ASME B1.20.1 1" NPT 2" NPT | Eletroduto | Galvanizado | Trecho Reto | Pesado | Roscado | 2"
ELE | 8194 | Curva 90º p/eletroduto, NBR 5597, em A.Carbono, c/costura, rebarbas internas removidas, galv. a fogo, pintado, cinza Munsell (N3,5), marcações conf. Norma rosca ASME B1.20.1 2" NPT x 300(R) mm 2" NPT x 300(R) mm | Eletroduto | Galvanizado | Curva | Pesado | Roscado | 2"
ELE | 8194 | Luva, em Alumínio isento de Cobre, à prova TGVP p/eletroduto extrem roscada ASME B1.20.1 1" NPT 2" NPT | Eletroduto | Alumínio | Luva | Sch 40 | Roscado | 2"
ELE | 8194 | Curva metalica eletrocalha; vertical externa; angulo/posicao: 90 graus; material: aço galvanizado; revestimento: galvanizado a fogo; chapa: perfurada; aba: reta; tampa: com tampa lisa de encaixe; espessura da chapa: 14 msg; altura da aba: 100 mm; largura: 200 mm; raio: 200 mm L=200 X A=100 X R=200 | Eletrocalha | Galvanizado | Curva Vertical Externa | Leve | Com Tampa | 200 X 100
ELE | 8194 | Te vertical de descida lateral metalico eletrocalha; material: aço galvanizado; revestimento: galvanizado a fogo; chapa: perfurada; aba: reta; tampa: com tampa lisa de encaixe; espessura da chapa: 14 msg; altura da aba: 100 mm; largura: 200 mm; raio: 200 mm L=200 X A=100 X R=200 | Eletrocalha | Galvanizado | Tê Vertical de Descida Lateral | Leve | Com Tampa | 200 X 100
ELE | 8194 | Eletrocalha perfurada com virola(aba), tipo "c", e tampa de pressão, ou encaixe, lisa. Chapas (bitola / msg14 até 400mm e msg12 de 500 a 1000mm), fabricado em aço galvanizado, em peças de 3 metros L=200 X A=100 | Eletrocalha | Galvanizado | Trecho Reto | Leve | Com Tampa | 200 X 100
ELE | 8194 | Arruela de fixação, em Alumínio isento de Cobre, à prova TGVP sextavado, p/eletroduto extrem roscada ASME B1.20.1 1" NPT 1" NPT | Eletroduto | Alumínio | Arruela | Sch 40 | Roscado | 1"
ELE | 8194 | Eletroduto rígido, NBR 5597, em A.Carbono c/costura, rebarbas internas removidas, galv. a fogo marcações conf. norma, fornec. em barras de 3m c/1 luva rosca ASME B1.20.1 1" NPT 1" NPT | Eletroduto | Galvanizado | Trecho Reto | Pesado | Roscado | 1"
ELE | 8194 | Cabo unipolar, nbr 13248 e nbr 13570, condutor em fios de cobre nu, têmpera mole, encordoamento classe 5, isolação composto termofixo em borracha (hepr), cobertura c/ composto termoplástico não halogenado, 0.6/1kV - 90ºc antichama, baixa emissão de fumaça e gases tóxicos. Bitola #240mm² | Cabo | 0,6/1kV | Força e Comando | 1C | Não Aplicável | 240
ELE | 8194 | Curva metalica eletrocalha; horizontal; angulo/posicao: 90 graus; material: aço galvanizado; revestimento: galvanizado a fogo; chapa: perfurada; aba: reta; tampa: com tampa lisa de encaixe; espessura da chapa: 14 msg; altura da aba: 100 mm; largura: 200 mm; raio: 200 mm L=200 X A=100 X R=200 | Eletrocalha | Galvanizado | Curva Horizontal | Leve | Com Tampa | 200 X 100
ELE | 8194 | Trecho reto escada p/cabos, tipo pesado, constituidos de duas longarinas perfil "U", Altura=100mm, C/ ABAS=45mm, voltadas para dentro, espaçamento das travessas 250mm, perfis "U" em aço carbono galvanizado a fogo 12 MSG. (L=largura; C=comprimento) 800mmx3000mm | Leito | Galvanizado | Trecho Reto | Pesado | Sem Tampa | 800 X 100
ELE | 8194 | Condulete LB, em Alumínio, NBR 15701, à prova TGVP parafusos A.Inox 304, vedação Neoprene, IP-54 min pintura poliéster-pó, cinza N6.5 conexões rosc. ASME B1.20.1 1" NPT 1" NPT | Condulete | Alumínio | LB | Tempo | Roscado | 1"
ELE | 8194 | Bucha de fixação/acabamento, em Alumínio isento de Cobre, à prova TGVP sextavado, p/eletroduto extrem roscada ASME B1.20.1 1" NPT 1" NPT | Eletroduto | Alumínio | Bucha | Sch 40 | Roscado | 1"
ELE | 8194 | Condulete T, em Alumínio, NBR 15701, à prova TGVP parafusos A.Inox 304, vedação Neoprene, IP-54 min pintura poliéster-pó, cinza N6.5 conexões rosc. ASME B1.20.1 1" NPT 1" NPT | Condulete | Alumínio | T | Tempo | Roscado | 1"
ELE | 8194 | Cabo de cobre nu, formação em fios, tempera meio dura, conforme NBR 6524, encordoamento classe 2A para seção 10 a 50mm2, e classe 3A para seção 70mm2 e acima. Bitola #50mm² | Cabo | Cobre Nu | Aterramento | 1C | Embutido | 50
ELE | 8194 | Bujão cabeça sextavada, em Alumínio isento de Cobre, à prova TGVP sextavado, p/eletroduto extrem roscada ASME B1.20.1 1/2" NPT 1/2" NPT | Eletroduto | Alumínio | Bujão | Sch 40 | Roscado | 1.1/2"
ELE | 8194 | Cabo de comando 3 x 2,5 mm, FIOS FLEXÍVEIS DE COBRE ELETROLÍTICO (CL. 2), 750V / 1KV - 70°C, isolação em PVC nas cores preto e branco e verde-amarela, separador em fita não higroscópico, capa externo preto anti-flama, resistência 13,7 Ohm a 20°C, diâmetro externo 10,2 mm, passo de torção 100 mm, fornecido em lance único sem emendas. 1x(3x2,5mm2) | Cabo | 0,6/1kV | Força e Comando | 3C | Não Aplicável | 2.5
ELE | 8194 | Saída horizontal p/eletroduto, p/eletrocalha em A.Carbono, galvanizado a fogo. p/ eletroduto Ø1" | Eletroduto | Galvanizado | Saída para Eletroduto | Horizontal | Sem Rosca | 1"
ELE | 8194 | Terminal fechamento eletrocalha; fechado; material: aço galvanizado; revestimento: galvanizado a fogo; chapa: lisa; espessura da chapa: 14 msg; altura da aba: 100 mm; largura: 200 mm L=200 X A=100 | Eletrocalha | Galvanizado | Terminal de Fechamento | Leve | Sem Tampa | 200 X 100
ELE | 8194 | Condulete simples a prova de tempo, gases, vapores e pós, fabricados em liga de alumínio fundido, com saída fixa sem rosca (conexão de pressão por parafuso), com tampa para condulete simples em aluminio, com junta de vedação, da, daisa, blinda ou wetzel, seguindo os diâmetros, conforme indicações no projeto. C 2" | Condulete | Alumínio | C | Tempo | Roscado | 2"
ELE | 8194 | Cabo tetrapolar, nbr 13248 e nbr 13570, condutor em fios de cobre nu, têmpera mole, encordoamento classe 5, isolação composto termofixo em borracha (hepr), cobert. c/ composto termoplástico n/ halogenado, 0.6/1kV - 90ºc antichama, baixa emissão de fumaça e gases tóxicos, cores das veias preta,vermelha, branca e verde e cobertura na cor preta. Bitola 4x#10mm² | Cabo | 0,6/1kV | Força e Comando | 4C | Não Aplicável | 10
ELE | 8194 | Cabo unipolar, nbr 13248 e nbr 13570, condutor em fios de cobre nu, têmpera mole, encordoamento classe 5, isolação composto termofixo em borracha (hepr), cobertura c/ composto termoplástico não halogenado, 0.6/1kV - 90ºc antichama, baixa emissão de fumaça e gases tóxicos. Bitola #35mm² | Cabo | 0,6/1kV | Força e Comando | 1C | Não Aplicável | 35
ELE | 8194 | Cabo para instrumentação, formado por fios de cobre eletrolítico, têmpera mole, nu, encordoamento classe 2, conforme nbr nm 280, isolação dos condutores policloreto de vanila, tipo pvc/e(105°c), classe de tensão 300v, identificação dos condutores par(preto e branco), com numeração correlativa e sequencial. Passo de torção dos elementos 50 à 70mm. Separador total com fita não higroscópica em poliester. Blindagem eletrostática total. Fita de alumínio + poliéster com condutor dreno 0,5mm², isolado em pvc/e(105°c), na cor azul, cobertura externa em policloreto de vanila, tipo pvc st1(70°c), ou pvc st2(105°c), na cor preta, com proteção uv. Ref.ci fer 1l 1,0, fabr.conduferes, belden ou poliron.(1px1,0mm²). 1x(2x1,0mm2)+0,5mm2 | Cabo | 300V | Instrumentação | 1 par | Não Aplicável | 1
ELE | 8194 | Luva, em Alumínio isento de Cobre, à prova TGVP p/eletroduto extrem roscada ASME B1.20.1 1" NPT 1" NPT | Eletroduto | Alumínio | Luva | Sch 40 | Roscado | 1"
ELE | 8194 | Cabo tetrapolar, nbr 13248 e nbr 13570, condutor em fios de cobre nu, têmpera mole, encordoamento classe 5, isolação composto termofixo em borracha (hepr), cobert. c/ composto termoplástico n/ halogenado, 0.6/1kV - 90ºc antichama, baixa emissão de fumaça e gases tóxicos, cores das veias preta,vermelha, branca e verde e cobertura na cor preta. Bitola 4x#6mm² | Cabo | 0,6/1kV | Força e Comando | 4C | Não Aplicável | 6
ELE | 8194 | Cabo unipolar, nbr 13248 e nbr 13570, condutor em fios de cobre nu, têmpera mole, encordoamento classe 5, isolação composto termofixo em borracha (hepr), cobertura c/ composto termoplástico não halogenado, 0.6/1kV - 90ºc antichama, baixa emissão de fumaça e gases tóxicos. Bitola #70mm² | Cabo | 0,6/1kV | Força e Comando | 1C | Não Aplicável | 70
ELE | 8194 | Prensa cabo tipo A2F 1/2" NPT (ø5,0-9,0mm), NBR 10861, p/cabo não armado em Alumínio, isento de cobre, à prova explosão Ex-d IP-65, c/anel de vedação, rosca curta rosca NPT ASME B1.20.1 1/2" NPT (ø5,0-9,0mm) | Eletroduto | Alumínio | Prensa Cabo | Explosão | Roscado | 1.1/2"
ELE | 8194 | Cabo de energia para inversor de frequência, constituído por condutores de cobre nu, têmpera mole, encordoamento classe 5 extrafelxível, isolação em composto termofixo de borracha tipo HEPR 90°C, veias isoladas reunidas helicoidalmente nas cores PRETA, BRANCA e AZUL-CLARO, condutor de aterramento concêntrico em fios de cobre aplicados helicoidalmente, blindagem em fita de cobre aplicada helicoidalmente com remomnte, cobertura em composto termoplástico de PVC ST2 na cor PRETA, classe de Tensão 0,6/1kV,conforme norma ABNT NBR NM280 - NBR-7288 e 7286. Ref.: Prysmian Gsette VFD Inversor de Frequência. Bitola 3/c#4+4mm². | Cabo | 0,6/1kV | Força e Comando | 4C | Não Aplicável | 4
ELE | 8194 | Bucha de redução, em Alumínio isento de Cobre, à prova TGVP sextavado, p/eletroduto extrem roscada ASME B1.20.1 1" x 1/2" NPT 1" x 1/2" NPT | Eletroduto | Alumínio | Bucha de Redução | Sch 40 | Roscado | 1"
ELE | 8223 | CONDULETE, ALUMÍNIO, COM FURAÇÃO EM "LR" A PROVA DE TGVP ROSCA BSP COM JUNTA DE VEDAÇÃO EM NEOPRENE, ACABAMENTO NA COR CINZA MARTELADO. -DIÂMETRO NOMINAL 1" | Condulete | Alumínio | LR | Tempo | Roscado | 1"
ELE | 8223 | ELETRODUTO, AÇO CARBONO GALVANIZADO A FOGO(NBR-5597) C/ COSTURA C/ ROSCA BSP NAS DUAS EXTTREMIDADES C/ UMA LUVA DE PROTEÇÃO MECÂNICA REBARBAS REMOVIDAS EM BARRAS DE 3m. -DIÂMETRO NOMINAL 1" | Eletroduto | Galvanizado | Trecho Reto | Pesado | Roscado | 1"
ELE | 8223 | CABO SINGELO FLEXÍVEL BITOLA 1,5mm², CONDUTORES EM FIOS DE COBRE NU, TEMPERA MOLE, ENCORDOAMENTO CLASSE 5 - EXTRA FLEXÍVEL , ISOLAÇÃO DUPLA CAMADA EM PVC ANTIFLAM, TEMPERATURA DE SERVIÇO 70°C, PARA TENSÕES NOMINAIS ATÉ 750V, NORMA APLICÁVEL NBR NM 247-3, MODELO SUPERASTIC FLEX. FABRICANTE PRYSMIAN OU EQUIVALENTE-COR VERMELHO | Cabo | 450/750V | Iluminação | 1C | Não Aplicável | 1.5
ELE | 8223 | CONDULETE, ALUMÍNIO, COM FURAÇÃO EM "LR" A PROVA DE TGVP ROSCA BSP COM JUNTA DE VEDAÇÃO EM NEOPRENE, ACABAMENTO NA COR CINZA MARTELADO. -DIÂMETRO NOMINAL 1 1/2" | Condulete | Alumínio | LR | Tempo | Roscado | 1.1/2"
ELE | 8223 | T HORIZONTAL PARA ELETROCALHA EM AÇO CARBONO GALVANIZADO A FOGO, CHAPA #16, FUNDO PERFURADO E ABAS LISAS, COM TAMPA DE ENCAIXE. DIMENSÕES: -LARGURA 800mmX800mm; ABA 100mm. | Eletrocalha | Galvanizado | Tê Horizontal | Leve | Com Tampa | 800 X 100
ELE | 8223 | CONDULETE, ALUMÍNIO, COM FURAÇÃO EM "T" A PROVA DE TGVP ROSCA BSP COM JUNTA DE VEDAÇÃO EM NEOPRENE ACABAMENTO NA COR CINZA MARTELADO. -DIÂMETRO NOMINAL 1 1/2" | Condulete | Alumínio | T | Tempo | Roscado | 1.1/2"
ELE | 8223 | CONECTOR MACHO REUSÁVEL DE ALUMÍNIO, PARA USO EM ELETRODUTO FLEXÍVEL TIPO SEALTUBO SEALFLEX, ROSCA NPT, FABRICADO EM ALUMINIO ESPECIAL COM ABSOLUTA VEDAÇÃO.-DIAMETRRO NOMINAL - Ø 1/2" | Eletroduto | Alumínio | Conector Macho Reusável | Tempo | Roscado | 1/2"
ELE | 8223 | CABO MULTIPOLAR PARA BAIXA TENSÃO, CLASSE DE TENSÃO EPR 0,6/1,0KV, CONDUTOR: FIOS DE COBRE NU, ENCORDOAMENTO: EXTRAFLEXÍVEL (CLASSE 5), ISOLAÇÃO: BORRACHA HEPR EPR/B - ALTO MÓDULO, ENCHIMENTO: COMPOSTO TERMOPLÁSTICO DE PVC FLEXÍVEL SEM CHUMBO, COBERTURA: COMPOSTO TERMOPLÁSTICO DE PVC FLEXÍVEL SEM CHUMBO RESISTENTE À CHAMA, COBERTURA EXTERNA NA COR: PRETA, TEMPERATURAS MÁXIMAS DO CONDUTOR: 90°C EM SERVIÇO CONTÍNUO, 130°C EM SOBRECARGA E 250°C EM CURTO-CIRCUITO. NORMAS APLICÁVEIS: NBR 7286 / NBR NM 280. REFERÊNCIA: EPROTENAX GSETTE PRYSMIAN OU EQUIVALENTE. FORMAÇÃO: 3X2.5mm² | Cabo | 0,6/1kV | Força e Comando | 3C | Não Aplicável | 2.5
ELE | 8223 | CABO SINGELO FLEXÍVEL BITOLA 1,5mm², CONDUTORES EM FIOS DE COBRE NU, TEMPERA MOLE, ENCORDOAMENTO CLASSE 5 - EXTRA FLEXÍVEL , ISOLAÇÃO DUPLA CAMADA EM PVC ANTIFLAM, TEMPERATURA DE SERVIÇO 70°C, PARA TENSÕES NOMINAIS ATÉ 750V, NORMA APLICÁVEL NBR NM 247-3, MODELO SUPERASTIC FLEX. FABRICANTE PRYSMIAN OU EQUIVALENTE-COR VERDE / AMARELO | Cabo | 450/750V | Iluminação | 1C | Não Aplicável | 1.5
ELE | 8223 | BANDEJA METÁLICA (ELETROCALHA) COM FUNDO PERFURADO E ABAS LISAS , TRECHO RETO SEM ABAS INTERNAS, EM CHAPA DE AÇO LAMINADO ABNT 1010 DE ESPESSURA #16, GALVANIZADA POR IMERSÃO A QUENTE CONFORME NBR 6323, COM TAMPA DE ENCAIXE, FORNECIDA EM COMPRIMENTO DE 3.000 mm.-LARGURA 100mm; ABA 100MM COMPRIMENTO 3,0mm. | Eletrocalha | Galvanizado | Trecho Reto | Leve | Com Tampa | 100 X 100
ELE | 8223 | ELETRODUTO, AÇO CARBONO GALVANIZADO A FOGO(NBR-5597) C/ COSTURA C/ ROSCA BSP NAS DUAS EXTTREMIDADES C/ UMA LUVA DE PROTEÇÃO MECÂNICA REBARBAS REMOVIDAS EM BARRAS DE 3m. -DIÂMETRO NOMINAL 3/4" | Eletroduto | Galvanizado | Trecho Reto | Pesado | Roscado | 3/4"
ELE | 8223 | CONECTOR MACHO REUSÁVEL DE ALUMÍNIO, PARA USO EM ELETRODUTO FLEXÍVEL TIPO SEALTUBO SEALFLEX, ROSCA NPT, FABRICADO EM ALUMINIO ESPECIAL COM ABSOLUTA VEDAÇÃO.-DIAMETRRO NOMINAL - Ø 1" | Eletroduto | Alumínio | Conector Macho Reusável | Tempo | Roscado | 1"
ELE | 8223 | CURVA HORIZONTAL 90° PARA ELETROCALHA EM AÇO CARBONO GALVANIZADO A FOGO, CHAPA #16, FUNDO PERFURADO E ABAS LISAS, COM TAMPA DE ENCAIXE. DIMENSÕES: -LARGURA 300mm; ABA 100mm. | Eletrocalha | Galvanizado | Curva Horizontal | Leve | Com Tampa | 300 X 100
ELE | 8223 | CONDULETE, ALUMÍNIO, COM FURAÇÃO EM "LL" A PROVA DE TGVP ROSCA BSP COM JUNTA DE VEDAÇÃO EM NEOPRENE, ACABAMENTO NA COR CINZA MARTELADO. -DIÂMETRO NOMINAL 1" | Condulete | Alumínio | LL | Tempo | Roscado | 1"
ELE | 8223 | BANDEJA METÁLICA (ELETROCALHA) COM FUNDO PERFURADO E ABAS LISAS , TRECHO RETO SEM ABAS INTERNAS, EM CHAPA DE AÇO LAMINADO ABNT 1010 DE ESPESSURA #16, GALVANIZADA POR IMERSÃO A QUENTE CONFORME NBR 6323, COM TAMPA DE ENCAIXE, FORNECIDA EM COMPRIMENTO DE 3.000 mm.-LARGURA 200mm; ABA 100MM COMPRIMENTO 3,00m. | Eletrocalha | Galvanizado | Trecho Reto | Leve | Com Tampa | 200 X 100
ELE | 8223 | CABO TETRAPOLAR (4 CONDUTORES) CONSTITUÍDO DE FIOS DE COBRE NÚ TEMPERA MOLE, CONFORME NBR NM 280, ENCORDOAMENTO CLASSE 5,ISOLAÇÃO COMPOSTO TERMOFIXO EM DUPLA CAMADA DE BORRACHA HEPR (EPR/B - ALTO MÓDULO), ENCHIMENTO COMPOSTO DE TERMOPLASTICO DE PVC FLEXÍVEL SEM CHUMBO, COBERTURA COMPOSTO TERMOPLASTICO DE PVC FLEXÍVEL SEM CHUMBO RESISTENTE À CHAMA, TEMPERATURA 90ºC: TIPO EPROTENAX GSETTE.-Seção 4 x 25 mm² | Cabo | 0,6/1kV | Força e Comando | 4C | Não Aplicável | 25
ELE | 8223 | BANDEJA METÁLICA (ELETROCALHA) COM FUNDO PERFURADO E ABAS LISAS , TRECHO RETO SEM ABAS INTERNAS, EM CHAPA DE AÇO LAMINADO ABNT 1010 DE ESPESSURA #16, GALVANIZADA POR IMERSÃO A QUENTE CONFORME NBR 6323, COM TAMPA DE ENCAIXE, FORNECIDA EM COMPRIMENTO DE 3.000 mm.-LARGURA 300mm; ABA 100MM COMPRIMENTO 3,00m. | Eletrocalha | Galvanizado | Trecho Reto | Leve | Com Tampa | 300 X 100
ELE | 8223 | BANDEJA METÁLICA (ELETROCALHA) COM FUNDO PERFURADO E ABAS LISAS , TRECHO RETO SEM ABAS INTERNAS, EM CHAPA DE AÇO LAMINADO ABNT 1010 DE ESPESSURA #16, GALVANIZADA POR IMERSÃO A QUENTE CONFORME NBR 6323, COM TAMPA DE ENCAIXE, FORNECIDA EM COMPRIMENTO DE 3.000 mm.-LARGURA 400mm; ABA 100MM COMPRIMENTO 3,00m. | Eletrocalha | Galvanizado | Trecho Reto | Leve | Com Tampa | 400 X 100
ELE | 8223 | T HORIZONTAL DE REDUÇÃO PARA ELETROCALHA EM AÇO CARBONO GALVANIZADO A FOGO, CHAPA #16, FUNDO PERFURADO E ABAS LISAS, COM TAMPA DE ENCAIXE. DIMENSÕES: -LARGURA 300mmX200mm; ABA 100mm. | Eletrocalha | Galvanizado | Tê Horizontal | Leve | Com Tampa | 300 X 100
ELE | 8223 | T HORIZONTAL DE REDUÇÃO PARA ELETROCALHA EM AÇO CARBONO GALVANIZADO A FOGO, CHAPA #16, FUNDO PERFURADO E ABAS LISAS, COM TAMPA DE ENCAIXE. DIMENSÕES: -LARGURA 800mmX200mm; ABA 100mm. | Eletrocalha | Galvanizado | Tê Horizontal | Leve | Com Tampa | 800 X 100
ELE | 8223 | CONDULETE, ALUMÍNIO, COM FURAÇÃO EM "LR" A PROVA DE TGVP ROSCA BSP COM JUNTA DE VEDAÇÃO EM NEOPRENE, ACABAMENTO NA COR CINZA MARTELADO. -DIÂMETRO NOMINAL 3/4" | Condulete | Alumínio | LR | Tempo | Roscado | 3/4"
ELE | 8223 | CABO SINGELO FLEXÍVEL BITOLA 2,5mm², CONDUTORES EM FIOS DE COBRE NU, TEMPERA MOLE, ENCORDOAMENTO CLASSE 5 - EXTRA FLEXÍVEL , ISOLAÇÃO DUPLA CAMADA EM PVC ANTIFLAM, TEMPERATURA DE SERVIÇO 70°C, PARA TENSÕES NOMINAIS ATÉ 750V, NORMA APLICÁVEL NBR NM 247-3, MODELO SUPERASTIC FLEX. FABRICANTE PRYSMIAN OU EQUIVALENTE-COR AZUL CLARO | Cabo | 450/750V | Iluminação | 1C | Não Aplicável | 2.5
ELE | 8223 | ELETRODUTO FLEXIVEL SEAL TUBE, COM AS SEGUINTES DIMENSÕES:-DIÂMETRO NOMINAL 1" | Eletroduto | Flexível | Trecho Reto | Tempo | Roscado | 1"
ELE | 8223 | CURVA HORIZONTAL 90° PARA ELETROCALHA EM AÇO CARBONO GALVANIZADO A FOGO, CHAPA #16, FUNDO PERFURADO E ABAS LISAS, COM TAMPA DE ENCAIXE. DIMENSÕES: -LARGURA 100mm; ABA 100mm. | Eletrocalha | Galvanizado | Curva Horizontal | Leve | Com Tampa | 100 X 100
ELE | 8223 | ELETRODUTO FLEXIVEL SEAL TUBE, COM AS SEGUINTES DIMENSÕES:-DIÂMETRO NOMINAL 1/2" | Eletroduto | Flexível | Trecho Reto | Tempo | Roscado | 1/2"
ELE | 8223 | CONDULETE, ALUMÍNIO, COM FURAÇÃO EM "T" A PROVA DE TGVP ROSCA BSP COM JUNTA DE VEDAÇÃO EM NEOPRENE ACABAMENTO NA COR CINZA MARTELADO. -DIÂMETRO NOMINAL 1" | Condulete | Alumínio | T | Tempo | Roscado | 1"
ELE | 8223 | CABO DE COBRE NU PARA ATERRAMENTO, TÊMPERA MEIO DURA, ENCORDOAMENTO CLASSE 2. FABRICANTE PRYSMIAN OU EQUIVALENTE-95mm² | Cabo | Cobre Nu | Aterramento | 1C | Embutido | 95
ELE | 8223 | ELETRODUTO FLEXIVEL SEAL TUBE, COM AS SEGUINTES DIMENSÕES:-DIÂMETRO NOMINAL 3/4" | Eletroduto | Flexível | Trecho Reto | Tempo | Roscado | 3/4"
ELE | 8223 | ELETRODUTO, AÇO CARBONO GALVANIZADO A FOGO(NBR-5597) C/ COSTURA C/ ROSCA BSP NAS DUAS EXTTREMIDADES C/ UMA LUVA DE PROTEÇÃO MECÂNICA REBARBAS REMOVIDAS EM BARRAS DE 3m. -DIÂMETRO NOMINAL 2" | Eletroduto | Galvanizado | Trecho Reto | Pesado | Roscado | 2"
ELE | 8223 | CURVA HORIZONTAL 45° PARA ELETROCALHA EM AÇO CARBONO GALVANIZADO A FOGO, CHAPA #16, FUNDO PERFURADO E ABAS LISAS, COM TAMPA DE ENCAIXE. DIMENSÕES: -LARGURA 800mm; ABA 100mm. | Eletrocalha | Galvanizado | Curva Horizontal | Leve | Com Tampa | 800 X 100
ELE | 8223 | ELETRODUTO, AÇO CARBONO GALVANIZADO A FOGO(NBR-5597) C/ COSTURA C/ ROSCA BSP NAS DUAS EXTTREMIDADES C/ UMA LUVA DE PROTEÇÃO MECÂNICA REBARBAS REMOVIDAS EM BARRAS DE 3m. -DIÂMETRO NOMINAL 1 1/2" | Eletroduto | Galvanizado | Trecho Reto | Pesado | Roscado | 1.1/2"
ELE | 8223 | CABO SINGELO FLEXÍVEL BITOLA 2,5mm², CONDUTORES EM FIOS DE COBRE NU, TEMPERA MOLE, ENCORDOAMENTO CLASSE 5 - EXTRA FLEXÍVEL , ISOLAÇÃO DUPLA CAMADA EM PVC ANTIFLAM, TEMPERATURA DE SERVIÇO 70°C, PARA TENSÕES NOMINAIS ATÉ 750V, NORMA APLICÁVEL NBR NM 247-3, MODELO SUPERASTIC FLEX. FABRICANTE PRYSMIAN OU EQUIVALENTE-COR CINZA | Cabo | 450/750V | Iluminação | 1C | Não Aplicável | 2.5
ELE | 8223 | CABO TETRAPOLAR (4 CONDUTORES) CONSTITUÍDO DE FIOS DE COBRE NÚ TEMPERA MOLE, CONFORME NBR NM 280, ENCORDOAMENTO CLASSE 5,ISOLAÇÃO COMPOSTO TERMOFIXO EM DUPLA CAMADA DE BORRACHA HEPR (EPR/B - ALTO MÓDULO), ENCHIMENTO COMPOSTO DE TERMOPLASTICO DE PVC FLEXÍVEL SEM CHUMBO, COBERTURA COMPOSTO TERMOPLASTICO DE PVC FLEXÍVEL SEM CHUMBO RESISTENTE À CHAMA, TEMPERATURA 90ºC: TIPO EPROTENAX GSETTE.-Seção 4 x 16 mm² | Cabo | 0,6/1kV | Força e Comando | 4C | Não Aplicável | 16
ELE | 8223 | CABO SINGELO FLEXÍVEL BITOLA 2,5mm², CONDUTORES EM FIOS DE COBRE NU, TEMPERA MOLE, ENCORDOAMENTO CLASSE 5 - EXTRA FLEXÍVEL , ISOLAÇÃO DUPLA CAMADA EM PVC ANTIFLAM, TEMPERATURA DE SERVIÇO 70°C, PARA TENSÕES NOMINAIS ATÉ 750V, NORMA APLICÁVEL NBR NM 247-3, MODELO SUPERASTIC FLEX. FABRICANTE PRYSMIAN OU EQUIVALENTE-COR VERDE / AMARELO | Cabo | 450/750V | Iluminação | 1C | Não Aplicável | 2.5
ELE | 8223 | CONDULETE, ALUMÍNIO, COM FURAÇÃO EM "LL" A PROVA DE TGVP ROSCA BSP COM JUNTA DE VEDAÇÃO EM NEOPRENE, ACABAMENTO NA COR CINZA MARTELADO. -DIÂMETRO NOMINAL 1 1/2" | Condulete | Alumínio | LL | Tempo | Roscado | 1.1/2"
ELE | 8223 | CABO TRIPOLAR (3 CONDUTORES) CONSTITUÍDO DE FIOS DE COBRE NÚ TEMPERA MOLE, CONFORME NBR NM 280, ENCORDOAMENTO CLASSE 5,ISOLAÇÃO COMPOSTO TERMOFIXO EM DUPLA CAMADA DE BORRACHA HEPR (EPR/B - ALTO MÓDULO), ENCHIMENTO COMPOSTO DE TERMOPLASTICO DE PVC FLEXÍVEL SEM CHUMBO, COBERTURA COMPOSTO TERMOPLASTICO DE PVC FLEXÍVEL SEM CHUMBO RESISTENTE À CHAMA, TEMPERATURA 90ºC: TIPO EPROTENAX GSETTE.-Seção 3 x 25 mm² | Cabo | 0,6/1kV | Força e Comando | 3C | Não Aplicável | 25
ELE | 8223 | ELETRODUTO FLEXIVEL SEAL TUBE, COM AS SEGUINTES DIMENSÕES:-DIÂMETRO NOMINAL 1 1/2" | Eletroduto | Flexível | Trecho Reto | Tempo | Roscado | 1.1/2"
ELE | 8223 | CABO TETRAPOLAR COM SHIELD(3/C+T) CONSTITUÍDO DE FIOS DE COBRE NÚ TEMPERA MOLE, ENCORDOAMENTO CLASSE 5,ISOLAÇÃO COMPOSTO TERMOFIXO EM DUPLA CAMADA DE BORRACHA HEPR (EPR/B - ALTO MÓDULO), VEIAS ISOLADAS REUNIDAS HELICOIDALMENTE, ENCHIMENTO COMPOSTO DE TERMOPLASTICO DE PVC FLEXÍVEL SEM CHUMBO,CONDUTOR CONCENTRICO EM FIOS DE COBRE APLICADOS HELICOIDALMENTE, BLINDAGEM EM FITA DE COBRE COM ESPESSURA MINIMA DE 0.07 MM, APLICADA HELICOIDALMENTE COM REMONTE MINIMO DE 15 %, COBERTURA COMPOSTO TERMOPLASTICO DE PVC FLEXÍVEL SEM CHUMBO RESISTENTE À CHAMA, TEMPERATURA 90ºC. CONFORME NORMAS NBR NM 280 E NBR 7286.TIPO GSETTE AIRGUARD INVERSOR DE FREQUENCIA. PRYSMIANN-Seção 4 x 120 mm² | Cabo | 0,6/1kV | Força e Comando | 4C | Não Aplicável | 120
ELE | 8223 | CONDULETE, ALUMÍNIO, COM FURAÇÃO EM "T" A PROVA DE TGVP ROSCA BSP COM JUNTA DE VEDAÇÃO EM NEOPRENE ACABAMENTO NA COR CINZA MARTELADO. -DIÂMETRO NOMINAL 3/4" | Condulete | Alumínio | T | Tempo | Roscado | 3/4"
ELE | 8223 | CABO SINGELO FLEXÍVEL BITOLA 6,0mm², CONDUTORES EM FIOS DE COBRE NU, TEMPERA MOLE, ENCORDOAMENTO CLASSE 5 - EXTRA FLEXÍVEL , ISOLAÇÃO DUPLA CAMADA EM PVC ANTIFLAM, TEMPERATURA DE SERVIÇO 70°C, PARA TENSÕES NOMINAIS ATÉ 750V, NORMA APLICÁVEL NBR NM 247-3, MODELO SUPERASTIC FLEX. FABRICANTE PRYSMIAN OU EQUIVALENTE-COR VERDE / AMARELO | Cabo | 450/750V | Iluminação | 1C | Não Aplicável | 6
ELE | 8223 | CONDULETE, ALUMÍNIO, COM FURAÇÃO EM "T" A PROVA DE TGVP ROSCA BSP COM JUNTA DE VEDAÇÃO EM NEOPRENE ACABAMENTO NA COR CINZA MARTELADO. -DIÂMETRO NOMINAL 2" | Condulete | Alumínio | T | Tempo | Roscado | 2"
ELE | 8223 | CONDULETE, ALUMÍNIO, COM FURAÇÃO EM "LL" A PROVA DE TGVP ROSCA BSP COM JUNTA DE VEDAÇÃO EM NEOPRENE, ACABAMENTO NA COR CINZA MARTELADO. -DIÂMETRO NOMINAL 3/4" | Condulete | Alumínio | LL | Tempo | Roscado | 3/4"
ELE | 8223 | CABO SINGELO FLEXÍVEL BITOLA 1,5mm², CONDUTORES EM FIOS DE COBRE NU, TEMPERA MOLE, ENCORDOAMENTO CLASSE 5 - EXTRA FLEXÍVEL , ISOLAÇÃO DUPLA CAMADA EM PVC ANTIFLAM, TEMPERATURA DE SERVIÇO 70°C, PARA TENSÕES NOMINAIS ATÉ 750V, NORMA APLICÁVEL NBR NM 247-3, MODELO SUPERASTIC FLEX. FABRICANTE PRYSMIAN OU EQUIVALENTE-COR PRETO | Cabo | 450/750V | Iluminação | 1C | Não Aplicável | 1.5
ELE | 8223 | CABO MULTIPOLAR PARA BAIXA TENSÃO, CLASSE DE TENSÃO EPR 0,6/1,0KV, CONDUTOR: FIOS DE COBRE NU, ENCORDOAMENTO: EXTRAFLEXÍVEL (CLASSE 5), ISOLAÇÃO: BORRACHA HEPR EPR/B - ALTO MÓDULO, ENCHIMENTO: COMPOSTO TERMOPLÁSTICO DE PVC FLEXÍVEL SEM CHUMBO, COBERTURA: COMPOSTO TERMOPLÁSTICO DE PVC FLEXÍVEL SEM CHUMBO RESISTENTE À CHAMA, COBERTURA EXTERNA NA COR: PRETA, TEMPERATURAS MÁXIMAS DO CONDUTOR: 90°C EM SERVIÇO CONTÍNUO, 130°C EM SOBRECARGA E 250°C EM CURTO-CIRCUITO. NORMAS APLICÁVEIS: NBR 7286 / NBR NM 280. REFERÊNCIA: EPROTENAX GSETTE PRYSMIAN OU EQUIVALENTE. FORMAÇÃO: 3X4mm² | Cabo | 0,6/1kV | Força e Comando | 3C | Não Aplicável | 4
ELE | 8223 | BANDEJA METÁLICA (ELETROCALHA) COM FUNDO PERFURADO E ABAS LISAS , TRECHO RETO SEM ABAS INTERNAS, EM CHAPA DE AÇO LAMINADO ABNT 1010 DE ESPESSURA #16, GALVANIZADA POR IMERSÃO A QUENTE CONFORME NBR 6323, COM TAMPA DE ENCAIXE, FORNECIDA EM COMPRIMENTO DE 3.000 mm.-LARGURA 800mm; ABA 100MM COMPRIMENTO 3,00m. | Eletrocalha | Galvanizado | Trecho Reto | Leve | Com Tampa | 800 X 100
ELE | 8223 | CURVA HORIZONTAL 45° PARA ELETROCALHA EM AÇO CARBONO GALVANIZADO A FOGO, CHAPA #16, FUNDO PERFURADO E ABAS LISAS, COM TAMPA DE ENCAIXE. DIMENSÕES: -LARGURA 100mm; ABA 100mm. | Eletrocalha | Galvanizado | Curva Horizontal | Leve | Com Tampa | 100 X 100
ELE | 8223 | CONECTOR MACHO REUSÁVEL DE ALUMÍNIO, PARA USO EM ELETRODUTO FLEXÍVEL TIPO SEALTUBO SEALFLEX, ROSCA NPT, FABRICADO EM ALUMINIO ESPECIAL COM ABSOLUTA VEDAÇÃO.-DIAMETRRO NOMINAL - Ø 1.1/2" | Eletroduto | Alumínio | Conector Macho Reusável | Tempo | Roscado | 1.1/2"
ELE | 8223 | CABO SINGELO FLEXÍVEL BITOLA 2,5mm², CONDUTORES EM FIOS DE COBRE NU, TEMPERA MOLE, ENCORDOAMENTO CLASSE 5 - EXTRA FLEXÍVEL , ISOLAÇÃO DUPLA CAMADA EM PVC ANTIFLAM, TEMPERATURA DE SERVIÇO 70°C, PARA TENSÕES NOMINAIS ATÉ 750V, NORMA APLICÁVEL NBR NM 247-3, MODELO SUPERASTIC FLEX. FABRICANTE PRYSMIAN OU EQUIVALENTE-COR VERMELHO | Cabo | 450/750V | Iluminação | 1C | Não Aplicável | 2.5
ELE | 8223 | T HORIZONTAL DE REDUÇÃO PARA ELETROCALHA EM AÇO CARBONO GALVANIZADO A FOGO, CHAPA #16, FUNDO PERFURADO E ABAS LISAS, COM TAMPA DE ENCAIXE. DIMENSÕES: -LARGURA 800mmX400mm; ABA 100mm. | Eletrocalha | Galvanizado | Redução | Leve | Com Tampa | 800 X 100
ELE | 8223 | PRENSA CABO EX-I ROSCA M20 | Eletroduto | Galvanizado | Prensa Cabo | Explosão | Roscado | 3/4"
ELE | 8223 | CABO SINGELO FLEXÍVEL BITOLA 6,0mm², CONDUTORES EM FIOS DE COBRE NU, TEMPERA MOLE, ENCORDOAMENTO CLASSE 5 - EXTRA FLEXÍVEL , ISOLAÇÃO DUPLA CAMADA EM PVC ANTIFLAM, TEMPERATURA DE SERVIÇO 70°C, PARA TENSÕES NOMINAIS ATÉ 750V, NORMA APLICÁVEL NBR NM 247-3, MODELO SUPERASTIC FLEX. FABRICANTE PRYSMIAN OU EQUIVALENTE-COR PRETO | Cabo | 450/750V | Iluminação | 1C | Não Aplicável | 6
ELE | 8223 | CABO SINGELO FLEXÍVEL BITOLA 2,5mm², CONDUTORES EM FIOS DE COBRE NU, TEMPERA MOLE, ENCORDOAMENTO CLASSE 5 - EXTRA FLEXÍVEL , ISOLAÇÃO DUPLA CAMADA EM PVC ANTIFLAM, TEMPERATURA DE SERVIÇO 70°C, PARA TENSÕES NOMINAIS ATÉ 750V, NORMA APLICÁVEL NBR NM 247-3, MODELO SUPERASTIC FLEX. FABRICANTE PRYSMIAN OU EQUIVALENTE-COR PRETO | Cabo | 450/750V | Iluminação | 1C | Não Aplicável | 2.5
ELE | 8223 | CABO SINGELO FLEXÍVEL BITOLA 1,5mm², CONDUTORES EM FIOS DE COBRE NU, TEMPERA MOLE, ENCORDOAMENTO CLASSE 5 - EXTRA FLEXÍVEL , ISOLAÇÃO DUPLA CAMADA EM PVC ANTIFLAM, TEMPERATURA DE SERVIÇO 70°C, PARA TENSÕES NOMINAIS ATÉ 750V, NORMA APLICÁVEL NBR NM 247-3, MODELO SUPERASTIC FLEX. FABRICANTE PRYSMIAN OU EQUIVALENTE-COR AZUL CLARO | Cabo | 450/750V | Iluminação | 1C | Não Aplicável | 1.5
ELE | 8223 | T HORIZONTAL DE REDUÇÃO PARA ELETROCALHA EM AÇO CARBONO GALVANIZADO A FOGO, CHAPA #16, FUNDO PERFURADO E ABAS LISAS, COM TAMPA DE ENCAIXE. DIMENSÕES: -LARGURA 800mmX300mm; ABA 100mm. | Eletrocalha | Galvanizado | Tê Horizontal | Leve | Com Tampa | 800 X 100
ELE | 8223 | CABO SINGELO FLEXÍVEL BITOLA 25,0mm², CONDUTORES EM FIOS DE COBRE NU, TEMPERA MOLE, ENCORDOAMENTO CLASSE 5 - EXTRA FLEXÍVEL , ISOLAÇÃO DUPLA CAMADA EM PVC ANTIFLAM, TEMPERATURA DE SERVIÇO 70°C, PARA TENSÕES NOMINAIS ATÉ 750V, NORMA APLICÁVEL NBR NM 247-3, MODELO SUPERASTIC FLEX. FABRICANTE PRYSMIAN OU EQUIVALENTE-COR PRETO | Cabo | 450/750V | Iluminação | 1C | Não Aplicável | 25
ELE | 8256 | Braçadeira metálica, tipo "D" para eletroduto Ø3/4"; Referência: DP630-3; Fabricante: MAXTIL ou SIMILAR. | Eletroduto | Galvanizado | Abraçadeira | Pesado | Sem Rosca | 3/4"
ELE | 8256 | Cabo EPR 0,6/1kV unipolar; 1x240mm²; cobertura na cor PRETA, classe de encordoamento: 5; Isolação em composto termofixo em dupla camada de borracha HEPR, enchimento termoplástico em PVC sem chumbo, resistente à chama, Conforme normas NBR NM280 e NBR 7286, Temperatura de serviço: 90°C; Ref.: Eprotenax Gsette; Fabricante: PRYSMIAN ou SIMILAR. | Cabo | 0,6/1kV | Força e Comando | 1C | Não Aplicável | 240
ELE | 8256 | Curva vertical externa 45º para eletrocalha perfurada com virola, 100x100 mm, pré-zincada com pintura eletrostática a pó na cor branca, segundo norma NBR 7008; Chapa: #16; Fornecido com tampa; Ref.: DP 713-100x100-PZ; Fabricante: DISPAN ou SIMILAR | Eletrocalha | Galvanizado | Curva Vertical Externa | Leve | Com Tampa | 100 X 100
ELE | 8256 | Cabo de Instrumentação, com blindagem coletiva 300V, com 1 (terna ) de 1,0mm², cabo de 1(3x1,0mm²), Condutor: Fios de cobre nu, tempero mole. classe 2; Isolação: Termoplástico de PVC/E anti-chama; Formação do par ou terna: Veias torcidas com passo de aproximidade 50mm; Separador: Fita não higroscópica de poliéster com 100% de cobertura; Blindagem coletiva: Fita de cobre nu estranhado, temprera mole. Ref.: BC300; Fabricação: PRYSMIAN OU SIMILAR; | Cabo | 300V | Instrumentação | 1 trio | Não Aplicável | 1
ELE | 8256 | Braçadeira metálica, tipo "D" para eletroduto Ø1"; Referência: DP630-3; Fabricante: MAXTIL ou SIMILAR. | Eletroduto | Galvanizado | Abraçadeira | Pesado | Sem Rosca | 1"
ELE | 8256 | Cotovelo reto 90º para eletrocalha perfurada com virola, 100x100 mm, pré-zincada com pintura eletrostática a pó na cor branca, segundo norma NBR 7008; Chapa: #16; Fornecido com tampa; Ref.: DP 723-100x100-PZ; Fabricante: DISPAN ou SIMILAR | Eletrocalha | Galvanizado | Cotovelo | Leve | Com Tampa | 100 X 100
ELE | 8256 | Bucha lisa de acabamento para eletroduto Ø1"; Fabricada em aço galvanizado; Rosca BSP; Ref.: ARA-20; FAB: WETZEL ou SIMILAR | Eletroduto | Galvanizado | Bucha | Pesado | Roscado | 1"
ELE | 8256 | Saída horizontal para eletroduto de Ø1” em eletrocalha, pré-zincada com pintura eletrostática a pó na cor branca, segundo norma NBR 7008; Ref.: DP 751-1"; Fabricante: DISPAN ou SIMILAR | Eletroduto | Galvanizado | Saída para Eletroduto | Horizontal | Sem Rosca | 1"
ELE | 8256 | Curva horizontal 45º para eletrocalha perfurada com virola, 100x100 mm, pré-zincada com pintura eletrostática a pó na cor branca, segundo norma NBR 7008; Chapa: #16; Fornecido com tampa; Ref.: DP 711-100x100-PZ; Fabricante: DISPAN ou SIMILAR | Eletrocalha | Galvanizado | Curva Horizontal | Leve | Com Tampa | 100 X 100
ELE | 8256 | Tê vertical de subida 90º para eletrocalha perfurada com virola, 100x100 mm, pré-zincada com pintura eletrostática a pó na cor branca, segundo norma NBR 7008; Chapa: #16; Fornecido com tampa; Ref.: DP 718-100x100-PZ; Fabricante: DISPAN ou SIMILAR | Eletrocalha | Galvanizado | Tê Vertical de Subida | Leve | Com Tampa | 100 X 100
ELE | 8256 | Caixa de passagem "CONDULETE" tipo LR de Ø1"; Fabricada em liga de alumínio silício, injetado de alta resistência mecânica e à corrosão, com tampa de alumínio, à prova de tempo; Acabamento em epóxi-poliéster na cor cinza; Com junta de vedação pré-moldada flexível; Entradas com rosca BSP; Grau de proteção: IP 64; conforme norma NBR 5598, tipo de saída "LR"; Referência LR-20; Fabricante: WETZEL ou SIMILAR. | Condulete | Alumínio | LR | Tempo | Roscado | 1"
ELE | 8256 | Cabo EPR 0,6/1kV unipolar; 1x120mm²; cobertura na cor VERDE, classe de encordoamento: 5; Isolação em composto termofixo em dupla camada de borracha HEPR, enchimento termoplástico em PVC sem chumbo, resistente à chama, Conforme normas NBR NM280 e NBR 7286, Temperatura de serviço: 90°C; Ref.: Eprotenax Gsette; Fabricante: PRYSMIAN ou SIMILAR. | Cabo | 0,6/1kV | Força e Comando | 1C | Não Aplicável | 120
ELE | 8256 | Cabo EPR 0,6/1kV tetrapolar; 1(4x4,0mm²); cobertura na cor preta com listras Brancas e veias preta, branca, vermelha e azul-claro; classe de encordoamento: 5; Isolação em composto termofixo em dupla camada de borracha HEPR, enchimento termoplástico em PVC sem chumbo, resistente à chama, Conforme normas NBR NM280 e NBR 7286,Temperatura de serviço: 90°C; Ref.: Eprotenax Gsette Iristech; Fabricante: PRYSMIAN ou SIMILAR. | Cabo | 0,6/1kV | Força e Comando | 4C | Não Aplicável | 4
ELE | 8256 | Eletrocalha perfurada com virola, 100x100x3000mm, com tampa de pressão de Ref. DP 707, pré-zincada com pintura eletrostática a pó na cor branca, segundo norma NBR 7008; Chapa: #16; Ref.: DP 703-100x100-PZ + DP 707-PZ; Fabricante: DISPAN ou SIMILAR | Eletrocalha | Galvanizado | Trecho Reto | Leve | Com Tampa | 100 X 100
ELE | 8256 | Cabo EPR 0,6/1kV unipolar; 1x240mm²; cobertura na cor AZUL-CLARO, classe de encordoamento: 5; Isolação em composto termofixo em dupla camada de borracha HEPR, enchimento termoplástico em PVC sem chumbo, resistente à chama, Conforme normas NBR NM280 e NBR 7286, Temperatura de serviço: 90°C; Ref.: Eprotenax Gsette; Fabricante: PRYSMIAN ou SIMILAR. | Cabo | 0,6/1kV | Força e Comando | 1C | Não Aplicável | 240
ELE | 8256 | Saída horizontal para eletroduto de Ø3/4” em eletrocalha, pré-zincada com pintura eletrostática a pó na cor branca, segundo norma NBR 7008; Ref.: DP 751-3/4"; Fabricante: DISPAN ou SIMILAR | Eletroduto | Galvanizado | Saída para Eletroduto | Horizontal | Sem Rosca | 3/4"
ELE | 8256 | Caixa de passagem "CONDULETE" tipo C de Ø1"; Fabricada em liga de alumínio silício, injetado de alta resistência mecânica e à corrosão, com tampa de alumínio, à prova de tempo; Acabamento em epóxi-poliéster na cor cinza; Com junta de vedação pré-moldada flexível; Entradas com rosca BSP; Grau de proteção: IP 64; conforme norma NBR 5598, tipo de saída "C"; Referência C-20; Fabricante: WETZEL ou SIMILAR. | Condulete | Alumínio | C | Tempo | Roscado | 1"
ELE | 8256 | Arruela lisa de acabamento para eletroduto Ø3/4"; Fabricada em aço galvanizado; Rosca BSP; Ref.: ARA-15 FAB: WETZEL ou SIMILAR | Eletroduto | Galvanizado | Arruela | Pesado | Roscado | 3/4"
ELE | 8256 | Cabo de controle, 2 condutores de 1,5mm², 1(2x1,5mm²); classe de tensão 0,6/1kV; Isolação em termoplástico de PVC flexível sem chumbo anti-chama; Com condutor dreno (aterramento da blindagem); Com blindagem metálica em fita de alumínio/poliester, aplicada helicoidalmente, com remonte mínimo de 25%; Encordoamento classe 5; Normas aplicáveis: NBR NM 280 e NBR 7289; Veias com isolação preta numeradas; Ref.: Sintenax flex Controle; Fabricante: PRYSMIAN OU SIMILAR; | Cabo | 0,6/1kV | Força e Comando | 2C | Não Aplicável | 1.5
ELE | 8256 | Cabo EPR 0,6/1kV unipolar; 1x150mm²; cobertura na cor AZUL-CLARO, classe de encordoamento: 5; Isolação em composto termofixo em dupla camada de borracha HEPR, enchimento termoplástico em PVC sem chumbo, resistente à chama, Conforme normas NBR NM280 e NBR 7286, Temperatura de serviço: 90°C; Ref.: Eprotenax Gsette; Fabricante: PRYSMIAN ou SIMILAR. | Cabo | 0,6/1kV | Força e Comando | 1C | Não Aplicável | 150
ELE | 8256 | Caixa de passagem "CONDULETE" tipo LL de Ø1"; Fabricada em liga de alumínio silício, injetado de alta resistência mecânica e à corrosão, com tampa de alumínio, à prova de tempo; Acabamento em epóxi-poliéster na cor cinza; Com junta de vedação pré-moldada flexível; Entradas com rosca BSP; Grau de proteção: IP 64; conforme norma NBR 5598, tipo de saída "LL"; Referência LL-20; Fabricante: WETZEL ou SIMILAR. | Condulete | Alumínio | LL | Tempo | Roscado | 1"
ELE | 8256 | Caixa de passagem "CONDULETE" tipo T de Ø1"; Fabricada em liga de alumínio silício, injetado de alta resistência mecânica e à corrosão, com tampa de alumínio, à prova de tempo; Acabamento em epóxi-poliéster na cor cinza; Com junta de vedação pré-moldada flexível; Entradas com rosca BSP; Grau de proteção: IP 64; conforme norma NBR 5598, tipo de saída "T"; Referência T-20; Fabricante: WETZEL ou SIMILAR. | Condulete | Alumínio | T | Tempo | Roscado | 1"
ELE | 8256 | Caixa de passagem "CONDULETE" tipo LL de Ø3/4"; Fabricada em liga de alumínio silício, injetado de alta resistência mecânica e à corrosão, com tampa de alumínio, à prova de tempo; Acabamento em epóxi-poliéster na cor cinza; Com junta de vedação pré-moldada flexível; Entradas com rosca BSP; Grau de proteção: IP 64; conforme norma NBR 5598, tipo de saída "LL"; Referência LL-15; Fabricante: WETZEL ou SIMILAR. | Condulete | Alumínio | LL | Tempo | Roscado | 3/4"
ELE | 8256 | Caixa de passagem "CONDULETE" tipo T de Ø3/4"; Fabricada em liga de alumínio silício, injetado de alta resistência mecânica e à corrosão, com tampa de alumínio, à prova de tempo; Acabamento em epóxi-poliéster na cor cinza; Com junta de vedação pré-moldada flexível; Entradas com rosca BSP; Grau de proteção: IP 64; conforme norma NBR 5598, tipo de saída "T"; Referência T-15; Fabricante: WETZEL ou SIMILAR. | Condulete | Alumínio | T | Tempo | Roscado | 3/4"
ELE | 8256 | Curva vertical interna 45º para eletrocalha perfurada com virola, 100x100 mm, pré-zincada com pintura eletrostática a pó na cor branca, segundo norma NBR 7008; Chapa: #16; Fornecido com tampa; Ref.: DP 715-100x100-PZ; Fabricante: DISPAN ou SIMILAR | Eletrocalha | Galvanizado | Curva Vertical Interna | Leve | Com Tampa | 100 X 100
ELE | 8256 | Terminal liso para eletrocalha de largura 100mm com altura da aba 100mm, pré-zincada com pintura eletrostática a pó na cor branca, segundo norma NBR 7008; Chapa: #16; Fornecido com tampa; Ref.: DP 737-100x100-PZ; Fabricante: DISPAN ou SIMILAR | Eletrocalha | Galvanizado | Terminal de Fechamento | Leve | Com Tampa | 100 X 100
ELE | 8256 | Arruela lisa de acabamento para eletroduto Ø1"; Fabricada em aço galvanizado; Rosca BSP; Ref.: ARA-20 FAB: WETZEL ou SIMILAR | Eletroduto | Galvanizado | Arruela | Pesado | Roscado | 1"
ELE | 8256 | Bucha lisa de acabamento para eletroduto Ø3/4"; Fabricada em aço galvanizado; Rosca BSP; Ref.: ARA-15; FAB: WETZEL ou SIMILAR | Eletroduto | Galvanizado | Bucha | Pesado | Roscado | 3/4"
ELE | 8256 | Tê vertical de descida lateral 90º para eletrocalha perfurada com virola, 300x100 mm, pré-zincada com pintura eletrostática a pó na cor branca, segundo norma NBR 7008; Chapa: #16; Fornecido com tampa; Ref.: DP 719-300x100-PZ; Fabricante: DISPAN ou SIMILAR | Eletrocalha | Galvanizado | Tê Vertical de Descida Lateral | Leve | Com Tampa | 300 X 100
ELE | 8256 | Cabo de controle, 4 condutores de 1,5mm², 1(4x1,5mm²); classe de tensão 0,6/1kV; Isolação em termoplástico de PVC flexível sem chumbo anti-chama; Com condutor dreno (aterramento da blindagem); Com blindagem metálica em fita de alumínio/poliester, aplicada helicoidalmente, com remonte mínimo de 25%; Encordoamento classe 5; Normas aplicáveis: NBR NM 280 e NBR 7289; Veias com isolação preta numeradas; Ref.: Sintenax flex Controle; Fabricante: PRYSMIAN OU SIMILAR; | Cabo | 0,6/1kV | Força e Comando | 4C | Não Aplicável | 1.5
ELE | 8256 | Emenda interna perfurada para eletrocalha de largura 300mm com altura da aba 100mm, pré-zincada com pintura eletrostática a pó na cor branca, segundo norma NBR 7008; Chapa: #16; Fornecido com tampa; Ref.: DP 737-300x100-PZ; Fabricante: DISPAN ou SIMILAR | Eletrocalha | Galvanizado | Trecho Reto | Leve | Com Tampa | 300 X 100
ELE | 8256 | Curva horizontal 90º para eletrocalha perfurada com virola, 100x100 mm, pré-zincada com pintura eletrostática a pó na cor branca, segundo norma NBR 7008; Chapa: #16; Fornecido com tampa; Ref.: DP 710-100x100-PZ; Fabricante: DISPAN ou SIMILAR | Eletrocalha | Galvanizado | Curva Horizontal | Leve | Com Tampa | 100 X 100
ELE | 8256 | Emenda interna perfurada para eletrocalha de largura 100mm com altura da aba 100mm, pré-zincada com pintura eletrostática a pó na cor branca, segundo norma NBR 7008; Chapa: #16; Ref.: DP 737-100x100-PZ; Fabricante: DISPAN ou SIMILAR | Eletrocalha | Galvanizado | Trecho Reto | Leve | Sem Tampa | 100 X 100
ELE | 8256 | ELETRODUTO de aço carbono, pesado, Ø3/4" conforme ABNT/NBR 5598, galvanizado a quente por imersão, com costura e rebarba removida, fornecido com luva em uma das extremidades e protetor na extremidade livre, extremidades rosqueadas BSP, em peças de 3,00 metros de comprimento. Fabricante: APOLO ou SIMILAR | Eletroduto | Galvanizado | Trecho Reto | Pesado | Roscado | 3/4"
ELE | 8256 | Cabo EPR 0,6/1kV unipolar; 1x150mm²; cobertura na cor PRETA, classe de encordoamento: 5; Isolação em composto termofixo em dupla camada de borracha HEPR, enchimento termoplástico em PVC sem chumbo, resistente à chama, Conforme normas NBR NM280 e NBR 7286, Temperatura de serviço: 90°C; Ref.: Eprotenax Gsette; Fabricante: PRYSMIAN ou SIMILAR. | Cabo | 0,6/1kV | Força e Comando | 1C | Não Aplicável | 150
ELE | 8256 | Cabo EPR 0,6/1kV tetrapolar; 1(4x6,0mm²); cobertura na cor preta com listras Brancas e veias preta, branca, vermelha e azul-claro; classe de encordoamento: 5; Isolação em composto termofixo em dupla camada de borracha HEPR, enchimento termoplástico em PVC sem chumbo, resistente à chama, Conforme normas NBR NM280 e NBR 7286,Temperatura de serviço: 90°C; Ref.: Eprotenax Gsette Iristech; Fabricante: PRYSMIAN ou SIMILAR. | Cabo | 0,6/1kV | Força e Comando | 4C | Não Aplicável | 6
ELE | 8256 | Cabo de Instrumentação, com blindagem coletiva 300V, com 1 (par ) de 1,0mm², cabo de 1(2x1,0mm²), Condutor: Fios de cobre nu, tempero mole. classe 2; Isolação: Termoplástico de PVC/E anti-chama; Formação do par ou terna: Veias torcidas com passo de aproximidade 50mm; Separador: Fita não higroscópica de poliéster com 100% de cobertura; Blindagem coletiva: Fita de cobre nu estranhado, temprera mole. Ref.: BC300; Fabricação: PRYSMIAN OU SIMILAR; | Cabo | 300V | Instrumentação | 1 par | Não Aplicável | 1
ELE | 8256 | Emenda interna perfurada para eletrocalha de largura 200mm com altura da aba 100mm, pré-zincada com pintura eletrostática a pó na cor branca, segundo norma NBR 7008; Chapa: #16; Fornecido com tampa; Ref.: DP 737-200x100-PZ; Fabricante: DISPAN ou SIMILAR | Eletrocalha | Galvanizado | Trecho Reto | Leve | Com Tampa | 200 X 100
ELE | 8256 | Caixa de passagem "CONDULETE" tipo LR de Ø3/4"; Fabricada em liga de alumínio silício, injetado de alta resistência mecânica e à corrosão, com tampa de alumínio, à prova de tempo; Acabamento em epóxi-poliéster na cor cinza; Com junta de vedação pré-moldada flexível; Entradas com rosca BSP; Grau de proteção: IP 64; conforme norma NBR 5598, tipo de saída "LR"; Referência LR-15; Fabricante: WETZEL ou SIMILAR. | Condulete | Alumínio | LR | Tempo | Roscado | 3/4"
ELE | 8256 | Braçadeira metálica, tipo GRAMPO "U", para eletroduto Ø1"; Referência: DP634-3; Fabricante: MAXTIL ou SIMILAR. | Eletroduto | Galvanizado | Abraçadeira | Pesado | Sem Rosca | 1"
ELE | 8256 | Eletrocalha perfurada com virola, 300x100x3000mm, com tampa de pressão de Ref. DP 707, pré-zincada com pintura eletrostática a pó na cor branca, segundo norma NBR 7008; Chapa: #16; Ref.: DP 703-300x100-PZ + DP 707-PZ; Fabricante: DISPAN ou SIMILAR | Eletrocalha | Galvanizado | Trecho Reto | Leve | Com Tampa | 300 X 100
ELE | 8256 | ELETRODUTO de aço carbono, pesado, Ø1" conforme ABNT/NBR 5598, galvanizado a quente por imersão, com costura e rebarba removida, fornecido com luva em uma das extremidades e protetor na extremidade livre, extremidades rosqueadas BSP, em peças de 3,00 metros de comprimento. Fabricante: APOLO ou SIMILAR | Eletroduto | Galvanizado | Trecho Reto | Pesado | Roscado | 1"
ELE | 8256 | Caixa de passagem "CONDULETE" tipo TB de Ø3/4"; Fabricada em liga de alumínio silício, injetado de alta resistência mecânica e à corrosão, com tampa de alumínio, à prova de tempo; Acabamento em epóxi-poliéster na cor cinza; Com junta de vedação pré-moldada flexível; Entradas com rosca BSP; Grau de proteção: IP 64; conforme norma NBR 5598, tipo de saída "TB"; Referência TB-15; Fabricante: WETZEL ou SIMILAR. | Condulete | Alumínio | TB | Tempo | Roscado | 3/4"
ELE | 8256 | Curva vertical interna 90º para eletrocalha perfurada com virola, 200x100 mm, pré-zincada com pintura eletrostática a pó na cor branca, segundo norma NBR 7008; Chapa: #16; Fornecido com tampa; Ref.: DP 714-200x100-PZ; Fabricante: DISPAN ou SIMILAR | Eletrocalha | Galvanizado | Curva Vertical Interna | Leve | Com Tampa | 200 X 100
ELE | 8256 | Redução concêntrica para eletrocalha perfurada com virola, largura de 300mm x 100 mm e altura da aba 100mm, pré-zincada com pintura eletrostática a pó na cor branca, segundo norma NBR 7008; Chapa: #16; Fornecido com tampa; Ref.: DP 730-300x100-PZ; Fabricante: DISPAN ou SIMILAR | Eletrocalha | Galvanizado | Redução | Leve | Com Tampa | 300 X 100
ELE | 8256 | Eletrocalha perfurada com virola, 200x100x3000mm, com tampa de pressão de Ref. DP 707, pré-zincada com pintura eletrostática a pó na cor branca, segundo norma NBR 7008; Chapa: #16; Ref.: DP 703-200x100-PZ + DP 707-PZ; Fabricante: DISPAN ou SIMILAR | Eletrocalha | Galvanizado | Trecho Reto | Leve | Com Tampa | 200 X 100
ELE | 8256 | Cabo EPR 0,6/1kV unipolar; 1x95mm²; cobertura na cor VERDE, classe de encordoamento: 5; Isolação em composto termofixo em dupla camada de borracha HEPR, enchimento termoplástico em PVC sem chumbo, resistente à chama, Conforme normas NBR NM280 e NBR 7286, Temperatura de serviço: 90°C; Ref.: Eprotenax Gsette; Fabricante: PRYSMIAN ou SIMILAR. | Cabo | 0,6/1kV | Força e Comando | 1C | Não Aplicável | 95
ELE | 8256 | Caixa de passagem "CONDULETE" tipo C de Ø3/4"; Fabricada em liga de alumínio silício, injetado de alta resistência mecânica e à corrosão, com tampa de alumínio, à prova de tempo; Acabamento em epóxi-poliéster na cor cinza; Com junta de vedação pré-moldada flexível; Entradas com rosca BSP; Grau de proteção: IP 64; conforme norma NBR 5598, tipo de saída "C"; Referência C-15; Fabricante: WETZEL ou SIMILAR. | Condulete | Alumínio | C | Tempo | Roscado | 3/4"
ELE | 8256 | Tê horizontal 90º para eletrocalha perfurada com virola, 100x100 mm, pré-zincada com pintura eletrostática a pó na cor branca, segundo norma NBR 7008; Chapa: #16; Fornecido com tampa; Ref.: DP 716-100x100-PZ; Fabricante: DISPAN ou SIMILAR | Eletrocalha | Galvanizado | Tê Horizontal | Leve | Com Tampa | 100 X 100
ELE | 8256 | Curva horizontal 90º para eletrocalha perfurada com virola, 300x100 mm, pré-zincada com pintura eletrostática a pó na cor branca, segundo norma NBR 7008; Chapa: #16; Fornecido com tampa; Ref.: DP 710-300x100-PZ; Fabricante: DISPAN ou SIMILAR | Eletrocalha | Galvanizado | Curva Horizontal | Leve | Com Tampa | 300 X 100
ELE | 8256 | Tê horizontal 90º para eletrocalha perfurada com virola, 300x100 mm, pré-zincada com pintura eletrostática a pó na cor branca, segundo norma NBR 7008; Chapa: #16; Fornecido com tampa; Ref.: DP 716-300x100-PZ; Fabricante: DISPAN ou SIMILAR | Eletrocalha | Galvanizado | Tê Horizontal | Leve | Com Tampa | 300 X 100
ELE | 8268 | Grampo "U" (com porca, arruela lisa e arruela de pressão) para eletroduto - 1.1/2" | Eletroduto | Galvanizado | Abraçadeira | Pesado | Sem Rosca | 1.1/2"
ELE | 8268 | Eletroduto rígido de aço carbono, pesado, com costura, cordão de solda interna removido, galvanizado a fogo, sem rebarba e com superfícies internas isentas de arestas, rosca NBR-6414 (BSP) fornecido em peças de 3 metros com uma luva em uma extremidade e unidade protetora na outra, fabricado conforme NBR-5598 da ABNT. Ø 20 (3/4") | Eletroduto | Galvanizado | Trecho Reto | Pesado | Roscado | 3/4"
ELE | 8268 | Condulete em alumínio com tampa e vedação, pintura a pó epóxi-poliéster na cor cinza munsell 6,5, rosca BSP conforme ISO 228-1 e ISO 228-2 para conexões em eletrodutos, fabricado conforme norma ABNT NBR 15701. Tipo: "LL" Bitola: 1.1/2" Fab.: TRAMONTINA ou similar | Condulete | Alumínio | LL | Tempo | Roscado | 1.1/2"
ELE | 8268 | Condulete em alumínio com tampa e vedação, pintura a pó epóxi-poliéster na cor cinza munsell 6,5, rosca BSP conforme ISO 228-1 e ISO 228-2 para conexões em eletrodutos, fabricado conforme norma ABNT NBR 15701. Tipo: "LL" Bitola: 3/4" Ref.: 3/4" Fab.: TRAMONTINA ou similar | Condulete | Alumínio | LL | Tempo | Roscado | 3/4"
ELE | 8268 | Prensa cabo em termoplástico, na cor cinza, grau de proteção IP68, para utilização em furo roscado ou passante, equipado com bucha de acabamento e arruela de vedação, fabricado em conformidade conforme norma DIN 46320 - EM 50262 - Ø 1.1/2" BSP | Eletroduto | Galvanizado | Prensa Cabo | Tempo | Roscado | 1.1/2"
ELE | 8268 | Condulete em alumínio com tampa e vedação, pintura a pó epóxi-poliéster na cor cinza munsell 6,5, rosca BSP conforme ISO 228-1 e ISO 228-2 para conexões em eletrodutos, fabricado conforme norma ABNT NBR 15701. Tipo: "T" Bitola: 1.1/2" | Condulete | Alumínio | T | Tempo | Roscado | 1.1/2"
ELE | 8268 | Grampo "U" (com porca, arruela lisa e arruela de pressão) para eletroduto - 3/4" | Eletroduto | Galvanizado | Abraçadeira | Pesado | Sem Rosca | 3/4"
ELE | 8268 | Cabo de cobre nu de 50mm², têmpera meio dura, formação em 7 fios (3mm de diâmentro cada fio), encordoamento classe 2A, em conformidade com a NBR 6524. | Cabo | Cobre Nu | Aterramento | 1C | Embutido | 50
ELE | 8268 | Mastro eletroduto simples Galvanizado à fogo, contendo 1 módulo, sendo ele ∅2" x 3 m. | Eletroduto | Galvanizado | Trecho Reto | Pesado | Sem Rosca | 2"
ELE | 8268 | Prensa cabo em termoplástico, na cor cinza, grau de proteção IP68, para utilização em furo roscado ou passante, equipado com bucha de acabamento e arruela de vedação, fabricado em conformidade conforme norma DIN 46320 - EM 50262 - Ø 1" BSP | Eletroduto | Galvanizado | Prensa Cabo | Tempo | Roscado | 1"
ELE | 8268 | Condulete em alumínio com tampa e vedação, pintura a pó epóxi-poliéster na cor cinza munsell 6,5, rosca BSP conforme ISO 228-1 e ISO 228-2 para conexões em eletrodutos, fabricado conforme norma ABNT NBR 15701. Tipo: "LB" Bitola: 1.1/2" | Condulete | Alumínio | LB | Tempo | Roscado | 1.1/2"
ELE | 8268 | Condulete em alumínio com tampa e vedação, pintura a pó epóxi-poliéster na cor cinza munsell 6,5, rosca BSP conforme ISO 228-1 e ISO 228-2 para conexões em eletrodutos, fabricado conforme norma ABNT NBR 15701. Tipo: "C" Bitola: 1.1/2" | Condulete | Alumínio | C | Tempo | Roscado | 1.1/2"
ELE | 8268 | Condulete em alumínio com tampa e vedação, pintura a pó epóxi-poliéster na cor cinza munsell 6,5, rosca BSP conforme ISO 228-1 e ISO 228-2 para conexões em eletrodutos, fabricado conforme norma ABNT NBR 15701. Tipo: "C" Bitola: 3/4" | Condulete | Alumínio | C | Tempo | Roscado | 3/4"
ELE | 8268 | Prensa cabo em termoplástico, na cor cinza, grau de proteção IP68, para utilização em furo roscado ou passante, equipado com bucha de acabamento e arruela de vedação, fabricado em conformidade conforme norma DIN 46320 - EM 50262 - Ø 3/4" BSP | Eletroduto | Galvanizado | Prensa Cabo | Tempo | Roscado | 3/4"
ELE | 8268 | Condulete em alumínio com tampa e vedação, pintura a pó epóxi-poliéster na cor cinza munsell 6,5, rosca BSP conforme ISO 228-1 e ISO 228-2 para conexões em eletrodutos, fabricado conforme norma ABNT NBR 15701. Tipo: "LR" Bitola: 3/4" | Condulete | Alumínio | LR | Tempo | Roscado | 3/4"
ELE | 8268 | Eletroduto rígido de aço carbono, pesado, com costura, cordão de solda interna removido, galvanizado a fogo, sem rebarba e com superfícies internas isentas de arestas, rosca NBR-6414 (BSP) fornecido em peças de 3 metros com uma luva em uma extremidade e unidade protetora na outra, fabricado conforme NBR-5598 da ABNT. Ø 40 (1.1/2") | Eletroduto | Galvanizado | Trecho Reto | Pesado | Roscado | 1.1/2"
ELE | 8268 | Condulete em alumínio com tampa e vedação, pintura a pó epóxi-poliéster na cor cinza munsell 6,5, rosca BSP conforme ISO 228-1 e ISO 228-2 para conexões em eletrodutos, fabricado conforme norma ABNT NBR 15701. Tipo: "TB" Bitola: 1" | Condulete | Alumínio | TB | Tempo | Roscado | 1"
ELE | 8268 | Eletroduto rígido com rosca nas extremidades fabricado em PVC - Ø 25 (1"). | Eletroduto | PVC | Trecho Reto | Pesado | Roscado | 1"
ELE | 8268 | Condulete em alumínio com tampa e vedação, pintura a pó epóxi-poliéster na cor cinza munsell 6,5, rosca BSP conforme ISO 228-1 e ISO 228-2 para conexões em eletrodutos, fabricado conforme norma ABNT NBR 15701. Tipo: "T" Bitola: 3/4" | Condulete | Alumínio | T | Tempo | Roscado | 3/4"
ELE | 8268 | Condulete em alumínio com tampa e vedação, pintura a pó epóxi-poliéster na cor cinza munsell 6,5, rosca BSP conforme ISO 228-1 e ISO 228-2 para conexões em eletrodutos, fabricado conforme norma ABNT NBR 15701. Tipo: "C" Bitola: 1" | Condulete | Alumínio | C | Tempo | Roscado | 1"
ELE | 8268 | Cabo de energia, classe de tensão 0,6/1KV, formado por fios de cobre nu de alta condutibilidade, tempera mole, classe 5 de encordoamento, isolamento em composto de termoplástico de PVC, com identificação dos condutores numerizadas, capa interna e cobertura em PVC na cor preta, fabricado e testado de acordo com a norma NBR-7288 da ABNT, acondicionado em bobinas com único lance sem emendas. No. Cond. x Seção Nom. - 3 x 10,0 mm2 | Cabo | 0,6/1kV | Força e Comando | 3C | Não Aplicável | 10
ELE | 8268 | Eletroduto rígido de aço carbono, pesado, com costura, cordão de solda interna removido, galvanizado a fogo, sem rebarba e com superfícies internas isentas de arestas, rosca NBR-6414 (BSP) fornecido em peças de 3 metros com uma luva em uma extremidade e unidade protetora na outra, fabricado conforme NBR-5598 da ABNT. Ø 25 (1") | Eletroduto | Galvanizado | Trecho Reto | Pesado | Roscado | 1"
ELE | 8268 | Grampo "U" (com duas porca) para eletroduto Ø 25 (1"). | Eletroduto | Galvanizado | Abraçadeira | Pesado | Sem Rosca | 1"
ELE | 8268 | Condulete em alumínio com tampa e vedação, pintura a pó epóxi-poliéster na cor cinza munsell 6,5, rosca BSP conforme ISO 228-1 e ISO 228-2 para conexões em eletrodutos, fabricado conforme norma ABNT NBR 15701. Tipo: "LR" Bitola: 1.1/2" | Condulete | Alumínio | LR | Tempo | Roscado | 1.1/2"
ELE | 8268 | Cabo de energia, classe de tensão 0,6/1KV, formado por fios de cobre nu de alta condutibilidade, tempera mole, classe 5 de encordoamento, isolamento em composto de termoplástico de PVC, com identificação dos condutores numerizadas, capa interna e cobertura em PVC na cor preta, fabricado e testado de acordo com a norma NBR-7288 da ABNT, acondicionado em bobinas com único lance sem emendas. No. Cond. x Seção Nom. - 3 x 2,5 mm2 | Cabo | 0,6/1kV | Força e Comando | 3C | Não Aplicável | 2.5
ELE | 8268 | Grampo "U" (com porca, arruela lisa e arruela de pressão) para eletroduto - 1" | Eletroduto | Galvanizado | Abraçadeira | Pesado | Sem Rosca | 1"
ELE | 8268 | Cabo de cobre nu de 35mm², têmpera meio dura, formação em 7 fios (2,5mm de diâmentro cada fio), encordoamento classe 2A, em conformidade com a NBR 6524. | Cabo | Cobre Nu | Aterramento | 1C | Embutido | 35
ELE | 8268 | Bucha de Redução para Eletroduto em aço carbono, galvanizado a fogo - 1.1/2" x 1" | Eletroduto | Galvanizado | Bucha de Redução | Pesado | Sem Rosca | 1.1/2"
ELE | 8268 | Condulete em alumínio com tampa e vedação, pintura a pó epóxi-poliéster na cor cinza munsell 6,5, rosca BSP conforme ISO 228-1 e ISO 228-2 para conexões em eletrodutos, fabricado conforme norma ABNT NBR 15701. Tipo: "LB" Bitola: 1" | Condulete | Alumínio | LB | Tempo | Roscado | 1"
ELE | 8268 | Condulete em alumínio com tampa e vedação, pintura a pó epóxi-poliéster na cor cinza munsell 6,5, rosca BSP conforme ISO 228-1 e ISO 228-2 para conexões em eletrodutos, fabricado conforme norma ABNT NBR 15701. Tipo: "TB" Bitola: 1.1/2" | Condulete | Alumínio | TB | Tempo | Roscado | 1.1/2"
ELE | 8268 | Bucha com terminal de aterramento para eletroduto Ø 25 (1"). | Eletroduto | Galvanizado | Bucha Terminal | Pesado | Roscado | 1"
ELE | 8305 | Cabo EPR 0,6/1kV unipolar; 1x70mm²; cobertura na cor AZUL-CLARO, classe de encordoamento: 5; Isolação em composto termofixo em dupla camada de borracha HEPR, enchimento termoplástico em PVC sem chumbo, resistente à chama, Conforme normas NBR NM280 e NBR 7286, Temperatura de serviço: 90°C; Ref.: Eprotenax Gsette; Fabricante: PRYSMIAN ou SIMILAR. | Cabo | 0,6/1kV | Força e Comando | 1C | Não Aplicável | 70
ELE | 8305 | Curva vertical interna 90º para eletrocalha perfurada com virola, 50x50 mm, pré-zincada com pintura eletrostática a pó na cor branca, segundo norma NBR 7008; Chapa: #16; Fornecido com tampa; Ref.: DP 714-50x50-PZ; Fabricante: DISPAN ou SIMILAR | Eletrocalha | Galvanizado | Curva Vertical Interna | Leve | Com Tampa | 50 X 50
ELE | 8305 | Cruzeta horizontal 90º para eletrocalha perfurada com virola, 200x100 mm, pré-zincada com pintura eletrostática a pó na cor branca, segundo norma NBR 7008; Chapa: #16; Fornecido com tampa; Ref.: DP 720-200x100-PZ; Fabricante: DISPAN ou SIMILAR | Eletrocalha | Galvanizado | Cruzeta | Leve | Com Tampa | 200 X 100
ELE | 8305 | Curva vertical interna 45º para eletrocalha perfurada com virola, 200x100 mm, pré-zincada com pintura eletrostática a pó na cor branca, segundo norma NBR 7008; Chapa: #16; Fornecido com tampa; Ref.: DP 715-200x100-PZ; Fabricante: DISPAN ou SIMILAR | Eletrocalha | Galvanizado | Curva Vertical Interna | Leve | Com Tampa | 200 X 100
ELE | 8305 | Curva vertical interna 90° para Leito tipo semi-pesado, 400x100mm, de abas internas, pré-zincada com pintura eletrostática a pó na cor branca, segundo norma NBR 7008; Chapa: #14; Ref.: DP 817-400x100-PZ; Fabricante: DISPAN ou SIMILAR | Leito | Galvanizado | Curva Vertical Interna | Pesado | Sem Tampa | 400 X 100
ELE | 8305 | Cabo EPR 0,6/1kV unipolar; 1x16mm² | Cabo | 0,6/1kV | Força e Comando | 1C | Não Aplicável | 16
ELE | 8305 | Cabo EPR 0,6/1kV unipolar; 1x120mm²; cobertura na cor PRETA, classe de encordoamento: 5; Isolação em composto termofixo em dupla camada de borracha HEPR, enchimento termoplástico em PVC sem chumbo, resistente à chama, Conforme normas NBR NM280 e NBR 7286, Temperatura de serviço: 90°C; Ref.: Eprotenax Gsette; Fabricante: PRYSMIAN ou SIMILAR. | Cabo | 0,6/1kV | Força e Comando | 1C | Não Aplicável | 120
ELE | 8305 | Curva vertical interna 90° para perfilado 38x38mm, pré-zincada com pintura eletrostática a pó na cor branca, segundo norma NBR 7008; Chapa: #16; Fornecido com tampa; Ref.: DP 602-38x38-PZ; Fabricante: DISPAN ou SIMILAR | Perfilado | Galvanizado | Curva Vertical Interna | Leve | Sem Tampa | 38 X 38
ELE | 8305 | Cabo EPR 0,6/1kV unipolar; 1x120mm²; cobertura na cor AZUL-CLARO, classe de encordoamento: 5; Isolação em composto termofixo em dupla camada de borracha HEPR, enchimento termoplástico em PVC sem chumbo, resistente à chama, Conforme normas NBR NM280 e NBR 7286, Temperatura de serviço: 90°C; Ref.: Eprotenax Gsette; Fabricante: PRYSMIAN ou SIMILAR. | Cabo | 0,6/1kV | Força e Comando | 1C | Não Aplicável | 120
ELE | 8305 | Emenda interna perfurada para eletrocalha de largura 50mm com altura da aba 50mm, pré-zincada com pintura eletrostática a pó na cor branca, segundo norma NBR 7008; Chapa: #16; Ref.: DP 737-50x50-PZ; Fabricante: DISPAN ou SIMILAR | Eletrocalha | Galvanizado | Trecho Reto | Leve | Sem Tampa | 50 X 50
ELE | 8305 | Te horizontal 90° para Leito tipo semi-pesado, 400x100mm, de abas internas, pré-zincada com pintura eletrostática a pó na cor branca, segundo norma NBR 7008; Chapa: #14; Ref.: DP 829-400x100-PZ; Fabricante: DISPAN ou SIMILAR | Leito | Galvanizado | Tê Horizontal | Pesado | Sem Tampa | 400 X 100
ELE | 8305 | Cabo EPR 0,6/1kV unipolar; 1x70mm²; cobertura na cor PRETA, classe de encordoamento: 5; Isolação em composto termofixo em dupla camada de borracha HEPR, enchimento termoplástico em PVC sem chumbo, resistente à chama, Conforme normas NBR NM280 e NBR 7286, Temperatura de serviço: 90°C; Ref.: Eprotenax Gsette; Fabricante: PRYSMIAN ou SIMILAR. | Cabo | 0,6/1kV | Força e Comando | 1C | Não Aplicável | 70
ELE | 8305 | Cabo EPR 0,6/1kV unipolar; 1x16mm²; cobertura na cor PRETA, classe de encordoamento: 5; Isolação em composto termofixo em dupla camada de borracha HEPR, enchimento termoplástico em PVC sem chumbo, resistente à chama, Conforme normas NBR NM280 e NBR 7286, Temperatura de serviço: 90°C; Ref.: Eprotenax Gsette; Fabricante: PRYSMIAN ou SIMILAR. | Cabo | 0,6/1kV | Força e Comando | 1C | Não Aplicável | 16
ELE | 8305 | Emenda interna perfurada para eletrocalha de largura 200mm com altura da aba 100mm, pré-zincada com pintura eletrostática a pó na cor branca, segundo norma NBR 7008; Chapa: #16; Fornecido com tampa; Ref.: DP 737-300x100-PZ; Fabricante: DISPAN ou SIMILAR | Eletrocalha | Galvanizado | Trecho Reto | Leve | Com Tampa | 200 X 100
ELE | 8305 | Cabo EPR 0,6/1kV unipolar; 1x16mm²; cobertura na cor VERDE, classe de encordoamento: 5; Isolação em composto termofixo em dupla camada de borracha HEPR, enchimento termoplástico em PVC sem chumbo, resistente à chama, Conforme normas NBR NM280 e NBR 7286, Temperatura de serviço: 90°C; Ref.: Eprotenax Gsette; Fabricante: PRYSMIAN ou SIMILAR. | Cabo | 0,6/1kV | Força e Comando | 1C | Não Aplicável | 16
ELE | 8305 | Curva horizontal 90° para Leito tipo semi-pesado, 400x100mm, de abas internas, pré-zincada com pintura eletrostática a pó na cor branca, segundo norma NBR 7008; Chapa: #14; Ref.: DP 811-400x100-PZ; Fabricante: DISPAN ou SIMILAR | Leito | Galvanizado | Curva Horizontal | Pesado | Sem Tampa | 400 X 100
ELE | 8305 | Curva horizontal 90º para eletrocalha perfurada com virola, 50x50 mm, pré-zincada com pintura eletrostática a pó na cor branca, segundo norma NBR 7008; Chapa: #16; Fornecido com tampa; Ref.: DP 710-50x50-PZ; Fabricante: DISPAN ou SIMILAR | Eletrocalha | Galvanizado | Curva Horizontal | Leve | Com Tampa | 50 X 50
ELE | 8305 | Eletrocalha perfurada com virola, 50x50x3000mm, com tampa de pressão de Ref. DP 707, pré-zincada com pintura eletrostática a pó na cor branca, segundo norma NBR 7008; Chapa: #16; Ref.: DP 703-50x50-PZ + DP 707-PZ; Fabricante: DISPAN ou SIMILAR | Eletrocalha | Galvanizado | Trecho Reto | Leve | Com Tampa | 50 X 50
ELE | 8305 | Curva vertical externa 45º para eletrocalha perfurada com virola, 200x100 mm, pré-zincada com pintura eletrostática a pó na cor branca, segundo norma NBR 7008; Chapa: #16; Fornecido com tampa; Ref.: DP 713-200x100-PZ; Fabricante: DISPAN ou SIMILAR | Eletrocalha | Galvanizado | Curva Vertical Externa | Leve | Com Tampa | 200 X 100
ELE | 8305 | Cabo EPR 0,6/1kV unipolar; 1x35mm² | Cabo | 0,6/1kV | Força e Comando | 1C | Não Aplicável | 35
ELE | 8305 | Redução concêntrica para eletrocalha perfurada com virola, largura de 200mm x 100 mm e altura da aba 100mm, pré-zincada com pintura eletrostática a pó na cor branca, segundo norma NBR 7008; Chapa: #16; Fornecido com tampa; Ref.: DP 730-200x100-PZ; Fabricante: DISPAN ou SIMILAR | Eletrocalha | Galvanizado | Redução | Leve | Com Tampa | 200 X 100
ELE | 8305 | Te horizontal 90º de redução para eletrocalha perfurada com virola, 300mm na passagem, 100mm na derivação; acabamento pré-zincada com pintura eletrostática a pó na cor branca, segundo norma NBR 7008; Chapa: #16; Ref.: DP 716-200x100 de abas 100mm-PZ; Fabricante: DISPAN ou SIMILAR | Eletrocalha | Galvanizado | Tê Horizontal | Leve | Sem Tampa | 200 X 100
ELE | 8305 | Tê vertical de descida lateral 90º para eletrocalha perfurada com virola, 100x100 mm, pré-zincada com pintura eletrostática a pó na cor branca, segundo norma NBR 7008; Chapa: #16; Fornecido com tampa; Ref.: DP 719-100x100-PZ; Fabricante: DISPAN ou SIMILAR | Eletrocalha | Galvanizado | Tê Vertical de Descida Lateral | Leve | Com Tampa | 100 X 100
ELE | 8305 | Cabo EPR 0,6/1kV unipolar; 1x70mm² | Cabo | 0,6/1kV | Força e Comando | 1C | Não Aplicável | 70
ELE | 8305 | Cabo EPR 0,6/1kV unipolar; 1x70mm²; cobertura na cor VERDE, classe de encordoamento: 5; Isolação em composto termofixo em dupla camada de borracha HEPR, enchimento termoplástico em PVC sem chumbo, resistente à chama, Conforme normas NBR NM280 e NBR 7286, Temperatura de serviço: 90°C; Ref.: Eprotenax Gsette; Fabricante: PRYSMIAN ou SIMILAR. | Cabo | 0,6/1kV | Força e Comando | 1C | Não Aplicável | 70
ELE | 8305 | Cabo EPR 0,6/1kV unipolar; 1x16mm²; cobertura na cor AZUL-CLARO, classe de encordoamento: 5; Isolação em composto termofixo em dupla camada de borracha HEPR, enchimento termoplástico em PVC sem chumbo, resistente à chama, Conforme normas NBR NM280 e NBR 7286, Temperatura de serviço: 90°C; Ref.: Eprotenax Gsette; Fabricante: PRYSMIAN ou SIMILAR. | Cabo | 0,6/1kV | Força e Comando | 1C | Não Aplicável | 16
ELE | 8305 | Emenda interna "I" para perfilado 38 x 38; Dimensões: 32x152mm; galvanizada á quente por imersão; Ref.: DP 519-GF; Fabricante: DISPAN ou SIMILAR | Perfilado | Galvanizado | Trecho Reto | Leve | Sem Tampa | 38 X 38
ELE | 8305 | Cabo EPR 0,6/1kV unipolar; 1x35mm²; cobertura na cor VERDE, classe de encordoamento: 5; Isolação em composto termofixo em dupla camada de borracha HEPR, enchimento termoplástico em PVC sem chumbo, resistente à chama, Conforme normas NBR NM280 e NBR 7286, Temperatura de serviço: 90°C; Ref.: Eprotenax Gsette; Fabricante: PRYSMIAN ou SIMILAR. | Cabo | 0,6/1kV | Força e Comando | 1C | Não Aplicável | 35
ELE | 8305 | Curva vertical externa 90° para perfilado 38x38mm, pré-zincada com pintura eletrostática a pó na cor branca, segundo norma NBR 7008; Chapa: #16; Fornecido com tampa; Ref.: DP 604-38x38-PZ; Fabricante: DISPAN ou SIMILAR | Perfilado | Galvanizado | Curva Vertical Externa | Leve | Sem Tampa | 38 X 38
ELE | 8305 | Cabo EPR 0,6/1kV PENTAPOLAR; 1(5x4,0mm²); cobertura na cor preta com listras Brancas e veias preta, branca, vermelha, azul-claro e verde; classe de encordoamento: 5; Isolação em composto termofixo em dupla camada de borracha HEPR, enchimento termoplástico em PVC sem chumbo, resistente à chama, Conforme normas NBR NM280 e NBR 7286,Temperatura de serviço: 90°C; Ref.: Eprotenax Gsette Iristech; Fabricante: PRYSMIAN ou SIMILAR. | Cabo | 0,6/1kV | Força e Comando | 5C | Não Aplicável | 4
ELE | 8305 | Cabo EPR 0,6/1kV unipolar; 1x120mm²; | Cabo | 0,6/1kV | Força e Comando | 1C | Não Aplicável | 120
ELE | 8305 | Curva vertical externa 90° para Leito tipo semi-pesado, 400x100mm, de abas internas, pré-zincada com pintura eletrostática a pó na cor branca, segundo norma NBR 7008; Chapa: #14; Ref.: DP 823-400x100-PZ; Fabricante: DISPAN ou SIMILAR | Leito | Galvanizado | Curva Vertical Externa | Pesado | Sem Tampa | 400 X 100
ELE | 8305 | Perfilado perfurado com virola, 38x38x3000mm pré-zincada com pintura eletrostática a pó na cor branca, segundo norma NBR 7008, chapa: #16; com tampa de pressão de ref. DP 513; Ref.: DP 502-GF + DP 513-GF; Fabricante: DISPAN ou SIMILAR; | Perfilado | Galvanizado | Trecho Reto | Leve | Com Tampa | 38 X 38
ELE | 8305 | Curva horizontal 45º para eletrocalha perfurada com virola, 200x100 mm, pré-zincada com pintura eletrostática a pó na cor branca, segundo norma NBR 7008; Chapa: #16; Fornecido com tampa; Ref.: DP 711-200x100-PZ; Fabricante: DISPAN ou SIMILAR | Eletrocalha | Galvanizado | Curva Horizontal | Leve | Com Tampa | 200 X 100
ELE | 8305 | Cabo EPR 0,6/1kV PENTAPOLAR; 1(5x4,0mm²) | Cabo | 0,6/1kV | Força e Comando | 5C | Não Aplicável | 4
ELE | 8305 | Leito para Cabos tipo semi-pesado, 400x100x3000 mm, de abas internas, pré-zincada com pintura eletrostática a pó na cor branca, segundo norma NBR 7008; Com longarinas espaçadas a 250mm, Chapa: #14; Ref.: DP 804-400x100-PZ; Fabricante: DISPAN ou SIMILAR | Leito | Galvanizado | Trecho Reto | Pesado | Sem Tampa | 400 X 100
ELE | 8305 | Curva de inversão 90° para eletrocalha perfurada com virola, 200x100 mm, pré-zincada com pintura eletrostática a pó na cor branca, segundo norma NBR 7008; Chapa: #16; Fornecido com tampa; Ref.: DP 715-200x100-PZ; Fabricante: DISPAN ou SIMILAR | Eletrocalha | Galvanizado | Curva Inversão | Leve | Com Tampa | 200 X 100
ELE | 8311 | CABO TRIPOLAR COM ISOLAÇÃO EM BORRACHA ETILENO PROPILENO (EPR) CONDUTOR(ES) FORMADO(S) POR FIOS DE COBRE ELETROLÍTICO NU, TÊMPERA MOLE, ENCORDOAMENTO CLASSE 5 CLASSE DE TENSÃO 0,6/1 kV SEM BLINDAGEM COBERTURA EXTERNA EM CLORETO DE POLIVINILA (PVC), ANTICHAMA APTO PARA REGIME CONTÍNUO DE 90 GRAUS CONFORME NORMAS ABNT NBR NM280, NBR 6251 E NBR 7286 IDENTIFICAÇÃO DO(S) CONDUTOR(ES) ATRAVÉS DE COR(ES) PRETO (FASES), AZUL-CLARO (NEUTRO) E VERDE (TERRA) NÚMERO DE CONDUTORES: 3 SEÇÃO: 2,5 mm2 | Cabo | 0,6/1kV | Força e Comando | 3C | Não Aplicável | 2.5
ELE | 8311 | FORMAÇÃO: 3x1c#2,5mm² = FFT / ISOLAÇÃO DO CABO: CLASSE 5 0,6/1 kV 90°C XLPE | Cabo | 0,6/1kV | Força e Comando | 1C | Não Aplicável | 2.5
ELE | 8311 | CABO COM ISOLAÇÃO EM BORRACHA ETILENO PROPILENO (EPR) CONDUTOR(ES) FORMADO(S) POR FIOS DE COBRE ELETROLÍTICO NU, TÊMPERA MOLE, ENCORDOAMENTO CLASSE 5 CLASSE DE TENSÃO 0,6/1 kV SEM BLINDAGEM COBERTURA EXTERNA EM CLORETO DE POLIVINILA (PVC), ANTICHAMA APTO PARA REGIME CONTÍNUO DE 90 GRAUS CONFORME NORMAS ABNT NBR NM280, NBR 6251 E NBR 7286 VERDE 1 SEÇÃO: 35 mm2 | Cabo | 0,6/1kV | Força e Comando | 1C | Não Aplicável | 35
ELE | 8311 | Condulete; tipo simples; alumínio; prova explosão; Gr iia, iib NBR 60079; nec classe ii Gr E, F, G; classe iii; formato retangular; sem fixação; tampa aparafusada; extremidade rosca ANSI/ASME B1.20.1 npt; furação LL; Dn 2". | Condulete | Alumínio | LL | Tempo | Roscado | 2"
ELE | 8311 | Curva externa Vertical 90º com tampa para Eletrocalha perfurada; galvanizado a fogo; 300x100mm | Eletrocalha | Galvanizado | Curva Vertical Externa | Leve | Com Tampa | 300 X 100
ELE | 8311 | Condulete; tipo simples; alumínio; grau proteção IP-54 NBR 60529; formato retangular; sem fixação; tampa aparafusada; extremidade rosca ANSI/ASME B1.20.1 NPT; furação LL; DN 2.1/2". | Condulete | Alumínio | LL | Tempo | Roscado | 2.1/2"
ELE | 8311 | CABO DE COBRE NÚ, TÊMPERA MEIA-DURA, ENCORDOAMENTO CLASSE 2 OU 3, BITOLA Ø50MM² | Cabo | Cobre Nu | Aterramento | 1C | Embutido | 50
ELE | 8311 | Condulete; tipo simples; alumínio; grau proteção IP-54 NBR 60529; formato retangular; sem fixação; tampa aparafusada; extremidade rosca ANSI/ASME B1.20.1 NPT; furação LR; DN 2.1/2". | Condulete | Alumínio | LR | Tempo | Roscado | 2.1/2"
ELE | 8311 | Saída horizontal para eletroduto; Dn 2.1/2" | Eletroduto | Galvanizado | Saída para Eletroduto | Horizontal | Sem Rosca | 2.1/2"
ELE | 8311 | CABO COM ISOLAÇÃO EM BORRACHA ETILENO PROPILENO (EPR) CONDUTOR(ES) FORMADO(S) POR FIOS DE COBRE ELETROLÍTICO NU, TÊMPERA MOLE, ENCORDOAMENTO CLASSE 5 CLASSE DE TENSÃO 0,6/1 kV SEM BLINDAGEM COBERTURA EXTERNA EM CLORETO DE POLIVINILA (PVC), ANTICHAMA APTO PARA REGIME CONTÍNUO DE 90 GRAUS CONFORME NORMAS ABNT NBR NM280, NBR 6251 E NBR 7286 AZUL CLARO 1 SEÇÃO: 70 mm2 | Cabo | 0,6/1kV | Força e Comando | 1C | Não Aplicável | 70
ELE | 8311 | Unidade seladora; posição vertical/horizontal; extremidades fêmea; tubo eletroduto; alumínio fundido; a prova explosão; atmosfera explosiva; Ex d; zonas 1 e 2, Gr. IIA; Gr. IIB; Gr. IIC; conforme conforme ABNT NBR IEC 60079-0 e ABNT NBR IEC60079-1; extremidade rosca, ANSI/ASME B1.20.1 NPT; DN 1½". | Eletroduto | Alumínio | Unidade Seladora | Sch 40 | Roscado | 1.1/2"
ELE | 8311 | Tubo; eletroduto rígido; aço carbono; galvanizado a fogo; especificação padrão ABNT NBR 5.597; classe pesada; com costura; extremidade rosca, ANSI/ASME B1.20.1; com luva rosca paralela; vara com 3,0 m de comprimento; DN 2" | Eletroduto | Galvanizado | Trecho Reto | Pesado | Roscado | 2"
ELE | 8311 | Condulete; tipo simples; alumínio; prova explosão; Gr iia, iib NBR 60079; nec classe ii Gr E, F, G, classe iii, formato retangular; sem fixação; tampa aparafusada; extremidade rosca ANSI/ASME B1.20.1 NPT; furação T; dn 2". | Condulete | Alumínio | T | Explosão | Roscado | 2"
ELE | 8311 | Tubo; eletroduto rígido; aço carbono; galvanizado a fogo; especificação padrão ABNT NBR 5.597; classe pesada; com costura; extremidade rosca, ANSI/ASME B1.20.1; com luva rosca paralela; vara com 3,0 m de comprimento; Dn Ø¾". | Eletroduto | Galvanizado | Trecho Reto | Pesado | Roscado | 3/4"
ELE | 8311 | Tubo; eletroduto rígido; aço carbono; galvanizado a fogo; especificação padrão ABNT NBR 5.597; classe pesada; com costura; extremidade rosca, ANSI/ASME B1.20.1; com luva rosca paralela; vara com 3,0 m de comprimento; DN 2.1/2" | Eletroduto | Galvanizado | Trecho Reto | Pesado | Roscado | 2.1/2"
ELE | 8311 | União; extremidades macho e fêmea; tubo eletroduto; ferro fundido (FoFo); galvanizada a fogo; a prova explosão; atmosfera explosiva; Ex d; zonas 1 e 2, Gr. IIA; Gr. IIB; Gr. IIC; conforme ABNT NBR IEC 60079-0 e ABNT NBR IEC60079-1; extremidade rosca, ANSI/ASME B1.20.1 NPT; DN 1½" | Eletroduto | Galvanizado | União | Pesado | Roscado | 1.1/2"
ELE | 8311 | União; macho e fêmea; tubo eletroduto; FoFo; galvanizada a fogo; a prova de explosão; rosca NPT; DN 1/2" | Eletroduto | Galvanizado | União | Pesado | Roscado | 1/2"
ELE | 8311 | Condulete; tipo simples; alumínio; grau proteção IP-54 NBR 60529; formato retangular; sem fixação; tampa aparafusada; extremidade rosca ANSI/ASME B1.20.1 NPT; furação LR; DN 2". | Condulete | Alumínio | LR | Tempo | Roscado | 2"
ELE | 8311 | Condulete; tipo simples; alumínio; grau proteção IP-54 NBR 60529; formato retangular; sem fixação; tampa aparafusada; extremidade rosca ANSI/ASME B1.20.1 NPT; furação LL; DN 2". | Condulete | Alumínio | LL | Tempo | Roscado | 2"
ELE | 8311 | Grampo; tipo "U"; aço SAE 1020; galvanizado; com porcas e arruelas de pressão; para tubo eletroduto; DN 1". | Eletroduto | Galvanizado | Abraçadeira | Pesado | Sem Rosca | 1"
ELE | 8311 | Condulete; tipo simples; alumínio; prova explosão; Gr iia, iib NBR 60079; nec classe ii Gr E, F, G, classe iii, formato retangular; sem fixação; tampa aparafusada; extremidade rosca ANSI/ASME B1.20.1 NPT; furação T; Dn Ø¾". | Condulete | Alumínio | T | Tempo | Roscado | 3/4"
ELE | 8311 | Eletrocalha perfurada com tampa; chapa de aço carbono conforme as Normas: SAE 1008/1010, NBR 11888/2 e NBR 7013, constituído de duas longarinas dobradas em “U”, provido de virolas de 19 mm ou 45 mm, voltadas para a parte interna ou externa, DIMENSÃO 3000x300x100 | Eletrocalha | Galvanizado | Trecho Reto | Leve | Com Tampa | 300 X 100
ELE | 8311 | União; extremidades macho e fêmea; tubo eletroduto; ferro fundido (FoFo); galvanizada a fogo; a prova explosão; atmosfera explosiva; Ex d; zonas 1 e 2, Gr. IIA; Gr. IIB; Gr. IIC; conforme ABNT NBR IEC 60079-0 e ABNT NBR IEC60079-1; extremidade rosca, ANSI/ASME B1.20.1 NPT; DN ½" | Eletroduto | Galvanizado | União | Pesado | Roscado | 1/2"
ELE | 8311 | Grampo; tipo "U"; aço SAE 1020; galvanizado; com porcas e arruelas de pressão; para tubo eletroduto; DN 2". | Eletroduto | Galvanizado | Abraçadeira | Pesado | Sem Rosca | 2"
ELE | 8311 | NIPLE TIPO NIPLE: LONGO MATERIAL: ALUMINIO ACABAMENTO/COR: GALVANIZADO ELETROLITICO CONEXAO: ROSCA NPT ANSI B1.20.1 BITOLA: 1/2 " ELETRODUTO APLICADO: RIGIDO/FLEXIVEL TIPO PROTECAO: A PROVA EXPLOSAO ACESSORIOS: SEM ACESSORIOS | Eletroduto | Alumínio | Niple | Sch 40 | Roscado | 1/2"
ELE | 8311 | Condulete; tipo simples; alumínio; prova explosão; Gr iia, iib NBR 60079; nec classe ii Gr E, F, G; classe iii; formatoato retangular; sem fixação; tampa aparafusada; extremidade rosca ANSI/ASME B1.20.1 NPT; furação LR; Dn 1" | Condulete | Alumínio | LR | Tempo | Roscado | 1"
ELE | 8311 | Tubo; eletroduto rígido; aço carbono; galvanizado a fogo; especificação padrão ABNT NBR 5.597; classe pesada; com costura; extremidade rosca, ANSI/ASME B1.20.1; com luva rosca paralela; vara com 3,0 m de comprimento; dn 2". | Eletroduto | Galvanizado | Trecho Reto | Pesado | Roscado | 2"
ELE | 8311 | FORMAÇÃO: 3x1c#6mm² = FNT / ISOLAÇÃO DO CABO: CLASSE 5 0,6/1 kV 90°C XLPE | Cabo | 0,6/1kV | Força e Comando | 1C | Não Aplicável | 6
ELE | 8311 | FORMAÇÃO: 3x1c#6mm² = FFT / ISOLAÇÃO DO CABO: CLASSE 5 0,6/1 kV 90°C XLPE | Cabo | 0,6/1kV | Força e Comando | 1C | Não Aplicável | 6
ELE | 8311 | Tubo; eletroduto rígido; aço carbono; galvanizado a fogo; especificação padrão ABNT NBR 5.597; classe pesada; com costura; extremidade rosca, ANSI/ASME B1.20.1; com luva rosca paralela; vara com 3,0 m de comprimento; dn 1½". | Eletroduto | Galvanizado | Trecho Reto | Pesado | Roscado | 1.1/2"
ELE | 8311 | Luva de redução; tubo eletroduto; aço carbono; galvanizada a fogo; a prova de explosão; para atmosfera explosiva; Ex d IIC Gb, zonas 1 e 2, Gr. IIA; Gr. IIB; Gr. IIC; ABNT NBR IEC 60079-0 e ABNT NBR IEC60079-1; classe pesada; rosca, ANSI/ASME B1.20.1 NPT; DN 1" x 3/4". | Eletroduto | Galvanizado | Luva de Redução | Pesado | Roscado | 1"
ELE | 8311 | Curva Horizontal 90º com tampa para Eletrocalha perfurada; galvanizado a fogo; 300x100mm | Eletrocalha | Galvanizado | Curva Horizontal | Leve | Com Tampa | 300 X 100
ELE | 8311 | CABO PENTAPOLAR COM ISOLAÇÃO EM BORRACHA ETILENO PROPILENO (EPR) CONDUTOR(ES) FORMADO(S) POR FIOS DE COBRE ELETROLÍTICO NU, TÊMPERA MOLE, ENCORDOAMENTO CLASSE 5 CLASSE DE TENSÃO 0,6/1 kV SEM BLINDAGEM COBERTURA EXTERNA EM CLORETO DE POLIVINILA (PVC), ANTICHAMA APTO PARA REGIME CONTÍNUO DE 90 GRAUS CONFORME NORMAS ABNT NBR NM280, NBR 6251 E NBR 7286 IDENTIFICAÇÃO DO(S) CONDUTOR(ES) ATRAVÉS DE COR(ES) PRETO (FASES), AZUL-CLARO (NEUTRO) E VERDE (TERRA) NÚMERO DE CONDUTORES: 5 SEÇÃO: 6 mm2 | Cabo | 0,6/1kV | Força e Comando | 5C | Não Aplicável | 6
ELE | 8311 | Unidade seladora; posição vertical/horizontal; extremidades fêmea; tubo eletroduto; alumínio fundido; a prova explosão; atmosfera explosiva; Ex d; zonas 1 e 2, Gr. IIA; Gr. IIB; Gr. IIC; conforme conforme ABNT NBR IEC 60079-0 e ABNT NBR IEC60079-1; extremidade rosca, ANSI/ASME B1.20.1 NPT; DN 1/2" | Eletroduto | Alumínio | Unidade Seladora | Sch 40 | Roscado | 1/2"
ELE | 8311 | Condulete; tipo simples; alumínio; prova explosão; Gr iia, iib NBR 60079; nec classe ii Gr E, F, G; classe iii; formatoato retangular; sem fixação; tampa aparafusada; extremidade rosca ANSI/ASME B1.20.1 NPT; furação LR; Dn ¾". | Condulete | Alumínio | LR | Explosão | Roscado | 3/4"
ELE | 8311 | CABO TRIPOLAR COM ISOLAÇÃO EM BORRACHA ETILENO PROPILENO (EPR) CONDUTOR(ES) FORMADO(S) POR FIOS DE COBRE ELETROLÍTICO NU, TÊMPERA MOLE, ENCORDOAMENTO CLASSE 5 CLASSE DE TENSÃO 0,6/1 kV SEM BLINDAGEM COBERTURA EXTERNA EM CLORETO DE POLIVINILA (PVC), ANTICHAMA APTO PARA REGIME CONTÍNUO DE 90 GRAUS CONFORME NORMAS ABNT NBR NM280, NBR 6251 E NBR 7286 IDENTIFICAÇÃO DO(S) CONDUTOR(ES) ATRAVÉS DE COR(ES) PRETO (FASES), AZUL-CLARO (NEUTRO) E VERDE (TERRA) NÚMERO DE CONDUTORES: 3 SEÇÃO: 6,0 mm2 | Cabo | 0,6/1kV | Força e Comando | 3C | Não Aplicável | 6
ELE | 8311 | UNIDADE SELADORA PROVA EXPLOSAO POSICAO UTILIZACAO: VERTICAL / HORIZONTAL MATERIAL: ALUMINIO FUNDIDO ACABAMENTO/TRATAMENTO SUPERF: PINTURA EPOXI - PO COR: CINZA EXTREMIDADE: FEMEA-FEMEA CONEXAO: NPT 1/2 " NIPLE: SEM NIPLE DRENO RESPIRO: SEM DRENO RESPIRO FABRICANTE-REFERENCIA: TELBRA-TUSX/A-1N | Eletroduto | Alumínio | Unidade Seladora | Sch 40 | Roscado | 1/2"
ELE | 8311 | FORMAÇÃO: 3x1c#2,5mm² = FNT / ISOLAÇÃO DO CABO: CLASSE 5 0,6/1 kV 90°C XLPE | Cabo | 0,6/1kV | Força e Comando | 1C | Não Aplicável | 2.5
ELE | 8311 | Tubo; eletroduto rígido; aço carbono; galvanizado a fogo; especificação padrão ABNT NBR 5.597; classe pesada; com costura; extremidade rosca, ANSI/ASME B1.20.1; com luva rosca paralela; vara com 3,0 m de comprimento; dn 1". | Eletroduto | Galvanizado | Trecho Reto | Pesado | Roscado | 1"
ELE | 8311 | Luva de redução; tubo eletroduto; aço carbono; galvanizada a fogo; a prova de explosão; para atmosfera explosiva; Ex d IIC Gb, zonas 1 e 2, Gr. IIA; Gr. IIB; Gr. IIC; ABNT NBR IEC 60079-0 e ABNT NBR IEC60079-1; classe pesada; rosca, ANSI/ASME B1.20.1 NPT; DN 3/4" x 1/2". | Eletroduto | Galvanizado | Luva de Redução | Pesado | Roscado | 3/4"
ELE | 8311 | CABO COM ISOLAÇÃO EM BORRACHA ETILENO PROPILENO (EPR) CONDUTOR(ES) FORMADO(S) POR FIOS DE COBRE ELETROLÍTICO NU, TÊMPERA MOLE, ENCORDOAMENTO CLASSE 5 CLASSE DE TENSÃO 0,6/1 kV SEM BLINDAGEM COBERTURA EXTERNA EM CLORETO DE POLIVINILA (PVC), ANTICHAMA APTO PARA REGIME CONTÍNUO DE 90 GRAUS CONFORME NORMAS ABNT NBR NM280, NBR 6251 E NBR 7286 PRETO: 1 SEÇÃO: 70 mm2 | Cabo | 0,6/1kV | Força e Comando | 1C | Não Aplicável | 70
ELE | 8311 | Luva de redução; tubo eletroduto; aço carbono; galvanizada a fogo; classe pesada; rosca, ANSI/ASME B1.20.1 NPT; DN 2" x 1". | Eletroduto | Galvanizado | Luva de Redução | Pesado | Roscado | 2"
ELE | 8311 | Tubo; eletroduto rígido; aço carbono; galvanizado a fogo; especificação padrão ABNT NBR 5.597; classe pesada; com costura; extremidade rosca, ANSI/ASME B1.20.1; com luva rosca paralela; vara com 3,0 m de comprimento; dn 3/4". | Eletroduto | Galvanizado | Trecho Reto | Pesado | Roscado | 3/4"
ELE | 8311 | Grampo; tipo "U"; aço SAE 1020; galvanizado; com porcas e arruelas de pressão; para tubo eletroduto; DN 2.1/2". | Eletroduto | Galvanizado | Abraçadeira | Pesado | Sem Rosca | 2.1/2"
ELE | 8311 | Saída horizontal para eletroduto; Dn 2" | Eletroduto | Galvanizado | Saída para Eletroduto | Horizontal | Sem Rosca | 2"
ELE | 8311 | Curva interna Vertical 90º com tampa para Eletrocalha perfurada; galvanizado a fogo; 300x100mm | Eletrocalha | Galvanizado | Curva Vertical Interna | Leve | Com Tampa | 300 X 100
ELE | 8311 | CABO TRIPOLAR COM ISOLAÇÃO EM BORRACHA ETILENO PROPILENO (EPR) CONDUTOR(ES) FORMADO(S) POR FIOS DE COBRE ELETROLÍTICO NU, TÊMPERA MOLE, ENCORDOAMENTO CLASSE 5 CLASSE DE TENSÃO 0,6/1 kV SEM BLINDAGEM COBERTURA EXTERNA EM CLORETO DE POLIVINILA (PVC), ANTICHAMA APTO PARA REGIME CONTÍNUO DE 90 GRAUS CONFORME NORMAS ABNT NBR NM280, NBR 6251 E NBR 7286 IDENTIFICAÇÃO DO(S) CONDUTOR(ES) ATRAVÉS DE COR(ES) PRETO (FASES), AZUL-CLARO (NEUTRO) E VERDE (TERRA) NÚMERO DE CONDUTORES: 3 SEÇÃO: 10 mm2 | Cabo | 0,6/1kV | Força e Comando | 3C | Não Aplicável | 10
ELE | 8311 | Grampo; tipo "U"; aço SAE 1020; galvanizado; com porcas e arruelas de pressão; para tubo eletroduto; Dn Ø¾". | Eletroduto | Galvanizado | Abraçadeira | Pesado | Sem Rosca | 3/4"
ELE | 8311 | FORMAÇÃO: 4x1c#70mm² + 1c#35mm² = FFFNT / ISOLAÇÃO DO CABO: CLASSE 5 0,6/1 kV 90°C XLPE | Cabo | 0,6/1kV | Força e Comando | 4C | Não Aplicável | 70
ELE | 8311 | Condulete; tipo simples; alumínio; prova explosão; Gr iia, iib NBR 60079; nec classe ii Gr E, F, G; classe iii; formato retangular; sem fixação; tampa aparafusada; extremidade rosca ANSI/ASME B1.20.1 npt; furação LL; dn ¾". | Condulete | Alumínio | LL | Explosão | Roscado | 3/4"
ELE | 8311 | Condulete; tipo simples; alumínio; grau proteção IP-54 NBR 60529; formato retangular; sem fixação; tampa aparafusada; extremidade rosca ANSI/ASME B1.20.1 NPT; furação LL; Dn ¾". | Condulete | Alumínio | LL | Tempo | Roscado | 3/4"
ELE | 8311 | CAIXA LIGA PASSAGEM ELETRODUTO TIPO INSTALAÇÃO: TEMPO FORMATO: RETANGULAR SIMPLES MODELO CAIXA: T MATERIAL: ALUMÍNIO FUNDIDO ACABAMENTO/TRATAMENTO SUPERF: PINTURA EPOXI COR: CINZA NORMA: IEC 60079-0 CONEXÃO: ROSCA NPT BITOLA: 1,1/2 " TAMPA: COM TAMPA CEGA FIXAÇÃO TAMPA: PARAFUSO VEDACAO TAMPA: COM VEDACAO | Condulete | Alumínio | T | Tempo | Roscado | 1.1/2"
ELE | 8311 | Cabo de controle multipolar; especificação padrão NBR NM 280; condutores formados por fios de cobre eletrolíticos de têmpera mole; isolação em EPR NBR 7286; temperatura de operação 90°C; tensão de isolamento 0,6/1kV; cobertura PVC cor preta; seção 2x1,5mm2. | Cabo | 0,6/1kV | Força e Comando | 2C | Não Aplicável | 1.5
ELE | 8311 | FORMAÇÃO: 4x1c#10mm² = FFFT / ISOLAÇÃO DO CABO: CLASSE 5 0,6/1 kV 90°C XLPE | Cabo | 0,6/1kV | Força e Comando | 1C | Não Aplicável | 10
ELE | 8311 | Luva de redução; tubo eletroduto; aço carbono; galvanizada a fogo; a prova de explosão; para atmosfera explosiva; Ex d IIC Gb, zonas 1 e 2, Gr. IIA; Gr. IIB; Gr. IIC; ABNT NBR IEC 60079-0 e ABNT NBR IEC60079-1; classe pesada; rosca, ANSI/ASME B1.20.1 NPT; DN 1" x 1/2". | Eletroduto | Galvanizado | Luva de Redução | Pesado | Roscado | 1"
ELE | 8311 | Condulete; tipo simples; alumínio; prova explosão; Gr iia, iib NBR 60079; nec classe ii Gr E, F, G; classe iii; formato retangular; sem fixação; tampa aparafusada; extremidade rosca ANSI/ASME B1.20.1 npt; furação LL; Dn 1". | Condulete | Alumínio | LL | Explosão | Roscado | 1"
ELE | 8333 | Condulete do tipo LR com tampa cega com parafuso de inox, pintura cinza munssel 6.5, de rosca BSP cujo diamentro ø1" ø1" | Condulete | Alumínio | LR | Tempo | Roscado | 1"
ELE | 8333 | Condulete do tipo LL com tampa cega com parafuso de inox, pintura cinza munssel 6.5, de rosca BSP cujo diamentro ø1" ø1" | Condulete | Alumínio | LL | Tempo | Roscado | 1"
ELE | 8333 | Perfilado perfurado 38x38x3000. Fabricante: Maxtil ou Similar 38x38x3000 | Perfilado | Galvanizado | Trecho Reto | Leve | Sem Tampa | 38 X 38
ELE | 8333 | Luva para eletroduto rigido de aço galvanizada à fogo, conforme a norma NBR 5624 de rosca BSP conforme a norma NBR 8133, cuja diametro de ø1".Fabricante ELECON ou similar ø1" | Eletroduto | Galvanizado | Luva | Pesado | Roscado | 1"
ELE | 8333 | Eletroduto rigido de aço galvanizada à fogo, conforme a norma NBR 5624 de rosca BSP conforme a norma NBR 8133, com luva e protetor de rosca em barra de 3000 mm e diametro de ø1".Fabricante ELECON ou similar ø1"x3000 | Eletroduto | Galvanizado | Trecho Reto | Pesado | Roscado | 1"
ELE | 8333 | Cabo PP #1(4X6,0mm²) PVC 0,6/ 1kV HPR 90º da cor Preta. Fabricado pela Prysmian ou similar PP #1(4X6,0mm²) | Cabo | 0,6/1kV | Força e Comando | 4C | Não Aplicável | 6
ELE | 8333 | Cabo PP #1(3X2,5mm²) PVC 0,6/ 1kV HPR 90º da cor Preta. Fabricado pela Prysmian ou similar PP #1(3X2,5mm²) | Cabo | 0,6/1kV | Força e Comando | 3C | Não Aplicável | 2.5
ELE | 8333 | Cabo PP #1(3X6,0mm²) PVC 0,6/ 1kV HPR 90º da cor Preta. Fabricado pela Prysmian ou similar PP #1(3X6,0mm²) | Cabo | 0,6/1kV | Força e Comando | 3C | Não Aplicável | 6
ELE | 8333 | Condulete do tipo X com tampa cega com parafuso de inox, pintura cinza munssel 6.5, de rosca BSP cujo diamentro ø1" ø1" | Condulete | Alumínio | X | Tempo | Roscado | 1"
ELE | 8333 | Curva 90° para eletroduto rigido de aço galvanizada à fogo, conforme a norma NBR 5624 de rosca BSP conforme a norma NBR 8133, cuja diametro de ø1".Fabricante ELECON ou similar ø1" | Eletroduto | Galvanizado | Curva | Pesado | Roscado | 1"
ELE | 7464 | Terminal a compressão em cobre eletrol. para cabo/fio - 16 mm² | Cabo | 0,6/1kV | Terminal | Compressão | Não Aplicável | 16
ELE | 7464 | Terminal a compressão em cobre eletrol. para cabo/fio - 25 mm² | Cabo | 0,6/1kV | Terminal | Compressão | Não Aplicável | 25
ELE | 7464 | Terminal a compressão em cobre eletrol. para cabo/fio - 240 mm² | Cabo | 0,6/1kV | Terminal | Compressão | Não Aplicável | 240
ELE | 7464 | Terminal a compressão em cobre eletrol. para cabo/fio - 35 mm² | Cabo | 0,6/1kV | Terminal | Compressão | Não Aplicável | 35
ELE | 7464 | Terminal a compressão em cobre eletrol. para cabo/fio - 2.5 mm² | Cabo | 0,6/1kV | Terminal | Compressão | Não Aplicável | 2.5
ELE | 7464 | Terminal a compressão em cobre eletrol. para cabo/fio - 4 mm² | Cabo | 0,6/1kV | Terminal | Compressão | Não Aplicável | 4
ELE | 7464 | Terminal a compressão em cobre eletrol. para cabo/fio - 1.5 mm² isolado | Cabo | 0,6/1kV | Terminal | Compressão | Não Aplicável | 1.5
ELE | 7464 | Terminal a compressão em cobre eletrol. para cabo/fio - 10 mm² | Cabo | 0,6/1kV | Terminal | Compressão | Não Aplicável | 10
ELE | 7873 | TERMINAL A COMPRESSÃO COBRE ESTANHADO, 1 FURO, CABO #50mm². FABRICANTE: MONTAL OU SIMILAR. APLICAÇÃO: SPDA | Cabo | Estanhado | Terminal | Compressão | 1 Furo | 50
ELE | 7887 | TERMINAL DE COMPRESSÃO DE DUPLA COMPRESSÃO COM BOCA EXPANDIDA P/ CABO DE #240mm² E FURO DE Ø1/2" / MODELO DE REFERÊNCIA: 631050 / FAbrICANTE DE REDERÊNCIA: MAGNET | Cabo | Estanhado | Terminal | Compressão | 1 Furo | 240
ELE | 7887 | TERMINAL DE COMPRESSÃO DE DUPLA COMPRESSÃO COM BOCA EXPANDIDA P/ CABO DE #95mm² E FURO DE Ø1/2" / MODELO DE REFERÊNCIA: 631050 / FAbrICANTE DE REDERÊNCIA: MAGNET | Cabo | Estanhado | Terminal | Compressão | 1 Furo | 95
ELE | 7887 | TERMINAL DE COMPRESSÃO DE DUPLA COMPRESSÃO COM BOCA EXPANDIDA P/ CABO DE #120mm² E FURO DE Ø1/2" / MODELO DE REFERÊNCIA: 631050 / FAbrICANTE DE REDERÊNCIA: MAGNET | Cabo | Estanhado | Terminal | Compressão | 1 Furo | 120
ELE | 7887 | TERMINAL DE COMPRESSÃO DE DUPLA COMPRESSÃO COM BOCA EXPANDIDA P/ CABO DE #185mm² E FURO DE Ø1/2" / MODELO DE REFERÊNCIA: 631050 / FAbrICANTE DE REDERÊNCIA: MAGNET | Cabo | Estanhado | Terminal | Compressão | 1 Furo | 185
ELE | 7887 | TERMINAL DE COMPRESSÃO DE DUPLA COMPRESSÃO COM BOCA EXPANDIDA P/ CABO DE #70mm² E FURO DE Ø1/2" / MODELO DE REFERÊNCIA: 631050 / FAbrICANTE DE REDERÊNCIA: MAGNET | Cabo | Estanhado | Terminal | Compressão | 1 Furo | 70
ELE | 7887 | TERMINAL DE COMPRESSÃO DE DUPLA COMPRESSÃO COM BOCA EXPANDIDA P/ CABO DE #25mm² E FURO DE Ø1/2" / MODELO DE REFERÊNCIA: 631050 / FAbrICANTE DE REDERÊNCIA: MAGNET | Cabo | Estanhado | Terminal | Compressão | 1 Furo | 25
ELE | 7967 | Kit Terminal (mufla) modular unipolar de média tensão para uso interno e externo; com suporte para cruzeta, Tensão de operação nominal 12/20 KV;Tensão aplicada a frequência industrial sob chuva (CA-1min) de 50 kV; Para cabo unipolar de 50 mm² .Tensão impulsiva (1,2x50) µs (+10,-10) de 125 kV; Descargas Parciais (sensibilidade 5 pC) V extinção > 15 kV; Ciclos térmicos sob tensão 1,8V o - Ciclos de 8 horas de 80 ciclos; Ensaio de curto-circuito térmico até 250ºC; Número de saias, 6; Saias isolantes em borracha à base de silicone; Altura, 530 mm; Fabricado conforme as normas ANSI/IEEE 48 e IEC 540; REF.: TM-20-50; Fabricante: Prysmian ou similar | Cabo | 12/20kV | Terminal | A Frio | Não Aplicável | 50
ELE | 7969 | Conector terminal; 1 compressão; cobre estanhado; para fixação em cabo de seção 50 mm². | Cabo | Estanhado | Terminal | Compressão | 1 Furo | 50
ELE | 7969 | Conector terminal; 1 compressão; cobre estanhado; para fixação em cabo de seção 35 mm². | Cabo | Estanhado | Terminal | Compressão | 1 Furo | 35
ELE | 7969 | Conector terminal; 1 compressão; cobre estanhado; para fixação em cabo de seção 70 mm². | Cabo | Estanhado | Terminal | Compressão | 1 Furo | 70
ELE | 7986 | Terminal de cobre estanhado, 2 compressões e 1 furo para cabos de 95mm², fabricado em cobre eletrolítico e recobrimento superficial em estanho, acompanha parafuso de fixação M12 ou Ø1/2" com respectivas porcas e arruelas; Ref: 635900; Fab: MAGNET ou SIMILAR - 95mm² | Cabo | Estanhado | Terminal | Compressão | 1 Furo | 95
ELE | 7986 | Terminal de cobre estanhado, 2 compressões e 1 furo para cabos de 10mm², fabricado em cobre eletrolítico e recobrimento superficial em estanho, acompanha parafuso de fixação M12 ou Ø1/2" com respectivas porcas e arruelas; Ref: 636000; Fab: MAGNET ou SIMILAR - 4mm² | Cabo | Estanhado | Terminal | Compressão | 1 Furo | 10
ELE | 7986 | Terminal de cobre estanhado, 2 compressões e 1 furo para cabos de 50mm², fabricado em cobre eletrolítico e recobrimento superficial em estanho, acompanha parafuso de fixação M12 ou Ø1/2" com respectivas porcas e arruelas; Ref: 636000; Fab: MAGNET ou SIMILAR - 50mm² | Cabo | Estanhado | Terminal | Compressão | 1 Furo | 50
ELE | 7986 | Terminal de cobre estanhado, 2 compressões e 1 furo para cabos de 16mm², fabricado em cobre eletrolítico e recobrimento superficial em estanho, acompanha parafuso de fixação M12 ou Ø1/2" com respectivas porcas e arruelas; Ref: 636000; Fab: MAGNET ou SIMILAR - 16mm² | Cabo | Estanhado | Terminal | Compressão | 1 Furo | 16
ELE | 7986 | Terminal de cobre estanhado, 2 compressões e 1 furo para cabos de 10mm², fabricado em cobre eletrolítico e recobrimento superficial em estanho, acompanha parafuso de fixação M12 ou Ø1/2" com respectivas porcas e arruelas; Ref: 636000; Fab: MAGNET ou SIMILAR - 10mm² | Cabo | Estanhado | Terminal | Compressão | 1 Furo | 10
ELE | 7986 | Terminal de cobre estanhado, 2 compressões e 1 furo para cabos de 35mm², fabricado em cobre eletrolítico e recobrimento superficial em estanho, acompanha parafuso de fixação M12 ou Ø1/2" com respectivas porcas e arruelas; Ref: 636000; Fab: MAGNET ou SIMILAR - 35mm² | Cabo | Estanhado | Terminal | Compressão | 1 Furo | 35
ELE | 7986 | Terminal de cobre estanhado, 2 compressões e 1 furo para cabos de 10mm², fabricado em cobre eletrolítico e recobrimento superficial em estanho, acompanha parafuso de fixação M12 ou Ø1/2" com respectivas porcas e arruelas; Ref: 636000; Fab: MAGNET ou SIMILAR - 6mm² | Cabo | Estanhado | Terminal | Compressão | 1 Furo | 10
ELE | 7986 | Terminal de cobre estanhado, 2 compressões e 1 furo para cabos de 25mm², fabricado em cobre eletrolítico e recobrimento superficial em estanho, acompanha parafuso de fixação M12 ou Ø1/2" com respectivas porcas e arruelas; Ref: 636000; Fab: MAGNET ou SIMILAR - 25mm² | Cabo | Estanhado | Terminal | Compressão | 1 Furo | 25
ELE | 7986 | Terminal de cobre estanhado, 2 compressões e 1 furo para cabos de 10mm², fabricado em cobre eletrolítico e recobrimento superficial em estanho, acompanha parafuso de fixação M12 ou Ø1/2" com respectivas porcas e arruelas; Ref: 636000; Fab: MAGNET ou SIMILAR - 2,5mm² | Cabo | Estanhado | Terminal | Compressão | 1 Furo | 10
ELE | 8031 | Terminação tipo Mufla, Polimérica A frio - Uso Interno 12/20Kv - para cabo de 240 mm2 | Cabo | 12/20kV | Terminal | A Frio | Não Aplicável | 240
ELE | 8031 | Terminação tipo Mufla, Polimérica A frio - Uso Interno 12/20Kv - para cabo de 185 mm2 | Cabo | 12/20kV | Terminal | A Frio | Não Aplicável | 185
ELE | 8031 | Terminação tipo Mufla, Polimérica A frio - Uso Interno 12/20Kv - para cabo de 120 mm2 | Cabo | 12/20kV | Terminal | A Frio | Não Aplicável | 120
ELE | 8031 | Terminação tipo Mufla, Polimérica A frio - Uso Interno 12/20Kv - para cabo de 95 mm2 | Cabo | 12/20kV | Terminal | A Frio | Não Aplicável | 95
ELE | 8049 | Terminação Contrátil A Frio Uso Interno Para Cabo De 240 mm² - 12/20 kV | Cabo | 12/20kV | Terminal | A Frio | Não Aplicável | 240
ELE | 8049 | Terminal de compressão cabo-cabo. Fabricado em bronze de alta resistência mecânica e á corrosão, 95-95 mm² com rosca M12, porca e arruela de pressão. Fab: Burndy ou tecnicamente similar | Cabo | 0,6/1kV | Terminal | Compressão | Não Aplicável | 95
ELE | 8049 | Terminação Contrátil A Frio Uso Externo Para Cabo De 240 mm² - 12/20 Kv | Cabo | 12/20kV | Terminal | A Frio | Não Aplicável | 240
ELE | 8050 | - 150mm² - TERMINAÇÃO / MUFLA POLIMÉRICA A FRIO TE USO INTERNO E EXTERNO 8,7/15kV PARA CABO 150mm² - | Cabo | 8,7/15kV | Terminal | A Frio | Não Aplicável | 50
ELE | 8050 | - 10mm2 - TERMINAL COMPRESSAO; MATERIAL: COBRE; COMPRIMENTO: 28,50 MM; REVESTIMENTO: ESTANHADO; TIPO: ANEL; TRATAMENTO SUPERFICIAL: ELETROLITICO; CORPO: NAO APLICAVEL; ISOLACAO: NAO APLICAVEL; LARGURA: 10,50 MM; SECAO NOMINAL: 10,00 MM2; DIAMETRO DO FURO: 5,00 MM; NUMERO DE FUROS: 1; TIPO DE ISOLACAO: NAO APLICAVEL - | Cabo | Estanhado | Terminal | Compressão | 1 Furo | 10
ELE | 8050 | - 70mm² - - TERMINAL DE COMPRESSÃO PARA CABO 70mm² - | Cabo | 0,6/1kV | Terminal | Compressão | Não Aplicável | 70
ELE | 8050 | - 25mm2 - TERMINAL COMPRESSAO; MATERIAL: COBRE; COMPRIMENTO: 38,00 MM; REVESTIMENTO: ESTANHADO; TIPO: ANEL; TRATAMENTO SUPERFICIAL: ELETROLITICO; CORPO: PADRAO DO FABRICANTE; ISOLACAO: NAO APLICAVEL; LARGURA: 13,50 MM; SECAO NOMINAL: 25,00 MM2; DIAMETRO DO FURO: 6,40 MM; NUMERO DE FUROS: 1; TIPO DE CONDUTOR: PADRAO DO FABRICANTE; TIPO DE ISOLACAO: NAO APLICAVEL; REFERENCIA: YAL25-6-T32; - | Cabo | Estanhado | Terminal | Compressão | 1 Furo | 25
ELE | 8050 | - 35mm² - - TERMINAL DE COMPRESSÃO PARA CABO 35mm² - | Cabo | 0,6/1kV | Terminal | Compressão | Não Aplicável | 35
ELE | 8050 | - 95mm² - TERMINAÇÃO / MUFLA POLIMÉRICA A FRIO TE USO INTERNO E EXTERNO 8,7/15kV PARA CABO 150mm² - | Cabo | 8,7/15kV | Terminal | A Frio | Não Aplicável | 95
ELE | 8055 | Terminal de compressão fabricado em cobre estanhado de 1 furo para cabo de 16mm²; Ref.:TEL-5116; Fabricante: TERMOTÉCNICA ou SIMILAR | Cabo | Estanhado | Terminal | Compressão | 1 Furo | 16
ELE | 8076 | TERMINAL PARA CABOS , TIPO COMPRESSAO - 2 FUROS - BARRIL LONGO , COBRE ELETROLITICO , ACABAMENTO ESTANHADO , CONFORME ABNT NBR-5370 - ABNT NBR 5410 , REF: TF-2L - INTELLI OU SIMILAR , SECAO DO CONDUTOR x DIAMETRO DO FURO; PARA CONDUTOR FLEXIVEL 150mm2x17.5mm | Cabo | Estanhado | Terminal | Compressão | 2 Furos | 150
ELE | 8076 | TERMINAL PARA CABOS , TIPO COMPRESSAO - 1 FURO - BARRIL CURTO , COBRE ELETROLITICO , ACABAMENTO ESTANHADO , CONFORME ABNT NBR-5370 - ABNT NBR 5410 , REF: TF - INTELLI OU SIMILAR , SECAO DO CONDUTOR x DIAMETRO DO FURO; PARA CONDUTOR FLEXIVEL 16mm2x8.5mm | Cabo | Estanhado | Terminal | Compressão | 1 Furo | 16
ELE | 8076 | TERMINAL PARA CABOS , TIPO COMPRESSAO - 2 FUROS - BARRIL LONGO , COBRE ELETROLITICO , ACABAMENTO ESTANHADO , CONFORME ABNT NBR-5370 - ABNT NBR 5410 , REF: TM-2L - INTELLI OU SIMILAR - SECAO DO CONDUTOR x DIAMETRO DO FURO - 300mm2x17.5mm | Cabo | Estanhado | Terminal | Compressão | 2 Furos | 300
ELE | 8076 | TERMINAL PARA CABOS , TIPO COMPRESSAO - 2 FUROS - BARRIL CURTO , COBRE ELETROLITICO , ACABAMENTO ESTANHADO , CONFORME ABNT NBR-5370 - ABNT NBR 5410 , REF: TF-2 - INTELLI OU SIMILAR , SECAO DO CONDUTOR x DIAMETRO DO FURO; PARA CONDUTOR FLEXIVEL - 50mm2x8.5mm | Cabo | Estanhado | Terminal | Compressão | 2 Furos | 50
ELE | 8076 | TERMINAL PARA CABOS , TIPO COMPRESSAO - 1 FURO - BARRIL LONGO , COBRE ELETROLITICO , ACABAMENTO ESTANHADO , CONFORME ABNT NBR-5370 - ABNT NBR 5410 , REF: TF-L - INTELLI OU SIMILAR , SECAO DO CONDUTOR x DIAMETRO DO FURO; PARA CONDUTOR FLEXIVEL - 240mm2x17.5mm | Cabo | Estanhado | Terminal | Compressão | 1 Furo | 240
ELE | 8076 | TERMINAL PARA CABOS , TIPO COMPRESSAO - 1 FURO - BARRIL CURTO , COBRE ELETROLITICO , ACABAMENTO ESTANHADO , CONFORME ABNT NBR-5370 - ABNT NBR 5410 , REF: TF - INTELLI OU SIMILAR , SECAO DO CONDUTOR x DIAMETRO DO FURO; PARA CONDUTOR FLEXIVEL 6mm2x5.2mm | Cabo | Estanhado | Terminal | Compressão | 1 Furo | 6
ELE | 8076 | TERMINAL PARA CABOS , TIPO COMPRESSAO - 1 FURO - BARRIL CURTO , COBRE ELETROLITICO , ACABAMENTO ESTANHADO , CONFORME ABNT NBR-5370 - ABNT NBR 5410 , REF: TF - INTELLI OU SIMILAR , SECAO DO CONDUTOR x DIAMETRO DO FURO; PARA CONDUTOR FLEXIVEL 35mm2x8.5mm | Cabo | Estanhado | Terminal | Compressão | 1 Furo | 35
ELE | 8076 | TERMINAL PARA CABOS , TIPO COMPRESSAO - 1 FURO - BARRIL CURTO , COBRE ELETROLITICO , ACABAMENTO ESTANHADO , CONFORME ABNT NBR-5370 - ABNT NBR 5410 , REF: TM - INTELLI OU SIMILAR - SECAO DO CONDUTOR x DIAMETRO DO FURO 2.5mm2x6.5mm | Cabo | Estanhado | Terminal | Compressão | 1 Furo | 2.5
ELE | 8076 | TERMINAL PARA CABOS , TIPO COMPRESSAO - 1 FURO - BARRIL CURTO , COBRE ELETROLITICO , ACABAMENTO ESTANHADO , CONFORME ABNT NBR-5370 - ABNT NBR 5410 , REF: TF - INTELLI OU SIMILAR , SECAO DO CONDUTOR x DIAMETRO DO FURO; PARA CONDUTOR FLEXIVEL 25mm2x8.5mm | Cabo | Estanhado | Terminal | Compressão | 1 Furo | 25
ELE | 8076 | TERMINAL PARA CABOS , TIPO COMPRESSAO - 1 FURO - BARRIL CURTO , COBRE ELETROLITICO , ACABAMENTO ESTANHADO , CONFORME ABNT NBR-5370 - ABNT NBR 5410 , REF: TM - INTELLI OU SIMILAR - SECAO DO CONDUTOR x DIAMETRO DO FURO - 4mm2x5.2mm | Cabo | Estanhado | Terminal | Compressão | 1 Furo | 4
ELE | 8076 | TERMINAL PARA CABOS , TIPO COMPRESSAO - 2 FUROS - BARRIL LONGO , COBRE ELETROLITICO , ACABAMENTO ESTANHADO , CONFORME ABNT NBR-5370 - ABNT NBR 5410 , REF: TF-2L - INTELLI OU SIMILAR , SECAO DO CONDUTOR x DIAMETRO DO FURO; PARA CONDUTOR FLEXIVEL - 185mm2x13.8mm | Cabo | Estanhado | Terminal | Compressão | 2 Furos | 185
ELE | 8076 | TERMINAL PARA CABOS , TIPO COMPRESSAO - 1 FURO - BARRIL LONGO , COBRE ELETROLITICO , ACABAMENTO ESTANHADO , CONFORME ABNT NBR-5370 - ABNT NBR 5410 , REF: TM-L - INTELLI OU SIMILAR - SECAO DO CONDUTOR x DIAMETRO DO FURO - 10mm2x10.5mm | Cabo | Estanhado | Terminal | Compressão | 1 Furo | 10
ELE | 8076 | TERMINAL PARA CABOS , TIPO COMPRESSAO - 2 FUROS - BARRIL CURTO , COBRE ELETROLITICO , ACABAMENTO ESTANHADO , CONFORME ABNT NBR-5370 - ABNT NBR 5410 , REF: TM-2 - INTELLI OU SIMILAR - SECAO DO CONDUTOR x DIAMETRO DO FURO - 95mm2x13.8mm | Cabo | Estanhado | Terminal | Compressão | 2 Furos | 95
ELE | 8076 | TERMINACAO TERMOCONTRATIL , APLICAVEL A TODOS OS TIPOS DE CABOS ISOLADOS EM PVC, EPR OU XLPE, COM OU SEM ARMACAO , PARA CABO SINGELO DE MEDIA TENSAO , INSTALACAO INTERNA , 12/20kV , CONFORME IEEE-48; NBR 9314 , REF: HVT RAYCHEM OU SIMILAR. - 300mm2 | Cabo | 12/20kV | Terminal | Termocontrátil | Não Aplicável | 300
ELE | 8076 | TERMINAL PARA CABOS , TIPO COMPRESSAO - 1 FURO - BARRIL CURTO , COBRE ELETROLITICO , ACABAMENTO ESTANHADO , CONFORME ABNT NBR-5370 - ABNT NBR 5410 , REF: TF - INTELLI OU SIMILAR , SECAO DO CONDUTOR x DIAMETRO DO FURO; PARA CONDUTOR FLEXIVEL - 70mm2x8.5mm | Cabo | Estanhado | Terminal | Compressão | 1 Furo | 70
ELE | 8146 | TERMINAL POLIMÉRICO - CLASSE 15 KV, PARA USO EXTERNO PARA CABOS DE MT DE 50 MM² | Cabo | 8,7/15kV | Terminal | A Frio | Não Aplicável | 50
ELE | 8191 | Terminal a compressão para cabo #35mm² com furo 3/8" | Cabo | 0,6/1kV | Terminal | Compressão | Não Aplicável | 35
ELE | 8191 | TERMINAL DE COMPRESSÃO, TIPO OLHAL, COBRE ESTANHADO PARA CABOS DE 2,5mm2. REF. : TERMOTÉCNICA OU SIMILAR. | Cabo | 0,6/1kV | Terminal | Compressão | Não Aplicável | 2.5
ELE | 8311 | Conector terminal; a compressão; para 01 compressão; cobre estanhado; para fixação em cabo de seção nominal 50mm²; compressão executada com ferramenta adequada. | Cabo | Estanhado | Terminal | Compressão | 1 Furo | 50
ELE | 7887 | TAMPA DE CONDULETE DE Ø1" PARA TOMADA 2P + TERRA DE 20A | Tomada | Termoplástico | 2P + T | Tempo | 220/250 V | 20A
ELE | 7887 | TAMPA DE CONDULETE DE Ø1" PARA TOMADA 2P + TERRA DE 10A | Tomada | Termoplástico | 2P + T | Tempo | 220/250 V | 10A
ELE | 7887 | TOMADA 2P + TERRA DE 20A PARA CONDULETE DE Ø1" | Tomada | Termoplástico | 2P + T | Tempo | 220/250 V | 20A
ELE | 7887 | TOMADA 2P + TERRA DE 10A PARA CAIXA DE TOMADA EM PERFILADO 38x38mm | Tomada | Termoplástico | 2P + T | Tempo | 220/250 V | 10A
ELE | 7887 | TOMADA 2P + TERRA DE 10A PARA CONDULETE DE Ø1" | Tomada | Termoplástico | 2P + T | Tempo | 220/250 V | 10A
ELE | 7887 | TAMPA DE CONDULETE DE Ø3/4" PARA TOMADA 2P + TERRA DE 10A | Tomada | Termoplástico | 2P + T | Tempo | 220/250 V | 10A
ELE | 7887 | TOMADA 2P + TERRA DE 10A PARA CONDULETE DE Ø3/4" | Tomada | Termoplástico | 2P + T | Tempo | 220/250 V | 10A
ELE | 7894 | Plug para tomada, fabricado em material termoplástico, número de pólos (...), corrente (...), tensão 250V, na cor (...). - 2P + T - 20A - BRANCA - Pial ou equivalente | Tomada | Termoplástico | 2P + T | Tempo | 220/250 V | 20A
ELE | 7954.2 | FORNECIMENTO E INSTALAÇÃO DE TOMADA 2P+T UNIVERSAL 10A PARA CONDULETE TIPO "E", INCLUSOS TODOS OS ITENS E ACESSÓRIOS NECESSÁRIOS | Tomada | Termoplástico | 2P + T | Tempo | 220/250 V | 10A
ELE | 7954.2 | FORNECIMENTO E INSTALAÇÃO DE CAIXA DE TOMADA 2P+T UNIVERSAL 10A PARA PERFILADO 38X38mm, INCLUSOS TODOS OS ITENS E ACESSÓRIOS NECESSÁRIOS | Tomada | Termoplástico | 2P + T | Tempo | 220/250 V | 10A
ELE | 7954.2 | FORNECIMENTO E INSTALAÇÃO DE TOMADA DUPLA 2P+T UNIVERSAL 10A PARA CONDULETE TIPO "C" , INCLUSOS TODOS OS ITENS E ACESSÓRIOS NECESSÁRIOS | Tomada | Termoplástico | 2P + T | Tempo | 220/250 V | 10A
ELE | 7954.2 | FORNECIMENTO E INSTALAÇÃO DE TOMADA SIMPLES 2P+T UNIVERSAL 10A PARA CONDULETE TIPO "C" , INCLUSOS TODOS OS ITENS E ACESSÓRIOS NECESSÁRIOS | Tomada | Termoplástico | 2P + T | Tempo | 220/250 V | 10A
ELE | 7954.2 | FORNECIMENTO E INSTALAÇÃO DE TOMADA DUPLA 2P+T UNIVERSAL 10A PARA CONDULETE TIPO "C" , INCLUSOS TODOS OS ITENS E ACESSÓRIOS NECESSÁRIOS | Tomada | Termoplástico | 2P + T | Tempo | 220/250 V | 10A
ELE | 7954.2 | FORNECIMENTO E INSTALAÇÃO DE TOMADA SIMPLES 2P+T UNIVERSAL 10A PARA CONDULETE TIPO "E" | Tomada | Termoplástico | 2P + T | Tempo | 220/250 V | 10A
ELE | 7954.2 | FORNECIMENTO E INSTALAÇÃO DE TOMADA SIMPLES 2P+T UNIVERSAL 10A PARA CONDULETE TIPO "E" , INCLUSOS TODOS OS ITENS E ACESSÓRIOS NECESSÁRIOS | Tomada | Termoplástico | 2P + T | Tempo | 220/250 V | 10A
ELE | 7954.2 | FORNECIMENTO E INSTALAÇÃO DE TOMADA INDUSTRIAL DE SOBREPOR 4 PÓLOS (3P+T), 32A 380/440 V, IP44, INCLUSOS TODOS OS ITENS E ACESSÓRIOS NECESSÁRIOS | Tomada | Termoplástico | 3P + T | Tempo | 380/440 V | 32A
ELE | 7969 | Tomada 2P+T-16A-250v montada em condulete "E" | Tomada | Termoplástico | 2P + T | Tempo | 220/250 V | 16A
ELE | 8050 | 7A - TOMADA 220V 1P+N+PE - 16A - PRFV REFORÇADO | Tomada | Termoplástico | 2P + T | Tempo | 220/250 V | 16A
ELE | 8050 | TOMADA 2P+T, 10A, PADRÃO ABNT, 220V, MONTADA EM CONDULETE TIPO C, EM PVC, FORNECIDO COMPLETO, COM TAMPA, Ø3/4" - Ø3/4" | Tomada | Termoplástico | 2P + T | Tempo | 220/250 V | 10A
ELE | 8076 | TOMADA PARA USO INDUSTRIAL , 4P (3P+T) , DE SOBREPOR , TERMOPLASTICO AUTO-EXTINGUIVEL , 380 A 480V; VERMELHA , COM BLOQUEIO MECANICO; COM DISJUNTOR , GRAU DE PROTECAO IP-67 , A PROVA DE TEMPO , TERMINAIS EM LATAO MACICO PARA CABO DE 4 A 6mm2; FORNECER COM ADAPTADOR DE ROSCA PG/NPT 3/4 pol. , CONFORME NBR IEC 60309-1/2 , REF: STECK OU SIMILAR - 32A | Tomada | Termoplástico | 3P + T | Tempo | 380/440 V | 32A
ELE | 8137 | TOMADA DE SOBREPOR, 2F+T-250V-16A, PARA ATMOSFERAS EXPLOSIVAS ZONAS 1 e 2, 21 e 22 GRUPOS IIA, IIB e IIC,T3, GRAU DE PROTEÇÃO IP66, FABRICADA EM POLIESTER REFORÇADO C/ FIBRA DE VIDRO, CHAVE DE BLOQUEIO INTERNA, ACIONAMENTO ATRAVÉS DA ROTAÇÃO DO PLUG QUE ACOMPANHA A TOMADA. | Tomada | Alumínio | 2P + T | Explosão | 220/250 V | 16A
ELE | 8137 | TOMADA DE SOBREPOR, 3F+T-480/500V-32A, PARA ATMOSFERAS EXPLOSIVAS ZONAS 1 e 2, 21 e 22 GRUPOS IIA, IIB e IIC, T3, GRAU DE PROTEÇÃO IP66, FABRICADA EM POLIESTER REFORÇADO C/ FIBRA DE VIDRO, CHAVE DE BLOQUEIO INTERNA, ACIONAMENTO ATRAVÉS DA ROTAÇÃO DO PLUG QUE ACOMPANHA A TOMADA. TIPO: GHG512 4407 R0001 DA BLINDA. | Tomada | Alumínio | 3P + T | Explosão | 380/440 V | 32A
ELE | 8137 | TOMADA 2P+T, 10A-220V, MONTADO EM CONDULETE DE ALUMINIO TIPO "E", ROSCA NPT Ø1" | Tomada | Termoplástico | 2P + T | Tempo | 220/250 V | 10A
ELE | 8174 | Tomada 2P+T-16A-250v montada em condulete "E", à prova de explosão | Tomada | Termoplástico | 2P + T | Explosão | 220/250 V | 16A
ELE | 8191 | Tomada e Plug Iluminária 2P+T-10A-127V, à prova de explosão | Tomada | Termoplástico | 2P + T | Explosão | 220/250 V | 10A
ELE | 8333 | Modulo de tomadas 2P+T 10A, para tampa de condulete do tipo E 2P+T 10A | Tomada | Termoplástico | 2P + T | Tempo | 220/250 V | 10A
ELE | 8333 | Tomadas 2P+T 10A Losangula com Haster para Perfilado 38x38 2P+T 10A | Tomada | Termoplástico | 2P + T | Tempo | 220/250 V | 10A
ELE | 7464 | Haste de aterramento de aço cobreada tipo Cooperweld, alta camada. Ø3/4" e 3000mm - Tipo TEL-5823 - TERMOTECNICA ou similar | Aterramento | Bronze | Haste | Alta Camada | Não Aplicável | 3/4"
ELE | 7464 | Grampo para ligar dois cabos paralelos à haste ou tubo de aterramento. Fabricado em bronze de alta resistência mecânica e à corrosão e dotado de parafusos, porcas e arruelas de pressão em aço zincado, para haste de aterramento de diâmetro (...)mm e condutores de cobre (...)mm2 22-25mm - 70-120mm2 - Tipo GP1429 - BURNDY ou similar | Aterramento | Bronze | Conector | Haste | Não Aplicável | 70 - 120 mm2
ELE | 7873 | HASTE DE ATERRAMENTO, Ø3/4”X3000mm, COBREADA ALTA CAMADA 250 MICRONS, FABRICANTE: INTELLI OU SIMILAR. APLICAÇÃO: MALHA DE ATERRAMENTO | Aterramento | Bronze | Haste | Alta Camada | Não Aplicável | 3/4"
ELE | 7873 | MOLDE DE GRAFITE PARA CONEXÃO EXOTÉRMICA DE CABOS / HASTE, PARA CABO PRINCIPAL #50mm² E CABO DE DERIVAÇÃO #50mm², (CARTUCHO 200 PLUS F20). FABRICANTE: ERICO OU SIMILAR. APLICAÇÃO: MALHA DE ATERRAMENTO | Aterramento | Cobre | Cartucho | Solda Exotérmica | Não Aplicável | N° 200
ELE | 7873 | GRAMPO DE ATERRAMENTO; HASTE Ø16-19mm E UM CABO 25-70mm², BRONZE DE ALTA RESISTÊNCIA MECÂNICA E À CORROSÃO. COM PARAFUSO, PORCAS E ARRUELAS DE PRESSÃO EM AÇO ZINCADO A FOGO. PERMITE FIXAR OS CONDUTORES PARALELAMENTE À HASTE OU A 90°. FABRICANTE: INTELLI OU SIMILAR. APLICAÇÃO: ATERRAMENTO | Aterramento | Bronze | Conector | Haste | Não Aplicável | 25 - 70 mm2
ELE | 7873 | CARTUCHO PARA SOLDA EXOTÉRMICA; FABRICAÇÃO REF.: 200 PLUS F20 (embalagem com 10pç) FABRICANTE: ERICO OU SIMILAR. APLICAÇÃO: MALHA DE ATERRAMENTO | Aterramento | Cobre | Cartucho | Solda Exotérmica | Não Aplicável | N° 200
ELE | 7954.2 | FORNECIMENTO E INSTALAÇÃO DE HASTE DE ATERRAMENTO TIPO COPPERWELD Ø5/8"X2,4M AÇO CARBONO REVESTIDO DE COBRE ESPESSURA DE 254 MÍCRONS | Aterramento | Bronze | Haste | Alta Camada | Não Aplicável | 5/8"
ELE | 7969 | Conector de aterramento, bronze, p/ fixação de 1 cabo através de parafuso, seção 25 a 70 mm² | Aterramento | Bronze | Conector | Simples | Não Aplicável | 25 - 70 mm2
ELE | 7969 | Grampo de aterramento, bronze, para fixação de 1 cabo; seção 25 a 70 mm², DN haste 22 a 25 mm; DN tubo ½" a ¾". | Aterramento | Bronze | Conector | Haste | Não Aplicável | 25 - 70 mm2
ELE | 7969 | Haste aterramento, cobre-alma aço, DN 5/8" | Aterramento | Bronze | Haste | Alta Camada | Não Aplicável | 5/8"
ELE | 7969 | Conector de aterramento, bronze, para fixação de 2 cabos paralelos através de parafuso; cabos de seção 25 a 70 mm². | Aterramento | Bronze | Conector | Duplo | Não Aplicável | 25 - 70 mm2
ELE | 7969 | Conector de aterramento, parafuso fendido, bronze, c/ berço p/ cabo, seção 25 a 70 mm² | Aterramento | Bronze | Conector | Split Bolt | Não Aplicável | 25 - 70 mm2
ELE | 7969 | Grampo de aterramento, bronze, para fixação de 2 cabos; seção 25 a 70 mm², DN haste 22 a 25 mm; DN tubo ½" a ¾". | Aterramento | Bronze | Conector | Haste | Não Aplicável | 25 - 70 mm2
ELE | 7969 | Grampo de aterramento, bronze, para fixação de 1 cabo; seção 25 a 70 mm², DN haste 16 a 19 mm; DN tubo 3/8". | Aterramento | Bronze | Conector | Haste | Não Aplicável | 25 - 70 mm2
ELE | 7969 | Grampo de aterramento, bronze, para fixação de 2 cabos; seção 25 a 70 mm², DN haste 16 a 19 mm; DN tubo 3/8". | Aterramento | Bronze | Conector | Haste | Não Aplicável | 25 - 70 mm2
ELE | 7969 | Haste aterramento, cobre-alma aço, DN ¾" | Aterramento | Bronze | Haste | Alta Camada | Não Aplicável | 3/4"
ELE | 7986 | Haste de aterramento, fabricada com núcleo de aço SAE-1010/20, com dimensões de 19 x 3000mm, inclusive conectores para fixação | Aterramento | Bronze | Haste | Alta Camada | Não Aplicável | 3/4"
ELE | 8049 | Haste de aterramento , fabricação em núcleo de aço SAE 1010 e revestida em cobre pelo processo de deposição eletrolítica com camada alta - espessura mínima 254µ, conforme norma ABNT NBR-13571 diâmetro nominal de 3/4 " x 3000 mm de comprimento Referência Erico ou similar. nº do catálogo: 613400ESB | Aterramento | Bronze | Haste | Alta Camada | Não Aplicável | 3/4"
ELE | 8050 | - Ø3/4" - 3m - HASTE DE ATERRAMENTO EM AÇO COBREADO, 3/4"x3m - | Aterramento | Bronze | Haste | Alta Camada | Não Aplicável | 3/4"
ELE | 8055 | HASTE DE TERRA COPPERWELD PROLONGADA Ø3/4" x 6m. Ref.: Tel 5838 ou equivalente | Aterramento | Bronze | Haste | Alta Camada | Não Aplicável | 3/4"
ELE | 8121 | HASTE DE ATERRAMENTO TIPO COPPERWELD ALTA CAMADA, FABRICADA COM NÚCLEO DE AÇO SAE 1010/1020, BANHADA COM 254µ DE COBRE ELETROLÍTICO Ø5/8''x3,00mm | Aterramento | Bronze | Haste | Alta Camada | Não Aplicável | 5/8"
ELE | 8133 | CARTUCHO PARA SOLDA EXOTERMICA REFORÇADA, PARA CABOS ATÉ #70mm², TIPO 65 | Aterramento | Cobre | Cartucho | Solda Exotérmica | Não Aplicável | N° 65
ELE | 8133 | HASTE DE ATERRAMENTO TIPO "COPPERWELD", NÚCLEO DE AÇO CARBONO SAE 1020 E CAMADA MÍNINA DE 254 MICROMETROS DE COBRE ELETROLITICO PUREZA 99,9 % NO REVESTIMENTO, Ø 5/8", 2,40 m DE COMPRIMENTO, CONFORME NBR-13571. | Aterramento | Bronze | Haste | Alta Camada | Não Aplicável | 5/8"
ELE | 8133 | CARTUCHO PARA SOLDA EXOTERMICA REFORÇADA, PARA CABOS ATÉ #70mm², TIPO 90 | Aterramento | Cobre | Cartucho | Solda Exotérmica | Não Aplicável | N° 90
ELE | 8137 | CONECTOR DE ATERRAMENTO PARA 2 CABOS 25-70mm², FABRICADO EM BRONZE, REF. GC2626 - BURNDY | Aterramento | Bronze | Conector | Duplo | Não Aplicável | 25 - 70 mm2
ELE | 8137 | HASTE DE ATERRAMENTO, Ø3/4" PROLONGAVEL COM NUCLEO DE AÇO CARBONO SAE 1010/1020 COM REVESTIMENTO DE COBRE ELETROLITICO DE PUREZA MINIMA DE 99,9% SEM TRAÇOS DE ZINCO. | Aterramento | Bronze | Haste | Alta Camada | Não Aplicável | 3/4"
ELE | 8146 | HASTE DE ATERRAMENTO Ø3/4" X 3,00m | Aterramento | Bronze | Haste | Alta Camada | Não Aplicável | 3/4"
ELE | 8146 | HASTE DE ATERRAMENTO COPPERWELD Ø3/4" X 3,00m | Aterramento | Bronze | Haste | Alta Camada | Não Aplicável | 3/4"
ELE | 8148 | Fornecimento de mão de obra e materiais para instalação de pontos de aterramento distribuídos no interior da casa de caldeiras. (considerado vb para 01 ponto/Haste de aterramento de Ø3/4" x 3m, e lançamento de até 10m cabo de 50mm² para ateramento aparente.) | Aterramento | Bronze | Haste | Alta Camada | Não Aplicável | 3/4"
ELE | 8160 | HASTE DE ATERRAMENTO 3/4" X 3000mm | Aterramento | Bronze | Haste | Alta Camada | Não Aplicável | 3/4"
ELE | 8174 | Haste de aterramento; cobre-alma aço; extremidade cilindrica-cônica; diâmetro indicado; comprimento 3000 mm, DN 5/8" . | Aterramento | Bronze | Haste | Alta Camada | Não Aplicável | 5/8"
ELE | 8180 | Haste de aterramento de aço carbono com revestimento de cobre eletrolítico Ø3/4"x3000mm | Aterramento | Bronze | Haste | Alta Camada | Não Aplicável | 3/4"
ELE | 8185 | Conector de aterramento, bronze, para fixação de 2 cabos paralelos através de parafuso; cabos de seção 70 a 120 mm². | Aterramento | Bronze | Conector | Duplo | Não Aplicável | 70 - 120 mm2
ELE | 8185 | Grampo de aterramento, bronze, para fixação de 2 cabos; seção 25 a 70 mm², DN haste 13 mm; DN tubo ¼". | Aterramento | Bronze | Conector | Haste | Não Aplicável | 25 - 70 mm2
ELE | 8185 | Grampo de aterramento, bronze, para fixação de 1 cabo; seção 25 a 70 mm², DN haste 13 mm; DN tubo ¼". | Aterramento | Bronze | Conector | Haste | Não Aplicável | 25 - 70 mm2
ELE | 8191 | Haste de aterramento; cobre-alma aço; extremidade cilindrica-cônica; diâmetro ¾" ; comprimento 3000 mm. | Aterramento | Bronze | Haste | Alta Camada | Não Aplicável | 3/4"
ELE | 8223 | HASTE DE ATERRAMENTO EM AÇO COBREADO, Ø 3/4", COMPRIMENTO 3000mm, MODELO 613400ESB, FABRICANTE ERICO OU EQUIVALENTE | Aterramento | Bronze | Haste | Alta Camada | Não Aplicável | 3/4"
ELE | 8268 | Haste de Aterramento núcleo de aço carbono SAE 1010/1020 com revestimento e cobre eletrolítico com pureza mínima de 99.9% sem traços de zinco. Conforme norma NBR 13571/96. Referência: IH 1034 (Diâmetro: 3/4". Comprimento: 3000 mm) | Aterramento | Bronze | Haste | Alta Camada | Não Aplicável | 3/4"
ELE | 8268 | Grampo para conexão de cabo de cobre a haste de aterramento, fabricado em aço zoncado a fogo. Diâmentro da Haste: 3/4" - Bitola do Condutor: 25 a 70mm² | Aterramento | Bronze | Conector | Haste | Não Aplicável | 25 - 70 mm2
ELE | 7894 | Luminária para iluminação de emergência de 10W | Luminária | LED | Emergência | Tempo | Sobrepor | Até 40W
ELE | 7894 | Luminária para iluminação de emergência, em led, 4W, 110/220V, IP-65, para área industrial, s/ plug. | Luminária | LED | Emergência | Tempo | Sobrepor | Até 40W
ELE | 7954.2 | FORNECIMENTO E INSTALAÇÃO DE LUMINARIA RETANGULAR DE LED, 124W BRANCO FRIO 5000K, INCLUSOS TODOS OS ITENS E ACESSÓRIOS NECESSÁRIOS | Luminária | LED | Hermética | Tempo | Pendente | Entre 120W e 160W
ELE | 7954.2 | FORNECIMENTO E INSTALAÇÃO DE LUMINARIA RETANGULAR DE LED, 124W BRANCO FRIO 5000K | Luminária | LED | Hermética | Tempo | Pendente | Entre 120W e 160W
ELE | 7969 | Luminária de emergência, constituída por 02 fárois, com 32*0,5W SMD LEDs de alta potência, lente com ângulo de 140°, autonomia de 3 horas, 110/220 V, Grau de proteção: IP20, conforme norma NBR10898. | Luminária | LED | Emergência | Tempo | Sobrepor | Até 40W
ELE | 7969 | Luminária LED; prova de explosão (Ex d), grupos IIA/B/C; 1 x 75W. | Luminária | LED | Blindada | Explosão | Pendente | Entre 40W e 80W
ELE | 7969 | Luminária de emergência, constituída por 02 fárois, com 32*0,5W SMD LEDs AP, lente com ângulo de 140°, autonomia de 3 horas, 110/220 V, IP20. | Luminária | LED | Emergência | Tempo | Sobrepor | Até 40W
ELE | 7969 | Luminária com difusor normal; TGVP; lâmpada de LED de alta potência, instalação em poste tipo gooseneck; 100-277V, 60Hz; vida útil > 50000h; 50 W. | Luminária | LED | Pública | Tempo | Poste | Entre 40W e 80W
ELE | 7969 | Luminária LED; prova de explosão (Ex d), grupos IIA/B/C; 1 x 36W. | Luminária | LED | Blindada | Explosão | Pendente | Até 40W
ELE | 7969 | Luminária led 36w, à prova de explosão | Luminária | LED | Blindada | Explosão | Pendente | Até 40W
ELE | 7969 | Luminária LED; prova de explosão (Ex d), grupos IIA/B/C; 1 x 30W. | Luminária | LED | Blindada | Explosão | Pendente | Até 40W
ELE | 7969 | Luminária led 75w | Luminária | LED | Hermética | Tempo | Pendente | Entre 40W e 80W
ELE | 7969 | Luminária LED; à prova de tempo; 1 x 36W. | Luminária | LED | Hermética | Tempo | Pendente | Até 40W
ELE | 7969 | Luminária com lâmpada led 50w ou 36w com ganchos para perfilado | Luminária | LED | Hermética | Tempo | Pendente | Até 40W
ELE | 7969 | Luminária aparente retangular, para uma lâmpada tubular LED de 70W | Luminária | LED | Linear | Tempo | Pendente | Entre 40W e 80W
ELE | 7969 | Luminária LED; prova de explosão (Ex d), grupos IIA/B/C; 1 x 50W. | Luminária | LED | Blindada | Explosão | Pendente | Entre 40W e 80W
ELE | 7969 | Luminária LED; à prova de explosão de tempo; 1 x 36W. | Luminária | LED | Blindada | Explosão | Pendente | Até 40W
ELE | 7986 | Luminária pendente ou sobrepor com Led’s - 30W | Luminária | LED | Hermética | Tempo | Pendente | Até 40W
ELE | 7986 | Luminária pública modular com Led’s - 100W | Luminária | LED | Pública | Tempo | Poste | Entre 80W e 120W
ELE | 8049 | Luminária hermética de sobrepor para Lâmpada de LED - Potência 52W, fabricada policarbonato injetado na cor cinza. Tensão de Operação: 100 a 220V, Grau de Proteção IP-67, Temperatura de cor: 5.000 K, IRC > 80, ângulo do facho padrão : 90º , Vida Útil: 100.000 h, Fluxo Luminoso : 6275 lm Lúmens, Eficiência da Luminária: 116 Lm/W, Visor em Vidro Temperado, Lente em PMMA com proteção UV, Instalação : Fixado através de Parafusos e Suporte, Equipado com dois módulos de LED Modelo de Referência: ETH24-S6000850 Lumicenter ou similar | Luminária | LED | Hermética | Tempo | Sobrepor | Entre 40W e 80W
ELE | 8049 | Refletor de LED - Potência 75 W, Tinta pó poliéster de alta resistência na cor preto microtexturizado aplicado por processo eletrostático, garantindo camada mínima de 50µm. Tensão de Operação: 100 a 250V, Grau de Proteção IP-67, Temperatura de cor: 5.000 K, IRC > 80, ângulo do facho padrão : 90º , Vida Útil: 100.000 h, Fluxo Luminoso : 8620 lm Lúmens, Eficiência da Luminária: 115 Lm/W, Visor em Vidro Temperado, Lente em PMMA com proteção UV, Instalação : Fixado através de Parafusos e Suporte, Equipado com dois módulos de LED Modelo de Referência: LHB10-S1M850FWX Lumicenter ou similar | Luminária | LED | Refletor | Tempo | Sobrepor | Entre 40W e 80W
ELE | 8050 | - 104W - - LUMINÁRIA LED HERMÉTICA IP66/69K, CORPO EM POLICARBONATO, FORNECIDO COM SUPORTES PARA FIXAÇÃO EM ELETRODUTOS E PRENSA CABOS, 220V, 50W, 5740Lm. REF.:INNOVA SLIM DA NOVVALIGHT OU SIMILAR. - | Luminária | LED | Hermética | Tempo | Pendente | Entre 40W e 80W
ELE | 8050 | 104W - - LUMINÁRIA LED HERMÉTICA IP66/69K, CORPO EM POLICARBONATO, FORNECIDO COM SUPORTES PARA FIXAÇÃO EM ELETRODUTOS E PRENSA CABOS, 220V, 50W, 5740Lm. REF.:INNOVA SLIM DA NOVVALIGHT OU SIMILAR. | Luminária | LED | Hermética | Tempo | Pendente | Entre 40W e 80W
ELE | 8050 | LUMINÁRIA LED HERMÉTICA IP66/69K, CORPO EM POLICARBONATO, FORNECIDO COM SUPORTES PARA FIXAÇÃO EM ELETRODUTOS E PRENSA CABOS, 220V, 50W, 5740Lm. REF.:INNOVA SLIM DA NOVVALIGHT OU SIMILAR. - 50W | Luminária | LED | Hermética | Tempo | Pendente | Entre 40W e 80W
ELE | 8076 | LUMINARIA PUBLICA LED , PARA USO EXTERNO , CORPO EM LIGA DE ALUMINIO COOPER-FREE, INJETADO; LENTE EM PMMA (POLIMETILMETACRILATO) DE ALTA EFICIENCIA COM PROTECAO UV, IK08; PARAFUSOS E ARRUELAS EM ACO INOX 316 , ACABAMENTO CONFORME PADRAO DO FABRICANTE , TEMPERATURA DE COR DE 5000K (BRANCO FRIO} , IP66 , ENCAIXE PARA POSTE DE DIAMETRO DE 60 - 63mm , NBR IEC-60598-1, NBR IEC-60529, NBR IEC-62031, IES LM 80-08, IES TM 21 , REF. CLP-LC LINHA PEQUEA DA CONEXLED OU SIMILAR; POTENCIA x FLUXO LUMINOSO - 97Wx10091lm | Luminária | LED | Pública | Tempo | Poste | Entre 80W e 120W
ELE | 8076 | LUMINARIA INDUSTRIAL LED , TGVP , TIPO ARANDELA 90GR , CORPO EM LIGA DE ALUMINIO FUNDIDO COOPER-FREE; VISOR EM VIDRO TEMPERADO; ANGULO DE FACHO DE 115GR; JUNTA DE SILICONE; PARAFUSOS E ARRUELAS EM ACO INOX 316; IK08 , ACABAMENTO CONFORME PADRAO DO FABRICANTE , TEMPERATURA DE COR DE 5000K (BRANCO FRIO} , IP66 , CAIXA DE LIGACAO COM 4 (QUATRO) ENTRADAS ROSCADAS DE DIAM. 3/4POL NPT E 3 (TRES) BUJOES , NBR IEC-60598-1, NBR IEC-60529, NBR IEC-62031, IES LM 80-08, IES TM 21 , REF. CLT-A90 LINHA TIMBO DA CONEXLED OU SIMILAR; POTENCIA x FLUXO LUMINOSO - 29Wx4021lm | Luminária | LED | Blindada | Tempo | Arandela | Até 40W
ELE | 8076 | LUMINARIA INDUSTRIAL LED , TGVP , MONTAGEM EM POSTE 30GR , CORPO EM LIGA DE ALUMINIO FUNDIDO COOPER-FREE; VISOR EM VIDRO TEMPERADO; ANGULO DE FACHO DE 115GR; JUNTA DE SILICONE; PARAFUSOS E ARRUELAS EM ACO INOX 316; IK08 , ACABAMENTO CONFORME PADRAO DO FABRICANTE , TEMPERATURA DE COR DE 5000K (BRANCO FRIO} , IP66 , PARA POSTE DIAM. 1.1/2POL BSP , NBR IEC-60598-1, NBR IEC-60529, NBR IEC-62031, IES LM 80-08, IES TM 21 , REF. CLT-SP3 LINHA TIMBO DA CONEXLED OU SIMILAR; POTENCIA x FLUXO LUMINOSO - 22Wx3090lm | Luminária | LED | Pública | Tempo | Poste | Até 40W
ELE | 8121 | LUMINÁRIA LED TIPO HIGH BAY INDUSTRIAL, 120W-220V-6500K, RESISTÊNCIA MECÂNICA IK08, PROTEÇÃO CONTRA SURTO: ANSI C62.41 CATEGORIA B 6kV, COM TELA DE PROTEÇÃO | Luminária | LED | High Bay | Tempo | Pendente | Entre 80W e 120W
ELE | 8133 | LUMINARIA INDUSTRIAL; LAMPADA: LED; POTENCIA: 36 W; FIXACAO: PENDENTE; CORPO: POLICARBONATO; TRATAMENTO SUPERFICIAL: PADRAO DO FABRICANTE; COR: CINZA; REFLETOR: CHAPA DE ACO TRATADA; DIFUSOR: POLICARBONATO; GRAU DE PROTECAO: IP-65; ALOJAMENTO: NAO APLICAVEL; EQUIP AUXILIAR: NÃO APLICAVEL; CLASSE TEMPERATURA: NAO APLICAVEL; SOQUETE: BIPINO G13; TIPO DE PROTECAO/ CLASSIFICACAO: IP-65; TIPO DE ROSCA: PADRAO DO FABRICANTE; CODIGO ENGENHARIA: NAO APLICAVEL; REFERENCIA | Luminária | LED | Refletor | Tempo | Pendente | Até 40W
ELE | 8133 | LUMINARIA INDUSTRIAL; LAMPADA: LED TUBULAR; POTENCIA: 2 X 32 W; FIXACAO: TETO SOBREPOR; CORPO: ALUMINIO FUNDIDO; TRATAMENTO SUPERFICIAL: SEM; COR: BRANCA; REFLETOR: ACRILICO; DIFUSOR: PADRAO DO FABRICANTE; GRAU DE PROTECAO: IP-66; ALOJAMENTO: COM; EQUIPAMENTO AUXILIAR: PADRAO DO FABRICANTE; CLASSE TEMPERATURA: T3; SOQUETE: PADRAO DO FABRICANTE; TIPO DE PROTECAO/ CLASSIFICACAO: A PROVA DE EXPLOSAO; TIPO DE ROSCA: 3/4" NPT ASME B1.20.1; CODIGO ENGENHARIA: NAO APLICAVEL | Luminária | LED | Linear | Tempo | Sobrepor | Entre 40W e 80W
ELE | 8133 | LUMINARIA INDUSTRIAL; LAMPADA: LED; POTENCIA: 40 W; FIXACAO: PADRAO DO FABRICANTE; CORPO: ALUMINIO ANODIZADO; TRATAMENTO SUPERFICIAL: PADRAO DO FABRICANTE; COR: ALUMINIO ANODIZADO PRATA; REFLETOR: POLICARBONATO; DIFUSOR: PADRAO DO FABRICANTE; GRAU DE PROTECAO: IP-66; ALOJAMENTO: NAO APLICAVEL; EQUIPAMENTO AUXILIAR: NAO APLICAVEL; CLASSE TEMPERATURA: -40 A 50 GRAUS CELSIUS; SOQUETE: PADRAO DO FABRICANTE; TIPO DE PROTECAO/ CLASSIFICACAO: AREA NAO CLASSIFICADA; TIPO DE ROSCA: PADRAO DO FABRICANTE; CODIGO ENGENHARIA: NAO APLICAVEL; REFERENCIA: PN GCD40H; FABRICANTE: TRAMONTINA | Luminária | LED | Blindada | Tempo | Pendente | Até 40W
ELE | 8137 | LUMINÁRIA LED PARA INSTALAÇÃO EM POSTE 30°, 53W, FABRICADA EM ALUMINIO FUNDIDO DE ALTA RESISTÊNCIA MECÂNICA E A CORROSÃO, GRAU DE PROTEÇÃO IP66, TEMPERATURA DE COR 5.000K, 8042lm, TENSÃO 200-240V TIPO:CLYX-SP3-7B DA CONEXLED. | Luminária | LED | Pública | Tempo | Poste | Entre 40W e 80W
ELE | 8137 | LUMINÁRIA LED EX PARA INSTALAÇÃO PENDENTE, 32W, ZONA 1, 2, 21 E 22, GRUPO IIA, IIB, IIC OU IIIA, IIIB, IIIC, T3, FABRICADA EM POLICARBONATO DE ALTA RESISTÊNCIA MECÂNICA COM PROTEÇÃO UV, GRAU DE PROTEÇÃO IP66, TEMPERATURA DE COR 5.000K, 2831lm, TENSÃO 220-240V TIPO:CLB-EX130 DA CONEXLED. | Luminária | LED | Blindada | Explosão | Pendente | Até 40W
ELE | 8137 | LUMINÁRIA LED PARA INSTALAÇÃO EM POSTE 30°, 94W, FABRICADA EM ALUMINIO FUNDIDO DE ALTA RESISTÊNCIA MECÂNICA E A CORROSÃO, GRAU DE PROTEÇÃO IP66, TEMPERATURA DE COR 5.000K, 11332lm, TENSÃO 200-240V TIPO:CLYX-SP3-11B DA CONEXLED. | Luminária | LED | Pública | Tempo | Poste | Entre 80W e 120W
ELE | 8137 | LUMINÁRIA LED EX PARA INSTALAÇÃO PENDENTE, 85W, ZONA 1, 2, 21 E 22, GRUPO IIA, IIB, IIC OU IIIA, IIIB, IIIC, T3, FABRICADA EM ALUMINIO FUNDIDO DE ALTA RESISTÊNCIA MECÂNICA E A CORROSÃO, GRAU DE PROTEÇÃO IP66, TEMPERATURA DE COR 5.000K, 11330lm, TENSÃO 100-240V TIPO:CLYX-PDT-11B DA CONEXLED. | Luminária | LED | Blindada | Explosão | Pendente | Entre 80W e 120W
ELE | 8137 | LUMINÁRIA LED HERMÉTICA PARA INSTALAÇÃO PENDENTE, 35W, FABRICADA EM LIGA DE ALUMÍNIO EXTRUDADO, GRAU DE PROTEÇÃO IP66, TEMPERATURA DE COR 5.000K, 4550lm, TENSÃO 220-240V TIPO:CLB-H40DK50 DA CONEXLED. | Luminária | LED | Hermética | Tempo | Pendente | Até 40W
ELE | 8137 | LUMINÁRIA LED DE EMBUTIR, 29W, FABRICADO EM POLIESTIRENO, GRAU DE PROTEÇÃO IP44, TEMPERATURA DE COR 4000K, 3600lm, TENSÃO 220-240V, 50-60Hz. TIPO:RC133V W62L62 WIA NOC LED36S/840 DA PHILIPS. | Luminária | LED | Painel | Tempo | Embutido | Até 40W
ELE | 8137 | LUMINÁRIA LED EX PARA INSTALAÇÃO EM ARANDELA 30°, 85W, ZONA 1, 2, 21 E 22, GRUPO IIA, IIB, IIC OU IIIA, IIIB, IIIC, T3, FABRICADA EM ALUMINIO FUNDIDO DE ALTA RESISTÊNCIA MECÂNICA E A CORROSÃO, GRAU DE PROTEÇÃO IP66, TEMPERATURA DE COR 5.000K, 5221lm, TENSÃO 100-240V TIPO:CLYX-A30-5B DA CONEXLED. | Luminária | LED | Blindada | Explosão | Arandela | Entre 80W e 120W
ELE | 8137 | LUMINÁRIA LED HERMÉTICA PARA INSTALAÇÃO PENDENTE, 21W, FABRICADA EM LIGA DE ALUMÍNIO EXTRUDADO, GRAU DE PROTEÇÃO IP66, TEMPERATURA DE COR 5.000K, 2549lm, TENSÃO 220-240V TIPO:CLB-H20DK50 DA CONEXLED. | Luminária | LED | Hermética | Tempo | Pendente | Até 40W
ELE | 8137 | LUMINÁRIA LED VIÁRIA, 117W, PARA INSTALAÇÃO EM POSTE, FABRICADA EM ALUMINIO FUNDIDO, GRAU DE PROTEÇÃO IP67, TEMPERATURA DE COR 5.000K, 15842lm, TENSÃO 220V TIPO:CLP-A120D DA CONEXLED. | Luminária | LED | Pública | Tempo | Poste | Entre 80W e 120W
ELE | 8137 | Luminária pendente a prova de explosão; Led 80W | Luminária | LED | Blindada | Explosão | Pendente | Entre 40W e 80W
ELE | 8137 | LUMINÁRIA LED DE EMBUTIR, 46W, FABRICADO EM ALUMÍNIO PINTADO, TEMPERATURA DE COR 4000K, 4000lm, TENSÃO 110-240V, 50-60Hz. TIPO:CLE-P60K50 DA CONEXLED. | Luminária | LED | Painel | Tempo | Embutido | Entre 40W e 80W
ELE | 8146 | LUMINÁRIA INDUSTRIAL COM LÂMPADA DE LED DE 70W - A PROVA DE EXPLOSAO | Luminária | LED | Blindada | Tempo | Pendente | Entre 40W e 80W
ELE | 8146 | LUMINÁRIA INDUSTRIAL, COM LÂMPADA DE LED DE 160 W (POSTES) | Luminária | LED | Pública | Tempo | Poste | Entre 120W e 160W
ELE | 8146 | LUMINARIA PENDENTE C/BARRAS DE LED 32W E EMISSÃO DE LUZ NA COR BRANCA 4000K - 220VAC , FABR: ITAIM OU SIMILAR | Luminária | LED | Hermética | Tempo | Pendente | Até 40W
ELE | 8146 | PROJETOR PENDENTE COM LUMINÁRIA LED 93W | Luminária | LED | Hermética | Tempo | Pendente | Entre 80W e 120W
ELE | 8174 | Luminária led 75w, à prova de explosão | Luminária | LED | Blindada | Explosão | Pendente | Entre 40W e 80W
ELE | 8174 | Luminária led 36w com instalação pendente, à prova de explosão | Luminária | LED | Blindada | Explosão | Pendente | Até 40W
ELE | 8180 | Luminária em Led, potência 100W, a prova de explosão, Ex td e Gases Ex db. | Luminária | LED | Blindada | Explosão | Pendente | Entre 80W e 120W
ELE | 8185 | Luminária LED; prova de explosão (Ex d), grupos IIA/B/C; 1 x 100W | Luminária | LED | Blindada | Explosão | Pendente | Entre 80W e 120W
ELE | 8185 | Luminária tipo tartaruga; de sobrepor; corpo em liga de alumínio, à pr. explosão (Ex d); gr.IIA/B/C; c/ lâmpada LED; 5 W | Luminária | LED | Blindada | Explosão | Sobrepor | Até 40W
ELE | 8185 | Luminária LED; prova de explosão (Ex d), grupos IIA/B/C; 1 x 90W. | Luminária | LED | Blindada | Explosão | Pendente | Entre 80W e 120W
ELE | 8185 | Luminária aparente retangular, para uma lâmpada tubular LED de 22W | Luminária | LED | Linear | Tempo | Pendente | Até 40W
ELE | 8185 | Luminária tipo tartaruga; de sobrepor; corpo em liga de alumínio, à pr. explosão (Ex d); gr.IIA/B/C; c/ lâmpada LED; 24 W | Luminária | LED | Blindada | Explosão | Sobrepor | Até 40W
ELE | 8185 | Luminária tipo tartaruga; de sobrepor; corpo em liga de alumínio, à pr. explosão (Ex d); gr.IIA/B/C; c/ lâmpada LED; 9 W | Luminária | LED | Blindada | Explosão | Sobrepor | Até 40W
ELE | 8185 | Luminária tipo tartaruga; de sobrepor; corpo em liga de alumínio, à pr. explosão (Ex d); gr.IIA/B/C; c/ lâmpada LED; 16 W | Luminária | LED | Blindada | Explosão | Sobrepor | Até 40W
ELE | 8185 | Luminária com difusor normal; TGVP; lâmpada de LED de alta potência, instalação em poste tipo gooseneck; 100-277V, 60Hz; vida útil > 50000h; 90 W. | Luminária | LED | Pública | Tempo | Poste | Entre 80W e 120W
ELE | 8185 | Luminária LED; prova de explosão (Ex d), grupos IIA/B/C; 1 x 150W | Luminária | LED | Blindada | Explosão | Pendente | Entre 120W e 160W
ELE | 8185 | Luminária LED; prova de explosão (Ex d), grupos IIA/B/C; 1 x 70W. | Luminária | LED | Blindada | Explosão | Pendente | Entre 40W e 80W
ELE | 8191 | luminária de emergência autônoma LED 2x55W, IP-66, TGVP, Autonomia de 2,5horas. Linha Juruvaúva, h=2.5m. Marca CONEXLED ou similar | Luminária | LED | Emergência | Tempo | Sobrepor | Entre 80W e 120W
ELE | 8191 | luminária Linear LED 65W, Instalada em área classificada, IP66, à prova de TGVP, Linha Pauíba, h=4m. Marca CONEXLED ou similar | Luminária | LED | Linear | Tempo | Pendente | Entre 40W e 80W
ELE | 8191 | luminária Urbana LED 50W, Instalada em poste metálico, IP66, à prova de TGVP, Linha Pequeá, h=10m. Marca CONEXLED ou similar | Luminária | LED | Pública | Tempo | Poste | Entre 40W e 80W
ELE | 8311 | Luminaria de Led a prova de exposão; fixação em Topo 30º; Led 30W, Referencia NAVILLE-EWL 18/30 | Luminária | LED | Blindada | Tempo | Pendente | Até 40W
ELE | 8311 | Luminaria P/ Poste aço galvanizado; LED 120W; com fotocélula incorporada, Referencia NAVILLE EXL1006/120PS | Luminária | LED | Pública | Tempo | Poste | Entre 80W e 120W
ELE | 2928F | Chumbador CB completo com parafuso, porca, jaqueta e cone, Ø1/4”x2"; Ref: CB 14200; Fabricante: WALSYWA ou SIMILAR | Acessórios | Galvanizado | Chumbador | Não Aplicável | Roscado | 1/4"
ELE | 6342 | CHUMBADOR TIPO UR 3/8" X 45mm + PARAFUSO CABEÇA SEXTAVADA 3/8"X1" | Acessórios | Galvanizado | Chumbador | Não Aplicável | Roscado | 3/8"
ELE | 6342 | CHUMBADOR 3/8" X 1.1/2" | Acessórios | Galvanizado | Chumbador | Não Aplicável | Roscado | 3/8"
ELE | 7257 | Barra roscada(vergalhão rosca total); Comprimento 3m. EC-FAC41 Ø1/2" - | Acessórios | Galvanizado | Vergalhão | Não Aplicável | Roscado | 1/2"
ELE | 7257 | Barra roscada(vergalhão rosca total); Comprimento 3m. EC-FAC41 Ø1/2" - | Acessórios | Galvanizado | Vergalhão | Não Aplicável | Roscado | 1/2"
ELE | 7257 | Vergalhão Rosca Total Ø1/2" - | Acessórios | Galvanizado | Vergalhão | Não Aplicável | Roscado | 1/2"
ELE | 7257 | Barra roscada (vergalhão rosca total); Comprimento 3m. EC-FAC41 Ø1/2" - | Acessórios | Galvanizado | Vergalhão | Não Aplicável | Roscado | 1/2"
ELE | 7464 | VERGALHÃO ROSCA TOTAL EM AÇO GALVANIZADO A FOGO 3/8" | Acessórios | Galvanizado | Vergalhão | Não Aplicável | Roscado | 3/8"
ELE | 7464 | chumbador parabolt 3/8"x2.1/2" | Acessórios | Galvanizado | Chumbador | Não Aplicável | Roscado | 3/8"
ELE | 7464 | CHUMBADOR, EXPANSAO - ROSCA INTERNA; DIAM EXT 3/8 POL; COMP TOTAL DA ROSCA 16 mm; PROF MIN FURO 38 mm; TIPO ARS, | Acessórios | Galvanizado | Chumbador | Não Aplicável | Roscado | 3/8"
ELE | 7464 | Chumbador tipo CB, fornecido com parafuso, arruela, jaqueta e cone. CB Ø3/8" - Ref.: DP625 - DISPAN ou similar | Acessórios | Galvanizado | Chumbador | Não Aplicável | Roscado | 3/8"
ELE | 7464 | Chumbador tipo CB, fornecido com parafuso, arruela, jaqueta e cone. CB Ø1/4" - Ref.: DP625 - DISPAN ou similar | Acessórios | Galvanizado | Chumbador | Não Aplicável | Roscado | 1/4"
ELE | 7526 | CHUMBADOR ROSCA INTERNA EM AÇO INOX, TIPO"UR" 3/8" | Acessórios | Galvanizado | Chumbador | Não Aplicável | Roscado | 3/8"
ELE | 7526 | CHUMBADOR TIPO "UR" 3/8" x 40mm | Acessórios | Galvanizado | Chumbador | Não Aplicável | Roscado | 3/8"
ELE | 7526 | CHUMBADOR 3/8" EM AÇO INOX AISI 304 | Acessórios | Aço Inox | Chumbador | Não Aplicável | Roscado | 3/8"
ELE | 7526 | VERGALHÃO ROSCA TOTAL EM AÇO GALV, A FOGO 3/8" | Acessórios | Galvanizado | Vergalhão | Não Aplicável | Roscado | 3/8"
ELE | 7640 | VERGALHÃO ROSCA TOTAL, ROSCA WW, AÇO ELETROLÍTICO. DIÂMETRO 3/8"x3000mm REF.: PPA.102.3.E, POLEODUTO OU SIMILAR. | Acessórios | Galvanizado | Vergalhão | Não Aplicável | Roscado | 3/8"
ELE | 7717 | CHUMBADOR TIPO: EXPANSAO COM LUVA, PARAFUSO COM CABECA, ARRUELA E CONE; DIMENSOES: 3/8" X 3.3/4"; ROSCAS: 3/8"; MATERIAL: ACO; ACABAMENTO: GALVANIZADO; FABRICANTE / REFERÊNCIA: HILTI: KB3 282523 (KWIK BOLT) | Acessórios | Galvanizado | Chumbador | Não Aplicável | Roscado | 3/8"
ELE | 7722 | Chumbador CB completo (pafaruso + porca + arruela + jaqueta), Ø3/8”; Ref: CB 38212; Fabricante: WALSYWA ou SIMILAR - Ø3/8" | Acessórios | Galvanizado | Chumbador | Não Aplicável | Roscado | 3/8"
ELE | 7722 | Chumbador CB completo com parafuso, porca e arruela, Ø1/4”; Ref: CB 38212; Fabricante: WALSYWA ou SIMILAR - Ø1/4" | Acessórios | Galvanizado | Chumbador | Não Aplicável | Roscado | 1/4"
ELE | 7873 | CHUMBADOR ROSCA INTERNA, Ø1/4" x 29mm, FABRICADO EM AÇO CARBONO, FAB.: BRIGHTON-BEST OU SIMILAR APLICAÇÃO: APLICAÇÃO: FIXAÇÃO TERMINAL E SUPORTES | Acessórios | Galvanizado | Chumbador | Não Aplicável | Roscado | 1/4"
ELE | 7887 | VERGALHÃO DE AÇO CARBONO GALVANIZADO ELETROLÍTICO, ROSCADO Ø1/4" | Acessórios | Galvanizado | Vergalhão | Não Aplicável | Roscado | 1/4"
ELE | 7887 | GANCHO CURTO PARA LUMINÁRIA 38x38mm CHAPA #16 - GALVANIZAÇÃO ELETROLITICA | Acessórios | Galvanizado | Suporte para Luminária | Curto | Não Aplicável | Até 6m
ELE | 7887 | CHUMBADOR TIPO " CB " COMPLETO DE Ø1/4" x 2" GALVANIZADO ELETROLÍTICO | Acessórios | Galvanizado | Chumbador | Não Aplicável | Roscado | 1/4"
ELE | 7887 | CHUMBADOR TIPO " CB " COMPLETO DE Ø3/8" x 2.1/2" GALVANIZADO ELETROLÍTICO | Acessórios | Galvanizado | Chumbador | Não Aplicável | Roscado | 3/8"
ELE | 7894 | Chumbador rosca interna, com bico, fabricado em aço, rosca WW - 1/4" - TECNART ou equivalente | Acessórios | Galvanizado | Chumbador | Não Aplicável | Roscado | 1/4"
ELE | 7894 | Chumbador URX, fornecido com bucha de expansão, porcas e arruelas - ∅3/8" x 75 mm - Aço carbono | Acessórios | Galvanizado | Chumbador | Não Aplicável | Roscado | 3/8"
ELE | 7894 | Chumbador rosca interna, com bico, fabricado em aço, rosca WW - 3/8" - TECNART ou equivalente | Acessórios | Galvanizado | Chumbador | Não Aplicável | Roscado | 3/8"
ELE | 7954.2 | FORNECIMENTO E INSTALAÇÃO DE GANCHO CURTO PARA LUMINÁRIA, INCLUSOS TODOS OS ITENS E ACESSÓRIOS NECESSÁRIOS | Acessórios | Galvanizado | Suporte para Luminária | Curto | Não Aplicável | Até 6m
ELE | 7954.2 | FORNECIMENTO E INSTALAÇÃO DE GANCHO CURTO PARA PERFILADO 38X38mm | Acessórios | Galvanizado | Suporte para Perfilado | Leve | Não Aplicável | 38 X 38
ELE | 7954.2 | FORNECIMENTO E INSTALAÇÃO DE GANCHO CURTO PARA PERFILADO 38X38mm , INCLUSOS TODOS OS ITENS E ACESSÓRIOS NECESSÁRIOS | Acessórios | Galvanizado | Suporte para Perfilado | Leve | Não Aplicável | 38 X 38
ELE | 7954.2 | FORNECIMENTO E INSTALAÇÃO DE GANCHO CURTO PARA PERFILADO 38X38mm, INCLUSOS TODOS OS ITENS E ACESSÓRIOS NECESSÁRIOS | Acessórios | Galvanizado | Suporte para Perfilado | Leve | Não Aplicável | 38 X 38
ELE | 7962 | CHUMBADOR DE EXPANSÃO, ROSCA Ø3/8'', DE AÇO CARBONO GALVANIZADO, TIPO CB | Acessórios | Galvanizado | Chumbador | Não Aplicável | Roscado | 3/8"
ELE | 7962 | VERGALHÃO COM ROSCA TOTAL DE AÇO, GALVANIZADO, ROSCA Ø3/8'' E 100 MM DE COMPRIMENTO | Acessórios | Galvanizado | Vergalhão | Não Aplicável | Roscado | 3/8"
ELE | 7962 | CHUMBADOR DE AÇO COM PARAFUSO, PORCA, ARRUELA, JAQUETA E CONE, GALVANIZAÇÃO ELETROLÍTICA, ROSCA INTERNA Ø1/4'', COMPRIMENTO DO PARAFUSO 50 MM.REF. | Acessórios | Galvanizado | Chumbador | Não Aplicável | Roscado | 1/4"
ELE | 7962 | SUPORTE TIPO MÃO FRANCESA DUPLA, EM CHAPA E PERFILADO DE AÇO CARBONO GALVANIZADO, X=300 MM | Acessórios | Galvanizado | Mão Francesa | Leito | Duplo | 300 X 100
ELE | 7962 | CHUMBADOR DE AÇO COM PARAFUSO, PORCA, ARRUELA, JAQUETA E CONE, GALVANIZAÇÃO ELETROLÍTICA, SEM BICO, PARA APLICAÇÃO EM CONCRETO, COM ROSCA INTERNA Ø1/4'', COMPRIMENTO DO PARAFUSO 50 MM.REF. WALSYWA CB-14200 OU SIMILAR | Acessórios | Galvanizado | Chumbador | Não Aplicável | Roscado | 1/4"
ELE | 7962 | SUPORTE TIPO MÃO FRANCESA DUPLA, EM CHAPA E PERFILADO DE AÇO CARBONO GALVANIZADO, X=600 MM | Acessórios | Galvanizado | Mão Francesa | Leito | Duplo | 600 X 100
ELE | 7962 | SUPORTE TIPO MÃO FRANCESA DUPLA, EM CHAPA E PERFILADO DE AÇO CARBONO GALVANIZADO, X=400 MM | Acessórios | Galvanizado | Mão Francesa | Leito | Duplo | 400 X 100
ELE | 7962 | SUPORTE TIPO MÃO FRANCESA SIMPLES, EM CHAPA E PERFILADO DE AÇO CARBONO GALVANIZADO, X=300 MM | Acessórios | Galvanizado | Mão Francesa | Leito | Simples | 300 X 100
ELE | 7962 | VERGALHÃO COM ROSCA TOTAL DE AÇO, GALVANIZADO, ROSCA Ø3/8'' E 75 MM DE COMPRIMENTO | Acessórios | Galvanizado | Vergalhão | Não Aplicável | Roscado | 3/8"
ELE | 7962 | VERGALHÃO COM ROSCA TOTAL DE AÇO, GALVANIZADO, ROSCA Ø3/8'' E 3000 MM DE COMPRIMENTO | Acessórios | Galvanizado | Vergalhão | Não Aplicável | Roscado | 3/8"
ELE | 7962 | SUPORTE TIPO MÃO FRANCESA DUPLA, EM CHAPA E PERFILADO DE AÇO CARBONO GALVANIZADO, X=800 MM | Acessórios | Galvanizado | Mão Francesa | Leito | Duplo | 800 X 100
ELE | 7962 | GANCHO CURTO PARA LUMINÁRIA PARA FIXAÇÃO EM PERFILADO DE 38X38MM, DE CHAPA DE AÇO CARBONO, GALVANIZADO A FOGO, DE 38 MM DE LARGURA X 100 MM DE ALTURA X 38 MM DE PROFUNDIDADE | Acessórios | Galvanizado | Suporte para Luminária | Curto | Não Aplicável | Até 6m
ELE | 7969 | Tirante (vergalhão) em aço galvanizado, rosca total 1/4" | Acessórios | Galvanizado | Vergalhão | Não Aplicável | Roscado | 1/4"
ELE | 7969 | Tirante (vergalhão) em aço galvanizado, rosca total 1/4", em varas 3000mm. | Acessórios | Galvanizado | Vergalhão | Não Aplicável | Roscado | 1/4"
ELE | 7986 | Chumbador URX com bucha expansiva, porca e arruela 3/8" x 5" | Acessórios | Galvanizado | Chumbador | Não Aplicável | Roscado | 3/8"
ELE | 7986 | Chumbador URX com bucha expansiva, porca e arruela 3/8" x 3" | Acessórios | Galvanizado | Chumbador | Não Aplicável | Roscado | 3/8"
ELE | 8049 | Gancho curto para Luminária em Aço galvanizado 87mm | Acessórios | Galvanizado | Suporte para Luminária | Curto | Não Aplicável | Até 6m
ELE | 8049 | Chumbador 3/8" x 5" | Acessórios | Galvanizado | Chumbador | Não Aplicável | Roscado | 3/8"
ELE | 8050 | - Ø3/8" - VERGALHÃO ROSCA TOTAL ∅3/8", EM INOX - | Acessórios | Aço Inox | Vergalhão | Não Aplicável | Roscado | 3/8"
ELE | 8050 | - 3/8" - - VERGALHÃO ROSCA TOTAL, EM AÇO INOX, FORNECIDO EM PEÇAS DE 6m, 3/8" - | Acessórios | Aço Inox | Vergalhão | Não Aplicável | Roscado | 3/8"
ELE | 8050 | GANCHO PARA PERFILADO 38mm, H= 100mm - 38mm | Acessórios | Galvanizado | Suporte para Perfilado | Leve | Não Aplicável | 38 X 38
ELE | 8050 | VERGALHÃO ROSCA TOTAL, EM AÇO INOX, FORNECIDO EM PEÇAS DE 6m, 3/8" - 3/8" | Acessórios | Aço Inox | Vergalhão | Não Aplicável | Roscado | 3/8"
ELE | 8050 | - 3/8" - CHUMBADOR EXPANSAO; MATERIAL: ACO CARBONO SAE 1045; TRATAMENTO SUPERFICIAL: GALVANIZADO; EXTREMIDADE: URX; CORPO: ROSCA EXTERNA; BUCHA: SEM ROSCA; TIPO DE ROSCA: BSW-WHITWORTH GROSSA; FORNECIMENTO: BUCHA PORCA ARRUELA LISA; DIAMETRO: 3/8"; COMPRIMENTO TOTAL: 95,00 MM - | Acessórios | Galvanizado | Chumbador | Não Aplicável | Roscado | 3/8"
ELE | 8050 | - 3/8" - VERGALHÃO ROSCA TOTAL, EM AÇO INOX, FORNECIDO EM PEÇAS DE 6m, 3/8" - | Acessórios | Aço Inox | Vergalhão | Não Aplicável | Roscado | 3/8"
ELE | 8050 | CHUMBADOR "UR", AÇO INOX, 35mm x 1/4" - 1/4" | Acessórios | Galvanizado | Chumbador | Não Aplicável | Roscado | 1/4"
ELE | 8050 | CHUMBADOR EXPANSAO; MATERIAL: ACO CARBONO SAE 1045; TRATAMENTO SUPERFICIAL: GALVANIZADO; EXTREMIDADE: URX; CORPO: ROSCA EXTERNA; BUCHA: SEM ROSCA; TIPO DE ROSCA: BSW-WHITWORTH GROSSA; FORNECIMENTO: BUCHA PORCA ARRUELA LISA; DIAMETRO: 3/8"; COMPRIMENTO TOTAL: 95,00 MM | Acessórios | Galvanizado | Chumbador | Não Aplicável | Roscado | 3/8"
ELE | 8050 | - 3/8" - CHUMBADOR "UR", AÇO INOX, 30mm x 1/8" - | Acessórios | Galvanizado | Chumbador | Não Aplicável | Roscado | 3/8"
ELE | 8050 | 3/8" - - VERGALHÃO ROSCA TOTAL, EM AÇO INOX, FORNECIDO EM PEÇAS DE 6m, 3/8" | Acessórios | Aço Inox | Vergalhão | Não Aplicável | Roscado | 3/8"
ELE | 8055 | Chumbador tipo "UR" de Ø 1/4'' | Acessórios | Galvanizado | Chumbador | Não Aplicável | Roscado | 1/4"
ELE | 8055 | Vergalhão roscado em aço bicromatizado, rosca "ww" Ø 1/4'' | Acessórios | Galvanizado | Vergalhão | Não Aplicável | Roscado | 1/4"
ELE | 8055 | Chumbador (cone e jaqueta) de 1/4". | Acessórios | Galvanizado | Chumbador | Não Aplicável | Roscado | 1/4"
ELE | 8121 | CHUMBADOR DE EXPANSÃO TIPO CB Ø1/4'' EM AÇO GALVANIZADO À FOGO | Acessórios | Galvanizado | Chumbador | Não Aplicável | Roscado | 1/4"
ELE | 8121 | Chumbador p/ ancoragem mecânica CBA ø1/2" x 4.1/2" - Ref. Âncora C12412 | Acessórios | Galvanizado | Chumbador | Não Aplicável | Roscado | 1/2"
ELE | 8121 | Chumbador tecbolt 3/8" x 127 | Acessórios | Galvanizado | Chumbador | Não Aplicável | Roscado | 3/8"
ELE | 8133 | CHUMBADOR EXPANSIVO FÊMEA, DE AÇO CARBONO GALVANIZADO A QUENTE (NBR-7400), Ø 3/8" x 2". | Acessórios | Galvanizado | Chumbador | Não Aplicável | Roscado | 3/8"
ELE | 8133 | GANCHO CURTO DE AÇO CARBONO PARA SUSPENSÃO DE PERFILADO, ZINCADO À FOGO; ESPESSURA DA CHAPA:14 MSG; DIMENSÕES:100 MM; DIMENSOES 38 X 38 mm | Acessórios | Galvanizado | Suporte para Perfilado | Leve | Não Aplicável | 38 X 38
ELE | 8133 | CHUMBADOR EXPANSAO; MATERIAL: ACO CARBONO SAE 1045; EXTREMIDADE: COM BICO; TRATAMENTO SUPERFICIAL: GALVANIZADO; BUCHA: SEM ROSCA; CORPO: ROSCA EXTERNA; TIPO DE ROSCA: BSW-WHITWORTH GROSSA; COMPRIMENTO TOTAL: 75 MM; DIAMETRO: 3/8" | Acessórios | Galvanizado | Chumbador | Não Aplicável | Roscado | 3/8"
ELE | 8137 | Vergalhão, em A.Carbono SAE 1020 bicromatizado 3/8" WW | Acessórios | Galvanizado | Vergalhão | Não Aplicável | Roscado | 3/8"
ELE | 8137 | Chumbador rosca interna "UR", A.C. Galvanizado a fogo 3/8" WW x 40mm | Acessórios | Galvanizado | Chumbador | Não Aplicável | Roscado | 3/8"
ELE | 8146 | Chumbador tipo Parabolt (1/4") | Acessórios | Galvanizado | Chumbador | Não Aplicável | Roscado | 1/4"
ELE | 8148 | CHUMBADOR ROSCA EXTERNA, Ø3/8" x 75mm REF. TECNART | Acessórios | Galvanizado | Chumbador | Não Aplicável | Roscado | 3/8"
ELE | 8148 | CHUMBADOR TIPO ALFA, Ø3/8" REF. TECNART | Acessórios | Galvanizado | Chumbador | Não Aplicável | Roscado | 3/8"
ELE | 8148 | CHUMBADOR ROSCA INTERNA, 1/4" | Acessórios | Galvanizado | Chumbador | Não Aplicável | Roscado | 1/4"
ELE | 8180 | Vergalhão, em A.Inox 304, rosca total, fornec. em barras de 3m (mínimo), diâmetro x comprimento, 3/8" WW - Dimensão: 3/8" WW | Acessórios | Aço Inox | Vergalhão | Não Aplicável | Roscado | 3/8"
ELE | 8180 | Chumbador rosca interna "UR", em A.Inox 304, diâmetro x comprimento, 3/8" WW x 40 mm - Dimensão: 3/8" WW x 40 mm | Acessórios | Aço Inox | Chumbador | Não Aplicável | Roscado | 3/8"
ELE | 8191 | CHUMBADOR ROSCA EXTERNA, EM AÇO GALVANIZADO, TIPO "URX", 3/8", COMPRIMENTO 75 mm. FORNECIDO COM ARRUELA LISA E PORCA SEXTAVADA. REF.: TECNART OU SIMILAR | Acessórios | Galvanizado | Chumbador | Não Aplicável | Roscado | 3/8"
ELE | 8191 | Chumbador haste roscada com chanfro - PRQ - Ø3/8" x 110 - 5.8 Galvanizado - Ref. Ancora Fixações - Chumbador - Chiller | Acessórios | Galvanizado | Chumbador | Não Aplicável | Roscado | 3/8"
ELE | 8191 | CHUMBADOR PBA COM PRISIONEIRO, CONTROLADA POR TORQUE, COMPOSTO POR PARAFUSO EXPANSOR, PRESILHA, PORCA E ARRUELA LISA, DIÂM. 3/8"x41mm | Acessórios | Galvanizado | Chumbador | Não Aplicável | Roscado | 3/8"
ELE | 8194 | Chumbador rosca interna "UR", em A.Inox 304, diâmetro x comprimento, 3/8" WW x 40 mm | Acessórios | Aço Inox | Chumbador | Não Aplicável | Roscado | 3/8"
ELE | 8194 | Vergalhão, em A.Inox 304, rosca total, fornec. em barras de 3m (mínimo), diâmetro x comprimento, 3/8" WW | Acessórios | Aço Inox | Vergalhão | Não Aplicável | Roscado | 3/8"
ELE | 8268 | Chumbador tipo UR-38 - ∅3/8" | Acessórios | Galvanizado | Chumbador | Não Aplicável | Roscado | 3/8"
ELE | 8268 | Chumbador tipo UR-14 - ∅1/4" | Acessórios | Galvanizado | Chumbador | Não Aplicável | Roscado | 1/4"
ELE | 8305 | Vergalhão rosca total Ø3/8" ; fornecido em barra com 3 metros Ref.: DP 608; Fabricante: DISPAN ou SIMILAR; | Acessórios | Galvanizado | Vergalhão | Não Aplicável | Roscado | 3/8"
ELE | 8333 | Gancho Longo para Perfilado. Fabricante: Maxtil ou Similar 38x38 | Acessórios | Galvanizado | Suporte para Perfilado | Leve | Não Aplicável | 38 X 38
ELE | 8333 | Gancho Longo para Iluminária. Fabricante: Maxtil ou Similar 38x38 | Acessórios | Galvanizado | Suporte para Luminária | Longo | Não Aplicável | Até 6m
ELE | 7271 | Botoeira De Comando, Com 2 Botões 1 Liga (Verde) E 1 Desliga (Vermelho), Contatos: Liga=1 Na, Desl.=1 Na+1 Nf - 10A, 500Vca, Em Caixa De Alumínio Fundido, Com Acabamento Externo Em Pó Eletrostático, Ip-54, Com Orelhas De Fixação, Tampa Aparafusada, Junta De Vedação, Entrada Rosqueada Inferior P/ Eletroduto Rosca Npt Ø 3/4". | Interruptor | Alumínio | Botoeira | Tempo | Não Aplicável | Não Aplicável
ELE | 7271 | Botoeira De Comando, Contatos: Liga=1 Na, Desl.=1 Na+1 Nf, Montada Em Caixa Fabricada Em Liga De Alumínio Fundido Ip-54, Com Acabamento Externo Em Pó Eletrostático, Com Orelhas De Fixação, Tampa Aparafusada, Junta De Vedação, Entrada Rosqueada Inferior P/ Eletroduto Ø 3/4" Npt, Com 2 Botões, Contatos P/ 10A, 500Vca, Botão Liga Verde, Desliga Vermelho, Regua Com 5 Bornes Terminais Para Cabo De 1,5mm2. Ref. Schmersal | Interruptor | Alumínio | Botoeira | Tempo | Não Aplicável | Não Aplicável
ELE | 7271 | BOTOEIRA DE COMANDO, EM CAIXA DE ALUMÍNIO FUNDIDO, COM ACABAMENTO EXTERNO EM PÓ ELETROSTÁTICO, ESMALTAÇÃO SINTÉTICA EM ESTUFA OU OUTRO TIPO DE PROTEÇÃO A PROVA DE NÉVOA CÁUSTICA E CORROSÃO, À PROVA DE TEMPO, GRAU DE PROTEÇÃO IP-54, TAMPA APARAFUSADA COM JUNTA DE VEDAÇÃO, CONTENDO BOTÕES, CHAVES E SINALEIROS , CONTATOS 10A - 500V, COM ENTRADA DE ROSCA 3/4" NPT. | Interruptor | Alumínio | Botoeira | Tempo | Não Aplicável | Não Aplicável
ELE | 7464 | BOTOEIRA DE EMERGÊNCIA - EMERGÊNCIA NO ALIMENTADOR DE SAPATAS - ALIMENTADOR DE SAPATA M-101-BV-01 - LOB1H2EX/2N - NAVILLE | Interruptor | Termoplástico | Botoeira | Tempo | Não Aplicável | Não Aplicável
ELE | 7464 | BOTOEIRA DE COMANDO LOCAL - ACIONAMENTO LOCAL, ALIMENTADOR DE SAPATAS - ALIMENTADOR DE SAPATA M-101 - EWR14P/14P - NAVILLE | Interruptor | Termoplástico | Botoeira | Tempo | Não Aplicável | Não Aplicável
ELE | 7526 | BOTOEIRA EM CAIXA DE ALUMINIO FUNDIDO, TIPO TGVP, COM DOIS BPTÕES DE LIGA/DESLIGA,SENDO O BOTÃO DE LIGA 2NA MOMENTÂNEO NA COR VERDE E O BOTÃO DE DESLIGA E DE MEMERGÊNCIA 2NF TIPO SOCO AUTOTRAVANTE ( C0M RETENÇÃO, PARA LIBERAR DEVERÁ PUXAR O MESMO). | Interruptor | Alumínio | Botoeira | Tempo | Não Aplicável | Não Aplicável
ELE | 7526 | BOTOEIRA (BOTÃO + CAIXA). BOTÃO: TIPO COGUMELO GIRATÓRIO / COR VERMELHA / CONTATOS 1 NA + 1 NF / CAPACIDADE DOS CONTATOS 120 VCA @ 5 A. CAIXA: MATERIAL EM POLICARBONATO / ENTRADA E SAÍDA DE CABOS EM 3/4" NPT(F) / MONTAGEM EM SUPERFÍCIE OU PAREDE. FABRICANTE DE REFERÊNCIA: EATON OU SERMATEX OU SCHNEIDER-ELETRIC OU STECK | Interruptor | Termoplástico | Botoeira | Tempo | Não Aplicável | Não Aplicável
ELE | 7640 | BOTOEIRA DE COMANDO 2 ELEMENTOS, EM CAIXA FABRICADA EM ABS, GRAU DE PROTEÇÃO IP-66 NA COR LARANJA, COM ORELHAS DE FIXAÇÃO, TAMPA COM PARAFUSOS ANTI PERDA, JUNTA DE VEDAÇÃO, ENTRADAS ROSQUEADAS SUP. E INF. (UMA COM BUJÃO) P/ ELETRODUTO DN 20mm FORNECIDO COM: 1 BOTÃO DE COMANDO PULSADOR NA COR VERDE (1NA) + PLAQUETA "LIGA" 1 BOTÃO DE EMERGÊNCIA TIPO SOCO "GIRAR PARA DESTRAVAR" (2NF) + PLAQUETA ""DESLIGA/EMERGÊNCIA"" | Interruptor | Termoplástico | Botoeira | Tempo | Não Aplicável | Não Aplicável
ELE | 7640 | BOTOEIRA DE COMANDO 3 ELEMENTOS, EM CAIXA FABRICADA EM ABS, GRAU DE PROTEÇÃO IP-66 NA COR LARANJA, COM ORELHAS DE FIXAÇÃO, TAMPA COM PARAFUSOS ANTI PERDA, JUNTA DE VEDAÇÃO, ENTRADAS ROSQUEADAS SUP. E INF. (UMA COM BUJÃO) P/ ELETRODUTO DN 20mm FORNECIDO COM: 1 BOTÃO DE COMANDO PULSADOR NA COR VERDE (1NA) + PLAQUETA "LIGA" 1 BOTÃO DE EMERGÊNCIA TIPO SOCO "GIRAR PARA DESTRAVAR" (2NF) + PLAQUETA ""DESLIGA/EMERGÊNCIA"" 1 CHAVE SELETORA 2 POSIÇÕES À 90º + PLAQUETA " LOCAL/REMOTO" | Interruptor | Termoplástico | Botoeira | Tempo | Não Aplicável | Não Aplicável
ELE | 7700.1 | ALARME DE INCÊNDIO - Acionador manual (Botoeira) | Interruptor | Termoplástico | Botoeira | Tempo | Não Aplicável | Não Aplicável
ELE | 7700.2 | Instalação completa de Caixa de Comando Local (Botoeira), fabricada em alumínio fundido, retangular, com entrada para cabo na face inferior, Ø3/4" NPT, botões liga/desliga/emergência. Dimensões aprox. 200x90x100mm (AxLxP). Peso aprox. 2kg. | Interruptor | Alumínio | Botoeira | Tempo | Não Aplicável | Não Aplicável
ELE | 7717 | BOTOEIRA DE COMANDO LOCAL PARA MONTAGEM AO TEMPO, FABRICADA EM ALUMÍNIO FUNDIDO, FURAÇÃO DE 30,5MM, ENTRADA 3/4" BSP FORNECIDA COM 03 ELEMENTOS: - 1 BOTÃO PULSADOR COM CAPA NEOPRENE VERDE, 2NA - 1 BOTÃO PULSADOR COM CAPA NEOPRENE VERMELHO, 2NF - 1 BOTÃO RETENTIVO TIPO COGUMELO COM CAPA VERMELHA, 2NF CASO A BOTOEIRA TENHA MAIS DE UMA CONEXÃO ELÉTRICA, DEVERÁ SER PREVISTO TAMPÕES APROPRIADOS NO ESCOPO DESTE FORNECIMENTO. DEVERÃO SER FORNECIDAS PLAQUETAS EM AÇO INOX COM A IDENTIFICAÇÃO DO TAG DOS COMPONENTES. | Interruptor | Alumínio | Botoeira | Tempo | Não Aplicável | Não Aplicável
ELE | 9999 | Condulete tipo "TEE" com tampa cega - 3/4"; fabricado em alumínio, com vedação em neoprene; IP65; com rosca BSP. | Condulete | Alumínio | T | Tempo | Roscado | 3/4"
ELE | 9999 | DUTO TIPO KANALEX ø 4", PECA DE 50 m | Eletroduto | Kanaflex | Trecho Reto | Leve | Sem Rosca | 4"
ELE | 9999 | Eletroduto flexível metálico a prova de tempo, gases, vapores e pós, fabricado com fita de aço galvanizado com cobertura de PVC na cor preta. Diâmetro 12,5 mm (1/2") Referência : Sealtubo Sealflef S.P.T.F. | Eletroduto | Flexível | Trecho Reto | Tempo | Roscado | 1/2"
ELE | 9999 | TAMPAO P/ DUTOS TIPO KANALEX ø 4" | Eletroduto | Kanaflex | Trecho Reto | Leve | Sem Rosca | 4"
ELE | 9999 | Caixa de aluminio fundido cooper free com tampa fixada ao corpo por parafusos de cabeça sextavada em aço inox, guarnição de neoprene, grau de proteção IP-65, fornecida com orelhas de fixação, duas entrada roscada de Ø2" BSP na posição "C", duas saídas roscadas na posição "C" de Ø2" BSP. Dimensões 400x400x200mm (CxLxP). Referencia : Wetsel ou similar. | Condulete | Alumínio | C | Tempo | Roscado | 2"
ELE | 9999 | Caixa de aluminio fundido cooper free com tampa fixada ao corpo por parafusos de cabeça sextavada em aço inox, guarnição de neoprene, grau de proteção IP-65, fornecida com orelhas de fixação, uma entrada roscada de Ø2" BSP na posição "C", uma saída roscada na posição "C" de Ø2" BSP. Dimensões 300x300x120mm (CxLxP). Referencia : Wetsel ou similar. | Condulete | Alumínio | C | Tempo | Roscado | 2"
ELE | 9999 | Caixa de passagem com tampa,em alumínio tipo condulete LB, para teletroduto 2" com rosca BSP | Condulete | Alumínio | LB | Tempo | Roscado | 2"
ELE | 9999 | Cabo tetrapolar PP de condutores de cobre, encordoamento classe 2, classe de isolamento 0,6/1,0KV, isolação em cloreto de polivinila (PVC) - cor preta, apto para regime contínuo de 70º, conforme as normas ABNT NBR NM 247-3, NBR 6245, NBR 6812 e NBR NM 280, Seção Nominal 4x70 mm². | Cabo | 0,6/1kV | Força e Comando | 4C | Não Aplicável | 70
ELE | 9999 | Arruela, para eletroduto, rosca gás, fabricada em ferro nodular; acabamento em aço galvanizado à fogo, diâmetro 2". Ref.: AR/F da Blinda. | Eletroduto | Galvanizado | Arruela | Pesado | Roscado | 2"
ELE | 9999 | ELETRODUTO FLEXIVEL TIPO SEALTUBE, DIAMETRO 3/4", DE AÇO ZINCADO (NBR-7008 E NBR-7013), FORNECIDO COM UM CONECTOR MARCHO GIRATORIO E FEMEA FIXO. | Eletroduto | Flexível | Trecho Reto | Tempo | Sem Rosca | 3/4"
ELE | 9999 | ELETRODUTO FLEXIVEL TIPO SEALTUBE, DIAMETRO 2", DE AÇO ZINCADO (NBR-7008 E NBR-7013), FORNECIDO COM UM CONECTOR MARCHO GIRATORIO E FEMEA FIXO. | Eletroduto | Flexível | Trecho Reto | Tempo | Sem Rosca | 2"
ELE | 9999 | CAIXA DE LIGAÇÃO (CONDULETE) "C", DIÂMETRO 2", COM ENTRADAS ROSQUEADAS, ROSCA BSP, FABRICADA EM LIGA DE ALUMÍNIO, A PROVA DE TEMPO, GASES, VAPORES E PÓS, COM TAMPA. | Condulete | Alumínio | C | Tempo | Roscado | 2"
ELE | 9999 | CAIXA DE LIGAÇÃO (CONDULETE) "C", DIÂMETRO 3/4", COM ENTRADAS ROSQUEADAS, ROSCA BSP, FABRICADA EM LIGA DE ALUMÍNIO, A PROVA DE TEMPO, GASES, VAPORES E PÓS, COM TAMPA. | Condulete | Alumínio | C | Tempo | Roscado | 3/4"
ELE | 9999 | CAIXA DE LIGAÇÃO (CONDULETE) "T", DIÂMETRO 3/4", COM ENTRADAS ROSQUEADAS, ROSCA BSP, FABRICADA EM LIGA DE ALUMÍNIO, A PROVA DE TEMPO, GASES, VAPORES E PÓS, COM TAMPA. | Condulete | Alumínio | E | Tempo | Roscado | 3/4"
ELE | 9999 | CABO DE CONTROLE FLEXIVEL SEM BLINDAGEM, 5 X 1,5 MM2, CLASSE DE TENSÃO 0,6/1KV, FORMADO POR FIOS DE COBRE NU DE ALTA CONDUTIBILIDADE, TEMPERA MOLE, CLASSE 5 DE ENCORDOAMENTO, ISOLAMENTO EM COMPOSTO DE TERMOPLÁSTICO DE PVC, COM IDENTIFICAÇÃO DOS CONDUTORES NUMERIZADAS, CAPA INTERNA E COBERTURA EM PVC NA COR PRETA. | Cabo | 0,6/1kV | Força e Comando | 5C | Não Aplicável | 1.5
ELE | 9999 | TOMADA INDUSTRIAL 440V, 3P+T, IP67, PARA APLICAÇÕES PESADAS E AMBIENTES AGRESSIVOS. INDICADA PARA CONEXÕES SEGURAS EM MÁQUINAS E EQUIPAMENTOS DE ALTA POTÊNCIA. | Tomada | Termoplástico | 3P + T | Tempo | 380/440 V | 32A
ELE | 9999 | Eletroduto flexível metálico a prova de tempo, gases, vapores e pós, fabricado com fita de aço galvanizado com cobertura de PVC na cor preta. Diâmetro 12,5 mm (1/2") Referência : Sealtubo Sealflef S.P.T.F. | Eletroduto | Flexível | Trecho Reto | Tempo | Roscado | 1/2"
ELE | 9999 | Caixa de aluminio fundido cooper free com tampa fixada ao corpo por parafusos de cabeça sextavada em aço inox, guarnição de neoprene, grau de proteção IP-65, fornecida com orelhas de fixação, duas entrada roscada de Ø2" BSP na posição "C", duas saídas roscadas na posição "C" de Ø2" BSP. Dimensões 400x400x200mm (CxLxP). Referencia : Wetsel ou similar. | Condulete | Alumínio | C | Tempo | Roscado | 2"
ELE | 9999 | Caixa de aluminio fundido cooper free com tampa fixada ao corpo por parafusos de cabeça sextavada em aço inox, guarnição de neoprene, grau de proteção IP-65, fornecida com orelhas de fixação, uma entrada roscada de Ø2" BSP na posição "C", uma saída roscada na posição "C" de Ø2" BSP. Dimensões 300x300x120mm (CxLxP). Referencia : Wetsel ou similar. | Condulete | Alumínio | C | Tempo | Roscado | 2"
ELE | 8525/25-MCM | Cabo singelo de condutores de cobre, encordoamento classe 2, classe de isolamento 450/750V, isolação em cloreto de polivinila (PVC) - cor verde, apto para regime contínuo de 70º, conforme as normas ABNT NBR NM 247-3, NBR 6245, NBR 6812 e NBR NM 280, Seção Nominal 35 mm². | Cabo | 450/750V | Iluminação | 1C | Não Aplicável | 35
ELE | 8525/25-MCM | Luminária LED de 167W, 220V, 60hz, Fator de potência >95, 72 LED, fornecida com base e relé foto elétrico com corpo em alumínio injetado, difusor em PPMA e encaixe para poste reto 60mm, grau de proteção IP67 no bloco ótico / IP54 no alojamento, fixação por braçadeira e parafusos galvanizados. Ref.: conexled. | Luminária | LED | Pública | Tempo | Poste | Entre 120W e160W
ELE | 8525/25-MCM | Luminária LED de 167W, 220V, 60hz, Fator de potência >95, 72 LED, fornecida com base e relé foto elétrico com corpo em alumínio injetado, difusor em PPMA e encaixe para braço de 60mm, grau de proteção IP67 no bloco ótico / IP54 no alojamento, fixação por braçadeira e parafusos galvanizados. Ref.: conexled. | Luminária | LED | Pública | Tempo | Poste | Entre 120W e160W
ELE | 8525/25-MCM | Cabo de cobre eletrolítico singelo, isolamento em EPR (borracha etileno-propileno) para 8,7/15 kV, capa externa em PVC tipo ST2, na cor preta, próprios para operação em regime contínuo a 90°C. Cabo halogenado, capa externa de PVC; formação 1cx35mm². (Prysmian ou Similar) | Cabo | 8,7/15kV | Força e Comando | 1C | Não Aplicável | 35
ELE | 8525/25-MCM | Terminação contratil a frio, classe 15KV, instalação externa, apropriada para o cabo 35mm². | Cabo | 8,7/15kV | Terminal | Termocontrátil | Não Aplicável | 35
ELE | 8525/25-MCM | Terminal a compressão curto c/ 1 furo, apropriado para o cabo 35mm², fabricado em cobre eletrolítico e acabamento estanhado. | Cabo | Estanhado | Terminal | Compressão | 1 Furo | 35
ELE | 8525/25-MCM | Eletroduto de aço galvanizado a fogo tipo pesado, fornecimento em barras de 3 metros com luva na extremidade e rosca "BSP", conforme NBR 5597. Fabricante Nutsteel ou Similar Diâmetro 1" | Eletroduto | Galvanizado | Trecho Reto | Pesado | Roscado | 1"
ELE | 8525/25-MCM | Bucha de acabamento com terminal de aterramento, para eletroduto, rosca gás, fabricada em ferro nodular; acabamento em aço galvanizado à fogo. Ref.: BU/F da Blinda.Diâmetro 1" | Eletroduto | Galvanizado | Bucha Terminal | Pesado | Roscado | 1"
ELE | 8525/25-MCM | Bucha de acabamento com terminal de aterramento, para eletroduto, rosca gás, fabricada em ferro nodular; acabamento em aço galvanizado à fogo. Ref.: BU/F da Blinda.Diâmetro 2" | Eletroduto | Galvanizado | Bucha Terminal | Pesado | Roscado | 2"
ELE | 8525/25-MCM | Bucha de acabamento com terminal de aterramento, para eletroduto, rosca gás, fabricada em ferro nodular; acabamento em aço galvanizado à fogo. Ref.: BU/F da Blinda.Diâmetro 4" | Eletroduto | Galvanizado | Bucha Terminal | Pesado | Roscado | 4"
ELE | 8525/25-MCM | Eletroduto corrugado em PEAD, na cor preta. Ref. Kanaflex ou similarDiâmetro 2" | Eletroduto | Kanaflex | Trecho Reto | Leve | Sem Rosca | 2"
ELE | 8525/25-MCM | Eletroduto corrugado em PEAD, na cor preta. Ref. Kanaflex ou similarDiâmetro 4" | Eletroduto | Kanaflex | Trecho Reto | Leve | Sem Rosca | 4"
ELE | 8525/25-MCM | Luva para eletroduto de aço galvanizado a fogo tipo pesado, rosca BSP. Fabricante Nutsteel ou SimilarDiâmetro 1" | Eletroduto | Galvanizado | Luva | Pesado | Roscado | 1"
ELE | 8525/25-MCM | Luva para eletroduto de aço galvanizado a fogo tipo pesado, rosca BSP. Fabricante Nutsteel ou SimilarDiâmetro 2" | Eletroduto | Galvanizado | Luva | Pesado | Roscado | 2"
ELE | 8525/25-MCM | Luva para eletroduto de aço galvanizado a fogo tipo pesado, rosca BSP. Fabricante Nutsteel ou SimilarDiâmetro 4" | Eletroduto | Galvanizado | Luva | Pesado | Roscado | 4"
ELE | 8525/25-MCM | Cabo de cobre nu Condutores: Formação de fios de cobre nu-tempera meio dura, Núcleo: conforme NBR 6524 Encordoamento: classe 2 A. Referencia: Prysmian ou similarSecção 35 mm² | Cabo | Cobre Nu | Aterramento | 1C | Embutido | 35
ELE | 8525/25-MCM | Cabo de cobre nu Condutores: Formação de fios de cobre nu-tempera meio dura, Núcleo: conforme NBR 6524 Encordoamento: classe 2 A. Referencia: Prysmian ou similarSecção 95 mm² | Cabo | Cobre Nu | Aterramento | 1C | Embutido | 95
ELE | 8525/25-MCM | Grampo de aterramento para conexão de dois cabos de cobre nu em paralelo a haste de aterramento Ø3/4" , para #70-120 mm2. REF.: GAR1429 FCI/BURNDY | Aterramento | Bronze | Conector | Duplo | Não Aplicável | 70 - 120 mm2
ELE | 8525/25-MCM | Terminal a compressão tipo sapata com um furo, para cabos #35 mm², fabricado em cobre eletrolítico, acabamento estanhado. Referência : TM Intelli ou similar. | Cabo | Estanhado | Terminal | Compressão | 1 Furo | 35
ELE | 8525/25-MCM | Terminal a compressão tipo sapata com um furo, para cabos #95 mm², fabricado em cobre eletrolítico, acabamento estanhado. Referência : TM Intelli ou similar. | Cabo | Estanhado | Terminal | Compressão | 1 Furo | 95
ELE | 8527/25-MCM | ELETRODUTO RÍGIDO TRECHO RETO MATERIAL CONSTRUTIVO EM CLORETO DE POLIVINILA (PVC) CONFORME NORMA ABNT NBR 15465 EXTREMIDADES COM ROSCA CÔNICA, CONFORME ABNT NBR NM-ISO7-1, COM REBARBAS REMOVIDAS COM PROTEÇÕES NAS EXTREMIDADES FORNECIDO EM PEÇAS DE 3000 mm DE COMPRIMENTODIÂMETRO NOMINAL: 25 mm | Eletroduto | PVC | Trecho Reto | Pesado | Roscado | 1"
ELE | 8527/25-MCM | eletroduto de aço galvanizado tipo pesado, instalação aparente - 3/4" peça de 3m | Eletroduto | Galvanizado | Trecho Reto | Pesado | Sem Rosca | 3/4"
ELE | 8527/25-MCM | eletroduto de aço galvanizado tipo pesado, instalação aparente - 3" peça de 3m | Eletroduto | Galvanizado | Trecho Reto | Pesado | Sem Rosca | 3"
ELE | 8527/25-MCM | eletroduto de aço galvanizado tipo pesado, instalação aparente - 1.1/2" peça de 3m | Eletroduto | Galvanizado | Trecho Reto | Pesado | Sem Rosca | 1.1/2"
ELE | 8527/25-MCM | CAIXA DE LIGAÇÃO RETANGULAR "TIPO CONDULETE" À PROVA DE TEMPO, GASES, VAPORES E PÓS, GRAU DE PROTEÇÃO IP-54 CORPO E TAMPA FABRICADOS EM LIGA ALUMÍNIO FUNDIDO, TIPO PESADO ACABAMENTO NA COR CINZA MARTELADO TAMPA FIXADA AO CORPO POR PARAFUSOS E ARRUELAS EM AÇO INOX 316 L, COM JUNTA DE VEDAÇÃO EM NEOPRENE NORMA APLICÁVEL ABNT NBRIEC60529 ROSCA NPT CONFORME NORMA ASME B1.20.1 ENTRADAS NA POSIÇÃO "LB" - DIÂMETRO NOMINAL: 25 mm | Condulete | Alumínio | LB | Tempo | Roscado | 1"
ELE | 8527/25-MCM | CAIXA DE LIGAÇÃO RETANGULAR "TIPO CONDULETE" À PROVA DE TEMPO, GASES, VAPORES E PÓS, GRAU DE PROTEÇÃO IP-54 CORPO E TAMPA FABRICADOS EM LIGA ALUMÍNIO FUNDIDO, TIPO PESADO ACABAMENTO NA COR CINZA MARTELADO TAMPA FIXADA AO CORPO POR PARAFUSOS E ARRUELAS EM AÇO INOX 316 L, COM JUNTA DE VEDAÇÃO EM NEOPRENE NORMA APLICÁVEL ABNT NBRIEC60529 ROSCA NPT CONFORME NORMA ASME B1.20.1 ENTRADAS NA POSIÇÃO "T"-DIÂMETRO NOMINAL: 25 mm | Condulete | Alumínio | T | Tempo | Roscado | 1"
ELE | 8527/25-MCM | CAIXA DE LIGAÇÃO RETANGULAR "TIPO CONDULETE" À PROVA DE TEMPO, GASES, VAPORES E PÓS, GRAU DE PROTEÇÃO IP-54 CORPO E TAMPA FABRICADOS EM LIGA ALUMÍNIO FUNDIDO, TIPO PESADO ACABAMENTO NA COR CINZA MARTELADO TAMPA FIXADA AO CORPO POR PARAFUSOS E ARRUELAS EM AÇO INOX 316 L, COM JUNTA DE VEDAÇÃO EM NEOPRENE NORMA APLICÁVEL ABNT NBRIEC60529 ROSCA NPT CONFORME NORMA ASME B1.20.1 ENTRADAS NA POSIÇÃO "LB" - DIÂMETRO NOMINAL: 50 mm | Condulete | Alumínio | LB | Tempo | Roscado | 2"
ELE | 8527/25-MCM | eletroduto de aço galvanizado tipo pesado, instalação aparente - 1.1/4" peça de 3m | Eletroduto | Galvanizado | Trecho Reto | Pesado | Sem Rosca | 1.1/4"
ELE | 8527/25-MCM | eletroduto de aço galvanizado tipo pesado, instalação aparente - 1/2" peça de 3m | Eletroduto | Galvanizado | Trecho Reto | Pesado | Sem Rosca | 1/2"
ELE | 8527/25-MCM | CAIXA DE LIGAÇÃO RETANGULAR "TIPO CONDULETE" À PROVA DE TEMPO, GASES, VAPORES E PÓS, GRAU DE PROTEÇÃO IP-54 CORPO E TAMPA FABRICADOS EM LIGA ALUMÍNIO FUNDIDO, TIPO PESADO ACABAMENTO NA COR CINZA MARTELADO TAMPA FIXADA AO CORPO POR PARAFUSOS E ARRUELAS EM AÇO INOX 316 L, COM JUNTA DE VEDAÇÃO EM NEOPRENE NORMA APLICÁVEL ABNT NBRIEC60529 ROSCA NPT CONFORME NORMA ASME B1.20.1 ENTRADAS NA POSIÇÃO "T" - DIÂMETRO NOMINAL: 40 mm | Condulete | Alumínio | T | Tempo | Roscado | 1.1/2"
ELE | 8527/25-MCM | CAIXA DE LIGAÇÃO RETANGULAR "TIPO CONDULETE" À PROVA DE TEMPO, GASES, VAPORES E PÓS, GRAU DE PROTEÇÃO IP-54 CORPO E TAMPA FABRICADOS EM LIGA ALUMÍNIO FUNDIDO, TIPO PESADO ACABAMENTO NA COR CINZA MARTELADO TAMPA FIXADA AO CORPO POR PARAFUSOS E ARRUELAS EM AÇO INOX 316 L, COM JUNTA DE VEDAÇÃO EM NEOPRENE NORMA APLICÁVEL ABNT NBRIEC60529 ROSCA NPT CONFORME NORMA ASME B1.20.1 ENTRADAS NA POSIÇÃO "LB" - DIÂMETRO NOMINAL: 20 mm | Condulete | Alumínio | LB | Tempo | Roscado | 3/4"
ELE | 8527/25-MCM | DUTO FLEXÍVEL CORRUGADO FABRICADO EM POLIETILENO DE ALTA DENSIDADE (PEAD) SUPERFÍCIE INTERNA E EXTERNA CORRUGADAS PROVIDO DE FITA DE AVISO "ELÉTRICA" FORNECIDO EM ROLO, COM GUIA DE ARAME GALVANIZADO, REVESTIDO EM PVC REF.: KANALEX DA KANAFLEX OU SIMILAR Diâmetro Nominal: 50 mm. | Eletroduto | Kanaflex | Trecho Reto | Leve | Sem Rosca | 2"
ELE | 8527/25-MCM | eletroduto de aço galvanizado tipo pesado, instalação aparente - 4" peça de 3m | Eletroduto | Galvanizado | Trecho Reto | Pesado | Sem Rosca | 4"
ELE | 8527/25-MCM | CABO NU CONDUTOR FORMADO POR FIOS DE COBRE ELETROLÍTICO, TÊMPERA MEIO DURA, ENCORDOAMENTO CLASSE 2 CONFORME NORMA ABNT NBR 5111 E NBR 6524 .. . NÚMERO DE CONDUTORES: 1 SEÇÃO: 10 mm2 | Cabo | Cobre Nu | Aterramento | 1C | Embutido | 10
ELE | 8527/25-MCM | CAIXA DE LIGAÇÃO RETANGULAR "TIPO CONDULETE" À PROVA DE TEMPO, GASES, VAPORES E PÓS, GRAU DE PROTEÇÃO IP-54 CORPO E TAMPA FABRICADOS EM LIGA ALUMÍNIO FUNDIDO, TIPO PESADO ACABAMENTO NA COR CINZA MARTELADO TAMPA FIXADA AO CORPO POR PARAFUSOS E ARRUELAS EM AÇO INOX 316 L, COM JUNTA DE VEDAÇÃO EM NEOPRENE NORMA APLICÁVEL ABNT NBRIEC60529 ROSCA NPT CONFORME NORMA ASME B1.20.1 ENTRADAS NA POSIÇÃO "T" - DIÂMETRO NOMINAL: 20 mm | Condulete | Alumínio | T | Tempo | Roscado | 3/4"
ELE | 8527/25-MCM | HASTE DE ATERRAMENTO SIMPLES FABRICADA COM NÚCLEO DE AÇO SAE 1045 REVESTIDO COM UMA ESPESSA CAMADA DE COBRE ELETROLÍTICO COM UMA DAS EXTREMIDADES PONTEAGUDA E A OUTRA CHANFRADA . . , REF.: TIPO "GCWR" DA BURNDY DA SIMILAR Diâmetro: 19 mm Comprimento: 3000 mm | Aterramento | Bronze | Haste | Alta Camada | Até 3 metros | 3/4"
ELE | 8527/25-MCM | DUTO FLEXÍVEL CORRUGADO FABRICADO EM POLIETILENO DE ALTA DENSIDADE (PEAD) SUPERFÍCIE INTERNA E EXTERNA CORRUGADAS PROVIDO DE FITA DE AVISO "ELÉTRICA" FORNECIDO EM ROLO, COM GUIA DE ARAME GALVANIZADO, REVESTIDO EM PVC REF.: KANALEX DA KANAFLEX OU SIMILAR Diâmetro Nominal: 100 mm. | Eletroduto | Kanaflex | Trecho Reto | Leve | Sem Rosca | 4"
ELE | 8527/25-MCM | Cabo flexível de potência, unipolar, com isolação sólida extrudada de EPR e cobertura flexível de PVC- Seção 2,5 mm² | Cabo | 0,6/1kV | Força e Comando | 1C | Não Aplicável | 2.5
ELE | 8527/25-MCM | LUMINÁRIA LED HERMÉTICA DE SOBREPOR CORPO FABRICADO EM POLICARBONATO INJETADO ACABAMENTO EM LIGA DE ALUMÍNIO EXTRUDADO E VISOR EM POLICARBONATO LEITOSO USO INTERNO, GRAU DE PROTEÇÃO IP-66 TENSÃO 220V, LED DE ALTO BRILHO, ÂNGULO DE ABERTURA DO FACHO DE 120°, TEMPERATURA DE COR DE 5000K, FURAÇÃO COM ROSCA, FORNECIDO(A) COM PRENSA CABO CONFORME NORMAS ABNT NBR IEC 62031 E ABNT NBR IEC 60529. REF.: CLB-H(P) DA CONEXLED :Potência: 20 W Luminância: 2893 lm | Luminária | LED | Hermética | Tempo | Pendente | Até 40W
ELE | 8527/25-MCM | LUMINÁRIA LED PÚBLICA CORPO FABRICADO EM LIGA ALUMÍNIO INJETADO, ACABAMENTO NA COR CINZA, DIFUSOR EM VIDRO TEMPERADO E LENTE EM PMMA COM PROTEÇÃO UV, USO EXTERNO, GRAU DE PROTEÇÃO IP-66, FIXAÇÃO DAS TAMPAS ATRAVÉS DE PARAFUSOS DE INOX 304/316 E JUNTA DE SILICONE FLEXÍVEL PARA ALTAS TEMPERATURAS, TENSÃO 220V, LED DE ALTO BRILHO, TEMPERATURA DE COR DE 4000K, FURAÇÃO PARA ENCAIXE DE TUBO DIÂM. EXTERNO DE 60,3 mm, CONFORME NORMAS ABNT NBR IEC 62031 E ABNT NBR IEC 60529. REF.: CLP-A DA CONEXLED OU EQUIVALENTE. :Potência: 149 W Luminância: 17371 lm | Luminária | LED | Pública | Tempo | Poste | Entre 120W e 160W
ELE | 8527/25-MCM | PROJETOR LED INDUSTRIAL CORPO FABRICADO EM LIGA ALUMÍNIO FUNDIDO, ACABAMENTO NA COR CINZA, VISOR EM VIDRO TEMPERADO E LENTE EM PMMA COM PROTEÇÃO UV, USO EXTERNO, GRAU DE PROTEÇÃO IP-67, FIXAÇÃO DAS TAMPAS ATRAVÉS DE PARAFUSOS DE INOX 304/316 E JUNTA DE SILICONE FLEXÍVEL PARA ALTAS TEMPERATURAS, TENSÃO 220V, LED DE ALTO BRILHO, ÂNGULO DE ABERTURA DO FACHO DE 90°, TEMPERATURA DE COR DE 5000K, FURAÇÃO COM ROSCA, FORNECIDO(A) COM PRENSA CABO CONFORME NORMAS ABNT NBR IEC 62031 E ABNT NBR IEC 60529. Ref.: CLG DA CONEXLED OU EQUIVALENTE. :Potência: 397 W Luminância: 52601 lm | Luminária | LED | Blindada | Tempo | Arandela | Até 40W
ELE | 8527/25-MCM | PERFILADO SIMPLES TRECHO RETO PERFURADO, FABRICADO EM CHAPA COM ESPESSURA DE 1,90 mm EM AÇO CARBONO, GALVANIZAÇÃO A FOGO ABA DOBRADA RETA, TIPO "C" SEM RAIO DE CURVATURA FORNECIDA(O) SEM TAMPA , EM PEÇAS COM COMPRIMENTO DE 3000 mm :Largura da peça: 38 mm Altura da aba: 38 mm | Perfilado | Galvanizado | Trecho Reto | Leve | Com Tampa | 38 x 38
ELE | 8527/25-MCM | TOMADA PADRÃO BRASILEIRO CONFORME NBR 14136 COM 2 PÓLOS MAIS TERRA, TENSÃO 250V MONTADO(A) EM TAMPA DE CHAPA DE ALUMÍNIO ESTAMPADA FORNECIDA COM CAIXA DE LIGAÇÃO "TIPO CONDULETE " , ENTRADA NA POSIÇÃO "E" COM DN 20 mm FABRICADA EM ALUMÍNIO FUNDIDO ACABAMENTO EM PINTURA À BASE DE EPOXI, NA COR CINZA CLARO ROSCA NPT CONFORME NORMA ASME B1.20.1 E NORMA ABNT NBR 15701 CATEGORIA V REF.: DGT DA DAISA OU EQUIVALENTE. :Corrente: 20 A | Tomada | Termoplástico | 2P + T | Tempo | 220/250 V | 20A
ELE | 8527/25-MCM | LUMINÁRIA LED POSTE 30° CORPO FABRICADO EM LIGA ALUMÍNIO FUNDIDO, ACABAMENTO NA COR CINZA, USO EXTERNO, GRAU DE PROTEÇÃO IP-66, FIXAÇÃO DAS TAMPAS ATRAVÉS DE PARAFUSOS DE INOX 304/316 E JUNTA DE SILICONE FLEXÍVEL PARA ALTAS TEMPERATURAS, TENSÃO 220V, LED DE ALTO BRILHO, ÂNGULO DE ABERTURA DO FACHO DE 115°, TEMPERATURA DE COR DE 5000K, FURAÇÃO PARA ENCAIXE DE TUBO ROSCA NPT, DIÂM. EXTERNO DE 60,3 mm, CONFORME NORMAS ABNT NBR IEC 62031 E ABNT NBR IEC 60529. REF.: CLT-SP3 DA CONEXLED OU EQUIVALENTE. : Potência: 29 W Luminância: 4021 lm | Luminária | LED | Pública | Tempo | Poste | Até 40W
ELE | 8527/25-MCM | SAIDA HORIZONTAL DE LEITO PARA ELETRODUTO COM FURO(S) OBLONGO(S) DE 10 MM, PARA FIXAÇÃO FABRICADA(O) EM AÇO CARBONO, GALVANIZAÇÃO A FOGO .. REF.: SRS-368 DA SISA OU SIMILAR | Eletroduto | Galvanizado | Saída para Eletroduto | Horizontal | Sem Rosca | 1/2"
ELE | 8527/25-MCM | LUMINÁRIA LED ARANDELA 30° CORPO FABRICADO EM LIGA ALUMÍNIO FUNDIDO, ACABAMENTO NA COR CINZA, USO EXTERNO, GRAU DE PROTEÇÃO IP-66, FIXAÇÃO DAS TAMPAS ATRAVÉS DE PARAFUSOS DE INOX 304/316 E JUNTA DE SILICONE FLEXÍVEL PARA ALTAS TEMPERATURAS, TENSÃO 230V, LED DE ALTO BRILHO, ÂNGULO DE ABERTURA DO FACHO DE 115°, TEMPERATURA DE COR DE 5000K, FURAÇÕES COM ROSCA NPT, DIÂM. NOMINAL 20 mm (3/4"), CONFORME ASME B1.20.1, CONFORME NORMAS ABNT NBR IEC 62031 E ABNT NBR IEC 60529. REF.: CLT-A30 DA CONEXLED OU EQUIVALENTE. : Potência: 29 W Luminância: 4021 lm | Luminária | LED | Blindada | Tempo | Arandela | Até 40W
ELE | 8527/25-MCM | LANÇAMENTO CABO NU CONDUTOR FORMADO POR FIOS DE COBRE ELETROLÍTICO, TÊMPERA MEIO DURA, ENCORDOAMENTO CLASSE 2 CONFORME NORMA ABNT NBR 5111 E NBR 6524 .. . : NÚMERO DE CONDUTORES: 1 SEÇÃO: 70 mm2 | Cabo | Cobre Nu | Aterramento | 1C | Embutido | 70
ELE | 8527/25-MCM | CAIXA DE JUNÇÃO À PROVA DE TEMPO, GRAU PROTEÇÃO IP65 CORPO E TAMPA FABRICADOS EM LIGA ALUMÍNIO FUNDIDO, TIPO PESADO ACABAMENTO NATURAL POLIDO TAMPA FIXADA AO CORPO POR PARAFUSOS E ARRUELAS BICROMATIZADOS, COM JUNTA DE VEDAÇÃO EM NEOPRENE NORMA APLICÁVEL ABNT NBRIEC60529 FORNECIDA COM CHASSI REMOVÍVEL, RÉGUA DE BORNES TERMINAIS COM 4 BORNES TIPO SAK-95/35 (1 BORNE VERDE PARA TERRA) REF.: CONEXEL OU EQUIVALENTE ROSCA NPT CONFORME NORMA ASME B1.20.1 FORNECIDO COM 3 FUROS DE Ø2” ROSCA NPT E MAIS 2 DE Ø1” ARRANJO INTERNO PELO FABRICANTE REF.: AR-14 DA ALPHA OU SIMILAR : Comprimento: 400 mm Largura: 350 mm profundidade 175 mm Num. de Bornes: 0 | Condulete | Alumínio | T | Tempo | Roscado | 2"
ELE | 8527/25-MCM | eletroduto flexível de aço galvanizado, instalação aparente - Ø 3/4" | Eletroduto | Flexível | Trecho Reto | Tempo | Roscado | 3/4"
ELE | 8527/25-MCM | eletroduto flexível de aço galvanizado, instalação aparente - Ø 3" | Eletroduto | Flexível | Trecho Reto | Tempo | Roscado | 3"
ELE | 8527/25-MCM | LEITO PARA CABOS TRECHO RETO TIPO MÉDIO AÉREO VENTILADO COM DUAS LONGARINAS EM CHAPA DE AÇO CARBONO SAE 1008/1020 (1,95mm), GALVANIZADO A FOGO CONFORME NBR 11888 (2015) ABA INTERNA DE 19 x 100 mm SEM RAIO DE CURVATURA TRAVESSAS DE PERFILADO DE 38X19 mm, EM CHAPA DE 1,9 mm, DISTANCIADAS DE 250 mm DISPOSTAS ALTERNADAS COM 4 FUROS EM CADA PONTA , EM PEÇAS COM COMPRIMENTO DE 3000 mm : LARGURA DA PEÇA: 400 mm | Leito | Galvanizado | Trecho Reto | Semi Pesado | Sem Tampa | 400 x 100
ELE | 8527/25-MCM | TOMADA TETRAPOLAR (3 POLOS+TERRA) TENSÃO NOMINAL 380 VOLTS PROTEÇÃO POR TAMPA COM MOLA COM SISTEMA DE BLOQUEIO ATRAVÉS DE CHAVE SECCIONADORA USO EXTERNO IP-67 EM POLIAMIDA ACABAMENTO NATURAL POLIDO NORMA APLICÁVEL ABNT NBRIEC60309 FORNECIDA COM PLUGUE ADEQUADO À SUA ESPECIFICAÇÃO COM ADAPTADOR DE ROSCA PG PARA ROSCA NPT, CONFORME NORMA ASME B1.20.1 REF.: S-4506/B DA STECK OU SIMILAR : Corrente nominal: 63 A Diâmetro da furação: 25 mm | Tomada | Termoplástico | 3P + T | Tempo | 380/440 V | 63A
ELE | 8527/25-MCM | TAMPA PARA CURVA HORIZONTAL, PARA LEITO DE CABOS ÂNGULO DE CURVATURA DE 90 GRAUS COM DUAS LONGARINAS EM CHAPA DE AÇO CARBONO #16MSG (1,52mm), GALVANIZADO A FOGO CONFORME NBR 11888 (2015) ABA INTERNA DE 19 x 100 mm DUAS ÁGUAS LISA COM ENCAIXE, FORNECIDA COM CINTAS DE AÇO INOXIDÁVEL PARA AMARRAÇÃO RAIO CURVATURA INTERNO DE 320 mm : LARGURA DA PEÇA: 400 mm | Tampa | Galvanizado | Curva Horizontal | Pesado | Leito | 400 x 100
ELE | 8527/25-MCM | TAMPA PARA LEITO DE CABOS TIPO MÉDIO AÉREO TRECHO RETO COM DUAS LONGARINAS EM CHAPA DE AÇO CARBONO #16MSG (1,52mm), GALVANIZADO A FOGO CONFORME NBR 11888 (2015) ABA INTERNA DE 19 x 100 mm DUAS ÁGUAS LISA COM ENCAIXE, FORNECIDA COM CINTAS DE AÇO INOXIDÁVEL PARA AMARRAÇÃO SEM RAIO DE CURVATURA , EM PEÇAS COM COMPRIMENTO DE 3000 mm : LARGURA DA PEÇA: 400 mm | Tampa | Galvanizado | Trecho Reto | Pesado | Leito | 400 x 100
ELE | 8527/25-MCM | TAMPA PARA TÊ HORIZONTAL, PARA LEITO DE CABOS ÂNGULO DE CURVATURA DE 90 GRAUS COM DUAS LONGARINAS EM CHAPA DE AÇO CARBONO #16MSG (1,52mm), GALVANIZADO A FOGO CONFORME NBR 11888 (2015) ABA INTERNA DE 19 x 100 mm DUAS ÁGUAS LISA COM ENCAIXE, FORNECIDA COM CINTAS DE AÇO INOXIDÁVEL PARA AMARRAÇÃO RAIO CURVATURA INTERNO DE 320 mm : LARGURA DA PEÇA: 400 mm | Tampa | Galvanizado | Tê Horizontal | Pesado | Leito | 400 x 100
ELE | 8527/25-MCM | eletroduto flexível de aço galvanizado, instalação aparente - Ø 1/2" | Eletroduto | Flexível | Trecho Reto | Tempo | Roscado | 1/2"
ELE | 8527/25-MCM | CABO NU CONDUTOR FORMADO POR FIOS DE COBRE ELETROLÍTICO, TÊMPERA MEIO DURA, ENCORDOAMENTO CLASSE 2 CONFORME NORMA ABNT NBR 5111 E NBR 6524 .. . : NÚMERO DE CONDUTORES: 1 SEÇÃO: 70 mm2 | Cabo | Cobre Nu | Aterramento | 1C | Embutido | 70
ELE | 8527/25-MCM | eletroduto flexível de aço galvanizado, instalação aparente - Ø 1.1/2" | Eletroduto | Flexível | Trecho Reto | Tempo | Roscado | 1.1/2"
ELE | 8527/25-MCM | ELETROCALHA PARA CABOS TRECHO RETO PERFURADA, FABRICADA EM CHAPA COM ESPESSURA DE 1,90 mm EM AÇO CARBONO, GALVANIZAÇÃO A FOGO ABA DOBRADA INTERNA, TIPO "U" SEM RAIO DE CURVATURA FORNECIDA(O) COM TAMPA DE ENCAIXE EM CHAPA, COM ESPESSURA MÍNIMA DE 1,22 mm , EM PEÇAS COM COMPRIMENTO DE 3000 mm : Largura da peça: 200 mm Altura da aba: 100 mm | Eletrocalha | Galvanizado | Trecho Reto | Leve | Com Tampa | 200 x 100
ELE | 8527/25-MCM | TAMPA PARA CURVA VERTICAL EXTERNA, PARA LEITO DE CABOS ÂNGULO DE CURVATURA DE 90 GRAUS COM DUAS LONGARINAS EM CHAPA DE AÇO CARBONO #16MSG (1,52mm), GALVANIZADO A FOGO CONFORME NBR 11888 (2015) ABA INTERNA DE 19 x 100 mm DUAS ÁGUAS LISA COM ENCAIXE, FORNECIDA COM CINTAS DE AÇO INOXIDÁVEL PARA AMARRAÇÃO RAIO CURVATURA INTERNO DE 320 mm : LARGURA DA PEÇA: 400 mm | Tampa | Galvanizado | Curva Vertical Externa | Pesado | Leito | 400 x 100
ELE | 8527/25-MCM | eletroduto flexível de aço galvanizado, instalação aparente - Ø 1.1/4" | Eletroduto | Flexível | Trecho Reto | Tempo | Roscado | 1.1/4"
ELE | 8527/25-MCM | TERMINAÇÃO CONTRÁTIL A FRIO USO EXTERNO PARA APLICAÇÃO EM CABOS SECOS COM ISOLAÇÃO EXTRUDADA SINGELOS CONDUTOR(ES) DE COBRE ELETROLÍTICO CLASSE DE TENSÃO 12/20 kV FABRICADA EM TUBO PLÁSTICO DE BORRACHA SILICONE PRÉ-EXPANDIDA, ATRAVÉS DE NÚCLEO PLÁSTICO ESPIRALADO REMOVÍVEL , PRÓPRIA PARA ISOLAMENTO E CONTROLE DE CAMPOS ELÉTRÍCOS , FORNECIDA COMPLETA COM CORDOALHA DE COBRE ESTANHADO, CONECTOR PARA O CONDUTOR E ACESSÓRIOS NECESSÁRIOS À MONTAGEM (INCLUIR CONE/KIT DE BLOQUEIO QUANDO O CABO FOR TRIPOLAR) , REF.: QT-II DA 3M OU SIMILAR Seção nominal do condutor: 120 mm2 | Cabo | 12/20kV | Terminal | Termocontrátil | Não Aplicável | 120
ELE | 8527/25-MCM | TERMINAÇÃO CONTRÁTIL A FRIO USO EXTERNO PARA APLICAÇÃO EM CABOS SECOS COM ISOLAÇÃO EXTRUDADA SINGELOS CONDUTOR(ES) DE COBRE ELETROLÍTICO CLASSE DE TENSÃO 12/20 kV FABRICADA EM TUBO PLÁSTICO DE BORRACHA SILICONE PRÉ-EXPANDIDA, ATRAVÉS DE NÚCLEO PLÁSTICO ESPIRALADO REMOVÍVEL , PRÓPRIA PARA ISOLAMENTO E CONTROLE DE CAMPOS ELÉTRÍCOS , FORNECIDA COMPLETA COM CORDOALHA DE COBRE ESTANHADO, CONECTOR PARA O CONDUTOR E ACESSÓRIOS NECESSÁRIOS À MONTAGEM (INCLUIR CONE/KIT DE BLOQUEIO QUANDO O CABO FOR TRIPOLAR) , REF.: QT-II DA 3M OU SIMILAR Seção nominal do condutor: 95 mm2 | Cabo | 12/20kV | Terminal | Termocontrátil | Não Aplicável | 95
ELE | 8527/25-MCM | Cabo flexível de potência, unipolar, com isolação sólida extrudada de EPR e cobertura flexível de PVC- Seção 95 mm² | Cabo | 0,6/1kV | Força e Comando | 1C | Não Aplicável | 95
ELE | 8527/25-MCM | Cabo flexível de potência, unipolar, com isolação sólida extrudada de EPR e cobertura flexível de PVC- Seção 50 mm² | Cabo | 0,6/1kV | Força e Comando | 1C | Não Aplicável | 50
ELE | 8527/25-MCM | Cabo flexível de potência, tetrapolar, com isolação sólida extrudada de EPR e cobertura flexível de PVC- Seção 35 mm² | Cabo | 0,6/1kV | Força e Comando | 4C | Não Aplicável | 35
ELE | 8527/25-MCM | Cabo flexível de potência, unipolar, com isolação sólida extrudada de EPR e cobertura flexível de PVC- Seção 16 mm² | Cabo | 0,6/1kV | Força e Comando | 1C | Não Aplicável | 16
ELE | 8527/25-MCM | Cabo flexível de potência, unipolar, com isolação sólida extrudada de EPR e cobertura flexível de PVC- Seção 120 mm² | Cabo | 0,6/1kV | Força e Comando | 1C | Não Aplicável | 120
ELE | 8527/25-MCM | Cabo flexível de potência, unipolar, com isolação sólida extrudada de EPR e cobertura flexível de PVC- Seção 70 mm² | Cabo | 0,6/1kV | Força e Comando | 1C | Não Aplicável | 70
ELE | 8527/25-MCM | Cabo flexível de potência, unipolar, com isolação sólida extrudada de EPR e cobertura flexível de PVC- Seção 35 mm² | Cabo | 0,6/1kV | Força e Comando | 1C | Não Aplicável | 35
ELE | 8527/25-MCM | Cabo flexível de potência, tetrapolar, com isolação sólida extrudada de EPR e cobertura flexível de PVC- Seção 4 mm² | Cabo | 0,6/1kV | Força e Comando | 4C | Não Aplicável | 4
ELE | 8527/25-MCM | Cabo flexível de potência, tripolar, com isolação sólida extrudada de EPR e cobertura flexível de PVC- Seção 35 mm² | Cabo | 0,6/1kV | Força e Comando | 3C | Não Aplicável | 35
ELE | 8527/25-MCM | Cabo flexível de potência, tetrapolar, com isolação sólida extrudada de EPR e cobertura flexível de PVC- Seção 16 mm² | Cabo | 0,6/1kV | Força e Comando | 4C | Não Aplicável | 16
ELE | 8527/25-MCM | Cabo flexível de potência, tripolar, com isolação sólida extrudada de EPR e cobertura flexível de PVC- Seção 25 mm² | Cabo | 0,6/1kV | Força e Comando | 3C | Não Aplicável | 25
ELE | 8527/25-MCM | Cabo flexível de potência, tripolar, com isolação sólida extrudada de EPR e cobertura flexível de PVC- Seção 4 mm² | Cabo | 0,6/1kV | Força e Comando | 3C | Não Aplicável | 4
ELE | 8527/25-MCM | Cabo flexível de potência, tripolar, com isolação sólida extrudada de EPR e cobertura flexível de PVC- Seção 6 mm² | Cabo | 0,6/1kV | Força e Comando | 3C | Não Aplicável | 6
ELE | 8527/25-MCM | LEITO PARA CABOS TRECHO RETO TIPO MÉDIO AÉREO VENTILADO COM DUAS LONGARINAS EM CHAPA DE AÇO CARBONO SAE 1008/1020 (1,95mm), GALVANIZADO A FOGO CONFORME NBR 11888 (2015) ABA INTERNA DE 19 x 100 mm SEM RAIO DE CURVATURA TRAVESSAS DE PERFILADO DE 38X19 mm, EM CHAPA DE 1,9 mm, DISTANCIADAS DE 250 mm DISPOSTAS ALTERNADAS COM 4 FUROS EM CADA PONTA , EM PEÇAS COM COMPRIMENTO DE 3000 mm LARGURA DA PEÇA: 400 mm | Leito | Galvanizado | Trecho Reto | Semi Pesado | Sem Tampa | 400 x 100
ELE | 8527/25-MCM | TAMPA PARA LEITO DE CABOS TIPO MÉDIO AÉREO TRECHO RETO COM DUAS LONGARINAS EM CHAPA DE AÇO CARBONO #16MSG (1,52mm), GALVANIZADO A FOGO CONFORME NBR 11888 (2015) ABA INTERNA DE 19 x 100 mm DUAS ÁGUAS LISA COM ENCAIXE, FORNECIDA COM CINTAS DE AÇO INOXIDÁVEL PARA AMARRAÇÃO SEM RAIO DE CURVATURA , EM PEÇAS COM COMPRIMENTO DE 3000 mm LARGURA DA PEÇA: 400 mm | Tampa | Galvanizado | Trecho Reto | Pesado | Leito | 400 x 100
ELE | 8527/25-MCM | LUMINÁRIA LED POSTE 30° CORPO FABRICADO EM LIGA ALUMÍNIO FUNDIDO, ACABAMENTO NA COR CINZA, USO EXTERNO, GRAU DE PROTEÇÃO IP-66, FIXAÇÃO DAS TAMPAS ATRAVÉS DE PARAFUSOS DE INOX 304/316 E JUNTA DE SILICONE FLEXÍVEL PARA ALTAS TEMPERATURAS, TENSÃO 220V, LED DE ALTO BRILHO, ÂNGULO DE ABERTURA DO FACHO DE 115°, TEMPERATURA DE COR DE 5000K, FURAÇÃO PARA ENCAIXE DE TUBO ROSCA NPT, DIÂM. EXTERNO DE 60,3 mm, CONFORME NORMAS ABNT NBR IEC 62031 E ABNT NBR IEC 60529. REF.: CLT-SP3 DA CONEXLED OU EQUIVALENTE.Potência: 29 W Luminância: 4021 lm | Luminária | LED | Pública | Tempo | Poste | Até 40W
ELE | 8527/25-MCM | SAIDA HORIZONTAL DE LEITO PARA ELETRODUTO COM FURO(S) OBLONGO(S) DE 10 MM, PARA FIXAÇÃO FABRICADA(O) EM AÇO CARBONO, GALVANIZAÇÃO A FOGO .. REF.: SRS-368 DA SISA OU SIMILAR DIÂMETRO NOMINAL: 20 mm | Eletroduto | Galvanizado | Saída para Eletroduto | Horizontal | Sem Rosca | 3/4"
ELE | 8527/25-MCM | LUMINÁRIA LED ARANDELA 30° CORPO FABRICADO EM LIGA ALUMÍNIO FUNDIDO, ACABAMENTO NA COR CINZA, USO EXTERNO, GRAU DE PROTEÇÃO IP-66, FIXAÇÃO DAS TAMPAS ATRAVÉS DE PARAFUSOS DE INOX 304/316 E JUNTA DE SILICONE FLEXÍVEL PARA ALTAS TEMPERATURAS, TENSÃO 230V, LED DE ALTO BRILHO, ÂNGULO DE ABERTURA DO FACHO DE 115°, TEMPERATURA DE COR DE 5000K, FURAÇÕES COM ROSCA NPT, DIÂM. NOMINAL 20 mm (3/4"), CONFORME ASME B1.20.1, CONFORME NORMAS ABNT NBR IEC 62031 E ABNT NBR IEC 60529. REF.: CLT-A30 DA CONEXLED OU EQUIVALENTE. Potência: 29 W Luminância: 4021 lm | Luminária | LED | Blindada | Tempo | Arandela | Até 40W
ELE | 8527/25-MCM | LUMINÁRIA LED HERMÉTICA DE SOBREPOR CORPO FABRICADO EM POLICARBONATO INJETADO ACABAMENTO EM LIGA DE ALUMÍNIO EXTRUDADO E VISOR EM POLICARBONATO LEITOSO USO INTERNO, GRAU DE PROTEÇÃO IP-66 TENSÃO 220V, LED DE ALTO BRILHO, ÂNGULO DE ABERTURA DO FACHO DE 120°, TEMPERATURA DE COR DE 5000K, FURAÇÃO COM ROSCA, FORNECIDO(A) COM PRENSA CABO CONFORME NORMAS ABNT NBR IEC 62031 E ABNT NBR IEC 60529. REF.: CLB-H(P) DA CONEXLED Potência: 20 W Luminância: 2893 lm | Luminária | LED | Hermética | Tempo | Pendente | Até 40W
ELE | 8527/25-MCM | PROJETOR LED INDUSTRIAL CORPO FABRICADO EM LIGA ALUMÍNIO FUNDIDO, ACABAMENTO NA COR CINZA, VISOR EM VIDRO TEMPERADO E LENTE EM PMMA COM PROTEÇÃO UV, USO EXTERNO, GRAU DE PROTEÇÃO IP-67, FIXAÇÃO DAS TAMPAS ATRAVÉS DE PARAFUSOS DE INOX 304/316 E JUNTA DE SILICONE FLEXÍVEL PARA ALTAS TEMPERATURAS, TENSÃO 220V, LED DE ALTO BRILHO, ÂNGULO DE ABERTURA DO FACHO DE 90°, TEMPERATURA DE COR DE 5000K, FURAÇÃO COM ROSCA, FORNECIDO(A) COM PRENSA CABO CONFORME NORMAS ABNT NBR IEC 62031 E ABNT NBR IEC 60529. Ref.: CLG DA CONEXLED OU EQUIVALENTE. Potência: 397 W Luminância: 52601 lm | Luminária | LED | Blindada | Tempo | Arandela | Até 40W
ELE | 8527/25-MCM | LUMINÁRIA LED PÚBLICA CORPO FABRICADO EM LIGA ALUMÍNIO INJETADO, ACABAMENTO NA COR CINZA, DIFUSOR EM VIDRO TEMPERADO E LENTE EM PMMA COM PROTEÇÃO UV, USO EXTERNO, GRAU DE PROTEÇÃO IP-66, FIXAÇÃO DAS TAMPAS ATRAVÉS DE PARAFUSOS DE INOX 304/316 E JUNTA DE SILICONE FLEXÍVEL PARA ALTAS TEMPERATURAS, TENSÃO 220V, LED DE ALTO BRILHO, TEMPERATURA DE COR DE 4000K, FURAÇÃO PARA ENCAIXE DE TUBO DIÂM. EXTERNO DE 60,3 mm, CONFORME NORMAS ABNT NBR IEC 62031 E ABNT NBR IEC 60529. REF.: CLP-A DA CONEXLED OU EQUIVALENTE. Potência: 149 W Luminância: 17371 lm | Luminária | LED | Pública | Tempo | Poste | Entre 120W e 160W
ELE | 8527/25-MCM | Cabo de fios de cobre nu, têmpera mole, 4 (quatro) condutores, seção nominal 6 mm², classe de encordoamento 5, classe de isolamento 0,6/1kV, isolação em Composto termofixo em dupla camada de borracha HEPR, cobertura Composto termoplástico PVC flexível SEM CHUMBO, identificação por meio de veias com isolação preta. | Cabo | 0,6/1kV | Força e Comando | 1C | Não Aplicável | 6
ELE | 8527/25-MCM | Cabo de potência constituído de 3 (três) condutores flexíveis de cobre nu mole, encordoamento classe 5, seção 3 x 120 mm² + condutor concêntrico seção 70mm², constituído de fios de cobre aplicados helicoidalmente, tensão de isolamento 0,6/1kV, isolação em composto termofixo de borracha HEPR (EPR/B - alto modulo), enchimento em composto termoplástico de PVC flexível sem chumbo, blindagem em fita de cobre aplicação helicoidal, remonte min.15%, cobertura externa de composto termoplastico de PVC sem chumbo, conforme norma NBR 7286. | Cabo | 0,6/1kV | Força e Comando | 3C | Não Aplicável | 120
ELE | 8527/25-MCM | Cabo de potência constituído de 3 (três) condutores flexíveis de cobre nu mole, encordoamento classe 5, seção 3 x 70 mm² + condutor concêntrico seção 35mm², constituído de fios de cobre aplicados helicoidalmente, tensão de isolamento 0,6/1kV, isolação em composto termofixo de borracha HEPR (EPR/B - alto modulo), enchimento em composto termoplástico de PVC flexível sem chumbo, blindagem em fita de cobre aplicação helicoidal, remonte min.15%, cobertura externa de composto termoplastico de PVC sem chumbo, conforme norma NBR 7286. | Cabo | 0,6/1kV | Força e Comando | 3C | Não Aplicável | 70
ELE | 8527/25-MCM | Cabo de fios de cobre nu, têmpera mole, 4 (quatro) condutores, seção nominal 10 mm², classe de encordoamento 5, classe de isolamento 0,6/1kV, isolação em Composto termofixo em dupla camada de borracha HEPR, cobertura Composto termoplástico PVC flexível SEM CHUMBO, identificação por meio de veias com isolação preta. | Cabo | 0,6/1kV | Força e Comando | 1C | Não Aplicável | 10
ELE | 8527/25-MCM | Cabo de potência constituído de 3 (três) condutores flexíveis de cobre nu mole, encordoamento classe 5, seção 3 x 25 mm² + condutor concêntrico seção 16mm², constituído de fios de cobre aplicados helicoidalmente, tensão de isolamento 0,6/1kV, isolação em composto termofixo de borracha HEPR (EPR/B - alto modulo), enchimento em composto termoplástico de PVC flexível sem chumbo, blindagem em fita de cobre aplicação helicoidal, remonte min.15%, cobertura externa de composto termoplastico de PVC sem chumbo, conforme norma NBR 7286. | Cabo | 0,6/1kV | Força e Comando | 3C | Não Aplicável | 25
ELE | 8527/25-MCM | Cabo de potência constituído de 3 (três) condutores flexíveis de cobre nu mole, encordoamento classe 5, seção 3 x 35 mm² + condutor concêntrico seção 16mm², constituído de fios de cobre aplicados helicoidalmente, tensão de isolamento 0,6/1kV, isolação em composto termofixo de borracha HEPR (EPR/B - alto modulo), enchimento em composto termoplástico de PVC flexível sem chumbo, blindagem em fita de cobre aplicação helicoidal, remonte min.15%, cobertura externa de composto termoplastico de PVC sem chumbo, conforme norma NBR 7286. | Cabo | 0,6/1kV | Força e Comando | 3C | Não Aplicável | 35
ELE | 8527/25-MCM | Cabo de potência constituído de 3 (três) condutores flexíveis de cobre nu mole, encordoamento classe 5, seção 3 x 6 mm² + condutor concêntrico seção 6mm², constituído de fios de cobre aplicados helicoidalmente, tensão de isolamento 0,6/1kV, isolação em composto termofixo de borracha HEPR (EPR/B - alto modulo), enchimento em composto termoplástico de PVC flexível sem chumbo, blindagem em fita de cobre aplicação helicoidal, remonte min.15%, cobertura externa de composto termoplastico de PVC sem chumbo, conforme norma NBR 7286. | Cabo | 0,6/1kV | Força e Comando | 3C | Não Aplicável | 6
ELE | 8527/25-MCM | Cabo de fios de cobre nu, têmpera mole, 4 (quatro) condutores, seção nominal 50 mm², classe de encordoamento 5, classe de isolamento 0,6/1kV, isolação em Composto termofixo em dupla camada de borracha HEPR, cobertura Composto termoplástico PVC flexível SEM CHUMBO, identificação por meio de veias com isolação preta. | Cabo | 0,6/1kV | Força e Comando | 4C | Não Aplicável | 50
ELE | 8527/25-MCM | Cabo de fios de cobre nu, têmpera mole, 4 (quatro) condutores, seção nominal 25 mm², classe de encordoamento 5, classe de isolamento 0,6/1kV, isolação em Composto termofixo em dupla camada de borracha HEPR, cobertura Composto termoplástico PVC flexível SEM CHUMBO, identificação por meio de veias com isolação preta. | Cabo | 0,6/1kV | Força e Comando | 4C | Não Aplicável | 25
ELE | 8527/25-MCM | Cabo de potência constituído de 3 (três) condutores flexíveis de cobre nu mole, encordoamento classe 5, seção 3 x 95 mm² + condutor concêntrico seção 50mm², constituído de fios de cobre aplicados helicoidalmente, tensão de isolamento 0,6/1kV, isolação em composto termofixo de borracha HEPR (EPR/B - alto modulo), enchimento em composto termoplástico de PVC flexível sem chumbo, blindagem em fita de cobre aplicação helicoidal, remonte min.15%, cobertura externa de composto termoplastico de PVC sem chumbo, conforme norma NBR 7286. | Cabo | 0,6/1kV | Força e Comando | 3C | Não Aplicável | 95
ELE | 8527/25-MCM | Cabo de potência constituído de 3 (três) condutores flexíveis de cobre nu mole, encordoamento classe 5, seção 3 x 185 mm² + condutor concêntrico seção 95mm², constituído de fios de cobre aplicados helicoidalmente, tensão de isolamento 0,6/1kV, isolação em composto termofixo de borracha HEPR (EPR/B - alto modulo), enchimento em composto termoplástico de PVC flexível sem chumbo, blindagem em fita de cobre aplicação helicoidal, remonte min.15%, cobertura externa de composto termoplastico de PVC sem chumbo, conforme norma NBR 7286. | Cabo | 0,6/1kV | Força e Comando | 3C | Não Aplicável | 95
ELE | 8527/25-MCM | Cabo de potência constituído de 3 (três) condutores flexíveis de cobre nu mole, encordoamento classe 5, seção 3 x 50 mm² + condutor concêntrico seção 25mm², constituído de fios de cobre aplicados helicoidalmente, tensão de isolamento 0,6/1kV, isolação em composto termofixo de borracha HEPR (EPR/B - alto modulo), enchimento em composto termoplástico de PVC flexível sem chumbo, blindagem em fita de cobre aplicação helicoidal, remonte min.15%, cobertura externa de composto termoplastico de PVC sem chumbo, conforme norma NBR 7286. | Cabo | 0,6/1kV | Força e Comando | 3C | Não Aplicável | 50
ELE | 8527/25-MCM | Cabo de fios de cobre nu, têmpera mole, 3 (três) condutores, seção nominal 1,5 mm², classe de encordoamento 5, classe de isolamento 0,6/1kV, isolação em Composto termofixo em dupla camada de borracha HEPR, cobertura Composto termoplástico PVC flexível SEM CHUMBO, identificação por meio de veias com isolação preta. | Cabo | 0,6/1kV | Força e Comando | 3C | Não Aplicável | 1.5
ELE | 8527/25-MCM | Cabo de fios de cobre nu, têmpera mole, 3 (três) condutores, seção nominal 2,5 mm², classe de encordoamento 5, classe de isolamento 0,6/1kV, isolação em Composto termofixo em dupla camada de borracha HEPR, cobertura Composto termoplástico PVC flexível SEM CHUMBO, identificação por meio de veias com isolação preta. | Cabo | 0,6/1kV | Força e Comando | 3C | Não Aplicável | 2.5
ELE | 8527/25-MCM | CABO PARA REDE DADOS TIPO CATEGORIA 6 CONDUTOR SÓLIDO, EM COBRE ELETROLÍTICO NU, TÊMPERA MOLE, ENCORDOAMENTO CLASSE 1 COBERTURA EXTERNA EM POLIETILENO TERMOPLÁSTICO (PE) APTO PARA REGIME CONTÍNUO DE 70 GRAUS SEM BLINDAGEM COBERTURA EXTERNA EM CLORETO DE POLIVINILA (PVC), ANTICHAMA NA COR VERMELHA CONFORME NORMA ANSI/TIA/EIA-568-B.2-1 Número de Pares: 4 Seção do Condutor: .2 mm2 | Cabo | Categoria 6 | Ethernet | 2 Par | Não Aplicável | 24 AWG
ELE | 8527/25-MCM | CABO PARA SINAL ANALÓGICO OU DIGITAL CONDUTOR FORMADO POR FIOS DE COBRE ELETROLÍTICO NU, TÊMPERA MOLE, ENCORDOAMENTO CLASSE 2 COBERTURA EXTERNA EM CLORETO DE POLIVINILA (PVC), ANTICHAMA APTO PARA REGIME CONTÍNUO DE 105 GRAUS CLASSE DE TENSÃO 300 V PARES TORCIDOS COM PASSO DE 50 mm, IDENTIFICADOS NAS CORES PRETO E BRANCO, E NUMERADOS QUANDO MÚLTIPLOS COM BLINDAGEM INDIVIDUAL ELETROSTÁTICA EM FITA DE POLIESTER ALUMINIZADA E COM CONDUTOR DRENO EM COBRE ESTANHADO, ENCORDOAMENTO CLASSE 2, SEÇÃO NOMINAL 0.5 mm2 SEM ARMAÇÃO SEM CONDUTOR DE COMUNICAÇÃO COBERTURA EXTERNA EM CLORETO DE POLIVINILA (PVC), ANTICHAMA NA COR PRETA CONFORME NORMA ABNT NBR 10300 Número de pares, ternas ou quadras: 1 Seção do condutor: 1 mm2 | Cabo | 300V | Instrumentação | 1 Par | Não Aplicável | 1
ELE | 8527/25-MCM | CAIXA DE LIGAÇÃO RETANGULAR "TIPO CONDULETE" À PROVA DE TEMPO, GASES, VAPORES E PÓS, GRAU DE PROTEÇÃO IP-54 CORPO E TAMPA FABRICADOS EM LIGA ALUMÍNIO FUNDIDO, TIPO PESADO ACABAMENTO NA COR CINZA MARTELADO TAMPA FIXADA AO CORPO POR PARAFUSOS E ARRUELAS BICROMATIZADOS, COM JUNTA DE VEDAÇÃO EM NEOPRENE NORMA APLICÁVEL ABNT NBRIEC60529 ROSCA NPT CONFORME NORMA ASME B1.20.1 ENTRADAS NA POSIÇÃO "LB" DIÂMETRO NOMINAL: 20 mm | Condulete | Alumínio | LB | Tempo | Roscado | 3/4"
ELE | 8527/25-MCM | CAIXA DE LIGAÇÃO RETANGULAR "TIPO CONDULETE" À PROVA DE TEMPO, GASES, VAPORES E PÓS, GRAU DE PROTEÇÃO IP-54 CORPO E TAMPA FABRICADOS EM LIGA ALUMÍNIO FUNDIDO, TIPO PESADO ACABAMENTO NA COR CINZA MARTELADO TAMPA FIXADA AO CORPO POR PARAFUSOS E ARRUELAS BICROMATIZADOS, COM JUNTA DE VEDAÇÃO EM NEOPRENE NORMA APLICÁVEL ABNT NBRIEC60529 ROSCA NPT CONFORME NORMA ASME B1.20.1 ENTRADAS NA POSIÇÃO "T" DIÂMETRO NOMINAL: 20 mm | Condulete | Alumínio | T | Tempo | Roscado | 3/4"
ELE | 0000/25-MCM | Eletrocalha perfurada com virola 100 x 100 x 1,25mm Aço galv. c/ pintura eletrostática | Eletrocalha | Galvanizado | Trecho Reto | Leve | Sem Tampa | 100 x 100
ELE | 0000/25-MCM | Eletrocalha perfurada com virola 100 x 50 x 1,25mm Aço galv. c/ pintura eletrostática | Eletrocalha | Galvanizado | Trecho Reto | Leve | Sem Tampa | 100 x 50
ELE | 0000/25-MCM | Eletrocalha perfurada com virola 50 x 50 x 1,25mm Aço galv. c/ pintura eletrostática | Eletrocalha | Galvanizado | Trecho Reto | Leve | Sem Tampa | 50 x 50
ELE | 0000/25-MCM | Perfilado perfurado 38 x 38 x 1,25mm Aço galv. c/ pintura eletrostática | Perfilado | Galvanizado | Trecho Reto | Leve | Sem Tampa | 38 x 38
ELE | 0000/25-MCM | Tampa de de pressão eletrocalha 100 x 100 x 1,25mm Aço galv. c/ pintura eletrostática | Tampa | Galvanizado | Trecho Reto | Leve | Eletrocalha | 100 x 100
ELE | 0000/25-MCM | Tampa de de pressão eletrocalha 100 x 1,25mm Aço galv. c/ pintura eletrostática | Tampa | Galvanizado | Trecho Reto | Leve | Eletrocalha | 100 x 100
ELE | 0000/25-MCM | Tampa de de pressão eletrocalha 50 x 1,25mm Aço galv. c/ pintura eletrostática | Tampa | Galvanizado | Trecho Reto | Leve | Eletrocalha | 100 x 50
ELE | 0000/25-MCM | Tampa de de pressão perfilado 38 x 1,25mm Aço galv. c/ pintura eletrostática | Tampa | Galvanizado | Trecho Reto | Leve | Perfilado | 38 x 38
ELE | 0000/25-MCM | Tampa para “T” horizontal 90° 100 x 100 x 1,25mm Aço galv. c/ pintura eletrostática | Tampa | Galvanizado | Tê Horizontal | Leve | Eletrocalha | 100 x 100
ELE | 0000/25-MCM | Curva horizontal 90° 100 x 50 x 1,25mm Aço galv. c/ pintura eletrostática | Eletrocalha | Galvanizado | Curva Horizontal | Leve | Sem Tampa | 100 x 50
ELE | 0000/25-MCM | Tampa Curva horizontal 90° 100 x 50 x 1,25mm Aço galv. c/ pintura eletrostática | Tampa | Galvanizado | Curva Horizontal | Leve | Eletrocalha | 100 x 50
ELE | 0000/25-MCM | Curva horizontal 45° 100 x 50 x 1,25mm Aço galv. c/ pintura eletrostática | Eletrocalha | Galvanizado | Curva Horizontal | Leve | Sem Tampa | 100 x 50
ELE | 0000/25-MCM | Tampa Curva horizontal 45° 100 x 50 x 1,25mm Aço galv. c/ pintura eletrostática | Tampa | Galvanizado | Curva Horizontal | Leve | Eletrocalha | 100 x 50
ELE | 0000/25-MCM | Curva vertical externa 90° 100 x 50 x 1,25mm Aço galv. c/ pintura eletrostática | Eletrocalha | Galvanizado | Curva Vertical Externa | Leve | Sem Tampa | 100 x 50
ELE | 0000/25-MCM | Tampa Curva vertical externa 90° 100 x 50 x 1,25mm Aço galv. c/ pintura eletrostática | Tampa | Galvanizado | Curva Vertical Externa | Leve | Com Tampa | 100 x 50
ELE | 0000/25-MCM | Curva vertical interna 90° 100 x 50 x 1,25mm Aço galv. c/ pintura eletrostática | Eletrocalha | Galvanizado | Curva Vertical Interna | Leve | Sem Tampa | 100 x 50
ELE | 0000/25-MCM | Tampa Curva vertical interna 90° 100 x 50 x 1,25mm Aço galv. c/ pintura eletrostática | Tampa | Galvanizado | Curva Vertical Interna | Leve | Eletrocalha | 100 x 50
ELE | 0000/25-MCM | Tampa “T” horizontal 90° 100 x 50 x 1,25mm Aço galv. c/ pintura eletrostática | Tampa | Galvanizado | Tê Horizontal | Leve | Eletrocalha | 100 x 50
ELE | 0000/25-MCM | Redução concêntrica 100x50mm p/ 50x50mm Aço galv. c/ pintura eletrostática | Eletrocalha | Galvanizado | Redução | Leve | Sem Tampa | 100 x 50
ELE | 0000/25-MCM | Tampa Redução concêntrica 100x50mm p/ 50x50mm Aço galv. c/ pintura eletrostática | Tampa | Galvanizado | Redução | Leve | Eletrocalha | 100 x 50
ELE | 0000/25-MCM | Curva vertical externa 90° 50 x 50 x 1,25mm Aço galv. c/ pintura eletrostática | Eletrocalha | Galvanizado | Curva Vertical Externa | Leve | Sem Tampa | 50 x 50
ELE | 0000/25-MCM | Tampa Curva vertical externa 90° 50 x 50 x 1,25mm Aço galv. c/ pintura eletrostática | Tampa | Galvanizado | Curva Vertical Externa | Leve | Eletrocalha | 50 x 50
ELE | 0000/25-MCM | Curva horizontal 90° 50 x 50 x 1,25mm Aço galv. c/ pintura eletrostática | Eletrocalha | Galvanizado | Curva Horizontal | Leve | Sem Tampa | 50 x 50
ELE | 0000/25-MCM | Tampa Curva horizontal 90° 50 x 50 x 1,25mm Aço galv. c/ pintura eletrostática | Tampa | Galvanizado | Curva Horizontal | Leve | Eletrocalha | 50 x 50
ELE | 0000/25-MCM | Tampa “T” horizontal 90° 50 x 50 x 1,25mm Aço galv. c/ pintura eletrostática | Tampa | Galvanizado | Tê Horizontal | Leve | Eletrocalha | 50 x 50
ELE | 0000/25-MCM | Curva vertical interna 90° 50 x 50 x 1,25mm Aço galv. c/ pintura eletrostática | Eletrocalha | Galvanizado | Curva Vertical Interna | Leve | Sem Tampa | 50 x 50
ELE | 0000/25-MCM | Tampa Curva vertical interna 90° 50 x 50 x 1,25mm Aço galv. c/ pintura eletrostática | Tampa | Galvanizado | Curva Vertical Interna | Leve | Eletrocalha | 50 x 50
ELE | 0000/25-MCM | Saída final para eletroduto Ø1/2" 38 x 38 x 1,25mm Aço galv. c/ pintura eletrostática | Eletroduto | Galvanizado | Saída para Eletroduto | Horizontal | Sem Rosca | 2"
ELE | 0000/25-MCM | Terminal com saída para eletroduto Ø1/2" 50 x 50 x 1,25mm Aço galv. c/ pintura eletrostática | Eletroduto | Galvanizado | Saída para Eletroduto | Horizontal | Sem Rosca | 2"
ELE | 0000/25-MCM | Saída horizontal para tubo Ø1/2" Aço galv. c/ pintura eletrostática | Eletroduto | Galvanizado | Saída para Eletroduto | Horizontal | Sem Rosca | 2"
ELE | 0000/25-MCM | Conector macho giratório Ø1/2" Aço galv. c/ pintura eletrostática | Eletroduto | Galvanizado | Conector Macho Giratório | Tempo | Roscado | 1/2"
ELE | 0000/25-MCM | Eletroduto rígido Ø1/2" Aço galvanizado | Eletroduto | Galvanizado | Trecho Reto | Pesado | Sem Rosca | 1/2"
ELE | 0000/25-MCM | Eletroduto flexível Ø1/2" Fita de aço galv. Revestido c/ PVC | Eletroduto | Flexível | Trecho Reto | Tempo | Roscado | 1/2"
ELE | 0000/25-MCM | Curva 90° para eletroduto Ø1/2" Aço galv. c/ pintura eletrostática | Eletroduto | Galvanizado | Curva | Pesado | Roscado | 1/2"
ELE | 0000/25-MCM | cabo eletrico flexivel PP 1x16mm² preto (3 vias) | Cabo | 0,6/1kV | Força e Comando | 3C | Não Aplicável | 16
ELE | 0000/25-MCM | cabo eletrico flexivel PP 2x1,5mm² | Cabo | 0,6/1kV | Força e Comando | 2C | Não Aplicável | 1.5
ELE | 0000/25-MCM | cabo eletrico flexivel PP 3x1,5mm² | Cabo | 0,6/1kV | Força e Comando | 3C | Não Aplicável | 1.5
ELE | 0000/25-MCM | cabo eletrico flexivel PP 3x1,5mm² (2 vias) | Cabo | 0,6/1kV | Força e Comando | 3C | Não Aplicável | 1.5
ELE | 0000/25-MCM | cabo eletrico flexivel PP 4 x 1,5mm² preto | Cabo | 0,6/1kV | Força e Comando | 4C | Não Aplicável | 1.5
ELE | 0000/25-MCM | cabo eletrico flexivel PP 5 x 2,5mm² | Cabo | 0,6/1kV | Força e Comando | 5C | Não Aplicável | 2.5
ELE | 0000/25-MCM | Cabo elétrico para temperatura 150°C, flex. 1 x 16mm² (vezes 3 fases) | Cabo | 0,6/1kV | Força e Comando | 1C | Não Aplicável | 16
ELE | 0000/25-MCM | Cabo elétrico PP flex. 3x16mm² ( 3 fases) | Cabo | 0,6/1kV | Força e Comando | 3C | Não Aplicável | 16
ELE | 0000/25-MCM | Eletroduto Flexivel revestido de 1.1/2" | Eletroduto | Flexível | Trecho Reto | Tempo | Roscado | 1.1/2"
ELE | 0000/25-MCM | Eletroduto Flexivel revestido de 3/4" | Eletroduto | Flexível | Trecho Reto | Tempo | Roscado | 3/4"
ELE | 0000/25-MCM | eletroduto galvanizado de 1.1/2" | Eletroduto | Galvanizado | Trecho Reto | Pesado | Sem Rosca | 1.1/2"
ELE | 0000/25-MCM | Prensa cabos de 1/2" | Eletroduto | Galvanizado | Prensa Cabo | Tempo | Sem Rosca | 1/2"
ELE | 0000/25-MCM | Prensa cabos de 3/4" | Eletroduto | Galvanizado | Prensa Cabo | Tempo | Sem Rosca | 3/4"
ELE | 8475 | ARRUELA PARA ELETRODUTO, EM FERRO NODULAR GALVANIZADO À FOGO, COM ROSCA INTERNA, 2.1/2" | Eletroduto | Galvanizado | Arruela | Pesado | Roscado | 2.1/2"
ELE | 8475 | ARRUELA PARA ELETRODUTO, EM FERRO NODULAR GALVANIZADO À FOGO, COM ROSCA INTERNA, 2.1/2". | Eletroduto | Galvanizado | Arruela | Pesado | Roscado | 2.1/2"
ELE | 8475 | BUCHA TERMINAL PARA ELETRODUTO, EM FERRO NODULAR, GALVANIZADO À FOGO, COM ROSCA INTERNA 2.1/2" | Eletroduto | Galvanizado | Bucha | Pesado | Roscado | 2.1/2"
ELE | 8475 | BUCHA TERMINAL PARA ELETRODUTO, EM FERRO NODULAR, GALVANIZADO À FOGO, COM ROSCA INTERNA 2.1/2". | Eletroduto | Galvanizado | Bucha | Pesado | Roscado | 2.1/2"
ELE | 8475 | CABO DE COBRE NU, 95mm², 7 FIOSx3000mm (NBR6524) | Cabo | Cobre Nu | Aterramento | 1C | Embutido | 95
ELE | 8475 | CABO SINGELO DE ENERGIA, CONDUTOR FLEXÍVEL DE COBRE (CLASSE 5), ISOLAMENTO DE PVC 90ºC PARA 0,6/1 KV, ( IDENTIFICAÇÃO DOS CONDUTORES POR CORES), CAPA EXTERNA EM PVC NA COR PRETA, HALOGENADOS E ANTI-CHAMAS. SEÇÃO: 1x1C#95mm². | Cabo | 0,6/1kV | Força e Comando | 1C | Não Aplicável | 95
ELE | 8475 | CONDULETE DE ALUMÍNIO EM TOMADA DE SERVIÇO PARA USO GERAL, 10A 2P+T, BSP 3/4" | Condulete | Alumínio | L | Tempo | Roscado | 3/4"
ELE | 8475 | CONDULETE TIPO L, ROSCA BSP, DIÂMETRO: 2.1/2". | Condulete | Alumínio | L | Tempo | Roscado | 2.1/2"
ELE | 8475 | CONDUTOR DE COBRE, CLASSE 750V, ISOLAMENTO EM PVC, 70ºC NA COR AMARELA, 2,5mm. | Cabo | 450/750V | Iluminação | 1C | Não Aplicável | 2.5
ELE | 8475 | CONDUTOR DE COBRE, CLASSE 750V, ISOLAMENTO EM PVC, 70ºC NA COR AZUL, 2,5mm. | Cabo | 450/750V | Iluminação | 1C | Não Aplicável | 2.5
ELE | 8475 | CONDUTOR DE COBRE, CLASSE 750V, ISOLAMENTO EM PVC, 70ºC NA COR PRETA, 2,5mm. | Cabo | 450/750V | Iluminação | 1C | Não Aplicável | 2.5
ELE | 8475 | CONDUTOR DE COBRE, CLASSE 750V, ISOLAMENTO EM PVC, 70ºC NA COR VERDE, 2,5mm. | Cabo | 450/750V | Iluminação | 1C | Não Aplicável | 2.5
ELE | 8475 | CONDUTOR DE COBRE, CLASSE 750V, ISOLAMENTO EM PVC, 70ºC NA COR VERMELHA, 2,5mm. | Cabo | 450/750V | Iluminação | 1C | Não Aplicável | 2.5
ELE | 8475 | CONECTOR DE ATERRAMENTO À COMPRESSÃO CABO-CABO 95mm² | Cabo | 0,6/1kV | Terminal | Compressão | Não Aplicável | 95
ELE | 8475 | CONECTOR TERRA EM COBRE ESTANHADO, PARA FIXAR UM OU DOIS CABOS À SUPERFÍCIES PLANAS - 95mm² | Cabo | Estanhado | Terminal | Compressão | 1 Furo | 95
ELE | 8475 | ELETRODUTO PVC, ROSCA BSP, DIÂMETRO: 1", COMPRIMENTO: 3000mm | Eletroduto | PVC | Trecho Reto | Pesado | Roscado | 1"
ELE | 8475 | ELETRODUTO RIGIDO DE AÇO GALVANIZADO TIPO PESADO,DIÂMETRO DE 1", COMPRIMENTO: 3000mm. | Eletroduto | Galvanizado | Trecho Reto | Pesado | Sem Rosca | 1"
ELE | 8475 | FORNECIMENTO E MONTAGEM DE UM TRANSFORMADOR DE ILUMINAÇÃO DE 2KVA, TIPO A SECO, DE 480-220/127V, DE ACORDO COM A ESPECIFICAÇÃO J26-EE-950Y-70-0001 E CRITÉRIO DE PROJETO JUR-F-02149-001. | Transformador | Seco | 380/220V | Trifásico | Ligação | 10kVA
ELE | 8475 | GRAMPO "U" PARA ELETRODUTO DIÂMETRO: 2.1/2". | Eletroduto | Galvanizado | Abraçadeira | Pesado | Sem Rosca | 2.1/2"
ELE | 8475 | LUMINÁRIA DE EMERGÊNCIA AUTÔNOMA LED 18W - LINHA JURUVAÚVA - CLK. | Luminária | LED | Emergência | Tempo | Sobrepor | Até 40W
ELE | 8475 | LUMINÁRIA HERMÉTICA INDUSTRIAL LED COM MÓDULO DE EMERGÊNCIA 50W, LINHA BORACÉIA - CLB-E(G) | Luminária | LED | Emergência | Tempo | Sobrepor | Entre 40W e 80W
ELE | 8475 | LUMINÁRIA LED PARA ÁREAS TGVP TIPO TARTARUGA 19W, LINHA TIJUCOPAVA - CLT-T. | Luminária | LED | Blindada | Tempo | Pendente | Até 40W
ELE | 8475 | PROJETOR LED BLINDADO 40W, LINHA GUAECÁ - CLG-J(F) | Luminária | LED | Blindada | Tempo | Arandela | Até 40W
ELE | 8489 | Cabo elétrico isolado, 1 condutor, cobre, isolamento PVC, c/ cobertura PVC, tensão 0,6/1 Kv, seção 16,0 mm² | Cabo | 0,6/1kV | Força e Comando | 1C | Não Aplicável | 16
ELE | 8489 | Cabo elétrico isolado, 1 condutor, cobre, isolamento PVC, c/ cobertura PVC, tensão 0,6/1 Kv, seção 2,5 mm² | Cabo | 0,6/1kV | Força e Comando | 1C | Não Aplicável | 2.5
ELE | 8489 | Cabo elétrico isolado, 1 condutor, cobre, isolamento PVC, c/ cobertura PVC, tensão 0,6/1 Kv, seção 4,0 mm² | Cabo | 0,6/1kV | Força e Comando | 1C | Não Aplicável | 4
ELE | 8489 | Cabo; elétrico; isolado ; 1 condutor; cobre; NBR 7288; isolação PVC; capa PVC; 0,6/1 Kv; 2,5 mm². | Cabo | 0,6/1kV | Força e Comando | 1C | Não Aplicável | 2.5
ELE | 8489 | Cabo; elétrico; isolado; 4 condutores; cobre; isolamento EPR; cobertura em PVC; tensão 0,6/1 kV, seção 4,0 mm². | Cabo | 0,6/1kV | Força e Comando | 4C | Não Aplicável | 4
ELE | 8489 | Cabo; elétrico; isolado; cobre; 1 condutor; isolamento EPR; cobertura em PVC; tensão 0,6/1 kV, seção 16 mm². | Cabo | 0,6/1kV | Força e Comando | 1C | Não Aplicável | 16
ELE | 8489 | Cabo; elétrico; isolado; cobre; 1 condutor; isolamento EPR; cobertura em PVC; tensão 0,6/1 kV, seção 2,5 mm². | Cabo | 0,6/1kV | Força e Comando | 1C | Não Aplicável | 2.5
ELE | 8489 | Cabo; elétrico; isolado; cobre; 1 condutor; isolamento EPR; cobertura em PVC; tensão 0,6/1 kV, seção 35 mm². | Cabo | 0,6/1kV | Força e Comando | 1C | Não Aplicável | 35
ELE | 8489 | Cabo; elétrico; isolado; tipo multipolar; cobre; 3 condutores; isolamento EPR; com cobertura PVC, tensão 0,6/1 kV, seção 2,5 mm². | Cabo | 0,6/1kV | Força e Comando | 3C | Não Aplicável | 2.5
ELE | 8489 | Cabo; elétrico; isolado; tipo multipolar; cobre; 3 condutores; isolamento EPR; com cobertura PVC, tensão 0,6/1 kV, seção 4,0 mm². | Cabo | 0,6/1kV | Força e Comando | 3C | Não Aplicável | 4
ELE | 8489 | Cabo; elétrico; nu; cobre; meio duro; seção 35 mm² - 7 fios. | Cabo | Cobre Nu | Aterramento | 1C | Embutido | 35
ELE | 8489 | Cabo; elétrico; nu; cobre; meio duro; seção 70 mm² - 7 fios. | Cabo | Cobre Nu | Aterramento | 1C | Embutido | 70
ELE | 8489 | Cabo de comunicação 1PAR 1,0+SH | Cabo | 300V | Instrumentação | 1 Par | Não Aplicável | 1
ELE | 8489 | Cabo de comunicação tipo par trançado, blindagem eletrostática, seção 1,5 mm² | Cabo | 0,6/1kV | Força e Comando | 1C | Não Aplicável | 1.5
ELE | 8489 | Cabo de comunicação tipo par trançado; seção 1,0 mm². | Cabo | 300V | Instrumentação | 1 Par | Não Aplicável | 1
ELE | 8489 | Cabo de comunicação tipo terna; seção 1,0 mm². | Cabo | 300V | Instrumentação | 1 Par | Não Aplicável | 1
ELE | 8489 | Cabo de comunicação, par trançado, resistência máx. 14ohms/km, capacitância máx. 114pF/m, seção 1,5 mm² | Cabo | 0,6/1kV | Força e Comando | 1C | Não Aplicável | 1.5
ELE | 8489 | Cabo; instrumentação; par simples; 70 °C; 300 V; seções dos condutores de 2,5 mm². | Cabo | 0,6/1kV | Força e Comando | 1C | Não Aplicável | 2.5
ELE | 8489 | Eletroduto rígido; PVC; antichama; DN 3/4" | Eletroduto | PVC | Trecho Reto | Pesado | Roscado | 3/4"
ELE | 8489 | Eletroduto rígido; PVC; antichama; DN 2" | Eletroduto | PVC | Trecho Reto | Pesado | Roscado | 2"
ELE | 8489 | Eletroduto rígido; PVC; antichama; DN 1" | Eletroduto | PVC | Trecho Reto | Pesado | Roscado | 1"
ELE | 8489 | Tubo; eletroduto rígido; aço carbono; galvanizado a fogo; classe pesada; com costura; com luva; vara com 3,0 m; DN ½". | Eletroduto | Galvanizado | Trecho Reto | Pesado | Sem Rosca | 1/2"
ELE | 8489 | Tubo; eletroduto rígido; aço carbono; galvanizado a fogo; classe pesada; com costura; com luva; vara com 3,0 m; DN ¾". | Eletroduto | Galvanizado | Trecho Reto | Pesado | Sem Rosca | 3/4"
ELE | 8489 | Tubo; eletroduto rígido; aço carbono; galvanizado a fogo; classe pesada; com costura; com luva; vara com 3,0 m; DN 1". | Eletroduto | Galvanizado | Trecho Reto | Pesado | Sem Rosca | 1"
ELE | 8489 | Tubo; eletroduto rígido; aço carbono; galvanizado a fogo; classe pesada; com costura; com luva; vara com 3,0 m; DN 1 ¼". | Eletroduto | Galvanizado | Trecho Reto | Pesado | Sem Rosca | 1.1/4"
ELE | 8489 | Tubo; eletroduto rígido; aço carbono; galvanizado a fogo; classe pesada; com costura; com luva; vara com 3,0 m; DN 1 ½". | Eletroduto | Galvanizado | Trecho Reto | Pesado | Sem Rosca | 1.1/2"
ELE | 8489 | Tubo; eletroduto rígido; aço carbono; galvanizado a fogo; classe pesada; com costura; com luva; vara com 3,0 m; DN 2". | Eletroduto | Galvanizado | Trecho Reto | Pesado | Sem Rosca | 2"
ELE | 8489 | Tubo; eletroduto rígido; aço carbono; galvanizado a fogo; classe pesada; com costura; com luva; vara com 3,0 m; DN 2 ½". | Eletroduto | Galvanizado | Trecho Reto | Pesado | Sem Rosca | 2.1/2"
ELE | 8489 | Tubo; eletroduto rígido; aço carbono; galvanizado a fogo; classe pesada; com costura; com luva; vara com 3,0 m; DN 3". | Eletroduto | Galvanizado | Trecho Reto | Pesado | Sem Rosca | 3"
ELE | 8489 | Tubo; eletroduto rígido; aço carbono; galvanizado a fogo; classe pesada; com costura; com luva; vara com 3,0 m; DN 4" | Eletroduto | Galvanizado | Trecho Reto | Pesado | Sem Rosca | 4"
ELE | 8489 | Tubo; eletroduto rígido; aço carbono; galvanizado; classe média; com luva ; Ø ¾". | Eletroduto | Galvanizado | Trecho Reto | Pesado | Sem Rosca | 3/4"
ELE | 8489 | Tubo; eletroduto rígido; aço carbono; galvanizado; classe média; com luva ; Ø 1”. | Eletroduto | Galvanizado | Trecho Reto | Pesado | Sem Rosca | 1"
ELE | 8489 | Tubo; eletroduto rígido; aço carbono; galvanizado; classe média; com luva ; Ø 1 ¼". | Eletroduto | Galvanizado | Trecho Reto | Pesado | Sem Rosca | 1.1/4"
ELE | 8489 | Tubo; eletroduto rígido; aço carbono; galvanizado; classe média; com luva ; Ø 1 ½". | Eletroduto | Galvanizado | Trecho Reto | Pesado | Sem Rosca | 1.1/2"
ELE | 8489 | Tubo; eletroduto rígido; aço carbono; galvanizado; classe média; com luva ; Ø 2”. | Eletroduto | Galvanizado | Trecho Reto | Pesado | Sem Rosca | 2"
ELE | 8489 | Tubo; eletroduto rígido; aço carbono; galvanizado; classe média; com luva ; Ø 2 ½". | Eletroduto | Galvanizado | Trecho Reto | Pesado | Sem Rosca | 2.1/2"
ELE | 8489 | Tubo; eletroduto rígido; aço carbono; galvanizado; classe média; com luva ; Ø 3”. | Eletroduto | Galvanizado | Trecho Reto | Pesado | Sem Rosca | 3"
ELE | 8489 | Tubo; eletroduto rígido; aço carbono; galvanizado; classe média; com luva ; Ø 4”. | Eletroduto | Galvanizado | Trecho Reto | Pesado | Sem Rosca | 4"
ELE | 8489 | Arruela de fixação; tubo eletroduto; FoFo; galvanizada a fogo; rosca NPT; DN ¾". | Eletroduto | Galvanizado | Arruela | Pesado | Roscado | 3/4"
ELE | 8489 | Arruela de fixação; tubo eletroduto; FoFo; galvanizada a fogo; rosca NPT; DN 1". | Eletroduto | Galvanizado | Arruela | Pesado | Roscado | 1"
ELE | 8489 | Arruela de fixação; tubo eletroduto; FoFo; galvanizada a fogo; rosca NPT; DN 1 ½". | Eletroduto | Galvanizado | Arruela | Pesado | Roscado | 1.1/2"
ELE | 8489 | Arruela de fixação; tubo eletroduto; FoFo; galvanizada a fogo; rosca NPT; DN 2". | Eletroduto | Galvanizado | Arruela | Pesado | Roscado | 2"
ELE | 8489 | Arruela de fixação; tubo eletroduto; FoFo; galvanizada a fogo; rosca NPT; DN 2 ½". | Eletroduto | Galvanizado | Arruela | Pesado | Roscado | 2.1/2"
ELE | 8489 | Arruela de fixação; tubo eletroduto; FoFo; galvanizada a fogo; rosca NPT; DN 3". | Eletroduto | Galvanizado | Arruela | Pesado | Roscado | 3"
ELE | 8489 | Arruela de fixação; tubo eletroduto; FoFo; galvanizada a fogo; rosca NPT; DN 4". | Eletroduto | Galvanizado | Arruela | Pesado | Roscado | 4"
ELE | 8489 | Bucha de redução; tubo eletroduto; FoFo; galvanizada a fogo; a prova de explosão; rosca NPT; DN 1 ½" x ¾". | Eletroduto | Galvanizado | Bucha de Redução | Pesado | Roscado | 1.1/2"
ELE | 8489 | Bucha de redução; tubo eletroduto; FoFo; galvanizada a fogo; a prova de explosão; rosca NPT; DN 1 ½" x 1". | Eletroduto | Galvanizado | Bucha de Redução | Pesado | Roscado | 1.1/2"
ELE | 8489 | Bucha de redução; tubo eletroduto; FoFo; galvanizada a fogo; a prova de explosão; rosca NPT; DN 1" x ¾". | Eletroduto | Galvanizado | Bucha de Redução | Pesado | Roscado | 1"
ELE | 8489 | Bucha de redução; tubo eletroduto; FoFo; galvanizada a fogo; a prova de explosão; rosca NPT; DN 2" x 1 ½". | Eletroduto | Galvanizado | Bucha de Redução | Pesado | Roscado | 2"
ELE | 8489 | Bucha de redução; tubo eletroduto; FoFo; galvanizada a fogo; a prova de explosão; rosca NPT; DN 2" x 1". | Eletroduto | Galvanizado | Bucha de Redução | Pesado | Roscado | 2"
ELE | 8489 | Bucha de redução; tubo eletroduto; FoFo; galvanizada a fogo; a prova de explosão; rosca NPT; DN 3" x 1 ½". | Eletroduto | Galvanizado | Bucha de Redução | Pesado | Roscado | 3"
ELE | 8489 | Bucha de redução; tubo eletroduto; FoFo; galvanizada a fogo; a prova de explosão; rosca NPT; DN 3" x 2". | Eletroduto | Galvanizado | Bucha de Redução | Pesado | Roscado | 3"
ELE | 8489 | Bucha; de fixação; tubo eletroduto; FoFo; galvanizada a fogo; rosca NPT; DN ¾". | Eletroduto | Galvanizado | Bucha | Pesado | Roscado | 3/4"
ELE | 8489 | Bucha; de fixação; tubo eletroduto; FoFo; galvanizada a fogo; rosca NPT; DN 1". | Eletroduto | Galvanizado | Bucha | Pesado | Roscado | 1"
ELE | 8489 | Curva 90°; aço carbono; galvanizada a fogo; classe pesada; extremidade rosca NPT; DN ¾". | Eletroduto | Galvanizado | Curva | Pesado | Roscado | 3/4"
ELE | 8489 | Curva 90°; aço carbono; galvanizada a fogo; classe pesada; extremidade rosca NPT; DN 1". | Eletroduto | Galvanizado | Curva | Pesado | Roscado | 1"
ELE | 8489 | Curva 90°; aço carbono; galvanizada a fogo; classe pesada; extremidade rosca NPT; DN 2 ½". | Eletroduto | Galvanizado | Curva | Pesado | Roscado | 2.1/2"
ELE | 8489 | Luva; tubo eletroduto; aço carbono; galvanizada a fogo; a prova de explosão; classe pesada; rosca NPT; DN ¾". | Eletroduto | Galvanizado | Luva | Pesado | Roscado | 3/4"
ELE | 8489 | Niple; curto; tubo eletroduto; aço carbono; galvanizada a fogo; a prova de explosão; rosca NPT; DN 1.1/4" | Eletroduto | Galvanizado | Niple | Pesado | Roscado | 1.1/4"
ELE | 8489 | Niple; curto; tubo eletroduto; aço carbono; galvanizada a fogo; a prova de explosão; rosca NPT; DN 1 ½ " - 44 mm. | Eletroduto | Galvanizado | Niple | Pesado | Roscado | 1.1/2"
ELE | 8489 | Niple; curto; tubo eletroduto; aço carbono; galvanizada a fogo; a prova de explosão; rosca NPT; DN 2 " - 50 mm. | Eletroduto | Galvanizado | Niple | Pesado | Roscado | 2"
ELE | 8489 | Niple; curto; tubo eletroduto; aço carbono; galvanizada a fogo; a prova de explosão; rosca, NPT; DN 1" - 38 mm. | Eletroduto | Galvanizado | Niple | Pesado | Roscado | 1"
ELE | 8489 | Niple; curto; tubo eletroduto; aço carbono; galvanizada a fogo; a prova de explosão; rosca NPT; DN 2 ½" - 63 mm. | Eletroduto | Galvanizado | Niple | Pesado | Roscado | 2.1/2"
ELE | 8489 | Saída horizontal Ø1" | Eletroduto | Galvanizado | Saída para Eletroduto | Horizontal | Sem Rosca | 1"
ELE | 8489 | Saída horizontal Ø3/4" | Eletroduto | Galvanizado | Saída para Eletroduto | Horizontal | Sem Rosca | 3/4"
ELE | 8489 | Saída lateral Ø11/2" | Eletroduto | Galvanizado | Saída para Eletroduto | Horizontal | Sem Rosca | 1.1/2"
ELE | 8489 | Saída lateral Ø3/4" | Eletroduto | Galvanizado | Saída para Eletroduto | Horizontal | Sem Rosca | 3/4"
ELE | 8489 | Saida Lateral; DN 3" | Eletroduto | Galvanizado | Saída para Eletroduto | Horizontal | Sem Rosca | 3"
ELE | 8489 | Tampão; tubo eletroduto; aço carbono; galvanizado a fogo; a prova de explosão; rosca NPT; DN ¾". | Eletroduto | Galvanizado | Tampão | Pesado | Roscado | 3/4"
ELE | 8489 | Tampão; tubo eletroduto; aço carbono; galvanizado a fogo; a prova de explosão; rosca NPT; DN ¾". | Eletroduto | Galvanizado | Tampão | Pesado | Roscado | 3/4"
ELE | 8489 | Tampão; tubo eletroduto; aço carbono; galvanizado a fogo; a prova de explosão; rosca NPT; DN 1". | Eletroduto | Galvanizado | Tampão | Pesado | Roscado | 1"
ELE | 8489 | Tampão; tubo eletroduto; aço carbono; galvanizado a fogo; a prova de explosão; rosca NPT; DN 2". | Eletroduto | Galvanizado | Tampão | Pesado | Roscado | 2"
ELE | 8489 | União; macho e fêmea; tubo eletroduto; FoFo; galvanizada a fogo; a prova de explosão; rosca NPT; DN ½". | Eletroduto | Galvanizado | União | Pesado | Roscado | 1/2"
ELE | 8489 | União; macho e fêmea; tubo eletroduto; FoFo; galvanizada a fogo; a prova de explosão; rosca NPT; DN 1 ¼". | Eletroduto | Galvanizado | União | Pesado | Roscado | 1.1/4"
ELE | 8489 | União; macho e fêmea; tubo eletroduto; FoFo; galvanizada a fogo; a prova de explosão; rosca NPT; DN 1 ½". | Eletroduto | Galvanizado | União | Pesado | Roscado | 1.1/2"
ELE | 8489 | União; macho e fêmea; tubo eletroduto; FoFo; galvanizada a fogo; a prova de explosão; rosca NPT; DN 1". | Eletroduto | Galvanizado | União | Pesado | Roscado | 1"
ELE | 8489 | União; macho e fêmea; tubo eletroduto; FoFo; galvanizada a fogo; a prova de explosão; rosca NPT; DN 2 ½". | Eletroduto | Galvanizado | União | Pesado | Roscado | 2.1/2"
ELE | 8489 | União; macho e fêmea; tubo eletroduto; FoFo; galvanizada a fogo; a prova de explosão; rosca NPT; DN 2". | Eletroduto | Galvanizado | União | Pesado | Roscado | 2"
ELE | 8489 | União; macho e fêmea; tubo eletroduto; FoFo; galvanizada a fogo; junta de vedação em neoprene; TGVP; rosca NPT; DN ¾". | Eletroduto | Galvanizado | União | Pesado | Roscado | 3/4"
ELE | 8489 | Unidade seladora; vertical/horizontal; extremidades fêmea; tubo eletroduto; alumínio fundido; a prova de explosão; rosca NPT; DN ½". | Eletroduto | Alumínio | Unidade Seladora | Sch 40 | Roscado | 1/2"
ELE | 8489 | Unidade seladora; vertical/horizontal; extremidades fêmea; tubo eletroduto; alumínio fundido; a prova de explosão; rosca NPT; DN ¾". | Eletroduto | Alumínio | Unidade Seladora | Sch 40 | Roscado | 3/4"
ELE | 8489 | Unidade seladora; vertical/horizontal; extremidades fêmea; tubo eletroduto; alumínio fundido; a prova de explosão; rosca NPT; DN 1 ¼". | Eletroduto | Alumínio | Unidade Seladora | Sch 40 | Roscado | 1.1/4"
ELE | 8489 | Unidade seladora; vertical; extremidades fêmea; tubo eletroduto; alumínio fundido; a prova de explosão; rosca NPT; DN ¾". | Eletroduto | Alumínio | Unidade Seladora | Sch 40 | Roscado | 3/4"
ELE | 8489 | Condulete simples; retangular; alumínio fundido; IP-65/IP65W; a prova de explosão; rosca NPT; furação LB; DN ¾". | Condulete | Alumínio | LB | Explosão | Roscado | 3/4"
ELE | 8489 | Condulete simples; retangular; alumínio fundido; IP-65/IP65W; a prova de explosão; rosca NPT; furação LB; DN 1 ½". | Condulete | Alumínio | LB | Explosão | Roscado | 1.1/2"
ELE | 8489 | Condulete simples; retangular; alumínio fundido; IP-65/IP65W; a prova de explosão; rosca NPT; furação LB; DN 1". | Condulete | Alumínio | LB | Explosão | Roscado | 1"
ELE | 8489 | Condulete simples; retangular; alumínio fundido; IP-65/IP65W; a prova de explosão; rosca NPT; furação LL; DN ¾". | Condulete | Alumínio | LL | Explosão | Roscado | 3/4"
ELE | 8489 | Condulete simples; retangular; alumínio fundido; IP-65/IP65W; a prova de explosão; rosca NPT; furação LL; DN 1". | Condulete | Alumínio | LL | Explosão | Roscado | 1"
ELE | 8489 | Condulete simples; retangular; alumínio fundido; IP-65/IP65W; a prova de explosão; rosca NPT; furação LR; DN 1". | Condulete | Alumínio | LR | Explosão | Roscado | 1"
ELE | 8489 | Condulete simples; retangular; alumínio fundido; IP-65/IP65W; a prova de explosão; rosca NPT; furação LR; DN 2". | Condulete | Alumínio | LR | Explosão | Roscado | 2"
ELE | 8489 | Condulete simples; retangular; alumínio fundido; IP-65/IP65W; a prova de explosão; rosca NPT; furação T; DN 1 ¼". | Condulete | Alumínio | T | Explosão | Roscado | 1.1/4"
ELE | 8489 | Condulete simples; retangular; alumínio fundido; IP-65/IP65W; a prova de explosão; rosca NPT; furação T; DN 1 ½". | Condulete | Alumínio | T | Explosão | Roscado | 1.1/2"
ELE | 8489 | Condulete simples; retangular; alumínio fundido; IP-65/IP65W; a prova de explosão; rosca NPT; furação T; DN 1". | Condulete | Alumínio | T | Explosão | Roscado | 1"
ELE | 8489 | Condulete simples; retangular; alumínio fundido; IP-65/IP65W; a prova de explosão; rosca NPT; furação T; DN 2". | Condulete | Alumínio | T | Explosão | Roscado | 2"
ELE | 8489 | Eletrocalha aço carbono, 50x50, comprimento 3000mm - Galvanizada a fogo - chapa #14 | Eletrocalha | Galvanizado | Trecho Reto | Leve | Sem Tampa | 50 x 50
ELE | 8489 | Eletrocalha lisa com tampa aparafusada; galvanizada a fogo (GF); largura 100 mm / altura 100 mm. Chapa #14 | Eletrocalha | Galvanizado | Trecho Reto | Leve | Com Tampa | 100 x 100
ELE | 8489 | Eletrocalha lisa com tampa aparafusada; galvanizada a fogo (GF); largura 400 mm / altura 100 mm. Chapa #14 | Eletrocalha | Galvanizado | Trecho Reto | Leve | Com Tampa | 400 x 100
ELE | 8489 | Eletrocalha perfurada, com tampa, fabricada em chapa metálica galvanizada a fogo. 14 MSG, largura 150 / altura 100 mm chapa #14 | Eletrocalha | Galvanizado | Trecho Reto | Leve | Com Tampa | 100 x 100
ELE | 8489 | Emenda "L" para eletrocalha 100x100 - Galvanizada a fogo - Chapa #14 | Eletrocalha | Galvanizado | Trecho Reto | Leve | Sem Tampa | 100 x 100
ELE | 8489 | Curva de Inversão 90º p/ Eletrocalha, largura 150mm, altura 50mm. Chapa #14 - GF | Eletrocalha | Galvanizado | Curva Inversão | Leve | Sem Tampa | 150 x 50
ELE | 8489 | Curva de inversão para eletrocalha aço carbono galvanizado,50mmX50mm, com tampa. Chapa #14 | Eletrocalha | Galvanizado | Curva Inversão | Leve | Com Tampa | 50 x 50
ELE | 8489 | Curva horizontal 90º p/ Eletrocalha, largura 150mm, altura 50mm - chapa #14 - GF | Eletrocalha | Galvanizado | Curva Horizontal | Leve | Sem Tampa | 150 x 50
ELE | 8489 | Curva horizontal 90º para eletrocalha aço carbono galvanizado,50mmX50mm, com tampa. - Chapa #14 | Eletrocalha | Galvanizado | Curva Horizontal | Leve | Com Tampa | 50 x 50
ELE | 8489 | Curva vertical 90º para eletrocalha aço carbono galvanizado,50mmX50mm, com tampa. Chapa #14 | Eletrocalha | Galvanizado | Curva Vertical Externa | Leve | Com Tampa | 50 x 50
ELE | 8489 | Curva vertical interna 90º para eletrocalha lisa com tampa aparafusada; galvanizada a fogo (GF); raio 150 mm; largura 400 mm/ altura 100 mm. Chapa #14 | Eletrocalha | Galvanizado | Curva Vertical Interna | Leve | Com Tampa | 400 x 100
ELE | 8489 | Suporte vertical para eletrocalha com largura 150mm e aba 50mm -Galvanizada a fogo - Chapa #14 | Acessórios | Galvanizado | Mão Francesa | Eletrocalha | Simples | 300 mm a 400 mm
ELE | 8489 | Conector de aterramento, bronze, para fixação de 2 cabos paralelos através de parafuso; cabos de seção 10 a 25 mm². | Aterramento | Bronze | Conector | Duplo | Não Aplicável | 10 - 25 mm2
ELE | 8489 | Conector; parafuso fendido; bronze; para fixação de cabos; seção 35 a 70 mm²; 10 a 70 mm². | Aterramento | Bronze | Conector | Split Bolt | Não Aplicável | 35 - 70 mm2
ELE | 8489 | Grampo de aterramento, bronze, para fixação de 1 cabo; seção 25 a 70 mm², DN haste 16 a 19 mm; DN tubo 3/8". | Aterramento | Bronze | Conector | Simples | Não Aplicável | 25 - 70 mm2
ELE | 8489 | Luminária externa, alumínio esmaltado, resistente ao tempo, potência até 100 W, lâmpada LED. | Luminária | LED | Blindada | Tempo | Pendente | Entre 80W e 120W
ELE | 8489 | Luminária LED; prova de explosão (Ex d), grupos IIA/B/C; 1 x 50W. | Luminária | LED | Blindada | Explosão | Pendente | Entre 40W e 80W
ELE | 8489 | Suporte luminaria; Duplo; DN 2". | Acessórios | Galvanizado | Suporte para Luminária | Curto | Não Aplicável | Até 6m
ELE | 8489 | Suporte luminaria; Simples; DN 2". | Acessórios | Galvanizado | Suporte para Luminária | Curto | Não Aplicável | Até 6m
ELE | 8489 | Botoeira de emergência para alarme à prova de explosão | Interruptor | Termoplástico | Botoeira | Tempo | Não Aplicável | Não Aplicável
ELE | 8489 | Botoeira; 2 botões; IP66/66W; para atmosfera explosiva; 127 Vca; de Ø ¾”. | Interruptor | Termoplástico | Botoeira | Explosão | Não Aplicável | Não Aplicável
ELE | 8489 | Interruptor thee way | Interruptor | Termoplástico | Bipolar | Tempo | 127/220V | 20A
ELE | 8489 | Caixa para tomada 2P+T 10A | Acessórios | Galvanizado | Caixa para Tomada | Perfilado | Não Aplicável | Até 6m
ELE | 8489 | Tomada elétrica; Tetrapolar para área classificada, Ex de; 16A. | Tomada | Alumínio | 3P + T | Explosão | 380/440 V | 16A
ELE | 8489 | Conector terminal; 1 compressão; cobre estanhado; para fixação em cabo de seção 35 mm². | Cabo | Estanhado | Terminal | Compressão | 1 Furo | 35
ELE | 8489 | Conector terminal; 1 compressão; cobre estanhado; para fixação em cabo de seção 50 mm². | Cabo | Estanhado | Terminal | Compressão | 1 Furo | 50
ELE | 8489 | Abraçadeira; tipo unha com base; para fixação de tubo eletroduto; FoFo; galvanizada; com parafusos, porcas e arruelas; para tubo eletroduto Ø 3/4”. | Eletroduto | Galvanizado | Abraçadeira | Pesado | Sem Rosca | 3/4"
ELE | 8489 | Abraçadeira; tipo unha com base; para fixação de tubo eletroduto; FoFo; galvanizada; com parafusos, porcas e arruelas; para tubo eletroduto Ø 1”. | Eletroduto | Galvanizado | Abraçadeira | Pesado | Sem Rosca | 1"
ELE | 8489 | Braçadeira tipo "D", Ø1/2" - aço SAE 1020; galvanizado; | Eletroduto | Galvanizado | Abraçadeira | Pesado | Sem Rosca | 1/2"
ELE | 8489 | Braçadeira tipo "D", Ø3/4" - aço SAE 1020; galvanizado; | Eletroduto | Galvanizado | Abraçadeira | Pesado | Sem Rosca | 3/4"
ELE | 8489 | Braçadeira tipo "D", Ø1" - aço SAE 1020; galvanizado; | Eletroduto | Galvanizado | Abraçadeira | Pesado | Sem Rosca | 1"
ELE | 8489 | Braçadeira tipo "D", Ø1.1/2" - aço SAE 1020; galvanizado; | Eletroduto | Galvanizado | Abraçadeira | Pesado | Sem Rosca | 1.1/2"
ELE | 8489 | Braçadeira tipo "D", Ø2" - aço SAE 1020; galvanizado; | Eletroduto | Galvanizado | Abraçadeira | Pesado | Sem Rosca | 2"
ELE | 8489 | Braçadeira tipo "D", Ø2.1/2" - aço SAE 1020; galvanizado; | Eletroduto | Galvanizado | Abraçadeira | Pesado | Sem Rosca | 2.1/2"
ELE | 8489 | Braçadeira tipo "D", Ø3" - aço SAE 1020; galvanizado; | Eletroduto | Galvanizado | Abraçadeira | Pesado | Sem Rosca | 3"
ELE | 8489 | Braçadeira tipo "D", Ø4" - aço SAE 1020; galvanizado; | Eletroduto | Galvanizado | Abraçadeira | Pesado | Sem Rosca | 4"
ELE | 8489 | Grampo; tipo "U"; aço SAE 1020; galvanizado; com porcas e arruelas de pressão; para tubo eletroduto; Ø ¾". | Eletroduto | Galvanizado | Abraçadeira | Pesado | Sem Rosca | 3/4"
ELE | 8489 | Grampo; tipo "U"; aço SAE 1020; galvanizado; com porcas e arruelas de pressão; para tubo eletroduto; Ø 1". | Eletroduto | Galvanizado | Abraçadeira | Pesado | Sem Rosca | 1"
ELE | 8489 | Grampo; tipo "U"; aço SAE 1020; galvanizado; com porcas e arruelas de pressão; para tubo eletroduto; Ø 1.½". | Eletroduto | Galvanizado | Abraçadeira | Pesado | Sem Rosca | 1.1/2"
ELE | 8489 | Tirante (vergalhão) em aço galvanizado, rosca total 1/4" 1 metro | Acessórios | Galvanizado | Vergalhão | Não Aplicável | Roscado | 1/4"
ELE | 8489 | Tubo flexível; extremidades macho + fêmea; rosca ANSI/ASME B1.20.1 NPT; Ø ½”; 1.040 mm. | Eletroduto | Flexível | Trecho Reto | Tempo | Roscado | 1/2"
ELE | 8489 | Tubo flexível; extremidades macho + fêmea; rosca ANSI/ASME B1.20.1 NPT; Ø ½”; 755 mm. | Eletroduto | Flexível | Trecho Reto | Tempo | Roscado | 1/2"
ELE | 8489 | Tubo flexível; extremidades macho + fêmea; rosca ANSI/ASME B1.20.1 NPT; Ø ¾”; 1.050 mm. | Eletroduto | Flexível | Trecho Reto | Tempo | Roscado | 3/4"
ELE | 8489 | Tubo flexível; extremidades macho + fêmea; rosca ANSI/ASME B1.20.1 NPT; Ø ¾”; 770 mm. | Eletroduto | Flexível | Trecho Reto | Tempo | Roscado | 3/4"
ELE | 8489 | Tubo flexível; extremidades macho + fêmea; rosca ANSI/ASME B1.20.1 NPT; Ø 1.1/2”; 790 mm. | Eletroduto | Flexível | Trecho Reto | Tempo | Roscado | 1.1/2"
ELE | 8489 | Tubo flexível; extremidades macho + fêmea; rosca ANSI/ASME B1.20.1 NPT; Ø 1”; 780 mm. | Eletroduto | Flexível | Trecho Reto | Tempo | Roscado | 1"
ELE | 8489 | Tubo flexível; extremidades macho + fêmea; rosca ANSI/ASME B1.20.1 NPT; Ø 2”; 880 mm. | Eletroduto | Flexível | Trecho Reto | Tempo | Roscado | 2"
ELE | 8489 | Plugue para tomada 2P+T-15A-250V | Tomada | Termoplástico | 2P + T | Tempo | 220/250 V | 16A
ELE | 8489 | Caixa, perfilado, para tomada 2P+T-10A-250V (padrão brasileiro) | Acessórios | Galvanizado | Caixa para Tomada | Perfilado | Não Aplicável | Até 6m
ELE | 8489 | Tomada 2P+T-10A-250V (padrão brasileiro ) montado em perfilado | Tomada | Termoplástico | 2P + T | Tempo | 220/250 V | 10A
ELE | 8489 | Tomada 2P+T-10A-250V (padrão brasileiro) montado em condulete "C" ou "E" | Tomada | Termoplástico | 2P + T | Tempo | 220/250 V | 10A
ELE | 8489 | Tomada 2P+T-20A-250V (padrão brasileiro) montado em condulete "C" ou "E" | Tomada | Termoplástico | 2P + T | Tempo | 220/250 V | 10A
ELE | 8489 | Interruptor simples montado em condulete "C" ou "E" | Interruptor | Termoplástico | Unipolar | Tempo | 127/220V | 20A
ELE | 8489 | Interruptor duplo montado em condulete "C" ou "E" | Interruptor | Termoplástico | Bipolar | Tempo | 127/220V | 20A
ELE | 8489 | Interruptor thee way montado em condulete "C" ou "E" | Interruptor | Termoplástico | Bipolar | Tempo | 127/220V | 20A
ELE | 8489 | Cabo PP 3x6,0mm² | Cabo | 0,6/1kV | Força e Comando | 3C | Não Aplicável | 6
ELE | 8489 | Cabo PP 3x10,0mm² | Cabo | 0,6/1kV | Força e Comando | 3C | Não Aplicável | 10
ELE | 8489 | Terminal Pré isolado Pino #10,0mm² da marca CRIMPER ou similar | Cabo | 0,6/1kV | Terminal | Ilhós | Não Aplicável | 10
ELE | 8489 | Terminal Pré isolado Pino #16,0mm² da marca CRIMPER ou similar | Cabo | 0,6/1kV | Terminal | Ilhós | Não Aplicável | 16
ELE | 8489 | Terminal Pré isolado Pino #25,0mm² da marca CRIMPER ou similar | Cabo | 0,6/1kV | Terminal | Ilhós | Não Aplicável | 25
ELE | 8489 | Terminal Pré isolado Pino #35,0mm² da marca CRIMPER ou similar | Cabo | 0,6/1kV | Terminal | Ilhós | Não Aplicável | 35
ELE | 8489 | Terminal Pré Isolado Duplo Ihós Pino #2,5mm² da marca CRIMPER ou similar | Cabo | 0,6/1kV | Terminal | Ilhós | Não Aplicável | 2.5
ELE | 8489 | Terminal Pré Isolado Duplo Ihós Pino #4,0mm² da marca CRIMPER ou similar | Cabo | 0,6/1kV | Terminal | Ilhós | Não Aplicável | 4
ELE | 8489 | Terminal Pré Isolado Duplo Ihós Pino #10,0mm² da marca CRIMPER ou similar | Cabo | 0,6/1kV | Terminal | Ilhós | Não Aplicável | 10
ELE | 8489 | Terminal Pré Isolado Duplo Ihós Pino #16,0mm² da marca CRIMPER ou similar | Cabo | 0,6/1kV | Terminal | Ilhós | Não Aplicável | 16
ELE | 8489 | Terminal à compressão #4-6mm² com furo M10 da marca CRIMPER ou similar | Cabo | Estanhado | Terminal | Compressão | 1 Furo | 6
ELE | 8489 | Terminal à compressão #10mm² com furo M10 da marca CRIMPER ou similar | Cabo | Estanhado | Terminal | Compressão | 1 Furo | 10
ELE | 8489 | Terminal à compressão #16mm² com furo M10 da marca CRIMPER ou similar | Cabo | Estanhado | Terminal | Compressão | 1 Furo | 16
ELE | 8489 | Terminal à compressão #25mm² com furo M10 da marca CRIMPER ou similar | Cabo | Estanhado | Terminal | Compressão | 1 Furo | 25
ELE | 8489 | Terminal à compressão #35mm² com furo M10 da marca CRIMPER ou similar | Cabo | Estanhado | Terminal | Compressão | 1 Furo | 35
ELE | 8489 | Terminal à compressão #50mm² com furo M10 da marca CRIMPER ou similar | Cabo | Estanhado | Terminal | Compressão | 1 Furo | 50
ELE | 8489 | Terminal à compressão #70mm² com furo M10 da marca CRIMPER ou similar | Cabo | Estanhado | Terminal | Compressão | 1 Furo | 70
ELE | 8489 | Terminal à compressão #95mm² com furo M10 da marca CRIMPER ou similar | Cabo | Estanhado | Terminal | Compressão | 1 Furo | 95
ELE | 8489 | Terminal à compressão #120mm² com furo M10 da marca CRIMPER ou similar | Cabo | Estanhado | Terminal | Compressão | 1 Furo | 120
ELE | 8489 | Terminal à compressão #240mm² com furo M10 da marca CRIMPER ou similar | Cabo | Estanhado | Terminal | Compressão | 1 Furo | 240
ELE | 8506 | HASTE DE TERRA, COBREADA DE ALTA CAMADA 254 MICRONS, CONFORME NORMA NBR 13271, Ø3/4" X 3,0m. (MODELO GCWR 19L 30) | Aterramento | Bronze | Haste | Alta Camada | Até 3 metros | 3/4"
ELE | 8506 | CONECTOR CABO-HASTE Ø3/4" EM LATÃO ESTANHADO PARA DOIS CABOS DE COBRE 16-70 mm2, COM GRAMPO "U" E PORCAS. | Aterramento | Bronze | Conector | Duplo | Não Aplicável | 16 - 70 mm2
ELE | 8506 | CABO DE COBRE NÚ #95mm², ESPEC. NBR-6524; MEIO DURO; PADR. NBR-7575; SEÇÃO CONDUTOR - 7 FIOS x Ø4,12mm. | Cabo | Cobre Nu | Aterramento | 1C | Embutido | 95
ELE | 8506 | CABO DE COBRE NÚ #70mm², ESPEC. NBR-6524; MEIO DURO; PADR. NBR-7575; SEÇÃO CONDUTOR - 7 FIOS x Ø3,45mm. | Cabo | Cobre Nu | Aterramento | 1C | Embutido | 70
ELE | 8506 | CABO DE COBRE NÚ #35mm², ESPEC. NBR-6524; MEIO DURO; PADR. NBR-7575; SEÇÃO CONDUTOR - 7 FIOS x Ø2,50mm. | Cabo | Cobre Nu | Aterramento | 1C | Embutido | 35
ELE | 8506 | CABO FLEXÍVEL COM ISOLAÇÃO EM PVC 750V, 10mm² | Cabo | 450/750V | Iluminação | 1C | Não Aplicável | 10
ELE | 8506 | ELETRODUTO FABRICADO EM PVC ∅3/4"; COR PRETA; ALTA RESISTÊNCIA MECÂNICA; FORNECIDO EM VARA DE 3 m. | Eletroduto | PVC | Trecho Reto | Pesado | Roscado | 3/4"
ELE | 8506 | ELETRODUTO FABRICADO EM PVC ∅1"; COR PRETA; ALTA RESISTÊNCIA MECÂNICA; COM ROSCA PARALELA EXTREMIDADES ; FORNECIDO EM VARA DE 3 m. | Eletroduto | PVC | Trecho Reto | Pesado | Roscado | 1"
ELE | 8506 | ABRAÇADEIRA TIPO "D" COM CUNHA ∅1", FORNECIDA COM BUJÃO E PARAFUSO. | Eletroduto | Galvanizado | Abraçadeira | Pesado | Sem Rosca | 1"
ELE | 8506 | CONDULETE DE INSPEÇÃO ∅1" EM PVC COM CONECTOR PARA MEDIÇÃO | Condulete | PVC | E | Tempo | Roscado | 1"
ELE | 8506 | TERMINAL DE COMPRESSÃO, FABRICADO EM COBRE, PARA ATERRAMENTO CABO #35mm² (MODELO YAL35) | Cabo | 0,6/1kV | Terminal | Compressão | Não Aplicável | 35
ELE | 8506 | TERMINAL DE COMPRESSÃO, FABRICADO EM COBRE, PARA ATERRAMENTO CABO #70mm² (MODELO YAL70) | Cabo | 0,6/1kV | Terminal | Compressão | Não Aplicável | 70
ELE | 8506 | CONECTOR DE EMENDA CABO-CABO PARA CABOS DE COBRE 35~70mm² | Aterramento | Bronze | Conector | Simples | Não Aplicável | 35 - 70 mm2
ELE | 8506 | CONECTOR PARA ATERRAMENTO CABO 25-70mm², MODELO GC2626, FORNECIDO COM PORCA E ARRUELA | Aterramento | Bronze | Conector | Simples | Não Aplicável | 25 - 70 mm2
ELE | 8506 | ELETRODUTO AÇO GALVANIZADO À FOGO, COM COSTURA, FORNECIDO COM LUVA, TIPO PESADA, ROSCA NPT, ∅ 2", FORNECIDO EM PEÇAS DE 3m | Eletroduto | Galvanizado | Trecho Reto | Pesado | Roscado | 2"
ELE | 8506 | LUVA PARA ELETRODUTO EM AÇO GALVANIZADO À FOGO, ROSCA NPT, ∅2". | Eletroduto | Galvanizado | Trecho Reto | Pesado | Roscado | 2"
ELE | 8506 | LUVA DE REDUÇÃO AÇO GALVANIZADO À FOGO, NPT ∅2" x ∅3/4" A PROVA DE EXPLOSÃO Exd | Eletroduto | Galvanizado | Luva de Redução | Pesado | Roscado | 3/4"
ELE | 8506 | ABRAÇADEIRA PARA MASTRO, TIPO REFORÇADA PARA UMA DESCIDA ∅2" | Eletroduto | Galvanizado | Abraçadeira | Pesado | Sem Rosca | 2"
ELE | 8506 | TIRANTE DE AÇO COM ROSCA TOTAL ∅1/2" | Acessórios | Galvanizado | Vergalhão | Não Aplicável | Roscado | 1/2"
ELE | 8506 | ABRAÇADEIRA UNIÃO HORIZONTAL COM PARAFUSO EM CHAPA DE AÇO GALVANIZADO, ∅2" | Eletroduto | Galvanizado | Abraçadeira | Pesado | Sem Rosca | 2"
ELE | 8506 | CHUMBADOR ALFA EM AÇO. DIÂMETRO 3/8" | Acessórios | Galvanizado | Chumbador | Não Aplicável | Roscado | 3/8"
ELE | 8506 | BRAÇADEIRA TIPO UNHA 4" | Eletroduto | Galvanizado | Abraçadeira | Pesado | Sem Rosca | 4"
ELE | 8506 | BOTOEIRA PARA COMANDO COM DOIS BOTÕES DO TIPO IMPULSO "LIGA/DESLIGA" E CHAVE SELETORA "LOCAL/REMOTO" Ex de, CONTATOS REVESTIDOS EM PRATA, 500V, 10 AMPERES, TAMPA COM ACIONAMENTO PARAFUSADA A CAIXA E ORELHAS DE FIXAÇÃO REFORÇADAS, COM UMA ENTRADA TIPO 3/4" NPT. | Interruptor | Termoplástico | Botoeira | Explosão | Não Aplicável | Não Aplicável
ELE | 8506 | ELETROCALHA, EM CHAPA 18 USG DE AÇO GALVANIZADO À FOGO, PERFURADA, COM TAMPA, TIPO “U” (COM ABAS), 400 x 100 x 3000 mm (L x H x C). | Eletrocalha | Galvanizado | Trecho Reto | Leve | Com Tampa | 400 x 100
ELE | 8506 | ELETROCALHA, EM CHAPA 18 USG DE AÇO GALVANIZADO À FOGO, PERFURADA, COM TAMPA, TIPO “U” (COM ABAS), 300 x 100 x 3000 mm (L x H x C). | Eletrocalha | Galvanizado | Trecho Reto | Leve | Com Tampa | 300 x 100
ELE | 8506 | ELETROCALHA, EM CHAPA 18 USG DE AÇO GALVANIZADO À FOGO, PERFURADA, COM TAMPA, TIPO “U” (COM ABAS), 200 x 100 x 3000 mm (L x H x C). | Eletrocalha | Galvanizado | Trecho Reto | Leve | Com Tampa | 200 x 100
ELE | 8506 | ELETROCALHA, EM CHAPA 18 USG DE AÇO GALVANIZADO À FOGO, PERFURADA, COM TAMPA, TIPO “U” (COM ABAS), 100 x 100 x 3000 mm (L x H x C). | Eletrocalha | Galvanizado | Trecho Reto | Leve | Com Tampa | 100 x 100
ELE | 8506 | REDUÇÃO PARA DIREITA 400mm x 200mm PARA ELETROCALHA 18 USG COM ABAS DE 100mm. | Eletrocalha | Galvanizado | Redução | Leve | Sem Tampa | 400 x 100
ELE | 8506 | CURVA HORIZONTAL 90º PARA ELETROCALHA EM CHAPA 18 USG DE AÇO GALVANIZADO À FOGO, PERFURADA, TIPO “U” (COM ABAS), 400 x 100 mm (L x H). | Eletrocalha | Galvanizado | Curva Horizontal | Leve | Sem Tampa | 400 x 100
ELE | 8506 | CURVA HORIZONTAL 90º PARA ELETROCALHA EM CHAPA 18 USG DE AÇO GALVANIZADO À FOGO, PERFURADA, TIPO “U” (COM ABAS), 200 x 100 mm (L x H). | Eletrocalha | Galvanizado | Curva Horizontal | Leve | Sem Tampa | 200 x 100
ELE | 8506 | CURVA HORIZONTAL 90º PARA ELETROCALHA EM CHAPA 18 USG DE AÇO GALVANIZADO À FOGO, PERFURADA, TIPO “U” (COM ABAS), 100 x 100 mm (L x H). | Eletrocalha | Galvanizado | Curva Horizontal | Leve | Sem Tampa | 100 x 100
ELE | 8506 | CURVA VERTICAL INTERNA 90º PARA ELETROCALHA EM CHAPA 18 USG DE AÇO GALVANIZADO À FOGO, PERFURADA, TIPO “U” (COM ABAS), 300 x 100 mm (L x H). | Eletrocalha | Galvanizado | Curva Vertical Interna | Leve | Sem Tampa | 300 x 100
ELE | 8506 | CURVA VERTICAL EXTERNA 90º PARA ELETROCALHA EM CHAPA 18 USG DE AÇO GALVANIZADO À FOGO, PERFURADA, TIPO “U” (COM ABAS), 300 x 100 mm (L x H). | Eletrocalha | Galvanizado | Curva Vertical Externa | Leve | Sem Tampa | 300 x 100
ELE | 8506 | CURVA VERTICAL INTERNA 90º PARA ELETROCALHA EM CHAPA 18 USG DE AÇO GALVANIZADO À FOGO, PERFURADA, TIPO “U” (COM ABAS), 100 x 100 mm (L x H). | Eletrocalha | Galvanizado | Curva Vertical Interna | Leve | Sem Tampa | 100 x 100
ELE | 8506 | CURVA VERTICAL EXTERNA 90º PARA ELETROCALHA EM CHAPA 18 USG DE AÇO GALVANIZADO À FOGO, PERFURADA, TIPO “U” (COM ABAS), 100 x 100 mm (L x H). | Eletrocalha | Galvanizado | Curva Vertical Externa | Leve | Sem Tampa | 100 x 100
ELE | 8506 | ELETRODUTO AÇO GALVANIZADO À FOGO, COM COSTURA, FORNECIDO COM LUVA, TIPO PESADA, ROSCA NPT, ∅ 3/4", FORNECIDO EM PEÇAS DE 3m | Eletroduto | Galvanizado | Luva | Pesado | Roscado | 3/4"
ELE | 8506 | CURVA 90º PARA ELETRODUTO EM AÇO GALVANIZADO À FOGO, TIPO PESADA, ROSCA NPT, ∅2". | Eletroduto | Galvanizado | Curva | Pesado | Roscado | 2"
ELE | 8506 | TUBO DE AÇO GALVANIZADO FLEXÍVEL, FABRICADO COM TUBO DE COBRE SANFONADO SEM COSTURA, REVESTIDO INTERNAMENTE COM FIBRA SINTÉTICA E REFORÇADO EXTERNAMENTE COM FIOS DE COBRE TRANÇADO, FORNECIDO COM DOIS TERMINAIS MACHO-MACHO GIRATÓRIOS, ROSCA NPT Ø 3/4", COMPRIMENTO: 1000mm. | Eletroduto | Flexível | Trecho Reto | Tempo | Roscado | 3/4"
ELE | 8506 | TUBO DE AÇO GALVANIZADO FLEXÍVEL, FABRICADO COM TUBO DE COBRE SANFONADO SEM COSTURA, REVESTIDO INTERNAMENTE COM FIBRA SINTÉTICA E REFORÇADO EXTERNAMENTE COM FIOS DE COBRE TRANÇADO, FORNECIDO COM DOIS TERMINAIS MACHO-MACHO GIRATÓRIOS, ROSCA NPT Ø 1", COMPRIMENTO: 1000mm. | Eletroduto | Flexível | Trecho Reto | Tempo | Roscado | 1"
ELE | 8506 | TUBO DE AÇO GALVANIZADO FLEXÍVEL, FABRICADO COM TUBO DE COBRE SANFONADO SEM COSTURA, REVESTIDO INTERNAMENTE COM FIBRA SINTÉTICA E REFORÇADO EXTERNAMENTE COM FIOS DE COBRE TRANÇADO, FORNECIDO COM DOIS TERMINAIS MACHO-MACHO GIRATÓRIOS, ROSCA NPT Ø 2", COMPRIMENTO: 1000mm. | Eletroduto | Flexível | Trecho Reto | Tempo | Roscado | 2"
ELE | 8506 | ELETRODUTO PEAD,SEÇÃO CIRCULAR, COM CORRUGAÇÃO HELICOIDAL, FLEXÍVEL, DIÂMETRO: 4". REF.: KANAFLEX | Eletroduto | Kanaflex | Trecho Reto | Leve | Sem Rosca | 4"
ELE | 8506 | CONDULETE A PROVA DE TEMPO TIPO “T”, ∅ 2" CORPO E TAMPA FAB. EM LIGA DE ALUMÍNIO FUNDIDO DE ALTA RESISTÊNCIA MECÂNICA E À CORROSÃO COM TAMPA DE INSPEÇÃO FIXADA AO CORPO ATRAVÉS DE PARAF. E ARRUELAS DE PRESSÃO EM AÇO INOX AISI 304. | Condulete | Alumínio | T | Tempo | Sem Rosca | 2"
ELE | 8506 | CONDULETE A PROVA DE TEMPO TIPO “LL”, ∅ 2" CORPO E TAMPA FAB. EM LIGA DE ALUMÍNIO FUNDIDO DE ALTA RESISTÊNCIA MECÂNICA E À CORROSÃO COM TAMPA DE INSPEÇÃO FIXADA AO CORPO ATRAVÉS DE PARAF. E ARRUELAS DE PRESSÃO EM AÇO INOX AISI 304. | Condulete | Alumínio | LL | Tempo | Sem Rosca | 2"
ELE | 8506 | CONDULETE A PROVA DE TEMPO TIPO “LB”, ∅ 2" CORPO E TAMPA FAB. EM LIGA DE ALUMÍNIO FUNDIDO DE ALTA RESISTÊNCIA MECÂNICA E À CORROSÃO COM TAMPA DE INSPEÇÃO FIXADA AO CORPO ATRAVÉS DE PARAF. E ARRUELAS DE PRESSÃO EM AÇO INOX AISI 304. | Condulete | Alumínio | LB | Tempo | Sem Rosca | 2"
ELE | 8506 | UNIDADE SELADORA VERTICAL/ HORIZONTAL, FÊMEA-FÊMEA, FABRICADA EM LIGA DE ALUMÍNIO FUNDIDO, ROSCA NPT Ø3/4". FORNECIDA COM COMPOSTO SELANTE APROPRIADO. | Eletroduto | Alumínio | Unidade Seladora | Sch 40 | Roscado | 3/4"
ELE | 8506 | UNIDADE SELADORA VERTICAL/ HORIZONTAL, FÊMEA-FÊMEA, FABRICADA EM LIGA DE ALUMÍNIO FUNDIDO, ROSCA NPT Ø2". FORNECIDA COM COMPOSTO SELANTE APROPRIADO. | Eletroduto | Alumínio | Unidade Seladora | Sch 40 | Roscado | 2"
ELE | 8506 | NIPLE CURTO AÇO GALVANIZADO ∅ 2" À PROVA DE EXPLOSÃO "Ex d". | Eletroduto | Galvanizado | Niple | Pesado | Roscado | 2"
ELE | 8506 | GRAMPO U AÇO CARBONO COMPLETO PARA ELETRODUTO DE ∅ 3/4" | Eletroduto | Galvanizado | Abraçadeira | Pesado | Sem Rosca | 3/4"
ELE | 8506 | GRAMPO U AÇO CARBONO COMPLETO PARA ELETRODUTO DE ∅ 2" | Eletroduto | Galvanizado | Abraçadeira | Pesado | Sem Rosca | 2"
ELE | 8506 | BUCHA DE FIXAÇÃO OITAVADA PARA ELETRODUTO PESADO EM AÇO GALVANIZADO A FOGO, ROSCA NPT, ∅2" | Eletroduto | Galvanizado | Bucha | Pesado | Roscado | 2"
ELE | 8506 | BUCHA DE REDUÇÃO AÇO GALVANIZADO À FOGO, NPT ∅ 2" x ∅ 1" | Eletroduto | Galvanizado | Bucha de Redução | Pesado | Roscado | 2"
ELE | 8506 | BUCHA DE REDUÇÃO AÇO GALVANIZADO À FOGO, NPT ∅ 2" x ∅3/4" | Eletroduto | Galvanizado | Bucha de Redução | Pesado | Roscado | 2"
ELE | 8506 | SAÍDA HORIZONTAL PARA ELETRODUTO ∅ 2. FORNECIDA COM PARAFUSO, PORCA E ARRUELAS. | Eletroduto | Galvanizado | Saída para Eletroduto | Horizontal | Sem Rosca | 2"
ELE | 8506 | NIPLE CURTO AÇO GALVANIZADO ∅3/4" À PROVA DE EXPLOSÃO "Ex d". | Eletroduto | Galvanizado | Niple | Pesado | Roscado | 3/4"
ELE | 8506 | CHUMBADOR DE AÇO COM PRISIONEIRO ∅ 1/2" X 135 | Acessórios | Galvanizado | Chumbador | Não Aplicável | Roscado | 1/2"
ELE | 8506 | CHUMBADOR ROSCA INTERNA "WW" EM AÇO BICROMATIZADO ∅3/8" x 16mm COM ARRUELA | Acessórios | Galvanizado | Chumbador | Não Aplicável | Roscado | 3/8"
ELE | 8506 | CHUMBADOR ROSCA INTERNA "WW" EM AÇO BICROMATIZADO ∅1/2" x 22mm COM ARRUELA | Acessórios | Galvanizado | Chumbador | Não Aplicável | Roscado | 1/2"
ELE | 8506 | CAIXA DE DERIVAÇÃO "Ex e" TIPO "T", FABRICADO EM ALUMÍNIO FUNDIDO COPPER-FREE DE ALTA RESISTÊNCIA MECÂNICA. COM 3 ENTRADAS DE ∅2", FORNECIDADA COM BORNES PARA CABO DE ATÉ 4mm². | Condulete | Alumínio | T | Tempo | Sem Rosca | 2"
ELE | 8506 | CAIXA DE DERIVAÇÃO "Ex e" TIPO "LR", FABRICADO EM ALUMÍNIO FUNDIDO COPPER-FREE DE ALTA RESISTÊNCIA MECÂNICA. COM 3 ENTRADAS DE ∅2", FORNECIDADA COM BORNES PARA CABO DE ATÉ 4mm². | Condulete | Alumínio | LR | Tempo | Sem Rosca | 2"
ELE | 8506 | INTERRUPTOR SIMPLES 1 PLACA 4X2 FORNECIDO COM 4 PARAFUSOS | Interruptor | Termoplástico | Unipolar | Tempo | 127/220V | 20A
ELE | 8506 | CONDULETE TIPO "LB" ∅3/4" EM ALUMÍNIO TOMADA SIMPLES 2P+T UNIVERSAL 220V | Condulete | Alumínio | LB | Tempo | Sem Rosca | 3/4"
ELE | 8506 | CONDULETE TIPO "LB" ∅3/4" EM ALUMÍNIO TOMADA DUPLA 2P+T UNIVERSAL 220V | Condulete | Alumínio | LB | Tempo | Sem Rosca | 3/4"
ELE | 8506 | TOMADA SIMPLES 2P+T UNIVERSAL 220V, 1 PLACA 4"X2" FORNECIDA COM 4 PARAFUSOS | Tomada | Termoplástico | 2P + T | Tempo | 220/250 V | 10A
ELE | 8506 | TOMADA DUPLA 2P+T UNIVERSAL 220V, 1 PLACA 4"X2" FORNECIDA COM 4 PARAFUSOS | Tomada | Termoplástico | 2P + T | Tempo | 220/250 V | 10A
ELE | 8506 | CHUMBADOR ROSCA EXTERNA "WW" EM AÇO GALVANIZADO Ø 3/8" x 3" COM ARRUELA | Acessórios | Galvanizado | Chumbador | Não Aplicável | Roscado | 3/8"
ELE | 8506 | BUCHA DE FIXAÇÃO PARA ELETRODUTO ∅1", ROSCA NPT | Eletroduto | Galvanizado | Bucha | Pesado | Roscado | 1"
ELE | 8506 | BUCHA DE FIXAÇÃO PARA ELETRODUTO ∅3/4", ROSCA NPT | Eletroduto | Galvanizado | Bucha | Pesado | Roscado | 3/4"
ELE | 8506 | BUCHA DE FIXAÇÃO PARA ELETRODUTO ∅1.1/2", ROSCA NPT | Eletroduto | Galvanizado | Bucha | Pesado | Roscado | 1.1/2"
ELE | 8506 | CAIXA DE JUNÇÃO TIPO "X" EM AÇO GALVANIZADO, COM BORNES, ROSCA NPT, Ø2" | Condulete | Galvanizado | X | Tempo | Roscado | 2"
ELE | 8506 | CAIXA DE JUNÇÃO TIPO "T" EM AÇO GALVANIZADO, COM BORNES, ROSCA NPT, Ø2" | Condulete | Galvanizado | T | Tempo | Roscado | 2"
ELE | 8506 | CAIXA DE JUNÇÃO TIPO "T" EM AÇO GALVANIZADO, Ex e, COM BORNES, ROSCA NPT, Ø2" | Condulete | Galvanizado | T | Tempo | Roscado | 2"
ELE | 8506 | CAIXA PARA PERFILADO AÇO GALVANIZADO COM TOMADA 2P + T COM PARAFUSOS | Acessórios | Galvanizado | Caixa para Tomada | Perfilado | Não Aplicável | Até 6m
ELE | 8506 | BUCHA DE NYLON S7 | Acessórios | Nylon | Bucha | Não Aplicável | Não Aplicável | S8
ELE | 8506 | ELETRODUTO AÇO GALVANIZADO À FOGO, COM COSTURA, FORNECIDO COM LUVA, TIPO PESADA, ROSCA NPT, ∅3/4", FORNECIDO EM PEÇAS DE 3m | Eletroduto | Galvanizado | Luva | Pesado | Roscado | 3/4"
ELE | 8506 | ELETRODUTO AÇO GALVANIZADO À FOGO, COM COSTURA, FORNECIDO COM LUVA, TIPO PESADA, ROSCA NPT, ∅1", FORNECIDO EM PEÇAS DE 3m | Eletroduto | Galvanizado | Luva | Pesado | Roscado | 1"
ELE | 8506 | ELETRODUTO AÇO GALVANIZADO À FOGO, COM COSTURA, FORNECIDO COM LUVA, TIPO PESADA, ROSCA NPT, ∅ 1 1/2", FORNECIDO EM PEÇAS DE 3m | Eletroduto | Galvanizado | Luva | Pesado | Roscado | 1.1/2"
ELE | 8506 | CURVA 90º PARA ELETRODUTO EM AÇO GALVANIZADO À FOGO, TIPO PESADA, ROSCA NPT, ∅1 1/2". | Eletroduto | Galvanizado | Curva | Pesado | Roscado | 1.1/2"
ELE | 8506 | LUVA PARA ELETRODUTO EM AÇO GALVANIZADO À FOGO, ROSCA NPT, ∅1 1/2". | Eletroduto | Galvanizado | Luva | Pesado | Roscado | 1.1/2"
ELE | 8506 | CONDULETE A PROVA DE TEMPO TIPO “X”, ∅ 1" CORPO E TAMPA FAB. EM LIGA DE ALUMÍNIO FUNDIDO DE ALTA RESISTÊNCIA MECÂNICA E À CORROSÃO COM TAMPA DE INSPEÇÃO FIXADA AO CORPO ATRAVÉS DE PARAF. E ARRUELAS DE PRESSÃO EM AÇO INOX AISI 304. | Condulete | Alumínio | X | Tempo | Sem Rosca | 1"
ELE | 8506 | BUCHA SEXTAVADA PARA ELETRODUTO EM AÇO GALVANIZADO À FOGO, ROSCA NPT, ∅2" | Eletroduto | Galvanizado | Bucha | Pesado | Roscado | 2"
ELE | 8506 | CONDULETE A PROVA DE EXPLOSÃO, TIPO "T", EM LIGA DE ALUMINIO DE ALTA RESISTENCIA MECANICA, TAMPA DE INSPECAO FIXADA AO CORPO POR PARAFUSOS E ARRUELAS DE PRESSAO, ACABAMENTO NA COR CINZA TEXTURIZADO, ENTRADAS COM ROSCA NPT Ø2", FABRICANTE: NUTSTEEL, BLINDA, ALPHA, CONEX, MELFEX. MATERIAL DEVERA SER FORNECIDO COM CERTIFICADO INMETRO DE EQUIPAMENTO EX. | Condulete | Alumínio | T | Explosão | Roscado | 2"
ELE | 8506 | CONDULETE A PROVA DE EXPLOSÃO, TIPO "C", EM LIGA DE ALUMINIO DE ALTA RESISTENCIA MECANICA, TAMPA DE INSPECAO FIXADA AO CORPO POR PARAFUSOS E ARRUELAS DE PRESSAO, ACABAMENTO NA COR CINZA TEXTURIZADO, ENTRADAS COM ROSCA NPT Ø2", FABRICANTE: NUTSTEEL, BLINDA, ALPHA, CONEX, MELFEX. MATERIAL DEVERA SER FORNECIDO COM CERTIFICADO INMETRO DE EQUIPAMENTO EX. | Condulete | Alumínio | C | Explosão | Roscado | 2"
ELE | 8506 | CONDULETE A PROVA DE EXPLOSÃO, TIPO "LR", EM LIGA DE ALUMINIO DE ALTA RESISTENCIA MECANICA, TAMPA DE INSPECAO FIXADA AO CORPO POR PARAFUSOS E ARRUELAS DE PRESSAO, ACABAMENTO NA COR CINZA TEXTURIZADO, ENTRADAS COM ROSCA NPT Ø2", FABRICANTE: NUTSTEEL, BLINDA, ALPHA, CONEX, MELFEX. MATERIAL DEVERA SER FORNECIDO COM CERTIFICADO INMETRO DE EQUIPAMENTO EX. | Condulete | Alumínio | LR | Explosão | Roscado | 2"
ELE | 8506 | CONDULETE A PROVA DE EXPLOSÃO, TIPO "LL", EM LIGA DE ALUMINIO DE ALTA RESISTENCIA MECANICA, TAMPA DE INSPECAO FIXADA AO CORPO POR PARAFUSOS E ARRUELAS DE PRESSAO, ACABAMENTO NA COR CINZA TEXTURIZADO, ENTRADAS COM ROSCA NPT Ø2", FABRICANTE: NUTSTEEL, BLINDA, ALPHA, CONEX, MELFEX. MATERIAL DEVERA SER FORNECIDO COM CERTIFICADO INMETRO DE EQUIPAMENTO EX. | Condulete | Alumínio | LL | Explosão | Roscado | 2"
ELE | 8506 | SAÍDA HORIZONTAL PARA ELETRODUTO ∅2" COMPLETA ( PARAFUSO, PORCA E ARRUELA) | Eletroduto | Galvanizado | Saída para Eletroduto | Horizontal | Sem Rosca | 2"
ELE | 8506 | SAÍDA HORIZONTAL PARA ELETRODUTO ∅1" COMPLETA ( PARAFUSO, PORCA E ARRUELA) | Eletroduto | Galvanizado | Saída para Eletroduto | Horizontal | Sem Rosca | 1"
ELE | 8506 | SAÍDA HORIZONTAL PARA ELETRODUTO ∅3/4" COMPLETA ( PARAFUSO, PORCA E ARRUELA) | Eletroduto | Galvanizado | Saída para Eletroduto | Horizontal | Sem Rosca | 3/4"
ELE | 8506 | TIRANTE ROSCA TOTAL ∅3/8" x 6m | Acessórios | Galvanizado | Vergalhão | Não Aplicável | Roscado | 3/8"
ELE | 8506 | ARRUELA PARA ELETRODUTO EM AÇO CARBONO GALVANIZADO A FOGO ∅2" | Eletroduto | Galvanizado | Arruela | Pesado | Sem Rosca | 2"
ELE | 8506 | CHUMBADOR DE AÇO COM PRISIONEIRO ROSCADO ∅ 1/2" X 135 | Acessórios | Galvanizado | Chumbador | Não Aplicável | Roscado | 1/2"
ELE | 8506 | PRENSA CABO EM POLIAMIDA, ROSCA NPT 3/4", IP68 | Eletroduto | Galvanizado | Prensa Cabo | Tempo | Roscado | 3/4"
ELE | 8506 | ABRAÇADEIRA "D" PARA ELETRODUTO DE Ø3/4" COM PARAFUSO | Eletroduto | Galvanizado | Abraçadeira | Pesado | Sem Rosca | 3/4"
ELE | 8506 | ABRAÇADEIRA "D" PARA ELETRODUTO DE Ø1" COM PARAFUSO | Eletroduto | Galvanizado | Abraçadeira | Pesado | Sem Rosca | 1"
ELE | 8506 | ABRAÇADEIRA "D" PARA ELETRODUTO DE Ø2" COM PARAFUSO | Eletroduto | Galvanizado | Abraçadeira | Pesado | Sem Rosca | 2"
ELE | 8506 | CHUMBADOR COM BICO ROSCA INTERNA UR-38, FORNECIDO COM BATEDOR | Acessórios | Galvanizado | Chumbador | Não Aplicável | Roscado | 3/8"
ELE | 8506 | PRENSA CABO ROSCA NPT 3/4", Exd | Eletroduto | Galvanizado | Prensa Cabo | Tempo | Roscado | 3/4"
ELE | 8506 | ARRUELA PARA ELETRODUTO EM AÇO CARBONO GALVANIZADO A FOGO ∅3/4" | Eletroduto | Galvanizado | Arruela | Pesado | Sem Rosca | 3/4"
ELE | 8506 | ARRUELA PARA ELETRODUTO EM AÇO CARBONO GALVANIZADO A FOGO ∅1" | Eletroduto | Galvanizado | Arruela | Pesado | Sem Rosca | 1"
ELE | 8506 | SUSPENSÃO TIPO GANCHO EM CHAPA DE AÇO GALVANIZADA PARA INSTALAÇÃO DE LUMINÁRIA EM PERFILADO COM FURO OBILONGO 10x13 mm. | Acessórios | Galvanizado | Suporte para Luminária | Longo | Não Aplicável | Até 6m
ELE | 8506 | SUPORTE TIPO GANCHO CURTO PARA PERFILADO EM CHAPA DE AÇO GALVANIZADO | Acessórios | Galvanizado | Suporte para Perfilado | Curto | Não Aplicável | Até 6m
ELE | 8506 | LUMINÁRIA LED "Ex eC nC", T6, ZONA II, IIC, IP66/67, 32W, 5000K, FABRICADA EM POLICARBONATO. TENSÃO DE 220V, BORNES PARA CABOS DE ATÉ 4 mm² E SUPORTE PARA FIXAÇÃO EM ELETRODUTO DE Ø 2". FLUXO LUMINOSO >= 4447 lm. REF.: CLB-EX230 | Luminária | LED | Hermética | Tempo | Pendente | Até 40W
ELE | 8506 | LUMINÁRIA LED "Ex nC nR", T6, ZONA II, IIC, IP66, 43W, 5000K, FABRICADA EM ALUMÍNIO FUNDIDO. TENSÃO DE 220V, BORNES PARA CABOS DE ATÉ 4 mm² . FLUXO LUMINOSO >= 5455 lm. REF.: CLY-PLF5B | Luminária | LED | Hermética | Tempo | Pendente | Entre 40W e 80W
ELE | 8506 | BLOCO AUTÔNOMO DE ILUMINAÇÃO DE EMERGÊNCIA, Ex tb, IP66, ZONA 1, IIA, 12W, FABRICADA EM LIGA DE ALUMÍNIO EXTRUDADO. TENSÃO DE 220V. FLUXO LUMINOSO >= 1800 lm. REF.: CX-BAEX | Luminária | LED | Emergência | Tempo | Sobrepor | Até 40W
ELE | 8506 | LUMINÁRIA LED HERMÉTICA, IP66, 21W, 5000K, FABRICADA EM LIGA DE ALUMÍNIO. TENSÃO DE 220V, FORNECIDA COM PRENSA CABO, BORNES PARA CABOS DE ATÉ 4 mm² E SUPORTE PARA FIXAÇÃO EM ELETRODUTO DE Ø 2". FLUXO LUMINOSO >= 3549 lm. REF.: CLB-H20K50 | Luminária | LED | Hermética | Tempo | Pendente | Até 40W
ELE | 8506 | LUMINÁRIA INDUSTRIAL LED PENDENTE TGVP, IP66W, 30W, 5000K, FABRICADA EM LIGA DE ALUMÍNIO. TENSÃO DE 220V, FORNECIDA COM PRENSA CABO, BORNES PARA CABOS DE ATÉ 6 mm². FLUXO LUMINOSO >= 4323 lm. REF.: ETL500/30CPS | Luminária | LED | Hermética | Tempo | Pendente | Entre 40W e 80W
ELE | 8506 | LUMINÁRIA VIÁRIA, IP66, 51W, TIPO II, DISTRIBUIÇÃO TIPO II - MÉDIA - LIMITADA, 220 VAC, 5816 lm, 4000K. REF.: CLP A60 | Luminária | LED | Hermética | Tempo | Pendente | Entre 40W e 80W
ELE | 8506 | LUMINÁRIA LED DE EMBUTIR, 39W, 4000K, 220V, 4117 lm. REF.: MINOTAURO-RE | Luminária | LED | Painel | Tempo | Embutido | Até 40W
ELE | 8506 | LUMINÁRIA LED DE EMBUTIR, 32W, 4000K, 220V, 4117 lm. REF.: MINOTAURO-RE | Luminária | LED | Painel | Tempo | Embutido | Até 40W
ELE | 8506 | LUMINÁRIA LED TGVP, 40W, IP66W, FABRICADA EM ALUMÍNIO. TENSÃO DE 220V, FORNECIDA COM PRENSA CABO, SUPORTES EM AÇO GALVANIZADO PARA FIXAÇÃO, BORNES PARA CABOS DE ATÉ 4 mm². FLUXO LUMINOSO >= 5200 lm. REF.: EYBL20/40PS | Luminária | LED | Blindada | Tempo | Pendente | Entre 40W e 80W
ELE | 8506 | LUMINÁRIA LED DE EMBUTIR, 29W, 4000K, 220V, 3124 lm. REF.: DORAH GC | Luminária | LED | Painel | Tempo | Embutido | Até 40W
ELE | 8506 | BLOCO DE ILUMINAÇÃO DE EMERGÊNCIA, IP20, 3W, FABRICADO EM POLICARBONATO. REF.: 829 NESO PT LED | Luminária | LED | Emergência | Tempo | Sobrepor | Até 40W
ELE | 8506 | LUMINÁRIA LED TGVP, 30W, IP66W, FABRICADA EM ALUMÍNIO. TENSÃO DE 220V, FORNECIDA COM PRENSA CABO, SUPORTES EM AÇO GALVANIZADO PARA FIXAÇÃO, BORNES PARA CABOS DE ATÉ 4 mm². FLUXO LUMINOSO >= 3900 lm. REF.: EYBL20/30PS | Luminária | LED | Blindada | Tempo | Pendente | Entre 40W e 80W
ELE | 8506 | LUMINÁRIA INDUSTRIAL LED PENDENTE TGVP, IP66W, 50W, 5000K, FABRICADA EM LIGA DE ALUMÍNIO. TENSÃO DE 220V, FORNECIDA COM PRENSA CABO, BORNES PARA CABOS DE ATÉ 6 mm². FLUXO LUMINOSO >= 7135 lm. REF.: ETL500/50CPS | Luminária | LED | Hermética | Tempo | Pendente | Entre 40W e 80W
ELE | 8506 | UNIÃO MACHO-FÊMEA EM AÇO GALVANIZADO A FOGO, Ø 2" ROSCA NPT | Eletroduto | Galvanizado | União | Pesado | Roscado | 2"
ELE | 8506 | CONDULETE A PROVA DE TEMPO TIPO “T”, ∅3/4" CORPO E TAMPA FAB. EM LIGA DE ALUMÍNIO FUNDIDO DE ALTA RESISTÊNCIA MECÂNICA E À CORROSÃO COM TAMPA DE INSPEÇÃO FIXADA AO CORPO ATRAVÉS DE PARAF. E ARRUELAS DE PRESSÃO EM AÇO INOX AISI 304. | Condulete | Alumínio | T | Tempo | Sem Rosca | 3/4"
ELE | 8506 | CONDULETE A PROVA DE TEMPO TIPO “T”, ∅1" CORPO E TAMPA FAB. EM LIGA DE ALUMÍNIO FUNDIDO DE ALTA RESISTÊNCIA MECÂNICA E À CORROSÃO COM TAMPA DE INSPEÇÃO FIXADA AO CORPO ATRAVÉS DE PARAF. E ARRUELAS DE PRESSÃO EM AÇO INOX AISI 304. | Condulete | Alumínio | T | Tempo | Sem Rosca | 1"
ELE | 8506 | CONDULETE A PROVA DE TEMPO TIPO “LL”, ∅1" CORPO E TAMPA FAB. EM LIGA DE ALUMÍNIO FUNDIDO DE ALTA RESISTÊNCIA MECÂNICA E À CORROSÃO COM TAMPA DE INSPEÇÃO FIXADA AO CORPO ATRAVÉS DE PARAF. E ARRUELAS DE PRESSÃO EM AÇO INOX AISI 304. | Condulete | Alumínio | LL | Tempo | Sem Rosca | 1"
ELE | 8506 | CONDULETE A PROVA DE TEMPO TIPO “LL”, ∅3/4" CORPO E TAMPA FAB. EM LIGA DE ALUMÍNIO FUNDIDO DE ALTA RESISTÊNCIA MECÂNICA E À CORROSÃO COM TAMPA DE INSPEÇÃO FIXADA AO CORPO ATRAVÉS DE PARAF. E ARRUELAS DE PRESSÃO EM AÇO INOX AISI 304. | Condulete | Alumínio | LL | Tempo | Sem Rosca | 3/4"
ELE | 8506 | BUCHA DE REDUÇÃO AÇO GALVANIZADO À FOGO, NPT ∅2" x ∅3/4" | Eletroduto | Galvanizado | Bucha de Redução | Pesado | Roscado | 2"
ELE | 8506 | CAIXA DE DERIVAÇÃO REDONDA A PROVA DE TEMPO, FABRICADO EM ALUMÍNIO FUNDIDO COPPER-FREE DE ALTA RESISTÊNCIA MECÂNICA. COM 2 ENTRADAS DE ∅2", FORNECIDADA COM BORNES PARA CABO DE ATÉ 4mm². | Condulete | Alumínio | T | Tempo | Sem Rosca | 2"
ELE | 8506 | CAIXA DE DERIVAÇÃO "Ex e" REDONDA A PROVA DE TEMPO, FABRICADO EM ALUMÍNIO FUNDIDO COPPER-FREE DE ALTA RESISTÊNCIA MECÂNICA. COM 2 ENTRADAS DE ∅2", FORNECIDADA COM BORNES PARA CABO DE ATÉ 4mm². | Condulete | Alumínio | T | Tempo | Sem Rosca | 2"
ELE | 8506 | ABRAÇADEIRA UNIÃO VERTICAL COM PARAFUSO EM CHAPA DE AÇO GALVANIZADO, ∅2" | Eletroduto | Galvanizado | Abraçadeira | Pesado | Sem Rosca | 2"
ELE | 8506 | INTERRUPTOR PARA ÁREA INDUSTRIAL, IP66, MONOPOLAR, ENTRADAS COM ROSCA NPT, Ø3/4". FORNECIDO COM BORNES PARA CABOS DE ATÉ 6 mm². | Interruptor | Termoplástico | Unipolar | Tempo | Não Aplicável | 20A
ELE | 8506 | INTERRUPTOR PARA ÁREA INDUSTRIAL, "Ex d", IP66, MONOPOLAR, ENTRADAS COM ROSCA NPT, Ø3/4". FORNECIDO COM BORNES PARA CABOS DE ATÉ 6 mm². | Interruptor | Termoplástico | Unipolar | Tempo | Não Aplicável | 20A
ELE | 8506 | ELETRODUTO PEAD,SEÇÃO CIRCULAR, COM CORRUGAÇÃO HELICOIDAL, FLEXÍVEL, DIÂMETRO: 3". REF.: KANAFLEX | Eletroduto | Flexível | Trecho Reto | Tempo | Roscado | 3"
ELE | 8506 | ELETRODUTO PEAD,SEÇÃO CIRCULAR, COM CORRUGAÇÃO HELICOIDAL, FLEXÍVEL, DIÂMETRO: 2". REF.: KANAFLEX | Eletroduto | Flexível | Trecho Reto | Tempo | Roscado | 2"
ELE | 8506 | ELETRODUTO PVC, CORRUGADO, FLEXÍVEL, DIÂMETRO: 3/4". REF.: FORCELINE | Eletroduto | Flexível | Trecho Reto | Tempo | Roscado | 3/4"
ELE | 8506 | ELETRODUTO PVC, CORRUGADO, FLEXÍVEL, DIÂMETRO: 1". REF.: FORCELINE | Eletroduto | Flexível | Trecho Reto | Tempo | Roscado | 1"
ELE | 8506 | PERFILADO PERFURADO AÇO ZINCADO, 38x38mm, FORNECIDO EM PEÇAS DE 3m | Perfilado | Galvanizado | Trecho Reto | Leve | Sem Tampa | 38 x 38
ELE | 8506 | CURVA VERTICAL EXTERNA 90º PARA ELETROCALHA EM CHAPA 18 USG DE AÇO GALVANIZADO À FOGO, PERFURADA, TIPO “U” (COM ABAS), 200 x 100 mm (L x H). | Eletrocalha | Galvanizado | Curva Vertical Externa | Leve | Sem Tampa | 200 x 100
ELE | 8506 | CURVA VERTICAL EXTERNA 90º PARA ELETROCALHA EM CHAPA 18 USG DE AÇO GALVANIZADO À FOGO, PERFURADA, TIPO “U” (COM ABAS), 75 x 50 mm (L x H). | Eletrocalha | Galvanizado | Curva Vertical Externa | Leve | Sem Tampa | 50 x 50
ELE | 8506 | "T" VERTICAL DE DESCIDA PARA ELETROCALHA EM CHAPA 18 USG DE AÇO GALVANIZADO À FOGO, PERFURADA, TIPO “U” (COM ABAS), 100 x 100 mm (L x H). | Eletrocalha | Galvanizado | Tê Vertical de Descida | Leve | Sem Tampa | 100 x 100
ELE | 8506 | JUNÇÃO "L" PARA PERFILADO 38X38 mm | Perfilado | Galvanizado | Trecho Reto | Leve | Sem Tampa | 38 x 38
ELE | 8506 | JUNÇÃO "T" PARA PERFILADO 38X38 mm | Perfilado | Galvanizado | Emenda T | Leve | Sem Tampa | 38 x 38
ELE | 8506 | JUNÇÃO "X" PARA PERFILADO 38X38 mm | Perfilado | Galvanizado | Trecho Reto | Leve | Sem Tampa | 38 x 38
ELE | 8506 | CABO UNIPOLAR # 35 mm²; FIOS DE COBRE NU TÊMPERA MOLE; ESPECIFICAÇÃO PADRÃO NBR NM-280; ISOLAMENTO EM EPR; COBERTURA EM COMPOSTO TERMOPLÁSTICO PVC SEM CHUMBO RETARDANTE À CHAMA, TIPO ST2; RESISTENTE A RAIOS SOLARES; COMPORTAMENTO AO FOGO CONFORME NBR NM 60332-3-24; TEMP. OPER. 90°C; 250ºC EM CURTO CIRCUITO TENSÃO ISOL. 0,6/1 KV; ENCORDOAMENTO CLASSE 5; IDENTIFICAÇÃO EM CORES. COR VERDE. NBR7286. | Cabo | 0,6/1kV | Força e Comando | 1C | Não Aplicável | 35
ELE | 8506 | CABO UNIPOLAR # 70 mm²; FIOS DE COBRE NU TÊMPERA MOLE; ESPECIFICAÇÃO PADRÃO NBR NM-280; ISOLAMENTO EM EPR; COBERTURA EM COMPOSTO TERMOPLÁSTICO PVC SEM CHUMBO RETARDANTE À CHAMA, TIPO ST2; RESISTENTE A RAIOS SOLARES; COMPORTAMENTO AO FOGO CONFORME NBR NM 60332-3-24; TEMP. OPER. 90°C; 250ºC EM CURTO CIRCUITO TENSÃO ISOL. 0,6/1 KV; ENCORDOAMENTO CLASSE 5; IDENTIFICAÇÃO EM CORES. COR PRETA. NBR7286. | Cabo | 0,6/1kV | Força e Comando | 1C | Não Aplicável | 70
ELE | 8506 | CABO UNIPOLAR # 240 mm²; FIOS DE COBRE NU TÊMPERA MOLE; ESPECIFICAÇÃO PADRÃO NBR NM-280; ISOLAMENTO EM EPR; COBERTURA EM COMPOSTO TERMOPLÁSTICO PVC SEM CHUMBO RETARDANTE À CHAMA, TIPO ST2; RESISTENTE A RAIOS SOLARES; COMPORTAMENTO AO FOGO CONFORME NBR NM 60332-3-24; TEMP. OPER. 90°C; 250ºC EM CURTO CIRCUITO TENSÃO ISOL. 0,6/1 KV; ENCORDOAMENTO CLASSE 5; IDENTIFICAÇÃO EM CORES. COR PRETA. NBR7286. | Cabo | 0,6/1kV | Força e Comando | 1C | Não Aplicável | 240
ELE | 8506 | CABO UNIPOLAR # 120 mm²; FIOS DE COBRE NU TÊMPERA MOLE; ESPECIFICAÇÃO PADRÃO NBR NM-280; ISOLAMENTO EM EPR; COBERTURA EM COMPOSTO TERMOPLÁSTICO PVC SEM CHUMBO RETARDANTE À CHAMA, TIPO ST2; RESISTENTE A RAIOS SOLARES; COMPORTAMENTO AO FOGO CONFORME NBR NM 60332-3-24; TEMP. OPER. 90°C; 250ºC EM CURTO CIRCUITO TENSÃO ISOL. 0,6/1 KV; ENCORDOAMENTO CLASSE 5; IDENTIFICAÇÃO EM CORES. COR VERDE. NBR7286. | Cabo | 0,6/1kV | Força e Comando | 1C | Não Aplicável | 120
ELE | 8506 | CABO UNIPOLAR # 120 mm²; FIOS DE COBRE NU TÊMPERA MOLE; ESPECIFICAÇÃO PADRÃO NBR NM-280; ISOLAMENTO EM EPR; COBERTURA EM COMPOSTO TERMOPLÁSTICO PVC SEM CHUMBO RETARDANTE À CHAMA, TIPO ST2; RESISTENTE A RAIOS SOLARES; COMPORTAMENTO AO FOGO CONFORME NBR NM 60332-3-24; TEMP. OPER. 90°C; 250ºC EM CURTO CIRCUITO TENSÃO ISOL. 0,6/1 KV; ENCORDOAMENTO CLASSE 5; IDENTIFICAÇÃO EM CORES. COR PRETA. NBR7286. | Cabo | 0,6/1kV | Força e Comando | 1C | Não Aplicável | 120
ELE | 8506 | CABO UNIPOLAR # 70 mm²; FIOS DE COBRE NU TÊMPERA MOLE; ESPECIFICAÇÃO PADRÃO NBR NM-280; ISOLAMENTO EM EPR; COBERTURA EM COMPOSTO TERMOPLÁSTICO PVC SEM CHUMBO RETARDANTE À CHAMA, TIPO ST2; RESISTENTE A RAIOS SOLARES; COMPORTAMENTO AO FOGO CONFORME NBR NM 60332-3-24; TEMP. OPER. 90°C; 250ºC EM CURTO CIRCUITO TENSÃO ISOL. 0,6/1 KV; ENCORDOAMENTO CLASSE 5; IDENTIFICAÇÃO EM CORES. COR VERDE. NBR7286. | Cabo | 0,6/1kV | Força e Comando | 1C | Não Aplicável | 70
ELE | 8506 | CABO UNIPOLAR # 185 mm²; FIOS DE COBRE NU TÊMPERA MOLE; ESPECIFICAÇÃO PADRÃO NBR NM-280; ISOLAMENTO EM EPR; COBERTURA EM COMPOSTO TERMOPLÁSTICO PVC SEM CHUMBO RETARDANTE À CHAMA, TIPO ST2; RESISTENTE A RAIOS SOLARES; COMPORTAMENTO AO FOGO CONFORME NBR NM 60332-3-24; TEMP. OPER. 90°C; 250ºC EM CURTO CIRCUITO TENSÃO ISOL. 0,6/1 KV; ENCORDOAMENTO CLASSE 5; IDENTIFICAÇÃO EM CORES. COR PRETA. NBR7286. | Cabo | 0,6/1kV | Força e Comando | 1C | Não Aplicável | 185
ELE | 8506 | CABO UNIPOLAR # 95 mm²; FIOS DE COBRE NU TÊMPERA MOLE; ESPECIFICAÇÃO PADRÃO NBR NM-280; ISOLAMENTO EM EPR; COBERTURA EM COMPOSTO TERMOPLÁSTICO PVC SEM CHUMBO RETARDANTE À CHAMA, TIPO ST2; RESISTENTE A RAIOS SOLARES; COMPORTAMENTO AO FOGO CONFORME NBR NM 60332-3-24; TEMP. OPER. 90°C; 250ºC EM CURTO CIRCUITO TENSÃO ISOL. 0,6/1 KV; ENCORDOAMENTO CLASSE 5; IDENTIFICAÇÃO EM CORES. COR VERDE. NBR7286. | Cabo | 0,6/1kV | Força e Comando | 1C | Não Aplicável | 95
ELE | 8506 | CABO TRIPOLAR # 2,5 mm²; FIOS DE COBRE NU TÊMPERA MOLE; ESPECIFICAÇÃO PADRÃO NBR NM-280; ISOLAMENTO EM EPR; COBERTURA EM COMPOSTO TERMOPLÁSTICO PVC SEM CHUMBO RETARDANTE À CHAMA, TIPO ST2; RESISTENTE A RAIOS SOLARES; COMPORTAMENTO AO FOGO CONFORME NBR NM 60332-3-24; TEMP. OPER. 90°C; 250ºC EM CURTO CIRCUITO TENSÃO ISOL. 0,6/1 KV; ENCORDOAMENTO CLASSE 5; IDENTIFICAÇÃO EM CORES. COR PRETA. NBR7286. | Cabo | 0,6/1kV | Força e Comando | 3C | Não Aplicável | 2.5
ELE | 8506 | CABO TRIPOLAR # 4 mm²; FIOS DE COBRE NU TÊMPERA MOLE; ESPECIFICAÇÃO PADRÃO NBR NM-280; ISOLAMENTO EM EPR; COBERTURA EM COMPOSTO TERMOPLÁSTICO PVC SEM CHUMBO RETARDANTE À CHAMA, TIPO ST2; RESISTENTE A RAIOS SOLARES; COMPORTAMENTO AO FOGO CONFORME NBR NM 60332-3-24; TEMP. OPER. 90°C; 250ºC EM CURTO CIRCUITO TENSÃO ISOL. 0,6/1 KV; ENCORDOAMENTO CLASSE 5; IDENTIFICAÇÃO EM CORES. COR PRETA. NBR7286. | Cabo | 0,6/1kV | Força e Comando | 3C | Não Aplicável | 4
ELE | 8506 | CABO TRIPOLAR # 6 mm²; FIOS DE COBRE NU TÊMPERA MOLE; ESPECIFICAÇÃO PADRÃO NBR NM-280; ISOLAMENTO EM EPR; COBERTURA EM COMPOSTO TERMOPLÁSTICO PVC SEM CHUMBO RETARDANTE À CHAMA, TIPO ST2; RESISTENTE A RAIOS SOLARES; COMPORTAMENTO AO FOGO CONFORME NBR NM 60332-3-24; TEMP. OPER. 90°C; 250ºC EM CURTO CIRCUITO TENSÃO ISOL. 0,6/1 KV; ENCORDOAMENTO CLASSE 5; IDENTIFICAÇÃO EM CORES. COR PRETA. NBR7286. | Cabo | 0,6/1kV | Força e Comando | 3C | Não Aplicável | 6
ELE | 8506 | CABO TRIPOLAR # 10 mm²; FIOS DE COBRE NU TÊMPERA MOLE; ESPECIFICAÇÃO PADRÃO NBR NM-280; ISOLAMENTO EM EPR; COBERTURA EM COMPOSTO TERMOPLÁSTICO PVC SEM CHUMBO RETARDANTE À CHAMA, TIPO ST2; RESISTENTE A RAIOS SOLARES; COMPORTAMENTO AO FOGO CONFORME NBR NM 60332-3-24; TEMP. OPER. 90°C; 250ºC EM CURTO CIRCUITO TENSÃO ISOL. 0,6/1 KV; ENCORDOAMENTO CLASSE 5; IDENTIFICAÇÃO EM CORES. COR PRETA. NBR7286. | Cabo | 0,6/1kV | Força e Comando | 3C | Não Aplicável | 10
ELE | 8506 | CABO TRIPOLAR # 16 mm²; FIOS DE COBRE NU TÊMPERA MOLE; ESPECIFICAÇÃO PADRÃO NBR NM-280; ISOLAMENTO EM EPR; COBERTURA EM COMPOSTO TERMOPLÁSTICO PVC SEM CHUMBO RETARDANTE À CHAMA, TIPO ST2; RESISTENTE A RAIOS SOLARES; COMPORTAMENTO AO FOGO CONFORME NBR NM 60332-3-24; TEMP. OPER. 90°C; 250ºC EM CURTO CIRCUITO TENSÃO ISOL. 0,6/1 KV; ENCORDOAMENTO CLASSE 5; IDENTIFICAÇÃO EM CORES. COR PRETA. NBR7286. | Cabo | 0,6/1kV | Força e Comando | 3C | Não Aplicável | 16
ELE | 8506 | CABO TRIPOLAR # 25 mm²; FIOS DE COBRE NU TÊMPERA MOLE; ESPECIFICAÇÃO PADRÃO NBR NM-280; ISOLAMENTO EM EPR; COBERTURA EM COMPOSTO TERMOPLÁSTICO PVC SEM CHUMBO RETARDANTE À CHAMA, TIPO ST2; RESISTENTE A RAIOS SOLARES; COMPORTAMENTO AO FOGO CONFORME NBR NM 60332-3-24; TEMP. OPER. 90°C; 250ºC EM CURTO CIRCUITO TENSÃO ISOL. 0,6/1 KV; ENCORDOAMENTO CLASSE 5; IDENTIFICAÇÃO EM CORES. COR PRETA. NBR7286. | Cabo | 0,6/1kV | Força e Comando | 3C | Não Aplicável | 25
ELE | 8506 | CABO TETRAPOLAR # 2,5 mm²; FIOS DE COBRE NU TÊMPERA MOLE; ESPECIFICAÇÃO PADRÃO NBR NM-280; ISOLAMENTO EM EPR; COBERTURA EM COMPOSTO TERMOPLÁSTICO PVC SEM CHUMBO RETARDANTE À CHAMA, TIPO ST2; RESISTENTE A RAIOS SOLARES; COMPORTAMENTO AO FOGO CONFORME NBR NM 60332-3-24; TEMP. OPER. 90°C; 250ºC EM CURTO CIRCUITO TENSÃO ISOL. 0,6/1 KV; ENCORDOAMENTO CLASSE 5; IDENTIFICAÇÃO EM CORES. COR PRETA. NBR7286. | Cabo | 0,6/1kV | Força e Comando | 4C | Não Aplicável | 2.5
ELE | 8506 | CABO TETRAPOLAR # 10 mm²; FIOS DE COBRE NU TÊMPERA MOLE; ESPECIFICAÇÃO PADRÃO NBR NM-280; ISOLAMENTO EM EPR; COBERTURA EM COMPOSTO TERMOPLÁSTICO PVC SEM CHUMBO RETARDANTE À CHAMA, TIPO ST2; RESISTENTE A RAIOS SOLARES; COMPORTAMENTO AO FOGO CONFORME NBR NM 60332-3-24; TEMP. OPER. 90°C; 250ºC EM CURTO CIRCUITO TENSÃO ISOL. 0,6/1 KV; ENCORDOAMENTO CLASSE 5; IDENTIFICAÇÃO EM CORES. COR PRETA. NBR7286. | Cabo | 0,6/1kV | Força e Comando | 4C | Não Aplicável | 10
ELE | 8506 | CABO TETRAPOLAR # 6 mm²; FIOS DE COBRE NU TÊMPERA MOLE; ESPECIFICAÇÃO PADRÃO NBR NM-280; ISOLAMENTO EM EPR; COBERTURA EM COMPOSTO TERMOPLÁSTICO PVC SEM CHUMBO RETARDANTE À CHAMA, TIPO ST2; RESISTENTE A RAIOS SOLARES; COMPORTAMENTO AO FOGO CONFORME NBR NM 60332-3-24; TEMP. OPER. 90°C; 250ºC EM CURTO CIRCUITO TENSÃO ISOL. 0,6/1 KV; ENCORDOAMENTO CLASSE 5; IDENTIFICAÇÃO EM CORES. COR PRETA. NBR7286. | Cabo | 0,6/1kV | Força e Comando | 4C | Não Aplicável | 6
ELE | 8506 | CABO TETRAPOLAR # 16 mm²; FIOS DE COBRE NU TÊMPERA MOLE; ESPECIFICAÇÃO PADRÃO NBR NM-280; ISOLAMENTO EM EPR; COBERTURA EM COMPOSTO TERMOPLÁSTICO PVC SEM CHUMBO RETARDANTE À CHAMA, TIPO ST2; RESISTENTE A RAIOS SOLARES; COMPORTAMENTO AO FOGO CONFORME NBR NM 60332-3-24; TEMP. OPER. 90°C; 250ºC EM CURTO CIRCUITO TENSÃO ISOL. 0,6/1 KV; ENCORDOAMENTO CLASSE 5; IDENTIFICAÇÃO EM CORES. COR PRETA. NBR7286. | Cabo | 0,6/1kV | Força e Comando | 4C | Não Aplicável | 16
ELE | 8506 | CABO TETRAPOLAR # 25 mm²; FIOS DE COBRE NU TÊMPERA MOLE; ESPECIFICAÇÃO PADRÃO NBR NM-280; ISOLAMENTO EM EPR; COBERTURA EM COMPOSTO TERMOPLÁSTICO PVC SEM CHUMBO RETARDANTE À CHAMA, TIPO ST2; RESISTENTE A RAIOS SOLARES; COMPORTAMENTO AO FOGO CONFORME NBR NM 60332-3-24; TEMP. OPER. 90°C; 250ºC EM CURTO CIRCUITO TENSÃO ISOL. 0,6/1 KV; ENCORDOAMENTO CLASSE 5; IDENTIFICAÇÃO EM CORES. COR PRETA. NBR7286. | Cabo | 0,6/1kV | Força e Comando | 4C | Não Aplicável | 25
ELE | 8506 | CABO TETRAPOLAR # 35 mm²; FIOS DE COBRE NU TÊMPERA MOLE; ESPECIFICAÇÃO PADRÃO NBR NM-280; ISOLAMENTO EM EPR; COBERTURA EM COMPOSTO TERMOPLÁSTICO PVC SEM CHUMBO RETARDANTE À CHAMA, TIPO ST2; RESISTENTE A RAIOS SOLARES; COMPORTAMENTO AO FOGO CONFORME NBR NM 60332-3-24; TEMP. OPER. 90°C; 250ºC EM CURTO CIRCUITO TENSÃO ISOL. 0,6/1 KV; ENCORDOAMENTO CLASSE 5; IDENTIFICAÇÃO EM CORES. COR PRETA. NBR7286. | Cabo | 0,6/1kV | Força e Comando | 4C | Não Aplicável | 35
ELE | 8506 | CABO TETRAPOLAR # 50 mm²; FIOS DE COBRE NU TÊMPERA MOLE; ESPECIFICAÇÃO PADRÃO NBR NM-280; ISOLAMENTO EM EPR; COBERTURA EM COMPOSTO TERMOPLÁSTICO PVC SEM CHUMBO RETARDANTE À CHAMA, TIPO ST2; RESISTENTE A RAIOS SOLARES; COMPORTAMENTO AO FOGO CONFORME NBR NM 60332-3-24; TEMP. OPER. 90°C; 250ºC EM CURTO CIRCUITO TENSÃO ISOL. 0,6/1 KV; ENCORDOAMENTO CLASSE 5; IDENTIFICAÇÃO EM CORES. COR PRETA. NBR7286. | Cabo | 0,6/1kV | Força e Comando | 4C | Não Aplicável | 50
ELE | 8506 | CABO PENTAPOLAR # 25 mm²; FIOS DE COBRE NU TÊMPERA MOLE; ESPECIFICAÇÃO PADRÃO NBR NM-280; ISOLAMENTO EM EPR; COBERTURA EM COMPOSTO TERMOPLÁSTICO PVC SEM CHUMBO RETARDANTE À CHAMA, TIPO ST2; RESISTENTE A RAIOS SOLARES; COMPORTAMENTO AO FOGO CONFORME NBR NM 60332-3-24; TEMP. OPER. 90°C; 250ºC EM CURTO CIRCUITO TENSÃO ISOL. 0,6/1 KV; ENCORDOAMENTO CLASSE 5; IDENTIFICAÇÃO EM CORES. COR PRETA. NBR7286. | Cabo | 0,6/1kV | Força e Comando | 1C | Não Aplicável | 25
ELE | 8506 | CABO PENTAPOLAR # 35 mm²; FIOS DE COBRE NU TÊMPERA MOLE; ESPECIFICAÇÃO PADRÃO NBR NM-280; ISOLAMENTO EM EPR; COBERTURA EM COMPOSTO TERMOPLÁSTICO PVC SEM CHUMBO RETARDANTE À CHAMA, TIPO ST2; RESISTENTE A RAIOS SOLARES; COMPORTAMENTO AO FOGO CONFORME NBR NM 60332-3-24; TEMP. OPER. 90°C; 250ºC EM CURTO CIRCUITO TENSÃO ISOL. 0,6/1 KV; ENCORDOAMENTO CLASSE 5; IDENTIFICAÇÃO EM CORES. COR PRETA. NBR7286. | Cabo | 0,6/1kV | Força e Comando | 5C | Não Aplicável | 35
ELE | 8506 | CABO PENTAPOLAR # 1,5mm², FIOS DE COBRE NU TÊMPERA MOLE, ESPECIFICAÇÃO PADRÃO NBR NM-280, ISOLAMENTO E COBERTURA EM PVC, TEMP. OPER. 70°C, 160ºC EM CURTO CIRCUITO TENSÃO ISOL. 0,6/1 KV, ENCORDOAMENTO CLASSE 5, COR DA COBERTURA PRETA. | Cabo | 0,6/1kV | Força e Comando | 5C | Não Aplicável | 1.5
ELE | 8506 | CABO ISOLADO # 4mm², TIPO UNIPOLAR, FIOS DE COBRE NU TÊMPERA MOLE, ESPECIFICAÇÃO PADRÃO NBR NM-280, ISOLAMENTO E COBERTURA EM PVC, TEMP. OPER. 70°C, 160ºC EM CURTO CIRCUITO TENSÃO ISOL. 0,6/1 KV, ENCORDOAMENTO CLASSE 5, COR DA COBERTURA VERDE. | Cabo | 0,6/1kV | Força e Comando | 1C | Não Aplicável | 4
ELE | 8506 | CABO ISOLADO # 4mm², TIPO UNIPOLAR, FIOS DE COBRE NU TÊMPERA MOLE, ESPECIFICAÇÃO PADRÃO NBR NM-280, ISOLAMENTO E COBERTURA EM PVC, TEMP. OPER. 70°C, 160ºC EM CURTO CIRCUITO TENSÃO ISOL. 0,6/1 KV, ENCORDOAMENTO CLASSE 5, COR DA COBERTURA AZUL CLARO. | Cabo | 0,6/1kV | Força e Comando | 1C | Não Aplicável | 4
ELE | 8506 | CABO ISOLADO # 4mm², TIPO UNIPOLAR, FIOS DE COBRE NU TÊMPERA MOLE, ESPECIFICAÇÃO PADRÃO NBR NM-280, ISOLAMENTO E COBERTURA EM PVC, TEMP. OPER. 70°C, 160ºC EM CURTO CIRCUITO TENSÃO ISOL. 0,6/1 KV, ENCORDOAMENTO CLASSE 5, COR DA COBERTURA PRETA. | Cabo | 0,6/1kV | Força e Comando | 1C | Não Aplicável | 4
ELE | 8506 | CABO ISOLADO # 1,5mm², TIPO UNIPOLAR, FIOS DE COBRE NU TÊMPERA MOLE, ESPECIFICAÇÃO PADRÃO NBR NM- 280, ISOLAMENTO E COBERTURA EM PVC, TEMP. OPER. 70°C, 160ºC EM CURTO CIRCUITO TENSÃO ISOL. 0,6/1 KV, ENCORDOAMENTO CLASSE 5, COR DA COBERTURA VERDE. | Cabo | 0,6/1kV | Força e Comando | 1C | Não Aplicável | 1.5
ELE | 8506 | CABO ISOLADO # 1,5mm², TIPO UNIPOLAR, FIOS DE COBRE NU TÊMPERA MOLE, ESPECIFICAÇÃO PADRÃO NBR NM- 280, ISOLAMENTO E COBERTURA EM PVC, TEMP. OPER. 70°C, 160ºC EM CURTO CIRCUITO TENSÃO ISOL. 0,6/1 KV, ENCORDOAMENTO CLASSE 5, COR DA COBERTURA AZUL CLARO. | Cabo | 0,6/1kV | Força e Comando | 1C | Não Aplicável | 1.5
ELE | 8506 | CABO ISOLADO # 1,5mm², TIPO UNIPOLAR, FIOS DE COBRE NU TÊMPERA MOLE, ESPECIFICAÇÃO PADRÃO NBR NM- 280, ISOLAMENTO E COBERTURA EM PVC, TEMP. OPER. 70°C, 160ºC EM CURTO CIRCUITO TENSÃO ISOL. 0,6/1 KV, ENCORDOAMENTO CLASSE 5, COR DA COBERTURA PRETA. | Cabo | 0,6/1kV | Força e Comando | 1C | Não Aplicável | 1.5
ELE | 8506 | CABO ISOLADO # 6mm², TIPO UNIPOLAR, FIOS DE COBRE NU TÊMPERA MOLE, ESPECIFICAÇÃO PADRÃO NBR NM-280, ISOLAMENTO E COBERTURA EM PVC, TEMP. OPER. 70°C, 160ºC EM CURTO CIRCUITO TENSÃO ISOL. 0,6/1 KV, ENCORDOAMENTO CLASSE 5, COR DA COBERTURA VERDE. | Cabo | 0,6/1kV | Força e Comando | 1C | Não Aplicável | 6
ELE | 8506 | CABO ISOLADO # 6mm², TIPO UNIPOLAR, FIOS DE COBRE NU TÊMPERA MOLE, ESPECIFICAÇÃO PADRÃO NBR NM-280, ISOLAMENTO E COBERTURA EM PVC, TEMP. OPER. 70°C, 160ºC EM CURTO CIRCUITO TENSÃO ISOL. 0,6/1 KV, ENCORDOAMENTO CLASSE 5, COR DA COBERTURA AZUL CLARO. | Cabo | 0,6/1kV | Força e Comando | 1C | Não Aplicável | 6
ELE | 8506 | CABO ISOLADO # 6mm², TIPO UNIPOLAR, FIOS DE COBRE NU TÊMPERA MOLE, ESPECIFICAÇÃO PADRÃO NBR NM-280, ISOLAMENTO E COBERTURA EM PVC, TEMP. OPER. 70°C, 160ºC EM CURTO CIRCUITO TENSÃO ISOL. 0,6/1 KV, ENCORDOAMENTO CLASSE 5, COR DA COBERTURA PRETA. | Cabo | 0,6/1kV | Força e Comando | 1C | Não Aplicável | 6
ELE | 8506 | CABO ISOLADO # 2,5mm², TIPO UNIPOLAR, FIOS DE COBRE NU TÊMPERA MOLE, ESPECIFICAÇÃO PADRÃO NBR NM- 280, ISOLAMENTO E COBERTURA EM PVC, TEMP. OPER. 70°C, 160ºC EM CURTO CIRCUITO TENSÃO ISOL. 0,6/1 KV, ENCORDOAMENTO CLASSE 5, COR DA COBERTURA VERDE. | Cabo | 0,6/1kV | Força e Comando | 1C | Não Aplicável | 2.5
ELE | 8506 | CABO ISOLADO # 2,5mm², TIPO UNIPOLAR, FIOS DE COBRE NU TÊMPERA MOLE, ESPECIFICAÇÃO PADRÃO NBR NM- 280, ISOLAMENTO E COBERTURA EM PVC, TEMP. OPER. 70°C, 160ºC EM CURTO CIRCUITO TENSÃO ISOL. 0,6/1 KV, ENCORDOAMENTO CLASSE 5, COR DA COBERTURA AZUL CLARO. | Cabo | 0,6/1kV | Força e Comando | 1C | Não Aplicável | 2.5
ELE | 8506 | CABO ISOLADO # 2,5mm², TIPO UNIPOLAR, FIOS DE COBRE NU TÊMPERA MOLE, ESPECIFICAÇÃO PADRÃO NBR NM- 280, ISOLAMENTO E COBERTURA EM PVC, TEMP. OPER. 70°C, 160ºC EM CURTO CIRCUITO TENSÃO ISOL. 0,6/1 KV, ENCORDOAMENTO CLASSE 5, COR DA COBERTURA PRETA. | Cabo | 0,6/1kV | Força e Comando | 1C | Não Aplicável | 2.5
ELE | 8506 | ABRAÇADEIRA PARA TUBING DE 1/2", REFERÊNCIA: STAUFF GROUP 2, FORNECIDA COM PARAFUSOS E CHAPA PARA FIXAÇÃO EM SUPORTE METÁLICO | Eletroduto | Galvanizado | Abraçadeira | Pesado | Sem Rosca | 1/2"
ELE | 8506 | ARRUELA DE FIXAÇÃO SEXTAVADA, AÇO GALVANIZADO, PARA CONEXÃO EM ELETRODUTO, ROSCA 1" NPT. | Eletroduto | Galvanizado | Arruela | Pesado | Roscado | 1"
ELE | 8506 | BUCHA SEXTAVADA, AÇO GALVANIZADO, PARA CONEXÃO EM ELETRODUTO, ROSCA 1" NPT. | Eletroduto | Galvanizado | Bucha | Pesado | Roscado | 1"
ELE | 8506 | BUCHA TERMINAL PARA ELETRODUTO PESADO, AÇO GALVANIZADO, ROSCA 1" NPT. | Eletroduto | Galvanizado | Bucha | Pesado | Roscado | 1"
ELE | 8506 | CABO DE COBRE NU MEIA DURA - CLASSE 2. 25mm². | Cabo | Cobre Nu | Aterramento | 1C | Embutido | 25
ELE | 8506 | CHUMBADOR URX A.CARBONO GALVANIZADO - Ø 3/8"x16mm | Acessórios | Galvanizado | Chumbador | Não Aplicável | Roscado | 3/8"
ELE | 8506 | CHUMBADOR TIPO TECBOLT COM PORCA E ARRUELA - Ø 3/8" x 75 mm | Acessórios | Galvanizado | Chumbador | Não Aplicável | Roscado | 3/8"
ELE | 8506 | CONDULETE TIPO "LB" EM LIGA DE ALUMÍNIO DE ALTA RESISTÊNCIA MECÂNICA E À CORROSÃO, PARA CONEXÃO EM ELETRODUTO, ROSCA 1" NPT. | Condulete | Alumínio | LB | Tempo | Roscado | 1"
ELE | 8506 | CONDULETE TIPO "LL" EM LIGA DE ALUMÍNIO DE ALTA RESISTÊNCIA MECÂNICA E À CORROSÃO, PARA CONEXÃO EM ELETRODUTO, ROSCA 1" NPT. | Condulete | Alumínio | LL | Tempo | Roscado | 1"
ELE | 8506 | CONDULETE TIPO "LR" EM LIGA DE ALUMÍNIO DE ALTA RESISTÊNCIA MECÂNICA E À CORROSÃO, PARA CONEXÃO EM ELETRODUTO, ROSCA 1" NPT. | Condulete | Alumínio | LR | Tempo | Roscado | 1"
ELE | 8506 | CONDULETE TIPO "T" EM LIGA DE ALUMÍNIO DE ALTA RESISTÊNCIA MECÂNICA E À CORROSÃO, PARA CONEXÃO EM ELETRODUTO, ROSCA 1" NPT. | Condulete | Alumínio | T | Tempo | Roscado | 1"
ELE | 8506 | CONECTOR PARA CABOS DE 25mm² / SUPERFÍCIE ELETROCALHA . | Cabo | 0,6/1Kv | Terminal | Compressão | Não Aplicável | 25
ELE | 8506 | CURVA HORIZONTAL 90° PARA ELETROCALHA (100x100mm) PERFURADA EM AÇO GALVANIZADO. | Eletrocalha | Galvanizado | Curva Horizontal | Leve | Sem Tampa | 100 x 100
ELE | 8506 | CURVA HORIZONTAL 90° PARA PERFILADO (38x38mm) PERFURADA EM AÇO GALVANIZADO. | Perfilado | Galvanizado | Curva Horizontal | Leve | Sem Tampa | 38 x 38
ELE | 8506 | CURVA VERTICAL EXTERNA 90° PARA ELETROCALHA (100x100mm) PERFURADA EM AÇO GALVANIZADO. | Eletrocalha | Galvanizado | Curva Vertical Externa | Leve | Sem Tampa | 100 x 100
ELE | 8506 | CURVA VERTICAL INTERNA 90° PARA ELETROCALHA (100x100mm) PERFURADA EM AÇO GALVANIZADO. | Eletrocalha | Galvanizado | Curva Vertical Interna | Leve | Sem Tampa | 100 x 100
ELE | 8506 | CURVA VERTICAL EXTERNA 90° PARA PERFILADO (38x38mm) PERFURADA EM AÇO GALVANIZADO. | Perfilado | Galvanizado | Curva Vertical Externa | Leve | Sem Tampa | 38 x 38
ELE | 8506 | CURVA VERTICAL INTERNA 90° PARA PERFILADO (38x38mm) PERFURADA EM AÇO GALVANIZADO. | Perfilado | Galvanizado | Curva Vertical Interna | Leve | Sem Tampa | 38 x 38
ELE | 8506 | ELETROCALHA PERFURADA (100x100mm) EM AÇO GALVANIZADO COM TAMPA. FORNECIDA EM PEÇAS DE 3 METROS. | Eletrocalha | Galvanizado | Trecho Reto | Leve | Com Tampa | 100 x 100
ELE | 8506 | ELETROCALHA PERFURADA (200x100mm) EM AÇO GALVANIZADO COM TAMPA. FORNECIDA EM PEÇAS DE 3 METROS. | Eletrocalha | Galvanizado | Trecho Reto | Leve | Sem Tampa | 200 x 100
ELE | 8506 | ELETROCALHA PERFURADA (300x100mm) EM AÇO GALVANIZADO COM TAMPA. FORNECIDA EM PEÇAS DE 3 METROS. | Eletrocalha | Galvanizado | Trecho Reto | Leve | Com Tampa | 300 x 100
ELE | 8506 | ELETROCALHA PERFURADA (500x100mm) EM AÇO GALVANIZADO COM TAMPA. FORNECIDA EM PEÇAS DE 3 METROS. | Eletrocalha | Galvanizado | Trecho Reto | Leve | Com Tampa | 500 x 100
ELE | 8506 | ELETROCALHA PERFURADA (800x100mm) EM AÇO GALVANIZADO COM TAMPA. FORNECIDA EM PEÇAS DE 3 METROS. | Eletrocalha | Galvanizado | Trecho Reto | Leve | Com Tampa | 800 x 100
ELE | 8506 | PERFILADO PERFURAO (38x38mm) EM AÇO GALVANIZADO COM TAMPA. FORNECIDA EM PEÇAS DE 3 METROS. | Perfilado | Galvanizado | Trecho Reto | Leve | Sem Tampa | 38 x 38
ELE | 8506 | REDUCAO CONCENTRICA PARA ELETROCALHA PERFURADA TIPO "C", COM TAMPA, EM ACO GALVANIZADO A FOGO, CHAPA #14, 200 x 100mm (L1 x L2), H = 100mm | Eletrocalha | Galvanizado | Redução | Leve | Sem Tampa | 200 x 100
ELE | 8506 | REDUCAO CONCENTRICA PARA ELETROCALHA PERFURADA TIPO "C", COM TAMPA, EM ACO GALVANIZADO A FOGO, CHAPA #14, 38 x 100mm (L1 x L2), H = 100mm | Eletrocalha | Galvanizado | Redução | Leve | Sem Tampa | 100 x 100
ELE | 8506 | REDUCAO CONCENTRICA PARA ELETROCALHA PERFURADA TIPO "C", COM TAMPA, EM ACO GALVANIZADO A FOGO, CHAPA #14, 300 x 200mm (L1 x L2), H = 100mm | Eletrocalha | Galvanizado | Redução | Leve | Sem Tampa | 200 x 100
ELE | 8506 | REDUCAO CONCENTRICA PARA ELETROCALHA PERFURADA TIPO "C", COM TAMPA, EM ACO GALVANIZADO A FOGO, CHAPA #14, 300 x 100mm (L1 x L2), H = 100mm | Eletrocalha | Galvanizado | Redução | Leve | Sem Tampa | 300 x 100
ELE | 8506 | REDUCAO CONCENTRICA PARA ELETROCALHA PERFURADA TIPO "C", COM TAMPA, EM ACO GALVANIZADO A FOGO, CHAPA #14, 500 x 100mm (L1 x L2), H = 100mm | Eletrocalha | Galvanizado | Redução | Leve | Sem Tampa | 500 x 100
ELE | 8506 | REDUCAO CONCENTRICA PARA ELETROCALHA PERFURADA TIPO "C", COM TAMPA, EM ACO GALVANIZADO A FOGO, CHAPA #14, 500 x 300mm (L1 x L2), H = 100mm | Eletrocalha | Galvanizado | Redução | Leve | Sem Tampa | 500 x 100
ELE | 8506 | REDUCAO CONCENTRICA PARA ELETROCALHA PERFURADA TIPO "C", COM TAMPA, EM ACO GALVANIZADO A FOGO, CHAPA #14, 800 x 500mm (L1 x L2), H = 100mm | Eletrocalha | Galvanizado | Redução | Leve | Sem Tampa | 500 x 100
ELE | 8506 | REDUCAO CONCENTRICA PARA ELETROCALHA PERFURADA TIPO "C", COM TAMPA, EM ACO GALVANIZADO A FOGO, CHAPA #14, 800 x 100mm (L1 x L2), H = 100mm | Eletrocalha | Galvanizado | Redução | Leve | Sem Tampa | 800 x 100
ELE | 8506 | ELETRODUTO RÍGIDO 1", AÇO CARBONO COM GALVANIZAÇÃO A FOGO, AMBAS AS EXTREMIDADES ROSCADAS NPT, FORNECIDO COM TAMPONADO EM BARRAS DE 3m. | Eletroduto | Galvanizado | Trecho Reto | Pesado | Roscado | 1"
ELE | 8506 | ELETRODUTO RÍGIDO 4", AÇO CARBONO COM GALVANIZAÇÃO A FOGO, AMBAS AS EXTREMIDADES ROSCADAS NPT, FORNECIDO COM TAMPONADO EM BARRAS DE 3m. | Eletroduto | Galvanizado | Trecho Reto | Pesado | Roscado | 4"
ELE | 8506 | ELETRODUTO RÍGIDO 6", AÇO CARBONO COM GALVANIZAÇÃO A FOGO, AMBAS AS EXTREMIDADES ROSCADAS NPT, FORNECIDO COM TAMPONADO EM BARRAS DE 3m. | Eletroduto | Galvanizado | Trecho Reto | Pesado | Roscado | 6"
ELE | 8506 | GRAMPO "U", AÇO GALVANIZADO, PARA FIXAÇÃO DE ELETRODUTO DE 1", FORNECIDO COM PORCAS E ARRUELAS DE PRESÃO. | Eletroduto | Galvanizado | Abraçadeira | Pesado | Sem Rosca | 1"
ELE | 8506 | LUVA PARALELA, AÇO GALVANIZADO, PARA CONEXÃO EM ELETRODUTO, ROSCA 1" NPT. | Eletroduto | Galvanizado | Luva | Pesado | Roscado | 1"
ELE | 8506 | PRENSA-CABOS EM AÇO INOX AISI 316, IP-65 - Ø1/2"NPT (M) | Eletroduto | Aço Inox | Prensa Cabo | Tempo | Roscado | 1/2"
ELE | 8506 | SEPTO PARA ELETROCALHA (100mm) PERFURADA EM AÇO GALVANIZADO. FORNECIDA EM PEÇAS DE 3 METROS. | Acessórios | Galvanizado | Septo Divisor | Eletrocalha | Não Aplicável | 50 mm
ELE | 8506 | TÊ HORIZONTAL PARA ELETROCALHA (100x100mm) PERFURADA EM AÇO GALVANIZADO. | Eletrocalha | Galvanizado | Tê Horizontal | Leve | Sem Tampa | 100 x 100
ELE | 8506 | TÊ HORIZONTAL PARA PERFILADO (38x38mm) PERFURADA EM AÇO GALVANIZADO. | Perfilado | Galvanizado | Tê Horizontal | Leve | Sem Tampa | 38 x 38
ELE | 8506 | TÊ HORIZONTAL PARA ELETROCALHA (200x100mm) PERFURADA EM AÇO GALVANIZADO. | Eletrocalha | Galvanizado | Tê Horizontal | Leve | Sem Tampa | 200 x 100
ELE | 8506 | TÊ HORIZONTAL PARA ELETROCALHA (300x100mm) PERFURADA EM AÇO GALVANIZADO. | Eletrocalha | Galvanizado | Tê Horizontal | Leve | Sem Tampa | 300 x 100
ELE | 8506 | TÊ HORIZONTAL PARA ELETROCALHA (500x100mm) PERFURADA EM AÇO GALVANIZADO. | Eletrocalha | Galvanizado | Tê Horizontal | Leve | Sem Tampa | 500 x 100
ELE | 8506 | TÊ HORIZONTAL PARA ELETROCALHA (800x100mm) PERFURADA EM AÇO GALVANIZADO. | Eletrocalha | Galvanizado | Tê Horizontal | Leve | Sem Tampa | 800 x 100
ELE | 8506 | TERMINAL A COMPRESSÃO, COBRE ELETROLÍTICO ESTANH. DE UM FURO, PARA CABOS DE 2,5-4mm². | Cabo | 0,6/1kV | Terminal | Compressão | Não Aplicável | 4
ELE | 8506 | TERMINAL A COMPRESSÃO, COBRE ELETROLÍTICO ESTANH. DE UM FURO, PARA CABOS DE 25mm². | Cabo | 0,6/1kV | Terminal | Compressão | Não Aplicável | 25
ELE | 7271 | Instalação de tubing aço inox. ASTM A-269 TP 316, s/ costura, 1/4" DE, espessura de parede 1,0 mm | Tubing | Aço Inox | Trecho Reto | 1,0 mm | Compressão | 1/4"
ELE | 7271 | TUBING AÇO INOX. ASTM A-269 TP 316, SEM COSTURA, 1/4" DE, ESPESSURA DE PAREDE 1,0 mm | Tubing | Aço Inox | Trecho Reto | 1,0 mm | Compressão | 1/4"
ELE | 7271 | Instalação de tubing aço inox. ASTM A-269 TP 316, s/ costura, 1/2"DE, espessura de parede 1,0 mm | Tubing | Aço Inox | Trecho Reto | 1,0 mm | Compressão | 1/2"
ELE | 7722 | Tubing aço inox, ASTM A269, GR TP316, recozido sem costura, espessura da parede 1,24 mm, dureza máxima 90 HRB, 1/2" x 6000 m, Ref.: Milano. | Tubing | Aço Inox | Trecho Reto | 1,24 mm | Compressão | 1/2"
ELE | 7986 | UNIÃO RETA, SIST. COMPRESSÃO, EM AÇO INOX AISI 316, ANILHA METÁLICA DUPLA, PARA TUBING DE AÇO INOX, 0,89mm DE ESPESSURA DIMENSÕES: Ø 1/2" DE REF.: DETRON OU SIMILAR. | Tubing | Aço Inox | União | 0,89 mm | Swagelok | 1/2"
ELE | 7986 | Tubing aço inox, ASTM A269, GR TP316, recozido sem costura, espessura da parede 0,89 mm, dureza máxima 90 HRB, 1/2" x 6000 m, Ref.: Milano. | Tubing | Aço Inox | Trecho Reto | 0,89 mm | Compressão | 1/2"
ELE | 8050 | - 1/4"x 0,89mm - TUBING; MATERIAL: ACO INOX ASTM A269 GRAU TP304; TRATAMENTO SUPERFICIAL: NAO APLICAVEL; FABRICACAO: SEM COSTURA; DIAMETRO EXTERNO: 1/4"; ESPESSURA: 0,89 MM; NORMA: PADRAO DO FABRICANTE; PADRAO DIMENSIONAL: PADRAO DO FABRICANTE; REVESTIMENTO EXTERNO: NAO APLICAVEL; - | Tubing | Aço Inox | Trecho Reto | 0,89 mm | Compressão | 1/4"
ELE | 8050 | TUBING; MATERIAL: ACO INOX ASTM A269 GRAU TP304; TRATAMENTO SUPERFICIAL: NAO APLICAVEL; FABRICACAO: SEM COSTURA; DIAMETRO EXTERNO: 1/2"; ESPESSURA: 0,89 MM; NORMA: PADRAO DO FABRICANTE; PADRAO DIMENSIONAL: PADRAO DO FABRICANTE; REVESTIMENTO EXTERNO: NAO APLICAVEL; | Tubing | Aço Inox | Trecho Reto | 0,89 mm | Compressão | 1/2"
ELE | 8050 | - 1/2 NPTx 1/4 OD - CONECTOR COMPRESSAO; TIPO: MACHO; MATERIAL: ACO INOX AISI 304; TRATAMENTO SUPERFICIAL: PADRAO DO FABRICANTE; LIGACAO: ROSCA NPT ASME B1.20.1; PORCA: ACO INOX AISI 304; ANEL DE PENETRACAO: ACO INOX AISI 304; JUNTA DE VEDACAO: NAO APLICAVEL; DIAMETRO DA LIGACAO: 1/2"; DIAMETRO EXTERNO DO TUBING: 1/4"; - | Tubing | Aço Inox | Conector Macho | 6000 lbs | Compressão | 1/2"
ELE | 8050 | - TUBING - 12x10mm OD/ID - AISI 316 | Tubing | Aço Inox | Trecho Reto | 0,89 mm | Compressão | 1/2"
ELE | 8050 | CONECTOR COMPRESSAO; TIPO: FEMEA; MATERIAL: ACO INOX AISI 304; TRATAMENTO SUPERFICIAL: NAO APLICAVEL; LIGACAO: OD X NPT; PORCA: ACO INOX AISI 304; ANEL DE PENETRACAO: ACO INOX AISI 304; JUNTA DE VEDACAO: NAO APLICAVEL; DIAMETRO DA LIGACAO: 1/2"; DIAMETRO EXTERNO DO TUBING: 1"; | Tubing | Aço Inox | Conector Fêmea | 6000 lbs | Compressão | 1"
ELE | 8050 | TUBING; MATERIAL: ACO INOX ASTM A269 GRAU TP304; TRATAMENTO SUPERFICIAL: NAO APLICAVEL; FABRICACAO: SEM COSTURA; DIAMETRO EXTERNO: 1/4"; ESPESSURA: 0,89 MM; NORMA: PADRAO DO FABRICANTE; PADRAO DIMENSIONAL: PADRAO DO FABRICANTE; REVESTIMENTO EXTERNO: NAO APLICAVEL; | Tubing | Aço Inox | Trecho Reto | 0,89 mm | Compressão | 1/4"
ELE | 8050 | CONECTOR COMPRESSAO; TIPO: MACHO; MATERIAL: ACO INOX AISI 304; TRATAMENTO SUPERFICIAL: PADRAO DO FABRICANTE; LIGACAO: ROSCA NPT ASME B1.20.1; PORCA: ACO INOX AISI 304; ANEL DE PENETRACAO: NAO APLICAVEL; JUNTA DE VEDACAO: NAO APLICAVEL; DIAMETRO DA LIGACAO: 1/4"; DIAMETRO EXTERNO DO TUBING: 1/4"; | Tubing | Aço Inox | Conector Macho | 6000 lbs | Compressão | 1/4"
ELE | 8050 | - TUBING - 12x10mm OD/ID - PTFE | Tubing | Aço Inox | Trecho Reto | 0,89 mm | Compressão | 1/2"
ELE | 8050 | - 1/2"OD x 1/4"NPT - CONECTOR COMPRESSAO; TIPO: MACHO; MATERIAL: ACO INOX AISI 304; TRATAMENTO SUPERFICIAL: NAO APLICAVEL; LIGACAO: OD X NPT; PORCA: ACO INOX AISI 304; ANEL DE PENETRACAO: ACO INOX AISI 304; JUNTA DE VEDACAO: NAO APLICAVEL; DIAMETRO DA LIGACAO: 1/2"; DIAMETRO EXTERNO DO TUBING: 1/4; - | Tubing | Aço Inox | Conector Macho | 6000 lbs | Compressão | 1/4"
ELE | 8050 | CONECTOR COMPRESSAO; TIPO: MACHO; MATERIAL: ACO INOX AISI 304; TRATAMENTO SUPERFICIAL: NAO APLICAVEL; LIGACAO: OD X NPT; PORCA: ACO INOX AISI 304; ANEL DE PENETRACAO: ACO INOX AISI 304; JUNTA DE VEDACAO: NAO APLICAVEL; DIAMETRO DA LIGACAO: 1/2"; DIAMETRO EXTERNO DO TUBING: 1/4; | Tubing | Aço Inox | Conector Macho | 6000 lbs | Compressão | 1/4"
ELE | 8050 | - TUBING - 8x1,25 mm - PLN | Tubing | Aço Inox | Trecho Reto | 1,24 mm | Compressão | 3/8"
ELE | 8050 | - 1/2"OD x 1" NPT - CONECTOR COMPRESSAO; TIPO: FEMEA; MATERIAL: ACO INOX AISI 304; TRATAMENTO SUPERFICIAL: NAO APLICAVEL; LIGACAO: OD X NPT; PORCA: ACO INOX AISI 304; ANEL DE PENETRACAO: ACO INOX AISI 304; JUNTA DE VEDACAO: NAO APLICAVEL; DIAMETRO DA LIGACAO: 1/2"; DIAMETRO EXTERNO DO TUBING: 1"; - | Tubing | Aço Inox | Conector Fêmea | 6000 lbs | Compressão | 1/2"
ELE | 8050 | CONECTOR COMPRESSAO; TIPO: MACHO; MATERIAL: ACO INOX AISI 304; TRATAMENTO SUPERFICIAL: PADRAO DO FABRICANTE; LIGACAO: ROSCA NPT ASME B1.20.1; PORCA: ACO INOX AISI 304; ANEL DE PENETRACAO: ACO INOX AISI 304; JUNTA DE VEDACAO: NAO APLICAVEL; DIAMETRO DA LIGACAO: 1/2"; DIAMETRO EXTERNO DO TUBING: 1/4"; | Tubing | Aço Inox | Conector Macho | 6000 lbs | Compressão | 1/4"
ELE | 8050 | - 1/4 ODx 1/4NPTM - CONECTOR COMPRESSAO; TIPO: MACHO; MATERIAL: ACO INOX AISI 304; TRATAMENTO SUPERFICIAL: PADRAO DO FABRICANTE; LIGACAO: ROSCA NPT ASME B1.20.1; PORCA: ACO INOX AISI 304; ANEL DE PENETRACAO: NAO APLICAVEL; JUNTA DE VEDACAO: NAO APLICAVEL; DIAMETRO DA LIGACAO: 1/4"; DIAMETRO EXTERNO DO TUBING: 1/4"; - | Tubing | Aço Inox | Conector Macho | 6000 lbs | Compressão | 1/4"
ELE | 8050 | - 1/2"OD x 0,89mm - TUBING; MATERIAL: ACO INOX ASTM A269 GRAU TP304; TRATAMENTO SUPERFICIAL: NAO APLICAVEL; FABRICACAO: SEM COSTURA; DIAMETRO EXTERNO: 1/2"; ESPESSURA: 0,89 MM; NORMA: PADRAO DO FABRICANTE; PADRAO DIMENSIONAL: PADRAO DO FABRICANTE; REVESTIMENTO EXTERNO: NAO APLICAVEL; - | Tubing | Aço Inox | Trecho Reto | 0,89 mm | Compressão | 1/2"
ELE | 8137 | Tubing, em A.Inox, ASTM A269 Gr. TP316 s/costura, recozido, polido e brilhante dureza 75-80 HRB, parede conf. ASME B31.3, fornec. em barras de 6m, marcações: fabric./diâm./esp. parede/norma, Diâm.Ext.(DE) e espessura (EP) 1/4" DE x 0,035" EP | Tubing | Aço Inox | Trecho Reto | 0,89 mm | Compressão | 1/4"
ELE | 8137 | Conector macho, tipo compressão, em A.Inox ASTM A276 Gr. TP316, anilha dupla em A.Inox. ASTM A276 Gr. TP316, p/tubing de A.Inox recozido, dureza 75-80 HBR, c/certif. material 1/2" DE x 1/2" NPT | Tubing | Aço Inox | Conector Macho | 6000 lbs | Swagelok | 1/2"
ELE | 8137 | Conector macho, tipo compressão, em A.Inox ASTM A276 Gr. TP316, anilha dupla em A.Inox. ASTM A276 Gr. TP316, p/tubing de A.Inox recozido, dureza 75-80 HBR, c/certif. material 1/4" DE x 1/2" NPT | Tubing | Aço Inox | Conector Macho | 6000 lbs | Swagelok | 1/2"
ELE | 8137 | Tubing, em A.Inox, ASTM A269 Gr. TP316 s/costura, recozido, polido e brilhante dureza 75-80 HRB, parede conf. ASME B31.3, fornec. em barras de 6m, marcações: fabric./diâm./esp. parede/norma, Diâm.Ext.(DE) e espessura (EP) 1/2" DE x 0,049" EP | Tubing | Aço Inox | Trecho Reto | 1,24 mm | Compressão | 1/2"
ELE | 8137 | Conector macho, tipo compressão, em A.Inox ASTM A276 Gr. TP316, anilha dupla em A.Inox. ASTM A276 Gr. TP316, p/tubing de A.Inox recozido, dureza 75-80 HBR, c/certif. material 1/4" DE x 1/4" NPT | Tubing | Aço Inox | Conector Macho | 6000 lbs | Swagelok | 1/4"
ELE | 8180 | Tubing, em A.Inox, ASTM A269 Gr. TP316, s/costura, recozido, polido e brilhante, dureza 75-80 HRB, parede conf. ASME B31.3, fornec. em barras de 6m, marcações: fabric./diâm./esp. parede/norma, Diâm.Ext.(DE) e espessura (EP), 1/2" DE x 0,035" EP, c/certif. material - Dimensão: 1/2" DE x 0,035" espess | Tubing | Aço Inox | Trecho Reto | 0,89 mm | Compressão | 1/2"
ELE | 8180 | Conector macho, tipo compressão, em A.Inox, ASTM A276 Gr. TP316, anilha simples em A.Inox, ASTM A276 Gr. TP316, p/tubing de A.Inox recozido, dureza 75-80 HBR, Diâm.Ext x rosca ASME B1.20.1, 1/4" DE x 1/4" NPT, c/certif. Material - Dimensão: 1/4" DE x 1/4" NPT | Tubing | Aço Inox | Conector Macho | 6000 lbs | Compressão | 1/4"
ELE | 8180 | Tê união, tipo compressão, em A.Inox, ASTM A182/A182M Gr. F316, anilha simples em A.Inox, ASTM A276 Gr. TP316, p/tubing de A.Inox recozido, dureza 75-80 HBR, diâmetro externo (DE), 1/2" DE, c/certif. Material - Dimensão: 1/2" DE | Tubing | Aço Inox | Tê | 6000 lbs | Compressão | 1/2"
ELE | 8180 | União, tipo compressão, em A.Inox, ASTM A276 Gr. TP316, anilha simples em A.Inox, ASTM A276 Gr. TP316, p/tubing de A.Inox recozido, dureza 75-80 HBR, diâmetro externo (DE), 12,0 mm DE, c/certif. material - Dimensão: 1/2" DE | Tubing | Aço Inox | União | 6000 lbs | Compressão | 1/2"
ELE | 8180 | Insert, p/conexão de compressão, em Latão, p/reforço de tubing plástico, p/tubing 1/4" DE , c/certif. Material - Dimensão: 1/4" DE | Tubing | Aço Inox | Conector Macho | 6000 lbs | Compressão | 1/4"
ELE | 8180 | Conector macho, tipo compressão, em A.Inox, ASTM A276 Gr. TP316, anilha simples em A.Inox, ASTM A276 Gr. TP316, p/tubing de A.Inox recozido, dureza 75-80 HBR, Diâm.Ext x rosca ASME B1.20.1, 1/4" DE x 1/2" NPT, c/certif. Material - Dimensão: 1/4" DE x 1/2" NPT | Tubing | Aço Inox | Conector Macho | 6000 lbs | Compressão | 1/2"
ELE | 8180 | Conector macho, tipo compressão, em A.Inox, ASTM A276 Gr. TP316, anilha simples em A.Inox, ASTM A276 Gr. TP316, p/tubing de A.Inox recozido, dureza 75-80 HBR, Diâm.Ext x rosca ASME B1.20.1, 1/2" DE x 1/2" NPT, c/certif. Material - Dimensão: 1/2" DE x 1/2" NPT | Tubing | Aço Inox | Conector Macho | 6000 lbs | Compressão | 1/2"
ELE | 8191 | TUBING, AÇO INOX, ASTM A269 Gr. TP316, RECOZIDO, SEM COSTURA, ESPESSURA DA PAREDE 1,24mm, DUREZA MÁXIMA 90 HRB, FORNECIDO EM BARRA DE 6 METROS. DIÂMETRO DE 1/2". REF.: SWAGELOK OU SIMILAR | Tubing | Aço Inox | Trecho Reto | 1,24 mm | Swagelok | 1/2"
ELE | 8194 | Conector macho, tipo compressão, em A.Inox, ASTM A276 Gr. TP316, anilha simples em A.Inox, ASTM A276 Gr. TP316, p/tubing de A.Inox recozido, dureza 75-80 HBR, Diâm.Ext x rosca ASME B1.20.1, 1/2" DE x 1/2" NPT, c/certif. Material 1/2" DE x 1/2" NPT | Tubing | Aço Inox | Conector Macho | 6000 lbs | Compressão | 1/2"
ELE | 8194 | Conector macho, tipo compressão, em A.Inox, ASTM A276 Gr. TP316, anilha simples em A.Inox, ASTM A276 Gr. TP316, p/tubing de A.Inox recozido, dureza 75-80 HBR, Diâm.Ext x rosca ASME B1.20.1, 1/4" DE x 1/4" NPT, c/certif. Material 1/4" DE x 1/4" NPT | Tubing | Aço Inox | Conector Macho | 6000 lbs | Compressão | 1/4"
ELE | 8194 | União, tipo compressão, em A.Inox, ASTM A276 Gr. TP316, anilha simples em A.Inox, ASTM A276 Gr. TP316, p/tubing de A.Inox recozido, dureza 75-80 HBR, diâmetro externo (DE), 12,0 mm DE, c/certif. material 1/2" DE | Tubing | Aço Inox | União | 6000 lbs | Compressão | 1/2"
ELE | 8194 | Insert, p/conexão de compressão, em Latão, p/reforço de tubing plástico, p/tubing 1/4" DE , c/certif. Material 1/4" DE | Tubing | Aço Inox | Conector Macho | 6000 lbs | Compressão | 1/4"
ELE | 8194 | Tubing, em A.Inox, ASTM A269 Gr. TP316, s/costura, recozido, polido e brilhante, dureza 75-80 HRB, parede conf. ASME B31.3, fornec. em barras de 6m, marcações: fabric./diâm./esp. parede/norma, Diâm.Ext.(DE) e espessura (EP), 1/2" DE x 0,035" EP, c/certif. material 1/2" DE x 0,035" espess | Tubing | Aço Inox | Trecho Reto | 0,89 mm | Compressão | 1/2"
ELE | 8194 | Tê união, tipo compressão, em A.Inox, ASTM A182/A182M Gr. F316, anilha simples em A.Inox, ASTM A276 Gr. TP316, p/tubing de A.Inox recozido, dureza 75-80 HBR, diâmetro externo (DE), 1/2" DE, c/certif. Material 1/2" DE | Tubing | Aço Inox | Tê | 6000 lbs | Compressão | 1/2"
ELE | 8194 | Conector macho, tipo compressão, em A.Inox, ASTM A276 Gr. TP316, anilha simples em A.Inox, ASTM A276 Gr. TP316, p/tubing de A.Inox recozido, dureza 75-80 HBR, Diâm.Ext x rosca ASME B1.20.1, 1/4" DE x 1/2" NPT, c/certif. Material 1/4" DE x 1/2" NPT | Tubing | Aço Inox | Conector Macho | 6000 lbs | Compressão | 1/2"
ELE | 8223 | TUBING. MATERIAL: AÇO INOX 316L ASTM A-269, SEM COSTURA. ESPESSURA: 1,24mm. BARRA DE 6 METROS. REFERÊNCIA: SWAGELOK.-DIÂMETRO: 1/2" OD X 0,049" - CÓD.: THT-3R60-12.70-1.24 | Tubing | Aço Inox | Trecho Reto | 1,24 mm | Swagelok | 1/2"
ELE | 8223 | TUBING. MATERIAL: AÇO INOX 316L ASTM A-269, SEM COSTURA. ESPESSURA: 1,24mm. BARRA DE 6 METROS. REFERÊNCIA: SWAGELOK.-DIÂMETRO: 1/4" OD X 0,035" - CÓD.: SS-T4-S-035-6ME | Tubing | Aço Inox | Trecho Reto | 0,89 mm | Swagelok | 1/4"
ELE | 5659 | Cabo Óptico Tipo Tight Buffer, Constituído De Fibras Monomodo De 9Um/125Um, Com Revestimento Primário Em Acrilato, E Secundário Em Material Termoplástico, Fibras Isoladas Reunidas E Envoltas Por Fios De Aramida, Núcleo Protegido Por Uma Capa Interna De Material Termoplástico Não Propagante A Chapa, Com Proteção Em Fibra De Vidro Contra Roedores E Capa Externa Em Termoplástico Na Cor Preta, Com Proteção Uv E Proteção Antichama. Conforme Norma Abnt Nbr 14772 - Número De Fibras: 6. | Cabo | Fibra Óptica | Rede | Monomodo | Não Aplicável | 6 Fibras
ELE | 5659 | Cabo Óptico Tipo Tight Buffer, Constituído De Fibras Monomodo De 9Um/125Um, Com Revestimento Primário Em Acrilato, E Secundário Em Material Termoplástico, Fibras Isoladas Reunidas E Envoltas Por Fios De Aramida, Núcleo Protegido Por Uma Capa Interna De Material Termoplástico Não Propagante A Chapa, Com Proteção Em Fibra De Vidro Contra Roedores E Capa Externa Em Termoplástico Na Cor Preta, Com Proteção Uv E Proteção Antichama. Conforme Norma Abnt Nbr 14772 - Número De Fibras: 12. | Cabo | Fibra Óptica | Rede | Monomodo | Não Aplicável | 12 Fibras
ELE | 5659 | Cabo Óptico Tipo Tight Buffer, Constituído De Fibras Monomodo De 9Um/125Um, Com Revestimento Primário Em Acrilato, E Secundário Em Material Termoplástico, Fibras Isoladas Reunidas E Envoltas Por Fios De Aramida, Núcleo Protegido Por Uma Capa Interna De Material Termoplástico Não Propagante A Chama, Com Proteção Em Fibra De Vidro Contra Roedores E Capa Externa Em Termoplástico Na Cor Preta, Com Proteção Uv E Proteção Antichama. Conforme Norma Abnt Nbr 14772 - Número De Fibras: 6. | Cabo | Fibra Óptica | Rede | Monomodo | Não Aplicável | 6 Fibras
ELE | 6158 | Cabo óptico constituído de 18 fibras ópticas Monomodo, para interligação externa em infra-estrutura de eletrodutos e caixas de passagem subterrâneos, susceptíveis a alagamento. Cabo óptico formado por um tubo loose único central, protegido contra penetração de umidade e com proteção contra roedores metálica. Com capa externa em material termoplástico não propagante a chama e resistente a intempéries na cor preta Nº de Fibras: 18 Diâmetro ext: 11,5 mm Ref.: Furukawa ou similar. | Cabo | Fibra Óptica | Rede | Monomodo | Não Aplicável | 18 Fibras
ELE | 6158 | Cabo de Fibra Óptica tipo tight, 6 pares, multimodo (50/125), OM2, classe de flamabilidade LSZH (low smoke zero halogen). A taxa de transmissçao de 1Gbps para uma distância de 550m, com cordão para fibra ótica conectorizada, construção duplex, 50/125µm, multimodo, tipo polimento PC, diamêtro do cordão 2,9mm, comprimento 2,5m e conector tipo SC/LC. | Cabo | Fibra Óptica | Rede | Multimodo | Não Aplicável | 12 Fibras
ELE | 7464 | CABO DE FIBRA ÓTICA PARA REDE LOCAIS EM INSTALAÇÃO EXTERNA, MULTIMODO 12FIBRAS 62,5mm CAT6 - Cabo óptico 12 fibras, núcleo seco, formado por tubo único central, revestimento em acrilato MULTIMODO 62,5/125, instalação em ambiente externo em dutos.Modelo de referência: CFO-MM-DD-S-06 (Furukawa ou equivalente) | Cabo | Fibra Óptica | Rede | Multimodo | Não Aplicável | 12 Fibras
ELE | 7464 | CABO FIBRA OPTICA FO Multimodo 1x3Pc#62,5x125µM (Ethernet) | Cabo | Fibra Óptica | Rede | Multimodo | Não Aplicável | 6 Fibras
ELE | 7464 | CABO DE FIBRA ÓTICA PARA REDE LOCAIS EM INSTALAÇÃO EXTERNA, MULTIMODO 12FIBRAS 62,5mm CAT6 - Cabo óptico 12 fibras, núcleo seco, formado por tubo único central, revestimento em acrilato MULTIMODO 62,5/125, instalação em ambiente externo em dutos.Modelo de referência: CFO-MM-DD-S-06 (Furukawa ou equivalente) | Cabo | Fibra Óptica | Rede | Multimodo | Não Aplicável | 12 Fibras
ELE | 7526 | CABO ÓPTICO TIPO LOOSE (NÃO GELEADO) PARA ENCAMINHAMENTO SUBTERRANEO EM DUTO DE PEAD, CONSTITUÍDO DE FIBRAS ÓPTICAS MONOMODO. AS FIBRAS ÓPTICAS COM REVESTIMENTO PRIMÁRIO EM ACRILATO E REVESTIMENTO SECUNDÁRIO EM MATERIAL TERMOPLÁSTICO. SOBRE O CONJUNTO DE FIBRAS SÃO COLOCADOS ELEMENTOS DE TRAÇÃO DE FIOS DIELÉTRICOS. O CONJUNTO DE FIBRAS É PROTEGIDO CONTRA PENETRAÇÃO DE ÁGUA E COM CAPA EXTERNA EM MATERIAL TERMOPLASTICO RESISTENTE A INTEMPÉRIES E PROTEÇÃO CONTRA ROEDORES, COM CERTIFICAÇÃO ANATEL. CLASSE A CONFORME NORMA ABNT 13488. ITU-T G.652.D FORMAÇÃO 12 FIBRAS. FORNECIDO EM LANCES DE 4.000m. | Cabo | Fibra Óptica | Rede | Monomodo | Não Aplicável | 12 Fibras
ELE | 7640 | CABO ÓPTICO TIPO LOOSE, PARA INSTALAÇÃO EM DUTOS, COM PROTEÇÃO DIELÉTRICA EM FIBRA DE VIDRO (PFV) CONTRA ROEDORES, NÚCLEO SECO PROTEGIDO COM MATERIAL HIDROEXPANSÍVEL PARA EVITAR A PENETRAÇÃO DE UMIDADE, REVESTIMENTO PRIMÁRIO DA FIBRA EM ACRILATO CURADO COM UV, ELEMENTO CENTRAL DE MATERIAL DIELÉTRICO EM FRP (FIBER REINFORCED PLASTIC), AMARRAÇÃO DO NÚCLEO EM FIOS DE MATERIAL NÃO HIGROSCÓPICO, ELEMENTO DE TRAÇÃO EM FITAS DIELÉTRICAS, CAPA EXTERNA EM CAMADA DE MATERIAL TERMOPLÁSTICO RESISTENTE A INTEMPÉRIES NA COR PRETA (NR), COM CORDÃO DE RASGAMENTO (RIP CORD). CONSTRUIDO CONFORME NORMA ABNT NBR 14773. FORMAÇÃO: CFOA-SM-DDR-TS-12F (PFV) REF.: FURUKAWA OU SIMILAR | Cabo | Fibra Óptica | Rede | Monomodo | Não Aplicável | 12 Fibras
ELE | 7894 | Cabo de fibra óptica, constituído por 6 pares de fibra óptica do tipo monomodo, com revestimento primário em acrilato, com diâmetro da casca 125 µm e diâmetro do revestimento 245 µm, comprimento de ondas 1310 nm, atenuação de 0,4 dB/km, totalmente dielétrico com alta resistência ao tracionamento, núcleo preenchido contra a penetração de umidade, com materiais hidroexpansíveis (núcleo seco), capa externa com perfil ondulado, em termoplástico na cor preta. CFOA-SM-DD-S-12F - 6 pares de fibra | Cabo | Fibra Óptica | Rede | Monomodo | Não Aplicável | 12 Fibras
ELE | 7969 | Cabo; de fibra óptica; multimodo; revestidas em acrilato; não-geleada; revestimento das fibras ópticas em material termoplástico resistente à propagação de chama, pigmentado em cores; feixes de aramida distribuídos no núcleo; revestimento externo em material termoplástico resistente a intempéries e à propagação de chamas, na cor preta; diâmetro do núcleo de 62,5 µm; força máxima de tração no cabo (N) = 320; raio mínimo de curvatura do cabo(mm) = 50; atenuação óptica (valor típico) (dB/km) = 3,5@850nm e 1,4@1300nm; largura de banda mínima (MHz.km) = 200@850nm e 500@1300nm; temperatura de operação (ºC) = -20 a 65; classes de comportamento frente à chama: COG, COR e LSZH; normas aplicáveis = NBR 13487:2000 e NBR 14772:2000; 12 fibras. | Cabo | Fibra Óptica | Rede | Multimodo | Não Aplicável | 12 Fibras
ELE | 7969 | Cabo; de fibra óptica; multimodo; revestidas em acrilato; não-geleada; 12 fibras. | Cabo | Fibra Óptica | Rede | Multimodo | Não Aplicável | 12 Fibras
ELE | 7969 | Cabo de fibra óptica; multimodo; revestidas em acrilato; não-geleada; 04 fibras. | Cabo | Fibra Óptica | Rede | Multimodo | Não Aplicável | 4 Fibras
ELE | 8031 | Cabo de fibra óptica, monomodo, smf, anti roedor, instalação interna e externa, rede subterrânea, coberto com acrilado proteção uv, 4 fibras 9/125 mm - Ref.: Furukawa | Cabo | Fibra Óptica | Rede | Monomodo | Não Aplicável | 4 Fibras
ELE | 8094 | Cabo de fibra óptica, com no mínimo 2 fibras multimodo 50/125μm OM4 de acordo com o padrão ANSI/TIA-568, na cor cinza | Cabo | Fibra Óptica | Rede | Multimodo | Não Aplicável | 4 Fibras
ELE | 8094 | Cabo de fibra óptica, com pelo menos 12 fibras monomodo 9/125μm OS2, indoor e outdoor para áreas internas e anti-roedor para áreas externas e deve atender à norma ANSI/TIA-568, na cor preta. | Cabo | Fibra Óptica | Rede | Monomodo | Não Aplicável | 12 Fibras
ELE | 8174 | Cabo; de fibra óptica; multimodo; revestidas em acrilato; geleada; revestimento das fibras ópticas em material termoplástico resistente à propagação de chama, pigmentado em cores; feixes de aramida distribuídos no núcleo; revestimento externo em material termoplástico resistente a intempéries e à propagação de chamas, na cor preta; diâmetro do núcleo de 62,5 µm; força máxima de tração no cabo (N) = 320; raio mínimo de curvatura do cabo(mm) = 50; atenuação óptica (valor típico) (dB/km) = 3,5@850nm e 1,4@1300nm; largura de banda mínima (MHz.km) = 200@850nm e 500@1300nm; temperatura de operação (ºC) = -20 a 65; classes de comportamento frente à chama: COG, COR e LSZH; normas aplicáveis = NBR 13487:2000 e NBR 14772:2000; 12 fibras. | Cabo | Fibra Óptica | Rede | Multimodo | Não Aplicável | 12 Fibras
ELE | 8174 | Cabo; de fibra óptica; multimodo; revestidas em acrilato; geleada; 12 fibras. | Cabo | Fibra Óptica | Rede | Multimodo | Não Aplicável | 12 Fibras
ELE | 8180 | Cabo fibra óptica, multimodo, om4, 6 fibras: revestidas em acrilato, não-geleada, revestimento das fibras ópticas em material termoplástico resistente à propagação de chama, pigmentado em cores; feixes de aramida distribuídos no núcleo; revestimento externo em material termoplástico resistente a intempéries e à propagação de chamas, na cor preta; diâmetro do núcleo de 50/125 μm referência: optic-lan furukawa - Dimensão: MULTIMODO, OM4, 6 FIBRAS | Cabo | Fibra Óptica | Rede | Multimodo | Não Aplicável | 6 Fibras
ELE | 8185 | Cabo de fibra óptica; multimodo; revestidas em acrilato; não-geleada; 08 fibras. | Cabo | Fibra Óptica | Rede | Multimodo | Não Aplicável | 8 Fibras
ELE | 8191 | CABO DE FIBRA ÓPTICA MONOMODO, AMBIENTE DE OPERAÇÃO/INSTALAÇÃO DUTOS E CAIXAS DE PASSAGENS SUBTERRÂNEAS SUSCEPTÍVEIS À AÇÃO DE ROEDOES E INTEMPÉRIES ABNT NBR 16164; REVESTIMENTO PRIMÁRIO, FIBRAS REVESTIDAS EM ACRILATO CURADO COM UV; REVESTIMENTO SECUNDÁRIO EM MATERIAL TERMOPLÁSTICO NÃO PROPAGANTE À CHAMA; ELEMENTO DE TRAÇÃO FIBRAS DIELÉTRICAS; CAPA INTERNA EM MATERIAL TERMOPLÁSTICO NÃO PROPAGANTE À CHAMA; CAMADA DE FIBRA DE VIDRO(PFV) APLICADA SOBRE A CAPA INTERNA PARA PROTEÇÃO CONTRA ROEDORES; CORDÃO DE RASGAMENTO(RIP CORD) INCLUSO SOB AS CAPAS DO CABO; CAPA EXTERNA EM MATERIAL TERMOPLÁSTICO NÃO PROPAGANTE À CHAMA E RESISTENTE A RAIOS "UV", NA COR PRETA; RAIO MÍNIMO DE CURVATURA DURANTE A INSTALAÇÃO 15 x DIÂMETRO DO CABO, APÓS A INSTALADO 10 x DIÂMETRO DO CABO; TEMPERATURA DE INSTALAÇÃO E OPERAÇÃO -20ºC A 65ºC; TEMPERATURA DE ARMAZENAMENTO -20ºC A 70ºC. NUMERO DE FIBRAS 4 FIBRAS. | Cabo | Fibra Óptica | Rede | Monomodo | Não Aplicável | 4 Fibras
ELE | 8194 | Cabo fibra óptica, multimodo, om4, 6 fibras: revestidas em acrilato, não-geleada, revestimento das fibras ópticas em material termoplástico resistente à propagação de chama, pigmentado em cores; feixes de aramida distribuídos no núcleo; revestimento externo em material termoplástico resistente a intempéries e à propagação de chamas, na cor preta; diâmetro do núcleo de 50/125 μm referência: optic-lan furukawa MULTIMODO, OM4, 6 FIBRAS (Estamos considerando que o cabo terá no máximo 24 fusões para emendas e instalação de conectores) | Cabo | Fibra Óptica | Rede | Multimodo | Não Aplicável | 6 Fibras
ELE | 8223 | CABO FIBRA OPTICA MODO COBERTURA EXTERNA PRETA, PROTEÇÃO LSZH, 6 VIAS | Cabo | Fibra Óptica | Rede | Multimodo | Não Aplicável | 6 Fibras
ELE | 8311 | Cabo de fibra óptica; multimodo; revestidas em acrilato; não-geleada; 06 fibras (3 pares). | Cabo | Fibra Óptica | Rede | Multimodo | Não Aplicável | 6 Fibras
ELE | Orc.8194 | Cabo fibra óptica, multimodo, om4, 6 fibras: revestidas em acrilato, não-geleada, revestimento das fibras ópticas em material termoplástico resistente à propagação de chama, pigmentado em cores; feixes de aramida distribuídos no núcleo; revestimento externo em material termoplástico resistente a intempéries e à propagação de chamas, na cor preta; diâmetro do núcleo de 50/125 μm referência: optic-lan furukawa MULTIMODO, OM4, 6 FIBRAS | Cabo | Fibra Óptica | Rede | Multimodo | Não Aplicável | 6 Fibras
ELE | 7937 | Cabo de fibra óptica, monomodo, smf, anti roedor, instalação interna e externa, rede subterrânea, coberto com acrilado proteção uv, 4 fibras 9/125 mm - Ref.: Furukawa – Modelo: Optic-lan-ar | Cabo | Fibra Óptica | Rede | Monomodo | Não Aplicável | 4 Fibras
ELE | 7791/23-MCM | Cabo de fibra óptica com 6FO, geleado, monomodo, núcleo de 9μm de diâmetro, revestimento primário em acrilato, casca de 125μm de diâmetro, revestimento secundário em tubos termoplásticos 245 μm de diâmetro identificados por cores; | Cabo | Fibra Óptica | Rede | Monomodo | Não Aplicável | 6 Fibras
ELE | 7791/23-MCM | Cabo de fibra óptica SM (CFOA) 1x6 fibras, Bitola do Cabo 13,7mm, isolamento tipo Polietileno | Cabo | Fibra Óptica | Rede | Monomodo | Não Aplicável | 6 Fibras
ELE | 7917 | Cabo de fibra óptica SM 1x12 (CFOT) fibras, Bitola do Cabo 13,7mm, isolamento tipo Polietileno | Cabo | Fibra Óptica | Rede | Monomodo | Não Aplicável | 12 Fibras
ELE | 7917 | Cabo de fibra óptica SM 1x12 fibras, Bitola do Cabo 16,1mm, isolamento tipo Polietileno | Cabo | Fibra Óptica | Rede | Monomodo | Não Aplicável | 12 Fibras
ELE | 7917 | Cabo de fibra óptica SM 1x6 fibras, Bitola do Cabo 13,7mm, isolamento tipo Polietileno | Cabo | Fibra Óptica | Rede | Monomodo | Não Aplicável | 6 Fibras
ELE | 7917 | CABO DE FIBRA ÓPTICA REVESTIDA EM ACRILATO; NÚCLEO GELEADO; CAPA EXTERNA EM TERMOPLÁSTICO PRETO, CONTENDO FIO DE RASGAMENTO; FIOS DIELÉTRICOS DE ALTO MÓDULO; CAPA EXTERNA EM TERMOPLÁSTICO PRETO COM PROTEÇÃO RETARDANTE À CHAMA; COM 12 FIBRAS; | Cabo | Fibra Óptica | Rede | Multimodo | Não Aplicável | 12 Fibras
ELE | 7917 | CABO ÓPTICO DIELÉTRICO TIPO “TIGHT”, CONSTITUÍDO POR FIBRAS ÓPTICAS COM REVESTIMENTO SECUNDÁRIO EM MATERIAL TERMOPLÁSTICO (900 µM). PROTEGIDO CONTRA PENETRAÇÃO DE UMIDADE E COM CAPA EXTERNA EM MATERIAL TERMOPLÁSTICO NÃO PROPAGANTE À CHAMA E RESISTENTE A INTEMPÉRIES NA COR PRETA; COM 08 FIBRAS; | Cabo | Fibra Óptica | Rede | Multimodo | Não Aplicável | 8 Fibras
ELE | 7969 | Cabo; de fibra óptica; multimodo; revestidas em acrilato; não-geleada; revestimento das fibras ópticas em material termoplástico resistente à propagação de chama, pigmentado em cores; feixes de aramida distribuídos no núcleo; revestimento externo em material termoplástico resistente a intempéries e à propagação de chamas, na cor preta; diâmetro do núcleo de 62,5 µm; força máxima de tração no cabo (N) = 320; raio mínimo de curvatura do cabo(mm) = 50; atenuação óptica (valor típico) (dB/km) = 3,5@850nm e 1,4@1300nm; largura de banda mínima (MHz.km) = 200@850nm e 500@1300nm; temperatura de operação (ºC) = -20 a 65; classes de comportamento frente à chama: COG, COR e LSZH; normas aplicáveis = NBR 13487:2000 e NBR 14772:2000; número de fibras indicado. Mais informações: Cabo de fibra óptica; multimodo; revestidas em acrilato; não-geleada; 04 fibras. | Cabo | Fibra Óptica | Rede | Multimodo | Não Aplicável | 4 Fibras
ELE | 7969 | Cabo; de fibra óptica; multimodo; revestidas em acrilato; não-geleada; revestimento das fibras ópticas em material termoplástico resistente à propagação de chama, pigmentado em cores; feixes de aramida distribuídos no núcleo; revestimento externo em material termoplástico resistente a intempéries e à propagação de chamas, na cor preta; diâmetro do núcleo de 62,5 µm; força máxima de tração no cabo (N) = 320; raio mínimo de curvatura do cabo(mm) = 50; atenuação óptica (valor típico) (dB/km) = 3,5@850nm e 1,4@1300nm; largura de banda mínima (MHz.km) = 200@850nm e 500@1300nm; temperatura de operação (ºC) = -20 a 65; classes de comportamento frente à chama: COG, COR e LSZH; normas aplicáveis = NBR 13487:2000 e NBR 14772:2000; 12 fibras. Mais informações: Cabo; de fibra óptica; multimodo; revestidas em acrilato; não-geleada; 12 fibras. | Cabo | Fibra Óptica | Rede | Multimodo | Não Aplicável | 12 Fibras
ELE | 8111/24 | CABO DE COMUNICAÇÃO FIBRA ÓPTICA, MULTIFIBRAS, TIGHT, 50 MICROMETROS, USO EXTERNO, PROTEÇÃO ANTI ROEDORES, COBERTURA PVC ANTICHAMA, COR PRETA 6 FIBRAS | Cabo | Fibra Óptica | Rede | Multimodo | Não Aplicável | 6 Fibras
ELE | 8416 | CABO ÓPTICO INDOOR/OUTDOOR, TIPO TIGHT, COMPOSTO DE 4 FIBRAS MULTIMODO 50/125um, REVESTIMENTO PRIMÁRIO EM ACRILATO E SECUNDÁRIO EM MATERIAL POLIMÉRICO COLORIDO (900um), REUNIDAS POR FIBRAS SINTÉTICAS DIELÉTRICAS RESISTENTE A TRAÇÃO, COBERTAS POR UMA CAPA EXTERNA NÃO PROPAGANTE A CHAMA E RESISTENTE A UV NA COR PRETA, CONFORME NORMA ABNT 14772. | Cabo | Fibra Óptica | Rede | Multimodo | Não Aplicável | 4 Fibras
ELE | 8491 | CABOS FORÇA, CONTROLE e SINAL - CABOS DE FIBRA ÓTICA - Cabo FIBER-LAN 4 Fibras 62,5/125µM | Cabo | Fibra Óptica | Rede | Multimodo | Não Aplicável | 4 Fibras
ELE | 8111/24 | CONECTOR FÊMEA TIPO COMPRESSÃO, CORPO EM AÇO INOXIDÁVEL, ASTM A182 TP 316, SISTEMA DE ANILHAMENTO POR DUPLA ANILHA, MATERIAL DA ANILHA AÇO INOXIDÁVEL ASTM A316, EXTREMIDADE 1 ANILHA DE COMPRESSÃO CONFORME SISTEMA DE ANILHAMENTO, EXTREMIDADE 2 COM ROSCA NPT CONFORME ASME B1.20.1. 1/2" OD x 1/2" NPT | Tubing | Aço Inox | Conector Fêmea | 6000 lbs | Swagelok | 1/2"
ELE | 8111/24 | CONECTOR MACHO TIPO COMPRESSÃO CORPO EM AÇO INOXIDÁVEL ASTM A182 TP 316 SISTEMA DE ANILHAMENTO POR DUPLA ANILHA MATERIAL DA ANILHA AÇO INOXIDÁVEL ASTM A316 EXTREMIDADE 1 ANILHA DE COMPRESSÃO CONFORME SISTEMA DE ANILHAMENTO , EXTREMIDADE 2 COM ROSCA NPT CONFORME ASME B1.20.1 1/2" OD x 1/2" NPT | Tubing | Aço Inox | Conector Macho | 6000 lbs | Swagelok | 1/2"
ELE | 8111/24 | CONECTOR MACHO TIPO COMPRESSÃO CORPO EM AÇO INOXIDÁVEL ASTM A182 TP 316 SISTEMA DE ANILHAMENTO POR DUPLA ANILHA MATERIAL DA ANILHA AÇO INOXIDÁVEL ASTM A316 EXTREMIDADE 1 ANILHA DE COMPRESSÃO CONFORME SISTEMA DE ANILHAMENTO , EXTREMIDADE 2 COM ROSCA NPT CONFORME ASME B1.20.1 1/4" OD x 1/2" NPT | Tubing | Aço Inox | Conector Macho | 6000 lbs | Swagelok | 1/2"
ELE | 8111/24 | CONECTOR MACHO TIPO COMPRESSÃO CORPO EM AÇO INOXIDÁVEL ASTM A182 TP 316 SISTEMA DE ANILHAMENTO POR DUPLA ANILHA MATERIAL DA ANILHA AÇO INOXIDÁVEL ASTM A316 EXTREMIDADE 1 ANILHA DE COMPRESSÃO CONFORME SISTEMA DE ANILHAMENTO , EXTREMIDADE 2 COM ROSCA NPT CONFORME ASME B1.20.1 1/4" OD x 1/4" NPT | Tubing | Aço Inox | Conector Macho | 6000 lbs | Swagelok | 1/4"
ELE | 8191/24 | CONECTOR MACHO, TIPO COMPRESSÃO, AÇO INOX, ASTM A276 TP316, DUPLA ANILHA, PRESSÃO DE TRABALHO 6000#, ASME B31.3, EXTREMIDADES TUBO OD x ROSCA NPT CONFORME ANSI/ASME B1.20.1. DIÂMETRO DE 1/2"ODx1/2"NPT. REF.: SWAGELOK OU SIMILAR | Tubing | Aço Inox | Conector Macho | 6000 lbs | Swagelok | 1/2"
ELE | 8191/24 | CONECTOR MACHO, TIPO COMPRESSÃO, AÇO INOX, ASTM A276 TP316, DUPLA ANILHA, PRESSÃO DE TRABALHO 6000#, ASME B31.3, EXTREMIDADES TUBO OD x PONTA LISA. DIÂMETRO DE 1/2"ODx1/2"PL. REF.: SWAGELOK OU SIMILAR | Tubing | Aço Inox | Conector Macho | 6000 lbs | Swagelok | 1/2"
ELE | 8191/24 | CONECTOR FÊMEA, TIPO COMPRESSÃO, AÇO INOX, ASTM A276 TP316, DUPLA ANILHA, PRESSÃO DE TRABALHO 6000#, ASME B31.3, EXTREMIDADES TUBO OD x ROSCA NPT CONFORME ANSI/ASME B1.20.1. DIÂMETRO DE 1/2"ODx1/2"NPT. REF.: SWAGELOK OU SIMILAR | Tubing | Aço Inox | Conector Fêmea | 6000 lbs | Swagelok | 1/2"
ELE | 8191/24 | CONECTOR FÊMEA, TIPO COMPRESSÃO, AÇO INOX, ASTM A276 TP316, DUPLA ANILHA, PRESSÃO DE TRABALHO 6000#, ASME B31.3, EXTREMIDADES TUBO OD x ROSCA NPT CONFORME ANSI/ASME B1.20.1. DIÂMETRO DE 1/2"ODx3/4"NPT. REF.: SWAGELOK OU SIMILAR | Tubing | Aço Inox | Conector Fêmea | 6000 lbs | Swagelok | 1/2"
ELE | 8191/24 | CONECTOR FÊMEA, TIPO COMPRESSÃO, AÇO INOX, ASTM A276 TP316, DUPLA ANILHA, PRESSÃO DE TRABALHO 6000#, ASME B31.3, EXTREMIDADES TUBO OD x ROSCA NPT CONFORME ANSI/ASME B1.20.1. DIÂMETRO DE 1/2"ODx1"NPT. REF.: SWAGELOK OU SIMILAR | Tubing | Aço Inox | Conector Fêmea | 6000 lbs | Swagelok | 1/2"
ELE | 8191/24 | CONECTOR UNIÃO, TIPO COMPRESSÃO, AÇO INOX, ASTM A276 TP316, DUPLA ANILHA, PRESSÃO DE TRABALHO 6000#, ASME B31.3, EXTREMIDADES TUBO OD. DIÂMETRO DE 1/2"OD. REF.: SWAGELOK OU SIMILAR | Tubing | Aço Inox | União | 6000 lbs | Swagelok | 1/2"
ELE | 8191/24 | CONECTOR TÊ, TIPO COMPRESSÃO, AÇO INOX, ASTM A182 TP316, DUPLA ANILHA, PRESSÃO DE TRABALHO 6000#, ASME B31.3, EXTREMIDADES TUBO OD. DIÂMETRO DE 1/2"OD REF.: SWAGELOK OU SIMILAR | Tubing | Aço Inox | Tê | 6000 lbs | Swagelok | 1/2"
ELE | 8191/24 | TAMPÃO PARA CONEXÕES A COMPRESSÃO, AÇO INOX, ASTM A276 TP316, DUPLA ANILHA, PRESSÃO DE TRABALHO 6000#, ASME B31.3, EXTREMIDADES TUBO OD. DIÂMETRO DE 1/2"OD. REF.: SWAGELOK OU SIMILAR | Tubing | Aço Inox | Tampão | 6000 lbs | Swagelok | 1/2"
ELE | 8191/24 | CONECTOR MACHO, TIPO COMPRESSÃO, AÇO INOX, ASTM A276 TP316, DUPLA ANILHA, PRESSÃO DE TRABALHO 6000#, ASME B31.3, EXTREMIDADES TUBO OD x ROSCA NPT CONFORME ANSI/ASME B1.20.1. DIÂMETRO DE 1/2"ODx1/4"NPT. REF.: SWAGELOK OU SIMILAR | Tubing | Aço Inox | Conector Macho | 6000 lbs | Swagelok | 1/2"
ELE | 8194 | Tampão p/conexão, tipo compressão, em A.Inox, ASTM A276 Gr. TP316, p/sistema de anilha simples, diâmetro externo (DE), 1/2" DE, c/certif. Material 1/2" DE | Tubing | Aço Inox | Tampão | 6000 lbs | Compressão | 1/2"
ELE | 8223 | CONECTOR "T UNIÃO" DUPLA ANILHA ASTM F1387. TIPO: COMPRESSÃO DUPLA ANILHA. MATERIAL: AÇO INOX 316. ROSCA NPT. REFERÊNCIA: SWAGELOK-DIÂMETRO: 1/2" OD - CÓD.: SS-810-3 | Tubing | Aço Inox | Tê | 6000 lbs | Swagelok | 1/2"
ELE | 8223 | CONECTOR MACHO "DUPLA ANILHA" ASTM F1387. TIPO: COMPRESSÃO DUPLA ANILHA. MATERIAL: AÇO INOX 316. ROSCA NPT. REFERÊNCIA: SWAGELOK-DIÂMETRO: 1/2" OD X 1/2" NPT - CÓD.: SS-810-1-8 | Tubing | Aço Inox | Conector Macho | 6000 lbs | Swagelok | 1/2"
ELE | 8223 | CONECTOR MACHO "DUPLA ANILHA" ASTM F1387. TIPO: COMPRESSÃO DUPLA ANILHA. MATERIAL: AÇO INOX 316. ROSCA NPT. REFERÊNCIA: SWAGELOK-DIÂMETRO: 1/4" OD X 1/2" NPT - CÓD.: SS-810-1-4 | Tubing | Aço Inox | Conector Macho | 6000 lbs | Swagelok | 1/4"
ELE | 8223 | CONECTOR MACHO "DUPLA ANILHA" ASTM F1387. TIPO: COMPRESSÃO DUPLA ANILHA. MATERIAL: AÇO INOX 316. ROSCA NPT. REFERÊNCIA: SWAGELOK-DIÂMETRO: 1/4" OD X 1/4" NPT - CÓD.: SS-810-1-2 | Tubing | Aço Inox | Conector Macho | 6000 lbs | Swagelok | 1/4"
ELE | 8191/24 | VALVULA AGULHA, AÇO INOX, ASTM A182 GR. F316, HASTE ASTM A276 TP316, HASTE ROSCA INTERNA, PASSAGEM RETA, ACIONAMENTO VOLANTE ASCENDENTE, CLASSE DE PRESSÃO 3700#, EXTREMIDADES ROSCA NPT CONFORME ANSI/ASME B1.20.1, DIÂMETRO DE 1/2". REF.: SWAGELOK OU SIMILAR | Tubing | Aço Inox | Válvula Agulha | 3000 lbs | Swagelok | 1/2"
ELE | 8191/24 | CONECTOR MACHO, TIPO COMPRESSÃO, AÇO INOX, ASTM A276 TP316, DUPLA ANILHA, PRESSÃO DE TRABALHO 6000#, ASME B31.3, EXTREMIDADES TUBO OD x ROSCA NPT CONFORME ANSI/ASME B1.20.1. DIÂMETRO DE 1/2"ODx1/2"NPT. REF.: SWAGELOK OU SIMILAR | Tubing | Aço Inox | Conector Macho | 6000 lbs | Swagelok | 1/2"
ELE | 8191/24 | CONECTOR MACHO, TIPO COMPRESSÃO, AÇO INOX, ASTM A276 TP316, DUPLA ANILHA, PRESSÃO DE TRABALHO 6000#, ASME B31.3, EXTREMIDADES TUBO OD x PONTA LISA. DIÂMETRO DE 1/2"ODx1/2"PL. REF.: SWAGELOK OU SIMILAR | Tubing | Aço Inox | Conector Macho | 6000 lbs | Swagelok | 1/2"
ELE | 8191/24 | CONECTOR FÊMEA, TIPO COMPRESSÃO, AÇO INOX, ASTM A276 TP316, DUPLA ANILHA, PRESSÃO DE TRABALHO 6000#, ASME B31.3, EXTREMIDADES TUBO OD x ROSCA NPT CONFORME ANSI/ASME B1.20.1. DIÂMETRO DE 1/2"ODx1/2"NPT. REF.: SWAGELOK OU SIMILAR | Tubing | Aço Inox | Conector Fêmea | 6000 lbs | Swagelok | 1/2"
ELE | 8191/24 | CONECTOR FÊMEA, TIPO COMPRESSÃO, AÇO INOX, ASTM A276 TP316, DUPLA ANILHA, PRESSÃO DE TRABALHO 6000#, ASME B31.3, EXTREMIDADES TUBO OD x ROSCA NPT CONFORME ANSI/ASME B1.20.1. DIÂMETRO DE 1/2"ODx3/4"NPT. REF.: SWAGELOK OU SIMILAR | Tubing | Aço Inox | Conector Fêmea | 6000 lbs | Swagelok | 1/2"
ELE | 8191/24 | CONECTOR FÊMEA, TIPO COMPRESSÃO, AÇO INOX, ASTM A276 TP316, DUPLA ANILHA, PRESSÃO DE TRABALHO 6000#, ASME B31.3, EXTREMIDADES TUBO OD x ROSCA NPT CONFORME ANSI/ASME B1.20.1. DIÂMETRO DE 1/2"ODx1"NPT. REF.: SWAGELOK OU SIMILAR | Tubing | Aço Inox | Conector Fêmea | 6000 lbs | Swagelok | 1/2"
ELE | 8191/24 | CONECTOR UNIÃO, TIPO COMPRESSÃO, AÇO INOX, ASTM A276 TP316, DUPLA ANILHA, PRESSÃO DE TRABALHO 6000#, ASME B31.3, EXTREMIDADES TUBO OD. DIÂMETRO DE 1/2"OD. REF.: SWAGELOK OU SIMILAR | Tubing | Aço Inox | União | 6000 lbs | Swagelok | 1/2"
ELE | 8191/24 | CONECTOR TÊ, TIPO COMPRESSÃO, AÇO INOX, ASTM A182 TP316, DUPLA ANILHA, PRESSÃO DE TRABALHO 6000#, ASME B31.3, EXTREMIDADES TUBO OD. DIÂMETRO DE 1/2"OD REF.: SWAGELOK OU SIMILAR | Tubing | Aço Inox | Tê | 6000 lbs | Swagelok | 1/2"
ELE | 8191/24 | TAMPÃO PARA CONEXÕES A COMPRESSÃO, AÇO INOX, ASTM A276 TP316, DUPLA ANILHA, PRESSÃO DE TRABALHO 6000#, ASME B31.3, EXTREMIDADES TUBO OD. DIÂMETRO DE 1/2"OD. REF.: SWAGELOK OU SIMILAR | Tubing | Aço Inox | Tampão | 6000 lbs | Swagelok | 1/2"
ELE | 8191/24 | CONECTOR MACHO, TIPO COMPRESSÃO, AÇO INOX, ASTM A276 TP316, DUPLA ANILHA, PRESSÃO DE TRABALHO 6000#, ASME B31.3, EXTREMIDADES TUBO OD x ROSCA NPT CONFORME ANSI/ASME B1.20.1. DIÂMETRO DE 1/2"ODx1/4"NPT. REF.: SWAGELOK OU SIMILAR | Tubing | Aço Inox | Conector Macho | 6000 lbs | Swagelok | 1/2"
ELE | 8223 | CONECTOR "T UNIÃO" DUPLA ANILHA ASTM F1387. TIPO: COMPRESSÃO DUPLA ANILHA. MATERIAL: AÇO INOX 316. ROSCA NPT. REFERÊNCIA: SWAGELOK-DIÂMETRO: 1/2" OD - CÓD.: SS-810-3 | Tubing | Aço Inox | Tê | 6000 lbs | Swagelok | 1/2"
ELE | 8223 | CONECTOR MACHO "DUPLA ANILHA" ASTM F1387. TIPO: COMPRESSÃO DUPLA ANILHA. MATERIAL: AÇO INOX 316. ROSCA NPT. REFERÊNCIA: SWAGELOK-DIÂMETRO: 1/2" OD X 1/2" NPT - CÓD.: SS-810-1-8 | Tubing | Aço Inox | Conector Macho | 6000 lbs | Swagelok | 1/2"
ELE | 8223 | CONECTOR MACHO "DUPLA ANILHA" ASTM F1387. TIPO: COMPRESSÃO DUPLA ANILHA. MATERIAL: AÇO INOX 316. ROSCA NPT. REFERÊNCIA: SWAGELOK-DIÂMETRO: 1/4" OD X 1/2" NPT - CÓD.: SS-810-1-4 | Tubing | Aço Inox | Conector Macho | 6000 lbs | Swagelok | 1/2"
ELE | 8223 | CONECTOR MACHO "DUPLA ANILHA" ASTM F1387. TIPO: COMPRESSÃO DUPLA ANILHA. MATERIAL: AÇO INOX 316. ROSCA NPT. REFERÊNCIA: SWAGELOK-DIÂMETRO: 1/4" OD X 1/4" NPT - CÓD.: SS-810-1-2 | Tubing | Aço Inox | Conector Macho | 6000 lbs | Swagelok | 1/4"
ELE | 8223 | NIPLE LONGO. MATERIAL DO CORPO: AÇO INOX 316. ROSCA NPT. PRESSÃO TRAB.: 3000 PSI = 210 BAR (MÁX.). REFERÊNCIA: SWAGELOK.-DIÂMETRO: 1/2" NPT - CÓD.: SS-8-HLN-3.00 | Tubing | Aço Inox | Niple | 3000 lbs | Swagelok | 1/2"
ELE | 8223 | PLUG PARA T "UNIÃO" COM CORDÃO. MATERIAL: AÇO INOX 316. ROSCA NPT. REFERÊNCIA: SWAGELOK-DIÂMETRO: 1/2" OD X 1/2" NPT - CÓD.: SS-810-P-006 | Tubing | Aço Inox | Plugue | 6000 lbs | Swagelok | 1/2"
ELE | 8223 | UNIÃO EM AÇO INOXIDÁVEL, EXTREMIDADES: DUPLA ANILHA PARA TUBO DE 1/2" OD REFERÊNCIA: SWAGELOK.-DIÂMETRO: 1/2" OD X 1/2" OD - CÓD.: SS-810-6 | Tubing | Aço Inox | União | 6000 lbs | Swagelok | 1/2"
ELE | 8223 | VÁLVULA AGULHA. HASTE NÃO ROTATIVA TIPO VEE. CV: 1,20. ORIFÍCIO DE 8mm. PRESSÃO DE TRABALHO ATÉ 6000 BAR. MATERIAL: AÇO INOX ASTM A-182. 6500#. REFERÊNCIA: SWAGELOK.-DIÂMETRO: 1/2" NPT - CÓD.: SS-8GUF8 | Tubing | Aço Inox | Válvula Agulha | 6000 lbs | Swagelok | 1/2"
ELE | 7702 | Válvula Multipla duas vias, corpo em aço inox, bujão de dreno em aço inox, pressão nominal 6000#. Ref. Ituflux., 1/2" NPT, conexão fêmea x fêmea | Tubing | Aço Inox | Válvula Múltipla | 6000 lbs | Compressão | 1/2"
ELE | 8191 | VÁLVULA MULTIPLA, 2 VIAS, CORPO EM AÇO INOX 316, HASTE EM AÇO INOX, PARAFUSO DE DRENO, CONEXÕES FÊMEA(PROCESSO) x FÊMEA(INSTRUMENTO) DIÂMETRO DE 1/2" NPT. | Tubing | Aço Inox | Válvula Múltipla | 6000 lbs | Compressão | 1/2"
ELE | 7702 | Conector macho, ASTM A182 Gr. F316, anilha dupla compressão, 6000#. 1/2" NPTx 1/2" OD.Ref.: Milano. | Tubing | Aço Inox | Conector Macho | 6000 lbs | Swagelok | 1/2"
ELE | 8114 | CONECTOR FÊMEA TIPO COMPRESSÃO, CORPO EM AÇO INOXIDÁVEL, ASTM A182 TP 316, SISTEMA DE ANILHAMENTO POR DUPLA ANILHA, MATERIAL DA ANILHA AÇO INOXIDÁVEL ASTM A316, EXTREMIDADE 1 ANILHA DE COMPRESSÃO CONFORME SISTEMA DE ANILHAMENTO, EXTREMIDADE 2 COM ROSCA NPT CONFORME ASME B1.20.1. 1/2" OD x 1/2" NPT | Tubing | Aço Inox | Conector Fêmea | 6000 lbs | Swagelok | 1/2"
ELE | 8114 | CONECTOR MACHO TIPO COMPRESSÃO CORPO EM AÇO INOXIDÁVEL ASTM A182 TP 316 SISTEMA DE ANILHAMENTO POR DUPLA ANILHA MATERIAL DA ANILHA AÇO INOXIDÁVEL ASTM A316 EXTREMIDADE 1 ANILHA DE COMPRESSÃO CONFORME SISTEMA DE ANILHAMENTO , EXTREMIDADE 2 COM ROSCA NPT CONFORME ASME B1.20.1 1/4" OD x 1/2" NPT | Tubing | Aço Inox | Conector Macho | 6000 lbs | Swagelok | 1/4"
ELE | 5641 | ELETROCALHA CURVA VERTICAL EXTERNA ÂNGULO DE CURVATURA DE 90 GRAUS PERFURADA, FABRICADA EM CHAPA COM ESPESSURA DE 1,90 mm EM AÇO CARBONO, GALVANIZAÇÃO A FOGO ABA DOBRADA INTERNA, TIPO "U" RAIO INTERNO DE 300 mm (CONTÍNUO) FORNECIDA(O) COM TAMPA DE ENCAIXE EM CHAPA, COM ESPESSURA MÍNIMA DE 1,22 mm Largura da peça: 400 mm Altura da aba: 75 mm | Eletrocalha | Galvanizado | Curva Vertical Externa | Leve | Com Tampa | 400 x 75
ELE | 5641 | ELETROCALHA TE HORIZONTAL ÂNGULO DE CURVATURA DE 90 GRAUS LISA, FABRICADA EM CHAPA COM ESPESSURA DE 1,90 mm EM AÇO CARBONO, GALVANIZAÇÃO A FOGO ABA DOBRADA INTERNA, TIPO "U" RAIO INTERNO DE 300 mm (CONTÍNUO) FORNECIDA(O) SEM TAMPA Largura da peça: 100 mm Altura da aba: 75 mm | Eletrocalha | Galvanizado | Tê Horizontal | Leve | Sem Tampa | 100 x 75
ELE | 5641 | ELETROCALHA CURVA HORIZONTAL ÂNGULO DE CURVATURA DE 90 GRAUS PERFURADA, FABRICADA EM CHAPA COM ESPESSURA DE 1,90 mm EM AÇO CARBONO, GALVANIZAÇÃO A FOGO ABA DOBRADA INTERNA, TIPO "U" RAIO INTERNO DE 300 mm (CONTÍNUO) FORNECIDA(O) SEM TAMPA Largura da peça: 400 mm Altura da aba: 75 mm | Eletrocalha | Galvanizado | Curva Horizontal | Leve | Sem Tampa | 400 x 75
ELE | 5641 | ELETROCALHA CURVA HORIZONTAL ÂNGULO DE CURVATURA DE 90 GRAUS PERFURADA, FABRICADA EM CHAPA COM ESPESSURA DE 1,90 mm EM AÇO CARBONO, GALVANIZAÇÃO A FOGO ABA DOBRADA INTERNA, TIPO "U" RAIO INTERNO DE 300 mm (CONTÍNUO) FORNECIDA(O) SEM TAMPA Largura da peça: 100 mm Altura da aba: 75 mm | Eletrocalha | Galvanizado | Curva Horizontal | Leve | Sem Tampa | 100 x 75
ELE | 5641 | ELETROCALHA CURVA VERTICAL INTERNA ÂNGULO DE CURVATURA DE 90 GRAUS PERFURADA, FABRICADA EM CHAPA COM ESPESSURA DE 1,90 mm EM AÇO CARBONO, GALVANIZAÇÃO A FOGO ABA DOBRADA INTERNA, TIPO "U" RAIO INTERNO DE 300 mm (CONTÍNUO) FORNECIDA(O) SEM TAMPA Largura da peça: 400 mm Altura da aba: 75 mm | Eletrocalha | Galvanizado | Curva Vertical Interna | Leve | Sem Tampa | 400 x 75
ELE | 5641 | ELETROCALHA CURVA HORIZONTAL ÂNGULO DE CURVATURA DE 45 GRAUS PERFURADA, FABRICADA EM CHAPA COM ESPESSURA DE 1,90 mm EM AÇO CARBONO, GALVANIZAÇÃO A FOGO ABA DOBRADA INTERNA, TIPO "U" RAIO INTERNO DE 300 mm (CONTÍNUO) FORNECIDA(O) SEM TAMPA Largura da peça: 400 mm Altura da aba: 75 mm | Eletrocalha | Galvanizado | Curva Horizontal | Leve | Sem Tampa | 400 x 75
ELE | 5641 | ELETROCALHA TE HORIZONTAL ÂNGULO DE CURVATURA DE 90 GRAUS LISA, FABRICADA EM CHAPA COM ESPESSURA DE 1,90 mm EM AÇO CARBONO, GALVANIZAÇÃO A FOGO ABA DOBRADA INTERNA, TIPO "U" RAIO INTERNO DE 300 mm (CONTÍNUO) FORNECIDA(O) SEM TAMPA Largura da peça: 400 mm Altura da aba: 75 mm | Eletrocalha | Galvanizado | Tê Horizontal | Leve | Sem Tampa | 400 x 75
ELE | 5641 | ELETROCALHA CURVA HORIZONTAL ÂNGULO DE CURVATURA DE 45 GRAUS PERFURADA, FABRICADA EM CHAPA COM ESPESSURA DE 1,90 mm EM AÇO CARBONO, GALVANIZAÇÃO A FOGO ABA DOBRADA INTERNA, TIPO "U" RAIO INTERNO DE 300 mm (CONTÍNUO) FORNECIDA(O) SEM TAMPA Largura da peça: 100 mm Altura da aba: 75 mm | Eletrocalha | Galvanizado | Curva Horizontal | Leve | Sem Tampa | 100 x 75
ELE | 5641 | ELETROCALHA PARA CABOS TRECHO RETO LISA, FABRICADA EM CHAPA COM ESPESSURA DE 1,90 mm EM AÇO CARBONO, GALVANIZAÇÃO A FOGO ABA DOBRADA INTERNA, TIPO "U" SEM RAIO DE CURVATURA FORNECIDA(O) SEM TAMPA , EM PEÇAS COM COMPRIMENTO DE 3000 mm Largura da peça: 400 mm Altura da aba: 75 mm | Eletrocalha | Galvanizado | Trecho Reto | Leve | Sem Tampa | 400 x 75
ELE | 5641 | ELETROCALHA PARA CABOS TRECHO RETO LISA, FABRICADA EM CHAPA COM ESPESSURA DE 1,90 mm EM AÇO CARBONO, GALVANIZAÇÃO A FOGO ABA DOBRADA INTERNA, TIPO "U" SEM RAIO DE CURVATURA FORNECIDA(O) SEM TAMPA , EM PEÇAS COM COMPRIMENTO DE 3000 mm Largura da peça: 100 mm Altura da aba: 75 mm | Eletrocalha | Galvanizado | Trecho Reto | Leve | Sem Tampa | 100 x 75
ELE | 7257 | ELETROCALHA PERFURADA CURVA VERTICAL EXTERNA 90° RAIO SEGMENTADO DE 150mm 750x50 GALVANIZADO À FOGO - CHAPA 16. A: 75mm B:50mm R: 150mm | Eletrocalha | Galvanizado | Curva Vertical Externa | Leve | Sem Tampa | 75 x 50
ELE | 7257 | ELETROCALHA PERFURADA COM VIROLA 75x50 GALVANIZADO À FOGO - CHAPA 16. | Eletrocalha | Galvanizado | Trecho Reto | Leve | Sem Tampa | 75 x 50
ELE | 7257 | ELETROCALHA PERFURADA DESCIDA LATERAL 150x75x50 GALVANIZADO À FOGO - CHAPA 16. A1: 150mm A2:75mm B1:50mm B2:50mm R:150mm | Eletrocalha | Galvanizado | Tê Vertical de Descida Lateral | Leve | Sem Tampa | 150 x 75
ELE | 7257 | ELETROCALHA PERFURADA CURVA VERTICAL INTERNA 90° RAIO SEGMENTADO DE 150mm 75x50 GALVANIZADO À FOGO - CHAPA 16. A: 75mm B:50mm R: 150mm | Eletrocalha | Galvanizado | Curva Vertical Interna | Leve | Sem Tampa | 75 x 50
ELE | 7894 | Eletrocalha lisa, em chapa de aço #14, galvanizada à fogo, em peças de 3000mm. Deverá ser fornecida com tampa para instalação externa, e acessórios de fixação da tampa, ref. PD-13-(...)x(...)-3000-GR - 100 x 75mm - POLEODUTO ou equivalente | Eletrocalha | Galvanizado | Trecho Reto | Leve | Com Tampa | 100 x 75
ELE | 6158 | Tampão para eletroduto, em liga de alumínio, com rosca NPT, diâm. 3/4" | Eletroduto | Alumínio | Tampão | Sch 40 | Roscado | 3/4"
ELE | 6158 | Tampão para eletroduto, diâm. 1" NPT | Eletroduto | Galvanizado | Tampão | Pesado | Sem Rosca | 1"
ELE | 6158 | Tampão para eletroduto, diâm. 3/4" NPT | Eletroduto | Galvanizado | Tampão | Pesado | Sem Rosca | 3/4"
ELE | 7894 | Tampão para vedar extremidade de eletroduto, em ferro nodular, galvanizado, rosca interna gás - 3/4" - BLINDA ou equivalente | Eletroduto | Galvanizado | Tampão | Pesado | Roscado | 3/4"
ELE | 7969 | Tampão; tubo eletroduto; aço carbono; galvanizado a fogo; a prova de explosão; rosca NPT; DN ¾". | Eletroduto | Galvanizado | Tampão | Pesado | Sem Rosca | 3/4"
ELE | 7969 | Tampão em aço galvanizado para eletroduto Ø1.1/2" | Eletroduto | Galvanizado | Tampão | Pesado | Roscado | 1.1/2"
ELE | 7969 | Tampão; tubo eletroduto; aço carbono; galvanizado a fogo; a prova de explosão; rosca NPT; DN 2". | Eletroduto | Galvanizado | Tampão | Pesado | Roscado | 2"
ELE | 7969 | Tampão; tubo eletroduto; aço carbono; galvanizado a fogo; a prova de explosão; rosca NPT; DN 1". | Eletroduto | Galvanizado | Tampão | Pesado | Roscado | 1"
ELE | 8050 | TAMPÃO PARA ELETRODUTO EM PVC ROSCÁVEL - Ø3/4" | Eletroduto | PVC | Tampão | Pesado | Roscado | 3/4"
ELE | 8191 | Tampão em aço galvanizado para eletroduto Ø1" | Eletroduto | Galvanizado | Tampão | Pesado | Sem Rosca | 1"
ELE | 8191 | Tampão em aço galvanizado para eletroduto Ø3" | Eletroduto | Galvanizado | Tampão | Pesado | Sem Rosca | 3"
ELE | 8191 | Tampão em aço galvanizado para eletroduto Ø2.1/2" | Eletroduto | Galvanizado | Tampão | Pesado | Sem Rosca | 2.1/2"
ELE | 7464 | Tampão para duto reserva tipo kanalex. Ø 2" - KANAFLEX ou similar | Eletroduto | Kanaflex | Tampão | Leve | Roscado | 2"
ELE | 7257 | TAMPÃO / TERMINAL PARA PASSAGEM DE CABOS EM MATERAIAL PEAD, DIÂMETRO DE 4" | Eletroduto | Kanaflex | Tampão | Leve | Roscado | 4"
ELE | 2928F | Cabo 0,6 / 1 kV tripolar têmpera mole; 1(5 x 2,5mm²); Cobertura na cor preto; Veias nas cores vermelho, azul-claro e verde; Classe de encordoamento 5; Isolação composto termofixo em dupla camada de borracha HEPR; Temperaturas máximas do condutor: 90 °C em serviço contínuo, 130 °C em sobrecarga e 250 °C em curto-circuito; Conforme normas NBR NM280 e NBR 7288, Ref.: EPROTENAX GSETTE; Fabricante: PRYSMIAN ou SIMILAR. | Cabo | 0,6/1kV | Força e Comando | 5C | Não Aplicável | 2.5
ELE | 2928F | Cabo 0,6 / 1 kV tripolar têmpera mole; 1(3 x 2,5mm²); Cobertura na cor preto; Veias nas cores vermelho, azul-claro e verde; Classe de encordoamento 5; Isolação composto termofixo em dupla camada de borracha HEPR; Temperaturas máximas do condutor: 90 °C em serviço contínuo, 130 °C em sobrecarga e 250 °C em curto-circuito; Conforme normas NBR NM280 e NBR 7288, Ref.: EPROTENAX GSETTE; Fabricante: PRYSMIAN ou SIMILAR. | Cabo | 0,6/1kV | Força e Comando | 3C | Não Aplicável | 2.5
ELE | 2928F | Prensa cabo Ø3/4", rosca gás com porca; Fabricado em nylon conforme norma ISO-228/1; Proteção ultravioleta (U.V.); Uso externo; Grau de proteção IP-68. Ref.: 7 090 06; Fabricante: LEGRAND ou SIMILAR. | Eletroduto | Galvanizado | Prensa Cabo | Tempo | Roscado | 3/4"
ELE | 2928F | Cabos de Instrumentação, com blindagem Individual e Coletiva; Isolação 300V; 1,0mm² (1T) 1(3x1,0mm²), Condutor: Fios de cobre nu, tempera mole; classe de encordoamento 2; Isolação: Termoplástico de PVC/E anti-chama; Formação do par ou terna: Veias torcidas com passo de proximidade 50mm; Separador: Fita não higroscópica de poliéster com 100% de cobertura; Blindagem coletiva: Fita de poliéster aluminizada; Ref.: BIC300; Fabricante: PRYSMIAN OU SIMILAR; | Cabo | 300V | Instrumentação | 1 Trio | Não Aplicável | 1
ELE | 2928F | Saída horizontal para eletroduto Ø1" em eletrocalha, galvanizada à fogo, segundo norma NBR 6323; Chapa: #16; Ref.: DP 751-1-GF; Fabricante: DISPAN ou SIMILAR | Eletroduto | Galvanizado | Saída para Eletroduto | Horizontal | Sem Rosca | 1"
ELE | 2928F | Caixa de derivação tipo condulete encaixe liso, fabricado por pultrusão em fibras de vidro longitudinais (roving) e transversais (mantas de fibra) + resina termofixa estervinílica, com borracha de vedação e parafusos em aço inox para fixação das tampas; Elevada resistência mecânica, raios UV, ataque químico; Grau de proteção: IP65; Ø1.1/2"; TIPO "C". Ref.: SCDC-04L. Fabricante: STRATUS ou SIMILAR | Condulete | Fibra de Vidro | C | Tempo | Sem Rosca | 1.1/2"
ELE | 2928F | Caixa de derivação tipo condulete encaixe liso, fabricado por pultrusão em fibras de vidro longitudinais (roving) e transversais (mantas de fibra) + resina termofixa estervinílica, com borracha de vedação e parafusos em aço inox para fixação das tampas; Elevada resistência mecânica, raios UV, ataque químico; Grau de proteção: IP65; Ø1.1/2"; TIPO "LL". Ref.: SCDLL-04L. Fabricante: STRATUS ou SIMILAR | Condulete | Fibra de Vidro | LL | Tempo | Sem Rosca | 1.1/2"
ELE | 2928F | Caixa de derivação tipo condulete encaixe liso, fabricado por pultrusão em fibras de vidro longitudinais (roving) e transversais (mantas de fibra) + resina termofixa estervinílica, com borracha de vedação e parafusos em aço inox para fixação das tampas; Elevada resistência mecânica, raios UV, ataque químico; Grau de proteção: IP65; Ø1.1/2"; TIPO "T". Ref.: SCDT-04L. Fabricante: STRATUS ou SIMILAR | Condulete | Fibra de Vidro | T | Tempo | Sem Rosca | 1.1/2"
ELE | 2928F | Caixa de derivação tipo condulete encaixe liso, fabricado por pultrusão em fibras de vidro longitudinais (roving) e transversais (mantas de fibra) + resina termofixa estervinílica, com borracha de vedação e parafusos em aço inox para fixação das tampas; Elevada resistência mecânica, raios UV, ataque químico; Grau de proteção: IP65; Ø1"; TIPO "LL". Ref.: SCDLL-03L. Fabricante: STRATUS ou SIMILAR | Condulete | Fibra de Vidro | LL | Tempo | Sem Rosca | 1"
ELE | 2928F | Caixa de derivação tipo condulete encaixe liso, fabricado por pultrusão em fibras de vidro longitudinais (roving) e transversais (mantas de fibra) + resina termofixa estervinílica, com borracha de vedação e parafusos em aço inox para fixação das tampas; Elevada resistência mecânica, raios UV, ataque químico; Grau de proteção: IP65; Ø1"; TIPO "C". Ref.: SCDC-03L. Fabricante: STRATUS ou SIMILAR | Condulete | Fibra de Vidro | C | Tempo | Sem Rosca | 1"
ELE | 2928F | Cabo 0,6 / 1 kV tripolar têmpera mole; 1(5 x 4mm²); Cobertura na cor preto; Veias nas cores vermelho, azul-claro e verde; Classe de encordoamento 5; Isolação composto termofixo em dupla camada de borracha HEPR; Temperaturas máximas do condutor: 90 °C em serviço contínuo, 130 °C em sobrecarga e 250 °C em curto-circuito; Conforme normas NBR NM280 e NBR 7288, Ref.: EPROTENAX GSETTE; Fabricante: PRYSMIAN ou SIMILAR. | Cabo | 0,6/1kV | Força e Comando | 5C | Não Aplicável | 4
ELE | 2928F | Caixa de derivação tipo condulete encaixe liso, fabricado por pultrusão em fibras de vidro longitudinais (roving) e transversais (mantas de fibra) + resina termofixa estervinílica, com borracha de vedação e parafusos em aço inox para fixação das tampas; Elevada resistência mecânica, raios UV, ataque químico; Grau de proteção: IP65; Ø1.1/2"; TIPO "LR". Ref.: SCDLR-04L. Fabricante: STRATUS ou SIMILAR | Condulete | Fibra de Vidro | LR | Tempo | Sem Rosca | 1.1/2"
ELE | 7464 | Bucha terminal para eletroduto, fabricada em ferro nodular, alta resistência mecânica e a corrosão, para proteção de cabos na entrada e saída de eletrodutos, com terminal de aterramento em latão. Galvanizada a fogo. Rosca tipo NPT. Ø 50 (2"). - ELEJEX ou similar | Eletroduto | Galvanizado | Bucha Terminal | Pesado | Roscado | 2"
ELE | 7464 | PRENSA CABO PARA CABO PLANO PG21 - PRENSA-CABO PLANO PG21"- 14-20.5, 5-7,5mm, ROSCA PG EM AÇO GALVANIZADO WAMPFLER MODELO 020611-21 | Eletroduto | Galvanizado | Prensa Cabo | Tempo | Roscado | 1"
ELE | 7464 | LUVA Ex IIIC Db PARA ELETRODUTO RÍGIDO 1" - LUVA DE FERRO GALVANIZADO A FOGO PARA ELETRODUTO RÍGIDO, ROSCA Ø1'' NPT - REF. LINHA - LU EX/ FAB. BLINDA (LU-03NF) | Eletroduto | Galvanizado | Luva | Pesado | Roscado | 1"
ELE | 7464 | CABO CTRL. 3C1.5MM2+PE PVC70 - TIPO: CABO DE CONTROLE; CONDUTOR: COBRE ELETROLÍTICO, TÊMPERA MOLE, NU; ENCORDOAMENTO: CLASSE 5; ISOLAÇÃO: PVC/A (70°C); IDENTIFICAÇÃO: VEIAS PRETAS NUMERADAS; UMA VEIA VERDE/AMARELA (PE); SEPARADOR: FITA NÃO HIGROSCÓPICA APLICADA SOBRE A REUNIÃO DOS CONDUTORES; REUNIÃO DAS VEIAS: COROAS CONCÊNTRICAS; COBERTURA: COM RIP CORD: POLICLORETO DE VINILA (PVC), TIPO ST1, NA COR PRETA; NORMAS APLICÁVEIS: NBR NM 280 (IEC 60228), NBR 7289, NBR 6251; TENSÃO DE ISOLAMENTO: 1000V TEMPERATURA EM REGIME: 70°C; TEMPERARATURA EM C.C: 160°C; SEÇÃO: 1,5MM2; NÚMERO DE VEIAS: 4; REFERÊNCIA: POLIRON LINHA CM OU EQUIVALENTE; | Cabo | 0,6/1kV | Força e Comando | 3C | Não Aplicável | 1.5
ELE | 7464 | ELETRODUTO FLEXÍVEL Ø 3/4" PARA ÁREAS EXTERNAS - ELETRODUTO METÁLICO FLEXÍVEL SEALFLEX, FABRICADO EM ESPIRAL COM FITA DE AÇO ZINCADO A QUENTE, REVESTIDO EXTERNAMENTE COM UMA CAMADA DE PVC, PARA APLICAÇÃO EM ÁREAS EXTERNAS- IP-65, SSP-6034 REF. S.P.T.F. | Eletroduto | Flexível | Trecho Reto | Tempo | Roscado | 3/4"
ELE | 7464 | CABO INST 1MM2 8P 300V BL TOT - Tipo: Cabo de Instrumentação; Condutor: Cobre eletrolítico, têmpera mole, nu; Encordoamento: Classe 5; Isolação: PVC/E (105°C); Identificação: Par: preto e branco numerados sequencialmente: PT1, BR1, PT2, BR2;...PTn;BRn; Passo de torção 50 a 65mm; Separador: Fita não higroscópica aplicada sobre a reunião dos pares ou ternas; Blindagem eletrostática total: Fita de alumínio + poliéster com condutor dreno de cobre estanhado em contato elétrico com o alumínio; Normas aplicáveis: NBR NM 280 (IEC 60228), NBR 10300, NBR NM IEC 60332-3-23 categoria B; Isolamento: 300V; Seção: 1,0mm2; Número de veias: 8P; Cobertura: Policloreto de vinila (PVC), tipo ST1, na cor preta; Referência: Poliron Linha TA ou equivalente; | Cabo | 300V | Instrumentação | 8 Par | Não Aplicável | 1
ELE | 7464 | PRENSA CABO ALUMINIO M20x1,5 - PRENSA-CABO Ex d ALUMINIO, M20 (11 À 13,5mm) - ROSCA METRICA - REF. A2FM20A4 FAB. ALPHA | Eletroduto | Alumínio | Prensa Cabo | Explosão | Roscado | 3/4"
ELE | 7464 | CONDULETE "LL" Ø 2" ROSCA NPT (AL-I) - CONDULETE TIPO "LL" EM ALUMÍNIO INJETADO COM VEDAÇÃO, GRAU DE PROTEÇÃO IP-65, ROSCA NPT, ACABAMENTO PINTADO NA COR CINZA TEXTURIZADO, TAMPA CEGA. NBR 15701. | Condulete | Alumínio | LL | Tempo | Roscado | 2"
ELE | 7464 | CABO BT 4x2,5mm³ PR/AZ/BR - CONDUTOR: FIOS DE COBRE NU, TÊMPERA MOLE; ENCORDOAMENTO: EXTRAFLEXÍVEL (CLASSE 5); ISOLAÇÃO: 0,6/1KV, HEPR; COBERTURA: COMPOSTO TERMOPLÁSTICO NÃO HALOGENADO TIPO SHF1; TEMPERATURA EM SERVIÇO CONTÍNUO: 90°C; NORMAS: NBR 13248, NBR 13570, NBR 5410, NBR NM IEC 60332-3-24; COBERTURA - MULTIPOLAR: PRETA; VEIAS - TRIPOLAR: PRETA, AZUL-CLARO E VERDE; NÚMERO DE CONDUTORES: 3; SEÇÃO: 2,5MM2; REFERÊNCIA: PRYSMIAN - AFUMEX FLEX OU EQUIVALENTE; | Cabo | 0,6/1kV | Força e Comando | 4C | Não Aplicável | 2.5
ELE | 7464 | CONDULETE "T" Ø 1" ROSCA NPT (AL-I) - CONDULETE TIPO "T" EM ALUMÍNIO INJETADO COM VEDAÇÃO, GRAU DE PROTEÇÃO IP-65, ROSCA NPT, ACABAMENTO PINTADO NA COR CINZA TEXTURIZADO, TAMPA CEGA. NBR 15701. | Condulete | Alumínio | T | Tempo | Roscado | 1"
ELE | 7464 | Cabo de cobre eletrolítico nu têmpera meio duro ou duro, encordoado circular concêntrico - Classe 2A. Conforme NBR 6524. Seção nominal de 95mm2 - formação a 7 fios - INDUSCABOS ou similar | Cabo | Cobre Nu | Aterramento | 1C | Embutido | 95
ELE | 7464 | PRENSA CABO Ø 1/4" - PRENSA-CABO Ø 1/4"- 3,0 À 6,0 ROSCA NPT EM LIGA DE ALUMÍNIO COM BUCHA DE NEOPRENE, ROSCA NPT STECK MODELO S850LPT | Eletroduto | Alumínio | Prensa Cabo | Tempo | Roscado | 1/2"
ELE | 7464 | BUCHA DE ACABAMENTO PARA ELETRODUTO, Ø 1.1/2" - BUCHA DE ACABAMENTO PARA ELETRODUTO, EM AÇO GALVANIZADO. FABRICANTE: DAISA. | Eletroduto | Galvanizado | Bucha | Pesado | Sem Rosca | 1.1/2"
ELE | 7464 | PRENSA CABO ALUMINIO NPT Ø 3/4" Ex - A2F - PRENSA-CABO ALUMINIO IIIC Gb, 3/4" (15,0 À 19,5mm) - ROSCA NPT - REF. LINHA - A2F FAB. TELBRA Ø 3/4"- (TCPX02/A-2N6NEO) | Eletroduto | Alumínio | Prensa Cabo | Explosão | Roscado | 3/4"
ELE | 7464 | ELETRODUTO RÍGIDO Ø 2 1/2" ROSCA NPT PESADO - ELETRODUTO RÍGIDO DE AÇO GALVANIZADO À FOGO, COM COSTURA, REBARBAS INTERNAS REMOVIDAS, ROSCA NPT, EM BARRAS DE TRÊS (3) METROS, COM UMA LUVA EM UMA DAS EXTREMIDADES, CONFORME NORMA NBR 5598. | Eletroduto | Galvanizado | Trecho Reto | Pesado | Roscado | 2.1/2"
ELE | 7464 | Luva para eletroduto, fabricado em alumínio, roscas internas, para junção de eletrodutos. Fornecida COM ROSCAS NPT. Ø 2" - Tipo LU-06NF - BLINDA ou similar | Eletroduto | Alumínio | Luva | Sch 40 | Roscado | 2"
ELE | 7464 | PERFILADO PERFURADO 38x38mm EM AÇO GALVANIZADO | Perfilado | Galvanizado | Trecho Reto | Leve | Sem Tampa | 38 x 38
ELE | 7464 | PRENSA CABO Ø 3/4" - PRENSA-CABO Ø 3/4"- 13,0 À 18,0 ROSCA NPT EM LIGA DE ALUMÍNIO COM BUCHA DE NEOPRENE, ROSCA NPT STECK MODELO S853C | Eletroduto | Alumínio | Prensa Cabo | Tempo | Roscado | 3/4"
ELE | 7464 | CONDULETE "LR" Ø 2" ROSCA NPT (AL-I) - CONDULETE TIPO "LR" EM ALUMÍNIO INJETADO COM VEDAÇÃO, GRAU DE PROTEÇÃO IP-65, ROSCA NPT, ACABAMENTO PINTADO NA COR CINZA TEXTURIZADO, TAMPA CEGA. NBR 15701. | Condulete | Alumínio | LR | Tempo | Roscado | 2"
ELE | 7464 | CONDULETE "LL" Ø 1" ROSCA NPT (AL-I) - CONDULETE TIPO "LL" EM ALUMÍNIO INJETADO COM VEDAÇÃO, GRAU DE PROTEÇÃO IP-65, ROSCA NPT, ACABAMENTO PINTADO NA COR CINZA TEXTURIZADO, TAMPA CEGA. NBR 15701. | Condulete | Alumínio | LL | Tempo | Roscado | 1"
ELE | 7464 | LUVA Ex IIIC Db PARA ELETRODUTO RÍGIDO 3/4" - LUVA DE FERRO GALVANIZADO A FOGO PARA ELETRODUTO RÍGIDO, ROSCA Ø3/4'' NPT - REF. LINHA - LU EX/ FAB. BLINDA (LU-02NF) | Eletroduto | Galvanizado | Luva | Pesado | Roscado | 3/4"
ELE | 7464 | CONDULETE "LR" Ø 1" ROSCA NPT (AL-I) - CONDULETE TIPO "LR" EM ALUMÍNIO INJETADO COM VEDAÇÃO, GRAU DE PROTEÇÃO IP-65, ROSCA NPT, ACABAMENTO PINTADO NA COR CINZA TEXTURIZADO, TAMPA CEGA. NBR 15701. | Condulete | Alumínio | LR | Tempo | Roscado | 1"
ELE | 7464 | ELETRODUTO RÍGIDO Ø 1.1/2" ROSCA NPT PESADO - ELETRODUTO RÍGIDO DE AÇO GALVANIZADO À FOGO, COM COSTURA, REBARBAS INTERNAS REMOVIDAS, ROSCA NPT, EM BARRAS DE TRÊS (3) METROS, COM UMA LUVA EM UMA DAS EXTREMIDADES, CONFORME NORMA NBR 5598. | Eletroduto | Galvanizado | Trecho Reto | Pesado | Roscado | 1.1/2"
ELE | 7464 | CABO BT 3x35+1x16mm³ PR/AZ/BR - SHD - CABO DE POTÊNCIA EM COBRE PARA USO COM INVERSOR DE FREQUENCIA, CABO ULTRAFLEXÍVEL, CLASSE DE ISOLAMENTO 0,6/1,0 KV EM EPR COM TERRA CONCÊNTRICO, CAPA EXTERNA NÃO PROPAGANTE A CHAMAS, LIVRE DE HALOGÊNIOS E COM BAIXA EMISÃO DE FUMAÇA E GASES TÓXICOS, NA COR PRETA, TEMPERATURA MAXIMA DE 90°C EM REGIME CONTINUO, CONFORME NBR 13248:2000 E NBR 13570:1996. FORMAÇÃO: 3 X 1C # 25mm2 + 1C#16mm2. REF. PRYSMIAN GSETTE VFD | Cabo | 0,6/1kV | Força e Comando | 4C | Não Aplicável | 35
ELE | 7464 | ELETRODUTO RÍGIDO Ø 3/4" ROSCA NPT PESADO - ELETRODUTO RÍGIDO DE AÇO GALVANIZADO À FOGO, COM COSTURA, REBARBAS INTERNAS REMOVIDAS, ROSCA NPT, EM BARRAS DE TRÊS (3) METROS, COM UMA LUVA EM UMA DAS EXTREMIDADES, CONFORME NORMA NBR 5598. | Eletroduto | Galvanizado | Trecho Reto | Pesado | Roscado | 3/4"
ELE | 7464 | Grampo "U" fabricado em aço carbono, para fixação de eletroduto, fornecido com porcas e arruelas de pressão. Galvanizado a fogo. Ø 50 (2") - Tipo EL/GRU-6-3/8"GF - ELEJEX ou similar | Eletroduto | Galvanizado | Abraçadeira | Pesado | Sem Rosca | 2"
ELE | 7464 | BUCHA DE ACABAMENTO PARA ELETRODUTO, Ø 2 1/2" - BUCHA DE ACABAMENTO PARA ELETRODUTO, EM AÇO GALVANIZADO. FABRICANTE: DAISA. | Eletroduto | Galvanizado | Bucha | Pesado | Sem Rosca | 2.1/2"
ELE | 7464 | Eletroduto metálico flexível, fabricado de aço zincado, cobertura com polyvinil clorídrico (PVC), na cor preta; resistente a temperaturas de até 60° C. Ø 2" - Referência SSP-602 - SEALTUBO SEALFLEX. - S.P.T.F. ou similar | Eletroduto | Flexível | Trecho Reto | Tempo | Roscado | 2"
ELE | 7464 | PRENSA CABO ALUMINIO NPT Ø 1/2" Ex - A2F - PRENSA-CABO ALUMINIO IIIC Gb, 1/2" (8 a 11,5MM) - ROSCA NPT - REF. LINHA - A2F FAB. TELBRA Ø 1/2"- (TCPX02/A-1N3NEO) | Eletroduto | Alumínio | Prensa Cabo | Explosão | Roscado | 1/2"
ELE | 7464 | CABO BT 3C4MM2 PR/AZ-CL/VD EPR90 - CONDUTOR: FIOS DE COBRE NU, TÊMPERA MOLE; ENCORDOAMENTO: EXTRAFLEXÍVEL (CLASSE 5); ISOLAÇÃO: 0,6/1KV, HEPR; COBERTURA: COMPOSTO TERMOPLÁSTICO NÃO HALOGENADO TIPO SHF1; TEMPERATURA EM SERVIÇO CONTÍNUO: 90°C; NORMAS: NBR 13248, NBR 13570, NBR 5410, NBR NM IEC 60332-3-24; COBERTURA - MULTIPOLAR: PRETA; VEIAS - TRIPOLAR: PRETA, AZUL-CLARO E VERDE; NÚMERO DE CONDUTORES: 3; SEÇÃO: 4MM2; REFERÊNCIA: PRYSMIAN - AFUMEX FLEX OU EQUIVALENTE; | Cabo | 0,6/1kV | Força e Comando | 3C | Não Aplicável | 4
ELE | 7464 | CONDULETE "LB" Ø 2" ROSCA NPT (AL-I) - CONDULETE TIPO "LB" EM ALUMÍNIO INJETADO COM VEDAÇÃO, GRAU DE PROTEÇÃO IP-65, ROSCA NPT, ACABAMENTO PINTADO NA COR CINZA TEXTURIZADO, TAMPA CEGA. NBR 15701. | Condulete | Alumínio | LB | Tempo | Roscado | 2"
ELE | 7464 | Eletroduto flexível, em polietileno de alta densidade (PEAD), para proteção de cabos Subterrâneos, com corrugação helicoidal externa e interna, fornecido com fita de aviso "perigo", com fio guia e de acordo com norma ABNT NBR 13897 / 13898. O Duto deve atender o teste de Degradabilidade do Material - OIT (Teste de Oxidação Induzida), resistindo 20 minutos ou mais, conforme ABNT NBR 14692. Ø 1.1/4" - KANAFLEX ou similar | Eletroduto | Flexível | Trecho Reto | Tempo | Roscado | 1.1/4"
ELE | 7464 | CABO INST 1MM2 8T 300V BL TOT - Tipo: Cabo de Instrumentação; Condutor: Cobre eletrolítico, têmpera mole, nu; Encordoamento: Classe 5; Isolação: PVC/E (105°C); Identificação: Terna: preto, branco e vermelho numerados sequencialmente: PT1, BR1, VM1, ..., PTn, BRn, VMn; Passo de torção 50 a 65mm; Separador: Fita não higroscópica aplicada sobre a reunião dos pares ou ternas; Blindagem eletrostática total: Fita de alumínio + poliéster com condutor dreno de cobre estanhado em contato elétrico com o alumínio; Normas aplicáveis: NBR NM 280 (IEC 60228), NBR 10300, NBR NM IEC 60332-3-23 categoria B; Isolamento: 300V; Seção: 1,0mm2; Número de veias: 08T; Cobertura: Policloreto de vinila (PVC), tipo ST1, na cor preta; Referência: Poliron Linha TA ou equivalente; | Cabo | 300V | Instrumentação | 8 Trio | Não Aplicável | 1
ELE | 7464 | Prensa cabo fabricado em alumínio de alta resistência mecânica e a corrosão, com bucha cônica de neoprene para aperto dos cabos. Corpo com anel sextavado e tampa rosqueada. Utilizado para fixação mecânica de cabos elétricos nas entradas e saídas de invólucros. Roscas tipo NPT Ø 50 (2") - Ø 47,5 a 50mm - Tipo EL/PCA-6-1AL - ELEJEX ou similar | Eletroduto | Alumínio | Prensa Cabo | Tempo | Roscado | 2"
ELE | 7464 | CURVA HORIZONTAL 90°, PARA ELETROCALHA 200x100mm - CURVA HORIZONTAL 90°, PARA ELETROCALHA, CHAPA DE AÇO CARBONO GALVANIZADA, LARGURA 200 MM E ALTURA DA ABA 100 MM | Eletrocalha | Galvanizado | Curva Horizontal | Leve | Sem Tampa | 200 x 100
ELE | 7464 | CABO CTRL. 12C1.5MM2+PE PVC70 - Tipo: Cabo de controle; Condutor: Cobre eletrolítico, têmpera mole, nu; Encordoamento: Classe 5; Isolação: PVC/A (70°C); Identificação: Veias pretas numeradas; Uma veia verde/amarela (PE); Separador: Fita não higroscópica aplicada sobre a reunião dos condutores; Reunião das veias: Coroas concêntricas; Cobertura: Com Rip Cord: Policloreto de vinila (PVC), tipo ST1, na cor preta; Normas aplicáveis: NBR NM 280 (IEC 60228), NBR 7289, NBR 6251; Tensão de Isolamento: 1000V Temperatura em regime: 70°C; Temperaratura em C.C: 160°C; Seção: 1,5mm2; Número de veias: 13; Referência: Poliron Linha CM ou equivalente; | Cabo | 0,6/1kV | Força e Comando | 12C | Não Aplicável | 1.5
ELE | 7464 | CONDULETE "LB" Ø 2 1/2" ROSCA NPT (AL-I) - CONDULETE TIPO "LB" EM ALUMÍNIO INJETADO COM VEDAÇÃO, GRAU DE PROTEÇÃO IP-65, ROSCA NPT, ACABAMENTO PINTADO NA COR CINZA TEXTURIZADO, TAMPA CEGA. NBR 15701. | Condulete | Alumínio | LB | Tempo | Roscado | 2.1/2"
ELE | 7464 | ELETRODUTO RÍGIDO Ø 2" ROSCA NPT PESADO - ELETRODUTO RÍGIDO DE AÇO GALVANIZADO À FOGO, COM COSTURA, REBARBAS INTERNAS REMOVIDAS, ROSCA NPT, EM BARRAS DE TRÊS (3) METROS, COM UMA LUVA EM UMA DAS EXTREMIDADES, CONFORME NORMA NBR 5598. | Eletroduto | Galvanizado | Trecho Reto | Pesado | Roscado | 2"
ELE | 7464 | CABO CTRL. 3C1.5MM2+PE PVC70 - Tipo: Cabo de controle; Condutor: Cobre eletrolítico, têmpera mole, nu; Encordoamento: Classe 5; Isolação: PVC/A (70°C); Identificação: Veias pretas numeradas; Uma veia verde/amarela (PE); Separador: Fita não higroscópica aplicada sobre a reunião dos condutores; Reunião das veias: Coroas concêntricas; Cobertura: Com Rip Cord: Policloreto de vinila (PVC), tipo ST1, na cor preta; Normas aplicáveis: NBR NM 280 (IEC 60228), NBR 7289, NBR 6251; Tensão de Isolamento: 1000V Temperatura em regime: 70°C; Temperaratura em C.C: 160°C; Seção: 1,5mm2; Número de veias: 4; Referência: Poliron Linha CM ou equivalente; | Cabo | 0,6/1kV | Força e Comando | 3C | Não Aplicável | 1.5
ELE | 7464 | ARRUELA PARA ELETRODUTO, Ø2" - ARRUELA PARA ELETRODUTO, EM FERRO NODULAR. FABRICANTE: DAISA. | Eletroduto | Galvanizado | Arruela | Pesado | Sem Rosca | 2"
ELE | 7464 | CONDULETE "T" Ø 2 1/2" ROSCA NPT (AL-I) - CONDULETE TIPO "T" EM ALUMÍNIO INJETADO COM VEDAÇÃO, GRAU DE PROTEÇÃO IP-65, ROSCA NPT, ACABAMENTO PINTADO NA COR CINZA TEXTURIZADO, TAMPA CEGA. NBR 15701. | Condulete | Alumínio | T | Tempo | Roscado | 2.1/2"
ELE | 7464 | CABO BT 4x10mm³ PR/AZ/BR - SHD - CABO DE POTÊNCIA EM COBRE PARA USO COM INVERSOR DE FREQUENCIA, CABO ULTRAFLEXÍVEL, CLASSE DE ISOLAMENTO 0,6/1,0 KV EM EPR COM TERRA CONCÊNTRICO, CAPA EXTERNA NÃO PROPAGANTE A CHAMAS, LIVRE DE HALOGÊNIOS E COM BAIXA EMISÃO DE FUMAÇA E GASES TÓXICOS, NA COR PRETA, TEMPERATURA MAXIMA DE 90°C EM REGIME CONTINUO, CONFORME NBR 13248:2000 E NBR 13570:1996. FORMAÇÃO: 4 X # 10mm2 . REF. PRYSMIAN GSETTE VFD | Cabo | 0,6/1kV | Força e Comando | 4C | Não Aplicável | 10
ELE | 7464 | ELETRODUTO FLEXÍVEL Ø 2" PARA ÁREAS EXTERNAS - ELETRODUTO METÁLICO FLEXÍVEL SEALFLEX, FABRICADO EM ESPIRAL COM FITA DE AÇO ZINCADO A QUENTE, REVESTIDO EXTERNAMENTE COM UMA CAMADA DE PVC, PARA APLICAÇÃO EM ÁREAS EXTERNAS- IP-65, SSP-602 REF. S.P.T.F. | Eletroduto | Flexível | Trecho Reto | Tempo | Roscado | 2"
ELE | 7464 | SAÍDA HORIZONTAL PARA ELETRODUTO Ø 1 1/2" - SAÍDA HORIZONTAL PARA ELETRODUTO Ø 1.1/2", GALVANIZADO A FOGO, FABRICANTE: POLEODUTO PL.158 Ø1 1/2" | Eletroduto | Galvanizado | Saída para Eletroduto | Horizontal | Sem Rosca | 1.1/2"
ELE | 7464 | PRENSA CABO ALUMINIO Ø 3/4" Ex - A2F - PRENSA-CABO ALUMINIO IIIC Gb, 3/4" (15,0 À 19,5mm) - ROSCA NPT - REF. LINHA - A2F FAB. TELBRA Ø 3/4"- (TCPX02/A-2N6NEO) | Eletroduto | Alumínio | Prensa Cabo | Explosão | Roscado | 3/4"
ELE | 7464 | CONDULETE "LR" 3/4" ROSCA NPT (AL-I) - CONDULETE TIPO "LR" EM ALUMÍNIO INJETADO COM VEDAÇÃO, GRAU DE PROTEÇÃO IP-65, ROSCA NPT, ACABAMENTO PINTADO NA COR CINZA TEXTURIZADO, TAMPA CEGA. NBR 15701. | Condulete | Alumínio | LR | Tempo | Roscado | 3/4"
ELE | 7464 | CURVA VERTICAL INTERNA 90°, PARA ELETROCALHA, 200x100mm - CURVA VERTICAL INTERNA 90°, PARA ELETROCALHA, CHAPA DE AÇO CARBONO GALVANIZADA, LARGURA 200 MM E ALTURA DA ABA 100 MM | Eletrocalha | Galvanizado | Curva Vertical Interna | Leve | Sem Tampa | 200 x 100
ELE | 7464 | CABO BT 3C2,5MM2 PR/AZ-CL/BR EPR90 - CONDUTOR: FIOS DE COBRE NU, TÊMPERA MOLE; ENCORDOAMENTO: EXTRAFLEXÍVEL (CLASSE 5); ISOLAÇÃO: 0,6/1KV, HEPR; COBERTURA: COMPOSTO TERMOPLÁSTICO NÃO HALOGENADO TIPO SHF1; TEMPERATURA EM SERVIÇO CONTÍNUO: 90°C; NORMAS: NBR 13248, NBR 13570, NBR 5410, NBR NM IEC 60332-3-24; COBERTURA - MULTIPOLAR: PRETA; VEIAS - TRIPOLAR: PRETA, AZUL-CLARO E BRANCA; NÚMERO DE CONDUTORES: 3; SEÇÃO: 2,5MM2; REFERÊNCIA: PRYSMIAN - AFUMEX FLEX OU EQUIVALENTE; | Cabo | 0,6/1kV | Força e Comando | 3C | Não Aplicável | 2.5
ELE | 7464 | CABO BT 3C2,5MM2 PR/AZ-CL/BR EPR90 - CONDUTOR: FIOS DE COBRE NU, TÊMPERA MOLE; ENCORDOAMENTO: EXTRAFLEXÍVEL (CLASSE 5); ISOLAÇÃO: 0,6/1KV, HEPR; COBERTURA: COMPOSTO TERMOPLÁSTICO NÃO HALOGENADO TIPO SHF1; TEMPERATURA EM SERVIÇO CONTÍNUO: 90°C; NORMAS: NBR 13248, NBR 13570, NBR 5410, NBR NM IEC 60332-3-24; COBERTURA - MULTIPOLAR: PRETA; VEIAS - TRIPOLAR: PRETA, AZUL-CLARO E VERDE; NÚMERO DE CONDUTORES: 3; SEÇÃO: 2,5MM2; REFERÊNCIA: PRYSMIAN - AFUMEX FLEX OU EQUIVALENTE; | Cabo | 0,6/1kV | Força e Comando | 3C | Não Aplicável | 2.5
ELE | 7464 | ELETRODUTO FLEXÍVEL Ø 1.1/2" PARA ÁREAS EXTERNAS - ELETRODUTO METÁLICO FLEXÍVEL SEALFLEX, FABRICADO EM ESPIRAL COM FITA DE AÇO ZINCADO A QUENTE, REVESTIDO EXTERNAMENTE COM UMA CAMADA DE PVC, PARA APLICAÇÃO EM ÁREAS EXTERNAS- IP-65, SSP-60112 REF. S.P.T.F. | Eletroduto | Flexível | Trecho Reto | Tempo | Roscado | 1.1/2"
ELE | 7464 | Conector macho reusável para eletroduto flexível tipo Sealtubo SEALFLEX, fabricado em alumínio, com um anel de vedação de forma duplamente cônica prensado entre o tubo e o niple, evitando a entrada de pó ou umidade em seu interior; rosca NPT. Ø 50 (2") - Tipo CMRA-2. - S.P.T.F. ou similar | Eletroduto | Alumínio | Conector Macho Reusável | Tempo | Roscado | 2"
ELE | 7464 | ARRUELA PARA ELETRODUTO, Ø 3/4" - ARRUELA PARA ELETRODUTO, EM FERRO NODULAR. FABRICANTE: DAISA. | Eletroduto | Galvanizado | Arruela | Pesado | Sem Rosca | 3/4"
ELE | 7464 | BUCHA DE ACABAMENTO PARA ELETRODUTO, Ø 3/4" - BUCHA DE ACABAMENTO PARA ELETRODUTO, EM AÇO GALVANIZADO. FABRICANTE: DAISA. | Eletroduto | Galvanizado | Bucha | Pesado | Sem Rosca | 3/4"
ELE | 7464 | BUCHA DE ACABAMENTO PARA ELETRODUTO, Ø 1" - BUCHA DE ACABAMENTO PARA ELETRODUTO, EM AÇO GALVANIZADO. FABRICANTE: DAISA. | Eletroduto | Galvanizado | Bucha | Pesado | Sem Rosca | 1"
ELE | 7464 | CONDULETE "T" Ø 2" ROSCA NPT (AL-I) - CONDULETE TIPO "T" EM ALUMÍNIO INJETADO COM VEDAÇÃO, GRAU DE PROTEÇÃO IP-65, ROSCA NPT, ACABAMENTO PINTADO NA COR CINZA TEXTURIZADO, TAMPA CEGA. NBR 15701. | Condulete | Alumínio | T | Tempo | Roscado | 2"
ELE | 7464 | PRENSA CABO ALUMINIO Ø 1/2" Ex - A2F - PRENSA-CABO ALUMINIO IIIC Gb, 1/2" (3,5 À 5,0mm) - ROSCA NPT - REF. LINHA - A2F FAB. TELBRA Ø 1/2"- (TCPX02/A-1N1NEO) | Eletroduto | Alumínio | Prensa Cabo | Explosão | Roscado | 1/2"
ELE | 7464 | SAÍDA HORIZONTAL PARA ELETRODUTO Ø2" - SAÍDA HORIZONTAL PARA ELETRODUTO Ø2", GALVANIZADO A FOGO, FABRICANTE: POLEODUTO REF.: PL.158.Ø2". | Eletroduto | Galvanizado | Saída para Eletroduto | Horizontal | Sem Rosca | 2"
ELE | 7464 | ELETRODUTO FLEXÍVEL Ø 1" PARA ÁREAS EXTERNAS - ELETRODUTO METÁLICO FLEXÍVEL SEALFLEX, FABRICADO EM ESPIRAL COM FITA DE AÇO ZINCADO A QUENTE, REVESTIDO EXTERNAMENTE COM UMA CAMADA DE PVC, PARA APLICAÇÃO EM ÁREAS EXTERNAS- IP-65, SSP-601 REF. S.P.T.F. | Eletroduto | Flexível | Trecho Reto | Tempo | Roscado | 1"
ELE | 7464 | LUVA DE FERRO NODULAR PARA ELETRODUTO RÍGIDO 3/4" - LUVA DE FERRO NODULAR PARA ELETRODUTO RÍGIDO GALVANIZADO A FOGO, DN20MM, ROSCA Ø3/4'' NPT CONFORME ABNT NBR 5598 | Eletroduto | Galvanizado | Luva | Pesado | Roscado | 3/4"
ELE | 7464 | PRENSA CABO ALUMINIO Ø 1" NPT Ex - A2F - PRENSA-CABO Ex ALUMINIO IIIC Gb, 1" (19 À 22mm) - ROSCA NPT - REF. LINHA - A2F FAB. TELBRA Ø 1"- (TCPX02/A-3N4NEO) | Eletroduto | Alumínio | Prensa Cabo | Explosão | Roscado | 1"
ELE | 7464 | CONDULETE "LB" Ø 1" ROSCA NPT (AL-I) - CONDULETE TIPO "LB" EM ALUMÍNIO INJETADO COM VEDAÇÃO, GRAU DE PROTEÇÃO IP-65, ROSCA NPT, ACABAMENTO PINTADO NA COR CINZA TEXTURIZADO, TAMPA CEGA. NBR 15701. | Condulete | Alumínio | LB | Tempo | Roscado | 1"
ELE | 7464 | Condulete (pesado) com rosca, corpo e tampa fabricado em liga de alumínio com silício, fornecido com parafusos em aço zincado e tampa fechada. Roscas tipo NPT. Ø 50 (2") T - Tipo Dailet Categoria V - DNGRT 200-NPT. - DAISA ou similar | Condulete | Alumínio | T | Tempo | Roscado | 2"
ELE | 7464 | CABO BT 1C16MM2 VD EPR90 - CONDUTOR: FIOS DE COBRE NU, TÊMPERA MOLE; ENCORDOAMENTO: EXTRAFLEXÍVEL (CLASSE 5); ISOLAÇÃO: 0,6/1KV, HEPR; COBERTURA: COMPOSTO TERMOPLÁSTICO NÃO HALOGENADO TIPO SHF1; TEMPERATURA EM SERVIÇO CONTÍNUO: 90°C; NORMAS: NBR 13248, NBR 13570, NBR 5410, NBR NM IEC 60332-3-24; COBERTURA - UNIPOLAR: VERDE; NÚMERO DE CONDUTORES: 1; SEÇÃO: 16MM2; REFERÊNCIA: PRYSMIAN - AFUMEX FLEX OU EQUIVALENTE; | Cabo | 0,6/1kV | Força e Comando | 1C | Não Aplicável | 16
ELE | 7464 | CABO CTRL. 5C1.5MM2+PE PVC70 - Tipo: Cabo de controle; Condutor: Cobre eletrolítico, têmpera mole, nu; Encordoamento: Classe 5; Isolação: PVC/A (70°C); Identificação: Veias pretas numeradas; Uma veia verde/amarela (PE); Separador: Fita não higroscópica aplicada sobre a reunião dos condutores; Reunião das veias: Coroas concêntricas; Cobertura: Com Rip Cord: Policloreto de vinila (PVC), tipo ST1, na cor preta; Normas aplicáveis: NBR NM 280 (IEC 60228), NBR 7289, NBR 6251; Tensão de Isolamento: 1000V Temperatura em regime: 70°C; Temperaratura em C.C: 160°C; Seção: 1,5mm2; Número de veias: 6; Referência: Poliron Linha CM ou equivalente; | Cabo | 0,6/1kV | Força e Comando | 5C | Não Aplicável | 1.5
ELE | 7464 | ARRUELA PARA ELETRODUTO, Ø2 1/2" - ARRUELA PARA ELETRODUTO, EM FERRO NODULAR. FABRICANTE: DAISA. | Eletroduto | Galvanizado | Arruela | Pesado | Sem Rosca | 2.1/2"
ELE | 7464 | PRENSA CABO ALUMINIO Ø 1/2" Ex - A2F - PRENSA-CABO ALUMINIO IIIC Gb, 1/2" (8 a 11,5MM) - ROSCA NPT - REF. LINHA - A2F FAB. TELBRA Ø 1/2"- (TCPX02/A-1N3NEO) | Eletroduto | Alumínio | Prensa Cabo | Explosão | Roscado | 1/2"
ELE | 7464 | Condulete (pesado) com rosca, corpo e tampa fabricado em liga de alumínio com silício, fornecido com parafusos em aço zincado e tampa fechada. Roscas tipo NPT. Ø 50 (2") LR - Tipo Dailet Categoria V - DNGRT 200-NPT. - DAISA ou similar | Condulete | Alumínio | LR | Tempo | Roscado | 2"
ELE | 7464 | TERM. DE FECHAMENTO ELETROCALHA - TERMINAL DE FECHAMENTO PARA ELETROCALHA, LARGURA: 100MM, ALTURA: 100MM, AÇO CARBONO GALVANIZADO A FOGO POR IMERSÃO. REFERÊNCIA: PD-12 - PDA.151 - 100 X 100 - GF (POLEODUTO) OU EQUIVALENTE. | Eletrocalha | Galvanizado | Terminal de Fechamento | Leve | Sem Tampa | 100 x 100
ELE | 7464 | BUCHA DE ACABAMENTO PARA ELETRODUTO, Ø 2" - BUCHA DE ACABAMENTO PARA ELETRODUTO, EM AÇO GALVANIZADO. FABRICANTE: DAISA. | Eletroduto | Galvanizado | Bucha | Pesado | Sem Rosca | 2"
ELE | 7464 | PERFILADO PERFURADO 38×38 MM - PERFILADO PERFURADO DE AÇO GALVANIZADO À FOGO, EM BARRAS DE TRÊS (3) METROS REF. P.P.54 | Perfilado | Galvanizado | Trecho Reto | Leve | Sem Tampa | 38 x 38
ELE | 7464 | CABO DE FORÇA, - IDENTIFICAÇÃO DO CABO: UNIPOLAR, - SEÇÃO NOMINAL 0,6/ 1kV - 1x3c#4,0mm²; - CLASSE DE TENSÃO 0,6/1kV; - TEMPERATURA MÁXIMA DO CONDUTOR 90°C REGIME CONTÍNUO; - CLASSE DE ENCORDOAMENTO 5, ISOLADOS EM BORRACHA ETILENO PROPILENO EPR (HEPR); - ENCHIMENTO INTERNO E COBERTURA DE COMPOSTO DE POLIOLEFÍNICO NÃO HALOGENADO, NA COR PRETA, - CONFORME NORMA NBR13570 e 60332-3-24 | Cabo | 0,6/1kV | Força e Comando | 3C | Não Aplicável | 4
ELE | 7464 | CABO CTRL. 5C1.5MM2+PE PVC70 - TIPO: CABO DE CONTROLE; CONDUTOR: COBRE ELETROLÍTICO, TÊMPERA MOLE, NU; ENCORDOAMENTO: CLASSE 5; ISOLAÇÃO: PVC/A (70°C); IDENTIFICAÇÃO: VEIAS PRETAS NUMERADAS; UMA VEIA VERDE/AMARELA (PE); SEPARADOR: FITA NÃO HIGROSCÓPICA APLICADA SOBRE A REUNIÃO DOS CONDUTORES; REUNIÃO DAS VEIAS: COROAS CONCÊNTRICAS; COBERTURA: COM RIP CORD: POLICLORETO DE VINILA (PVC), TIPO ST1, NA COR PRETA; NORMAS APLICÁVEIS: NBR NM 280 (IEC 60228), NBR 7289, NBR 6251; TENSÃO DE ISOLAMENTO: 1000V TEMPERATURA EM REGIME: 70°C; TEMPERARATURA EM C.C: 160°C; SEÇÃO: 1,5MM2; NÚMERO DE VEIAS: 6; REFERÊNCIA: POLIRON LINHA CM OU EQUIVALENTE; | Cabo | 0,6/1kV | Força e Comando | 5C | Não Aplicável | 1.5
ELE | 7464 | CABO CTRL. 7C1.5MM2+PE PVC70 - TIPO: CABO DE CONTROLE; CONDUTOR: COBRE ELETROLÍTICO, TÊMPERA MOLE, NU; ENCORDOAMENTO: CLASSE 5; ISOLAÇÃO: PVC/A (70°C); IDENTIFICAÇÃO: VEIAS PRETAS NUMERADAS; UMA VEIA VERDE/AMARELA (PE); SEPARADOR: FITA NÃO HIGROSCÓPICA APLICADA SOBRE A REUNIÃO DOS CONDUTORES; REUNIÃO DAS VEIAS: COROAS CONCÊNTRICAS; COBERTURA: COM RIP CORD: POLICLORETO DE VINILA (PVC), TIPO ST1, NA COR PRETA; NORMAS APLICÁVEIS: NBR NM 280 (IEC 60228), NBR 7289, NBR 6251; TENSÃO DE ISOLAMENTO: 1000V TEMPERATURA EM REGIME: 70°C; TEMPERARATURA EM C.C: 160°C; SEÇÃO: 1,5MM2; NÚMERO DE VEIAS: 8; REFERÊNCIA: POLIRON LINHA CM OU EQUIVALENTE; | Cabo | 0,6/1kV | Força e Comando | 7C | Não Aplicável | 1.5
ELE | 7464 | CONDULETE "LB" Ø 1.1/2" ROSCA NPT (AL-I) - CONDULETE TIPO "LB" EM ALUMÍNIO INJETADO COM VEDAÇÃO, GRAU DE PROTEÇÃO IP-65, ROSCA NPT, ACABAMENTO PINTADO NA COR CINZA TEXTURIZADO, TAMPA CEGA. NBR 15701. | Condulete | Alumínio | LB | Tempo | Roscado | 1.1/2"
ELE | 7464 | CABO DE FORÇA, - IDENTIFICAÇÃO DO CABO: TRIPOLAR, - SEÇÃO NOMINAL 3 X 16 mm²; - CLASSE DE TENSÃO 0,6/1kV; - TEMPERATURA MÁXIMA DO CONDUTOR 90°C REGIME CONTÍNUO; - CLASSE DE ENCORDOAMENTO 5, ISOLADOS EM BORRACHA ETILENO PROPILENO EPR (HEPR); - VEIAS COLORIDAS; - ENCHIMENTO INTERNO E COBERTURA DE COMPOSTO DE POLIOLEFÍNICO NÃO HALOGENADO, NA COR PRETA, - CONFORME NORMA NBR 13570 e 60332-3-24 | Cabo | 0,6/1kV | Força e Comando | 3C | Não Aplicável | 16
ELE | 7464 | CONDULETE "LR" Ø 1.1/2" ROSCA NPT (AL-I) - CONDULETE TIPO "LR" EM ALUMÍNIO INJETADO COM VEDAÇÃO, GRAU DE PROTEÇÃO IP-65, ROSCA NPT, ACABAMENTO PINTADO NA COR CINZA TEXTURIZADO, TAMPA CEGA. NBR 15701. | Condulete | Alumínio | LR | Tempo | Roscado | 1.1/2"
ELE | 7464 | CONDULETE "LL" Ø 3/4" ROSCA NPT (AL-I) - CONDULETE TIPO "LL" EM ALUMÍNIO INJETADO COM VEDAÇÃO, GRAU DE PROTEÇÃO IP-65, ROSCA NPT, ACABAMENTO PINTADO NA COR CINZA TEXTURIZADO, TAMPA CEGA. NBR 15701. | Condulete | Alumínio | LL | Tempo | Roscado | 3/4"
ELE | 7464 | CURVA VERTICAL EXTERNA 90°, PARA ELETROCALHA, 200x100mm - CURVA VERTICAL EXTERNA 90°, PARA ELETROCALHA, CHAPA DE AÇO CARBONO GALVANIZADA, LARGURA 200 MM E ALTURA DA ABA 100 MM | Eletrocalha | Galvanizado | Curva Vertical Externa | Leve | Sem Tampa | 200 x 100
ELE | 7464 | CABO BT 4C4MM2 PR/AZ-CL/VM/VD EPR90 - CONDUTOR: FIOS DE COBRE NU, TÊMPERA MOLE; ENCORDOAMENTO: EXTRAFLEXÍVEL (CLASSE 5); ISOLAÇÃO: 0,6/1KV, HEPR; COBERTURA: COMPOSTO TERMOPLÁSTICO NÃO HALOGENADO TIPO SHF1; TEMPERATURA EM SERVIÇO CONTÍNUO: 90°C; NORMAS: NBR 13248, NBR 13570, NBR 5410, NBR NM IEC 60332-3-24; COBERTURA - MULTIPOLAR: PRETA; VEIAS - TETRAPOLAR: PRETA, AZUL-CLARO, VERMELHA E VERDE; NÚMERO DE CONDUTORES: 4; SEÇÃO: 4MM2; REFERÊNCIA: PRYSMIAN - AFUMEX FLEX OU EQUIVALENTE; | Cabo | 0,6/1kV | Força e Comando | 4C | Não Aplicável | 4
ELE | 7464 | ELETRODUTO RÍGIDO Ø 1" ROSCA NPT PESADO - ELETRODUTO RÍGIDO DE AÇO GALVANIZADO À FOGO, COM COSTURA, REBARBAS INTERNAS REMOVIDAS, ROSCA NPT, EM BARRAS DE TRÊS (3) METROS, COM UMA LUVA EM UMA DAS EXTREMIDADES, CONFORME NORMA NBR 5598. | Eletroduto | Galvanizado | Trecho Reto | Pesado | Roscado | 1"
ELE | 7464 | CABO BT 4C2,5MM2 PR/AZ-CL/VM/VD EPR90 - CONDUTOR: FIOS DE COBRE NU, TÊMPERA MOLE; ENCORDOAMENTO: EXTRAFLEXÍVEL (CLASSE 5); ISOLAÇÃO: 0,6/1KV, HEPR; COBERTURA: COMPOSTO TERMOPLÁSTICO NÃO HALOGENADO TIPO SHF1; TEMPERATURA EM SERVIÇO CONTÍNUO: 90°C; NORMAS: NBR 13248, NBR 13570, NBR 5410, NBR NM IEC 60332-3-24; COBERTURA - MULTIPOLAR: PRETA; VEIAS - TETRAPOLAR: PRETA, AZUL-CLARO, VERMELHA E VERDE; NÚMERO DE CONDUTORES: 4; SEÇÃO: 2,5MM2; REFERÊNCIA: PRYSMIAN - AFUMEX FLEX OU EQUIVALENTE; | Cabo | 0,6/1kV | Força e Comando | 4C | Não Aplicável | 2.5
ELE | 7464 | CABO DE COBRE NU, TÊMPERA MEIO DURO, CLASSE 2A, SEÇÃO NOMINAL 95mm²; CLASSE DE FORMÇÃO 7 FIOS. | Cabo | Cobre Nu | Aterramento | 1C | Embutido | 95
ELE | 7464 | PRENSA CABO ALUMINIO NPT Ø 1/2" Ex - A2F - PRENSA-CABO ALUMINIO IIIC Gb, 1/2" (3,5 À 5,0mm) - ROSCA NPT - REF. LINHA - A2F FAB. TELBRA Ø 1/2"- (TCPX02/A-1N1NEO) | Eletroduto | Alumínio | Prensa Cabo | Explosão | Roscado | 1/2"
ELE | 7464 | CABO BT 4x25mm³ PR/AZ/BR - CONDUTOR: FIOS DE COBRE NU, TÊMPERA MOLE; ENCORDOAMENTO: EXTRAFLEXÍVEL (CLASSE 5); ISOLAÇÃO: 0,6/1KV, HEPR; COBERTURA: COMPOSTO TERMOPLÁSTICO NÃO HALOGENADO TIPO SHF1; TEMPERATURA EM SERVIÇO CONTÍNUO: 90°C; NORMAS: NBR 13248, NBR 13570, NBR 5410, NBR NM IEC 60332-3-24; COBERTURA - MULTIPOLAR: PRETA; VEIAS - TRIPOLAR: PRETA, AZUL-CLARO E VERDE; NÚMERO DE CONDUTORES: 3; SEÇÃO: 25MM2; REFERÊNCIA: PRYSMIAN - AFUMEX FLEX OU EQUIVALENTE; | Cabo | 0,6/1kV | Força e Comando | 4C | Não Aplicável | 25
ELE | 7464 | ARRUELA PARA ELETRODUTO, Ø 1" - ARRUELA PARA ELETRODUTO, EM FERRO NODULAR. FABRICANTE: DAISA. | Eletroduto | Galvanizado | Arruela | Pesado | Sem Rosca | 1"
ELE | 7464 | CABO DE FORÇA, - IDENTIFICAÇÃO DO CABO: UNIPOLAR, - SEÇÃO NOMINAL 1 X 240 mm²; - CLASSE DE TENSÃO 0,6/1kV; - TEMPERATURA MÁXIMA DO CONDUTOR 90°C REGIME CONTÍNUO; - CLASSE DE ENCORDOAMENTO 5, ISOLADOS EM BORRACHA ETILENO PROPILENO EPR (HEPR); - ENCHIMENTO INTERNO E COBERTURA DE COMPOSTO DE POLIOLEFÍNICO NÃO HALOGENADO, NA COR PRETA, - CONFORME NORMA NBR13570 e 60332-3-24 | Cabo | 0,6/1kV | Força e Comando | 1C | Não Aplicável | 240
ELE | 7464 | Condulete (pesado) com rosca, corpo e tampa fabricado em liga de alumínio com silício, fornecido com parafusos em aço zincado e tampa fechada. Roscas tipo NPT. Ø 50 (2") LB - Tipo Dailet Categoria V - DNGRT 200-NPT. - DAISA ou similar | Condulete | Alumínio | LB | Tempo | Roscado | 2"
ELE | 7464 | Condulete (pesado) com rosca, corpo e tampa fabricado em liga de alumínio com silício, fornecido com parafusos em aço zincado e tampa fechada. Roscas tipo NPT. Ø 50 (2") LL - Tipo Dailet Categoria V - DNGRT 200-NPT. - DAISA ou similar | Condulete | Alumínio | LL | Tempo | Roscado | 2"
ELE | 7464 | Eletroduto rígido de aço carbono, pesado, com costura, cordão de solda interna removido, galvanizado a fogo, sem rebarba e com superfícies internas isentas de arestas, fornecido com rosca (NPT) em peças de 3 metros, com uma luva em uma extremidade e protetor de rosca na outra Ø 50 (2") - TGX-06N - BLINDA ou similar | Eletroduto | Galvanizado | Trecho Reto | Pesado | Roscado | 2"
ELE | 7464 | LUVA Ex IIIC Db PARA ELETRODUTO RÍGIDO 2" - LUVA DE FERRO GALVANIZADO A FOGO PARA ELETRODUTO RÍGIDO, ROSCA Ø2'' NPT - REF. LINHA - LU EX/ FAB. BLINDA (LU-06NF) | Eletroduto | Galvanizado | Luva | Pesado | Roscado | 2"
ELE | 7464 | ARRUELA PARA ELETRODUTO, Ø 1.1/2" - ARRUELA PARA ELETRODUTO, EM FERRO NODULAR. FABRICANTE: DAISA. | Eletroduto | Galvanizado | Arruela | Pesado | Sem Rosca | 1.1/2"
ELE | 7464 | PRENSA CABO ALUMINIO Ø 1" NPT Ex - A2F - PRENSA-CABO Ex ALUMINIO IIIC Gb, 1" (22 À 25mm) - ROSCA NPT - REF. LINHA - A2F FAB. TELBRA Ø 1"- (TCPX02/A-3N5NEO) | Eletroduto | Alumínio | Prensa Cabo | Explosão | Roscado | 1"
ELE | 7464 | CONDULETE "T" Ø 1.1/2" ROSCA NPT (AL-I) - CONDULETE TIPO "T" EM ALUMÍNIO INJETADO COM VEDAÇÃO, GRAU DE PROTEÇÃO IP-65, ROSCA NPT, ACABAMENTO PINTADO NA COR CINZA TEXTURIZADO, TAMPA CEGA. NBR 15701. | Condulete | Alumínio | T | Tempo | Roscado | 1.1/2"
ELE | 7464 | CABO DE FORÇA, - IDENTIFICAÇÃO DO CABO: UNIPOLAR, - SEÇÃO NOMINAL 0,6/ 1kV - 1x3c#4,0mm² - CLASSE DE TENSÃO 0,6/1kV; - TEMPERATURA MÁXIMA DO CONDUTOR 90°C REGIME CONTÍNUO; - CLASSE DE ENCORDOAMENTO 5, ISOLADOS EM BORRACHA ETILENO PROPILENO EPR (HEPR); - ENCHIMENTO INTERNO E COBERTURA DE COMPOSTO DE POLIOLEFÍNICO NÃO HALOGENADO, NA COR PRETA, - CONFORME NORMA NBR13570 e 60332-3-24 | Cabo | 0,6/1kV | Força e Comando | 3C | Não Aplicável | 4
ELE | 7464 | Conector macho reusável para eletroduto flexível tipo Sealtubo SEALFLEX, fabricado em alumínio, com um anel de vedação de forma duplamente cônica prensado entre o tubo e o niple, evitando a entrada de pó ou umidade em seu interior; rosca NPT. Ø 32 (1.1/4") - Tipo CMRA-2. - S.P.T.F. ou similar | Eletroduto | Alumínio | Conector Macho Reusável | Tempo | Roscado | 1.1/4"
ELE | 7464 | Eletroduto flexível, em polietileno de alta densidade (PEAD), para proteção de cabos Subterrâneos, com corrugação helicoidal externa e interna, fornecido com fita de aviso "perigo", com fio guia e de acordo com norma ABNT NBR 13897 / 13898. O Duto deve atender o teste de Degradabilidade do Material - OIT (Teste de Oxidação Induzida), resistindo 20 minutos ou mais, conforme ABNT NBR 14692. Ø 2" - KANAFLEX ou similar | Eletroduto | Flexível | Trecho Reto | Tempo | Roscado | 2"
ELE | 7464 | CONDULETE "LL" Ø 2 1/2" ROSCA NPT (AL-I) - CONDULETE TIPO "LL" EM ALUMÍNIO INJETADO COM VEDAÇÃO, GRAU DE PROTEÇÃO IP-65, ROSCA NPT, ACABAMENTO PINTADO NA COR CINZA TEXTURIZADO, TAMPA CEGA. NBR 15701. | Condulete | Alumínio | LL | Tempo | Roscado | 2.1/2"
ELE | 7464 | CABO CTRL. 24C1.5MM2+PE PVC70 - Tipo: Cabo de controle; Condutor: Cobre eletrolítico, têmpera mole, nu; Encordoamento: Classe 5; Isolação: PVC/A (70°C); Identificação: Veias pretas numeradas; Uma veia verde/amarela (PE); Separador: Fita não higroscópica aplicada sobre a reunião dos condutores; Reunião das veias: Coroas concêntricas; Cobertura: Com Rip Cord: Policloreto de vinila (PVC), tipo ST1, na cor preta; Normas aplicáveis: NBR NM 280 (IEC 60228), NBR 7289, NBR 6251; Tensão de Isolamento: 1000V Temperatura em regime: 70°C; Temperaratura em C.C: 160°C; Seção: 1,5mm2; Número de veias: 24; Referência: Poliron Linha CM ou equivalente; | Cabo | 0,6/1kV | Força e Comando | 24C | Não Aplicável | 1.5
ELE | 7464 | CABO CTRL. 15C1.5MM2+PE PVC70 - Tipo: Cabo de controle; Condutor: Cobre eletrolítico, têmpera mole, nu; Encordoamento: Classe 5; Isolação: PVC/A (70°C); Identificação: Veias pretas numeradas; Uma veia verde/amarela (PE); Separador: Fita não higroscópica aplicada sobre a reunião dos condutores; Reunião das veias: Coroas concêntricas; Cobertura: Com Rip Cord: Policloreto de vinila (PVC), tipo ST1, na cor preta; Normas aplicáveis: NBR NM 280 (IEC 60228), NBR 7289, NBR 6251; Tensão de Isolamento: 1000V Temperatura em regime: 70°C; Temperaratura em C.C: 160°C; Seção: 1,5mm2; Número de veias: 16; Referência: Poliron Linha CM ou equivalente; | Cabo | 0,6/1kV | Força e Comando | 15C | Não Aplicável | 1.5
ELE | 7464 | Bucha de acabamento para eletroduto (protege fios), fabricada em borracha anti-chama e anti-corrosiva, de alta resistência mecânica para instalação ao tempo, fixação por encaixe sob pressão. Tipo PF 200 - Ø 1.1/4" - PLASTIGAI ou similar | Eletroduto | Galvanizado | Bucha | Pesado | Sem Rosca | 1.1/4"
ELE | 7464 | ELETROCALHA PERFURADA C/VIROLA DOBRA C 200x100m - ELETROCALHA PERFURADA, COM VIROLA, DOBRA C, SEM SEPTO, LARGURA: 200MM, ALTURA: 100MM, COMPRIMENTO: 3000MM, AÇO CARBONO GALVANIZADO A FOGO POR IMERSÃO. REFERÊNCIA: PD-14, GF, 200X100 (POLEODUTO) OU EQUIVALENTE. | Eletrocalha | Galvanizado | Trecho Reto | Leve | Sem Tampa | 200 x 100
ELE | 7464 | Bucha de acabamento para eletroduto (protege fios), fabricada em borracha anti-chama e anti-corrosiva, de alta resistência mecânica para instalação ao tempo, fixação por encaixe sob pressão. Tipo PF 200 - Ø 2" - PLASTIGAI ou similar | Eletroduto | Galvanizado | Bucha | Pesado | Sem Rosca | 2"
ELE | 7464 | LUVA DE FERRO NODULAR PARA ELETRODUTO RÍGIDO 1" - LUVA DE FERRO NODULAR PARA ELETRODUTO RÍGIDO GALVANIZADO A FOGO, DN25MM, ROSCA Ø1'' NPT CONFORME ABNT NBR 5598 | Eletroduto | Galvanizado | Luva | Pesado | Roscado | 1"
ELE | 7464 | CONDULETE "LL" Ø 1.1/2" ROSCA NPT (AL-I) - CONDULETE TIPO "LL" EM ALUMÍNIO INJETADO COM VEDAÇÃO, GRAU DE PROTEÇÃO IP-65, ROSCA NPT, ACABAMENTO PINTADO NA COR CINZA TEXTURIZADO, TAMPA CEGA. NBR 15701. | Condulete | Alumínio | LL | Tempo | Roscado | 1.1/2"
ELE | 7464 | PRENSA CABO Ø 1/2" - PRENSA-CABO Ø 1/2"- 9,0 À 10,0 ROSCA NPT EM LIGA DE ALUMÍNIO COM BUCHA DE NEOPRENE, ROSCA NPT MODELO CL-01G - BLINDA. | Eletroduto | Alumínio | Prensa Cabo | Tempo | Roscado | 1/2"
ELE | 7464 | PRENSA CABO ALUMINIO Ø 1/2" NPT Ex - A2F - PRENSA-CABO Ex ALUMINIO IIIC Gb, 1/2" (13 À 15mm) - ROSCA NPT - REF. LINHA - A2F FAB. TELBRA Ø 1/2"- (TCPX02/A-1N5NEO) | Eletroduto | Alumínio | Prensa Cabo | Explosão | Roscado | 1/2"
ELE | 7464 | CABO INST 1,0MM2 8T 300V BL TOT - TIPO: CABO DE INSTRUMENTAÇÃO; CONDUTOR: COBRE ELETROLÍTICO, TÊMPERA MOLE, NU; ENCORDOAMENTO: CLASSE 5; ISOLAÇÃO: PVC/E (105°C); IDENTIFICAÇÃO: TERNA: PRETO, BRANCO E VERMELHO NUMERADOS SEQUENCIALMENTE: PT1, BR1, VM1, ..., PTN, BRN, VMN; PASSO DE TORÇÃO 50 A 65MM; SEPARADOR: FITA NÃO HIGROSCÓPICA APLICADA SOBRE A REUNIÃO DOS PARES OU TERNAS; BLINDAGEM ELETROSTÁTICA TOTAL: FITA DE ALUMÍNIO + POLIÉSTER COM CONDUTOR DRENO DE COBRE ESTANHADO EM CONTATO ELÉTRICO COM O ALUMÍNIO; NORMAS APLICÁVEIS: NBR NM 280 (IEC 60228), NBR 10300, NBR NM IEC 60332-3-23 CATEGORIA B; ISOLAMENTO: 300V; SEÇÃO: 1,0MM2; NÚMERO DE VEIAS: 08T; COBERTURA: POLICLORETO DE VINILA (PVC), TIPO ST1, NA COR PRETA; REFERÊNCIA: POLIRON LINHA TA OU EQUIVALENTE; | Cabo | 300V | Instrumentação | 8 Trio | Não Aplicável | 1
ELE | 7464 | LUVA Ex IIIC Db PARA ELETRODUTO RÍGIDO 1 1 /2 " - LUVA DE FERRO GALVANIZADO A FOGO PARA ELETRODUTO RÍGIDO, ROSCA Ø2'' NPT - REF. LINHA - LU EX/ FAB. BLINDA (LU-05NF) | Eletroduto | Galvanizado | Luva | Pesado | Roscado | 2"
ELE | 7464 | CABO INST 1MM2 10P 300V BL TOT - Tipo: Cabo de Instrumentação; Condutor: Cobre eletrolítico, têmpera mole, nu; Encordoamento: Classe 5; Isolação: PVC/E (105°C); Identificação: Par: preto e branco numerados sequencialmente: PT1, BR1, PT2, BR2;...PTn;BRn; Passo de torção 50 a 65mm; Separador: Fita não higroscópica aplicada sobre a reunião dos pares ou ternas; Blindagem eletrostática total: Fita de alumínio + poliéster com condutor dreno de cobre estanhado em contato elétrico com o alumínio; Normas aplicáveis: NBR NM 280 (IEC 60228), NBR 10300, NBR NM IEC 60332-3-23 categoria B; Isolamento: 300V; Seção: 1,0mm2; Número de veias: 10P; Cobertura: Policloreto de vinila (PVC), tipo ST1, na cor preta; Referência: Poliron Linha TA ou equivalente; | Cabo | 300V | Instrumentação | 10 Par | Não Aplicável | 1
ELE | 7464 | CABO BT 3x25+1x16mm³ PR/AZ/BR - SHD - CABO DE POTÊNCIA EM COBRE PARA USO COM INVERSOR DE FREQUENCIA, CABO ULTRAFLEXÍVEL, CLASSE DE ISOLAMENTO 0,6/1,0 KV EM EPR COM TERRA CONCÊNTRICO, CAPA EXTERNA NÃO PROPAGANTE A CHAMAS, LIVRE DE HALOGÊNIOS E COM BAIXA EMISÃO DE FUMAÇA E GASES TÓXICOS, NA COR PRETA, TEMPERATURA MAXIMA DE 90°C EM REGIME CONTINUO, CONFORME NBR 13248:2000 E NBR 13570:1996. FORMAÇÃO: 3 X 1C # 25mm2 + 1C#16mm2. REF. PRYSMIAN GSETTE VFD | Cabo | 0,6/1kV | Força e Comando | 4C | Não Aplicável | 25
ELE | 7464 | CABO INST 1MM2 2P 300V BL TOT - Tipo: Cabo de Instrumentação; Condutor: Cobre eletrolítico, têmpera mole, nu; Encordoamento: Classe 5; Isolação: PVC/E (105°C); Identificação: Par: preto e branco numerados sequencialmente: PT1, BR1, PT2, BR2;...PTn;BRn; Passo de torção 50 a 65mm; Separador: Fita não higroscópica aplicada sobre a reunião dos pares ou ternas; Blindagem eletrostática total: Fita de alumínio + poliéster com condutor dreno de cobre estanhado em contato elétrico com o alumínio; Normas aplicáveis: NBR NM 280 (IEC 60228), NBR 10300, NBR NM IEC 60332-3-23 categoria B; Isolamento: 300V; Seção: 1,0mm2; Número de veias: 2P; Cobertura: Policloreto de vinila (PVC), tipo ST1, na cor preta; Referência: Poliron Linha TA ou equivalente; | Cabo | 300V | Instrumentação | 2 Par | Não Aplicável | 1
ELE | 7464 | ELETRODUTO FLEXÍVEL Ø 2 1/2" PARA ÁREAS EXTERNAS - ELETRODUTO METÁLICO FLEXÍVEL SEALFLEX, FABRICADO EM ESPIRAL COM FITA DE AÇO ZINCADO A QUENTE, REVESTIDO EXTERNAMENTE COM UMA CAMADA DE PVC, PARA APLICAÇÃO EM ÁREAS EXTERNAS- IP-65, SSP-60212 REF. S.P.T.F. | Eletroduto | Flexível | Trecho Reto | Tempo | Roscado | 2.1/2"
ELE | 7471 | Condulete diâmetro nominal 3/4” , tipo "LL", de fabricação rosbusta , fabricado em liga de alumínio de alta resistência mecânica e a corrosão, com tampa de inspeção fixada através de parafusos, com 3 (três) saídas rosqueadas (BSP). - NUTSTEEL REF. NTCL110LL03B | Condulete | Alumínio | LL | Tempo | Roscado | 3/4"
ELE | 7471 | Eletroduto de aço galvanizado, classe pesada, fabricado de acordo com a NBR 5598, fornecido com uma luva em uma das extremidades e na outra uma luva de plástico para proteção da rosca, Diâmetro: Ø1.1/2" Rosca BSP. - BLINDA TGX-05B | Eletroduto | Galvanizado | Trecho Reto | Pesado | Roscado | 1.1/2"
ELE | 7471 | Condulete diâmetro nominal 2” , tipo "LL", de fabricação rosbusta , fabricado em liga de alumínio de alta resistência mecânica e a corrosão, com tampa de inspeção fixada através de parafusos, com 3 (três) saídas rosqueadas (BSP). - NUTSTEEL REF. NTCL110LL-06B | Condulete | Alumínio | LL | Tempo | Roscado | 2"
ELE | 7471 | Eletroduto de aço galvanizado, classe pesada, fabricado de acordo com a NBR 5598, fornecido com uma luva em uma das extremidades e na outra uma luva de plástico para proteção da rosca, Comprimento 3,30m, Diâmetro: Ø3" Rosca BSP. - BLINDA TGX-08B | Eletroduto | Galvanizado | Trecho Reto | Pesado | Roscado | 3"
ELE | 7471 | Condulete diâmetro nominal 3/4” , tipo "LR", de fabricação rosbusta , fabricado em liga de alumínio de alta resistência mecânica e a corrosão, com tampa de inspeção fixada através de parafusos, com 3 (três) saídas rosqueadas (BSP). - NUTSTEEL REF.NTCL110LR03B | Condulete | Alumínio | LR | Tempo | Roscado | 3/4"
ELE | 7471 | Eletroduto de aço galvanizado, classe pesada, fabricado de acordo com a NBR 5598, fornecido com uma luva em uma das extremidades e na outra uma luva de plástico para proteção da rosca. Diâmetro: Ø1" Rosca BSP. - BLINDA TGX-03B | Eletroduto | Galvanizado | Trecho Reto | Pesado | Roscado | 1"
ELE | 7471 | Cabo flexível multiplo 2 x 2,5mm², constituído por condutor de cobre nu, tempera mole classe de encordoamento 5, flexível, isolação de borracha de silicone, classe de isolação de 1kV. | Cabo | 0,6/1kV | Força e Comando | 2C | Não Aplicável | 2.5
ELE | 7471 | Condulete diâmetro nominal 3” , tipo "LR", de fabricação rosbusta , fabricado em liga de alumínio de alta resistência mecânica e a corrosão, com tampa de inspeção fixada através de parafusos, com 3 (três) saídas rosqueadas (BSP). - NUTSTEEL REF.NTCL110LR08B | Condulete | Alumínio | LR | Tempo | Roscado | 3"
ELE | 7471 | Cabo de Cobre - ISOLAÇÃO SILICONE - Classe de Isolação 0.75kV - 1 x 7C1,5mm² (SH) | Cabo | 450/750V | Iluminação | 7C | Não Aplicável | 1.5
ELE | 7471 | Condulete diâmetro nominal 1” , tipo "LR", de fabricação rosbusta , fabricado em liga de alumínio de alta resistência mecânica e a corrosão, com tampa de inspeção fixada através de parafusos, com 3 (três) saídas rosqueadas (BSP). - NUTSTEEL REF. NTCL110LR03B | Condulete | Alumínio | LR | Tempo | Roscado | 1"
ELE | 7471 | Condulete diâmetro nominal 1” , tipo "LL", de fabricação rosbusta , fabricado em liga de alumínio de alta resistência mecânica e a corrosão, com tampa de inspeção fixada através de parafusos, com 3 (três) saídas rosqueadas (BSP). - NUTSTEEL REF. NTCL110LL-03B | Condulete | Alumínio | LL | Tempo | Roscado | 1"
ELE | 7471 | Grampo “U”, para fixação de eletroduto rígido de diâmetro nominal de 1”, fabricado em barra redonda de 5/16", aço SAE 1020, com porcas e arruelas de pressão, acabamento galvanizado - BLINDA REF. GR/U-03 | Eletroduto | Galvanizado | Abraçadeira | Pesado | Sem Rosca | 1"
ELE | 7471 | Cabo de Cobre - ISOLAÇÃO SILICONE - Classe de Isolação 0.75kV - 1 x 4C 10mm² | Cabo | 450/750V | Iluminação | 4C | Não Aplicável | 10
ELE | 7471 | Cabo flexível multiplo 7 x 1,5mm², constituído por condutor de cobre nu, tempera mole classe de encordoamento 5, flexível, isolação de borracha de silicone, classe de isolação de 0,75kV , para temperatura máxima em serviço contínuo de 200°C, conforme norma DIN VDE 0295 e IEC 60228. Seção nominal: 1,5 mm². - PAN ELETRIC PANSIL 300°C | Cabo | 450/750V | Iluminação | 7C | Não Aplicável | 1.5
ELE | 7471 | Eletroduto de aço galvanizado, classe pesada, fabricado de acordo com a NBR 5598, fornecido com uma luva em uma das extremidades e na outra uma luva de plástico para proteção da rosca, Diâmetro: Ø3/4" Rosca BSP. - BLINDA TGX-02B | Eletroduto | Galvanizado | Trecho Reto | Pesado | Roscado | 3/4"
ELE | 7471 | Prensa-Cabo Metalico alumínio com bucha de aperto em neoprene, Conexao Macho Diametro Conexao 1/2" Diametro Cabo 6 A 9mm, rosca BSP, Comprimento , Instalacao Ao Tempo - BLINDA CL-01B | Eletroduto | Alumínio | Prensa Cabo | Tempo | Roscado | 1/2"
ELE | 7471 | Cabo flexível multiplo 4 x 2,5mm², constituído por condutor de cobre nu, tempera mole classe de encordoamento 5, flexível, isolação de borracha de silicone, classe de isolação de 0,75kV , para temperatura máxima em serviço contínuo de 200°C, conforme norma DIN VDE 0295 e IEC 60228. Seção nominal: 2,5 mm². - TRAMAR | Cabo | 450/750V | Iluminação | 4C | Não Aplicável | 2.5
ELE | 7471 | Eletroduto de aço galvanizado, classe pesada, fabricado de acordo com a NBR 5598, fornecido com uma luva em uma das extremidades e na outra uma luva de plástico para proteção da rosca - Diâmetro: Ø2" Rosca BSP. - BLINDA TGX-06B | Eletroduto | Galvanizado | Trecho Reto | Pesado | Roscado | 2"
ELE | 7471 | Cabo de Cobre - ISOLAÇÃO SILICONE - Classe de Isolação 0.75kV - 1 x 3C 1,5mm² | Cabo | 450/750V | Iluminação | 3C | Não Aplicável | 1.5
ELE | 7471 | Condulete diâmetro nominal 1.1/2” , tipo "T", de fabricação rosbusta , fabricado em liga de alumínio de alta resistência mecânica e a corrosão, com tampa de inspeção fixada através de parafusos, com 3 (três) saídas rosqueadas (BSP). - NUTSTEEL REF. NTCL110T-05B | Condulete | Alumínio | T | Tempo | Roscado | 1.1/2"
ELE | 7471 | Prensa-Cabo Metalico Aluminio alumínio com bucha de aperto em neoprene, Rosca Bsp 1" , rosca BSP,, Cabo 25 A 28mm Ip68 - BLINDA CL-03B | Eletroduto | Alumínio | Prensa Cabo | Tempo | Roscado | 1"
ELE | 7471 | Cabo flexível multiplo 3 x 1,5mm², constituído por condutor de cobre nu, tempera mole classe de encordoamento 5, flexível, isolação de borracha de silicone, classe de isolação de 0,75kV , para temperatura máxima em serviço contínuo de 200°C, conforme norma DIN VDE 0295 e IEC 60228. Seção nominal: 1,5 mm². - TRAMAR REF. 10121012 | Cabo | 450/750V | Iluminação | 3C | Não Aplicável | 1.5
ELE | 7471 | Condulete diâmetro nominal 3” , tipo "T", de fabricação rosbusta , fabricado em liga de alumínio de alta resistência mecânica e a corrosão, com tampa de inspeção fixada através de parafusos, com 3 (três) saídas rosqueadas (BSP). - NUTSTEEL REF. NTCL110T-08B | Condulete | Alumínio | T | Tempo | Roscado | 3"
ELE | 7471 | Condulete diâmetro nominal 1” , tipo "LB", de fabricação rosbusta , fabricado em liga de alumínio de alta resistência mecânica e a corrosão, com tampa de inspeção fixada através de parafusos, com 3 (três) saídas rosqueadas (BSP). - NUTSTEEL REF. NTCL110LB03B | Condulete | Alumínio | LB | Tempo | Roscado | 1"
ELE | 7471 | Cabo de Cobre - ISOLAÇÃO SILICONE - Classe de Isolação 0.75kV - 1 x 4C 2,5mm² | Cabo | 450/750V | Iluminação | 4C | Não Aplicável | 2.5
ELE | 7471 | Cabo flexível multiplo 4 x 2,5mm², constituído por condutor de cobre nu, tempera mole classe de encordoamento 5, flexível, isolação de borracha de silicone, classe de isolação de 1kV. | Cabo | 0,6/1kV | Força e Comando | 4C | Não Aplicável | 2.5
ELE | 7471 | Grampo “U”, para fixação de eletroduto rígido de diâmetro nominal de 3/4”, fabricado em barra redonda de 5/16", aço SAE 1020, com porcas e arruelas de pressão, acabamento galvanizado - BLINDA REF. GR/U-02 | Eletroduto | Galvanizado | Abraçadeira | Pesado | Sem Rosca | 6"
ELE | 7471 | Condulete diâmetro nominal 1.1/2” , tipo "LB", de fabricação rosbusta , fabricado em liga de alumínio de alta resistência mecânica e a corrosão, com tampa de inspeção fixada através de parafusos, com 3 (três) saídas rosqueadas (BSP). - NUTSTEEL REF. NTCL110LB05B | Condulete | Alumínio | LB | Tempo | Roscado | 1.1/2"
ELE | 7471 | Condulete diâmetro nominal 2” , tipo "LR", de fabricação rosbusta , fabricado em liga de alumínio de alta resistência mecânica e a corrosão, com tampa de inspeção fixada através de parafusos, com 3 (três) saídas rosqueadas (BSP). - NUTSTEEL REF. NTCL110LR06B | Condulete | Alumínio | LR | Tempo | Roscado | 2"
ELE | 7471 | Grampo “U”, para fixação de eletroduto rígido de diâmetro nominal de 2”, fabricado em barra redonda de 3/8", aço SAE 1020, com porcas e arruelas de pressão, acabamento galvanizado - BLINDA REF. GR/U-06 | Eletroduto | Galvanizado | Abraçadeira | Pesado | Sem Rosca | 2"
ELE | 7471 | Condulete diâmetro nominal 1.1/2” , tipo "LL", de fabricação rosbusta , fabricado em liga de alumínio de alta resistência mecânica e a corrosão, com tampa de inspeção fixada através de parafusos, com 3 (três) saídas rosqueadas (BSP). - NUTSTEEL REF. NTCL110LL05B | Condulete | Alumínio | LL | Tempo | Roscado | 1.1/2"
ELE | 7471 | Condulete diâmetro nominal 1” , tipo "T", de fabricação rosbusta , fabricado em liga de alumínio de alta resistência mecânica e a corrosão, com tampa de inspeção fixada através de parafusos, com 3 (três) saídas rosqueadas (BSP). - NUTSTEEL REF. NTCL110T-03B | Condulete | Alumínio | T | Tempo | Roscado | 1"
ELE | 7471 | Prensa-Cabo Metalico Aluminio alumínio com bucha de aperto em neoprene, Rosca Bsp 3/4" , rosca BSP, Comprimento ,Cabo 10 A 12.5mm Ip68 - BLINDA CL-02B | Eletroduto | Alumínio | Prensa Cabo | Tempo | Roscado | 3/4"
ELE | 7471 | Cabo de Cobre - ISOLAÇÃO SILICONE - Classe de Isolação 0.75kV - 1 x 12C 1,5mm² | Cabo | 450/750V | Iluminação | 12C | Não Aplicável | 1.5
ELE | 7471 | Condulete diâmetro nominal 2” , tipo "T", de fabricação rosbusta , fabricado em liga de alumínio de alta resistência mecânica e a corrosão, com tampa de inspeção fixada através de parafusos, com 3 (três) saídas rosqueadas (BSP). - NUTSTEEL REF. NTCL110T-06B | Condulete | Alumínio | T | Tempo | Roscado | 2"
ELE | 7471 | Grampo “U”, para fixação de eletroduto rígido de diâmetro nominal de 1.1/2”, fabricado em barra redonda de 5/16", aço SAE 1020, com porcas e arruelas de pressão, acabamento galvanizado - BLINDA REF. GR/U-05 | Eletroduto | Galvanizado | Abraçadeira | Pesado | Sem Rosca | 6"
ELE | 7471 | Grampo “U”, para fixação de eletroduto rígido de diâmetro nominal de 3”, fabricado em barra redonda de 3/8", aço SAE 1020, com porcas e arruelas de pressão, acabamento galvanizado. - BLINDA REF. GR/U-08 | Eletroduto | Galvanizado | Abraçadeira | Pesado | Sem Rosca | 3"
ELE | 7471 | Cabo flexível multiplo 3 x 2,5mm² constituído por condutor de cobre nu, tempera mole classe de encordoamento 5, flexível, isolação de borracha de silicone, com separador de fita não higroscópica de poliéster, classe de isolação de 0,75kV , para temperatura máxima em serviço contínuo de 200°C, conforme ABNT NBR 16093 e NBR 5410. Seção nominal: 2,5 mm². - TRAMAR REF. 10121013 | Cabo | 450/750V | Iluminação | 3C | Não Aplicável | 2.5
ELE | 7471 | Condulete diâmetro nominal 1.1/2” , tipo "LR", de fabricação rosbusta , fabricado em liga de alumínio de alta resistência mecânica e a corrosão, com tampa de inspeção fixada através de parafusos, com 3 (três) saídas rosqueadas (BSP). - NUTSTEEL REF. NTCL110LR05B | Condulete | Alumínio | LR | Tempo | Roscado | 1.1/2"
ELE | 7471 | Cabo flexível multiplo 12 x 1,5mm², constituído por condutor de cobre nu, tempera mole classe de encordoamento 5, flexível, isolação de borracha de silicone, classe de isolação de 0,75kV , para temperatura máxima em serviço contínuo de 200°C, conforme norma DIN VDE 0295 e IEC 60228. Seção nominal: 1,5 mm². - HELUKABEL REF. 23184 | Cabo | 450/750V | Iluminação | 12C | Não Aplicável | 1.5
ELE | 7873 | BUCHA SEXTAVADA, FABRICADA EM FERRO FUNDIDO GALVANIZADA A FOGO, Ø1", ROSCA INTERNA NPT. FABRICANTE: ALPHA OU SIMILAR. APLICAÇÃO: FIXAÇÃO ELETRODUTOS | Eletroduto | Galvanizado | Bucha | Pesado | Roscado | 1"
ELE | 7873 | ELETRODUTO RÍGIDO PESADO DE . MATERIAL: PVC RÍGIDO, Ø1". FORNECIDO EM BARRAS DE 3000mm COM UMA LUVA NA EXTREMIDADE E PROTETOR DE ROSCA NA OUTRA. ROSCA: NPT. NORMAS NBR 5598. FABRICANTE: ELECON OU SIMILAR. APLICAÇÃO: PROTEÇÃO CABOS DE ALIMENTAÇÃO | Eletroduto | PVC | Trecho Reto | Pesado | Roscado | 1"
ELE | 7873 | ABRAÇADEIRA TIPO “D”; Ø1", COM PARAFUSO E PORCA; EM AÇO INOX. APLICAÇÃO: FIXAÇÃO DE ELETRODUTO | Eletroduto | Aço Inox | Abraçadeira | Pesado | Sem Rosca | 1"
ELE | 7894 | Redução esquerda, para leitos para cabos elétricos, fabricado com longarinas de aba externa, em perfil "U" de 19x100mm em chapa de aço #12MSG, travessas perfiladas de 19x38mm em chapa de aço #14MSG, galvanizada a fogo conforme norma NBR 6323, ref. PL.31-E.4-36-(...)x(…)-GF, fornecida com tampa em chapa de aço #14, para instalação externa, e acessórios de fixação da tampa. - 800 x 400mm - POLEODUTO ou equivalente | Leito | Galvanizado | Redução a Esquerda | Pesado | Com Tampa | 800 x 100
ELE | 7894 | Tê horizontal 90º, raio curvilíneo 520mm, para leitos para cabos elétricos, fabricado com longarinas de aba externa, em perfil "U" de 19x100mm em chapa de aço #12MSG, travessas perfiladas de 19x38mm em chapa de aço #14MSG, galvanizada a fogo conforme norma NBR 6323, ref. PL.31-E.4-11-(...)-520-GF. - 800mm - POLEODUTO ou equivalente | Leito | Galvanizado | Tê Horizontal | Pesado | Sem Tampa | 800 x 100
ELE | 7894 | Eletrocalha perfurada, sem tampa, com acessórios, peças de 3 metros, largura 200mm | Eletrocalha | Galvanizado | Trecho Reto | Leve | Sem Tampa | 200 x 100
ELE | 7894 | Curva horizontal 90º, raio curvilíneo 520mm, para leitos para cabos elétricos, fabricado com longarinas de aba externa, em perfil "U" de 19x100mm em chapa de aço #12MSG, travessas perfiladas de 19x38mm em chapa de aço #14MSG, galvanizada a fogo conforme norma NBR 6323, ref. PL.31-E.4-09-(...)-520-GF. - 600mm - POLEODUTO ou equivalente | Leito | Galvanizado | Curva Horizontal | Pesado | Sem Tampa | 600 x 100
ELE | 7894 | Leito para cabos elétricos, fabricado com longarinas de aba interna, em perfil "U" de 19x100x3000mm em chapa de aço #12MSG, travessas perfiladas de 19x38mm em chapa de aço #14MSG, galvanizada a fogo conforme norma NBR 6323, ref. PL.31-I.4-(...)x3000-GF, fornecida com tampa em chapa de aço #14MSG para instalação externa e acessórios de fixação da tampa. - 400mm - POLEODUTO ou equivalente | Leito | Galvanizado | Trecho Reto | Pesado | Com Tampa | 400 x 100
ELE | 7894 | Cabo de potência em cobre, têmpera mole, classe de encordoamento 5, classe de tensão 0,6/1kV, isolação em etileno propileno (EPR) cor branco, cobertura em material livre de halogênio, temperatura de serviço 90ºC, Normas NBR NM 280 e NBR 7286, tipo Eprotenax Gsette - seção 4x 50mm² | Cabo | 0,6/1kV | Força e Comando | 4C | Não Aplicável | 50
ELE | 7894 | Cabo de cobre, têmpera mole, classe de encordoamento 5, classe de tensão 750V, isolação antichama fabricada com biopolietileno plático de origem vegetal, termoplástico não halogenado, cobertura em composto termoplástico livre de halogênio, não propagante a chama, com baixa emissão de fumaça e gases tóxicos, na cor preta, temperatura de serviço 70ºC, Normas NBR NM 60332-3-24, NBR 13570, NBR 5410 e NBR 13248, tipo Afumex. O cabo deverá ter ainda gravação metro a metro com numeração sequencial dos metros da bobina. - 2,5mm2 - PRYSMIAN ou equivalente | Cabo | 450/750V | Iluminação | 1C | Não Aplicável | 2.5
ELE | 7894 | Eletroduto de pvc ø 1" (peca de 3m) | Eletroduto | PVC | Trecho Reto | Pesado | Roscado | 1"
ELE | 7894 | Cabo de potência em cobre, têmpera mole, classe de encordoamento 5, classe de tensão 0,6/1kV, isolação em etileno propileno (EPR) cor branco, cobertura em composto termoplástico livre de halogênio, não propagante a chama, com baixa emissão de fumaça e gases tóxicos, na cor preta, temperatura de serviço 90ºC, Normas NBR NM 280 e NBR 13248, tipo Afumex. O cabo deverá ter ainda gravação metro a metro com numeração sequencial dos metros da bobina. - 1 x 70mm2 - PRYSMIAN ou equivalente | Cabo | 0,6/1kV | Força e Comando | 1C | Não Aplicável | 70
ELE | 7894 | Redução direita, para leitos para cabos elétricos, fabricado com longarinas de aba externa, em perfil "U" de 19x100mm em chapa de aço #12MSG, travessas perfiladas de 19x38mm em chapa de aço #14MSG, galvanizada a fogo conforme norma NBR 6323, ref. PL.31-E.4-35-(...)x(...)-GF. - 800 x 400mm - POLEODUTO ou equivalente | Leito | Galvanizado | Redução a Direita | Pesado | Sem Tampa | 800 x 100
ELE | 7894 | Bucha para eletroduto, com terminal de aterramento, em ferro nodular, galvanizado, rosca gás, tipo BU/T. - 4" - BLINDA ou equivalente | Eletroduto | Galvanizado | Bucha Terminal | Pesado | Roscado | 4"
ELE | 7894 | Bucha para eletroduto, em ferro nodular, rosca gás, tipo BU/F. - 3/4" - BLINDA ou equivalente | Eletroduto | Galvanizado | Bucha | Pesado | Roscado | 3/4"
ELE | 7894 | Condulete em alumínio injetado, à prova de tempo, gases e vapores, rosca gás, tipo "LL" - 1" - BLINDA ou equivalente | Condulete | Alumínio | LL | Tempo | Roscado | 1"
ELE | 7894 | Botoeira de comando, em caixa de liga de alumínio fundido, acabamento à base de epoxi na cor cinza claro, `a prova de tempo, gases, vapores e pó, orelhas de fixação tampa aparafusada, junta de vedação, entradas rosqueadas superior e inferior (uma com bujão) para eletroduto conf. ABNT NBR 5598, classe pesada, rosca NBR 8133, diâmetro 3/4", com chave seletora de duas posições, com dois contatos NAF para 10A, 500Vca. Inscrição da plaqueta: "LOCAL" - "REMOTO" - - PETERCO ou equivalente | Interruptor | Alumínio | Botoeira | Tempo | Não Aplicável | Não Aplicável
ELE | 7894 | Leito para cabos, sem tampa, com acessórios, aba externa 100mm, semi-pesado, peças de 3 metros, largura 800mm | Leito | Galvanizado | Trecho Reto | Semi Pesado | Sem Tampa | 800 x 100
ELE | 7894 | Cabo de potência em cobre, têmpera mole, classe de encordoamento 5, classe de tensão 0,6/1kV, isolação em etileno propileno (EPR) cores Preto, Azul e Verde, cobertura em composto termoplástico livre de halogênio, não propagante a chama, com baixa emissão de fumaça e gases tóxicos, na cor preta, temperatura de serviço 90ºC, Normas NBR NM 280 e NBR 13248. O cabo deverá ter ainda gravação metro a metro com numeração sequencial dos metros da bobina. - 3 x 6mm2 - PRYSMIAN ou equivalente | Cabo | 0,6/1kV | Força e Comando | 3C | Não Aplicável | 6
ELE | 7894 | Curva vertical externa 90º, raio curvilíneo 520mm, para leitos para cabos elétricos, fabricado com longarinas de aba externa, em perfil "U" de 19x100mm em chapa de aço #12MSG, travessas perfiladas de 19x38mm em chapa de aço #14MSG, galvanizada a fogo conforme norma NBR 6323, ref. PL.31-E.4-13-(...)-520-GF, fornecida com tampa em chapa de aço #14, para instalação externa, e acessórios de fixação da tampa. - 400mm - POLEODUTO ou equivalente | Leito | Galvanizado | Curva Vertical Externa | Pesado | Com Tampa | 400 x 100
ELE | 7894 | Cabo de potência em cobre, têmpera mole, classe de encordoamento 5, classe de tensão 0,6/1kV, isolação em etileno propileno (EPR) cor branco, cobertura em material livre de halogênio, temperatura de serviço 90ºC, Normas NBR NM 280 e NBR 7286, tipo Eprotenax Gsette - seção 4x 10mm² | Cabo | 0,6/1kV | Força e Comando | 4C | Não Aplicável | 10
ELE | 7894 | Eletroduto flexível fabricado com fita contínua de aço zincado, revestido externamente com polivinil cloridrico extrudado (PVC) anti-chama, tipo sealtubo normal. - 2" - SPTF ou equivalente | Eletroduto | Flexível | Trecho Reto | Tempo | Roscado | 2"
ELE | 7894 | Curva vertical externa 90º, raio curvilíneo 520mm, para leitos para cabos elétricos, fabricado com longarinas de aba externa, em perfil "U" de 19x100mm em chapa de aço #12MSG, travessas perfiladas de 19x38mm em chapa de aço #14MSG, galvanizada a fogo conforme norma NBR 6323, ref. PL.31-E.4-13-(...)-520-GF. - 400mm - POLEODUTO ou equivalente | Leito | Galvanizado | Curva Vertical Externa | Pesado | Sem Tampa | 400 x 100
ELE | 7894 | Curva horizontal 90º, raio curvilíneo 520mm, para leitos para cabos elétricos, fabricado com longarinas de aba externa, em perfil "U" de 19x100mm em chapa de aço #12MSG, travessas perfiladas de 19x38mm em chapa de aço #14MSG, galvanizada a fogo conforme norma NBR 6323, ref. PL.31-E.4-09-(...)-520-GF, fornecida com tampa em chapa de aço #14MSG para instalação externa e acessórios de fixação da tampa. - 800mm - POLEODUTO ou equivalente | Leito | Galvanizado | Curva Horizontal | Pesado | Com Tampa | 800 x 100
ELE | 7894 | Condulete em alumínio injetado, à prova de tempo, gases e vapores, rosca gás, tipo "C" - 3/4" - BLINDA ou equivalente | Condulete | Alumínio | C | Tempo | Roscado | 3/4"
ELE | 7894 | Cabo de potência em cobre, têmpera mole, classe de encordoamento 5, classe de tensão 0,6/1kV, isolação em etileno propileno (EPR) cores Preto, Azul e Verde, cobertura em composto termoplástico livre de halogênio, não propagante a chama, com baixa emissão de fumaça e gases tóxicos, na cor preta, temperatura de serviço 90ºC, Normas NBR NM 280 e NBR 13248. O cabo deverá ter ainda gravação metro a metro com numeração sequencial dos metros da bobina. - 3 x 1,5mm2 - PRYSMIAN ou equivalente | Cabo | 0,6/1kV | Força e Comando | 3C | Não Aplicável | 1.5
ELE | 7894 | Curva vertical interna 90º, raio curvilíneo 520mm, para leitos para cabos elétricos, fabricado com longarinas de aba externa, em perfil "U" de 19x100mm em chapa de aço #12MSG, travessas perfiladas de 19x38mm em chapa de aço #14MSG, galvanizada a fogo conforme norma NBR 6323, ref. PL.31-E.4-16-(...)-520-GF, fornecida com tampa em chapa de aço #14MSG, para instalação externa, e acessórios de fixação da tampa. - 800mm - POLEODUTO ou equivalente | Leito | Galvanizado | Curva Vertical Interna | Pesado | Com Tampa | 800 x 100
ELE | 7894 | Cabo de potência em cobre, têmpera mole, classe de encordoamento 5, classe de tensão 0,6/1kV, isolação em etileno propileno (EPR) cor branco, cobertura em material livre de halogênio, temperatura de serviço 90ºC, Normas NBR NM 280 e NBR 7286, tipo Eprotenax Gsette - seção 4x 25mm² | Cabo | 0,6/1kV | Força e Comando | 4C | Não Aplicável | 25
ELE | 7894 | Curva vertical externa 90º, raio curvilíneo 520mm, para leitos para cabos elétricos, fabricado com longarinas de aba externa, em perfil "U" de 19x100mm em chapa de aço #12MSG, travessas perfiladas de 19x38mm em chapa de aço #14MSG, galvanizada a fogo conforme norma NBR 6323, ref. PL.31-E.4-13-(...)-520-GF. - 600mm - POLEODUTO ou equivalente | Leito | Galvanizado | Curva Vertical Externa | Pesado | Sem Tampa | 600 x 100
ELE | 7894 | Eletroduto rígido de aço carbono, galvanizado a quente, com costura, com luva, classe pesada, rosca gás nas extremidades, comprimento 3 metros e unidade protetora em uma das extremidades, conforme norma NBR-5598. - 3" - CARBINOX ou equivalente | Eletroduto | Galvanizado | Trecho Reto | Pesado | Roscado | 3"
ELE | 7894 | Cabo de potência em cobre, têmpera mole, classe de encordoamento 5, classe de tensão 0,6/1kV, isolação em etileno propileno (EPR) cor branco, cobertura em composto termoplástico livre de halogênio, não propagante a chama, com baixa emissão de fumaça e gases tóxicos, na cor preta, temperatura de serviço 90ºC, Normas NBR NM 280 e NBR 13248, tipo Afumex. O cabo deverá ter ainda gravação metro a metro com numeração sequencial dos metros da bobina. - 1 x 4mm2 - PRYSMIAN ou equivalente | Cabo | 0,6/1kV | Força e Comando | 1C | Não Aplicável | 4
ELE | 7894 | Cabo de controle 0,6/1kV, 15 condutores, classe 5 (flexível), seção 1,5mm² | Cabo | 0,6/1kV | Força e Comando | 15C | Não Aplicável | 1.5
ELE | 7894 | Condulete em alumínio injetado, à prova de tempo, gases e vapores, rosca gás, tipo "T" - 3" - BLINDA ou equivalente | Condulete | Alumínio | T | Tempo | Roscado | 3"
ELE | 7894 | Cabo de potência em cobre, têmpera mole, classe de encordoamento 5, classe de tensão 0,6/1kV, isolação em etileno propileno (EPR) cor branco, cobertura em material livre de halogênio, temperatura de serviço 90ºC, Normas NBR NM 280 e NBR 7286, tipo Eprotenax Gsette - seção 4x 35mm² | Cabo | 0,6/1kV | Força e Comando | 4C | Não Aplicável | 35
ELE | 7894 | Arruela para eletroduto em ferro nodular, rosca gás, tipo AR/F - 3" - BLINDA ou equivalente | Eletroduto | Galvanizado | Arruela | Pesado | Roscado | 3"
ELE | 7894 | Saida horizontal superior ou inferior de leito para eletroduto, fabricada em chapa de aço #14, galvanizada a fogo - 3/4" - POLEODUTO ou equivalente | Eletroduto | Galvanizado | Saída para Eletroduto | Horizontal | Sem Rosca | 3/4"
ELE | 7894 | Cabo de potência em cobre, têmpera mole, classe de encordoamento 5, classe de tensão 0,6/1kV, isolação em etileno propileno (EPR) cores branco, preto, vermelho e azul, cobertura em composto termoplástico livre de halogênio, não propagante a chama, com baixa emissão de fumaça e gases tóxicos, na cor preta, temperatura de serviço 90ºC, Normas NBR NM 280 e NBR 13248, tipo Afumex. O cabo deverá ter ainda gravação metro a metro com numeração sequencial dos metros da bobina. - 4 x 6mm2 - PRYSMIAN ou equivalente | Cabo | 0,6/1kV | Força e Comando | 4C | Não Aplicável | 6
ELE | 7894 | Cabo de controle em cobre, têmpera mole, seção 1,5mm2, classe de encordoamento 5, formação 7 fios, classe de tensão 1 kV, isolação em cloreto de polivinila (PVC), cobertura em cloreto de polivinila na cor preta, identificação por meio de números na cor branca, Normas NBR NM 280 e NBR 7289. O cabo deverá ter ainda gravação metro a metro com numeração sequencial dos metros da bobina. - 15Condutor(es) - PRYSMIAN ou equivalente | Cabo | 0,6/1kV | Força e Comando | 15C | Não Aplicável | 1.5
ELE | 7894 | Condulete em alumínio injetado, à prova de tempo, gases e vapores, rosca gás, tipo "LL" - 1 1/2" - BLINDA ou equivalente | Condulete | Alumínio | LL | Tempo | Roscado | 1.1/2"
ELE | 7894 | Bucha para eletroduto, em ferro nodular, rosca gás, tipo BU/F. - 4" - BLINDA ou equivalente | Eletroduto | Galvanizado | Bucha | Pesado | Roscado | 4"
ELE | 7894 | Condulete em alumínio injetado, à prova de tempo, gases e vapores, rosca gás, tipo "LB" - 1" - BLINDA ou equivalente | Condulete | Alumínio | LB | Tempo | Roscado | 1"
ELE | 7894 | Cabo de potência em cobre, têmpera mole, classe de encordoamento 5, classe de tensão 0,6/1kV, isolação em HEPR 90ºC, nas cores branco, preto e vermelho, condutor neutro concêntrico e blindagem global com fita de cobre, cobertura em composto termoplástico livre de halogênio, não propagante a chama, com baixa emissão de fumaça e gases tóxicos, na cor preta, temperatura de serviço 90ºC, Normas NBR NM 280 e NBR 13248. O cabo deverá ter ainda gravação metro a metro com numeração sequencial dos metros da bobina. - 3 x 16 + 16mm2 - PRYSMIAN ou equivalente | Cabo | 0,6/1kV | Força e Comando | 4C | Não Aplicável | 16
ELE | 7894 | Arruela para eletroduto em ferro nodular, rosca gás, tipo AR/F - 4" - BLINDA ou equivalente | Eletroduto | Galvanizado | Arruela | Pesado | Roscado | 4"
ELE | 7894 | Condulete em alumínio injetado, à prova de tempo, gases e vapores, rosca gás, tipo "LR" - 1 1/2" - BLINDA ou equivalente | Condulete | Alumínio | LR | Tempo | Roscado | 1.1/2"
ELE | 7894 | Cabo de potência em cobre, têmpera mole, classe de encordoamento 5, classe de tensão 0,6/1kV, isolação em etileno propileno (EPR) cores branco, preto, vermelho e azul, cobertura em composto termoplástico livre de halogênio, não propagante a chama, com baixa emissão de fumaça e gases tóxicos, na cor preta, temperatura de serviço 90ºC, Normas NBR NM 280 e NBR 13248, tipo Afumex. O cabo deverá ter ainda gravação metro a metro com numeração sequencial dos metros da bobina. - 4 x 25mm2 - PRYSMIAN ou equivalente | Cabo | 0,6/1kV | Força e Comando | 4C | Não Aplicável | 25
ELE | 7894 | Eletroduto flexível fabricado com fita contínua de aço zincado, revestido externamente com polivinil cloridrico extrudado (PVC) anti-chama, tipo sealtubo normal. - 3/4" - SPTF ou equivalente | Eletroduto | Flexível | Trecho Reto | Tempo | Roscado | 3/4"
ELE | 7894 | Redução direita, para leitos para cabos elétricos, fabricado com longarinas de aba externa, em perfil "U" de 19x100mm em chapa de aço #12MSG, travessas perfiladas de 19x38mm em chapa de aço #14MSG, galvanizada a fogo conforme norma NBR 6323, ref. PL.31-E.4-35-(...)x(...)-GF. - 800 x 600mm - POLEODUTO ou equivalente | Leito | Galvanizado | Redução a Direita | Pesado | Sem Tampa | 800 x 100
ELE | 7894 | Eletroduto rígido de aço carbono, galvanizado a quente, com costura, com luva, classe pesada, rosca gás nas extremidades, comprimento 3 metros e unidade protetora em uma das extremidades, conforme norma NBR-5598. - 1 1/2" - CARBINOX ou equivalente | Eletroduto | Galvanizado | Trecho Reto | Pesado | Roscado | 1.1/2"
ELE | 7894 | Eletroduto rígido de aço carbono, galvanizado a quente, com costura, com luva, classe pesada, rosca gás nas extremidades, comprimento 3 metros e unidade protetora em uma das extremidades, conforme norma NBR-5598. - 4" - CARBINOX ou equivalente | Eletroduto | Galvanizado | Trecho Reto | Pesado | Roscado | 4"
ELE | 7894 | Cabo de potência em cobre, têmpera mole, classe de encordoamento 5, classe de tensão 0,6/1kV, isolação em etileno propileno (EPR) cor branco, cobertura em material livre de halogênio, temperatura de serviço 90ºC, Normas NBR NM 280 e NBR 7286, tipo Eprotenax Gsette - seção 1x 240mm² | Cabo | 0,6/1kV | Força e Comando | 1C | Não Aplicável | 240
ELE | 7894 | Cabo de cobre, têmpera mole, classe de encordoamento 5, classe de tensão 750V, isolação antichama fabricada com biopolietileno plático de origem vegetal, termoplástico não halogenado, cobertura em composto termoplástico livre de halogênio, não propagante a chama, com baixa emissão de fumaça e gases tóxicos, na cor AZUL, temperatura de serviço 70ºC, Normas NBR NM 60332-3-24, NBR 13570, NBR 5410 e NBR 13248. O cabo deverá ter ainda gravação metro a metro com numeração sequencial dos metros da bobina. - 2,5mm2 - PRYSMIAN ou equivalente | Cabo | 450/750V | Iluminação | 1C | Não Aplicável | 2.5
ELE | 7894 | Cabo com isolação em EPR - Classe de Tensão 0,6/1 kV, livre de halogênios e com baixa emissão de fumaça e gases tóxicos, temperatura máxima de 90ºC em regime contínuo - com condutor concêntrico e blindagem - Seção 3x6mm²+1x6mm² | Cabo | 0,6/1kV | Força e Comando | 4C | Não Aplicável | 6
ELE | 7894 | Leito para cabos, com tampa e acessórios, aba externa 100mm, semi-pesado, peças de 3 metros, largura 400mm | Leito | Galvanizado | Trecho Reto | Semi Pesado | Com Tampa | 400 x 100
ELE | 7894 | Cabo de potência em cobre, têmpera mole, classe de encordoamento 5, classe de tensão 0,6/1kV, isolação em etileno propileno (EPR) cor branco, cobertura em composto termoplástico livre de halogênio, não propagante a chama, com baixa emissão de fumaça e gases tóxicos, na cor preta, temperatura de serviço 90ºC, Normas NBR NM 280 e NBR 13248, tipo Afumex. O cabo deverá ter ainda gravação metro a metro com numeração sequencial dos metros da bobina. - 1 x 16mm2 - PRYSMIAN ou equivalente | Cabo | 0,6/1kV | Força e Comando | 1C | Não Aplicável | 16
ELE | 7894 | Eletroduto flexível fabricado com fita contínua de aço zincado, revestido externamente com polivinil cloridrico extrudado (PVC) anti-chama, tipo sealtubo normal. - 3" - SPTF ou equivalente | Eletroduto | Flexível | Trecho Reto | Tempo | Roscado | 3"
ELE | 7894 | Cabo de controle em cobre, têmpera mole, seção 1,5mm2, classe de encordoamento 5, formação 7 fios, classe de tensão 1 kV, isolação em cloreto de polivinila (PVC), cobertura em cloreto de polivinila na cor preta, identificação por meio de números na cor branca, Normas NBR NM 280 e NBR 7289. O cabo deverá ter ainda gravação metro a metro com numeração sequencial dos metros da bobina. - 9Condutor(es) - PRYSMIAN ou equivalente | Cabo | 0,6/1kV | Força e Comando | 9C | Não Aplicável | 1.5
ELE | 7894 | Luva para eletroduto rígido pesado, em ferro nodular galvanizado, rosca gás. - 4" - BLINDA ou equivalente | Eletroduto | Galvanizado | Luva | Pesado | Roscado | 4"
ELE | 7894 | Luva para eletroduto rígido pesado, em ferro nodular galvanizado, rosca gás. - 1" - BLINDA ou equivalente | Eletroduto | Galvanizado | Luva | Pesado | Roscado | 1"
ELE | 7894 | Cabo com isolação extrudada de PVC e cobertura em PVC - Singelo - Classe de Tensão 0,6/1kV - Seção 50 mm2 | Cabo | 0,6/1kV | Força e Comando | 1C | Não Aplicável | 50
ELE | 7894 | Cabo com Isolação Extrudada de PVC e cobertura em PVC - Tripolar - Classe de Tensão 0,6/1kV - Seção 3 X 1,5 mm2 | Cabo | 0,6/1kV | Força e Comando | 3C | Não Aplicável | 1.5
ELE | 7894 | Curva vertical externa 90º, raio curvilíneo 520mm, para leitos para cabos elétricos, fabricado com longarinas de aba externa, em perfil "U" de 19x100mm em chapa de aço #12MSG, travessas perfiladas de 19x38mm em chapa de aço #14MSG, galvanizada a fogo conforme norma NBR 6323, ref. PL.31-E.4-13-(...)-520-GF, fornecida com tampa em chapa de aço #14, para instalação externa, e acessórios de fixação da tampa. - 800mm - POLEODUTO ou equivalente | Leito | Galvanizado | Curva Vertical Externa | Pesado | Com Tampa | 800 x 100
ELE | 7894 | Condulete em alumínio injetado, à prova de tempo, gases e vapores, rosca gás, tipo "T" - 2" - BLINDA ou equivalente | Condulete | Alumínio | T | Tempo | Roscado | 2"
ELE | 7894 | Curva horizontal 90º, raio curvilíneo 520mm, para leitos para cabos elétricos, fabricado com longarinas de aba externa, em perfil "U" de 19x100mm em chapa de aço #12MSG, travessas perfiladas de 19x38mm em chapa de aço #14MSG, galvanizada a fogo conforme norma NBR 6323, ref. PL.31-E.4-09-(...)-520-GF, fornecida com tampa em chapa de aço #14MSG para instalação externa e acessórios de fixação da tampa. - 400mm - POLEODUTO ou equivalente | Leito | Galvanizado | Curva Horizontal | Pesado | Com Tampa | 400 x 100
ELE | 7894 | Condulete em alumínio injetado, à prova de tempo, gases e vapores, rosca gás, tipo "LR" - 1" - BLINDA ou equivalente | Condulete | Alumínio | LR | Tempo | Roscado | 1"
ELE | 7894 | Cabo de controle 0,6/1kV, 3 condutores, classe 5 (flexível), seção 1,5mm² | Cabo | 0,6/1kV | Força e Comando | 3C | Não Aplicável | 1.5
ELE | 7894 | Saida horizontal superior ou inferior de leito para eletroduto, fabricada em chapa de aço #14, galvanizada a fogo - 2" - POLEODUTO ou equivalente | Eletroduto | Galvanizado | Saída para Eletroduto | Horizontal | Sem Rosca | 2"
ELE | 7894 | Cabo de cobre, têmpera mole, classe de encordoamento 5, classe de tensão 750V, isolação antichama fabricada com biopolietileno plático de origem vegetal, termoplástico não halogenado, cobertura em composto termoplástico livre de halogênio, não propagante a chama, com baixa emissão de fumaça e gases tóxicos, na cor CINZA, temperatura de serviço 70ºC, Normas NBR NM 60332-3-24, NBR 13570, NBR 5410 e NBR 13248, tipo Afumex. O cabo deverá ter ainda gravação metro a metro com numeração sequencial dos metros da bobina. - 2,5mm2 - PRYSMIAN ou equivalente | Cabo | 450/750V | Iluminação | 1C | Não Aplicável | 2.5
ELE | 7894 | Condulete em alumínio injetado, à prova de tempo, gases e vapores, rosca gás, tipo "LR" - 3/4" - BLINDA ou equivalente | Condulete | Alumínio | LR | Tempo | Roscado | 3/4"
ELE | 7894 | Cabo de potência em cobre, têmpera mole, classe de encordoamento 5, classe de tensão 0,6/1kV, isolação em etileno propileno (EPR) cores branco, preto, vermelho e azul, cobertura em composto termoplástico livre de halogênio, não propagante a chama, com baixa emissão de fumaça e gases tóxicos, na cor preta, temperatura de serviço 90ºC, Normas NBR NM 280 e NBR 13248, tipo Afumex. O cabo deverá ter ainda gravação metro a metro com numeração sequencial dos metros da bobina. - 4 x 16mm2 - PRYSMIAN ou equivalente | Cabo | 0,6/1kV | Força e Comando | 4C | Não Aplicável | 16
ELE | 7894 | Eletrocalha lisa, em chapa de aço #14, galvanizada à fogo, em peças de 3000mm. Deverá ser fornecida com tampa para instalação externa, e acessórios de fixação da tampa, ref. PD-13-(...)x(...)-3000-GR - 50 x 50mm - POLEODUTO ou equivalente | Eletrocalha | Galvanizado | Trecho Reto | Leve | Com Tampa | 50 x 50
ELE | 7894 | Cabo com isolação em EPR - Classe de Tensão 0,6/1 kV, livre de halogênios e com baixa emissão de fumaça e gases tóxicos, temperatura máxima de 90ºC em regime contínuo - com condutor concêntrico e blindagem - Seção 3x120mm²+1x70mm² | Cabo | 0,6/1kV | Força e Comando | 4C | Não Aplicável | 120
ELE | 7894 | Bucha para eletroduto, em ferro nodular, rosca gás, tipo BU/F. - 2" - BLINDA ou equivalente | Eletroduto | Galvanizado | Bucha | Pesado | Roscado | 2"
ELE | 7894 | Curva vertical interna 90º, raio curvilíneo 520mm, para leitos para cabos elétricos, fabricado com longarinas de aba externa, em perfil "U" de 19x100mm em chapa de aço #12MSG, travessas perfiladas de 19x38mm em chapa de aço #14MSG, galvanizada a fogo conforme norma NBR 6323, ref. PL.31-E.4-16-(...)-520-GF, fornecida com tampa em chapa de aço #14MSG, para instalação externa, e acessórios de fixação da tampa. - 400mm - POLEODUTO ou equivalente | Leito | Galvanizado | Curva Vertical Interna | Pesado | Com Tampa | 400 x 100
ELE | 7894 | Cabo de potência em cobre, têmpera mole, classe de encordoamento 5, classe de tensão 0,6/1kV, isolação em etileno propileno (EPR) cores branco, preto, vermelho e azul, cobertura em composto termoplástico livre de halogênio, não propagante a chama, com baixa emissão de fumaça e gases tóxicos, na cor preta, temperatura de serviço 90ºC, Normas NBR NM 280 e NBR 13248, tipo Afumex. O cabo deverá ter ainda gravação metro a metro com numeração sequencial dos metros da bobina. - 4 x 10mm2 - PRYSMIAN ou equivalente | Cabo | 0,6/1kV | Força e Comando | 4C | Não Aplicável | 10
ELE | 7894 | Condulete em alumínio injetado, à prova de tempo, gases e vapores, rosca gás, tipo "X" - 1 1/2" - BLINDA ou equivalente | Condulete | Alumínio | X | Tempo | Roscado | 1.1/2"
ELE | 7894 | Cabo de controle 0,6/1kV, 7 condutores, classe 5 (flexível), seção 1,5mm² | Cabo | 0,6/1kV | Força e Comando | 7C | Não Aplicável | 1.5
ELE | 7894 | Bucha para eletroduto, em ferro nodular, rosca gás, tipo BU/F. - 1" - BLINDA ou equivalente | Eletroduto | Galvanizado | Bucha | Pesado | Roscado | 1"
ELE | 7894 | Bucha para eletroduto, em ferro nodular, rosca gás, tipo BU/F. - 1 1/2" - BLINDA ou equivalente | Eletroduto | Galvanizado | Bucha | Pesado | Roscado | 1.1/2"
ELE | 7894 | Eletrodutos flexíveis, em aço galv., tipo seal tubo, c/acessórios, ø 1.1/2" | Eletroduto | Flexível | Trecho Reto | Tempo | Roscado | 1.1/2"
ELE | 7894 | Curva vertical interna 90º, raio curvilíneo 520mm, para leitos para cabos elétricos, fabricado com longarinas de aba externa, em perfil "U" de 19x100mm em chapa de aço #12MSG, travessas perfiladas de 19x38mm em chapa de aço #14MSG, galvanizada a fogo conforme norma NBR 6323, ref. PL.31-E.4-16-(...)-520-GF. - 600mm - POLEODUTO ou equivalente | Leito | Galvanizado | Curva Vertical Interna | Pesado | Sem Tampa | 600 x 100
ELE | 7894 | Condulete em alumínio injetado, à prova de tempo, gases e vapores, rosca gás, tipo "LR" - 2" - BLINDA ou equivalente | Condulete | Alumínio | LR | Tempo | Roscado | 2"
ELE | 7894 | Braçadeira circular "D", fabricada em chapa de aço #14 galvanizada à fogo, com parafuso e porca inclusos, para fixação de eletroduto ø (...). - 3/4" - POLEODUTO ou equivalente | Eletroduto | Galvanizado | Abraçadeira | Pesado | Sem Rosca | 3/4"
ELE | 7894 | Eletroduto rígido aço galvanizado ø 3/4" (peca de 3m), com acessórios | Eletroduto | Galvanizado | Trecho Reto | Pesado | Sem Rosca | 3/4"
ELE | 7894 | Cabo de potência em cobre, têmpera mole, classe de encordoamento 5, classe de tensão 0,6/1kV, isolação em etileno propileno (EPR) cores branco, preto, vermelho e azul, cobertura em composto termoplástico livre de halogênio, não propagante a chama, com baixa emissão de fumaça e gases tóxicos, na cor preta, temperatura de serviço 90ºC, Normas NBR NM 280 e NBR 13248, tipo Afumex. O cabo deverá ter ainda gravação metro a metro com numeração sequencial dos metros da bobina. - 4 x 4mm2 - PRYSMIAN ou equivalente | Cabo | 0,6/1kV | Força e Comando | 4C | Não Aplicável | 4
ELE | 7894 | Cabo de cobre, têmpera mole, classe de encordoamento 5, classe de tensão 750V, isolação antichama fabricada com biopolietileno plático de origem vegetal, termoplástico não halogenado, cobertura em composto termoplástico livre de halogênio, não propagante a chama, com baixa emissão de fumaça e gases tóxicos, na cor BRANCO, temperatura de serviço 70ºC, Normas NBR NM 60332-3-24, NBR 13570, NBR 5410 e NBR 13248. O cabo deverá ter ainda gravação metro a metro com numeração sequencial dos metros da bobina. - 2,5mm2 - PRYSMIAN ou equivalente | Cabo | 450/750V | Iluminação | 1C | Não Aplicável | 2.5
ELE | 7894 | Cabo com isolação extrudada de PVC e cobertura em PVC - Singelo - Classe de Tensão 0,6/1kV - Seção 2,5 mm2 | Cabo | 0,6/1kV | Força e Comando | 1C | Não Aplicável | 2.5
ELE | 7894 | Leito para cabos, sem tampa, com acessórios, aba externa 100mm, semi-pesado, peças de 3 metros, largura 400mm | Leito | Galvanizado | Trecho Reto | Semi Pesado | Sem Tampa | 400 x 100
ELE | 7894 | Prensa cabo, fabricado em alumínio, com bucha de neoprene, para aperto de cabo de ø (...)mm, rosca externa e interna gás - ø 3/4" x 10-12,5mm - BLINDA ou equivalente | Eletroduto | Alumínio | Prensa Cabo | Tempo | Roscado | 3/4"
ELE | 7894 | Eletroduto rígido de aço carbono, galvanizado a quente, com costura, com luva, classe pesada, rosca gás nas extremidades, comprimento 3 metros e unidade protetora em uma das extremidades, conforme norma NBR-5598. - 3/4" - CARBINOX ou equivalente | Eletroduto | Galvanizado | Trecho Reto | Pesado | Roscado | 3/4"
ELE | 7894 | Cabo de potência em cobre, têmpera mole, classe de encordoamento 5, classe de tensão 0,6/1kV, isolação em HEPR 90ºC, nas cores branco, preto e vermelho, condutor neutro concêntrico e blindagem global com fita de cobre, cobertura em composto termoplástico livre de halogênio, não propagante a chama, com baixa emissão de fumaça e gases tóxicos, na cor preta, temperatura de serviço 90ºC, Normas NBR NM 280 e NBR 13248. O cabo deverá ter ainda gravação metro a metro com numeração sequencial dos metros da bobina. - 3 x 120 + 70mm2 - PRYSMIAN ou equivalente | Cabo | 0,6/1kV | Força e Comando | 4C | Não Aplicável | 120
ELE | 7894 | Saida horizontal superior ou inferior de leito para eletroduto, fabricada em chapa de aço #14, galvanizada a fogo - 1 1/2" - POLEODUTO ou equivalente | Eletroduto | Galvanizado | Saída para Eletroduto | Horizontal | Sem Rosca | 1.1/2"
ELE | 7894 | Curva horizontal 45º, raio curvilíneo 520mm, para leitos para cabos elétricos, fabricado com longarinas de aba externa, em perfil "U" de 19x100mm em chapa de aço #12MSG, travessas perfiladas de 19x38mm em chapa de aço #14MSG, galvanizada a fogo conforme norma NBR 6323, ref. PL.31-E.4-10-(...)-520-GF - 400mm - POLEODUTO ou equivalente | Leito | Galvanizado | Curva Horizontal | Pesado | Sem Tampa | 400 x 100
ELE | 7894 | Curva horizontal 90º, raio curvilíneo 520mm, para leitos para cabos elétricos, fabricado com longarinas de aba externa, em perfil "U" de 19x100mm em chapa de aço #12MSG, travessas perfiladas de 19x38mm em chapa de aço #14MSG, galvanizada a fogo conforme norma NBR 6323, ref. PL.31-E.4-09-(...)-520-GF. - 800mm - POLEODUTO ou equivalente | Leito | Galvanizado | Curva Horizontal | Pesado | Sem Tampa | 800 x 100
ELE | 7894 | Condulete em alumínio injetado, à prova de tempo, gases e vapores, rosca gás, tipo "LL" - 3" - BLINDA ou equivalente | Condulete | Alumínio | LL | Tempo | Roscado | 3"
ELE | 7894 | Cabo de cobre nu, Seção 50mm2 | Cabo | Cobre Nu | Aterramento | 1C | Embutido | 50
ELE | 7894 | Bucha para eletroduto, em ferro nodular, rosca gás, tipo BU/F. - 3" - BLINDA ou equivalente | Eletroduto | Galvanizado | Bucha | Pesado | Roscado | 3"
ELE | 7894 | Leito para cabos elétricos, fabricado com longarinas de aba externa, em perfil "U" de 19x100x3000mm em chapa de aço #12MSG, travessas perfiladas de 19x38mm em chapa de aço #14MSG, galvanizada a fogo conforme norma NBR 6323, ref. PL.31-E.4-(...)x3000-GF. - 600mm - POLEODUTO ou equivalente | Leito | Galvanizado | Trecho Reto | Pesado | Sem Tampa | 600 x 100
ELE | 7894 | Cabo de controle em cobre, têmpera mole, seção 1,5mm2, classe de encordoamento 5, formação 7 fios, classe de tensão 1 kV, isolação em cloreto de polivinila (PVC), cobertura em cloreto de polivinila na cor preta, identificação por meio de números na cor branca, Normas NBR NM 280 e NBR 7289. O cabo deverá ter ainda gravação metro a metro com numeração sequencial dos metros da bobina. - 12Condutor(es) - PRYSMIAN ou equivalente | Cabo | 0,6/1kV | Força e Comando | 12C | Não Aplicável | 1.5
ELE | 7894 | Braçadeira circular "D", fabricada em chapa de aço #14 galvanizada à fogo, com parafuso e porca inclusos, para fixação de eletroduto ø (...). - 1" - POLEODUTO ou equivalente | Eletroduto | Galvanizado | Abraçadeira | Pesado | Sem Rosca | 1"
ELE | 7894 | Leito para cabos elétricos, fabricado com longarinas de aba externa, em perfil "U" de 19x100x3000mm em chapa de aço #12MSG, travessas perfiladas de 19x38mm em chapa de aço #14MSG, galvanizada a fogo conforme norma NBR 6323, ref. PL.31-E.4-(...)x3000-GF. - 800mm - POLEODUTO ou equivalente | Leito | Galvanizado | Trecho Reto | Pesado | Sem Tampa | 800 x 100
ELE | 7894 | Cabo de cobre, têmpera mole, classe de encordoamento 5, classe de tensão 750V, isolação antichama fabricada com biopolietileno plático de origem vegetal, termoplástico não halogenado, cobertura em composto termoplástico livre de halogênio, não propagante a chama, com baixa emissão de fumaça e gases tóxicos, na cor VERDE, temperatura de serviço 70ºC, Normas NBR NM 60332-3-24, NBR 13570, NBR 5410 e NBR 13248, tipo Afumex. O cabo deverá ter ainda gravação metro a metro com numeração sequencial dos metros da bobina. - 2,5mm2 - PRYSMIAN ou equivalente | Cabo | 450/750V | Iluminação | 1C | Não Aplicável | 2.5
ELE | 7894 | Curva horizontal 45º, raio curvilíneo 520mm, para leitos para cabos elétricos, fabricado com longarinas de aba externa, em perfil "U" de 19x100mm em chapa de aço #12MSG, travessas perfiladas de 19x38mm em chapa de aço #14MSG, galvanizada a fogo conforme norma NBR 6323, ref. PL.31-E.4-10-(...)-520-GF, fornecida com tampa em chapa de aço #14MSG para instalação externa e acessórios de fixação da tampa. - 400mm - POLEODUTO ou equivalente | Leito | Galvanizado | Curva Horizontal | Pesado | Com Tampa | 400 x 100
ELE | 7894 | Condulete em alumínio injetado, à prova de tempo, gases e vapores, rosca gás, tipo "T" - 3/4" - BLINDA ou equivalente | Condulete | Alumínio | T | Tempo | Roscado | 3/4"
ELE | 7894 | Cabo com Isolação Extrudada de PVC e cobertura em PVC - Tripolar - Classe de Tensão 0,6/1kV - Seção 3 X 2,5 mm2 | Cabo | 0,6/1kV | Força e Comando | 3C | Não Aplicável | 2.5
ELE | 7894 | Condulete em alumínio injetado, à prova de tempo, gases e vapores, rosca gás, tipo "LL" - 2" - BLINDA ou equivalente | Condulete | Alumínio | LL | Tempo | Roscado | 2"
ELE | 7894 | Prensa cabo ∅1/2" NPT - Resina termoplástica | Eletroduto | Galvanizado | Prensa Cabo | Tempo | Roscado | 1/2"
ELE | 7894 | Cabo de potência em cobre, têmpera mole, classe de encordoamento 5, classe de tensão 0,6/1kV, isolação em HEPR 90ºC, nas cores branco, preto e vermelho, condutor neutro concêntrico e blindagem global com fita de cobre, cobertura em composto termoplástico livre de halogênio, não propagante a chama, com baixa emissão de fumaça e gases tóxicos, na cor preta, temperatura de serviço 90ºC, Normas NBR NM 280 e NBR 13248. O cabo deverá ter ainda gravação metro a metro com numeração sequencial dos metros da bobina. - 3 x 6 + 6mm2 - PRYSMIAN ou equivalente | Cabo | 0,6/1kV | Força e Comando | 4C | Não Aplicável | 6
ELE | 7894 | Cabo de cobre nu, Seção 35mm2 | Cabo | Cobre Nu | Aterramento | 1C | Embutido | 35
ELE | 7894 | Cabo de cobre, têmpera mole, classe de encordoamento 5, classe de tensão 750V, isolação antichama fabricada com biopolietileno plático de origem vegetal, termoplástico não halogenado, cobertura em composto termoplástico livre de halogênio, não propagante a chama, com baixa emissão de fumaça e gases tóxicos, na cor VERMELHO, temperatura de serviço 70ºC, Normas NBR NM 60332-3-24, NBR 13570, NBR 5410 e NBR 13248. O cabo deverá ter ainda gravação metro a metro com numeração sequencial dos metros da bobina. - 2,5mm2 - PRYSMIAN ou equivalente | Cabo | 450/750V | Iluminação | 1C | Não Aplicável | 2.5
ELE | 7894 | Eletroduto rígido aço galvanizado ø 1.1/2" (peca de 3m), com acessórios | Eletroduto | Galvanizado | Trecho Reto | Pesado | Sem Rosca | 1.1/2"
ELE | 7894 | Cabo com Isolação Extrudada de PVC e cobertura em PVC - Tripolar - Classe de Tensão 0,6/1kV - Seção 3 X 6,0 mm2 | Cabo | 0,6/1kV | Força e Comando | 3C | Não Aplicável | 6
ELE | 7894 | Leito para cabos elétricos, fabricado com longarinas de aba externa, em perfil "U" de 19x100x3000mm em chapa de aço #12MSG, travessas perfiladas de 19x38mm em chapa de aço #14MSG, galvanizada a fogo conforme norma NBR 6323, ref. PL.31-E.4-(...)x3000-GF, fornecido com tampa em chapa de aço #14MSG para instalação externa e acessórios de fixação da tampa. - 800mm - POLEODUTO ou equivalente | Leito | Galvanizado | Trecho Reto | Pesado | Com Tampa | 800 x 100
ELE | 7894 | Arruela para eletroduto em ferro nodular, rosca gás, tipo AR/F - 1" - BLINDA ou equivalente | Eletroduto | Galvanizado | Arruela | Pesado | Roscado | 1"
ELE | 7894 | Eletrodutos flexíveis, em aço galv., tipo seal tubo, c/acessórios, ø 3/4" | Eletroduto | Flexível | Trecho Reto | Tempo | Roscado | 3/4"
ELE | 7894 | Eletroduto flexível fabricado com fita contínua de aço zincado, revestido externamente com polivinil cloridrico extrudado (PVC) anti-chama, tipo sealtubo normal. - 1 1/2" - SPTF ou equivalente | Eletroduto | Flexível | Trecho Reto | Tempo | Roscado | 1.1/2"
ELE | 7894 | Leito para cabos elétricos, fabricado com longarinas de aba externa, em perfil "U" de 19x100x3000mm em chapa de aço #12MSG, travessas perfiladas de 19x38mm em chapa de aço #14MSG, galvanizada a fogo conforme norma NBR 6323, ref. PL.31-E.4-(...)x3000-GF. - 400mm - POLEODUTO ou equivalente | Leito | Galvanizado | Trecho Reto | Pesado | Sem Tampa | 400 x 100
ELE | 7894 | Condulete em alumínio injetado, à prova de tempo, gases e vapores, rosca gás, tipo "LL" - 3/4" - BLINDA ou equivalente | Condulete | Alumínio | LL | Tempo | Roscado | 3/4"
ELE | 7894 | Cabo de instrumentação 300V - HEPR - 90-CL2-1x 1P 1.0mm2 + (BL) | Cabo | 300V | Instrumentação | 1 Par | Não Aplicável | 1
ELE | 7894 | Saida horizontal superior ou inferior de leito para eletroduto, fabricada em chapa de aço #14, galvanizada a fogo - 3" - POLEODUTO ou equivalente | Eletroduto | Galvanizado | Saída para Eletroduto | Horizontal | Sem Rosca | 3"
ELE | 7894 | Cabo de potência em cobre, têmpera mole, classe de encordoamento 5, classe de tensão 0,6/1kV, isolação em etileno propileno (EPR) cor branco, cobertura em material livre de halogênio, temperatura de serviço 90ºC, Normas NBR NM 280 e NBR 7286, tipo Eprotenax Gsette - seção 3x 2,5mm² | Cabo | 0,6/1kV | Força e Comando | 3C | Não Aplicável | 2.5
ELE | 7894 | Cabo de potência em cobre, têmpera mole, classe de encordoamento 5, classe de tensão 0,6/1kV, isolação em etileno propileno (EPR) cores Preto, Azul e Verde, cobertura em composto termoplástico livre de halogênio, não propagante a chama, com baixa emissão de fumaça e gases tóxicos, na cor preta, temperatura de serviço 90ºC, Normas NBR NM 280 e NBR 13248. O cabo deverá ter ainda gravação metro a metro com numeração sequencial dos metros da bobina. - 3 x 50mm2 - PRYSMIAN ou equivalente | Cabo | 0,6/1kV | Força e Comando | 3C | Não Aplicável | 50
ELE | 7894 | Curva horizontal 90º, raio curvilíneo 520mm, para leitos para cabos elétricos, fabricado com longarinas de aba externa, em perfil "U" de 19x100mm em chapa de aço #12MSG, travessas perfiladas de 19x38mm em chapa de aço #14MSG, galvanizada a fogo conforme norma NBR 6323, ref. PL.31-E.4-09-(...)-520-GF. - 400mm - POLEODUTO ou equivalente | Leito | Galvanizado | Curva Horizontal | Pesado | Sem Tampa | 400 x 100
ELE | 7894 | Cabo de potência em cobre, têmpera mole, classe de encordoamento 5, classe de tensão 0,6/1kV, isolação em etileno propileno (EPR) cor branco, cobertura em material livre de halogênio, temperatura de serviço 90ºC, Normas NBR NM 280 e NBR 7286, tipo Eprotenax Gsette - seção 4x 4mm² | Cabo | 0,6/1kV | Força e Comando | 4C | Não Aplicável | 4
ELE | 7894 | Eletroduto rígido de aço carbono, galvanizado a quente, com costura, com luva, classe pesada, rosca gás nas extremidades, comprimento 3 metros e unidade protetora em uma das extremidades, conforme norma NBR-5598. - 1" - CARBINOX ou equivalente | Eletroduto | Galvanizado | Trecho Reto | Pesado | Roscado | 1"
ELE | 7894 | Cabo de controle 0,6/1kV, 12 condutores, classe 5 (flexível), seção 1,5mm² | Cabo | 0,6/1kV | Força e Comando | 12C | Não Aplicável | 1.5
ELE | 7894 | Saida horizontal superior ou inferior de leito para eletroduto, fabricada em chapa de aço #14, galvanizada a fogo - 4" - POLEODUTO ou equivalente | Eletroduto | Galvanizado | Saída para Eletroduto | Horizontal | Sem Rosca | 4"
ELE | 7894 | Cabo com isolação extrudada de PVC e cobertura em PVC - Singelo - Classe de Tensão 0,6/1kV - Seção 4,0 mm2 | Cabo | 0,6/1kV | Força e Comando | 1C | Não Aplicável | 4
ELE | 7894 | Leito para cabos, com tampa e acessórios, aba externa 100mm, semi-pesado, peças de 3 metros, largura 800mm | Leito | Galvanizado | Trecho Reto | Semi Pesado | Com Tampa | 800 x 100
ELE | 7894 | Arruela para eletroduto em ferro nodular, rosca gás, tipo AR/F - 3/4" - BLINDA ou equivalente | Eletroduto | Galvanizado | Arruela | Pesado | Roscado | 3/4"
ELE | 7894 | Redução esquerda, para leitos para cabos elétricos, fabricado com longarinas de aba externa, em perfil "U" de 19x100mm em chapa de aço #12MSG, travessas perfiladas de 19x38mm em chapa de aço #14MSG, galvanizada a fogo conforme norma NBR 6323, ref. PL.31-E.4-36-(...)x(...)-GF. - 800 x 600mm - POLEODUTO ou equivalente | Leito | Galvanizado | Redução a Esquerda | Pesado | Sem Tampa | 800 x 100
ELE | 7894 | Cabo de potência em cobre, têmpera mole, classe de encordoamento 5, classe de tensão 0,6/1kV, isolação em etileno propileno (EPR) cor branco, cobertura em material livre de halogênio, temperatura de serviço 90ºC, Normas NBR NM 280 e NBR 7286, tipo Eprotenax Gsette - seção 1x 185mm² | Cabo | 0,6/1kV | Força e Comando | 1C | Não Aplicável | 185
ELE | 7894 | Leito para cabos elétricos, fabricado com longarinas de aba externa, em perfil "U" de 19x100x3000mm em chapa de aço #12MSG, travessas perfiladas de 19x38mm em chapa de aço #14MSG, galvanizada a fogo conforme norma NBR 6323, ref. PL.31-E.4-(...)x3000-GF, fornecido com tampa em chapa de aço #14MSG para instalação externa e acessórios de fixação da tampa. - 400mm - POLEODUTO ou equivalente | Leito | Galvanizado | Trecho Reto | Pesado | Com Tampa | 400 x 100
ELE | 7894 | Cabo de controle em cobre, têmpera mole, seção 1,5mm2, classe de encordoamento 5, formação 7 fios, classe de tensão 1 kV, isolação em cloreto de polivinila (PVC), cobertura em cloreto de polivinila na cor preta, identificação por meio de números na cor branca, Normas NBR NM 280 e NBR 7289. O cabo deverá ter ainda gravação metro a metro com numeração sequencial dos metros da bobina. - 7Condutor(es) - PRYSMIAN ou equivalente | Cabo | 0,6/1kV | Força e Comando | 7C | Não Aplicável | 1.5
ELE | 7894 | Cabo de instrumentação, formado de fios de cobre nu, têmpera mole, formação 7 fios, classe 2, classe de tensão 300 V, isolação em cloreto de polivinila (PVC/E-105ºC), pares trançados cores branco e preto, blindagem em fita de poliester-alumínio de 0,55mm, capa externa em cloreto de polivinila (PVC-70ºC), anti-flama, na cor preta, conforme NBR NM 280 e NBR 10300/88. O cabo deverá ter ainda gravação metro a metro com numeração sequencial dos metros da bobina. - 1P x 1mm2 - POLIRON ou equivalente | Cabo | 300V | Instrumentação | 1 Par | Não Aplicável | 1
ELE | 7894 | Leito para cabos elétricos, fabricado com longarinas de aba externa, em perfil "U" de 19x100x3000mm em chapa de aço #12MSG, travessas perfiladas de 19x38mm em chapa de aço #14MSG, galvanizada a fogo conforme norma NBR 6323, ref. PL.31-E.4-(...)x3000-GF, fornecido com tampa em chapa de aço #14MSG para instalação externa e acessórios de fixação da tampa. - 600mm - POLEODUTO ou equivalente | Leito | Galvanizado | Trecho Reto | Pesado | Com Tampa | 600 x 100
ELE | 7894 | Cabo de controle 0,6/1kV, 9 condutores, classe 5 (flexível), seção 1,5mm² | Cabo | 0,6/1kV | Força e Comando | 9C | Não Aplicável | 1.5
ELE | 7894 | Saida horizontal superior ou inferior de leito para eletroduto, fabricada em chapa de aço #14, galvanizada a fogo - 1" - POLEODUTO ou equivalente | Eletroduto | Galvanizado | Saída para Eletroduto | Horizontal | Sem Rosca | 1"
ELE | 7894 | Condulete em alumínio injetado, à prova de tempo, gases e vapores, rosca gás, tipo "LR" - 3" - BLINDA ou equivalente | Condulete | Alumínio | LR | Tempo | Roscado | 3"
ELE | 7894 | Curva vertical interna 90º, raio curvilíneo 520mm, para leitos para cabos elétricos, fabricado com longarinas de aba externa, em perfil "U" de 19x100mm em chapa de aço #12MSG, travessas perfiladas de 19x38mm em chapa de aço #14MSG, galvanizada a fogo conforme norma NBR 6323, ref. PL.31-E.4-16-(...)-520-GF. - 800mm - POLEODUTO ou equivalente | Leito | Galvanizado | Curva Vertical Interna | Pesado | Sem Tampa | 800 x 100
ELE | 7894 | Curva vertical interna 90º, raio curvilíneo 520mm, para leitos para cabos elétricos, fabricado com longarinas de aba externa, em perfil "U" de 19x100mm em chapa de aço #12MSG, travessas perfiladas de 19x38mm em chapa de aço #14MSG, galvanizada a fogo conforme norma NBR 6323, ref. PL.31-E.4-16-(...)-520-GF. - 400mm - POLEODUTO ou equivalente | Leito | Galvanizado | Curva Vertical Interna | Pesado | Sem Tampa | 400 x 100
ELE | 7894 | Condulete em alumínio injetado, à prova de tempo, gases e vapores, rosca gás, tipo "T" - 1 1/2" - BLINDA ou equivalente | Condulete | Alumínio | T | Tempo | Roscado | 1.1/2"
ELE | 7894 | Eletroduto flexível fabricado com fita contínua de aço zincado, revestido externamente com polivinil cloridrico extrudado (PVC) anti-chama, tipo sealtubo normal. - 1" - SPTF ou equivalente | Eletroduto | Flexível | Trecho Reto | Tempo | Roscado | 1"
ELE | 7894 | Condulete em alumínio injetado, à prova de tempo, gases e vapores, rosca gás, tipo "LB" - 3/4" - BLINDA ou equivalente | Condulete | Alumínio | LB | Tempo | Roscado | 3/4"
ELE | 7894 | Cabo de potência em cobre, têmpera mole, classe de encordoamento 5, classe de tensão 0,6/1kV, isolação em etileno propileno (EPR) cores Preto, Azul e Verde, cobertura em composto termoplástico livre de halogênio, não propagante a chama, com baixa emissão de fumaça e gases tóxicos, na cor preta, temperatura de serviço 90ºC, Normas NBR NM 280 e NBR 13248. O cabo deverá ter ainda gravação metro a metro com numeração sequencial dos metros da bobina. - 3 x 2,5mm2 - PRYSMIAN ou equivalente | Cabo | 0,6/1kV | Força e Comando | 3C | Não Aplicável | 2.5
ELE | 7894 | Cabo nu de cobre, têmpera meio dura, com formação de 7 fios para seções até 95 mm2 e 19 fios para demais seções, fabricado conforme Norma NBR 6524. - 50mm2 - ALCOA ou equivalente | Cabo | Cobre Nu | Aterramento | 1C | Embutido | 50
ELE | 7894 | Condulete em alumínio injetado, à prova de tempo, gases e vapores, rosca gás, tipo "T" - 1" - BLINDA ou equivalente | Condulete | Alumínio | T | Tempo | Roscado | 1"
ELE | 7894 | Cabo de controle em cobre, têmpera mole, seção 1,5mm2, classe de encordoamento 5, formação 7 fios, classe de tensão 1 kV, isolação em cloreto de polivinila (PVC), cobertura em cloreto de polivinila na cor preta, identificação por meio de números na cor branca, Normas NBR NM 280 e NBR 7289. O cabo deverá ter ainda gravação metro a metro com numeração sequencial dos metros da bobina. - 5Condutor(es) - PRYSMIAN ou equivalente | Cabo | 0,6/1kV | Força e Comando | 5C | Não Aplicável | 1.5
ELE | 7894 | Cabo nu de cobre, têmpera meio dura, com formação de 7 fios para seções até 95 mm2 e 19 fios para demais seções, fabricado conforme Norma NBR 6524. - 35mm2 - ALCOA ou equivalente | Cabo | Cobre Nu | Aterramento | 1C | Embutido | 35
ELE | 7894 | Cabo com isolação em EPR - Classe de Tensão 0,6/1 kV, livre de halogênios e com baixa emissão de fumaça e gases tóxicos, temperatura máxima de 90ºC em regime contínuo - com condutor concêntrico e blindagem - Seção 3x16mm²+1x16mm² | Cabo | 0,6/1kV | Força e Comando | 4C | Não Aplicável | 16
ELE | 7894 | Cabo de potência em cobre, têmpera mole, classe de encordoamento 5, classe de tensão 0,6/1kV, isolação em etileno propileno (EPR) cor branco, cobertura em material livre de halogênio, temperatura de serviço 90ºC, Normas NBR NM 280 e NBR 7286, tipo Eprotenax Gsette - seção 4x 16mm² | Cabo | 0,6/1kV | Força e Comando | 4C | Não Aplicável | 16
ELE | 7894 | Curva vertical externa 90º, raio curvilíneo 520mm, para leitos para cabos elétricos, fabricado com longarinas de aba externa, em perfil "U" de 19x100mm em chapa de aço #12MSG, travessas perfiladas de 19x38mm em chapa de aço #14MSG, galvanizada a fogo conforme norma NBR 6323, ref. PL.31-E.4-13-(...)-520-GF. - 800mm - POLEODUTO ou equivalente | Leito | Galvanizado | Curva Vertical Externa | Pesado | Sem Tampa | 800 x 100
ELE | 7894 | Eletroduto rígido de aço carbono, galvanizado a quente, com costura, com luva, classe pesada, rosca gás nas extremidades, comprimento 3 metros e unidade protetora em uma das extremidades, conforme norma NBR-5598. - 2" - CARBINOX ou equivalente | Eletroduto | Galvanizado | Trecho Reto | Pesado | Roscado | 2"
ELE | 7894 | Arruela para eletroduto em ferro nodular, rosca gás, tipo AR/F - 1 1/2" - BLINDA ou equivalente | Eletroduto | Galvanizado | Arruela | Pesado | Roscado | 1.1/2"
ELE | 7894 | Eletroduto rígido aço galvanizado ø 4" (peca de 3m), com acessórios | Eletroduto | Galvanizado | Trecho Reto | Pesado | Sem Rosca | 4"
ELE | 7894 | Eletroduto rígido aço galvanizado ø 1" (peca de 3m), com acessórios | Eletroduto | Galvanizado | Trecho Reto | Pesado | Sem Rosca | 1"
ELE | 7894 | Cabo de potência em cobre, têmpera mole, classe de encordoamento 5, classe de tensão 0,6/1kV, isolação em etileno propileno (EPR) cor branco, cobertura em composto termoplástico livre de halogênio, não propagante a chama, com baixa emissão de fumaça e gases tóxicos, na cor preta, temperatura de serviço 90ºC, Normas NBR NM 280 e NBR 13248, tipo Afumex. O cabo deverá ter ainda gravação metro a metro com numeração sequencial dos metros da bobina. - 1 x 240mm2 - PRYSMIAN ou equivalente | Cabo | 0,6/1kV | Força e Comando | 1C | Não Aplicável | 240
ELE | 7894 | Cabo de potência em cobre, têmpera mole, classe de encordoamento 5, classe de tensão 0,6/1kV, isolação em etileno propileno (EPR) cores branco, preto, vermelho e azul, cobertura em composto termoplástico livre de halogênio, não propagante a chama, com baixa emissão de fumaça e gases tóxicos, na cor preta, temperatura de serviço 90ºC, Normas NBR NM 280 e NBR 13248, tipo Afumex. O cabo deverá ter ainda gravação metro a metro com numeração sequencial dos metros da bobina. - 4 x 35mm2 - PRYSMIAN ou equivalente | Cabo | 0,6/1kV | Força e Comando | 4C | Não Aplicável | 35
ELE | 7894 | Arruela para eletroduto em ferro nodular, rosca gás, tipo AR/F - 2" - BLINDA ou equivalente | Eletroduto | Galvanizado | Arruela | Pesado | Roscado | 2"
ELE | 7894 | Eletrodutos flexíveis, em aço galv., tipo seal tubo, c/acessórios, ø 1" | Eletroduto | Flexível | Trecho Reto | Tempo | Roscado | 1"
ELE | 7954.2 | FORNECIMENTO E INSTALAÇÃO DE CURVA VERTICAL INTERNA 90°, PARA ELETROCALHA, CHAPA DE AÇO CARBONO GALVANIZADA, 150X100MM, INCLUSVE ACESSÓRIOS DE FIXAÇÃO | Eletrocalha | Galvanizado | Curva Vertical Interna | Leve | Sem Tampa | 150 x 100
ELE | 7954.2 | FORNECIMENTO E INSTALAÇÃO DE CABO DE COBRE UNIPOLAR, 2,5 mm² ISOLAMENTO TERMOPLÁSTICO EM DUPLA CAMADA POLIOLEFÍNICO NÃO HALOGENADO 750V/70ºC - VERDE | Cabo | 450/750V | Iluminação | 1C | Não Aplicável | 2.5
ELE | 7954.2 | FORNECIMENTO E INSTALAÇÃO DE CURVA VERTICAL EXTERNA 45°, PARA ELETROCALHA, CHAPA DE AÇO CARBONO GALVANIZADA, 500X100MM, INCLUSVE ACESSÓRIOS DE FIXAÇÃO | Eletrocalha | Galvanizado | Curva Vertical Externa | Leve | Sem Tampa | 500 x 100
ELE | 7954.2 | FORNECIMENTO E INSTALAÇÃO DE RABICHO CABO 3x 2,5mm²-750V COM PLUG MACHO 2P+T UNIVERSAL 10A PÇ. COM 1M, INCLUSOS TODOS OS ITENS E ACESSÓRIOS NECESSÁRIOS | Cabo | 450/750V | Iluminação | 3C | Não Aplicável | 2.5
ELE | 7954.2 | LANÇAMENTO, PASSAGEM E INSTALAÇÃO DE CABO DE COBRE UNIPOLAR, ENCORDOAMENTO TIPO 2, ISOLAÇÃO DE 0,6/1KV, COBERTURA EM EPR, NA COR PRETA, SEÇÃO # 50,0MM² (REDE PROVISÓRIA - PAD STEAM ATUAL) | Cabo | 0,6/1kV | Força e Comando | 1C | Não Aplicável | 50
ELE | 7954.2 | FORNECIMENTO E INSTALAÇÃO DE ELETROCALHA EM AÇO GALVANIZADO 200X100 mm , INCLUSOS TODOS OS ITENS E ACESSÓRIOS NECESSÁRIOS | Eletrocalha | Galvanizado | Trecho Reto | Leve | Sem Tampa | 200 x 100
ELE | 7954.2 | FORNECIMENTO E INSTALAÇÃO DE CURVA VERTICAL DE INVERSÃO 90°, PARA ELETROCALHA, CHAPA DE AÇO CARBONO GALVANIZADA, 300X100MM, INCLUSVE ACESSÓRIOS DE FIXAÇÃO | Eletrocalha | Galvanizado | Curva Vertical Externa | Leve | Sem Tampa | 300 x 100
ELE | 7954.2 | FORNECIMENTO E INSTALAÇÃO DE REDUÇÃO DIREITA, PARA ELETROCALHA, DE CHAPA DE AÇO CARBONO GALVANIZADA, 200X100MM E H=100MM, INCLUSVE ACESSÓRIOS DE FIXAÇÃO | Eletrocalha | Galvanizado | Redução | Leve | Sem Tampa | 200 x 100
ELE | 7954.2 | FORNECIMENTO E INSTALAÇÃO DE CURVA HORIZONTAL 90°, PARA ELETROCALHA, CHAPA DE AÇO CARBONO GALVANIZADA, 500X100MM, INCLUSVE ACESSÓRIOS DE FIXAÇÃO | Eletrocalha | Galvanizado | Curva Horizontal | Leve | Sem Tampa | 500 x 100
ELE | 7954.2 | FORNECIMENTO E INSTALAÇÃO DE CABO DE COBRE UNIPOLAR, 2,5 mm² ISOLAMENTO TERMOPLÁSTICO EM DUPLA CAMADA POLIOLEFÍNICO NÃO HALOGENADO 750V/70ºC - PRETO | Cabo | 450/750V | Iluminação | 1C | Não Aplicável | 2.5
ELE | 7954.2 | FORNECIMENTO E INSTALAÇÃO DE TÊ VERTICAL DE DESCIDA, PARA ELETROCALHA, CHAPA DE AÇO CARBONO GALVANIZADA, 100X100 MM, INCLUSVE ACESSÓRIOS DE FIXAÇÃO | Eletrocalha | Galvanizado | Tê Vertical de Descida | Leve | Sem Tampa | 100 x 100
ELE | 7954.2 | FORNECIMENTO E INSTALAÇÃO DE CURVA VERTICAL INTERNA 90°, PARA ELETROCALHA, CHAPA DE AÇO CARBONO GALVANIZADA, 50X50MM, INCLUSVE ACESSÓRIOS DE FIXAÇÃO | Eletrocalha | Galvanizado | Curva Vertical Interna | Leve | Sem Tampa | 50 x 50
ELE | 7954.2 | FORNECIMENTO E INSTALAÇÃO DE ELETRODUTO EM AÇO GALVANIZADO Ø1" PÇ. COM 3M | Eletroduto | Galvanizado | Trecho Reto | Pesado | Sem Rosca | 1"
ELE | 7954.2 | FORNECIMENTO E INSTALAÇÃO DE CABO DE COBRE 35 mm² UNIPOLAR, ENCORDAMENTO TIPO 2, ISOLAÇÃO DE 0,6/1kV, EPR - PRETO | Cabo | 0,6/1kV | Força e Comando | 1C | Não Aplicável | 35
ELE | 7954.2 | FORNECIMENTO E INSTALAÇÃO DE CURVA HORIZONTAL 90°, PARA ELETROCALHA, CHAPA DE AÇO CARBONO GALVANIZADA, 100X100MM, INCLUSVE ACESSÓRIOS DE FIXAÇÃO | Eletrocalha | Galvanizado | Curva Horizontal | Leve | Sem Tampa | 100 x 100
ELE | 7954.2 | FORNECIMENTO E INSTALAÇÃO DE CURVA VERTICAL EXTERNA 90°, PARA ELETROCALHA, CHAPA DE AÇO CARBONO GALVANIZADA, 200X100MM, INCLUSVE ACESSÓRIOS DE FIXAÇÃO | Eletrocalha | Galvanizado | Curva Vertical Externa | Leve | Sem Tampa | 200 x 100
ELE | 7954.2 | FORNECIMENTO E INSTALAÇÃO DE TÊ RETO 90°, PARA ELETROCALHA, CHAPA DE AÇO CARBONO GALVANIZADA, 500X500MM NA DERIVAÇÃO E H=100MM, INCLUSVE ACESSÓRIOS DE FIXAÇÃO | Eletrocalha | Galvanizado | Tê Horizontal | Leve | Sem Tampa | 500 x 100
ELE | 7954.2 | LANÇAMENTO, PASSAGEM E INSTALAÇÃO DE CABO DE COBRE UNIPOLAR, ENCORDOAMENTO TIPO 2, ISOLAÇÃO DE 0,6/1KV, COBERTURA EM EPR, NA COR PRETA, SEÇÃO # 16,0MM² (REDE PROVISÓRIA - ALVEJAMENTO ATUAL) | Cabo | 0,6/1kV | Força e Comando | 1C | Não Aplicável | 16
ELE | 7954.2 | FORNECIMENTO E INSTALAÇÃO DE TÊ VERTICAL DE DESCIDA LATERAL, PARA ELETROCALHA, CHAPA DE AÇO CARBONO GALVANIZADA, 300X300MM E H=100MM, INCLUSVE ACESSÓRIOS DE FIXAÇÃO | Eletrocalha | Galvanizado | Tê Vertical de Descida Lateral | Leve | Sem Tampa | 300 x 100
ELE | 7954.2 | LANÇAMENTO, PASSAGEM E INSTALAÇÃO DE CABO DE COBRE UNIPOLAR, ENCORDOAMENTO TIPO 2, ISOLAÇÃO DE 0,6/1KV, COBERTURA EM EPR, NA COR VERDE, SEÇÃO # 25,0MM² (REDE PROVISÓRIA - MERCEIRIZADEIRA ATUAL) | Cabo | 0,6/1kV | Força e Comando | 1C | Não Aplicável | 25
ELE | 7954.2 | LANÇAMENTO, PASSAGEM E INSTALAÇÃO DE CABO DE COBRE UNIPOLAR, ENCORDOAMENTO TIPO 2, ISOLAÇÃO DE 0,6/1KV, COBERTURA EM EPR, NA COR PRETA, SEÇÃO # 16,0MM² (REDE PROVISÓRIA - ENGOMADEIRA 1 ATUAL) | Cabo | 0,6/1kV | Força e Comando | 1C | Não Aplicável | 16
ELE | 7954.2 | LANÇAMENTO, PASSAGEM E INSTALAÇÃO DE CABO DE COBRE UNIPOLAR, ENCORDOAMENTO TIPO 2, ISOLAÇÃO DE 0,6/1KV, COBERTURA EM EPR, NA COR VERDE, SEÇÃO # 70,0MM² (O INSUMO CABO ELÉTRICO FORNECIDO PELA CONTRATANTE) | Cabo | 0,6/1kV | Força e Comando | 1C | Não Aplicável | 70
ELE | 7954.2 | FORNECIMENTO E INSTALAÇÃO DE ELETROCALHA EM AÇO GALVANIZADO 100X100 mm, INCLUSOS TODOS OS ITENS E ACESSÓRIOS NECESSÁRIOS | Eletrocalha | Galvanizado | Trecho Reto | Leve | Sem Tampa | 100 x 100
ELE | 7954.2 | FORNECIMENTO E INSTALAÇÃO DE CABO DE COBRE 95mm² UNIPOLAR, ENCORDAMENTO TIPO 2, ISOLAÇÃO DE 0,6/1kV, EPR - PRETO | Cabo | 0,6/1kV | Força e Comando | 1C | Não Aplicável | 95
ELE | 7954.2 | FORNECIMENTO E INSTALAÇÃO DE CURVA HORIZONTAL 90°, PARA ELETROCALHA, CHAPA DE AÇO CARBONO GALVANIZADA, 300X100MM, INCLUSVE ACESSÓRIOS DE FIXAÇÃO | Eletrocalha | Galvanizado | Curva Horizontal | Leve | Sem Tampa | 300 x 100
ELE | 7954.2 | FORNECIMENTO E INSTALAÇÃO DE CURVA HORIZONTAL LISA PARA ELETROCALHA 100x100 mm, INCLUSOS TODOS OS ITENS E ACESSÓRIOS NECESSÁRIOS | Eletrocalha | Galvanizado | Curva Horizontal | Leve | Sem Tampa | 100 x 100
ELE | 7954.2 | FORNECIMENTO E INSTALAÇÃO DE CURVA VERTICAL INTERNA 90°, PARA ELETROCALHA, CHAPA DE AÇO CARBONO GALVANIZADA, LARGURA 100X100MM, INCLUSVE ACESSÓRIOS DE FIXAÇÃO | Eletrocalha | Galvanizado | Curva Vertical Interna | Leve | Sem Tampa | 100 x 100
ELE | 7954.2 | FORNECIMENTO E INSTALAÇÃO DE REDUÇÃO DIREITA, PARA ELETROCALHA, DE CHAPA DE AÇO CARBONO GALVANIZADA, 500X200MM E H=100MM, INCLUSVE ACESSÓRIOS DE FIXAÇÃO | Eletrocalha | Galvanizado | Redução a Direita | Leve | Sem Tampa | 500 x 100
ELE | 7954.2 | FORNECIMENTO E INSTALAÇÃO DE TÊ VERTICAL DE DESCIDA LATERAL, PARA ELETROCALHA, CHAPA DE AÇO CARBONO GALVANIZADA, 200X200MM E H=100MM, INCLUSVE ACESSÓRIOS DE FIXAÇÃO | Eletrocalha | Galvanizado | Tê Vertical de Descida Lateral | Leve | Sem Tampa | 200 x 100
ELE | 7954.2 | LANÇAMENTO, PASSAGEM E INSTALAÇÃO DE CABO DE COBRE UNIPOLAR, ENCORDOAMENTO TIPO 2, ISOLAÇÃO DE 0,6/1KV, COBERTURA EM EPR, NA COR PRETA, SEÇÃO # 16,0MM² (REDE PROVISÓRIA - RECUPERADORA DE SODA) | Cabo | 0,6/1kV | Força e Comando | 1C | Não Aplicável | 16
ELE | 7954.2 | FORNECIMENTO E INSTALAÇÃO DE ABRAÇADEIRA TIPO "D" PARA ELETRODUTO Ø1" | Eletroduto | Galvanizado | Abraçadeira | Pesado | Sem Rosca | 1"
ELE | 7954.2 | LANÇAMENTO, PASSAGEM E INSTALAÇÃO DE CABO DE COBRE UNIPOLAR, ENCORDOAMENTO TIPO 2, ISOLAÇÃO DE 0,6/1KV, COBERTURA EM EPR, NA COR PRETA, SEÇÃO # 120,0MM² (O INSUMO CABO ELÉTRICO FORNECIDO PELA CONTRATANTE) | Cabo | 0,6/1kV | Força e Comando | 1C | Não Aplicável | 120
ELE | 7954.2 | FORNECIMENTO E INSTALAÇÃO DE CABO DE COBRE 4 mm² UNIPOLAR, ENCORDAMENTO TIPO 2, ISOLAÇÃO DE 0,6/1kV, EPR- VERDE | Cabo | 0,6/1kV | Força e Comando | 1C | Não Aplicável | 4
ELE | 7954.2 | FORNECIMENTO E INSTALAÇÃO DE CURVA HORIZONTAL 90°, PARA ELETROCALHA, CHAPA DE AÇO CARBONO GALVANIZADA, 50X50MM, INCLUSVE ACESSÓRIOS DE FIXAÇÃO | Eletrocalha | Galvanizado | Curva Horizontal | Leve | Sem Tampa | 50 x 50
ELE | 7954.2 | FORNECIMENTO E INSTALAÇÃO DE CURVA VERTICAL INTERNA 90°, PARA ELETROCALHA, CHAPA DE AÇO CARBONO GALVANIZADA, 300X100MM, INCLUSVE ACESSÓRIOS DE FIXAÇÃO | Eletrocalha | Galvanizado | Curva Vertical Interna | Leve | Sem Tampa | 300 x 100
ELE | 7954.2 | FORNECIMENTO E INSTALAÇÃO DE CURVA VERTICAL EXTERNA 90°, PARA ELETROCALHA, CHAPA DE AÇO CARBONO GALVANIZADA, 150X100MM, INCLUSVE ACESSÓRIOS DE FIXAÇÃO | Eletrocalha | Galvanizado | Curva Vertical Externa | Leve | Sem Tampa | 150 x 100
ELE | 7954.2 | FORNECIMENTO E INSTALAÇÃO DE CURVA VERTICAL EXTERNA 90°, PARA ELETROCALHA, CHAPA DE AÇO CARBONO GALVANIZADA, 300X100MM, INCLUSVE ACESSÓRIOS DE FIXAÇÃO | Eletrocalha | Galvanizado | Curva Vertical Externa | Leve | Sem Tampa | 300 x 100
ELE | 7954.2 | FORNECIMENTO E INSTALAÇÃO DE CURVA VERTICAL INTERNA 90°, PARA ELETROCALHA, CHAPA DE AÇO CARBONO GALVANIZADA, 200X100MM, INCLUSVE ACESSÓRIOS DE FIXAÇÃO | Eletrocalha | Galvanizado | Curva Vertical Interna | Leve | Sem Tampa | 200 x 100
ELE | 7954.2 | FORNECIMENTO E INSTALAÇÃO DE TÊ HORIZONTAL 90° PARA ELETROCALHA LISA 100x100 mm, INCLUSOS TODOS OS ITENS E ACESSÓRIOS NECESSÁRIOS | Eletrocalha | Galvanizado | Tê Horizontal | Leve | Sem Tampa | 100 x 100
ELE | 7954.2 | FORNECIMENTO E INSTALAÇÃO DE TÊ HORIZONTAL 90º LISA PARA ELETROCALHA 100X100 mm, INCLUSOS TODOS OS ITENS E ACESSÓRIOS NECESSÁRIOS | Eletrocalha | Galvanizado | Tê Horizontal | Leve | Sem Tampa | 100 x 100
ELE | 7954.2 | FORNECIMENTO E INSTALAÇÃO DE SUSPENSÃO VERTICAL PARA ELETROCALHA 200X100 mm, INCLUSOS TODOS OS ITENS E ACESSÓRIOS NECESSÁRIOS | Eletrocalha | Galvanizado | Trecho Reto | Leve | Sem Tampa | 200 x 100
ELE | 7954.2 | LANÇAMENTO, PASSAGEM E INSTALAÇÃO DE CABO DE COBRE UNIPOLAR, ENCORDOAMENTO TIPO 2, ISOLAÇÃO DE 0,6/1KV, COBERTURA EM EPR, NA COR PRETA, SEÇÃO # 16,0MM² (REDE PROVISÓRIA - URDIDEIRA 1 ATUAL) | Cabo | 0,6/1kV | Força e Comando | 1C | Não Aplicável | 16
ELE | 7954.2 | LANÇAMENTO, PASSAGEM E INSTALAÇÃO DE CABO DE COBRE UNIPOLAR, ENCORDOAMENTO TIPO 2, ISOLAÇÃO DE 0,6/1KV, COBERTURA EM EPR, NA COR VERDE, SEÇÃO # 16,0MM² (REDE PROVISÓRIA - ALVEJAMENTO ATUAL) | Cabo | 0,6/1kV | Força e Comando | 1C | Não Aplicável | 16
ELE | 7954.2 | FORNECIMENTO E INSTALAÇÃO DE ELETROCALHA LISA COM TAMPA, PARA CABOS ELÉTRICOS, DE CHAPA DE AÇO CARBONO GALVANIZADA 100X100MM, PÇ COM 3M, INCLUSVE ACESSÓRIOS DE FIXAÇÃO | Eletrocalha | Galvanizado | Trecho Reto | Leve | Com Tampa | 100 x 100
ELE | 7954.2 | FORNECIMENTO E INSTALAÇÃO DE CURVA 90º PARA ELETRODUTO EM AÇO CARBONO, GALVANIZADO A FOGO, Ø4", INCLUSVE ACESSÓRIOS DE FIXAÇÃO | Eletroduto | Galvanizado | Curva | Pesado | Roscado | 4"
ELE | 7954.2 | FORNECIMENTO E INSTALAÇÃO DE ABRAÇADEIRA GALVANIZADA TIPO "D" PARA ELETRODUTO Ø1", INCLUSOS TODOS OS ITENS E ACESSÓRIOS NECESSÁRIOS | Eletroduto | Galvanizado | Abraçadeira | Pesado | Sem Rosca | 1"
ELE | 7954.2 | LANÇAMENTO, PASSAGEM E INSTALAÇÃO DE CABO DE COBRE UNIPOLAR, ENCORDOAMENTO TIPO 2, ISOLAÇÃO DE 0,6/1KV, COBERTURA EM EPR, NA COR VERDE, SEÇÃO # 16,0MM² (REDE PROVISÓRIA - URDIDEIRA 1 ATUAL) | Cabo | 0,6/1kV | Força e Comando | 1C | Não Aplicável | 16
ELE | 7954.2 | FORNECIMENTO E INSTALAÇÃO DE PERFILADO LISO 38X38mm EM AÇO GALVANIZADO, INCLUSOS TODOS OS ITENS E ACESSÓRIOS NECESSÁRIOS | Perfilado | Galvanizado | Trecho Reto | Leve | Sem Tampa | 38 x 38
ELE | 7954.2 | FORNECIMENTO E INSTALAÇÃO DE COTOVELO RETO 90°, PARA ELETROCALHA, CHAPA DE AÇO CARBONO GALVANIZADA, 500X100MM, INCLUSVE ACESSÓRIOS DE FIXAÇÃO | Eletrocalha | Galvanizado | Trecho Reto | Leve | Sem Tampa | 500 x 100
ELE | 7954.2 | FORNECIMENTO E INSTALAÇÃO DE CABO DE COBRE TETRAPOLAR, 4x 10,0 mm², ISOLAMENTO TERMOPLÁSTICO EM DUPLA CAMADA POLIOLEFÍNICO NÃO HALOGENADO 0,6/1kV - PRETO | Cabo | 0,6/1kV | Força e Comando | 4C | Não Aplicável | 10
ELE | 7954.2 | FORNECIMENTO E INSTALAÇÃO DE CABO DE COBRE 4 mm²UNIPOLAR, ENCORDAMENTO TIPO 2, ISOLAÇÃO DE 0,6/1kV, EPR - PRETO | Cabo | 0,6/1kV | Força e Comando | 1C | Não Aplicável | 4
ELE | 7954.2 | FORNECIMENTO E INSTALAÇÃO DE REDUÇÃO CONCÊNTRICA, PARA ELETROCALHA, CHAPA DE AÇO CARBONO GALVANIZADA, 200X50MM E H=50 MM., INCLUSVE ACESSÓRIOS DE FIXAÇÃO | Eletrocalha | Galvanizado | Redução | Leve | Sem Tampa | 200 x 50
ELE | 7954.2 | FORNECIMENTO E INSTALAÇÃO DE CABO DE COBRE COM ISOLAÇÃO EPR CU 8,7/15KV 1X 240MM², 90°C - REF.: EPROTENAX OU EQUIVALENTE TÉCNICO | Cabo | 8,7/15kV | Força e Comando | 1C | Não Aplicável | 240
ELE | 7954.2 | LANÇAMENTO, PASSAGEM E INSTALAÇÃO DE CABO DE COBRE UNIPOLAR, ENCORDOAMENTO TIPO 2, ISOLAÇÃO DE 0,6/1KV, COBERTURA EM EPR, NA COR VERDE, SEÇÃO # 120,0MM² (O INSUMO CABO ELÉTRICO FORNECIDO PELA CONTRATANTE) | Cabo | 0,6/1kV | Força e Comando | 1C | Não Aplicável | 120
ELE | 7954.2 | LANÇAMENTO, PASSAGEM E INSTALAÇÃO DE CABO DE COBRE UNIPOLAR, ENCORDOAMENTO TIPO 2, ISOLAÇÃO DE 0,6/1KV, COBERTURA EM EPR, NA COR VERDE, SEÇÃO # 95,0MM² (O INSUMO CABO ELÉTRICO FORNECIDO PELA CONTRATANTE) | Cabo | 0,6/1kV | Força e Comando | 1C | Não Aplicável | 95
ELE | 7954.2 | LANÇAMENTO, PASSAGEM E INSTALAÇÃO DE CABO DE COBRE UNIPOLAR, ENCORDOAMENTO TIPO 2, ISOLAÇÃO DE 0,6/1KV, COBERTURA EM EPR, NA COR PRETO, SEÇÃO # 25,0MM² (O INSUMO CABO ELÉTRICO FORNECIDO PELA CONTRATANTE) | Cabo | 0,6/1kV | Força e Comando | 1C | Não Aplicável | 25
ELE | 7954.2 | LANÇAMENTO, PASSAGEM E INSTALAÇÃO DE CABO DE COBRE UNIPOLAR, ENCORDOAMENTO TIPO 2, ISOLAÇÃO DE 0,6/1KV, COBERTURA EM EPR, NA COR VERDE, SEÇÃO # 25,0MM² (REDE PROVISÓRIA - PAD STEAM ATUAL) | Cabo | 0,6/1kV | Força e Comando | 1C | Não Aplicável | 25
ELE | 7954.2 | FORNECIMENTO E INSTALAÇÃO DE TÊ VERTICAL DE DESCIDA LATERAL PARA ELETROCALHA LISA 100X100 mm, INCLUSOS TODOS OS ITENS E ACESSÓRIOS NECESSÁRIOS | Eletrocalha | Galvanizado | Tê Vertical de Descida Lateral | Leve | Sem Tampa | 100 x 100
ELE | 7954.2 | FORNECIMENTO E INSTALAÇÃO DE ELETROCALHA LISA COM TAMPA, PARA CABOS ELÉTRICOS, DE CHAPA DE AÇO CARBONO GALVANIZADA 150X100MM, PÇ COM 3M, INCLUSVE ACESSÓRIOS DE FIXAÇÃO | Eletrocalha | Galvanizado | Trecho Reto | Leve | Com Tampa | 150 x 100
ELE | 7954.2 | FORNECIMENTO E INSTALAÇÃO DE PERFILADO LISO 38X38mm EM AÇO GALVANIZADO | Perfilado | Galvanizado | Trecho Reto | Leve | Sem Tampa | 38 x 38
ELE | 7954.2 | FORNECIMENTO E INSTALAÇÃO DE CURVA VERTICAL INTERNA 90°, PARA ELETROCALHA, CHAPA DE AÇO CARBONO GALVANIZADA, 500X100MM, INCLUSVE ACESSÓRIOS DE FIXAÇÃO | Eletrocalha | Galvanizado | Curva Vertical Interna | Leve | Sem Tampa | 500 x 100
ELE | 7954.2 | LANÇAMENTO, PASSAGEM E INSTALAÇÃO DE CABO DE COBRE UNIPOLAR, ENCORDOAMENTO TIPO 2, ISOLAÇÃO DE 0,6/1KV, COBERTURA EM EPR, NA COR PRETA, SEÇÃO # 50,0MM² (O INSUMO CABO ELÉTRICO FORNECIDO PELA CONTRATANTE) | Cabo | 0,6/1kV | Força e Comando | 1C | Não Aplicável | 50
ELE | 7954.2 | LANÇAMENTO, PASSAGEM E INSTALAÇÃO DE CABO DE COBRE UNIPOLAR, ENCORDOAMENTO TIPO 2, ISOLAÇÃO DE 0,6/1KV, COBERTURA EM EPR, NA COR VERDE, SEÇÃO # 16,0MM² (REDE PROVISÓRIA - RECUPERADORA DE SODA) | Cabo | 0,6/1kV | Força e Comando | 1C | Não Aplicável | 16
ELE | 7954.2 | FORNECIMENTO E INSTALAÇÃO DE CURVA VERTICAL EXTERNA 90°, PARA ELETROCALHA, CHAPA DE AÇO CARBONO GALVANIZADA, 50X50MM, INCLUSVE ACESSÓRIOS DE FIXAÇÃO | Eletrocalha | Galvanizado | Curva Vertical Externa | Leve | Sem Tampa | 50 x 50
ELE | 7954.2 | FORNECIMENTO E INSTALAÇÃO DE CURVA HORIZONTAL 90°, PARA ELETROCALHA, CHAPA DE AÇO CARBONO GALVANIZADA, 200X100MM, INCLUSVE ACESSÓRIOS DE FIXAÇÃO | Eletrocalha | Galvanizado | Curva Horizontal | Leve | Sem Tampa | 200 x 100
ELE | 7954.2 | FORNECIMENTO E INSTALAÇÃO DE REDUÇÃO CONCÊNTRICA PARA ELETROCALHA LISA 100x50 E H=50 mm, INCLUSOS TODOS OS ITENS E ACESSÓRIOS NECESSÁRIOS | Eletrocalha | Galvanizado | Redução | Leve | Sem Tampa | 100 x 50
ELE | 7954.2 | FORNECIMENTO E INSTALAÇÃO DE ABRAÇADEIRA GALVANIZADA TIPO "D" PARA ELETRODUTO DE Ø1", INCLUSOS TODOS OS ITENS E ACESSÓRIOS NECESSÁRIOS | Eletroduto | Galvanizado | Abraçadeira | Pesado | Sem Rosca | 1"
ELE | 7954.2 | LANÇAMENTO, PASSAGEM E INSTALAÇÃO DE CABO DE COBRE UNIPOLAR, ENCORDOAMENTO TIPO 2, ISOLAÇÃO DE 0,6/1KV, COBERTURA EM EPR, NA COR PRETA, SEÇÃO # 95,0MM² (O INSUMO CABO ELÉTRICO FORNECIDO PELA CONTRATANTE) | Cabo | 0,6/1kV | Força e Comando | 1C | Não Aplicável | 95
ELE | 7954.2 | FORNECIMENTO E INSTALAÇÃO DE ELETROCALHA LISA COM TAMPA, PARA CABOS ELÉTRICOS, DE CHAPA DE AÇO CARBONO GALVANIZADA 500X100MM, PÇ COM 3M, INCLUSVE ACESSÓRIOS DE FIXAÇÃO | Eletrocalha | Galvanizado | Trecho Reto | Leve | Com Tampa | 500 x 100
ELE | 7954.2 | FORNECIMENTO E INSTALAÇÃO DE CURVA HORIZONTAL 45°, PARA ELETROCALHA, CHAPA DE AÇO CARBONO GALVANIZADA, 100X100MM, INCLUSVE ACESSÓRIOS DE FIXAÇÃO | Eletrocalha | Galvanizado | Curva Horizontal | Leve | Sem Tampa | 100 x 100
ELE | 7954.2 | FORNECIMENTO E INSTALAÇÃO DE CURVA VERTICAL EXTERNA 90°, PARA ELETROCALHA, CHAPA DE AÇO CARBONO GALVANIZADA, 100X100MM, INCLUSVE ACESSÓRIOS DE FIXAÇÃO | Eletrocalha | Galvanizado | Curva Vertical Externa | Leve | Sem Tampa | 100 x 100
ELE | 7954.2 | FORNECIMENTO E INSTALAÇÃO DE CABO DE COBRE UNIPOLAR, 2,5 mm² ISOLAMENTO TERMOPLÁSTICO EM DUPLA CAMADA POLIOLEFÍNICO NÃO HALOGENADO 750V/70ºC, VERDE | Cabo | 450/750V | Iluminação | 1C | Não Aplicável | 2.5
ELE | 7954.2 | FORNECIMENTO E INSTALAÇÃO DE TALA UNIVERSAL PARA ELETROCALHA, DE CHAPA DE AÇO CARBONO GALVANIZADA, 50X50MM, INCLUSVE ACESSÓRIOS DE FIXAÇÃO | Eletrocalha | Galvanizado | Trecho Reto | Leve | Sem Tampa | 50 x 50
ELE | 7954.2 | FORNECIMENTO E INSTALAÇÃO DE CABO DE COBRE UNIPOLAR, 2,5 mm² ISOLAMENTO TERMOPLÁSTICO EM DUPLA CAMADA POLIOLEFÍNICO NÃO HALOGENADO 750V/70ºC, PRETO | Cabo | 450/750V | Iluminação | 1C | Não Aplicável | 2.5
ELE | 7954.2 | FORNECIMENTO E INSTALAÇÃO DE ABRAÇADEIRA GALVANIZADA TIPO "D" PARA ELETRODUTO Ø1" | Eletroduto | Galvanizado | Abraçadeira | Pesado | Sem Rosca | 1"
ELE | 7954.2 | FORNECIMENTO E INSTALAÇÃO DE CABO DE COBRE UNIPOLAR, 2,5 mm² ISOLAMENTO TERMOPLÁSTICO EM DUPLA CAMADA POLIOLEFÍNICO NÃO HALOGENADO 750V/70ºC, VERDE | Cabo | 450/750V | Iluminação | 1C | Não Aplicável | 2.5
ELE | 7954.2 | FORNECIMENTO E INSTALAÇÃO DE CURVA HORIZONTAL LISA PARA ELETROCALHA 50x50 mm, INCLUSOS TODOS OS ITENS E ACESSÓRIOS NECESSÁRIOS | Eletrocalha | Galvanizado | Curva Horizontal | Leve | Sem Tampa | 50 x 50
ELE | 7954.2 | FORNECIMENTO E INSTALAÇÃO DE TÊ HORIZONTAL 90°, PARA ELETROCALHA, CHAPA DE AÇO CARBONO GALVANIZADA, 200X100MM, INCLUSVE ACESSÓRIOS DE FIXAÇÃO | Eletrocalha | Galvanizado | Tê Horizontal | Leve | Sem Tampa | 200 x 100
ELE | 7954.2 | FORNECIMENTO E INSTALAÇÃO DE ELETRODUTO EM AÇO GALVANIZADO Ø1" PÇ. COM 3M, INCLUSOS TODOS OS ITENS E ACESSÓRIOS NECESSÁRIOS | Eletroduto | Galvanizado | Trecho Reto | Pesado | Sem Rosca | 1"
ELE | 7954.2 | FORNECIMENTO E INSTALAÇÃO DE ELETRODUTO EM AÇO GALVANIZADO A FOGO, TIPO PESADO, DE 4", PÇ. COM 3M | Eletroduto | Galvanizado | Trecho Reto | Pesado | Sem Rosca | 4"
ELE | 7954.2 | FORNECIMENTO E INSTALAÇÃO DE ELETROCALHA LISA EM AÇO GALVANIZADO 50X50 mm, INCLUSOS TODOS OS ITENS E ACESSÓRIOS NECESSÁRIOS | Eletrocalha | Galvanizado | Trecho Reto | Leve | Sem Tampa | 50 x 50
ELE | 7954.2 | FORNECIMENTO E INSTALAÇÃO DE CURVA VERTICAL EXTERNA 90°, PARA ELETROCALHA, CHAPA DE AÇO CARBONO GALVANIZADA, 500X100MM, INCLUSVE ACESSÓRIOS DE FIXAÇÃO | Eletrocalha | Galvanizado | Curva Vertical Externa | Leve | Sem Tampa | 500 x 100
ELE | 7954.2 | FORNECIMENTO E INSTALAÇÃO DE SAÍDA LATERAL PARA ELETRODUTO DE Ø1", INCLUSOS TODOS OS ITENS E ACESSÓRIOS NECESSÁRIOS | Eletroduto | Galvanizado | Saída para Eletroduto | Horizontal | Sem Rosca | 1"
ELE | 7954.2 | FORNECIMENTO E INSTALAÇÃO DE REDUÇÃO CONCÊNTRICA, PARA ELETROCALHA, CHAPA DE AÇO CARBONO GALVANIZADA, 300X200MM E H=100MM, INCLUSVE ACESSÓRIOS DE FIXAÇÃO | Eletrocalha | Galvanizado | Redução | Leve | Sem Tampa | 300 x 100
ELE | 7954.2 | FORNECIMENTO E INSTALAÇÃO DE CURVA DE INVERSÃO 90° LISA PARA ELETROCALHA 100X100 mm, INCLUSOS TODOS OS ITENS E ACESSÓRIOS NECESSÁRIOS | Eletrocalha | Galvanizado | Curva Inversão | Leve | Sem Tampa | 100 x 100
ELE | 7954.2 | FORNECIMENTO E INSTALAÇÃO DE SAÍDA HORIZONTAL DE 4" PARA ELETRODUTO C/ PARAFUSOS, INCLUSVE ACESSÓRIOS DE FIXAÇÃO | Eletroduto | Galvanizado | Saída para Eletroduto | Horizontal | Sem Rosca | 4"
ELE | 7954.2 | FORNECIMENTO E INSTALAÇÃO DE ELETROCALHA EM AÇO GALVANIZADO A FOGO 50X50 mm, INCLUSOS TODOS OS ITENS E ACESSÓRIOS NECESSÁRIOS | Eletrocalha | Galvanizado | Trecho Reto | Leve | Sem Tampa | 50 x 50
ELE | 7954.2 | FORNECIMENTO E INSTALAÇÃO DE TÊ HORIZONTAL 90° PARA ELETROCALHA LISA 100X100 mm, INCLUSOS TODOS OS ITENS E ACESSÓRIOS NECESSÁRIOS | Eletrocalha | Galvanizado | Tê Horizontal | Leve | Sem Tampa | 100 x 100
ELE | 7954.2 | LANÇAMENTO, PASSAGEM E INSTALAÇÃO DE CABO DE COBRE UNIPOLAR, ENCORDOAMENTO TIPO 2, ISOLAÇÃO DE 0,6/1KV, COBERTURA EM EPR, NA COR VERDE, SEÇÃO # 50,0MM² (O INSUMO CABO ELÉTRICO FORNECIDO PELA CONTRATANTE) | Cabo | 0,6/1kV | Força e Comando | 1C | Não Aplicável | 50
ELE | 7954.2 | FORNECIMENTO E INSTALAÇÃO DE ELETROCALHA LISA COM TAMPA, PARA CABOS ELÉTRICOS, DE CHAPA DE AÇO CARBONO GALVANIZADA 200X100MM, PÇ COM 3M, INCLUSVE ACESSÓRIOS DE FIXAÇÃO | Eletrocalha | Galvanizado | Trecho Reto | Leve | Com Tampa | 200 x 100
ELE | 7954.2 | LANÇAMENTO, PASSAGEM E INSTALAÇÃO DE CABO DE COBRE UNIPOLAR, ENCORDOAMENTO TIPO 2, ISOLAÇÃO DE 0,6/1KV, COBERTURA EM EPR, NA COR VERDE, SEÇÃO # 16,0MM² (REDE PROVISÓRIA - ENGOMADEIRA 1 ATUAL) | Cabo | 0,6/1kV | Força e Comando | 1C | Não Aplicável | 16
ELE | 7954.2 | FORNECIMENTO E INSTALAÇÃO DE CURVA DE INVERSÃO 90° LISA PARA ELETROCALHA 200X100 mm, INCLUSOS TODOS OS ITENS E ACESSÓRIOS NECESSÁRIOS | Eletrocalha | Galvanizado | Curva Inversão | Leve | Sem Tampa | 200 x 100
ELE | 7954.2 | FORNECIMENTO E INSTALAÇÃO DE REDUÇÃO DIREITA, PARA ELETROCALHA, DE CHAPA DE AÇO CARBONO GALVANIZADA, 300X150MM E H=100MM, INCLUSVE ACESSÓRIOS DE FIXAÇÃO | Eletrocalha | Galvanizado | Redução | Leve | Sem Tampa | 300 x 100
ELE | 7954.2 | FORNECIMENTO E INSTALAÇÃO DE ELETROCALHA EM AÇO GALVANIZADO 100X100 mm , INCLUSOS TODOS OS ITENS E ACESSÓRIOS NECESSÁRIOS | Eletrocalha | Galvanizado | Trecho Reto | Leve | Sem Tampa | 100 x 100
ELE | 7954.2 | FORNECIMENTO E INSTALAÇÃO DE REDUÇÃO CONCÊNTRICA, PARA ELETROCALHA, CHAPA DE AÇO CARBONO GALVANIZADA, 200X100MM E H=100 MM, INCLUSVE ACESSÓRIOS DE FIXAÇÃO | Eletrocalha | Galvanizado | Redução | Leve | Sem Tampa | 200 x 100
ELE | 7954.2 | LANÇAMENTO, PASSAGEM E INSTALAÇÃO DE CABO DE COBRE UNIPOLAR, ENCORDOAMENTO TIPO 2, ISOLAÇÃO DE 0,6/1KV, COBERTURA EM EPR, NA COR PRETA, SEÇÃO # 16,0MM² (O INSUMO CABO ELÉTRICO FORNECIDO PELA CONTRATANTE) | Cabo | 0,6/1kV | Força e Comando | 1C | Não Aplicável | 16
ELE | 7954.2 | FORNECIMENTO E INSTALAÇÃO DE CABO DE COBRE 25 mm²UNIPOLAR, ENCORDAMENTO TIPO 2, ISOLAÇÃO DE 0,6/1kV, EPR - VERDE | Cabo | 0,6/1kV | Força e Comando | 1C | Não Aplicável | 25
ELE | 7954.2 | LANÇAMENTO, PASSAGEM E INSTALAÇÃO DE CABO DE COBRE UNIPOLAR, ENCORDOAMENTO TIPO 2, ISOLAÇÃO DE 0,6/1KV, COBERTURA EM EPR, NA COR PRETA, SEÇÃO # 6,0MM² (O INSUMO CABO ELÉTRICO FORNECIDO PELA CONTRATANTE) | Cabo | 0,6/1kV | Força e Comando | 1C | Não Aplicável | 6
ELE | 7954.2 | FORNECIMENTO E INSTALAÇÃO DE CURVA DE INVERSÃO 90° PARA PERFILADO LISO 38x38mm, INCLUSOS TODOS OS ITENS E ACESSÓRIOS NECESSÁRIOS | Perfilado | Galvanizado | Curva Inversão | Leve | Sem Tampa | 38 x 38
ELE | 7954.2 | FORNECIMENTO E INSTALAÇÃO DE CURVA VERTICAL INTERNA 45°, PARA ELETROCALHA, CHAPA DE AÇO CARBONO GALVANIZADA, 200X100MM, INCLUSVE ACESSÓRIOS DE FIXAÇÃO | Eletrocalha | Galvanizado | Curva Vertical Interna | Leve | Sem Tampa | 200 x 100
ELE | 7954.2 | FORNECIMENTO E INSTALAÇÃO DE TÊ HORIZONTAL 90°, PARA ELETROCALHA, CHAPA DE AÇO CARBONO GALVANIZADA, 100X100MM, INCLUSVE ACESSÓRIOS DE FIXAÇÃO | Eletrocalha | Galvanizado | Tê Horizontal | Leve | Sem Tampa | 100 x 100
ELE | 7954.2 | FORNECIMENTO E INSTALAÇÃO DE TÊ VERTICAL DE DESCIDA LATERAL, PARA ELETROCALHA, CHAPA DE AÇO CARBONO GALVANIZADA, 100X100MM E H=100MM, INCLUSVE ACESSÓRIOS DE FIXAÇÃO | Eletrocalha | Galvanizado | Tê Vertical de Descida Lateral | Leve | Sem Tampa | 100 x 100
ELE | 7954.2 | FORNECIMENTO E INSTALAÇÃO DE LUVA PARA ELETRODUTO EM AÇO CARBONO, GALVANIZADO A FOGO, Ø4", INCLUSVE ACESSÓRIOS DE FIXAÇÃO | Eletroduto | Galvanizado | Luva | Pesado | Sem Rosca | 4"
ELE | 7954.2 | LANÇAMENTO, PASSAGEM E INSTALAÇÃO DE CABO DE COBRE UNIPOLAR, ENCORDOAMENTO TIPO 2, ISOLAÇÃO DE 0,6/1KV, COBERTURA EM EPR, NA COR PRETA, SEÇÃO # 16,0MM² (REDE PROVISÓRIA - LAVADEIRA EXTRACTA) | Cabo | 0,6/1kV | Força e Comando | 1C | Não Aplicável | 16
ELE | 7954.2 | FORNECIMENTO E INSTALAÇÃO DE ELETROCALHA LISA COM TAMPA, PARA CABOS ELÉTRICOS, DE CHAPA DE AÇO CARBONO GALVANIZADA 50X50MM, INCLUSVE ACESSÓRIOS DE FIXAÇÃO | Eletrocalha | Galvanizado | Trecho Reto | Leve | Com Tampa | 50 x 50
ELE | 7954.2 | LANÇAMENTO, PASSAGEM E INSTALAÇÃO DE CABO DE COBRE UNIPOLAR, ENCORDOAMENTO TIPO 2, ISOLAÇÃO DE 0,6/1KV, COBERTURA EM EPR, NA COR VERDE, SEÇÃO # 6,0MM² (O INSUMO CABO ELÉTRICO FORNECIDO PELA CONTRATANTE) | Cabo | 0,6/1kV | Força e Comando | 1C | Não Aplicável | 6
ELE | 7954.2 | LANÇAMENTO, PASSAGEM E INSTALAÇÃO DE CABO DE COBRE UNIPOLAR, ENCORDOAMENTO TIPO 2, ISOLAÇÃO DE 0,6/1KV, COBERTURA EM EPR, NA COR VERDE, SEÇÃO # 16,0MM² (REDE PROVISÓRIA - LAVADEIRA EXTRACTA) | Cabo | 0,6/1kV | Força e Comando | 1C | Não Aplicável | 16
ELE | 7954.2 | FORNECIMENTO E INSTALAÇÃO DE ABRAÇADEIRA TIPO "D" PARA ELETRODUTO Ø1", INCLUSOS TODOS OS ITENS E ACESSÓRIOS NECESSÁRIOS | Eletroduto | Galvanizado | Abraçadeira | Pesado | Sem Rosca | 1"
ELE | 7954.2 | FORNECIMENTO E INSTALAÇÃO DE LUVA PARA ELETRODUTO EM AÇO GALVANIZADO A FOGO, TIPO PESADO, DE 4" | Eletroduto | Galvanizado | Luva | Pesado | Sem Rosca | 4"
ELE | 7954.2 | FORNECIMENTO E INSTALAÇÃO DE TÊ RETO 90°, PARA ELETROCALHA, CHAPA DE AÇO CARBONO GALVANIZADA, 200X200MM E H=100MM, INCLUSVE ACESSÓRIOS DE FIXAÇÃO | Eletrocalha | Galvanizado | Tê Horizontal | Leve | Sem Tampa | 200 x 100
ELE | 7954.2 | FORNECIMENTO E INSTALAÇÃO DE REDUÇÃO CONCÊNTRICA, PARA ELETROCALHA, CHAPA DE AÇO CARBONO GALVANIZADA,300X100MM E H=100MM, INCLUSVE ACESSÓRIOS DE FIXAÇÃO | Eletrocalha | Galvanizado | Redução | Leve | Sem Tampa | 300 x 100
ELE | 7954.2 | LANÇAMENTO, PASSAGEM E INSTALAÇÃO DE CABO DE COBRE UNIPOLAR, ENCORDOAMENTO TIPO 2, ISOLAÇÃO DE 0,6/1KV, COBERTURA EM EPR, NA COR VERDE, SEÇÃO # 240,0MM² (O INSUMO CABO ELÉTRICO FORNECIDO PELA CONTRATANTE) | Cabo | 0,6/1kV | Força e Comando | 1C | Não Aplicável | 240
ELE | 7954.2 | FORNECIMENTO E INSTALAÇÃO DE REDUÇÃO CONCÊNTRICA PARA ELETROCALHA 200X100 E H=100 mm, INCLUSOS TODOS OS ITENS E ACESSÓRIOS NECESSÁRIOS | Eletrocalha | Galvanizado | Redução | Leve | Sem Tampa | 200 x 100
ELE | 7954.2 | FORNECIMENTO E INSTALAÇÃO DE CURVA HORIZONTAL 45°, PARA ELETROCALHA, CHAPA DE AÇO CARBONO GALVANIZADA, 300X100MM, INCLUSVE ACESSÓRIOS DE FIXAÇÃO | Eletrocalha | Galvanizado | Curva Horizontal | Leve | Sem Tampa | 300 x 100
ELE | 7954.2 | FORNECIMENTO E INSTALAÇÃO DE REDUÇÃO CONCÊNTRICA PARA ELETROCALHA 100X50 E H=50 mm, INCLUSOS TODOS OS ITENS E ACESSÓRIOS NECESSÁRIOS | Eletrocalha | Galvanizado | Redução | Leve | Sem Tampa | 100 x 50
ELE | 7954.2 | FORNECIMENTO E INSTALAÇÃO DE ABRAÇADEIRA GALVANIZADA TIPO "D" PARA ELETRODUTO DE Ø1" | Eletroduto | Galvanizado | Abraçadeira | Pesado | Sem Rosca | 1"
ELE | 7954.2 | FORNECIMENTO E INSTALAÇÃO DE CABO DE COBRE 16mm² UNIPOLAR, ENCORDAMENTO TIPO 2, ISOLAÇÃO DE 0,6/1kV, EPR - VERDE | Cabo | 0,6/1kV | Força e Comando | 1C | Não Aplicável | 16
ELE | 7954.2 | LANÇAMENTO, PASSAGEM E INSTALAÇÃO DE CABO DE COBRE UNIPOLAR, ENCORDOAMENTO TIPO 2, ISOLAÇÃO DE 0,6/1KV, COBERTURA EM EPR, NA COR PRETA, SEÇÃO # 185,0MM² (O INSUMO CABO ELÉTRICO FORNECIDO PELA CONTRATANTE) | Cabo | 0,6/1kV | Força e Comando | 1C | Não Aplicável | 185
ELE | 7954.2 | FORNECIMENTO E INSTALAÇÃO DE CURVA HORIZONTAL LISA PARA PERFILADO 38x38mm, INCLUSOS TODOS OS ITENS E ACESSÓRIOS NECESSÁRIOS | Perfilado | Galvanizado | Curva Horizontal | Leve | Sem Tampa | 38 x 38
ELE | 7954.2 | FORNECIMENTO E INSTALAÇÃO DE TÊ HORIZONTAL 90°, PARA ELETROCALHA, CHAPA DE AÇO CARBONO GALVANIZADA, 500X100MM, INCLUSVE ACESSÓRIOS DE FIXAÇÃO | Eletrocalha | Galvanizado | Tê Horizontal | Leve | Sem Tampa | 500 x 100
ELE | 7954.2 | FORNECIMENTO E INSTALAÇÃO DE DESVIO À ESQUERDA, PARA ELETROCALHA, DE CHAPA DE AÇO CARBONO GALVANIZADA, DESVIO A=200MM, 200X100MM, INCLUSVE ACESSÓRIOS DE FIXAÇÃO | Eletrocalha | Galvanizado | Trecho Reto | Leve | Sem Tampa | 200 x 100
ELE | 7954.2 | FORNECIMENTO E INSTALAÇÃO DE CURVA VERTICAL INTERNA 45°, PARA ELETROCALHA, CHAPA DE AÇO CARBONO GALVANIZADA, 500X100MM, INCLUSVE ACESSÓRIOS DE FIXAÇÃO | Eletrocalha | Galvanizado | Curva Vertical Interna | Leve | Sem Tampa | 500 x 100
ELE | 7954.2 | FORNECIMENTO E INSTALAÇÃO DE DESVIO À ESQUERDA, PARA ELETROCALHA, DE CHAPA DE AÇO CARBONO GALVANIZADA, DESVIO A=200MM, 100X100MM, INCLUSVE ACESSÓRIOS DE FIXAÇÃO | Eletrocalha | Galvanizado | Desvio a Esquerda | Leve | Sem Tampa | 200 x 100
ELE | 7954.2 | FORNECIMENTO E INSTALAÇÃO DE REDUÇÃO DIREITA, PARA ELETROCALHA, DE CHAPA DE AÇO CARBONO GALVANIZADA, 500X300MM E H=100MM, INCLUSVE ACESSÓRIOS DE FIXAÇÃO | Eletrocalha | Galvanizado | Redução | Leve | Sem Tampa | 500 x 100
ELE | 7954.2 | LANÇAMENTO, PASSAGEM E INSTALAÇÃO DE CABO DE COBRE UNIPOLAR, ENCORDOAMENTO TIPO 2, ISOLAÇÃO DE 0,6/1KV, COBERTURA EM EPR, NA COR VERDE, SEÇÃO # 16,0MM² (O INSUMO CABO ELÉTRICO FORNECIDO PELA CONTRATANTE) | Cabo | 0,6/1kV | Força e Comando | 1C | Não Aplicável | 16
ELE | 7954.2 | LANÇAMENTO, PASSAGEM E INSTALAÇÃO DE CABO DE COBRE UNIPOLAR, ENCORDOAMENTO TIPO 2, ISOLAÇÃO DE 0,6/1KV, COBERTURA EM EPR, NA COR PRETA, SEÇÃO # 240,0MM² (O INSUMO CABO ELÉTRICO FORNECIDO PELA CONTRATANTE) | Cabo | 0,6/1kV | Força e Comando | 1C | Não Aplicável | 240
ELE | 7954.2 | FORNECIMENTO E INSTALAÇÃO DE CURVA VERTICAL EXTERNA 45°, PARA ELETROCALHA, CHAPA DE AÇO CARBONO GALVANIZADA, 200X100MM, INCLUSVE ACESSÓRIOS DE FIXAÇÃO | Eletrocalha | Galvanizado | Curva Vertical Externa | Leve | Sem Tampa | 200 x 100
ELE | 7954.2 | FORNECIMENTO E INSTALAÇÃO DE CURVA HORIZONTAL 45°, PARA ELETROCALHA, CHAPA DE AÇO CARBONO GALVANIZADA, 200X100MM, INCLUSVE ACESSÓRIOS DE FIXAÇÃO | Eletrocalha | Galvanizado | Curva Horizontal | Leve | Sem Tampa | 200 x 100
ELE | 7954.2 | FORNECIMENTO E INSTALAÇÃO DE REDUÇÃO CONCÊNTRICA, PARA ELETROCALHA, CHAPA DE AÇO CARBONO GALVANIZADA, 500X300MM E H=100MM, INCLUSVE ACESSÓRIOS DE FIXAÇÃO | Eletrocalha | Galvanizado | Redução | Leve | Sem Tampa | 500 x 100
ELE | 7954.2 | FORNECIMENTO E INSTALAÇÃO DE CABO DE COBRE 50 mm² UNIPOLAR, ENCORDAMENTO TIPO 2, ISOLAÇÃO DE 0,6/1kV, EPR - PRETO | Cabo | 0,6/1kV | Força e Comando | 1C | Não Aplicável | 50
ELE | 7954.2 | FORNECIMENTO E INSTALAÇÃO DE CABO DE COBRE 16mm² UNIPOLAR, ENCORDAMENTO TIPO 2, ISOLAÇÃO DE 0,6/1kV, EPR - PRETO | Cabo | 0,6/1kV | Força e Comando | 1C | Não Aplicável | 16
ELE | 7954.2 | FORNECIMENTO E INSTALAÇÃO DE TÊ RETO 90°, PARA ELETROCALHA, CHAPA DE AÇO CARBONO GALVANIZADA, 300X300MM E H=100MM, INCLUSVE ACESSÓRIOS DE FIXAÇÃO | Eletrocalha | Galvanizado | Tê Horizontal | Leve | Sem Tampa | 300 x 100
ELE | 7954.2 | FORNECIMENTO E INSTALAÇÃO DE REDUÇÃO CONCÊNTRICA, PARA ELETROCALHA, CHAPA DE AÇO CARBONO GALVANIZADA, 300X150MM E H=100MM, INCLUSVE ACESSÓRIOS DE FIXAÇÃO | Eletrocalha | Galvanizado | Redução | Leve | Sem Tampa | 300 x 100
ELE | 7954.2 | FORNECIMENTO E INSTALAÇÃO DE ELETRODUTO EM AÇO CARBONO, GALVANIZADO A FOGO Ø4", PÇ.COM 3M, INCLUSVE ACESSÓRIOS DE FIXAÇÃO | Eletroduto | Galvanizado | Trecho Reto | Pesado | Sem Rosca | 4"
ELE | 7954.2 | FORNECIMENTO E INSTALAÇÃO DE CABO DE COBRE UNIPOLAR, 2,5 mm² ISOLAMENTO TERMOPLÁSTICO EM DUPLA CAMADA POLIOLEFÍNICO NÃO HALOGENADO 750V/70ºC, PRETO | Cabo | 450/750V | Iluminação | 1C | Não Aplicável | 2.5
ELE | 7954.2 | FORNECIMENTO E INSTALAÇÃO DE CABO DE COBRE 240mm² UNIPOLAR, ENCORDAMENTO TIPO 2, ISOLAÇÃO DE 0,6/1kV, EPR - PRETO | Cabo | 0,6/1kV | Força e Comando | 1C | Não Aplicável | 240
ELE | 7954.2 | FORNECIMENTO E INSTALAÇÃO DE CABO DE COBRE 120mm² UNIPOLAR, ENCORDAMENTO TIPO 2, ISOLAÇÃO DE 0,6/1kV, EPR - VERDE | Cabo | 0,6/1kV | Força e Comando | 1C | Não Aplicável | 120
ELE | 7954.2 | FORNECIMENTO E INSTALAÇÃO DE TÊ PARA ELETROCALHA 100X100mm, INCLUSOS TODOS OS ITENS E ACESSÓRIOS NECESSÁRIOS | Eletrocalha | Galvanizado | Tê Horizontal | Leve | Sem Tampa | 100 x 100
ELE | 7954.2 | FORNECIMENTO E INSTALAÇÃO DE CABO DE COBRE NÚ DE 50MM² | Cabo | Cobre Nu | Aterramento | 1C | Embutido | 50
ELE | 7954.2 | FORNECIMENTO E INSTALAÇÃO DE ELETROCALHA LISA COM TAMPA, PARA CABOS ELÉTRICOS, DE CHAPA DE AÇO CARBONO GALVANIZADA 300X100MM, PÇ COM 3M, INCLUSVE ACESSÓRIOS DE FIXAÇÃO | Eletrocalha | Galvanizado | Trecho Reto | Leve | Com Tampa | 300 x 100
ELE | 7954.2 | FORNECIMENTO E INSTALAÇÃO DE ELETROCALHA LISA EM AÇO GALVANIZADO 100X100 mm, INCLUSOS TODOS OS ITENS E ACESSÓRIOS NECESSÁRIOS | Eletrocalha | Galvanizado | Trecho Reto | Leve | Sem Tampa | 100 x 100
ELE | 7954.2 | FORNECIMENTO E INSTALAÇÃO DE CURVA HORIZONTAL 45°, PARA ELETROCALHA, CHAPA DE AÇO CARBONO GALVANIZADA, 500X100MM, INCLUSVE ACESSÓRIOS DE FIXAÇÃO | Eletrocalha | Galvanizado | Curva Horizontal | Leve | Sem Tampa | 500 x 100
ELE | 7954.2 | FORNECIMENTO E INSTALAÇÃO DE CURVA 90° RAIO LONGO PARA ELETRODUTO, EM AÇO GALVANIZADO A FOGO, TIPO PESADO, DE 4" | Eletroduto | Galvanizado | Curva | Pesado | Roscado | 4"
ELE | 7954.2 | FORNECIMENTO E INSTALAÇÃO DE CURVA VERTICAL DE INVERSÃO 90°, PARA ELETROCALHA, CHAPA DE AÇO CARBONO GALVANIZADA, 200X100MM, INCLUSVE ACESSÓRIOS DE FIXAÇÃO | Eletrocalha | Galvanizado | Curva Vertical Externa | Leve | Sem Tampa | 200 x 100
ELE | 7954.2 | FORNECIMENTO E INSTALAÇÃO DE ELETROCALHA LISA COM TAMPA, PARA CABOS ELÉTRICOS, DE CHAPA DE AÇO CARBONO GALVANIZADA 100X50MM, PÇ COM 3M, INCLUSVE ACESSÓRIOS DE FIXAÇÃO | Eletrocalha | Galvanizado | Trecho Reto | Leve | Com Tampa | 100 x 50
ELE | 7954.2 | LANÇAMENTO, PASSAGEM E INSTALAÇÃO DE CABO DE COBRE UNIPOLAR, ENCORDOAMENTO TIPO 2, ISOLAÇÃO DE 0,6/1KV, COBERTURA EM EPR, NA COR VERDE, SEÇÃO # 25,0MM² (O INSUMO CABO ELÉTRICO FORNECIDO PELA CONTRATANTE) | Cabo | 0,6/1kV | Força e Comando | 1C | Não Aplicável | 25
ELE | 7954.2 | LANÇAMENTO E INSTALAÇÃO DE CABO ELÉTRICO 240mm²- 15kV XLPE 90° EM REDE COMPACTA AÉREA (MATERIAL FORNECIDO PELA CONTRATANTE) | Cabo | 8,7/15kV | Força e Comando | 1C | Não Aplicável | 240
ELE | 7954.2 | FORNECIMENTO E INSTALAÇÃO DE DESVIO À DIREITA, PARA ELETROCALHA, DE CHAPA DE AÇO CARBONO GALVANIZADA, DESVIO A=200MM, 300X100MM, INCLUSVE ACESSÓRIOS DE FIXAÇÃO | Eletrocalha | Galvanizado | Desvio a Direita | Leve | Sem Tampa | 300 x 100
ELE | 7954.2 | FORNECIMENTO E INSTALAÇÃO DE TÊ HORIZONTAL 90°, PARA ELETROCALHA, CHAPA DE AÇO CARBONO GALVANIZADA, 300X100MM, INCLUSVE ACESSÓRIOS DE FIXAÇÃO | Eletrocalha | Galvanizado | Tê Horizontal | Leve | Sem Tampa | 300 x 100
ELE | 7954.2 | FORNECIMENTO E INSTALAÇÃO DE CURVA 90º PARA PERFILADO LISO 38x38mm, INCLUSOS TODOS OS ITENS E ACESSÓRIOS NECESSÁRIOS | Perfilado | Galvanizado | Curva Horizontal | Leve | Sem Tampa | 38 x 38
ELE | 7954.2 | FORNECIMENTO E INSTALAÇÃO DE TALA UNIVERSAL PARA ELETROCALHA, DE CHAPA DE AÇO CARBONO GALVANIZADA, 100X100MM, INCLUSVE ACESSÓRIOS DE FIXAÇÃO | Eletrocalha | Galvanizado | Trecho Reto | Leve | Sem Tampa | 100 x 100
ELE | 7954.2 | LANÇAMENTO, PASSAGEM E INSTALAÇÃO DE CABO DE COBRE UNIPOLAR, ENCORDOAMENTO TIPO 2, ISOLAÇÃO DE 0,6/1KV, COBERTURA EM EPR, NA COR PRETA, SEÇÃO # 50,0MM² (REDE PROVISÓRIA - MERCEIRIZADEIRA ATUAL) | Cabo | 0,6/1kV | Força e Comando | 1C | Não Aplicável | 50
ELE | 7962 | CURVA VERTICAL EXTERNA, PARA PERFILADO 38x38MM, CHAPA DE AÇO GALVANIZADO | Perfilado | Galvanizado | Curva Vertical Externa | Leve | Sem Tampa | 38 x 38
ELE | 7962 | GANCHO PARA PERFILADO, AÇO GALVANIZADO, 38X38MM | Perfilado | Galvanizado | Trecho Reto | Leve | Sem Tampa | 38 x 38
ELE | 7962 | ELETRODUTO DE AÇO GALVANIZADO, COM ROSCA, BARRA 3000MM, DN 1" | Eletroduto | Galvanizado | Trecho Reto | Pesado | Roscado | 1"
ELE | 7962 | CURVA VERTICAL INTERNA, PARA PERFILADO DE 38 X 38 MM, DE CHAPA DE AÇO CARBONO GALVANIZADO | Perfilado | Galvanizado | Curva Vertical Interna | Leve | Sem Tampa | 38 x 38
ELE | 7962 | CABO ELÉTRICO, 0,6/1KV, CONDUTOR DE COBRE, TÊMPERA MOLE, CLASSE 5 EXTRAFLEXÍVEL, ISOLAÇÃO EM COMPOSTO TERMOFIXO HEPR 90°C, COBERTURA EM PVC. ATENDE AOS REQUISITOS DAS NORMAS: NBR 7286 E NBR 5410. REFERÊNCIA: PRYSMIAN GSETTE EASY 0,6/1KV 1#(3x2,5mm²) | Cabo | 0,6/1kV | Força e Comando | 3C | Não Aplicável | 2.5
ELE | 7962 | JUNÇÃO RÁPIDA INTERNA ''T'', PARA PERFILADO DE 38 X 38MM, DE CHAPA DE AÇO CARBONO GALVANIZADO | Perfilado | Galvanizado | Trecho Reto | Leve | Sem Tampa | 38 x 38
ELE | 7962 | JUNÇÃO RÁPIDA INTERNA ''X'', CAIXA DE DERIVAÇÃO, PARA PERFILADO DE 38 X 38MM, DE CHAPA DE AÇO CARBONO GALVANIZADO | Perfilado | Galvanizado | Trecho Reto | Leve | Sem Tampa | 38 x 38
ELE | 7962 | CABO ELÉTRICO, 0,6/1KV, CONDUTOR DE COBRE, TÊMPERA MOLE, CLASSE 5 EXTRAFLEXÍVEL, ISOLAÇÃO EM COMPOSTO TERMOFIXO HEPR 90°C, COBERTURA EM PVC. ATENDE AOS REQUISITOS DAS NORMAS: NBR 7286 E NBR 5410. REFERÊNCIA: PRYSMIAN GSETTE EASY 0,6/1KV 1#(3x2,5mm²) | Cabo | 0,6/1kV | Força e Comando | 3C | Não Aplicável | 2.5
ELE | 7962 | LUVA DE FERRO NODULAR PARA ELETRODUTO RÍGIDO GALVANIZADO A FOGO, DN40MM, ROSCA Ø1.1/2'' BSP CONFORME ABNT NBR 5598 | Eletroduto | Galvanizado | Luva | Pesado | Roscado | 1.1/2"
ELE | 7962 | CURVA HORIZONTAL, 90°, PARA PERFILADO 38x38MM, CHAPA DE AÇO CARBONO GALVANIZADO | Perfilado | Galvanizado | Curva Horizontal | Leve | Sem Tampa | 38 x 38
ELE | 7962 | CONDULETE DE ALUMÍNIO TIPO ''LR'', À PROVA DE TEMPO, COM TAMPA CEGA, JUNTA DE VEDAÇÃO EM E.V.A, PINTURA EPOXI COR CINZA, PARA ELETRODUTO RÍGIDO DE AÇO DN25MM, ROSCA Ø1'' BSP CONFORME ABNT NBR 5598 | Condulete | Alumínio | LR | Tempo | Roscado | 1"
ELE | 7962 | CURVA VERTICAL INTERNA, PARA PERFILADO DE 38x38MM, DE CHAPA DE AÇO CARBONO GALVANIZADO | Perfilado | Galvanizado | Curva Vertical Interna | Leve | Sem Tampa | 38 x 38
ELE | 7962 | ELETRODUTO DE AÇO GALVANIZADO, COM ROSCA, BARRA 3000MM, DN 1.1/2" | Eletroduto | Galvanizado | Trecho Reto | Pesado | Roscado | 1.1/2"
ELE | 7962 | JUNÇÃO RÁPIDA INTERNA ''L'', PARA PERFILADO DE 38 X 38MM, DE CHAPA DE AÇO CARBONO GALVANIZADO | Perfilado | Galvanizado | Trecho Reto | Leve | Sem Tampa | 38 x 38
ELE | 7962 | BRAÇADEIRA PARA ELETRODUTO DE PVC, Ø1/2'' | Eletroduto | Galvanizado | Abraçadeira | Pesado | Sem Rosca | 1/2"
ELE | 7962 | CONDULETE DE ALUMÍNIO TIPO ''T'', À PROVA DE TEMPO, COM TAMPA CEGA, JUNTA DE VEDAÇÃO EM E.V.A, PINTURA EPOXI COR CINZA, PARA ELETRODUTO RÍGIDO DE AÇO DN40MM, ROSCA Ø1.1/2'' BSP CONFORME ABNT NBR 5598 | Condulete | Alumínio | T | Tempo | Roscado | 1.1/2"
ELE | 7962 | CURVA VERTICAL EXTERNA, PARA PERFILADO DE 38 X 38 MM, DE CHAPA DE AÇO CARBONO GALVANIZADO | Perfilado | Galvanizado | Curva Vertical Externa | Leve | Sem Tampa | 38 x 38
ELE | 7962 | JUNÇÃO RÁPIDA INTERNA,"T" PARA PERFILADO DE 38 X 38MM, DE CHAPA DE AÇO CARBONO GALVANIZADO | Perfilado | Galvanizado | Tê Horizontal | Leve | Sem Tampa | 38 x 38
ELE | 7962 | BUCHA DE REDUÇÃO DE ALUMÍNIO PARA CONEXÃO DE ELETRODUTO RÍGIDO METÁLICO DE DIÂMETRO NOMINAL 40 X 25MM ROSCAS Ø1.1/2'' X 1'' BSP. REF. CONEX CX/BRD-52-ALB OU SIMILAR. | Eletroduto | Alumínio | Bucha de Redução | Sch 40 | Roscado | 1.1/2"
ELE | 7962 | CURVA VERTICAL EXTERNA PARA PERFILADO DE 38 X 38 MM, DE CHAPA DE AÇO CARBONO GALVANIZADO | Perfilado | Galvanizado | Curva Vertical Externa | Leve | Sem Tampa | 38 x 38
ELE | 7962 | CONDULETE DE ALUMÍNIO TIPO ''C'', À PROVA DE TEMPO, COM TAMPA CEGA, JUNTA DE VEDAÇÃO EM E.V.A, PINTURA EPOXI COR CINZA, PARA ELETRODUTO RÍGIDO DE AÇO DN25MM, ROSCA Ø1'' BSP CONFORME ABNT NBR 5598 | Condulete | Alumínio | C | Tempo | Roscado | 1"
ELE | 7962 | CABO ELÉTRICO, 0,6/1KV, CONDUTOR DE COBRE, TÊMPERA MOLE, CLASSE 5 EXTRAFLEXÍVEL, ISOLAÇÃO EM COMPOSTO TERMOFIXO HEPR 90°C, COBERTURA EM PVC. ATENDE AOS REQUISITOS DAS NORMAS: NBR 7286 E NBR 5410. REFERÊNCIA: PRYSMIAN GSETTE EASY 0,6/1KV 1#(3x2,5mm²) | Cabo | 0,6/1kV | Força e Comando | 3C | Não Aplicável | 2.5
ELE | 7962 | CONDULETE DE ALUMÍNIO TIPO ''C', À PROVA DE TEMPO, COM TAMPA CEGA, JUNTA DE VEDAÇÃO EM E.V.A, PINTURA EPOXI COR CINZA, PARA ELETRODUTO RÍGIDO DE AÇO DN25MM, ROSCA Ø1'' BSP CONFORME ABNT NBR 5598 | Condulete | Alumínio | C | Tempo | Roscado | 1"
ELE | 7962 | BUCHA DE REDUÇÃO DE ALUMÍNIO PARA CONEXÃO DE ELETRODUTO RÍGIDO METÁLICO DE DIÂMETRO NOMINAL 40 X 25MM ROSCAS Ø1.1/2'' X 1'' BSP. REF. CONEX CX/BRD-53-ALB OU SIMILAR. | Eletroduto | Alumínio | Bucha de Redução | Sch 40 | Roscado | 1.1/2"
ELE | 7962 | CONDULETE DE ALUMÍNIO TIPO ''T'', À PROVA DE TEMPO, COM TAMPA CEGA, JUNTA DE VEDAÇÃO EM E.V.A, PINTURA EPOXI COR CINZA, PARA ELETRODUTO RÍGIDO DE AÇO DN25MM, ROSCA Ø1'' BSP CONFORME ABNT NBR 5598 | Condulete | Alumínio | T | Tempo | Roscado | 1"
ELE | 7962 | CABO ELÉTRICO, 0,6/1KV, CONDUTOR DE COBRE, TÊMPERA MOLE, CLASSE 5 EXTRAFLEXÍVEL, ISOLAÇÃO EM COMPOSTO TERMOFIXO HEPR 90°C, COBERTURA EM PVC. ATENDE AOS REQUISITOS DAS NORMAS: NBR 7286 E NBR 5410. REFERÊNCIA: PRYSMIAN GSETTE EASY 0,6/1KV 1#(3x2,5mm²) | Cabo | 0,6/1kV | Força e Comando | 3C | Não Aplicável | 2.5
ELE | 7962 | ARRUELA DE FERRO FUNDIDO, COM GALVANIZAÇÃO ELETROLÍTICA, PARA FIXAÇÃO DE ELETRODUTO RÍGIDO METÁLICO DE DIÂMETRO NOMINAL 25, ROSCA Ø1" BSP | Eletroduto | Galvanizado | Arruela | Pesado | Roscado | 1"
ELE | 7962 | BUCHA TERMINAL, DE FERRO NODULAR COM GALVANIZAÇÃO A FOGO, PARA ELETRODUTO RÍGIDO METÁLICO DE DIÂMETRO NOMINAL 25, ROSCA Ø1'' BSP | Eletroduto | Galvanizado | Bucha | Pesado | Roscado | 1"
ELE | 7962 | CONDULETE DE ALUMÍNIO TIPO ''LR'', À PROVA DE TEMPO, COM TAMPA CEGA, JUNTA DE VEDAÇÃO EM E.V.A, PINTURA EPOXI COR CINZA, PARA ELETRODUTO RÍGIDO DE AÇO DN40MM, ROSCA Ø1.1/2'' BSP CONFORME ABNT NBR 5598 | Condulete | Alumínio | LR | Tempo | Roscado | 1.1/2"
ELE | 7962 | CURVA 90° PARA ELETRODUTO RÍGIDO DE AÇO GALVANIZADO, DN25MM, ROSCA Ø1'' BSP CONFORME ABNT NBR 5598 | Eletroduto | Galvanizado | Curva | Pesado | Roscado | 1"
ELE | 7967 | Cabo 0,6 / 1 kV unipolar têmpera mole; 1(1 x 150 mm²); cobertura na cor preto; Classe de encordoamento 5; Isolação composto termofixo em dupla camada de borracha EPR; Temperaturas máximas do condutor: 90 °C em serviço contínuo, 130 °C em sobrecarga e 250 °C em curto-circuito; Conforme normas NBR NM280 e NBR 7288, Ref.: EPROTENAX GSETTE; Fabricante: PRYSMIAN ou SIMILAR. | Cabo | 0,6/1kV | Força e Comando | 1C | Não Aplicável | 150
ELE | 7967 | Cabo 0,6 / 1 kV unipolar têmpera mole; 1(1 x 35 mm²); cobertura na cor verde; Classe de encordoamento 5; Isolação composto termofixo em dupla camada de borracha EPR; Temperaturas máximas do condutor: 90 °C em serviço contínuo, 130 °C em sobrecarga e 250 °C em curto-circuito; Conforme normas NBR NM280 e NBR 7288, Ref.: EPROTENAX GSETTE; Fabricante: PRYSMIAN ou SIMILAR. | Cabo | 0,6/1kV | Força e Comando | 1C | Não Aplicável | 35
ELE | 7967 | Cabo 0,6 / 1 kV unipolar têmpera mole; 1(1 x 50 mm²); cobertura na cor azul-claro; Classe de encordoamento 5; Isolação composto termofixo em dupla camada de borracha EPR; Temperaturas máximas do condutor: 90 °C em serviço contínuo, 130 °C em sobrecarga e 250 °C em curto-circuito; Conforme normas NBR NM280 e NBR 7288, Ref.: EPROTENAX GSETTE; Fabricante: PRYSMIAN ou SIMILAR. | Cabo | 0,6/1kV | Força e Comando | 1C | Não Aplicável | 50
ELE | 7967 | Cabo 0,6 / 1 kV unipolar têmpera mole; 1(1 x 95 mm²); cobertura na cor preto; Classe de encordoamento 5; Isolação composto termofixo em dupla camada de borracha EPR; Temperaturas máximas do condutor: 90 °C em serviço contínuo, 130 °C em sobrecarga e 250 °C em curto-circuito; Conforme normas NBR NM280 e NBR 7288, Ref.: EPROTENAX GSETTE; Fabricante: PRYSMIAN ou SIMILAR. | Cabo | 0,6/1kV | Força e Comando | 1C | Não Aplicável | 95
ELE | 7967 | Cabo 0,6 / 1 kV unipolar têmpera mole; 1(1 x 2,5 mm²); cobertura na cor azul-claro; Classe de encordoamento 5; Isolação composto termofixo em dupla camada de borracha EPR; Temperaturas máximas do condutor: 90 °C em serviço contínuo, 130 °C em sobrecarga e 250 °C em curto-circuito; Conforme normas NBR NM280 e NBR 7288, Ref.: EPROTENAX GSETTE; Fabricante: PRYSMIAN ou SIMILAR. | Cabo | 0,6/1kV | Força e Comando | 1C | Não Aplicável | 2.5
ELE | 7967 | Cabo 0,6 / 1 kV unipolar têmpera mole; 1(1 x 2,5 mm²); cobertura na cor preto; Classe de encordoamento 5; Isolação composto termofixo em dupla camada de borracha EPR; Temperaturas máximas do condutor: 90 °C em serviço contínuo, 130 °C em sobrecarga e 250 °C em curto-circuito; Conforme normas NBR NM280 e NBR 7288, Ref.: EPROTENAX GSETTE; Fabricante: PRYSMIAN ou SIMILAR. | Cabo | 0,6/1kV | Força e Comando | 1C | Não Aplicável | 2.5
ELE | 7967 | Cabo 0,6 / 1 kV unipolar têmpera mole; 1(1 x 16 mm²); Cobertura na cor verde; Classe de encordoamento 5; Isolação composto termofixo em dupla camada de borracha EPR; Temperaturas máximas do condutor: 90 °C em serviço contínuo, 130 °C em sobrecarga e 250 °C em curto-circuito; Conforme normas NBR NM280 e NBR 7288, Ref.: EPROTENAX GSETTE;Fabricante: PRYSMIAN ou SIMILAR. | Cabo | 0,6/1kV | Força e Comando | 1C | Não Aplicável | 16
ELE | 7967 | Cabo 0,6 / 1 kV unipolar têmpera mole; 1(1 x 35 mm²); cobertura na cor azul-claro; Classe de encordoamento 5; Isolação composto termofixo em dupla camada de borracha EPR; Temperaturas máximas do condutor: 90 °C em serviço contínuo, 130 °C em sobrecarga e 250 °C em curto-circuito; Conforme normas NBR NM280 e NBR 7288, Ref.: EPROTENAX GSETTE; Fabricante: PRYSMIAN ou SIMILAR. | Cabo | 0,6/1kV | Força e Comando | 1C | Não Aplicável | 35
ELE | 7967 | Cabo 0,6 / 1 kV unipolar têmpera mole; 1(1 x 2,5 mm²); cobertura na cor verde; Classe de encordoamento 5; Isolação composto termofixo em dupla camada de borracha EPR; Temperaturas máximas do condutor: 90 °C em serviço contínuo, 130 °C em sobrecarga e 250 °C em curto-circuito; Conforme normas NBR NM280 e NBR 7288, Ref.: EPROTENAX GSETTE; Fabricante: PRYSMIAN ou SIMILAR. | Cabo | 0,6/1kV | Força e Comando | 1C | Não Aplicável | 2.5
ELE | 7967 | Cabo 0,6 / 1 kV unipolar têmpera mole; 1(1 x 120,0 mm²); cobertura na cor preta; Classe de encordoamento 5; Isolação composto termofixo em dupla camada de borracha EPR; Temperaturas máximas do condutor: 90 °C em serviço contínuo, 130 °C em sobrecarga e 250 °C em curto-circuito; Conforme normas NBR NM280 e NBR 7288, Ref.: EPROTENAX GSETTE; Fabricante: PRYSMIAN ou SIMILAR. | Cabo | 0,6/1kV | Força e Comando | 1C | Não Aplicável | 120
ELE | 7967 | Cabo 0,6 / 1 kV Tetrapolar têmpera mole; 1(4 x 10 mm²); cobertura na cor preto; Veias nas cores: preto, branco, vermelho e azul-claro; Classe de encordoamento 5; Isolação composto termofixo em dupla camada de borracha EPR; Temperaturas máximas do condutor: 90 °C em serviço contínuo, 130 °C em sobrecarga e 250 °C em curto-circuito; Conforme normas NBR NM280 e NBR 7288, Ref.: EPROTENAX GSETTE; Fabricante: PRYSMIAN ou SIMILAR. | Cabo | 0,6/1kV | Força e Comando | 4C | Não Aplicável | 10
ELE | 7967 | Cabo 0,6 / 1 kV unipolar têmpera mole; 1(1 x 70 mm²); cobertura na cor azul-claro; Classe de encordoamento 5; Isolação composto termofixo em dupla camada de borracha EPR; Temperaturas máximas do condutor: 90 °C em serviço contínuo, 130 °C em sobrecarga e 250 °C em curto-circuito; Conforme normas NBR NM280 e NBR 7288, Ref.: EPROTENAX GSETTE; Fabricante: PRYSMIAN ou SIMILAR. | Cabo | 0,6/1kV | Força e Comando | 1C | Não Aplicável | 70
ELE | 7967 | Cabo 0,6 / 1 kV unipolar têmpera mole; 1(1 x 50 mm²); cobertura na cor preto; Classe de encordoamento 5; Isolação composto termofixo em dupla camada de borracha EPR; Temperaturas máximas do condutor: 90 °C em serviço contínuo, 130 °C em sobrecarga e 250 °C em curto-circuito; Conforme normas NBR NM280 e NBR 7288, Ref.: EPROTENAX GSETTE; Fabricante: PRYSMIAN ou SIMILAR. | Cabo | 0,6/1kV | Força e Comando | 1C | Não Aplicável | 50
ELE | 7967 | Cabo 0,6 / 1 kV unipolar têmpera mole; 1(1 x 10 mm²); cobertura na cor verde; Classe de encordoamento 5; Isolação composto termofixo em dupla camada de borracha EPR; Temperaturas máximas do condutor: 90 °C em serviço contínuo, 130 °C em sobrecarga e 250 °C em curto-circuito; Conforme normas NBR NM280 e NBR 7288, Ref.: EPROTENAX GSETTE; Fabricante: PRYSMIAN ou SIMILAR. | Cabo | 0,6/1kV | Força e Comando | 1C | Não Aplicável | 10
ELE | 7967 | Cabo 0,6 / 1 kV unipolar têmpera mole; 1(1 x 240 mm²); cobertura na cor preto; Classe de encordoamento 5; Isolação composto termofixo em dupla camada de borracha EPR; Temperaturas máximas do condutor: 90 °C em serviço contínuo, 130 °C em sobrecarga e 250 °C em curto-circuito; Conforme normas NBR NM280 e NBR 7288, Ref.: EPROTENAX GSETTE; Fabricante: PRYSMIAN ou SIMILAR. | Cabo | 0,6/1kV | Força e Comando | 1C | Não Aplicável | 240
ELE | 7967 | Cabo 0,6 / 1 kV Tetrapolar têmpera mole; 1(4 x 4 mm²); cobertura na cor preto; Veias nas cores: preto, branco, vermelho e azul-claro; Classe de encordoamento 5; Isolação composto termofixo em dupla camada de borracha EPR; Temperaturas máximas do condutor: 90 °C em serviço contínuo, 130 °C em sobrecarga e 250 °C em curto-circuito; Conforme normas NBR NM280 e NBR 7288, Ref.: EPROTENAX GSETTE; Fabricante: PRYSMIAN ou SIMILAR. | Cabo | 0,6/1kV | Força e Comando | 4C | Não Aplicável | 4
ELE | 7967 | Cabo 0,6 / 1 kV unipolar têmpera mole; 1(1 x 95 mm²); cobertura na cor verde; Classe de encordoamento 5; Isolação composto termofixo em dupla camada de borracha EPR; Temperaturas máximas do condutor: 90 °C em serviço contínuo, 130 °C em sobrecarga e 250 °C em curto-circuito; Conforme normas NBR NM280 e NBR 7288, Ref.: EPROTENAX GSETTE; Fabricante: PRYSMIAN ou SIMILAR. | Cabo | 0,6/1kV | Força e Comando | 1C | Não Aplicável | 95
ELE | 7967 | Cabo 0,6 / 1 kV Tetrapolar têmpera mole; 1(4 x 16 mm²); cobertura na cor preto; Veias nas cores: preto, branco, vermelho e azul-claro; Classe de encordoamento 5; Isolação composto termofixo em dupla camada de borracha EPR; Temperaturas máximas do condutor: 90 °C em serviço contínuo, 130 °C em sobrecarga e 250 °C em curto-circuito; Conforme normas NBR NM280 e NBR 7288, Ref.: EPROTENAX GSETTE; Fabricante: PRYSMIAN ou SIMILAR. | Cabo | 0,6/1kV | Força e Comando | 4C | Não Aplicável | 16
ELE | 7967 | Cabo 0,6 / 1 kV unipolar têmpera mole; 1(1 x 4,0 mm²); cobertura na cor azul-claro; Classe de encordoamento 5; Isolação composto termofixo em dupla camada de borracha EPR; Temperaturas máximas do condutor: 90 °C em serviço contínuo, 130 °C em sobrecarga e 250 °C em curto-circuito; Conforme normas NBR NM280 e NBR 7288, Ref.: EPROTENAX GSETTE; Fabricante: PRYSMIAN ou SIMILAR. | Cabo | 0,6/1kV | Força e Comando | 1C | Não Aplicável | 4
ELE | 7967 | Cabo 0,6 / 1 kV Tetrapolar têmpera mole; 1(4 x 2,5 mm²); cobertura na cor preto; Veias nas cores: preto, branco, vermelho e verde; Classe de encordoamento 5; Isolação composto termofixo em dupla camada de borracha EPR; Temperaturas máximas do condutor: 90 °C em serviço contínuo, 130 °C em sobrecarga e 250 °C em curto-circuito; Conforme normas NBR NM280 e NBR 7288, Ref.: EPROTENAX GSETTE; Fabricante: PRYSMIAN ou SIMILAR. | Cabo | 0,6/1kV | Força e Comando | 4C | Não Aplicável | 2.5
ELE | 7967 | Cabo 0,6 / 1 kV unipolar têmpera mole; 1(1 x 185 mm²); cobertura na cor preto; Classe de encordoamento 5; Isolação composto termofixo em dupla camada de borracha EPR; Temperaturas máximas do condutor: 90 °C em serviço contínuo, 130 °C em sobrecarga e 250 °C em curto-circuito; Conforme normas NBR NM280 e NBR 7288, Ref.: EPROTENAX GSETTE; Fabricante: PRYSMIAN ou SIMILAR. | Cabo | 0,6/1kV | Força e Comando | 1C | Não Aplicável | 185
ELE | 7967 | Cabo 0,6 / 1 kV unipolar têmpera mole; 1(1 x 185 mm²); cobertura na cor azul-claro; Classe de encordoamento 5; Isolação composto termofixo em dupla camada de borracha EPR; Temperaturas máximas do condutor: 90 °C em serviço contínuo, 130 °C em sobrecarga e 250 °C em curto-circuito; Conforme normas NBR NM280 e NBR 7288, Ref.: EPROTENAX GSETTE; Fabricante: PRYSMIAN ou SIMILAR. | Cabo | 0,6/1kV | Força e Comando | 1C | Não Aplicável | 185
ELE | 7967 | Cabo 0,6 / 1 kV unipolar têmpera mole; 1(1 x 25 mm²); cobertura na cor verde; Classe de encordoamento 5; Isolação composto termofixo em dupla camada de borracha EPR; Temperaturas máximas do condutor: 90 °C em serviço contínuo, 130 °C em sobrecarga e 250 °C em curto-circuito; Conforme normas NBR NM280 e NBR 7288, Ref.: EPROTENAX GSETTE; Fabricante: PRYSMIAN ou SIMILAR. | Cabo | 0,6/1kV | Força e Comando | 1C | Não Aplicável | 25
ELE | 7967 | Cabo 0,6 / 1 kV unipolar têmpera mole; 1(1 x 4,0 mm²); cobertura na cor verde; Classe de encordoamento 5; Isolação composto termofixo em dupla camada de borracha EPR; Temperaturas máximas do condutor: 90 °C em serviço contínuo, 130 °C em sobrecarga e 250 °C em curto-circuito; Conforme normas NBR NM280 e NBR 7288, Ref.: EPROTENAX GSETTE; Fabricante: PRYSMIAN ou SIMILAR. | Cabo | 0,6/1kV | Força e Comando | 1C | Não Aplicável | 4
ELE | 7967 | Cabo 0,6 / 1 kV Tetrapolar têmpera mole; 1(4 x 25 mm²); cobertura na cor preto; Veias nas cores: preto, branco, vermelho e azul-claro; Classe de encordoamento 5; Isolação composto termofixo em dupla camada de borracha EPR; Temperaturas máximas do condutor: 90 °C em serviço contínuo, 130 °C em sobrecarga e 250 °C em curto-circuito; Conforme normas NBR NM280 e NBR 7288, Ref.: EPROTENAX GSETTE; Fabricante: PRYSMIAN ou SIMILAR. | Cabo | 0,6/1kV | Força e Comando | 4C | Não Aplicável | 25
ELE | 7967 | Cabo 0,6 / 1 kV unipolar têmpera mole; 1(1 x 16 mm²); cobertura na cor verde; Classe de encordoamento 5; Isolação composto termofixo em dupla camada de borracha EPR; Temperaturas máximas do condutor: 90 °C em serviço contínuo, 130 °C em sobrecarga e 250 °C em curto-circuito; Conforme normas NBR NM280 e NBR 7288, Ref.: EPROTENAX GSETTE; Fabricante: PRYSMIAN ou SIMILAR. | Cabo | 0,6/1kV | Força e Comando | 1C | Não Aplicável | 16
ELE | 7967 | Cabo 0,6 / 1 kV unipolar têmpera mole; 1(1 x 150 mm²); cobertura na cor azul-claro; Classe de encordoamento 5; Isolação composto termofixo em dupla camada de borracha EPR; Temperaturas máximas do condutor: 90 °C em serviço contínuo, 130 °C em sobrecarga e 250 °C em curto-circuito; Conforme normas NBR NM280 e NBR 7288, Ref.: EPROTENAX GSETTE; Fabricante: PRYSMIAN ou SIMILAR. | Cabo | 0,6/1kV | Força e Comando | 1C | Não Aplicável | 150
ELE | 7967 | Cabo 0,6 / 1 kV unipolar têmpera mole; 1(1 x 35 mm²); cobertura na cor preto; Classe de encordoamento 5; Isolação composto termofixo em dupla camada de borracha EPR; Temperaturas máximas do condutor: 90 °C em serviço contínuo, 130 °C em sobrecarga e 250 °C em curto-circuito; Conforme normas NBR NM280 e NBR 7288, Ref.: EPROTENAX GSETTE; Fabricante: PRYSMIAN ou SIMILAR. | Cabo | 0,6/1kV | Força e Comando | 1C | Não Aplicável | 35
ELE | 7967 | Cabo 0,6 / 1 kV unipolar têmpera mole; 1(1 x 50 mm²); cobertura na cor verde; Classe de encordoamento 5; Isolação composto termofixo em dupla camada de borracha EPR; Temperaturas máximas do condutor: 90 °C em serviço contínuo, 130 °C em sobrecarga e 250 °C em curto-circuito; Conforme normas NBR NM280 e NBR 7288, Ref.: EPROTENAX GSETTE; Fabricante: PRYSMIAN ou SIMILAR. | Cabo | 0,6/1kV | Força e Comando | 1C | Não Aplicável | 50
ELE | 7967 | Cabo 0,6 / 1 kV unipolar têmpera mole; 1(1 x 70 mm²); cobertura na cor preto; Classe de encordoamento 5; Isolação composto termofixo em dupla camada de borracha EPR; Temperaturas máximas do condutor: 90 °C em serviço contínuo, 130 °C em sobrecarga e 250 °C em curto-circuito; Conforme normas NBR NM280 e NBR 7288, Ref.: EPROTENAX GSETTE; Fabricante: PRYSMIAN ou SIMILAR. | Cabo | 0,6/1kV | Força e Comando | 1C | Não Aplicável | 70
ELE | 7967 | Cabo 0,6 / 1 kV tetrapolar têmpera mole; 1(4 x 16 mm²); Cobertura na cor preto; Veias nas cores vermelho, preto, branco e azul-claro; Classe de encordoamento 5; Isolação composto termofixo em dupla camada de borracha EPR; Temperaturas máximas do condutor: 90 °C em serviço contínuo, 130 °C em sobrecarga e 250 °C em curto-circuito; Conforme normas NBR NM280 e NBR 7288, Ref.: EPROTENAX GSETTE;Fabricante: PRYSMIAN ou SIMILAR. | Cabo | 0,6/1kV | Força e Comando | 4C | Não Aplicável | 16
ELE | 7967 | Cabo 0,6 / 1 kV unipolar têmpera mole; 1(1 x 70,0 mm²); cobertura na cor verde; Classe de encordoamento 5; Isolação composto termofixo em dupla camada de borracha EPR; Temperaturas máximas do condutor: 90 °C em serviço contínuo, 130 °C em sobrecarga e 250 °C em curto-circuito; Conforme normas NBR NM280 e NBR 7288, Ref.: EPROTENAX GSETTE; Fabricante: PRYSMIAN ou SIMILAR. | Cabo | 0,6/1kV | Força e Comando | 1C | Não Aplicável | 70
ELE | 7967 | Cabo 12/20kV Unipolar; 50 mm²; cobertura em composto termoplástico PVC sem chumbo; classe de encordoamento: 2; isolação em composto termofixo de borracha EPR 105; blindagem em camada de composto termofixo semicondutor, resistente à chama; Temperaturas máximas do condutor: 105 °C em serviço contínuo, 140 °C em sobrecarga e 250 °C em curto-circuito; Conforme norma NBR 7286, Ref.: Eprotenax Compact 105 12/20kV; Fabricante: PRYSMIAN ou SIMILAR. | Cabo | 12/20kV | Força e Comando | 1C | Não Aplicável | 50
ELE | 7967 | Cabo 0,6 / 1 kV unipolar têmpera mole; 1(1 x 240 mm²); cobertura na cor azul-claro; Classe de encordoamento 5; Isolação composto termofixo em dupla camada de borracha EPR; Temperaturas máximas do condutor: 90 °C em serviço contínuo, 130 °C em sobrecarga e 250 °C em curto-circuito; Conforme normas NBR NM280 e NBR 7288, Ref.: EPROTENAX GSETTE; Fabricante: PRYSMIAN ou SIMILAR. | Cabo | 0,6/1kV | Força e Comando | 1C | Não Aplicável | 240
ELE | 7967 | Cabo 0,6 / 1 kV unipolar têmpera mole; 1(1 x 6,0 mm²); cobertura na cor verde; Classe de encordoamento 5; Isolação composto termofixo em dupla camada de borracha EPR; Temperaturas máximas do condutor: 90 °C em serviço contínuo, 130 °C em sobrecarga e 250 °C em curto-circuito; Conforme normas NBR NM280 e NBR 7288, Ref.: EPROTENAX GSETTE; Fabricante: PRYSMIAN ou SIMILAR. | Cabo | 0,6/1kV | Força e Comando | 1C | Não Aplicável | 6
ELE | 7967 | Cabo 0,6 / 1 kV unipolar têmpera mole; 1(1 x 95 mm²); cobertura na cor azul-claro; Classe de encordoamento 5; Isolação composto termofixo em dupla camada de borracha EPR; Temperaturas máximas do condutor: 90 °C em serviço contínuo, 130 °C em sobrecarga e 250 °C em curto-circuito; Conforme normas NBR NM280 e NBR 7288, Ref.: EPROTENAX GSETTE; Fabricante: PRYSMIAN ou SIMILAR. | Cabo | 0,6/1kV | Força e Comando | 1C | Não Aplicável | 95
ELE | 7967 | Cabo 0,6 / 1 kV Tetrapolar têmpera mole; 1(4 x 6 mm²); cobertura na cor preto; Veias nas cores: preto, branco, vermelho e azul-claro; Classe de encordoamento 5; Isolação composto termofixo em dupla camada de borracha EPR; Temperaturas máximas do condutor: 90 °C em serviço contínuo, 130 °C em sobrecarga e 250 °C em curto-circuito; Conforme normas NBR NM280 e NBR 7288, Ref.: EPROTENAX GSETTE; Fabricante: PRYSMIAN ou SIMILAR. | Cabo | 0,6/1kV | Força e Comando | 4C | Não Aplicável | 6
ELE | 7967 | Cabo 0,6 / 1 kV unipolar têmpera mole; 1(1 x 4,0 mm²); cobertura na cor preto; Classe de encordoamento 5; Isolação composto termofixo em dupla camada de borracha EPR; Temperaturas máximas do condutor: 90 °C em serviço contínuo, 130 °C em sobrecarga e 250 °C em curto-circuito; Conforme normas NBR NM280 e NBR 7288, Ref.: EPROTENAX GSETTE; Fabricante: PRYSMIAN ou SIMILAR. | Cabo | 0,6/1kV | Força e Comando | 1C | Não Aplicável | 4
ELE | 7969 | Eletroduto flexível; em aço; revestido em PVC extrudado preto; 4". | Eletroduto | Flexível | Trecho Reto | Tempo | Roscado | 4"
ELE | 7969 | Eletrocalha aço carbono, 50x50, comprimento indicado. | Eletrocalha | Galvanizado | Trecho Reto | Leve | Sem Tampa | 50 x 50
ELE | 7969 | Grampo; tipo "U"; aço SAE 1020; galvanizado; com porcas e arruelas de pressão; para tubo eletroduto; Ø 1.¼". | Eletroduto | Galvanizado | Abraçadeira | Pesado | Sem Rosca | 1.1/4"
ELE | 7969 | Arruela de fixação; tubo eletroduto; FoFo; galvanizada a fogo; rosca NPT; DN 2". | Eletroduto | Galvanizado | Arruela | Pesado | Roscado | 2"
ELE | 7969 | Niple; curto; tubo eletroduto; aço carbono; galvanizada a fogo; a prova de explosão; rosca, NPT; DN 1" - 38 mm. | Eletroduto | Galvanizado | Niple | Pesado | Roscado | 1"
ELE | 7969 | Unidade seladora; vertical; extremidades fêmea; tubo eletroduto; alumínio fundido; a prova de explosão; rosca NPT; DN 1½". | Eletroduto | Alumínio | Trecho Reto | Sch 40 | Roscado | 1.1/2"
ELE | 7969 | União; macho e fêmea; tubo eletroduto; FoFo; galvanizada a fogo; a prova de explosão; rosca NPT; DN ½". | Eletroduto | Galvanizado | União | Pesado | Roscado | 1/2"
ELE | 7969 | Cabo para Inversor de Frequencia (VFD); seção 3x25 + 16 mm². | Cabo | 0,6/1kV | Força e Comando | 4C | Não Aplicável | 25
ELE | 7969 | Cabo; elétrico; isolado; 4 condutores; cobre; isolamento EPR; cobertura em PVC; tensão 0,6/1 kV, seção 25 mm². | Cabo | 0,6/1kV | Força e Comando | 4C | Não Aplicável | 25
ELE | 7969 | Grampo; tipo "U"; aço SAE 1020; galvanizado; com porcas e arruelas de pressão; para tubo eletroduto; Ø 1". | Eletroduto | Galvanizado | Abraçadeira | Pesado | Sem Rosca | 1"
ELE | 7969 | CONDULETE EM PVC TIPO "C" Ø3/4" COM CONECTOR DE MEDIÇÃO PARA SPDA. | Condulete | PVC | C | Tempo | Roscado | 3/4"
ELE | 7969 | Condulete simples; retangular; alumínio fundido; IP-65/IP65W; a prova de explosão; rosca NPT; furação T; DN 1". | Condulete | Alumínio | T | Explosão | Roscado | 1"
ELE | 7969 | Bucha de redução; tubo eletroduto; FoFo; galvanizada a fogo; a prova de explosão; rosca NPT; DN ¾" x ½". | Eletroduto | Galvanizado | Bucha de Redução | Pesado | Roscado | 3/4"
ELE | 7969 | Condulete simples; retangular; alumínio fundido; IP-65/IP65W; a prova de explosão; rosca NPT; furação LR; DN ¾". | Condulete | Alumínio | LR | Explosão | Roscado | 3/4"
ELE | 7969 | Condulete simples; retangular; alumínio fundido; IP65 (TGVP); rosca NPT; furação LB; DN ¾". | Condulete | Alumínio | LB | Tempo | Roscado | 3/4"
ELE | 7969 | Condulete simples; retangular; alumínio fundido; IP-65/IP65W; a prova de explosão; rosca NPT; furação LL; DN 2". | Condulete | Alumínio | LL | Explosão | Roscado | 2"
ELE | 7969 | Condulete simples; retangular; alumínio fundido; IP65 (TGVP); rosca NPT; furação LB; DN 1". | Condulete | Alumínio | LB | Tempo | Roscado | 1"
ELE | 7969 | Condulete simples; retangular; alumínio fundido; IP-65/IP65W; a prova de explosão; rosca NPT; furação X; DN 2". | Condulete | Alumínio | X | Explosão | Roscado | 2"
ELE | 7969 | Multicabo de instrumentação tipo par trançado; seção 1,0 mm²; classe de isolação 300 V; 16p #1,0mm² | Cabo | 300V | Instrumentação | 16 Par | Não Aplicável | 1
ELE | 7969 | Condulete simples; retangular; alumínio fundido; IP-65/IP65W; a prova de explosão; rosca NPT; furação LB; DN ¾". | Condulete | Alumínio | LB | Explosão | Roscado | 3/4"
ELE | 7969 | União; macho e fêmea; tubo eletroduto; FoFo; galvanizada a fogo; junta de vedação em neoprene; TGVP; rosca NPT; DN 2 ½". | Eletroduto | Galvanizado | União | Pesado | Roscado | 2.1/2"
ELE | 7969 | Condulete simples; retangular; alumínio fundido; IP-65/IP65W; a prova de explosão; rosca NPT; furação LL; DN 2 ½". | Condulete | Alumínio | LL | Explosão | Roscado | 2.1/2"
ELE | 7969 | Condulete simples, alumínio, retangular, prova de explosão, furação LR, extremidade rosca, DN 2 ½" | Condulete | Alumínio | LR | Explosão | Roscado | 2.1/2"
ELE | 7969 | Condulete simples; retangular; alumínio fundido; IP-65/IP65W; a prova de explosão; rosca NPT; furação LL; DN 1". | Condulete | Alumínio | LL | Explosão | Roscado | 1"
ELE | 7969 | Tubo; eletroduto rígido; aço carbono; galvanizado; classe média; com luva ; Ø 2 ½". | Eletroduto | Galvanizado | Trecho Reto | Pesado | Sem Rosca | 2.1/2"
ELE | 7969 | Condulete simples; retangular; alumínio fundido; IP-65/IP65W; a prova de explosão; rosca NPT; furação LR; DN 1 ½". | Condulete | Alumínio | LR | Explosão | Roscado | 1.1/2"
ELE | 7969 | Condulete simples; retangular; alumínio fundido; IP-65/IP65W; a prova de explosão; rosca NPT; furação X; DN 1 ½". | Condulete | Alumínio | X | Explosão | Roscado | 1.1/2"
ELE | 7969 | Condulete simples; retangular; alumínio fundido; IP-65/IP65W; a prova de explosão; rosca NPT; furação T; DN 2 ½". | Condulete | Alumínio | T | Explosão | Roscado | 2.1/2"
ELE | 7969 | Unidade seladora; vertical/horizontal; extremidades fêmea; tubo eletroduto; alumínio fundido; a prova de explosão; rosca NPT; DN 2 ½". | Eletroduto | Alumínio | Unidade Seladora | Sch 40 | Roscado | 2.1/2"
ELE | 7969 | Cabo; elétrico; isolado; cobre; 1 condutor; isolamento EPR; cobertura em PVC; tensão 0,6/1 kV, seção 16 mm². | Cabo | 0,6/1kV | Força e Comando | 1C | Não Aplicável | 16
ELE | 7969 | Bucha de redução; tubo eletroduto; FoFo; galvanizada a fogo; a prova de explosão; rosca NPT; DN 2 ½" x 1". | Eletroduto | Galvanizado | Bucha de Redução | Pesado | Roscado | 2.1/2"
ELE | 7969 | Bucha; de fixação; tubo eletroduto; FoFo; galvanizada a fogo; rosca NPT; DN 4". | Eletroduto | Galvanizado | Bucha | Pesado | Roscado | 4"
ELE | 7969 | Flange para ligação de eletrocalha em painel; galvanizado a fogo (GF); comprimento 50 mm; largura 50 mm/ altura 50 mm. | Eletrocalha | Galvanizado | Flange | Leve | Sem Tampa | 50 x 50
ELE | 7969 | Unidade seladora; vertical/horizontal; extremidades fêmea; tubo eletroduto; alumínio fundido; a prova de explosão; rosca NPT; DN ¾". | Eletroduto | Alumínio | Unidade Seladora | Sch 40 | Roscado | 3/4"
ELE | 7969 | CONECTOR MACHO GIRATORIO PARA ELETRODUTO; EM AÇO GALVANIZADO; 4" | Eletroduto | Galvanizado | Conector Macho Giratório | Tempo | Roscado | 4"
ELE | 7969 | Tubo; eletroduto rígido; aço carbono; galvanizado a fogo; classe pesada; com costura; com luva; vara com 3,0 m; DN ½". | Eletroduto | Galvanizado | Trecho Reto | Pesado | Sem Rosca | 1/2"
ELE | 7969 | Cabo; elétrico; isolado; tipo multipolar; cobre; 3 condutores; isolamento EPR; com cobertura PVC, tensão 0,6/1 kV, seção 16 mm². | Cabo | 0,6/1kV | Força e Comando | 3C | Não Aplicável | 16
ELE | 7969 | Multicabo de instrumentação tipo par trançado; seção 1,0 mm²; classe de isolação 300 V; 3p #2,5mm² | Cabo | 300V | Instrumentação | 3 Par | Não Aplicável | 1
ELE | 7969 | Condulete simples; retangular; alumínio fundido; IP65 (TGVP); rosca NPT; furação E; DN ¾". | Condulete | Alumínio | E | Tempo | Roscado | 3/4"
ELE | 7969 | Arruela de fixação; tubo eletroduto; FoFo; galvanizada a fogo; rosca NPT; DN ¾". | Eletroduto | Galvanizado | Arruela | Pesado | Roscado | 3/4"
ELE | 7969 | Cabo elétrico isolado, 1 condutor, cobre, isolamento PVC, c/ cobertura PVC, tensão 0,6/1 Kv, seção 2,5 mm² | Cabo | 0,6/1kV | Força e Comando | 1C | Não Aplicável | 2.5
ELE | 7969 | Bucha de redução; tubo eletroduto; FoFo; galvanizada a fogo; a prova de explosão; rosca NPT; DN 1 ¼" x 1". | Eletroduto | Galvanizado | Bucha de Redução | Pesado | Roscado | 1.1/4"
ELE | 7969 | Condulete simples; retangular; alumínio fundido; IP65 (TGVP); rosca NPT; furação T; DN 1 ½". | Condulete | Alumínio | T | Tempo | Roscado | 1.1/2"
ELE | 7969 | Bucha de redução; tubo eletroduto; FoFo; galvanizada a fogo; a prova de explosão; rosca NPT; DN 2" x 1 ½". | Eletroduto | Galvanizado | Bucha de Redução | Pesado | Roscado | 2"
ELE | 7969 | Luva de redução; tubo eletroduto; aço carbono; galvanizada a fogo; a prova de explosão; classe pesada; rosca NPT; DN 3" x 2". | Eletroduto | Galvanizado | Luva de Redução | Pesado | Roscado | 3"
ELE | 7969 | Cabo; elétrico; nu; cobre; meio duro; seção 35 mm² - 7 fios. | Cabo | Cobre Nu | Aterramento | 1C | Embutido | 35
ELE | 7969 | Tê reto 90º para eletrocalha lisa com tampa aparafusada; galvanizado a fogo (GF); largura 400 mm/ altura 100 mm. | Eletrocalha | Galvanizado | Tê Horizontal | Leve | Com Tampa | 400 x 100
ELE | 7969 | Condulete simples; retangular; alumínio fundido; IP65 (TGVP); rosca NPT; furação LL; DN 1 ½". | Condulete | Alumínio | LL | Tempo | Roscado | 1.1/2"
ELE | 7969 | União; macho e fêmea; tubo eletroduto; FoFo; galvanizada a fogo; a prova de explosão; rosca NPT; DN 3". | Eletroduto | Galvanizado | União | Pesado | Roscado | 3"
ELE | 7969 | Cabo de controle de fios de cobre nu, têmpera mole, seção 2,5mm², classe de encordoamento 5, classe de isolamento 0,6/1kv, isolação em composto termoplastica de pvc flexível sem chumbo anti-chama na cor preta, identificação por meio de veias com isolação preta numeradas, conforme norma NBR 7289. | Cabo | 0,6/1kV | Força e Comando | 1C | Não Aplicável | 2.5
ELE | 7969 | Cabo; elétrico; isolado; 4 condutores; cobre; isolamento EPR; cobertura em PVC; tensão 0,6/1 kV, seção 4,0 mm². | Cabo | 0,6/1kV | Força e Comando | 4C | Não Aplicável | 4
ELE | 7969 | Condulete simples; retangular; alumínio fundido; IP-65/IP65W; a prova de explosão; rosca NPT; furação LL; DN ¾". | Condulete | Alumínio | LL | Explosão | Roscado | 3/4"
ELE | 7969 | Eletroduto rígido; PVC; antichama; DN 3/4" | Eletroduto | PVC | Trecho Reto | Pesado | Roscado | 3/4"
ELE | 7969 | Eletroduto rígido; PVC; antichama; DN 2" | Eletroduto | PVC | Trecho Reto | Pesado | Roscado | 2"
ELE | 7969 | Tubo; eletroduto rígido; aço carbono; galvanizado a fogo; classe pesada; com costura; com luva; vara com 3,0 m; DN 4". | Eletroduto | Galvanizado | Trecho Reto | Pesado | Sem Rosca | 4"
ELE | 7969 | Luva de redução; tubo eletroduto; aço carbono; galvanizada a fogo; a prova de explosão; classe pesada; rosca NPT; DN 2 ½" x 2". | Eletroduto | Galvanizado | Luva de Redução | Pesado | Roscado | 2.1/2"
ELE | 7969 | Condulete simples; retangular; alumínio fundido; IP65 (TGVP); rosca NPT; furação C; DN 1". | Condulete | Alumínio | C | Tempo | Roscado | 1"
ELE | 7969 | Condulete simples; retangular; alumínio fundido; IP-65/IP65W; a prova de explosão; rosca NPT; furação LB; DN 1 ½". | Condulete | Alumínio | LB | Explosão | Roscado | 1.1/2"
ELE | 7969 | Eletrocalha perfurada, com tampa, fabricada em chapa metálica galvanizada a fogo. 14 MSG, largura 150mm, aba reta altura 50mm, fornecida em peças de 3000mm | Eletrocalha | Galvanizado | Trecho Reto | Leve | Sem Tampa | 150 x 50
ELE | 7969 | Arruela de fixação; tubo eletroduto; FoFo; galvanizada a fogo; rosca NPT; DN 1 ½". | Eletroduto | Galvanizado | Arruela | Pesado | Roscado | 1.1/2"
ELE | 7969 | Condulete simples; retangular; alumínio fundido; IP65 (TGVP); rosca NPT; furação C; DN 3". | Condulete | Alumínio | C | Tempo | Roscado | 3"
ELE | 7969 | Cabo para Inversor de Frequencia (VFD); seção 3x16 + 16 mm². | Cabo | 0,6/1kV | Força e Comando | 4C | Não Aplicável | 16
ELE | 7969 | Condulete simples; retangular; alumínio fundido; IP-65/IP65W; a prova de explosão; rosca NPT; furação LB; DN 1". | Condulete | Alumínio | LB | Explosão | Roscado | 1"
ELE | 7969 | Multicabo de instrumentação tipo par trançado; seção 1,0 mm²; classe de isolação 300 V; 8p #2,5mm² | Cabo | 300V | Instrumentação | 8 Par | Não Aplicável | 1
ELE | 7969 | Condulete simples; retangular; alumínio fundido; IP-65/IP65W; a prova de explosão; rosca NPT; furação X; DN ¾". | Condulete | Alumínio | X | Explosão | Roscado | 3/4"
ELE | 7969 | Eletrocalha lisa com tampa aparafusada; galvanizada a fogo (GF); largura 100 mm / altura 100 mm. | Eletrocalha | Galvanizado | Trecho Reto | Leve | Com Tampa | 100 x 100
ELE | 7969 | Condulete simples; retangular; alumínio fundido; IP-65/IP65W; a prova de explosão; rosca NPT; furação E; DN ¾". | Condulete | Alumínio | E | Explosão | Roscado | 3/4"
ELE | 7969 | Tubo; eletroduto rígido; aço carbono; galvanizado; classe média; com luva ; Ø 1 ¼". | Eletroduto | Galvanizado | Luva | Pesado | Sem Rosca | 1.1/4"
ELE | 7969 | NNiple; curto; tubo eletroduto; aço carbono; galvanizada a fogo; a prova de explosão; rosca NPT; DN 2 ½" - 63 mm. | Eletroduto | Galvanizado | Niple | Pesado | Roscado | 2.1/2"
ELE | 7969 | Arruela de fixação; tubo eletroduto; FoFo; galvanizada a fogo; rosca NPT; DN 4". | Eletroduto | Galvanizado | Arruela | Pesado | Roscado | 4"
ELE | 7969 | Condulete simples; retangular; alumínio fundido; IP65 (TGVP); rosca NPT; furação LR; DN ¾". | Condulete | Alumínio | LR | Tempo | Roscado | 3/4"
ELE | 7969 | Unidade seladora; vertical/horizontal; extremidades fêmea; tubo eletroduto; alumínio fundido; a prova de explosão; rosca NPT; DN ½". | Eletroduto | Alumínio | Unidade Seladora | Sch 40 | Roscado | 1/2"
ELE | 7969 | Tubo; eletroduto rígido; aço carbono; galvanizado a fogo; classe pesada; com costura; com luva; vara com 3,0 m; DN 1". | Eletroduto | Galvanizado | Trecho Reto | Pesado | Sem Rosca | 1"
ELE | 7969 | PRENSA CABO ALUMÍNIO TIPO EIF 1/2" NPT | Eletroduto | Alumínio | Prensa Cabo | Tempo | Roscado | 1/2"
ELE | 7969 | Condulete simples; retangular; alumínio fundido; IP65 (TGVP); rosca NPT; furação C; DN ¾". | Condulete | Alumínio | C | Tempo | Roscado | 3/4"
ELE | 7969 | Niple; curto; tubo eletroduto; aço carbono; rosca, NPT; DN 3/4" | Eletroduto | Galvanizado | Niple | Pesado | Roscado | 3/4"
ELE | 7969 | Multicabo de instrumentação tipo par trançado; 16p #1,0mm². | Cabo | 300V | Instrumentação | 16 Par | Não Aplicável | 1
ELE | 7969 | Condulete simples; retangular; alumínio fundido; IP65 (TGVP); rosca NPT; furação LL; DN 2". | Condulete | Alumínio | LL | Tempo | Roscado | 2"
ELE | 7969 | Condulete simples; retangular; alumínio fundido; IP-65/IP65W; a prova de explosão; rosca NPT; furação LL; DN 1 ½". | Condulete | Alumínio | LL | Explosão | Roscado | 1.1/2"
ELE | 7969 | Tubo; eletroduto rígido; aço carbono; galvanizado a fogo; classe pesada; com costura; com luva; vara com 3,0 m; DN 1 ¼". | Eletroduto | Galvanizado | Trecho Reto | Pesado | Sem Rosca | 1.1/4"
ELE | 7969 | PRENSA CABO; ALUMÍNIO; ISENTO DE COBRE; TIPO EIF; ROSCA NPT; DIÂMETRO 1/2". | Eletroduto | Alumínio | Prensa Cabo | Tempo | Roscado | 1/2"
ELE | 7969 | Condulete simples; retangular; alumínio fundido; IP65 (TGVP); rosca NPT; furação LR; DN 3". | Condulete | Alumínio | LR | Tempo | Roscado | 3"
ELE | 7969 | União; macho e fêmea; tubo eletroduto; FoFo; galvanizada a fogo; a prova de explosão; rosca NPT; DN 3/4". | Eletroduto | Galvanizado | União | Pesado | Roscado | 3/4"
ELE | 7969 | Condulete simples; retangular; alumínio fundido; IP-65/IP65W; a prova de explosão; rosca NPT; furação LB; DN 2". | Condulete | Alumínio | LB | Explosão | Roscado | 2"
ELE | 7969 | Condulete simples; retangular; alumínio fundido; IP65 (TGVP); rosca NPT; furação LL; DN 1". | Condulete | Alumínio | LL | Tempo | Roscado | 1"
ELE | 7969 | Bucha; terminal isolada; tubo eletroduto; FoFo; galvanizado; TGVP; rosca NPT; com terminal para aterramento, seção do cabo 10 mm²; DN 1 ½". | Eletroduto | Galvanizado | Bucha Terminal | Pesado | Roscado | 1.1/2"
ELE | 7969 | Tubo; eletroduto rígido; aço carbono; galvanizado; classe média; com luva ; Ø 1”. | Eletroduto | Galvanizado | Trecho Reto | Pesado | Sem Rosca | 1"
ELE | 7969 | Cabo; elétrico; isolado ; 1 condutor; cobre; NBR 7288; isolação PVC; capa PVC; 0,6/1 Kv; 2,5 mm². | Cabo | 0,6/1kV | Força e Comando | 1C | Não Aplicável | 2.5
ELE | 7969 | Unidade seladora; vertical; extremidades macho e fêmea; tubo eletroduto; alumínio fundido; a prova de explosão; rosca NPT; DN 3/4". | Eletroduto | Alumínio | Trecho Reto | Sch 40 | Roscado | 3/4"
ELE | 7969 | Cabo elétrico isolado, 1 condutor, cobre, isolamento PVC, c/ cobertura PVC, tensão 0,6/1 Kv, seção 70,0 mm² | Cabo | 0,6/1kV | Força e Comando | 1C | Não Aplicável | 70
ELE | 7969 | Luva de redução; tubo eletroduto; aço carbono; galvanizada a fogo; a prova de explosão; classe pesada; rosca NPT; DN 1 ¼" x 1". | Eletroduto | Galvanizado | Luva de Redução | Pesado | Roscado | 1.1/4"
ELE | 7969 | Tubo; eletroduto rígido; aço carbono; galvanizado a fogo; classe pesada; com costura; com luva; vara com 3,0 m; DN 2". | Eletroduto | Galvanizado | Trecho Reto | Pesado | Sem Rosca | 2"
ELE | 7969 | Bucha; de fixação; tubo eletroduto; FoFo; galvanizada a fogo; rosca NPT; DN 1". | Eletroduto | Galvanizado | Bucha | Pesado | Roscado | 1"
ELE | 7969 | Cabo; elétrico; nu; cobre; meio duro; seção 50 mm² - 19 fios. | Cabo | Cobre Nu | Aterramento | 1C | Embutido | 50
ELE | 7969 | Condulete simples; retangular; alumínio fundido; IP65 (TGVP); rosca NPT; furação LB; DN 1 ½". | Condulete | Alumínio | LB | Tempo | Roscado | 1.1/2"
ELE | 7969 | Grampo; tipo "U"; aço SAE 1020; galvanizado; com porcas e arruelas de pressão; para tubo eletroduto; Ø 1.½". | Eletroduto | Galvanizado | Abraçadeira | Pesado | Sem Rosca | 1.1/2"
ELE | 7969 | Bucha de redução; tubo eletroduto; rosca NPT; DN 3/4" x 1/2" | Eletroduto | Galvanizado | Bucha de Redução | Pesado | Roscado | 3/4"
ELE | 7969 | Cabo; elétrico; isolado; tipo multipolar; cobre; 3 condutores; isolamento EPR; com cobertura PVC, tensão 0,6/1 kV, seção 25 mm². | Cabo | 0,6/1kV | Força e Comando | 3C | Não Aplicável | 25
ELE | 7969 | Emenda "T" para perfilado 38x38mm | Perfilado | Galvanizado | Emenda T | Leve | Sem Tampa | 38 x 38
ELE | 7969 | Condulete simples; retangular; alumínio fundido; IP65 (TGVP); rosca NPT; furação TB; DN 1". | Condulete | Alumínio | T | Tempo | Roscado | 1"
ELE | 7969 | Bucha; de fixação; tubo eletroduto; FoFo; galvanizada a fogo; rosca NPT; DN 1 ½". | Eletroduto | Galvanizado | Bucha | Pesado | Roscado | 1.1/2"
ELE | 7969 | Bucha de redução; tubo eletroduto; FoFo; galvanizada a fogo; a prova de explosão; rosca NPT; DN 1" x ¾". | Eletroduto | Galvanizado | Bucha de Redução | Pesado | Roscado | 1"
ELE | 7969 | PRENSA CABO, EX E À PROVA DE EXPLOSÃO, ROSCA NPT, 1" | Eletroduto | Galvanizado | Prensa Cabo | Explosão | Roscado | 1"
ELE | 7969 | Luva; tubo eletroduto; aço carbono; galvanizada a fogo; a prova de explosão; classe pesada; rosca NPT; DN 1". | Eletroduto | Galvanizado | Luva | Pesado | Roscado | 1"
ELE | 7969 | União; macho e fêmea; tubo eletroduto; FoFo; galvanizada a fogo; a prova de explosão; rosca NPT; DN 1 ½". | Eletroduto | Galvanizado | União | Pesado | Roscado | 1.1/2"
ELE | 7969 | Eletrocalha lisa com tampa aparafusada; galvanizada a fogo (GF); largura 400 mm / altura 100 mm. | Eletrocalha | Galvanizado | Trecho Reto | Leve | Com Tampa | 400 x 100
ELE | 7969 | Luva de redução; tubo eletroduto; aço carbono; galvanizada a fogo; a prova de explosão; classe pesada; rosca NPT; DN 1" x ¾". | Eletroduto | Galvanizado | Luva de Redução | Pesado | Roscado | 1"
ELE | 7969 | Condulete simples; retangular; alumínio fundido; IP-65/IP65W; a prova de explosão; rosca NPT; furação C; DN ¾". | Condulete | Alumínio | C | Explosão | Roscado | 3/4"
ELE | 7969 | Bucha de redução; tubo eletroduto; rosca NPT; DN 1.1/2"x1.1/4" | Eletroduto | Galvanizado | Bucha de Redução | Pesado | Roscado | 1.1/2"
ELE | 7969 | Tubo; eletroduto rígido; aço carbono; galvanizado; classe média; com luva ; Ø 2”. | Eletroduto | Galvanizado | Trecho Reto | Pesado | Sem Rosca | 2"
ELE | 7969 | União; macho e fêmea; tubo eletroduto; FoFo; galvanizada a fogo; a prova de explosão; rosca NPT; DN 2 ½". | Eletroduto | Galvanizado | União | Pesado | Roscado | 2.1/2"
ELE | 7969 | Emenda "L" para perfilado 38x38mm | Perfilado | Galvanizado | Emenda L | Leve | Sem Tampa | 38 x 38
ELE | 7969 | Botoeira; com caixa tubo eletroduto; alumínio fundido; esmaltado; um botão liga, um botão desliga, contatos momentâneos; 2 lâmpadas piloto em caixa anexa, bocal e-14, potência nominal 6 W; com grade de proteção, lentes de vidro temperado, cor indicada; tensão nominal indicada; corrente nominal 10 A; prova de tempo, nec cl i, Gr, C, D; formato retangular; quatro orelhas de fixação; tampa aparafusada plana: extremidade rosca ANSI/ASME B1.20.1 NPT: furação superior e inferior DN 3/4". | Interruptor | Alumínio | Botoeira | Tempo | Não Aplicável | Não Aplicável
ELE | 7969 | Cabo; elétrico; isolado; tipo multipolar; cobre; 4 condutores; seção 6,0 mm². | Cabo | 0,6/1kV | Força e Comando | 4C | Não Aplicável | 6
ELE | 7969 | Condulete simples; retangular; alumínio fundido; IP-65/IP65W; a prova de explosão; rosca NPT; furação LB; DN 3". | Condulete | Alumínio | LB | Explosão | Roscado | 3"
ELE | 7969 | União; macho e fêmea; tubo eletroduto; FoFo; galvanizada a fogo; junta de vedação em neoprene; TGVP; rosca NPT; DN 2". | Eletroduto | Galvanizado | União | Pesado | Roscado | 2"
ELE | 7969 | Emenda interna para eletrocalha lisa com tampa aparafusada; galvanizada a fogo (GF); largura 100 mm; altura 100 mm. | Eletrocalha | Galvanizado | Trecho Reto | Leve | Com Tampa | 100 x 100
ELE | 7969 | Arruela de fixação; tubo eletroduto; FoFo; galvanizada a fogo; rosca NPT; DN 3". | Eletroduto | Galvanizado | Arruela | Pesado | Roscado | 3"
ELE | 7969 | Cabo; elétrico; isolado; 3 condutores; cobre; seção 2,5 mm². | Cabo | 0,6/1kV | Força e Comando | 3C | Não Aplicável | 2.5
ELE | 7969 | Cabo; elétrico; isolado; cobre; 1 condutor; isolamento EPR; cobertura em PVC; tensão 0,6/1 kV, seção 240 mm². | Cabo | 0,6/1kV | Força e Comando | 1C | Não Aplicável | 240
ELE | 7969 | Condulete simples; retangular; alumínio fundido; IP65 (TGVP); rosca NPT; furação LB; DN 2". | Condulete | Alumínio | LB | Tempo | Roscado | 2"
ELE | 7969 | Arruela de fixação; tubo eletroduto; FoFo; galvanizada a fogo; rosca NPT; DN 1". | Eletroduto | Galvanizado | Arruela | Pesado | Roscado | 1"
ELE | 7969 | Cabo; elétrico; isolado; cobre; 1 condutor; isolamento EPR; cobertura em PVC; tensão 0,6/1 kV, seção 4,0 mm². | Cabo | 0,6/1kV | Força e Comando | 1C | Não Aplicável | 4
ELE | 7969 | Cabo; elétrico; isolado; cobre; 1 condutor; isolamento EPR; cobertura em PVC; tensão 0,6/1 kV, seção 120 mm². | Cabo | 0,6/1kV | Força e Comando | 1C | Não Aplicável | 120
ELE | 7969 | Condulete simples; retangular; alumínio fundido; IP65 (TGVP); rosca NPT; furação C; DN 2". | Condulete | Alumínio | C | Tempo | Roscado | 2"
ELE | 7969 | Saída vertical para eletroduto em eletrocalha; galvanizada a fogo (GF); DN 1.1/2". | Eletroduto | Galvanizado | Saída para Eletroduto | Vertical | Sem Rosca | 1.1/2"
ELE | 7969 | Condulete simples; retangular; alumínio fundido; IP65 (TGVP); rosca NPT; furação T; DN 3". | Condulete | Alumínio | T | Tempo | Roscado | 3"
ELE | 7969 | Condulete simples; retangular; alumínio fundido; IP65 (TGVP); rosca NPT; furação T; DN 2". | Condulete | Alumínio | T | Tempo | Roscado | 2"
ELE | 7969 | Tubo; eletroduto rígido; aço carbono; galvanizado; classe média; com luva ; Ø 3”. | Eletroduto | Galvanizado | Trecho Reto | Pesado | Sem Rosca | 3"
ELE | 7969 | Unidade seladora; vertical; extremidades fêmea; tubo eletroduto; alumínio fundido; a prova de explosão; rosca NPT; DN ¾". | Eletroduto | Alumínio | Unidade Seladora | Sch 40 | Roscado | 3/4"
ELE | 7969 | Condulete simples; retangular; alumínio fundido; IP-65/IP65W; a prova de explosão; rosca NPT; furação C; DN 1". | Condulete | Alumínio | C | Explosão | Roscado | 1"
ELE | 7969 | Perfilado fabricado em aço carbono 38x38mm | Perfilado | Galvanizado | Trecho Reto | Leve | Sem Tampa | 38 x 38
ELE | 7969 | União; macho e fêmea; tubo eletroduto; FoFo; galvanizada a fogo; a prova de explosão; rosca NPT; DN 2". | Eletroduto | Galvanizado | União | Pesado | Roscado | 2"
ELE | 7969 | Multicabo de instrumentação tipo par trançado; NBR NM 280; NBR 10300; condutores formados por fios de cobre eletrolítico; têmpera mole; enrolamento classe 2; isolação em PVC/E; temperatura de operação 105°C; seção 1,0 mm²; classe de isolação 300 V; blindagem eletrostática total através de fita de alumínio e poliéster com condutor dreno de cobre estanhado; cobertura em PVC., 16p #1,0mm² | Cabo | 300V | Instrumentação | 16 Par | Não Aplicável | 1
ELE | 7969 | Cabo elétrico isolado, 1 condutor, cobre, isolamento EPR, c/ blindagem semi-condutora, tensão 8,7/15 Kv, seção 35 mm² | Cabo | 8,7/15kV | Força e Comando | 1C | Não Aplicável | 35
ELE | 7969 | Cabo elétrico isolado, 1 condutor, cobre, isolamento PVC, c/ cobertura PVC, tensão 0,6/1 Kv, seção 35,0 mm² | Cabo | 0,6/1kV | Força e Comando | 1C | Não Aplicável | 35
ELE | 7969 | Condulete simples; retangular; alumínio fundido; IP-65/IP65W; a prova de explosão; rosca NPT; furação LB; DN 2 ½". | Condulete | Alumínio | LB | Explosão | Roscado | 2.1/2"
ELE | 7969 | Prensa Cabo; Diametro Nominal: 3/4"; Aluminio; NPT; ExD IIC; | Eletroduto | Alumínio | Prensa Cabo | Explosão | Roscado | 3/4"
ELE | 7969 | Niple; curto; tubo eletroduto; aço carbono; galvanizada a fogo; a prova de explosão; rosca, NPT; DN ¾" - 34 mm. | Eletroduto | Galvanizado | Niple | Pesado | Roscado | 3/4"
ELE | 7969 | Bucha; de fixação; tubo eletroduto; FoFo; galvanizada a fogo; rosca NPT; DN 3". | Eletroduto | Galvanizado | Bucha | Pesado | Roscado | 3"
ELE | 7969 | Bucha de redução; tubo eletroduto; FoFo; galvanizada a fogo; a prova de explosão; rosca NPT; DN 1 ½" x 1". | Eletroduto | Galvanizado | Bucha de Redução | Pesado | Roscado | 1.1/2"
ELE | 7969 | Saída vertical para eletroduto em eletrocalha; galvanizada a fogo (GF); DN 1". | Eletroduto | Galvanizado | Saída para Eletroduto | Vertical | Sem Rosca | 1"
ELE | 7969 | Condulete simples; retangular; alumínio fundido; IP65 (TGVP); rosca NPT; furação LL; DN 2 ½". | Condulete | Alumínio | LL | Tempo | Roscado | 2.1/2"
ELE | 7969 | Saída vertical para eletroduto em eletrocalha; galvanizada a fogo (GF); DN 2". | Eletroduto | Galvanizado | Saída para Eletroduto | Vertical | Sem Rosca | 2"
ELE | 7969 | eletrocalha aço carbono, 50x50, comprimento 3000mm | Eletrocalha | Galvanizado | Trecho Reto | Leve | Sem Tampa | 50 x 50
ELE | 7969 | Unidade seladora; vertical/horizontal; extremidades fêmea; tubo eletroduto; alumínio fundido; a prova de explosão; rosca NPT; DN 1 ¼". | Eletroduto | Alumínio | Unidade Seladora | Sch 40 | Roscado | 1.1/4"
ELE | 7969 | Cabo; elétrico; isolado; tipo multipolar; cobre; 3 condutores; isolamento EPR; com cobertura PVC, tensão 0,6/1 kV, seção 4,0 mm². | Cabo | 0,6/1kV | Força e Comando | 3C | Não Aplicável | 4
ELE | 7969 | Luva de redução; tubo eletroduto; aço carbono; galvanizada a fogo; a prova de explosão; classe pesada; rosca NPT; DN 2 ½" x 1". | Eletroduto | Galvanizado | Luva de Redução | Pesado | Roscado | 2.1/2"
ELE | 7969 | Condulete simples; retangular; alumínio fundido; IP-65/IP65W; a prova de explosão; rosca NPT; furação C; DN 1 ½". | Condulete | Alumínio | C | Explosão | Roscado | 1.1/2"
ELE | 7969 | Cabo elétrico isolado, 1 condutor, cobre, isolamento PVC, c/ cobertura PVC, tensão 0,6/1 Kv, seção 16,0 mm² | Cabo | 0,6/1kV | Força e Comando | 1C | Não Aplicável | 16
ELE | 7969 | Condulete simples; retangular; alumínio fundido; IP-65/IP65W; a prova de explosão; rosca NPT; furação LR; DN 1". | Condulete | Alumínio | LR | Explosão | Roscado | 1"
ELE | 7969 | Niple; curto; tubo eletroduto; aço carbono; galvanizada a fogo; a prova de explosão; rosca NPT; DN 2 " - 50 mm. | Eletroduto | Galvanizado | Niple | Pesado | Roscado | 2"
ELE | 7969 | Condulete simples; retangular; alumínio fundido; IP-65/IP65W; a prova de explosão; rosca NPT; furação C; DN 2 ½". | Condulete | Alumínio | C | Explosão | Roscado | 2.1/2"
ELE | 7969 | Cabo; elétrico; nu; cobre; meio duro; seção 70 mm² - 7 fios. | Cabo | Cobre Nu | Aterramento | 1C | Embutido | 70
ELE | 7969 | Tubo; eletroduto rígido; aço carbono; galvanizado a fogo; classe pesada; com costura; com luva; vara com 3,0 m; DN 1 ½". | Eletroduto | Galvanizado | Trecho Reto | Pesado | Sem Rosca | 1.1/2"
ELE | 7969 | Tubo; eletroduto rígido; aço carbono; galvanizado a fogo; classe pesada; com costura; com luva; vara com 3,0 m; DN 3". | Eletroduto | Galvanizado | Trecho Reto | Pesado | Sem Rosca | 3"
ELE | 7969 | Condulete simples; retangular; alumínio fundido; IP65 (TGVP); rosca NPT; furação LB; DN 4". | Condulete | Alumínio | LB | Tempo | Roscado | 4"
ELE | 7969 | Tubo; eletroduto rígido; aço carbono; galvanizado; classe média; com luva ; Ø ¾". | Eletroduto | Galvanizado | Trecho Reto | Pesado | Sem Rosca | 3/4"
ELE | 7969 | Condulete simples; retangular; alumínio fundido; IP-65/IP65W; a prova de explosão; rosca NPT; furação T; DN ¾". | Condulete | Alumínio | T | Explosão | Roscado | 3/4"
ELE | 7969 | Condulete simples; retangular; alumínio fundido; IP65 (TGVP); rosca NPT; furação C; DN 2 ½", | Condulete | Alumínio | C | Tempo | Roscado | 2.1/2"
ELE | 7969 | Prensa Cabo; Tipo Cabo: Nao Armado; Diametro Nominal: 3/4"; Diametro Do Cabo: 11,00 A 13,50 Mm; Material: Aluminio; Tratamento Superficial: Padrao Do Fabricante; Rosca: NPT; Material Anel De Vedacao: Neoprene; Tipo De Protecao/ Classificacao: BR-ExD IIC; | Eletroduto | Alumínio | Prensa Cabo | Tempo | Roscado | 3/4"
ELE | 7969 | Cabo; elétrico; isolado; cobre; 1 condutor; isolamento EPR; cobertura em PVC; tensão 0,6/1 kV, seção 50 mm². | Cabo | 0,6/1kV | Força e Comando | 1C | Não Aplicável | 50
ELE | 7969 | Cabo; elétrico; nu; cobre; meio duro; seção 50 mm² - 7 fios. | Cabo | Cobre Nu | Aterramento | 1C | Embutido | 50
ELE | 7969 | Niple; curto; tubo eletroduto; aço carbono; galvanizada a fogo; a prova de explosão; rosca, NPT; DN ½" - 28 mm. | Eletroduto | Galvanizado | Niple | Pesado | Roscado | 1/2"
ELE | 7969 | Bucha de redução; tubo eletroduto; FoFo; galvanizada a fogo; a prova de explosão; rosca NPT; DN 3" x 1 ½". | Eletroduto | Galvanizado | Bucha de Redução | Pesado | Roscado | 3"
ELE | 7969 | Bucha; de fixação; tubo eletroduto; FoFo; galvanizada a fogo; rosca NPT; DN 2 ½". | Eletroduto | Galvanizado | Bucha | Pesado | Roscado | 2.1/2"
ELE | 7969 | Curva de inversão para eletrocalha aço carbono galvanizado,50mmX50mm, com tampa. | Eletrocalha | Galvanizado | Curva Inversão | Leve | Com Tampa | 50 x 50
ELE | 7969 | Cabo elétrico isolado, 1 condutor, cobre, isolamento PVC, c/ cobertura PVC, tensão 0,6/1 Kv, seção 25,0 mm² | Cabo | 0,6/1kV | Força e Comando | 1C | Não Aplicável | 25
ELE | 7969 | Cabo; elétrico; isolado; cobre; 1 condutor; isolamento EPR; cobertura em PVC; tensão 0,6/1 kV, seção 25 mm². | Cabo | 0,6/1kV | Força e Comando | 1C | Não Aplicável | 25
ELE | 7969 | Abraçadeira; tipo unha com base; para fixação de tubo eletroduto; FoFo; galvanizada; com parafusos, porcas e arruelas; para tubo eletroduto Ø 1”. | Eletroduto | Galvanizado | Abraçadeira | Pesado | Sem Rosca | 1"
ELE | 7969 | Cabo para Inversor de Frequencia (VFD); seção 3x6 + 6 mm². | Cabo | 0,6/1kV | Força e Comando | 4C | Não Aplicável | 6
ELE | 7969 | Cabo; elétrico; isolado; cobre; 1 condutor; isolamento EPR; cobertura em PVC; tensão 0,6/1 kV, seção 35 mm². | Cabo | 0,6/1kV | Força e Comando | 1C | Não Aplicável | 35
ELE | 7969 | Niple; curto; tubo eletroduto; aço carbono; galvanizada a fogo; a prova de explosão; rosca NPT; DN 1 ½ " - 44 mm. | Eletroduto | Galvanizado | Niple | Pesado | Roscado | 1.1/2"
ELE | 7969 | Bucha de redução; tubo eletroduto; FoFo; galvanizada a fogo; a prova de explosão; rosca NPT; DN 1 ½" x ¾". | Eletroduto | Galvanizado | Bucha de Redução | Pesado | Roscado | 1.1/2"
ELE | 7969 | Grampo; tipo "U"; aço SAE 1020; galvanizado; com porcas e arruelas de pressão; para tubo eletroduto; Ø 3". | Eletroduto | Galvanizado | Abraçadeira | Pesado | Sem Rosca | 3"
ELE | 7969 | Eletroduto rígido; PVC; antichama; DN 1" | Eletroduto | PVC | Trecho Reto | Pesado | Roscado | 1"
ELE | 7969 | União; macho e fêmea; tubo eletroduto; FoFo; galvanizada a fogo; junta de vedação em neoprene; TGVP; rosca NPT; DN ¾". | Eletroduto | Galvanizado | União | Pesado | Roscado | 3/4"
ELE | 7969 | Condulete simples; retangular; alumínio fundido; IP-65/IP65W; a prova de explosão; rosca NPT; furação LR; DN 2". | Condulete | Alumínio | LR | Explosão | Roscado | 2"
ELE | 7969 | Cabo de controle, isolação em PVC 70°C; CL 0,45/ 0,75KV; 6C # 1,5mm² | Cabo | 450/750V | Iluminação | 1C | Não Aplicável | 1.5
ELE | 7969 | Cabo; elétrico; isolado; tipo multipolar; cobre; 4 condutores; seção 4,0 mm². | Cabo | 0,6/1kV | Força e Comando | 4C | Não Aplicável | 4
ELE | 7969 | Bucha de redução; tubo eletroduto; FoFo; galvanizada a fogo; a prova de explosão; rosca NPT; DN 3" x 2". | Eletroduto | Galvanizado | Bucha de Redução | Pesado | Roscado | 3"
ELE | 7969 | Cabo; elétrico; isolado; 2 condutores; cobre; isolamento EPR; cobertura em PVC; tensão 0,6/1 kV, seção 2,5 mm². | Cabo | 0,6/1kV | Força e Comando | 2C | Não Aplicável | 2.5
ELE | 7969 | Tubo; eletroduto rígido; aço carbono; galvanizado; classe média; com luva ; Ø 4”. | Eletroduto | Galvanizado | Trecho Reto | Pesado | Sem Rosca | 4"
ELE | 7969 | Condulete simples; retangular; alumínio fundido; IP65 (TGVP); rosca NPT; furação LL; DN ¾". | Condulete | Alumínio | LL | Tempo | Roscado | 3/4"
ELE | 7969 | Bucha; de fixação; tubo eletroduto; FoFo; galvanizada a fogo; rosca NPT; DN ¾". | Eletroduto | Galvanizado | Bucha | Pesado | Roscado | 3/4"
ELE | 7969 | Luva; tubo eletroduto; aço carbono; galvanizada a fogo; a prova de explosão; classe pesada; rosca NPT; DN 2 ½". | Eletroduto | Galvanizado | Luva | Pesado | Roscado | 2.1/2"
ELE | 7969 | Cabo; elétrico; isolado; cobre; 1 condutor; isolamento EPR; cobertura em PVC; tensão 0,6/1 kV, seção 2,5 mm². | Cabo | 0,6/1kV | Força e Comando | 1C | Não Aplicável | 2.5
ELE | 7969 | Bucha; de fixação; tubo eletroduto; FoFo; galvanizada a fogo; rosca NPT; DN 2". | Eletroduto | Galvanizado | Bucha | Pesado | Roscado | 2"
ELE | 7969 | Cabo de controle multipolar,7 x 2,5mm², cobre, isolamento EPR, cobertura PVC, tensão 0,6/1kV | Cabo | 0,6/1kV | Força e Comando | 7C | Não Aplicável | 2.5
ELE | 7969 | Bucha de redução; tubo eletroduto; FoFo; galvanizada a fogo; a prova de explosão; rosca NPT; DN 1" x ½". | Eletroduto | Galvanizado | Bucha de Redução | Pesado | Roscado | 1"
ELE | 7969 | Grampo; tipo "U"; aço SAE 1020; galvanizado; com porcas e arruelas de pressão; para tubo eletroduto; Ø 2.½". | Eletroduto | Galvanizado | Abraçadeira | Pesado | Sem Rosca | 2.1/2"
ELE | 7969 | União; macho e fêmea; tubo eletroduto; FoFo; galvanizada a fogo; junta de vedação em neoprene; TGVP; rosca NPT; DN 1". | Eletroduto | Galvanizado | União | Pesado | Roscado | 1"
ELE | 7969 | Bucha; terminal isolada; tubo eletroduto; FoFo; galvanizado; TGVP; rosca NPT; com terminal para aterramento, seção do cabo 35 mm²; DN 2 ½". | Eletroduto | Galvanizado | Bucha Terminal | Pesado | Roscado | 2.1/2"
ELE | 7969 | Condulete simples; retangular; alumínio fundido; IP-65/IP65W; a prova de explosão; rosca NPT; furação T; DN 1 ½". | Condulete | Alumínio | T | Explosão | Roscado | 1.1/2"
ELE | 7969 | Tubo; eletroduto rígido; aço carbono; galvanizado a fogo; classe pesada; com costura; com luva; vara com 3,0 m; DN 2 ½". | Eletroduto | Galvanizado | Trecho Reto | Pesado | Sem Rosca | 2.1/2"
ELE | 7969 | Bucha de redução; tubo eletroduto; FoFo; galvanizada a fogo; a prova de explosão; rosca NPT; DN 2" x 1". | Eletroduto | Galvanizado | Bucha de Redução | Pesado | Roscado | 2"
ELE | 7969 | Bucha; terminal isolada; tubo eletroduto; FoFo; galvanizado; TGVP; rosca NPT; com terminal para aterramento, seção do cabo 35 mm²; DN 3". | Eletroduto | Galvanizado | Bucha Terminal | Pesado | Roscado | 3"
ELE | 7969 | Grampo; tipo "U"; aço SAE 1020; galvanizado; com porcas e arruelas de pressão; para tubo eletroduto; Ø 2". | Eletroduto | Galvanizado | Abraçadeira | Pesado | Sem Rosca | 2"
ELE | 7969 | Cabo; elétrico; nu; cobre; meio duro; seção 70 mm² - 19 fios. | Cabo | Cobre Nu | Aterramento | 1C | Embutido | 70
ELE | 7969 | Cabo; elétrico; isolado; tipo multipolar; cobre; 4 condutores; seção 10,0 mm². | Cabo | 0,6/1kV | Força e Comando | 4C | Não Aplicável | 10
ELE | 7969 | CONDULETE EM PVC TIPO "C" Ø3/4" COM CONECTOR DE MEDIÇÃO PARA SPDA. | Condulete | PVC | C | Tempo | Roscado | 3/4"
ELE | 7969 | Condulete simples; retangular; alumínio fundido; IP-65/IP65W; a prova de explosão; rosca NPT; furação X; DN 1". | Condulete | Alumínio | X | Explosão | Roscado | 1"
ELE | 7969 | União; macho e fêmea; tubo eletroduto; FoFo; galvanizada a fogo; a prova de explosão; rosca NPT; DN 1 ¼". | Eletroduto | Galvanizado | União | Pesado | Roscado | 1.1/4"
ELE | 7969 | Luva de redução; tubo eletroduto; aço carbono; galvanizada a fogo; a prova de explosão; classe pesada; rosca NPT; DN 1 ½" x 1". | Eletroduto | Galvanizado | Luva de Redução | Pesado | Roscado | 1.1/2"
ELE | 7969 | Condulete simples; retangular; alumínio fundido; IP-65/IP65W; a prova de explosão; rosca NPT; furação T; DN 1 ¼". | Condulete | Alumínio | T | Explosão | Roscado | 1.1/4"
ELE | 7969 | Condulete simples; retangular; alumínio fundido; IP65 (TGVP); rosca NPT; furação LR; DN 1". | Condulete | Alumínio | LR | Tempo | Roscado | 1"
ELE | 7969 | Luva de redução; tubo eletroduto; aço carbono; galvanizada a fogo; a prova de explosão; classe pesada; rosca NPT; DN ¾" x ½". | Eletroduto | Galvanizado | Luva de Redução | Pesado | Roscado | 3/4"
ELE | 7969 | Cabo; elétrico; isolado; tipo multipolar; cobre; 3 condutores; isolamento EPR; com cobertura PVC, tensão 0,6/1 kV, seção 1,5 mm². | Cabo | 0,6/1kV | Força e Comando | 3C | Não Aplicável | 1.5
ELE | 7969 | Bucha de redução; tubo eletroduto; FoFo; galvanizada a fogo; a prova de explosão; rosca NPT; DN 1 ½" x 1 ¼". | Eletroduto | Galvanizado | Bucha de Redução | Pesado | Roscado | 1.1/2"
ELE | 7969 | Condulete simples; retangular; alumínio fundido; IP65 (TGVP); rosca NPT; furação T; DN 1". | Condulete | Alumínio | T | Tempo | Roscado | 1"
ELE | 7969 | Cabo; elétrico; isolado; 4 condutores; cobre; isolamento EPR; cobertura em PVC; tensão 0,6/1 kV, seção 16 mm². | Cabo | 0,6/1kV | Força e Comando | 4C | Não Aplicável | 16
ELE | 7969 | Bucha; terminal isolada; tubo eletroduto; FoFo; galvanizado; TGVP; rosca NPT; com terminal para aterramento, seção do cabo 35 mm²; DN 2". | Eletroduto | Galvanizado | Bucha Terminal | Pesado | Roscado | 2"
ELE | 7969 | Luva de redução; tubo eletroduto; aço carbono; galvanizada a fogo; a prova de explosão; classe pesada; rosca NPT; DN 2" x 1 ½". | Eletroduto | Galvanizado | Luva de Redução | Pesado | Roscado | 2"
ELE | 7969 | Luva; tubo eletroduto; aço carbono; galvanizada a fogo; a prova de explosão; classe pesada; rosca NPT; DN ¾". | Eletroduto | Galvanizado | Luva | Pesado | Roscado | 3/4"
ELE | 7969 | Unidade seladora; vertical/horizontal; extremidades fêmea; tubo eletroduto; alumínio fundido; a prova de explosão; rosca NPT; DN 1". | Eletroduto | Alumínio | Unidade Seladora | Sch 40 | Roscado | 1"
ELE | 7969 | Condulete simples; retangular; alumínio fundido; IP-65/IP65W; a prova de explosão; rosca NPT; furação T; DN 3". | Condulete | Alumínio | T | Explosão | Roscado | 3"
ELE | 7969 | Perfilado 38x38mm | Perfilado | Galvanizado | Trecho Reto | Leve | Sem Tampa | 38 x 38
ELE | 7969 | Condulete simples; retangular; alumínio fundido; IP65 (TGVP); rosca NPT; furação LR; DN 2". | Condulete | Alumínio | LR | Tempo | Roscado | 2"
ELE | 7969 | Tubo; eletroduto rígido; aço carbono; galvanizado; classe média; com luva ; Ø 1 ½". | Eletroduto | Galvanizado | Trecho Reto | Pesado | Sem Rosca | 1.1/2"
ELE | 7969 | Grampo; tipo "U"; aço SAE 1020; galvanizado; com porcas e arruelas de pressão; para tubo eletroduto; Ø ¾". | Eletroduto | Galvanizado | Abraçadeira | Pesado | Sem Rosca | 3/4"
ELE | 7969 | Curva vertical interna 90º para eletrocalha lisa com tampa aparafusada; galvanizada a fogo (GF); raio 150 mm; largura 400 mm/ altura 100 mm. | Eletrocalha | Galvanizado | Curva Vertical Interna | Leve | Com Tampa | 400 x 100
ELE | 7969 | Bucha; terminal isolada; tubo eletroduto; FoFo; galvanizado; TGVP; rosca NPT; com terminal para aterramento, seção do cabo 10 mm²; DN ¾". | Eletroduto | Galvanizado | Bucha Terminal | Pesado | Roscado | 3/4"
ELE | 7969 | Cabo; elétrico; isolado; 6 condutores; cobre; seção 2,5 mm². | Cabo | 0,6/1kV | Força e Comando | 6C | Não Aplicável | 2.5
ELE | 7969 | Bucha de redução; tubo eletroduto; FoFo; galvanizada a fogo; a prova de explosão; rosca NPT; DN 3" x 2 ½". | Eletroduto | Galvanizado | Bucha de Redução | Pesado | Roscado | 3"
ELE | 7969 | União; macho e fêmea; tubo eletroduto; FoFo; galvanizada a fogo; a prova de explosão; rosca NPT; DN 1". | Eletroduto | Galvanizado | União | Pesado | Roscado | 1"
ELE | 7969 | Niple; curto; tubo eletroduto; aço carbono; rosca, NPT; DN 1" | Eletroduto | Galvanizado | Niple | Pesado | Roscado | 1"
ELE | 7969 | Bujão; tubo eletroduto; cabeça quadrada; FoFo; galvanizado a fogo; rosca NPT; DN 1 ½". | Eletroduto | Galvanizado | Bujão | Pesado | Roscado | 1.1/2"
ELE | 7969 | Condulete simples; retangular; alumínio fundido; IP65 (TGVP); rosca NPT; furação LB; DN 2 ½". | Condulete | Alumínio | LB | Tempo | Roscado | 2.1/2"
ELE | 7969 | Cabo; elétrico; isolado; 4 condutores; cobre; isolamento EPR; cobertura em PVC; tensão 0,6/1 kV, seção 10 mm². | Cabo | 0,6/1kV | Força e Comando | 4C | Não Aplicável | 10
ELE | 7969 | Curva vertical 90º para eletrocalha aço carbono galvanizado,50mmX50mm, com tampa. | Eletrocalha | Galvanizado | Curva Vertical Externa | Leve | Com Tampa | 50 x 50
ELE | 7969 | Bucha de redução; tubo eletroduto; rosca NPT; DN 1.1/2"x3/4" | Eletroduto | Galvanizado | Bucha de Redução | Pesado | Roscado | 1.1/2"
ELE | 7969 | Condulete simples; retangular; alumínio fundido; IP65 (TGVP); rosca NPT; furação T; DN ¾". | Condulete | Alumínio | T | Tempo | Roscado | 3/4"
ELE | 7969 | Cabo; elétrico; isolado; tipo multipolar; cobre; 3 condutores; isolamento EPR; com cobertura PVC, tensão 0,6/1 kV, seção 2,5 mm². | Cabo | 0,6/1kV | Força e Comando | 3C | Não Aplicável | 2.5
ELE | 7969 | Cabo elétrico isolado, 1 condutor, cobre, isolamento PVC, c/ cobertura PVC, tensão 0,6/1 Kv, seção 6,0 mm² | Cabo | 0,6/1kV | Força e Comando | 1C | Não Aplicável | 6
ELE | 7969 | Cabo; elétrico; isolado; cobre; 1 condutor; isolamento EPR; cobertura em PVC; tensão 0,6/1 kV, seção 70 mm². | Cabo | 0,6/1kV | Força e Comando | 1C | Não Aplicável | 70
ELE | 7969 | Condulete simples; retangular; alumínio fundido; IP-65/IP65W; a prova de explosão; rosca NPT; furação T; DN 2". | Condulete | Alumínio | T | Explosão | Roscado | 2"
ELE | 7969 | Tê para eletrocalha aço carbono galvanizado,50mmX50mm, com tampa. | Eletrocalha | Galvanizado | Tê Horizontal | Leve | Com Tampa | 50 x 50
ELE | 7969 | Arruela de fixação; tubo eletroduto; FoFo; galvanizada a fogo; rosca NPT; DN 2 ½". | Eletroduto | Galvanizado | Arruela | Pesado | Roscado | 2.1/2"
ELE | 7969 | Niple; curto; tubo eletroduto; a prova explosão; rosca NPT; DN 1.1/4" | Eletroduto | Galvanizado | Niple | Pesado | Roscado | 1.1/4"
ELE | 7969 | Tubo; eletroduto rígido; aço carbono; galvanizado a fogo; classe pesada; com costura; com luva; vara com 3,0 m; DN ¾". | Eletroduto | Galvanizado | Trecho Reto | Pesado | Sem Rosca | 3/4"
ELE | 7969 | Cabo; elétrico; nu; cobre; meio duro; seção 16 mm² - 7 fios. | Cabo | Cobre Nu | Aterramento | 1C | Embutido | 16
ELE | 7969 | Curva horizontal 90º para eletrocalha aço carbono galvanizado,50mmX50mm, com tampa. | Eletrocalha | Galvanizado | Curva Horizontal | Leve | Com Tampa | 50 x 50
ELE | 7969 | Cabo; elétrico; isolado; cobre; 1 condutor; isolamento EPR; cobertura em PVC; tensão 0,6/1 kV, seção 95 mm². | Cabo | 0,6/1kV | Força e Comando | 1C | Não Aplicável | 95
ELE | 7969 | Unidade seladora; vertical; extremidades fêmea; tubo eletroduto; alumínio fundido; a prova de explosão; rosca NPT; DN 2". | Eletroduto | Alumínio | Trecho Reto | Sch 40 | Roscado | 2"
ELE | 7969 | Condulete simples; retangular; alumínio fundido; IP65 (TGVP); rosca NPT; furação LB; DN 3". | Condulete | Alumínio | LB | Tempo | Roscado | 3"
ELE | 7969 | Unidade seladora; vertical; extremidades fêmea; tubo eletroduto; alumínio fundido; a prova de explosão; rosca NPT; DN 1". | Eletroduto | Alumínio | Unidade Seladora | Sch 40 | Roscado | 1"
ELE | 7969 | Cabo elétrico isolado, 1 condutor, cobre, isolamento PVC, c/ cobertura PVC, tensão 0,6/1 Kv, seção 4,0 mm² | Cabo | 0,6/1kV | Força e Comando | 1C | Não Aplicável | 4
ELE | 7969 | Abraçadeira; tipo unha com base; para fixação de tubo eletroduto; FoFo; galvanizada; com parafusos, porcas e arruelas; para tubo eletroduto Ø 3/4”. | Eletroduto | Galvanizado | Abraçadeira | Pesado | Sem Rosca | 3/4"
ELE | 7986 | Eletrodutos flexíveis,em aço galv., tipo seal tubo, c/acessórios, ø 1 1/2" | Eletroduto | Flexível | Trecho Reto | Tempo | Roscado | 1.1/2"
ELE | 7986 | Cabo com isolação extrudada de PVC e cobertura em PVC - Singelo - Classe de Tensão 750V - Seção 6 mm2 | Cabo | 450/750V | Iluminação | 1C | Não Aplicável | 6
ELE | 7986 | Cabo com isolação em EPR e cobertura em PVC - Tetrapolar - Classe de Tensão 0,6/1kV - Seção1 x 4 x 2,5 mm2 | Cabo | 0,6/1kV | Força e Comando | 4C | Não Aplicável | 2.5
ELE | 7986 | Cabo tripolar com condutor concêntrico e blindagem, encordoamento classe 5, com isolação sólida extrudada de EPR e cobertura flexível de PVC- Seção 3x50 mm2+1x25mm2 - Classe de Tensão 0,6/1kV. | Cabo | 0,6/1kV | Força e Comando | 3C | Não Aplicável | 50
ELE | 7986 | Grampo "U" Ø 3/4" para eletroduto tipo GR/U, galvanizada à fogo, com parafuso, porca e arruela | Eletroduto | Galvanizado | Abraçadeira | Pesado | Sem Rosca | 3/4"
ELE | 7986 | Eletrodutos rígidos ,em aço galv.,c/acessórios, ø 1 1/2", peça de 3m | Eletroduto | Galvanizado | Trecho Reto | Pesado | Sem Rosca | 1.1/2"
ELE | 7986 | Leito para cabos, tipo semipesado, em chapa de aço galvanizada a fogo, c/ acessórios, altura de 100 mm, largura de 400 mm, peça de 3m | Leito | Galvanizado | Trecho Reto | Pesado | Sem Tampa | 400 x 100
ELE | 7986 | ARRUELA COM ROSCA BSP (NBR-5598) PARA ELETRODUTO METÁLICO DE DIÂMETRO DE 2" ARA-35 WETZEL | Eletroduto | Galvanizado | Arruela | Pesado | Roscado | 2"
ELE | 7986 | Cabo com isolação em EPR - Singelo- Classe de Tensão 8,7/15 kV - Seção 50 mm2. | Cabo | 8,7/15kV | Força e Comando | 1C | Não Aplicável | 50
ELE | 7986 | Cabo com isolação em EPR e cobertura em PVC - Tetrapolar - Classe de Tensão 0,6/1kV - Seção1 x 4 x 16 mm2 | Cabo | 0,6/1kV | Força e Comando | 4C | Não Aplicável | 16
ELE | 7986 | Eletrodutos flexíveis,em aço galv., tipo seal tubo, c/acessórios, ø 1" | Eletroduto | Flexível | Trecho Reto | Tempo | Roscado | 1"
ELE | 7986 | Cabo de instrumentação, condutores de cobre nú, blindagem total, encordoamento classe 2, isolação em PVC antichama, temperatura de serviço 70ºC, 300/600V, condutores numerados - Seção 1 par x 1,0mm2 + BL | Cabo | 300V | Instrumentação | 1 Par | Não Aplicável | 1
ELE | 7986 | Cabo com isolação extrudada de PVC e cobertura em PVC - Singelo - Classe de Tensão 750V - Seção 2,5 mm2 | Cabo | 450/750V | Iluminação | 1C | Não Aplicável | 2.5
ELE | 7986 | Cabo com isolação em EPR e cobertura em PVC - Tetrapolar - Classe de Tensão 0,6/1kV - Seção1 x 4 x 10 mm2 | Cabo | 0,6/1kV | Força e Comando | 4C | Não Aplicável | 10
ELE | 7986 | Eletrodutos rígidos ,em aço galv.,c/acessórios, ø 3/4", peça de 3m | Eletroduto | Galvanizado | Trecho Reto | Pesado | Sem Rosca | 3/4"
ELE | 7986 | Eletrodutos rígidos ,em aço galv.,c/acessórios, ø 2", peça de 3m | Eletroduto | Galvanizado | Trecho Reto | Pesado | Sem Rosca | 2"
ELE | 7986 | Cabo com isolação em EPR e cobertura em PVC - Singelo - Classe de Tensão 0,6/1kV - Seção 95 mm2 | Cabo | 0,6/1kV | Força e Comando | 1C | Não Aplicável | 95
ELE | 7986 | Cabo tripolar com condutor concêntrico e blindagem, encordoamento classe 5, com isolação sólida extrudada de EPR e cobertura flexível de PVC- Seção 3x10 mm2+1x10mm2 - Classe de Tensão 0,6/1kV. | Cabo | 0,6/1kV | Força e Comando | 3C | Não Aplicável | 10
ELE | 7986 | CONDULETE TIPO C, EM LIGA DE ALUMÍNIO INJETADO COM TAMPA 3/4" - C-15 - WETZEL | Condulete | Alumínio | C | Tempo | Sem Rosca | 3/4"
ELE | 7986 | Cabo tripolar com condutor concêntrico e blindagem, encordoamento classe 5, com isolação sólida extrudada de EPR e cobertura flexível de PVC- Seção 3x4 mm2+1x4mm2 - Classe de Tensão 0,6/1kV. | Cabo | 0,6/1kV | Força e Comando | 3C | Não Aplicável | 4
ELE | 7986 | Cabo com isolação em EPR e cobertura em PVC - Singelo - Classe de Tensão 0,6/1kV - Seção 50 mm2 | Cabo | 0,6/1kV | Força e Comando | 1C | Não Aplicável | 50
ELE | 7986 | Leito para cabos, tipo semipesado, em chapa de aço galvanizada a fogo, c/ acessórios, altura de 100 mm, largura de 600 mm, peça de 3m | Leito | Galvanizado | Trecho Reto | Pesado | Sem Tampa | 600 x 100
ELE | 7986 | Eletrodutos rígidos ,em aço galv.,c/acessórios, ø 4", peça de 3m | Eletroduto | Galvanizado | Trecho Reto | Pesado | Sem Rosca | 4"
ELE | 7986 | Eletrodutos flexíveis,em aço galv., tipo seal tubo, c/acessórios, ø 3" | Eletroduto | Flexível | Trecho Reto | Tempo | Roscado | 3"
ELE | 7986 | Cabo tripolar com condutor concêntrico e blindagem, encordoamento classe 5, com isolação sólida extrudada de EPR e cobertura flexível de PVC- Seção 3x25 mm2+1x16mm2 - Classe de Tensão 0,6/1kV. | Cabo | 0,6/1kV | Força e Comando | 4C | Não Aplicável | 25
ELE | 7986 | Cabo com isolação em EPR e cobertura em PVC - Tetrapolar - Classe de Tensão 0,6/1kV - Seção1 x 4 x 25 mm2 | Cabo | 0,6/1kV | Força e Comando | 4C | Não Aplicável | 25
ELE | 7986 | Cabo tripolar com condutor concêntrico e blindagem, encordoamento classe 5, com isolação sólida extrudada de EPR e cobertura flexível de PVC- Seção 3x6 mm2+1x6mm2 - Classe de Tensão 0,6/1kV. | Cabo | 0,6/1kV | Força e Comando | 4C | Não Aplicável | 6
ELE | 7986 | Cabo com isolação em EPR e cobertura em PVC - Tetrapolar - Classe de Tensão 0,6/1kV - Seção1 x 4 x 4 mm2 | Cabo | 0,6/1kV | Força e Comando | 4C | Não Aplicável | 4
ELE | 7986 | Cabo com isolação em EPR e cobertura em PVC - Tetrapolar - Classe de Tensão 0,6/1kV - Seção1 x 4 x 35 mm2 | Cabo | 0,6/1kV | Força e Comando | 4C | Não Aplicável | 35
ELE | 7986 | Cabo com isolação em EPR e cobertura em PVC - Singelo - Classe de Tensão 0,6/1kV - Seção 6 mm2 | Cabo | 0,6/1kV | Força e Comando | 1C | Não Aplicável | 6
ELE | 7986 | Cabo de cobre nu, Seção 50mm2 | Cabo | Cobre Nu | Aterramento | 1C | Embutido | 50
ELE | 7986 | BUCHA PARA ELETRODUTO Ø2", FABRICADA EM FERRO NODULAR GALVANIZADO A FOGO, ROSCA BSP. Ø2" | Eletroduto | Galvanizado | Bucha | Pesado | Roscado | 2"
ELE | 7986 | Cabo de cobre nu, Seção 35mm2 | Cabo | Cobre Nu | Aterramento | 1C | Embutido | 35
ELE | 7986 | Eletrodutos flexíveis,em aço galv., tipo seal tubo, c/acessórios, ø 2" | Eletroduto | Flexível | Trecho Reto | Tempo | Roscado | 2"
ELE | 7986 | CONDULETE TIPO C, EM LIGA DE ALUMÍNIO INJETADO COM TAMPA 2" - C-15 - WETZEL | Condulete | Alumínio | C | Tempo | Sem Rosca | 2"
ELE | 7986 | Cabo com isolação em EPR e cobertura em PVC - Tetrapolar - Classe de Tensão 0,6/1kV - Seção1 x 4 x 6 mm2 | Cabo | 0,6/1kV | Força e Comando | 4C | Não Aplicável | 6
ELE | 7986 | Cabo tripolar com condutor concêntrico e blindagem, encordoamento classe 5, com isolação sólida extrudada de EPR e cobertura flexível de PVC- Seção 3x2,5 mm2+1x2,5mm2 - Classe de Tensão 0,6/1kV. | Cabo | 0,6/1kV | Força e Comando | 4C | Não Aplicável | 2.5
ELE | 7986 | Eletrodutos rígidos ,em aço galv.,c/acessórios, ø 3", peça de 3m | Eletroduto | Galvanizado | Trecho Reto | Pesado | Sem Rosca | 3"
ELE | 7986 | Cabo com isolação extrudada de PVC e cobertura em PVC - Tripolar - Classe de Tensão 750V - Seção 3 x 2,5 mm2 | Cabo | 450/750V | Iluminação | 3C | Não Aplicável | 2.5
ELE | 7986 | Cabo com isolação em EPR e cobertura em PVC - Singelo - Classe de Tensão 0,6/1kV - Seção 25 mm2 | Cabo | 0,6/1kV | Força e Comando | 1C | Não Aplicável | 25
ELE | 7986 | Eletrodutos flexíveis,em aço galv., tipo seal tubo, c/acessórios, ø 3/4" | Eletroduto | Flexível | Trecho Reto | Tempo | Roscado | 3/4"
ELE | 7986 | Cabo com isolação em EPR e cobertura em PVC - Tripolar - Classe de Tensão 0,6/1kV - Seção 1 x 3 x 6 mm2 | Cabo | 0,6/1kV | Força e Comando | 3C | Não Aplicável | 6
ELE | 7986 | Cabo com isolação em EPR e cobertura em PVC - Tripolar - Classe de Tensão 0,6/1kV - Seção 1 x 3 x 2,5 mm2 | Cabo | 0,6/1kV | Força e Comando | 3C | Não Aplicável | 2.5
ELE | 7986 | ELETROCALHA PERFURADA U – 100mmX50mmX3000mm - PÓS GALVANIZADO À FOGO NBR 6323 - CHAPA #18 | Eletrocalha | Galvanizado | Trecho Reto | Leve | Sem Tampa | 100 x 50
ELE | 7986 | Cabo tripolar com condutor concêntrico e blindagem, encordoamento classe 5, com isolação sólida extrudada de EPR e cobertura flexível de PVC- Seção 3x16 mm2+1x16mm2 - Classe de Tensão 0,6/1kV. | Cabo | 0,6/1kV | Força e Comando | 4C | Não Aplicável | 16
ELE | 7986 | Leito para cabos, tipo semipesado, em chapa de aço galvanizada a fogo, c/ acessórios, altura de 100 mm, largura de 200 mm, peça de 3m | Leito | Galvanizado | Trecho Reto | Pesado | Sem Tampa | 200 x 100
ELE | 7986 | Cabo de cobre nu, Seção 25mm2 | Cabo | Cobre Nu | Aterramento | 1C | Embutido | 25
ELE | 7986 | Cabo com isolação extrudada de PVC e cobertura em PVC - Singelo - Classe de Tensão 750V - Seção 4 mm2 | Cabo | 450/750V | Iluminação | 1C | Não Aplicável | 4
ELE | 7986 | Eletrodutos rígidos ,em aço galv.,c/acessórios, ø 1", peça de 3m | Eletroduto | Galvanizado | Trecho Reto | Pesado | Sem Rosca | 1"
ELE | 8031 | Curva vertical externa 90º para eletrocalha perfurada com virola, 300x100 mm, zincada por imersão a quente; Chapa: #14; Fornecido com tampa. | Eletrocalha | Galvanizado | Curva Vertical Externa | Leve | Com Tampa | 300 x 100
ELE | 8031 | Cabo 0,6/1kV Unipolar; 2,5mm²; cobertura em composto termoplástico PVC sem chumbo; classe de encordoamento: 5; isolação em composto termofixo de borracha EPR 105; blindagem em camada de composto termofixo semicondutor, resistente à chama; Temperaturas máximas do condutor: 105 °C em serviço contínuo, 140 °C em sobrecarga e 250 °C em curto-circuito; Conforme norma NBR 7286, Ref.: Eprotenax Compact 105 0,6/1kV; Fabricante: PRYSMIAN ou SIMILAR. | Cabo | 0,6/1kV | Força e Comando | 1C | Não Aplicável | 2.5
ELE | 8031 | Flange para ligação em painel, para eletrocalha perfurada com virola, 200x100 mm, zincada por imersão a quente; Chapa: #14 | Eletrocalha | Galvanizado | Flange | Leve | Sem Tampa | 200 x 100
ELE | 8031 | Cabo 0,6/1kV Tripolar; 3x4mm²; cobertura em composto termoplástico PVC sem chumbo; classe de encordoamento: 5; isolação em composto termofixo de borracha EPR 105; blindagem em camada de composto termofixo semicondutor, resistente à chama; Temperaturas máximas do condutor: 105 °C em serviço contínuo, 140 °C em sobrecarga e 250 °C em curto-circuito; Conforme norma NBR 7286, Ref.: Eprotenax Compact 105 0,6/1kV; Fabricante: PRYSMIAN ou SIMILAR. | Cabo | 0,6/1kV | Força e Comando | 3C | Não Aplicável | 4
ELE | 8031 | Redução concentrica para eletrocalha perfurada com virola, 300x100mm para 200x100, zincada por imersão a quente; Chapa: #14; Fornecido com tampa. | Eletrocalha | Galvanizado | Redução | Leve | Com Tampa | 200 x 100
ELE | 8031 | ELETRODUTO GALVANIZADO À FOGO PESADO Ø1.1/2" NBR5598 - BARRA COM 3 METROS - BSP | Eletroduto | Galvanizado | Trecho Reto | Pesado | Roscado | 1.1/2"
ELE | 8031 | ELETRODUTO GALVANIZADO À FOGO PESADO Ø3" NBR5598 - BARRA COM 3 METROS - BSP | Eletroduto | Galvanizado | Trecho Reto | Pesado | Roscado | 3"
ELE | 8031 | CURVA HORIZONTAL 90º P/ LEITO TIPO ESCADA, COM ABA EXTERNA, DIM. 100x19mm CHAPA #12, ZINCAGEM POR IMERSÃO A QUENTE, TIPO PESADO, TRAVESSAS EM CHAPA #14, DISTÂNCIA MÁXIMA 250mm, DIMENSÕES 400x100mm. | Leito | Galvanizado | Curva Horizontal | Pesado | Sem Tampa | 400 x 100
ELE | 8031 | ELETRODUTO GALVANIZADO À FOGO PESADO Ø1" NBR5598 - BARRA COM 3 METROS - BSP | Eletroduto | Galvanizado | Trecho Reto | Pesado | Roscado | 1"
ELE | 8031 | TE Vertical de descida para eletrocalha perfurada com virola, 300x100 mm, zincada por imersão a quente; Chapa: #14; Fornecido com tampa. | Eletrocalha | Galvanizado | Tê Vertical de Descida | Leve | Com Tampa | 300 x 100
ELE | 8031 | Redução concentrica para eletrocalha perfurada com virola, 200x100mm para 100x100, zincada por imersão a quente; Chapa: #14; Fornecido com tampa. | Eletrocalha | Galvanizado | Redução | Leve | Com Tampa | 200 x 100
ELE | 8031 | Cabo 12/20kV Unipolar; 120 mm²; cobertura em composto termoplástico PVC sem chumbo; classe de encordoamento: 5; isolação em composto termofixo de borracha EPR 105; blindagem em camada de composto termofixo semicondutor, resistente à chama; Temperaturas máximas do condutor: 105 °C em serviço contínuo, 140 °C em sobrecarga e 250 °C em curto-circuito; Conforme norma NBR 7286, Ref.: Eprotenax Compact 105 12/20kV; Fabricante: PRYSMIAN ou SIMILAR. | Cabo | 12/20kV | Força e Comando | 1C | Não Aplicável | 120
ELE | 8031 | Cabo 12/20kV Unipolar; 95 mm²; cobertura em composto termoplástico PVC sem chumbo; classe de encordoamento: 5; isolação em composto termofixo de borracha EPR 105; blindagem em camada de composto termofixo semicondutor, resistente à chama; Temperaturas máximas do condutor: 105 °C em serviço contínuo, 140 °C em sobrecarga e 250 °C em curto-circuito; Conforme norma NBR 7286, Ref.: Eprotenax Compact 105 12/20kV; Fabricante: PRYSMIAN ou SIMILAR. | Cabo | 12/20kV | Força e Comando | 1C | Não Aplicável | 95
ELE | 8031 | CURVA VERTICA EXTERNA P/ LEITO TIPO ESCADA, COM ABA EXTERNA, DIM. 100x19mm CHAPA #12, ZINCAGEM POR IMERSÃO A QUENTE, TIPO PESADO, TRAVESSAS EM CHAPA #14, DISTÂNCIA MÁXIMA 250mm, DIMENSÕES 800x100mm. | Leito | Galvanizado | Curva Vertical Externa | Pesado | Sem Tampa | 800 x 100
ELE | 8031 | Cabo 0,6/1kV Tripolar; 3x10mm²; cobertura em composto termoplástico PVC sem chumbo; classe de encordoamento: 5; isolação em composto termofixo de borracha EPR 105; blindagem em camada de composto termofixo semicondutor, resistente à chama; Temperaturas máximas do condutor: 105 °C em serviço contínuo, 140 °C em sobrecarga e 250 °C em curto-circuito; Conforme norma NBR 7286, Ref.: Eprotenax Compact 105 0,6/1kV; Fabricante: PRYSMIAN ou SIMILAR. | Cabo | 0,6/1kV | Força e Comando | 3C | Não Aplicável | 10
ELE | 8031 | CURVA VERTICA INTERNA P/ LEITO TIPO ESCADA, COM ABA EXTERNA, DIM. 100x19mm CHAPA #12, ZINCAGEM POR IMERSÃO A QUENTE, TIPO PESADO, TRAVESSAS EM CHAPA #14, DISTÂNCIA MÁXIMA 250mm, DIMENSÕES 400x100mm. | Leito | Galvanizado | Curva Vertical Interna | Pesado | Sem Tampa | 400 x 100
ELE | 8031 | Cabo 0,6/1kV Unipolar; 300mm²; cobertura em composto termoplástico PVC sem chumbo; classe de encordoamento: 5; isolação em composto termofixo de borracha EPR 105; blindagem em camada de composto termofixo semicondutor, resistente à chama; Temperaturas máximas do condutor: 105 °C em serviço contínuo, 140 °C em sobrecarga e 250 °C em curto-circuito; Conforme norma NBR 7286, Ref.: Eprotenax Compact 105 0,6/1kV; Fabricante: PRYSMIAN ou SIMILAR. | Cabo | 0,6/1kV | Força e Comando | 1C | Não Aplicável | 300
ELE | 8031 | LEITO PARA CABOS TIPO PESADO COM LONGARINA DE 100mm DE ALTURA, COM ABAS VOLTADAS P/ DENTRO, COM TRAVESSAS DISTANCIADAS A CADA 250mm, EM PERFILADO 38x38 mm, EM AÇO GALV. A FOGO. LONGARINAS EM CHAPA # 12 E TRAVESSAS, #14 MSG, C/TAMPA - DIMENSÕES: 400x100x3000 mm | Leito | Galvanizado | Trecho Reto | Pesado | Com Tampa | 400 x 100
ELE | 8031 | ELETRODUTO GALVANIZADO À FOGO PESADO Ø3/4" NBR5598 - BARRA COM 3 METROS - BSP | Eletroduto | Galvanizado | Trecho Reto | Pesado | Roscado | 3/4"
ELE | 8031 | Cabo 0,6/1kV Unipolar; 4mm²; cobertura em composto termoplástico PVC sem chumbo; classe de encordoamento: 5; isolação em composto termofixo de borracha EPR 105; blindagem em camada de composto termofixo semicondutor, resistente à chama; Temperaturas máximas do condutor: 105 °C em serviço contínuo, 140 °C em sobrecarga e 250 °C em curto-circuito; Conforme norma NBR 7286, Ref.: Eprotenax Compact 105 0,6/1kV; Fabricante: PRYSMIAN ou SIMILAR. | Cabo | 0,6/1kV | Força e Comando | 1C | Não Aplicável | 4
ELE | 8031 | Cabo 0,6/1kV Unipolar; 150mm²; cobertura em composto termoplástico PVC sem chumbo; classe de encordoamento: 5; isolação em composto termofixo de borracha EPR 105; blindagem em camada de composto termofixo semicondutor, resistente à chama; Temperaturas máximas do condutor: 105 °C em serviço contínuo, 140 °C em sobrecarga e 250 °C em curto-circuito; Conforme norma NBR 7286, Ref.: Eprotenax Compact 105 0,6/1kV; Fabricante: PRYSMIAN ou SIMILAR. | Cabo | 0,6/1kV | Força e Comando | 1C | Não Aplicável | 150
ELE | 8031 | Cabo 0,6/1kV Unipolar; 185mm²; cobertura em composto termoplástico PVC sem chumbo; classe de encordoamento: 5; isolação em composto termofixo de borracha EPR 105; blindagem em camada de composto termofixo semicondutor, resistente à chama; Temperaturas máximas do condutor: 105 °C em serviço contínuo, 140 °C em sobrecarga e 250 °C em curto-circuito; Conforme norma NBR 7286, Ref.: Eprotenax Compact 105 0,6/1kV; Fabricante: PRYSMIAN ou SIMILAR. | Cabo | 0,6/1kV | Força e Comando | 1C | Não Aplicável | 185
ELE | 8031 | ELETROCALHA PERFURADA, C/ VIROLA, C/ TAMPA, AÇO CARBONO, ZINCADO POR IMERSÃO A QUENTE. DIMENSÕES: 100x100x3000 mm EM CHAPA #14 | Eletrocalha | Galvanizado | Trecho Reto | Leve | Com Tampa | 100 x 100
ELE | 8031 | Cabo de cobre nu têmpera mole classe 2 de encordoamento, bitola 95 mm2 e formação 7 fios. Referência: Prysmian ou similar | Cabo | Cobre Nu | Aterramento | 1C | Embutido | 95
ELE | 8031 | CURVA HORIZONTAL 90º P/ LEITO TIPO ESCADA, COM ABA EXTERNA, DIM. 100x19mm CHAPA #12, ZINCAGEM POR IMERSÃO A QUENTE, TIPO PESADO, TRAVESSAS EM CHAPA #14, DISTÂNCIA MÁXIMA 250mm, DIMENSÕES 800x100mm. | Leito | Galvanizado | Curva Horizontal | Pesado | Sem Tampa | 800 x 100
ELE | 8031 | Cabo 12/20kV Unipolar; 185 mm²; cobertura em composto termoplástico PVC sem chumbo; classe de encordoamento: 5; isolação em composto termofixo de borracha EPR 105; blindagem em camada de composto termofixo semicondutor, resistente à chama; Temperaturas máximas do condutor: 105 °C em serviço contínuo, 140 °C em sobrecarga e 250 °C em curto-circuito; Conforme norma NBR 7286, Ref.: Eprotenax Compact 105 12/20kV; Fabricante: PRYSMIAN ou SIMILAR. | Cabo | 12/20kV | Força e Comando | 1C | Não Aplicável | 185
ELE | 8031 | Cabo 0,6/1kV Tripolar; 3x2,5mm²; cobertura em composto termoplástico PVC sem chumbo; classe de encordoamento: 5; isolação em composto termofixo de borracha EPR 105; blindagem em camada de composto termofixo semicondutor, resistente à chama; Temperaturas máximas do condutor: 105 °C em serviço contínuo, 140 °C em sobrecarga e 250 °C em curto-circuito; Conforme norma NBR 7286, Ref.: Eprotenax Compact 105 0,6/1kV; Fabricante: PRYSMIAN ou SIMILAR. | Cabo | 0,6/1kV | Força e Comando | 3C | Não Aplicável | 2.5
ELE | 8031 | TÊ P/ LEITO TIPO ESCADA, COM ABA EXTERNA, DIM. 100x19mm CHAPA #12, ZINCAGEM POR IMERSÃO A QUENTE, TIPO PESADO, TRAVESSAS EM CHAPA #14, DISTÂNCIA MÁXIMA 250mm, DIMENSÕES 600x100mm. | Leito | Galvanizado | Tê Horizontal | Pesado | Sem Tampa | 600 x 100
ELE | 8031 | Cabo 0,6/1kV Unipolar; 35mm²; cobertura em composto termoplástico PVC sem chumbo; classe de encordoamento: 5; isolação em composto termofixo de borracha EPR 105; blindagem em camada de composto termofixo semicondutor, resistente à chama; Temperaturas máximas do condutor: 105 °C em serviço contínuo, 140 °C em sobrecarga e 250 °C em curto-circuito; Conforme norma NBR 7286, Ref.: Eprotenax Compact 105 0,6/1kV; Fabricante: PRYSMIAN ou SIMILAR. | Cabo | 0,6/1kV | Força e Comando | 1C | Não Aplicável | 35
ELE | 8031 | Curva vertical externa 90º para eletrocalha perfurada com virola, 200x100 mm, zincada por imersão a quente; Chapa: #14; Fornecido com tampa. | Eletrocalha | Galvanizado | Curva Vertical Externa | Leve | Com Tampa | 200 x 100
ELE | 8031 | Perfilado liso com virola, 38x38x3000mm zincado a fogo, chapa: #14 | Perfilado | Galvanizado | Trecho Reto | Leve | Sem Tampa | 38 x 38
ELE | 8031 | Curva Horizontal 90º para eletrocalha perfurada com virola, 200x100 mm, zincada por imersão a quente; Chapa: #14; Fornecido com tampa. | Eletrocalha | Galvanizado | Curva Horizontal | Leve | Com Tampa | 200 x 100
ELE | 8031 | Cabo 0,6/1kV Unipolar; 10mm²; cobertura em composto termoplástico PVC sem chumbo; classe de encordoamento: 5; isolação em composto termofixo de borracha EPR 105; blindagem em camada de composto termofixo semicondutor, resistente à chama; Temperaturas máximas do condutor: 105 °C em serviço contínuo, 140 °C em sobrecarga e 250 °C em curto-circuito; Conforme norma NBR 7286, Ref.: Eprotenax Compact 105 0,6/1kV; Fabricante: PRYSMIAN ou SIMILAR. | Cabo | 0,6/1kV | Força e Comando | 1C | Não Aplicável | 10
ELE | 8031 | Flange para ligação em painel, para eletrocalha perfurada com virola, 300x100 mm, zincada por imersão a quente; Chapa: #14 | Eletrocalha | Galvanizado | Flange | Leve | Sem Tampa | 300 x 100
ELE | 8031 | TE Horizontal para eletrocalha perfurada com virola, 300x100 mm, zincada por imersão a quente; Chapa: #14; Fornecido com tampa. | Eletrocalha | Galvanizado | Tê Horizontal | Leve | Com Tampa | 300 x 100
ELE | 8031 | CURVA HORIZONTAL 90º P/ LEITO TIPO ESCADA, COM ABA EXTERNA, DIM. 100x19mm CHAPA #12, ZINCAGEM POR IMERSÃO A QUENTE, TIPO PESADO, TRAVESSAS EM CHAPA #14, DISTÂNCIA MÁXIMA 250mm, DIMENSÕES 600x100mm. | Leito | Galvanizado | Curva Horizontal | Pesado | Sem Tampa | 600 x 100
ELE | 8031 | Cabo 0,6/1kV Unipolar; 240mm²; cobertura em composto termoplástico PVC sem chumbo; classe de encordoamento: 5; isolação em composto termofixo de borracha EPR 105; blindagem em camada de composto termofixo semicondutor, resistente à chama; Temperaturas máximas do condutor: 105 °C em serviço contínuo, 140 °C em sobrecarga e 250 °C em curto-circuito; Conforme norma NBR 7286, Ref.: Eprotenax Compact 105 0,6/1kV; Fabricante: PRYSMIAN ou SIMILAR. | Cabo | 0,6/1kV | Força e Comando | 1C | Não Aplicável | 240
ELE | 8031 | CURVA VERTICA INTERNA P/ LEITO TIPO ESCADA, COM ABA EXTERNA, DIM. 100x19mm CHAPA #12, ZINCAGEM POR IMERSÃO A QUENTE, TIPO PESADO, TRAVESSAS EM CHAPA #14, DISTÂNCIA MÁXIMA 250mm, DIMENSÕES 600x100mm. | Leito | Galvanizado | Curva Vertical Interna | Pesado | Sem Tampa | 600 x 100
ELE | 8031 | Terminal para eletrocalha perfurada com virola, 100x100 mm, zincada por imersão a quente; Chapa: #14; Fornecido com tampa. | Eletrocalha | Galvanizado | Terminal de Fechamento | Leve | Com Tampa | 100 x 100
ELE | 8031 | Cabo 0,6/1kV Unipolar; 50mm²; cobertura em composto termoplástico PVC sem chumbo; classe de encordoamento: 5; isolação em composto termofixo de borracha EPR 105; blindagem em camada de composto termofixo semicondutor, resistente à chama; Temperaturas máximas do condutor: 105 °C em serviço contínuo, 140 °C em sobrecarga e 250 °C em curto-circuito; Conforme norma NBR 7286, Ref.: Eprotenax Compact 105 0,6/1kV; Fabricante: PRYSMIAN ou SIMILAR. | Cabo | 0,6/1kV | Força e Comando | 1C | Não Aplicável | 50
ELE | 8031 | Terminal para eletrocalha perfurada com virola, 300x100 mm, zincada por imersão a quente; Chapa: #14; Fornecido com tampa. | Eletrocalha | Galvanizado | Terminal de Fechamento | Leve | Com Tampa | 300 x 100
ELE | 8031 | Cabo 0,6/1kV Unipolar; 16mm²; cobertura em composto termoplástico PVC sem chumbo; classe de encordoamento: 5; isolação em composto termofixo de borracha EPR 105; blindagem em camada de composto termofixo semicondutor, resistente à chama; Temperaturas máximas do condutor: 105 °C em serviço contínuo, 140 °C em sobrecarga e 250 °C em curto-circuito; Conforme norma NBR 7286, Ref.: Eprotenax Compact 105 0,6/1kV; Fabricante: PRYSMIAN ou SIMILAR. | Cabo | 0,6/1kV | Força e Comando | 1C | Não Aplicável | 16
ELE | 8031 | CURVA VERTICA EXTERNA P/ LEITO TIPO ESCADA, COM ABA EXTERNA, DIM. 100x19mm CHAPA #12, ZINCAGEM POR IMERSÃO A QUENTE, TIPO PESADO, TRAVESSAS EM CHAPA #14, DISTÂNCIA MÁXIMA 250mm, DIMENSÕES 400x100mm. | Leito | Galvanizado | Curva Vertical Externa | Pesado | Sem Tampa | 400 x 100
ELE | 8031 | TÊ P/ LEITO TIPO ESCADA, COM ABA EXTERNA, DIM. 100x19mm CHAPA #12, ZINCAGEM POR IMERSÃO A QUENTE, TIPO PESADO, TRAVESSAS EM CHAPA #14, DISTÂNCIA MÁXIMA 250mm, DIMENSÕES 400x100mm. | Leito | Galvanizado | Tê Horizontal | Pesado | Sem Tampa | 400 x 100
ELE | 8031 | TE Vertical de descida para eletrocalha perfurada com virola, 200x100 mm, zincada por imersão a quente; Chapa: #14; Fornecido com tampa. | Eletrocalha | Galvanizado | Tê Vertical de Descida | Leve | Com Tampa | 200 x 100
ELE | 8031 | Curva vertical Interna 90º para eletrocalha perfurada com virola, 200x100 mm, zincada por imersão a quente; Chapa: #14; Fornecido com tampa. | Eletrocalha | Galvanizado | Curva Vertical Interna | Leve | Com Tampa | 200 x 100
ELE | 8031 | Cabo 0,6/1kV tipo PP 3x2,5mm² | Cabo | 0,6/1kV | Força e Comando | 3C | Não Aplicável | 2.5
ELE | 8031 | LEITO PARA CABOS TIPO PESADO COM LONGARINA DE 100mm DE ALTURA, COM ABAS VOLTADAS P/ DENTRO, COM TRAVESSAS DISTANCIADAS A CADA 250mm, EM PERFILADO 38x38 mm, EM AÇO GALV. A FOGO. LONGARINAS EM CHAPA # 12 E TRAVESSAS, #14 MSG, C/TAMPA - DIMENSÕES: 600x100x3000 mm | Leito | Galvanizado | Trecho Reto | Pesado | Com Tampa | 600 x 100
ELE | 8031 | Curva Horizontal 90º para eletrocalha perfurada com virola, 100x100 mm, zincada por imersão a quente; Chapa: #14; Fornecido com tampa. | Eletrocalha | Galvanizado | Curva Horizontal | Leve | Com Tampa | 100 x 100
ELE | 8031 | Cabo de cobre nu têmpera mole classe 2 de encordoamento, bitola 50 mm2 e formação 7 fios. Referência: Prysmian ou similar | Cabo | Cobre Nu | Aterramento | 1C | Embutido | 50
ELE | 8031 | Flange para ligação em painel, para eletrocalha perfurada com virola, 100x100 mm, zincada por imersão a quente; Chapa: #14 | Eletrocalha | Galvanizado | Flange | Leve | Sem Tampa | 100 x 100
ELE | 8031 | ELETROCALHA PERFURADA, C/ VIROLA, C/ TAMPA, AÇO CARBONO, ZINCADO POR IMERSÃO A QUENTE. DIMENSÕES: 200x100x3000 mm EM CHAPA #14 | Eletrocalha | Galvanizado | Trecho Reto | Leve | Sem Tampa | 200 x 100
ELE | 8031 | eletrocalha de 100mm x100mm, para cabos de sinal / comando | Eletrocalha | Galvanizado | Trecho Reto | Leve | Sem Tampa | 100 x 100
ELE | 8031 | TE Horizontal para eletrocalha perfurada com virola, 100x100 mm, zincada por imersão a quente; Chapa: #14; Fornecido com tampa. | Eletrocalha | Galvanizado | Tê Horizontal | Leve | Com Tampa | 100 x 100
ELE | 8031 | TÊ P/ LEITO TIPO ESCADA, COM ABA EXTERNA, DIM. 100x19mm CHAPA #12, ZINCAGEM POR IMERSÃO A QUENTE, TIPO PESADO, TRAVESSAS EM CHAPA #14, DISTÂNCIA MÁXIMA 250mm, DIMENSÕES 800x100mm. | Leito | Galvanizado | Tê Horizontal | Pesado | Sem Tampa | 800 x 100
ELE | 8031 | TE Horizontal para eletrocalha perfurada com virola, 200x100 mm, zincada por imersão a quente; Chapa: #14; Fornecido com tampa. | Eletrocalha | Galvanizado | Tê Horizontal | Leve | Com Tampa | 200 x 100
ELE | 8031 | Curva vertical externa 90º para eletrocalha perfurada com virola, 100x100 mm, zincada por imersão a quente; Chapa: #14; Fornecido com tampa. | Eletrocalha | Galvanizado | Curva Vertical Externa | Leve | Com Tampa | 100 x 100
ELE | 8031 | ELETRODUTO GALVANIZADO À FOGO PESADO Ø4" NBR5598 - BARRA COM 3 METROS - BSP | Eletroduto | Galvanizado | Trecho Reto | Pesado | Roscado | 4"
ELE | 8031 | Redução concentrica para eletrocalha perfurada com virola, 300x100mm para 100x100, zincada por imersão a quente; Chapa: #14; Fornecido com tampa. | Eletrocalha | Galvanizado | Redução | Leve | Com Tampa | 300 x 100
ELE | 8031 | ELETROCALHA PERFURADA, C/ VIROLA, C/ TAMPA, AÇO CARBONO, ZINCADO POR IMERSÃO A QUENTE. DIMENSÕES: 300x100x3000 mm EM CHAPA #14 | Eletrocalha | Galvanizado | Trecho Reto | Leve | Com Tampa | 300 x 100
ELE | 8031 | Curva vertical Interna 90º para eletrocalha perfurada com virola, 300x100 mm, zincada por imersão a quente; Chapa: #14; Fornecido com tampa. | Eletrocalha | Galvanizado | Curva Vertical Interna | Leve | Com Tampa | 300 x 100
ELE | 8031 | Cabo 0,6/1kV Unipolar; 6mm²; cobertura em composto termoplástico PVC sem chumbo; classe de encordoamento: 5; isolação em composto termofixo de borracha EPR 105; blindagem em camada de composto termofixo semicondutor, resistente à chama; Temperaturas máximas do condutor: 105 °C em serviço contínuo, 140 °C em sobrecarga e 250 °C em curto-circuito; Conforme norma NBR 7286, Ref.: Eprotenax Compact 105 0,6/1kV; Fabricante: PRYSMIAN ou SIMILAR. | Cabo | 0,6/1kV | Força e Comando | 1C | Não Aplicável | 6
ELE | 8031 | ELETRODUTO GALVANIZADO À FOGO PESADO Ø2" NBR5598 - BARRA COM 3 METROS - BSP | Eletroduto | Galvanizado | Trecho Reto | Pesado | Roscado | 2"
ELE | 8031 | Terminal para eletrocalha perfurada com virola, 200x100 mm, zincada por imersão a quente; Chapa: #14; Fornecido com tampa. | Eletrocalha | Galvanizado | Terminal de Fechamento | Leve | Com Tampa | 200 x 100
ELE | 8031 | Curva Horizontal 90º para eletrocalha perfurada com virola, 300x100 mm, zincada por imersão a quente; Chapa: #14; Fornecido com tampa. | Eletrocalha | Galvanizado | Curva Horizontal | Leve | Com Tampa | 300 x 100
ELE | 8031 | Curva vertical Interna 90º para eletrocalha perfurada com virola, 100x100 mm, zincada por imersão a quente; Chapa: #14; Fornecido com tampa. | Eletrocalha | Galvanizado | Curva Vertical Interna | Leve | Com Tampa | 100 x 100
ELE | 8031 | TE Vertical de descida para eletrocalha perfurada com virola, 100x100 mm, zincada por imersão a quente; Chapa: #14; Fornecido com tampa. | Eletrocalha | Galvanizado | Tê Vertical de Descida | Leve | Com Tampa | 100 x 100
ELE | 8031 | CURVA VERTICA INTERNA P/ LEITO TIPO ESCADA, COM ABA EXTERNA, DIM. 100x19mm CHAPA #12, ZINCAGEM POR IMERSÃO A QUENTE, TIPO PESADO, TRAVESSAS EM CHAPA #14, DISTÂNCIA MÁXIMA 250mm, DIMENSÕES 800x100mm. | Leito | Galvanizado | Curva Vertical Interna | Pesado | Sem Tampa | 800 x 100
ELE | 8031 | LEITO PARA CABOS TIPO PESADO COM LONGARINA DE 100mm DE ALTURA, COM ABAS VOLTADAS P/ DENTRO, COM TRAVESSAS DISTANCIADAS A CADA 250mm, EM PERFILADO 38x38 mm, EM AÇO GALV. A FOGO. LONGARINAS EM CHAPA # 12 E TRAVESSAS, #14 MSG, C/TAMPA - DIMENSÕES: 800x100x3000 mm | Leito | Galvanizado | Trecho Reto | Pesado | Com Tampa | 800 x 100
ELE | 8031 | Cabo 0,6/1kV Tripolar; 3x6mm²; cobertura em composto termoplástico PVC sem chumbo; classe de encordoamento: 5; isolação em composto termofixo de borracha EPR 105; blindagem em camada de composto termofixo semicondutor, resistente à chama; Temperaturas máximas do condutor: 105 °C em serviço contínuo, 140 °C em sobrecarga e 250 °C em curto-circuito; Conforme norma NBR 7286, Ref.: Eprotenax Compact 105 0,6/1kV; Fabricante: PRYSMIAN ou SIMILAR. | Cabo | 0,6/1kV | Força e Comando | 3C | Não Aplicável | 6
ELE | 8031 | CURVA VERTICA EXTERNA P/ LEITO TIPO ESCADA, COM ABA EXTERNA, DIM. 100x19mm CHAPA #12, ZINCAGEM POR IMERSÃO A QUENTE, TIPO PESADO, TRAVESSAS EM CHAPA #14, DISTÂNCIA MÁXIMA 250mm, DIMENSÕES 600x100mm. | Leito | Galvanizado | Curva Vertical Externa | Pesado | Sem Tampa | 600 x 100
ELE | 8031 | Cabo 12/20kV Unipolar; 240 mm²; cobertura em composto termoplástico PVC sem chumbo; classe de encordoamento: 5; isolação em composto termofixo de borracha EPR 105; blindagem em camada de composto termofixo semicondutor, resistente à chama; Temperaturas máximas do condutor: 105 °C em serviço contínuo, 140 °C em sobrecarga e 250 °C em curto-circuito; Conforme norma NBR 7286, Ref.: Eprotenax Compact 105 12/20kV; Fabricante: PRYSMIAN ou SIMILAR. | Cabo | 12/20kV | Força e Comando | 1C | Não Aplicável | 240
ELE | 8049 | Curva 90º Ferro Galvanizado Pesado De 1" para eletroduto | Eletroduto | Galvanizado | Curva | Pesado | Roscado | 1"
ELE | 8049 | Eletroduto Em Ferro Galvanizado Pesado De 1" | Eletroduto | Galvanizado | Trecho Reto | Pesado | Sem Rosca | 1"
ELE | 8049 | Curva horizontal, para Eletrocalha perfurada em aço galvanizado a fogo tipo semi pesada, nas dimensões: (400x100)mm. | Eletrocalha | Galvanizado | Curva Horizontal | Leve | Sem Tampa | 400 x 100
ELE | 8049 | Cabo de cobre nu Condutores: Formação de fios de cobre nu-tempera meio dura 95mm² Núcleo: conforme NBR 6524 Encordoamento: classe 2A - 7 fios . Referencia: Prysmian ou Similar com Equivalência Técnica | Cabo | Cobre Nu | Aterramento | 1C | Embutido | 95
ELE | 8049 | Eletroduto PEAD 2" (Kanaflex) | Eletroduto | Kanaflex | Trecho Reto | Leve | Sem Rosca | 2"
ELE | 8049 | Eletroduto Em Ferro Galvanizado Pesado De 3/4" | Eletroduto | Galvanizado | Trecho Reto | Pesado | Sem Rosca | 3/4"
ELE | 8049 | Caixa de ligação (CONDULETE "T") Ø3/4", de alumínio para instalações elétricas. | Condulete | Alumínio | T | Tempo | Sem Rosca | 3/4"
ELE | 8049 | Caixa de ligação (CONDULETE "C") Ø3/4", de alumínio para instalações elétricas. | Condulete | Alumínio | C | Tempo | Sem Rosca | 3/4"
ELE | 8049 | Eletrocalha Perfurada com tampa aparafusada em aço galvanizado a fogo tipo semi pesada Dim: (400x100x3000)mm. | Eletrocalha | Galvanizado | Trecho Reto | Leve | Com Tampa | 400 x 100
ELE | 8049 | Caixa de ligação (CONDULETE "X") Ø1", de alumínio para instalações elétricas. | Condulete | Alumínio | X | Tempo | Sem Rosca | 1"
ELE | 8049 | Abraçadeira "D" Com Cunha Para Eletroduto De 3/4" | Eletroduto | Galvanizado | Abraçadeira | Pesado | Sem Rosca | 3/4"
ELE | 8049 | Cabo De Cobre Nu 35mm² Tempera Meio-Dura Classe 2 Normatizado 7 Fios | Cabo | Cobre Nu | Aterramento | 1C | Embutido | 35
ELE | 8049 | Caixa de ligação (CONDULETE "LL") Ø3/4", de alumínio para instalações elétricas. | Condulete | Alumínio | LL | Tempo | Sem Rosca | 3/4"
ELE | 8049 | Curva 90º Ferro Galvanizado Pesado De 3/4" para eletroduto | Eletroduto | Galvanizado | Curva | Pesado | Roscado | 3/4"
ELE | 8049 | Eletroduto, ø 3/4", de aço galvanizado á fogo, tipo rígido - para instalações elétricas, norma nbr-5598, c/ rosca nas duas extremidades, antichama, fornecido em barras de comprimento 3m e uma luva por barra. | Eletroduto | Galvanizado | Trecho Reto | Pesado | Roscado | 3/4"
ELE | 8049 | Cabo de cobre nu Condutores: Formação de fios de cobre nu-tempera meio dura 50mm² Núcleo: conforme NBR 6524 Encordoamento: classe 2A - 7 fios . Referencia: Prysmian ou Similar com Equivalência Técnica | Cabo | Cobre Nu | Aterramento | 1C | Embutido | 50
ELE | 8049 | Cabo Singelo 2,5mm, encordoamento classe 5, isolamento para 0,6/1 kV em EPR e capa externa não-propagante a chama, livres de halogênios e com baixa emissão de fumaça e gases tóxicos, cor verde, temperatura máxima de 90ºC em regime contínuo | Cabo | 0,6/1kV | Força e Comando | 1C | Não Aplicável | 2.5
ELE | 8049 | Cabo Singelo 2,5mm, encordoamento classe 5, isolamento para 0,6/1 kV em EPR e capa externa não-propagante a chama, livres de halogênios e com baixa emissão de fumaça e gases tóxicos, cor azul temperatura máxima de 90ºC em regime contínuo | Cabo | 0,6/1kV | Força e Comando | 1C | Não Aplicável | 2.5
ELE | 8049 | Tê horizontal, para Eletrocalha perfurada em aço galvanizado a fogo tipo semi pesada, nas dimensões: (400x100)mm. | Eletrocalha | Galvanizado | Tê Horizontal | Leve | Sem Tampa | 400 x 100
ELE | 8049 | Cabo De Cobre Isolado 0,6/1 kV, PVC, De 6 mm² | Cabo | 0,6/1kV | Força e Comando | 1C | Não Aplicável | 6
ELE | 8049 | Caixa de ligação (CONDULETE "X") Ø3/4", de alumínio para instalações elétricas. | Condulete | Alumínio | X | Tempo | Sem Rosca | 3/4"
ELE | 8049 | Cabo Tripolar de cobre têmpera mole, encordoamento extra flexível classe 5, isolação em composto termoplástico em dupla camada de poliolefínico não halogenado, não propagador de chamas e fumaça, classe de isolação 0,6/1kV. Normas aplicáveis NBR NM 60332-3-24, NBR 13248 e NBR 13570. Cor PRETA - FASES Referência : Afumex Flex Prysmian - 1x3/C #4,0mm² | Cabo | 0,6/1kV | Força e Comando | 3C | Não Aplicável | 4
ELE | 8049 | Eletroduto Pvc Rígido Roscável Ø3/4” | Eletroduto | PVC | Trecho Reto | Pesado | Roscado | 3/4"
ELE | 8050 | - 2" - - ELETRODUTO RÍGIDO EM PVC ROSCÁVEL, FORNECIDO EM PEÇAS DE 3m, COM UMA LUVA, Ø2" - | Eletroduto | PVC | Trecho Reto | Pesado | Roscado | 2"
ELE | 8050 | - 3x2,5mm² - MULTICABO TRIPOLAR DE POTÊNCIA, CONDUTORES DE COBRE, CLASSE 5, ISOLAÇÃO EM EPR 90ºC, CAPA EXTERNA EM PVC, NA COR PRETA, 3x2,5mm² - | Cabo | 0,6/1kV | Força e Comando | 3C | Não Aplicável | 2.5
ELE | 8050 | ELETROCALHA; TIPO: CURVA VERTICAL INTERNA; MATERIAL: ACO CARBONO; REVESTIMENTO: GALVANIZADO A FOGO; CHAPA: PERFURADA; ESPESSURA DA CHAPA: 14 MSG; RAIO: 300,00 MM; ANGULO / POSICAO: 90 GRAUS; LARGURA: 50,00 MM; ABA: RETA; ALTURA DA ABA: 50,00 MM; TAMPA: NAO APLICAVEL; DIVISORIA: NAO APLICAVEL; COMPRIMENTO: NAO APLICAVEL; NORMA: NAO APLICAVEL; | Eletrocalha | Galvanizado | Curva Vertical Interna | Leve | Sem Tampa | 50 x 50
ELE | 8050 | - 3x25mm² - MULTICABO TRIPOLAR DE POTÊNCIA, CONDUTORES DE COBRE, CLASSE 5, ISOLAÇÃO EM EPR 90ºC, CAPA EXTERNA EM PVC, NA COR PRETA, 3x25mm² - | Cabo | 0,6/1kV | Força e Comando | 3C | Não Aplicável | 25
ELE | 8050 | - 100x100xR150mm - ELETROCALHA; TIPO: CURVA VERTICAL INTERNA; MATERIAL: ACO CARBONO; REVESTIMENTO: GALVANIZADO A FOGO; CHAPA: PERFURADA; ESPESSURA DA CHAPA: 14 MSG; RAIO: 150,00 MM; ANGULO / POSICAO: 90 GRAUS; LARGURA: 100,00 MM; ABA: DOBRADA; ALTURA DA ABA: 100,00 MM; TAMPA: NAO APLICAVEL; DIVISORIA: NAO APLICAVEL; COMPRIMENTO: NAO APLICAVEL; NORMA: NAO APLICAVEL; - | Eletrocalha | Galvanizado | Curva Vertical Interna | Leve | Sem Tampa | 100 x 100
ELE | 8050 | - 25mm2 - CABO; TIPO: NU; CONDUTOR: COBRE NU - TEMPERA MOLE; ENCORDOAMENTO: CLASSE 2A; FORMACAO DO CONDUTOR: 7 FIOS; SECAO DO CONDUTOR: 25MM2; ISOLACAO DO CONDUTOR: SEM; CLASSE DE TENSAO: SEM; NUMERO DE CONDUTORES: 1; IDENTIFICACAO DOS CONDUTORES: SEM; BLINDAGEM: SEM; SECAO BLINDAGEM: SEM; CAPA INTERNA: SEM; ARMACAO: SEM; COBERTURA: SEM; COR: SEM; NORMA DE APLICACAO: NBR 6524; COMPLEMENTO: SEM - | Cabo | Cobre Nu | Aterramento | 1C | Embutido | 25
ELE | 8050 | - 5x4mm² - MULTICABO PENTAPOLAR DE POTÊNCIA, CONDUTORES DE COBRE, CLASSE 5, ISOLAÇÃO EM EPR 90ºC, CAPA EXTERNA EM PVC, NA COR PRETA, 5x4mm² - | Cabo | 0,6/1kV | Força e Comando | 5C | Não Aplicável | 4
ELE | 8050 | - M25 x 1,5mm - PRENSA CABO; TIPO CABO: NAO ARMADO; TIPO DE CONSTRUCAO: COM PORCA; CONEXAO: MACHO; DIAMETRO NOMINAL: M25 X 1,50 MM; DIAMETRO EXTERNO DO CABO: NAO APLICAVEL; DIAMETRO DO CABO: 9,00 A 16,00 MM; MATERIAL: NYLON POLIAMIDA; TRATAMENTO SUPERFICIAL: NAO APLICAVEL; ROSCA: METRICA; MATERIAL ANEL DE VEDACAO: NEOPRENE; NORMA: NAO APLICAVEL; TIPO DE PROTECAO/ CLASSIFICACAO: EX-E SEGURANCA AUMENTADA AREA CLASSIFICADA; GRAU DE PROTECAO: IP-66; COR: CINZA; - | Eletroduto | Galvanizado | Prensa Cabo | Explosão | Roscado | 1"
ELE | 8050 | - 400mm - CURVA HORIZONTAL 90º PARA LEITO DE CABOS EM FIBRA DE VIDRO, LARGURA 400mm, ALTURA DE 100mm - | Leito | Fibra de Vidro | Curva Horizontal | Leve | Sem Tampa | 400 x 100
ELE | 8050 | JUNÇÃO RÁPIDA "T" PARA PERFILADO PERFURADO 38x38mm, EM AÇO GALVANIZADO - 38x38mm | Perfilado | Galvanizado | Trecho Reto | Leve | Sem Tampa | 38 x 38
ELE | 8050 | CONDULETE TIPO "LL", EM PVC Ø2" - LL | Condulete | PVC | LL | Tempo | Roscado | 2"
ELE | 8050 | - 200mm - LEITO DE CABOS EM FIBRA DE VIDRO, LARGURA 200mm, ALTURA DE 100mm, FORNECIDO EM PEÇAS DE 3m. - | Leito | Fibra de Vidro | Trecho Reto | Leve | Sem Tampa | 200 x 100
ELE | 8050 | - 400mm - LEITO DE CABOS EM FIBRA DE VIDRO, LARGURA 400mm, ALTURA DE 100mm, FORNECIDO EM PEÇAS DE 3m. - | Leito | Fibra de Vidro | Trecho Reto | Leve | Sem Tampa | 400 x 100
ELE | 8050 | ELETROCALHA; TIPO: REDUCAO LARGURA CONCENTRICA; MATERIAL: ACO CARBONO; REVESTIMENTO: GALVANIZADO; CHAPA: PERFURADA; ESPESSURA DA CHAPA: 14 MSG; RAIO: NAO APLICAVEL; ANGULO / POSICAO: NAO APLICAVEL; LARGURA: 100,00 X 50,00 MM; ABA: RETA; ALTURA DA ABA: 50,00 MM; TAMPA: NAO APLICAVEL; DIVISORIA: NAO APLICAVEL; COMPRIMENTO: NAO APLICAVEL; NORMA: NAO APLICAVEL; CODIGO ENGENHARIA: NAO APLICAVEL | Eletrocalha | Galvanizado | Redução | Leve | Sem Tampa | 100 x 50
ELE | 8050 | - 95mm² - CABO DE COBRE, 8,7/15kV, CLASSE 2, ISOLAÇÃO EM EPR, CAPA EXTERNA EM PVC. 95mm² - | Cabo | 8,7/15kV | Força e Comando | 1C | Não Aplicável | 95
ELE | 8050 | - 400mm - CURVA VERTICAL EXTERNA 90º PARA LEITO DE CABOS EM FIBRA DE VIDRO, LARGURA 400mm, ALTURA DE 100mm - | Leito | Fibra de Vidro | Curva Vertical Externa | Leve | Sem Tampa | 400 x 100
ELE | 8050 | - 70mm² - - CABO DE COBRE NU, TEMPERA MEIA DURA, FORMACAO EM FIOS, ENCORDOAMENTO CLASSE 2 - | Cabo | Cobre Nu | Aterramento | 1C | Embutido | 70
ELE | 8050 | - 3/4" - - ELETRODUTO RÍGIDO EM PVC ROSCÁVEL, FORNECIDO EM PEÇAS DE 3m, COM UMA LUVA, Ø3/4" - | Eletroduto | PVC | Trecho Reto | Pesado | Roscado | 3/4"
ELE | 8050 | - 200mm - CURVA VERTICAL DE INVERSÃO 90º PARA LEITO DE CABOS EM FIBRA DE VIDRO, LARGURA 200mm, ALTURA DE 100mm - | Leito | Fibra de Vidro | Curva Vertical Externa | Leve | Sem Tampa | 200 x 100
ELE | 8050 | CABO ELÉTRICO, ISOLAÇÃO EM TERMOPLÁSTICO NÃO HALOGENADO, 750V, CLASSE 5, NA COR AZUL CLARO, 2,5mm² - 2,5mm² | Cabo | 450/750V | Iluminação | 1C | Não Aplicável | 2.5
ELE | 8050 | - M20 x 1,5mm - PRENSA CABO; TIPO CABO: NAO ARMADO; TIPO DE CONSTRUCAO: COM PORCA; CONEXAO: MACHO; DIAMETRO NOMINAL: M20 X 1,50 MM; DIAMETRO EXTERNO DO CABO: NAO APLICAVEL; DIAMETRO DO CABO: 5,00 A 9,00 MM; MATERIAL: NYLON POLIAMIDA; TRATAMENTO SUPERFICIAL: NAO APLICAVEL; ROSCA: METRICA; MATERIAL ANEL DE VEDACAO: NEOPRENE; NORMA: NAO APLICAVEL; TIPO DE PROTECAO/ CLASSIFICACAO: EX-E SEGURANCA AUMENTADA AREA CLASSIFICADA; GRAU DE PROTECAO: IP-66; COR: CINZA; - | Eletroduto | Galvanizado | Prensa Cabo | Explosão | Roscado | 3/4"
ELE | 8050 | - 100x100x 3000mm - ELETROCALHA; TIPO: NAO APLICAVEL; MATERIAL: ACO CARBONO; REVESTIMENTO: GALVANIZADO A FOGO; CHAPA: PERFURADA; ESPESSURA DA CHAPA: 16 MSG; RAIO: NAO APLICAVEL; ANGULO / POSICAO: NAO APLICAVEL; LARGURA: 100,00 MM; ABA: DOBRADA; ALTURA DA ABA: 100,00 MM; TAMPA: LISA DE ENCAIXE; DIVISORIA: NAO APLICAVEL; COMPRIMENTO: 3000,00 MM; - | Eletrocalha | Galvanizado | Trecho Reto | Leve | Com Tampa | 100 x 100
ELE | 8050 | ELETROCALHA; TIPO: CURVA HORIZONTAL; MATERIAL: ACO CARBONO; REVESTIMENTO: GALVANIZADO A FOGO; CHAPA: PERFURADA; ESPESSURA DA CHAPA: 14 MSG; RAIO: 150,00 MM; ANGULO / POSICAO: 90 GRAUS; LARGURA: 100,00 MM; ABA: DOBRADA; ALTURA DA ABA: 100,00 MM; TAMPA: LISA DE ENCAIXE; DIVISORIA: NAO APLICAVEL; COMPRIMENTO: NAO APLICAVEL; NORMA: | Eletrocalha | Galvanizado | Curva Horizontal | Leve | Com Tampa | 100 x 100
ELE | 8050 | CURVA DE INVERSÃO PARA PERFILADO PERFURADO 38x38mm, EM AÇO GALVANIZADO - 38x38mm | Perfilado | Galvanizado | Curva Inversão | Leve | Sem Tampa | 38 x 38
ELE | 8050 | - 50x50mm - ELETROCALHA; TIPO: CURVA INVERSAO; MATERIAL: ACO CARBONO; REVESTIMENTO: GALVANIZADO A FOGO; CHAPA: PERFURADA; ESPESSURA DA CHAPA: 14 MSG; RAIO: 300,00 MM; ANGULO / POSICAO: 90 GRAUS; LARGURA: 50,00 MM; ABA: RETA; ALTURA DA ABA: 50,00 MM; TAMPA: LISA DE ENCAIXE; DIVISORIA: NAO APLICAVEL; COMPRIMENTO: NAO APLICAVEL; NORMA: NAO APLICAVEL; - | Eletrocalha | Galvanizado | Curva Inversão | Leve | Com Tampa | 50 x 50
ELE | 8050 | ELETRODUTO RÍGIDO EM PVC ROSCÁVEL, FORNECIDO EM PEÇAS DE 3m, COM UMA LUVA, Ø3/4" - 3/4" | Eletroduto | PVC | Trecho Reto | Pesado | Roscado | 3/4"
ELE | 8050 | - Ø3/4" - 3m - ELETRODUTO RÍGIDO EM PVC Ø3/4", FORNECIDO EM PEÇAS DE 3m - | Eletroduto | PVC | Trecho Reto | Pesado | Roscado | 3/4"
ELE | 8050 | - 50x50mm - ELETROCALHA; TIPO: CURVA VERTICAL INTERNA; MATERIAL: ACO CARBONO; REVESTIMENTO: GALVANIZADO A FOGO; CHAPA: PERFURADA; ESPESSURA DA CHAPA: 14 MSG; RAIO: 300,00 MM; ANGULO / POSICAO: 90 GRAUS; LARGURA: 50,00 MM; ABA: RETA; ALTURA DA ABA: 50,00 MM; TAMPA: NAO APLICAVEL; DIVISORIA: NAO APLICAVEL; COMPRIMENTO: NAO APLICAVEL; NORMA: NAO APLICAVEL; - | Eletrocalha | Galvanizado | Curva Vertical Interna | Leve | Sem Tampa | 50 x 50
ELE | 8050 | ELETROCALHA; TIPO: CURVA VERTICAL EXTERNA; MATERIAL: ACO CARBONO; REVESTIMENTO: GALVANIZADO A FOGO; CHAPA: PERFURADA; ESPESSURA DA CHAPA: 14 MSG; RAIO: 300,00 MM; ANGULO / POSICAO: 90 GRAUS; LARGURA: 100,00 MM; ABA: DOBRADA; ALTURA DA ABA: 100,00 MM; TAMPA: LISA DE ENCAIXE; DIVISORIA: NAO APLICAVEL; COMPRIMENTO: NAO APLICAVEL; NORMA: NAO APLICAVEL; | Eletrocalha | Galvanizado | Curva Vertical Externa | Leve | Com Tampa | 100 x 100
ELE | 8050 | CABO ELÉTRICO, ISOLAÇÃO EM TERMOPLÁSTICO NÃO HALOGENADO, 750V, CLASSE 5, NA COR BRANCA, 2,5mm² - 2,5mm² | Cabo | 450/750V | Iluminação | 1C | Não Aplicável | 2.5
ELE | 8050 | - RED 100X50mm - ELETROCALHA; TIPO: REDUCAO LARGURA CONCENTRICA; MATERIAL: ACO CARBONO; REVESTIMENTO: GALVANIZADO; CHAPA: PERFURADA; ESPESSURA DA CHAPA: 14 MSG; RAIO: NAO APLICAVEL; ANGULO / POSICAO: NAO APLICAVEL; LARGURA: 100,00 X 50,00 MM; ABA: RETA; ALTURA DA ABA: 50,00 MM; TAMPA: NAO APLICAVEL; DIVISORIA: NAO APLICAVEL; COMPRIMENTO: NAO APLICAVEL; NORMA: NAO APLICAVEL; CODIGO ENGENHARIA: NAO APLICAVEL - | Eletrocalha | Galvanizado | Redução | Leve | Sem Tampa | 100 x 50
ELE | 8050 | - LB - CONDULETE TIPO "LL", EM PVC Ø3" - | Condulete | PVC | LB | Tempo | Roscado | 3"
ELE | 8050 | - 3" - BRAÇADEIRA CIRCULAR EM AÇO INOX, PARA ELETRODUTO Ø3" - | Eletroduto | Aço Inox | Abraçadeira | Pesado | Sem Rosca | 3"
ELE | 8050 | PRENSA CABO; TIPO CABO: NAO ARMADO; TIPO DE CONSTRUCAO: COM PORCA; CONEXAO: MACHO; DIAMETRO NOMINAL: M20 X 1,50 MM; DIAMETRO EXTERNO DO CABO: NAO APLICAVEL; DIAMETRO DO CABO: 5,00 A 9,00 MM; MATERIAL: NYLON POLIAMIDA; TRATAMENTO SUPERFICIAL: NAO APLICAVEL; ROSCA: METRICA; MATERIAL ANEL DE VEDACAO: NEOPRENE; NORMA: NAO APLICAVEL; TIPO DE PROTECAO/ CLASSIFICACAO: EX-E SEGURANCA AUMENTADA AREA CLASSIFICADA; GRAU DE PROTECAO: IP-66; COR: CINZA; | Eletroduto | Galvanizado | Prensa Cabo | Explosão | Roscado | 3/4"
ELE | 8050 | ELETROCALHA; TIPO: CURVA HORIZONTAL; MATERIAL: ACO CARBONO; REVESTIMENTO: GALVANIZADO A FOGO; CHAPA: PERFURADA; ESPESSURA DA CHAPA: 14 MSG; RAIO: 100,00 MM; ANGULO / POSICAO: 90 GRAUS; LARGURA: 50,00 MM; ABA: RETA; ALTURA DA ABA: 50,00 MM; TAMPA: LISA DE ENCAIXE; DIVISORIA: NAO APLICAVEL; COMPRIMENTO: NAO APLICAVEL; NORMA: NAO APLICAVEL; | Eletrocalha | Galvanizado | Curva Horizontal | Leve | Com Tampa | 50 x 50
ELE | 8050 | CABO ELÉTRICO, ISOLAÇÃO EM TERMOPLÁSTICO NÃO HALOGENADO, 750V, CLASSE 5, NA COR VERDE, 2,5mm² - 4mm² | Cabo | 450/750V | Iluminação | 1C | Não Aplicável | 4
ELE | 8050 | - 50x50mm - ELETROCALHA; TIPO: CURVA VERTICAL EXTERNA; MATERIAL: ACO CARBONO; REVESTIMENTO: GALVANIZADO A FOGO; CHAPA: PERFURADA; ESPESSURA DA CHAPA: 13 MSG; RAIO: 150,00 MM; ANGULO / POSICAO: 90 GRAUS; LARGURA: 50,00 MM; ABA: COM; ALTURA DA ABA: 50,00 MM; TAMPA: DE ENCAIXE; DIVISORIA: NAO APLICAVEL; COMPRIMENTO: NAO APLICAVEL; NORMA: NAO APLICAVEL; - | Eletrocalha | Galvanizado | Curva Vertical Externa | Leve | Sem Tampa | 50 x 50
ELE | 8050 | - LR - Ø2" - CONDULETE TIPO "LR", EM PVC Ø2" - | Condulete | PVC | LR | Tempo | Roscado | 2"
ELE | 8050 | - 200mm - CURVA VERTICAL INTERNA 90º PARA LEITO DE CABOS EM FIBRA DE VIDRO, LARGURA 200mm, ALTURA DE 100mm - | Leito | Fibra de Vidro | Curva Vertical Interna | Leve | Sem Tampa | 200 x 100
ELE | 8050 | - 70mm² - CABO SINGELO DE POTÊNCIA, CONDUTORES DE COBRE, CLASSE 5, ISOLAÇÃO EM EPR 90ºC, CAPA EXTERNA EM PVC, NA COR AZUL CLARO - | Cabo | 0,6/1kV | Força e Comando | 1C | Não Aplicável | 70
ELE | 8050 | BRAÇADEIRA CIRCULAR EM AÇO INOX, PARA ELETRODUTO Ø2" - 2" | Eletroduto | Aço Inox | Abraçadeira | Pesado | Sem Rosca | 2"
ELE | 8050 | CABO ELÉTRICO, ISOLAÇÃO EM TERMOPLÁSTICO NÃO HALOGENADO, 750V, CLASSE 5, NA COR VERDE, 2,5mm² - 2,5mm² | Cabo | 450/750V | Iluminação | 1C | Não Aplicável | 2.5
ELE | 8050 | SAÍDA LATERAL DE PERFILADO PARA ELETRODUTO Ø3/4" - Ø3/4" | Eletroduto | Galvanizado | Saída para Eletroduto | Horizontal | Sem Rosca | 3/4"
ELE | 8050 | - Ø3" - SAÍDA HORIZONTAL DE LEITO PARA ELETRODUTO Ø3", EM FIBRA DE VIDRO - | Eletroduto | Galvanizado | Saída para Eletroduto | Horizontal | Sem Rosca | 3"
ELE | 8050 | ELETROCALHA; TIPO: NAO APLICAVEL; MATERIAL: ACO CARBONO; REVESTIMENTO: GALVANIZADO A FOGO; CHAPA: PERFURADA; ESPESSURA DA CHAPA: 16 MSG; RAIO: NAO APLICAVEL; ANGULO / POSICAO: NAO APLICAVEL; LARGURA: 100,00 MM; ABA: DOBRADA; ALTURA DA ABA: 100,00 MM; TAMPA: LISA DE ENCAIXE; DIVISORIA: NAO APLICAVEL; COMPRIMENTO: 3000,00 MM; | Eletrocalha | Galvanizado | Trecho Reto | Leve | Com Tampa | 100 x 100
ELE | 8050 | - T - Ø3/4" - CONDULETE TIPO "T", EM PVC Ø3/4" - | Condulete | PVC | T | Tempo | Roscado | 3/4"
ELE | 8050 | CABO; TIPO: ENERGIA; CONDUTOR: COBRE NU - TEMPERA MOLE; ENCORDOAMENTO: CLASSE 5; FORMACAO DO CONDUTOR: SEM; SECAO DO CONDUTOR: 6MM2; ISOLACAO DO CONDUTOR: EPR - 70 GRC; CLASSE DE TENSAO: 750V; NUMERO DE CONDUTORES: 1; IDENTIFICACAO DOS CONDUTORES: COR: VERDE; BLINDAGEM: SEM; SECAO BLINDAGEM: SEM; CAPA INTERNA: SEM; ARMACAO: SEM; COBERTURA: SEM; COR: SEM; NORMA DE APLICACAO: NBR 13248 / NBR 13570; COMPLEMENTO: ANTI- CHAMA; | Cabo | 450/750V | Iluminação | 1C | Não Aplicável | 6
ELE | 8050 | - 2,5mm² - PT - CABO ELÉTRICO, ISOLAÇÃO EM TERMOPLÁSTICO NÃO HALOGENADO, 750V, CLASSE 5, NA COR PRETA, 2,5mm² - | Cabo | 450/750V | Iluminação | 1C | Não Aplicável | 2.5
ELE | 8050 | - 400mm - CURVA VERTICAL INTERNA 90º PARA LEITO DE CABOS EM FIBRA DE VIDRO, LARGURA 400mm, ALTURA DE 100mm - | Leito | Fibra de Vidro | Curva Vertical Interna | Leve | Sem Tampa | 400 x 100
ELE | 8050 | - 200mm - CURVA VERTICAL EXTERNA 90º PARA LEITO DE CABOS EM FIBRA DE VIDRO, LARGURA 200mm, ALTURA DE 100mm - | Leito | Fibra de Vidro | Curva Vertical Externa | Leve | Sem Tampa | 200 x 100
ELE | 8050 | - 3x6mm² - MULTICABO TRIPOLAR DE POTÊNCIA, CONDUTORES DE COBRE, CLASSE 5, ISOLAÇÃO EM EPR 90ºC, CAPA EXTERNA EM PVC, NA COR PRETA, 3x6mm² - | Cabo | 0,6/1kV | Força e Comando | 3C | Não Aplicável | 6
ELE | 8050 | CONDULETE TIPO "LR", EM PVC Ø3/4" - LR | Condulete | PVC | LR | Tempo | Roscado | 3/4"
ELE | 8050 | - 70mm² - CABO DE COBRE NU, TEMPERA MEIA DURA, FORMACAO EM FIOS, ENCORDOAMENTO CLASSE 2 - | Cabo | Cobre Nu | Aterramento | 1C | Embutido | 70
ELE | 8050 | - 100x100x R300mm - ELETROCALHA; TIPO: TE VERTICAL DESCIDA; MATERIAL: ACO CARBONO; REVESTIMENTO: GALVANIZADO A FOGO; CHAPA: LISA; ESPESSURA DA CHAPA: 14 MSG; RAIO: 300,00 MM; ANGULO / POSICAO: NAO APLICAVEL; LARGURA: 100,00 MM; ABA: DOBRADA; ALTURA DA ABA: 100,00 MM; TAMPA: LISA DE ENCAIXE; DIVISORIA: NAO APLICAVEL; COMPRIMENTO: NAO APLICAVEL; NORMA: NAO APLICAVEL; - | Eletrocalha | Galvanizado | Tê Vertical de Descida | Leve | Com Tampa | 100 x 100
ELE | 8050 | CONDULETE TIPO "LL", EM PVC Ø3/4" - LL | Condulete | PVC | LL | Tempo | Roscado | 3/4"
ELE | 8050 | - 120mm² - CABO SINGELO DE POTÊNCIA, CONDUTORES DE COBRE, CLASSE 5, ISOLAÇÃO EM EPR 90ºC, CAPA EXTERNA EM PVC, NA COR VERDE - | Cabo | 0,6/1kV | Força e Comando | 1C | Não Aplicável | 120
ELE | 8050 | ELETROCALHA; TIPO: CURVA HORIZONTAL; MATERIAL: ACO CARBONO; REVESTIMENTO: GALVANIZADO A FOGO; CHAPA: PERFURADA; ESPESSURA DA CHAPA: 14 MSG; RAIO: 150,00 MM; ANGULO / POSICAO: 45 GRAUS; LARGURA: 50,00 MM; ABA: RETA; ALTURA DA ABA: 50,00 MM; TAMPA: NAO APLICAVEL; DIVISORIA: NAO APLICAVEL; COMPRIMENTO: NAO APLICAVEL; NORMA: NAO APLICAVEL; | Eletrocalha | Galvanizado | Curva Horizontal | Leve | Sem Tampa | 50 x 50
ELE | 8050 | CABO; TIPO: NU; CONDUTOR: COBRE NU - TEMPERA MOLE; ENCORDOAMENTO: CLASSE 2A; FORMACAO DO CONDUTOR: 7 FIOS; SECAO DO CONDUTOR: 10MM2; ISOLACAO DO CONDUTOR: SEM; CLASSE DE TENSAO: SEM; NUMERO DE CONDUTORES: 1; IDENTIFICACAO DOS CONDUTORES: SEM; BLINDAGEM: SEM; SECAO BLINDAGEM: SEM; CAPA INTERNA: SEM; ARMACAO: SEM; COBERTURA: SEM; COR: SEM; NORMA DE APLICACAO: NBR 6524; COMPLEMENTO: SEM | Cabo | Cobre Nu | Aterramento | 1C | Embutido | 10
ELE | 8050 | - 6mm2 - CABO; TIPO: ENERGIA; CONDUTOR: COBRE NU - TEMPERA MOLE; ENCORDOAMENTO: CLASSE 5; FORMACAO DO CONDUTOR: SEM; SECAO DO CONDUTOR: 6MM2; ISOLACAO DO CONDUTOR: EPR - 70 GRC; CLASSE DE TENSAO: 750V; NUMERO DE CONDUTORES: 1; IDENTIFICACAO DOS CONDUTORES: COR: VERDE; BLINDAGEM: SEM; SECAO BLINDAGEM: SEM; CAPA INTERNA: SEM; ARMACAO: SEM; COBERTURA: SEM; COR: SEM; NORMA DE APLICACAO: NBR 13248 / NBR 13570; COMPLEMENTO: ANTI-CHAMA; - | Cabo | 450/750V | Iluminação | 1C | Não Aplicável | 6
ELE | 8050 | - 2" - - BUCHA DE FIXAÇÃO PARA ELETRODUTO, EM PVC - | Eletroduto | PVC | Bucha | Pesado | Sem Rosca | 2"
ELE | 8050 | 3/4" - - BRAÇADEIRA CIRCULAR EM AÇO INOX, PARA ELETRODUTO Ø3/4" | Eletroduto | Aço Inox | Abraçadeira | Pesado | Sem Rosca | 3/4"
ELE | 8050 | ELETROCALHA; TIPO: TE HORIZONTAL; MATERIAL: ACO CARBONO; REVESTIMENTO: GALVANIZADO A FOGO; CHAPA: PERFURADA; ESPESSURA DA CHAPA: 14 MSG; RAIO: 150,00 MM; ANGULO / POSICAO: NAO APLICAVEL; LARGURA: 50,00 MM; ABA: RETA; ALTURA DA ABA: 50,00 MM; TAMPA: NAO APLICAVEL; DIVISORIA: NAO APLICAVEL; COMPRIMENTO: NAO APLICAVEL; NORMA: NAO APLICAVEL; | Eletrocalha | Galvanizado | Tê Horizontal | Leve | Sem Tampa | 50 x 50
ELE | 8050 | PRENSA CABO; TIPO CABO: NAO ARMADO; TIPO DE CONSTRUCAO: COM PORCA; CONEXAO: MACHO; DIAMETRO NOMINAL: M25 X 1,50 MM; DIAMETRO EXTERNO DO CABO: NAO APLICAVEL; DIAMETRO DO CABO: 9,00 A 16,00 MM; MATERIAL: NYLON POLIAMIDA; TRATAMENTO SUPERFICIAL: NAO APLICAVEL; ROSCA: METRICA; MATERIAL ANEL DE VEDACAO: NEOPRENE; NORMA: NAO APLICAVEL; TIPO DE PROTECAO/ CLASSIFICACAO: EX-E SEGURANCA AUMENTADA AREA CLASSIFICADA; GRAU DE PROTECAO: IP-66; COR: CINZA; | Eletroduto | Galvanizado | Prensa Cabo | Explosão | Roscado | 1"
ELE | 8050 | PRENSA CABO; TIPO CABO: NAO ARMADO; TIPO DE CONSTRUCAO: UNIAO; CONEXAO: MACHO; DIAMETRO DO CABO: 9,00 A 13,90 MM; DIAMETRO EXTERNO DO CABO: 10,50 MM; DIAMETRO NOMINAL: 3/4"; MATERIAL: LATAO NAVAL; TRATAMENTO SUPERFICIAL: NIQUELADO; ROSCA: NPT ASME B1.20.1; VEDACAO: TERMOPLASTICO ELASTOMERO LSF; NORMA: NBR5663/ NBR9518/ IEC60079-0/ EN50014/ EN50018/ EN50019; TIPO DE PROTECAO/ CLASSIFICACAO: A PROVA DE EXPLOSAO EX ED SEGURANCA AUMENTADA, ZONAS 1 E 2, GRUPOS IIA, IIB E IIC; GRAU DE PROTECAO: IP-66/IP-67/IP-68; COR: NATURAL; | Eletroduto | Galvanizado | Prensa Cabo | Explosão | Roscado | 3/4"
ELE | 8050 | LR - Ø3/4" - CONDULETE TIPO "LR", EM PVC Ø3/4" | Condulete | PVC | LR | Tempo | Roscado | 3/4"
ELE | 8050 | - 4x50mm²+ 1x25mm² - MULTICABO PENTAPOLAR DE POTÊNCIA, CONDUTORES DE COBRE, CLASSE 5, ISOLAÇÃO EM EPR 90ºC, CAPA EXTERNA EM PVC, NA COR PRETA, 4x50mm²+1x25mm² - | Cabo | 0,6/1kV | Força e Comando | 4C | Não Aplicável | 50
ELE | 8050 | - 2" - - BRAÇADEIRA CIRCULAR EM AÇO INOX, PARA ELETRODUTO Ø2" - | Eletroduto | Aço Inox | Abraçadeira | Pesado | Sem Rosca | 2"
ELE | 8050 | - LR - Ø3/4" - CONDULETE TIPO "LR", EM PVC Ø3/4" - | Condulete | PVC | LR | Tempo | Roscado | 3/4"
ELE | 8050 | PRENSA CABOS EM TECNO POLÍMERO IP69K, Ø3/4" - 3/4" | Eletroduto | Galvanizado | Prensa Cabo | Tempo | Sem Rosca | 3/4"
ELE | 8050 | - 500mm - LEITO DE CABOS EM FIBRA DE VIDRO, LARGURA 500mm, ALTURA DE 100mm, FORNECIDO EM PEÇAS DE 3m. - | Leito | Fibra de Vidro | Trecho Reto | Leve | Sem Tampa | 500 x 100
ELE | 8050 | CABO ELÉTRICO, ISOLAÇÃO EM TERMOPLÁSTICO NÃO HALOGENADO, 750V, CLASSE 5, NA COR AZUL CLARO, 2,5mm² - 4mm² | Cabo | 450/750V | Iluminação | 1C | Não Aplicável | 4
ELE | 8050 | - 12x2,5mm² - MULTICABO DE COMANDO, CONDUTORES DE COBRE, CLASSE 5, ISOLAÇÃO EM XLPE, CAPA EXTERNA EM PVC, NA COR PRETA, 12x2,5mm² - | Cabo | 0,6/1kV | Força e Comando | 12C | Não Aplicável | 2.5
ELE | 8050 | - 3/4" - - BRAÇADEIRA CIRCULAR EM AÇO INOX, PARA ELETRODUTO Ø3/4" - | Eletroduto | Aço Inox | Abraçadeira | Pesado | Sem Rosca | 3/4"
ELE | 8050 | - 100x100x R150mm - ELETROCALHA; TIPO: CURVA HORIZONTAL; MATERIAL: ACO CARBONO; REVESTIMENTO: GALVANIZADO A FOGO; CHAPA: PERFURADA; ESPESSURA DA CHAPA: 14 MSG; RAIO: 150,00 MM; ANGULO / POSICAO: 90 GRAUS; LARGURA: 100,00 MM; ABA: DOBRADA; ALTURA DA ABA: 100,00 MM; TAMPA: LISA DE ENCAIXE; DIVISORIA: NAO APLICAVEL; COMPRIMENTO: NAO APLICAVEL; NORMA: - | Eletrocalha | Galvanizado | Curva Horizontal | Leve | Com Tampa | 100 x 100
ELE | 8050 | LR - Ø2" - CONDULETE TIPO "LR", EM PVC Ø2" | Condulete | PVC | LR | Tempo | Roscado | 2"
ELE | 8050 | CABO; TIPO: NU; CONDUTOR: COBRE NU - TEMPERA MOLE; ENCORDOAMENTO: CLASSE 2A; FORMACAO DO CONDUTOR: 7 FIOS; SECAO DO CONDUTOR: 25MM2; ISOLACAO DO CONDUTOR: SEM; CLASSE DE TENSAO: SEM; NUMERO DE CONDUTORES: 1; IDENTIFICACAO DOS CONDUTORES: SEM; BLINDAGEM: SEM; SECAO BLINDAGEM: SEM; CAPA INTERNA: SEM; ARMACAO: SEM; COBERTURA: SEM; COR: SEM; NORMA DE APLICACAO: NBR 6524; COMPLEMENTO: SEM | Cabo | Cobre Nu | Aterramento | 1C | Embutido | 25
ELE | 8050 | - 3/4" - - PRENSA CABOS EM TECNO POLÍMERO IP69K, Ø3/4" - | Eletroduto | Galvanizado | Prensa Cabo | Tempo | Sem Rosca | 3/4"
ELE | 8050 | - 38x38mm - PERFILADO PERFURADO EM AÇO GALVANIZADO, 38x38mm, FORNECIDO EM PEÇAS DE 3m - | Perfilado | Galvanizado | Trecho Reto | Leve | Sem Tampa | 38 x 38
ELE | 8050 | - Ø4" - ELETRODUTO EM PVC RÍGIDO ROSCÁVEL, EM VARAS DE 3m - Ø4" - | Eletroduto | PVC | Trecho Reto | Pesado | Roscado | 4"
ELE | 8050 | - 3/4" NPT - PRENSA CABO; TIPO CABO: NAO ARMADO; TIPO DE CONSTRUCAO: UNIAO; CONEXAO: MACHO; DIAMETRO DO CABO: 9,00 A 13,90 MM; DIAMETRO EXTERNO DO CABO: 10,50 MM; DIAMETRO NOMINAL: 3/4"; MATERIAL: LATAO NAVAL; TRATAMENTO SUPERFICIAL: NIQUELADO; ROSCA: NPT ASME B1.20.1; VEDACAO: TERMOPLASTICO ELASTOMERO LSF; NORMA: NBR5663/ NBR9518/ IEC60079-0/ EN50014/ EN50018/ EN50019; TIPO DE PROTECAO/ CLASSIFICACAO: A PROVA DE EXPLOSAO EX ED SEGURANCA AUMENTADA, ZONAS 1 E 2, GRUPOS IIA, IIB E IIC; GRAU DE PROTECAO: IP-66/IP-67/IP-68; COR: NATURAL; - | Eletroduto | Galvanizado | Prensa Cabo | Explosão | Roscado | 3/4"
ELE | 8050 | - LL - Ø3/4" - CONDULETE TIPO "LL", EM PVC Ø3/4" - | Condulete | PVC | LL | Tempo | Roscado | 3/4"
ELE | 8050 | CABO ELÉTRICO, ISOLAÇÃO EM TERMOPLÁSTICO NÃO HALOGENADO, 750V, CLASSE 5, NA COR PRETA, 2,5mm² - 2,5mm² | Cabo | 450/750V | Iluminação | 1C | Não Aplicável | 2.5
ELE | 8050 | 2" - - BUCHA DE FIXAÇÃO PARA ELETRODUTO, EM PVC | Eletroduto | PVC | Bucha | Pesado | Sem Rosca | 2"
ELE | 8050 | CONDULETE TIPO "X", EM PVC Ø3/4" - X | Condulete | PVC | X | Tempo | Roscado | 3/4"
ELE | 8050 | - 1/2" NPT - PRENSA CABO; TIPO CABO: NAO ARMADO; TIPO DE CONSTRUCAO: UNIAO; CONEXAO: MACHO; DIAMETRO DO CABO: 5,00 A 9,00 MM; DIAMETRO EXTERNO DO CABO: 8,60 MM; DIAMETRO NOMINAL: 1/2"; MATERIAL: LATAO NAVAL; TRATAMENTO SUPERFICIAL: NIQUELADO; ROSCA: NPT ASME B1.20.1; VEDACAO: TERMOPLASTICO ELASTOMERO LSF; NORMA: NBR5663/ NBR9518/ IEC60079-0/ EN50014/ EN50018/ EN50019; TIPO DE PROTECAO/ CLASSIFICACAO: A PROVA DE EXPLOSAO EX ED SEGURANCA AUMENTADA, ZONAS 1 E 2, GRUPOS IIA, IIB E IIC; GRAU DE PROTECAO: IP-66/IP-67/IP-68; COR: NATURAL; - | Eletroduto | Galvanizado | Prensa Cabo | Explosão | Roscado | 1/2"
ELE | 8050 | - 500mm - REDUÇÃO À ESQUERDA PARA LEITO DE CABOS EM FIBRA DE VIDRO, LARGURA 500x400mm, ALTURA DE 100mm - | Leito | Fibra de Vidro | Redução a Esquerda | Leve | Sem Tampa | 500 x 100
ELE | 8050 | - 5x6mm² - MULTICABO PENTAPOLAR DE POTÊNCIA, CONDUTORES DE COBRE, CLASSE 5, ISOLAÇÃO EM EPR 90ºC, CAPA EXTERNA EM PVC, NA COR PRETA, 5x6mm² - | Cabo | 0,6/1kV | Força e Comando | 5C | Não Aplicável | 6
ELE | 8050 | - 3x4mm² - MULTICABO TRIPOLAR DE POTÊNCIA, CONDUTORES DE COBRE, CLASSE 5, ISOLAÇÃO EM EPR 90ºC, CAPA EXTERNA EM PVC, NA COR PRETA, 3x4mm² - | Cabo | 0,6/1kV | Força e Comando | 3C | Não Aplicável | 4
ELE | 8050 | ELETROCALHA; TIPO: CURVA INVERSAO; MATERIAL: ACO CARBONO; REVESTIMENTO: GALVANIZADO A FOGO; CHAPA: PERFURADA; ESPESSURA DA CHAPA: 14 MSG; RAIO: 100,00 MM; ANGULO / POSICAO: 90 GRAUS; LARGURA: 100,00 MM; ABA: DOBRADA; ALTURA DA ABA: 100,00 MM; TAMPA: LISA DE ENCAIXE; DIVISORIA: NAO APLICAVEL; COMPRIMENTO: NAO APLICAVEL; NORMA: NAO APLICAVEL; | Eletrocalha | Galvanizado | Curva Inversão | Leve | Com Tampa | 100 x 100
ELE | 8050 | CABO ELÉTRICO, ISOLAÇÃO EM TERMOPLÁSTICO NÃO HALOGENADO, 750V, CLASSE 5, NA COR PRETA, 2,5mm² - 4mm² | Cabo | 450/750V | Iluminação | 1C | Não Aplicável | 4
ELE | 8050 | CONDULETE TIPO "T", EM PVC Ø3/4" - T | Condulete | PVC | T | Tempo | Roscado | 3/4"
ELE | 8050 | PERFILADO PERFURADO EM AÇO GALVANIZADO, 38x38mm, FORNECIDO EM PEÇAS DE 3m - 38x38mm | Perfilado | Galvanizado | Trecho Reto | Leve | Sem Tampa | 38 x 38
ELE | 8050 | ELETROCALHA; TIPO: CURVA VERTICAL INTERNA; MATERIAL: ACO CARBONO; REVESTIMENTO: GALVANIZADO A FOGO; CHAPA: PERFURADA; ESPESSURA DA CHAPA: 14 MSG; RAIO: 150,00 MM; ANGULO / POSICAO: 90 GRAUS; LARGURA: 100,00 MM; ABA: DOBRADA; ALTURA DA ABA: 100,00 MM; TAMPA: NAO APLICAVEL; DIVISORIA: NAO APLICAVEL; COMPRIMENTO: NAO APLICAVEL; NORMA: NAO APLICAVEL; | Eletrocalha | Galvanizado | Curva Vertical Interna | Leve | Sem Tampa | 100 x 100
ELE | 8050 | - 200mm - CURVA HORIZONTAL 90º PARA LEITO DE CABOS EM FIBRA DE VIDRO, LARGURA 200mm, ALTURA DE 100mm - | Leito | Fibra de Vidro | Curva Horizontal | Leve | Sem Tampa | 200 x 100
ELE | 8050 | - 3/4" - - BUCHA DE FIXAÇÃO PARA ELETRODUTO, EM PVC - | Eletroduto | PVC | Bucha | Pesado | Sem Rosca | 3/4"
ELE | 8050 | - 3x10mm² - MULTICABO TRIPOLAR DE POTÊNCIA, CONDUTORES DE COBRE, CLASSE 5, ISOLAÇÃO EM EPR 90ºC, CAPA EXTERNA EM PVC, NA COR PRETA, 3x10mm² - | Cabo | 0,6/1kV | Força e Comando | 3C | Não Aplicável | 10
ELE | 8050 | - 500mm - CURVA VERTICAL EXTERNA 90º PARA LEITO DE CABOS EM FIBRA DE VIDRO, LARGURA 500mm, ALTURA DE 100mm - | Leito | Fibra de Vidro | Curva Vertical Externa | Leve | Sem Tampa | 500 x 100
ELE | 8050 | CABO ELÉTRICO, ISOLAÇÃO EM TERMOPLÁSTICO NÃO HALOGENADO, 750V, CLASSE 5, NA COR VERMELHA, 2,5mm² - 2,5mm² | Cabo | 450/750V | Iluminação | 1C | Não Aplicável | 2.5
ELE | 8050 | 3/4" - - BUCHA DE FIXAÇÃO PARA ELETRODUTO, EM PVC | Eletroduto | PVC | Bucha | Pesado | Sem Rosca | 3/4"
ELE | 8050 | - 400mm - TÊ HORIZONTAL 90º PARA LEITO DE CABOS EM FIBRA DE VIDRO, LARGURA 400mm, ALTURA DE 100mm - | Leito | Fibra de Vidro | Tê Horizontal | Leve | Sem Tampa | 400 x 100
ELE | 8050 | - 50x50x 3000mm - ELETROCALHA; TIPO: U; MATERIAL: ACO CARBONO; REVESTIMENTO: GALVANIZADO A FOGO; CHAPA: PERFURADA; ESPESSURA DA CHAPA: 14 MSG; RAIO: NAO APLICAVEL; ANGULO / POSICAO: NAO APLICAVEL; LARGURA: 50,00 MM; ABA: RETA; ALTURA DA ABA: 50,00 MM; TAMPA: NAO APLICAVEL; DIVISORIA: NAO APLICAVEL; COMPRIMENTO: 3000,00 MM; NORMA: NBR 11888-2 / NBR 7013; - | Eletrocalha | Galvanizado | Trecho Reto | Leve | Sem Tampa | 50 x 50
ELE | 8050 | - 35mm² - - CABO DE COBRE NU, TEMPERA MEIA DURA, FORMACAO EM FIOS, ENCORDOAMENTO CLASSE 2 - | Cabo | Cobre Nu | Aterramento | 1C | Embutido | 35
ELE | 8050 | 2" - - BRAÇADEIRA CIRCULAR EM AÇO INOX, PARA ELETRODUTO Ø2" | Eletroduto | Aço Inox | Abraçadeira | Pesado | Sem Rosca | 2"
ELE | 8050 | 2,5mm² - VD - CABO ELÉTRICO, ISOLAÇÃO EM TERMOPLÁSTICO NÃO HALOGENADO, 750V, CLASSE 5, NA COR VERDE, 2,5mm² | Cabo | 450/750V | Iluminação | 1C | Não Aplicável | 2.5
ELE | 8050 | - 400mm - CRUZETA HORIZONTAL 90º PARA LEITO DE CABOS EM FIBRA DE VIDRO, LARGURA 400mm, ALTURA DE 100mm - | Leito | Fibra de Vidro | Cruzeta | Leve | Sem Tampa | 400 x 100
ELE | 8050 | ELETROCALHA; TIPO: CURVA VERTICAL EXTERNA; MATERIAL: ACO CARBONO; REVESTIMENTO: GALVANIZADO A FOGO; CHAPA: PERFURADA; ESPESSURA DA CHAPA: 13 MSG; RAIO: 150,00 MM; ANGULO / POSICAO: 90 GRAUS; LARGURA: 50,00 MM; ABA: COM; ALTURA DA ABA: 50,00 MM; TAMPA: DE ENCAIXE; DIVISORIA: NAO APLICAVEL; COMPRIMENTO: NAO APLICAVEL; NORMA: NAO APLICAVEL; | Eletrocalha | Galvanizado | Curva Vertical Externa | Leve | Sem Tampa | 50 x 50
ELE | 8050 | ELETROCALHA; TIPO: CURVA INVERSAO; MATERIAL: ACO CARBONO; REVESTIMENTO: GALVANIZADO A FOGO; CHAPA: PERFURADA; ESPESSURA DA CHAPA: 14 MSG; RAIO: 300,00 MM; ANGULO / POSICAO: 90 GRAUS; LARGURA: 50,00 MM; ABA: RETA; ALTURA DA ABA: 50,00 MM; TAMPA: LISA DE ENCAIXE; DIVISORIA: NAO APLICAVEL; COMPRIMENTO: NAO APLICAVEL; NORMA: NAO APLICAVEL; | Eletrocalha | Galvanizado | Curva Inversão | Leve | Com Tampa | 50 x 50
ELE | 8050 | BUCHA DE FIXAÇÃO PARA ELETRODUTO, EM PVC - 2" | Eletroduto | PVC | Bucha | Pesado | Sem Rosca | 2"
ELE | 8050 | - 500mm - TÊ HORIZONTAL 90º PARA LEITO DE CABOS EM FIBRA DE VIDRO, LARGURA 500mm, ALTURA DE 100mm - | Leito | Fibra de Vidro | Tê Horizontal | Leve | Sem Tampa | 500 x 100
ELE | 8050 | - 5x2,5mm² - MULTICABO PENTAPOLAR DE POTÊNCIA, CONDUTORES DE COBRE, CLASSE 5, ISOLAÇÃO EM EPR 90ºC, CAPA EXTERNA EM PVC, NA COR PRETA, 5x2,5mm² - | Cabo | 0,6/1kV | Força e Comando | 5C | Não Aplicável | 2.5
ELE | 8050 | - 50x50mm - ELETROCALHA; TIPO: CURVA HORIZONTAL; MATERIAL: ACO CARBONO; REVESTIMENTO: GALVANIZADO A FOGO; CHAPA: PERFURADA; ESPESSURA DA CHAPA: 14 MSG; RAIO: 150,00 MM; ANGULO / POSICAO: 45 GRAUS; LARGURA: 50,00 MM; ABA: RETA; ALTURA DA ABA: 50,00 MM; TAMPA: NAO APLICAVEL; DIVISORIA: NAO APLICAVEL; COMPRIMENTO: NAO APLICAVEL; NORMA: NAO APLICAVEL; - | Eletrocalha | Galvanizado | Curva Horizontal | Leve | Sem Tampa | 50 x 50
ELE | 8050 | LL - Ø3/4" - CONDULETE TIPO "LL", EM PVC Ø3/4" | Condulete | PVC | LL | Tempo | Roscado | 3/4"
ELE | 8050 | ELETRODUTO RÍGIDO EM PVC ROSCÁVEL, FORNECIDO EM PEÇAS DE 3m, COM UMA LUVA, Ø2" - 2" | Eletroduto | PVC | Trecho Reto | Pesado | Roscado | 2"
ELE | 8050 | 2,5mm² - PT - CABO ELÉTRICO, ISOLAÇÃO EM TERMOPLÁSTICO NÃO HALOGENADO, 750V, CLASSE 5, NA COR PRETA, 2,5mm² | Cabo | 450/750V | Iluminação | 1C | Não Aplicável | 2.5
ELE | 8050 | - 10mm2 - CABO; TIPO: NU; CONDUTOR: COBRE NU - TEMPERA MOLE; ENCORDOAMENTO: CLASSE 2A; FORMACAO DO CONDUTOR: 7 FIOS; SECAO DO CONDUTOR: 10MM2; ISOLACAO DO CONDUTOR: SEM; CLASSE DE TENSAO: SEM; NUMERO DE CONDUTORES: 1; IDENTIFICACAO DOS CONDUTORES: SEM; BLINDAGEM: SEM; SECAO BLINDAGEM: SEM; CAPA INTERNA: SEM; ARMACAO: SEM; COBERTURA: SEM; COR: SEM; NORMA DE APLICACAO: NBR 6524; COMPLEMENTO: SEM - | Cabo | Cobre Nu | Aterramento | 1C | Embutido | 10
ELE | 8050 | PRENSA CABO; TIPO CABO: NAO ARMADO; TIPO DE CONSTRUCAO: UNIAO; CONEXAO: MACHO; DIAMETRO DO CABO: 5,00 A 9,00 MM; DIAMETRO EXTERNO DO CABO: 8,60 MM; DIAMETRO NOMINAL: 1/2"; MATERIAL: LATAO NAVAL; TRATAMENTO SUPERFICIAL: NIQUELADO; ROSCA: NPT ASME B1.20.1; VEDACAO: TERMOPLASTICO ELASTOMERO LSF; NORMA: NBR5663/ NBR9518/ IEC60079-0/ EN50014/ EN50018/ EN50019; TIPO DE PROTECAO/ CLASSIFICACAO: A PROVA DE EXPLOSAO EX ED SEGURANCA AUMENTADA, ZONAS 1 E 2, GRUPOS IIA, IIB E IIC; GRAU DE PROTECAO: IP-66/IP-67/IP-68; COR: NATURAL; | Eletroduto | Galvanizado | Prensa Cabo | Explosão | Roscado | 1/2"
ELE | 8050 | - 35mm² - CABO SINGELO DE POTÊNCIA, CONDUTORES DE COBRE, CLASSE 5, ISOLAÇÃO EM EPR 90ºC, CAPA EXTERNA EM PVC, NA COR VERDE - | Cabo | 0,6/1kV | Força e Comando | 1C | Não Aplicável | 35
ELE | 8050 | - 2,5mm² - VD - CABO ELÉTRICO, ISOLAÇÃO EM TERMOPLÁSTICO NÃO HALOGENADO, 750V, CLASSE 5, NA COR VERDE, 2,5mm² - | Cabo | 450/750V | Iluminação | 1C | Não Aplicável | 2.5
ELE | 8050 | - 500mm - CURVA VERTICAL INTERNA 90º PARA LEITO DE CABOS EM FIBRA DE VIDRO, LARGURA 500mm, ALTURA DE 100mm - | Leito | Fibra de Vidro | Curva Vertical Interna | Leve | Sem Tampa | 500 x 100
ELE | 8050 | - 200mm - TÊ HORIZONTAL 90º PARA LEITO DE CABOS EM FIBRA DE VIDRO, LARGURA 200mm, ALTURA DE 100mm - | Leito | Fibra de Vidro | Tê Horizontal | Leve | Sem Tampa | 200 x 100
ELE | 8050 | 2,5mm² - AZ - CABO ELÉTRICO, ISOLAÇÃO EM TERMOPLÁSTICO NÃO HALOGENADO, 750V, CLASSE 5, NA COR AZUL CLARO, 2,5mm² | Cabo | 450/750V | Iluminação | 1C | Não Aplicável | 2.5
ELE | 8050 | T - Ø3/4" - CONDULETE TIPO "T", EM PVC Ø3/4" | Condulete | PVC | T | Tempo | Roscado | 3/4"
ELE | 8050 | 2" - - ELETRODUTO RÍGIDO EM PVC ROSCÁVEL, FORNECIDO EM PEÇAS DE 3m, COM UMA LUVA, Ø2" | Eletroduto | PVC | Trecho Reto | Pesado | Roscado | 2"
ELE | 8050 | - 400mm - CURVA VERTICAL DE INVERSÃO 90º PARA LEITO DE CABOS EM FIBRA DE VIDRO, LARGURA 400mm, ALTURA DE 100mm - | Leito | Fibra de Vidro | Curva Vertical Externa | Leve | Sem Tampa | 400 x 100
ELE | 8050 | - M50 x 1,5mm - PRENSA CABO; TIPO CABO: NAO ARMADO; TIPO DE CONSTRUCAO: COM PORCA; CONEXAO: MACHO; DIAMETRO NOMINAL: M50 X 1,50 MM; DIAMETRO EXTERNO DO CABO: NAO APLICAVEL; DIAMETRO DO CABO: 28,00 A 42,00 MM; MATERIAL: NYLON POLIAMIDA; TRATAMENTO SUPERFICIAL: NAO APLICAVEL; ROSCA: METRICA; MATERIAL ANEL DE VEDACAO: NEOPRENE; NORMA: NAO APLICAVEL; TIPO DE PROTECAO/ CLASSIFICACAO: EX-E SEGURANCA AUMENTADA AREA CLASSIFICADA; GRAU DE PROTECAO: IP-66; COR: CINZA; - | Eletroduto | Galvanizado | Prensa Cabo | Explosão | Roscado | 2"
ELE | 8050 | - 150mm² - CABO DE COBRE, 8,7/15kV, CLASSE 2, ISOLAÇÃO EM EPR, CAPA EXTERNA EM PVC. 150mm² - | Cabo | 8,7/15kV | Força e Comando | 1C | Não Aplicável | 150
ELE | 8050 | - 50x50mm - ELETROCALHA; TIPO: CURVA HORIZONTAL; MATERIAL: ACO CARBONO; REVESTIMENTO: GALVANIZADO A FOGO; CHAPA: PERFURADA; ESPESSURA DA CHAPA: 14 MSG; RAIO: 100,00 MM; ANGULO / POSICAO: 90 GRAUS; LARGURA: 50,00 MM; ABA: RETA; ALTURA DA ABA: 50,00 MM; TAMPA: LISA DE ENCAIXE; DIVISORIA: NAO APLICAVEL; COMPRIMENTO: NAO APLICAVEL; NORMA: NAO APLICAVEL; - | Eletrocalha | Galvanizado | Curva Horizontal | Leve | Com Tampa | 50 x 50
ELE | 8050 | - Ø3" - ELETRODUTO RÍGIDO EM PVC ROSCÁVEL, FORNECIDO EM PEÇAS DE 3m, COM UMA LUVA, Ø3" - | Eletroduto | PVC | Trecho Reto | Pesado | Roscado | 3"
ELE | 8050 | 3/4" - - ELETRODUTO RÍGIDO EM PVC ROSCÁVEL, FORNECIDO EM PEÇAS DE 3m, COM UMA LUVA, Ø3/4" | Eletroduto | PVC | Trecho Reto | Pesado | Roscado | 3/4"
ELE | 8050 | - 50x50mm - ELETROCALHA; TIPO: TE HORIZONTAL; MATERIAL: ACO CARBONO; REVESTIMENTO: GALVANIZADO A FOGO; CHAPA: PERFURADA; ESPESSURA DA CHAPA: 14 MSG; RAIO: 150,00 MM; ANGULO / POSICAO: NAO APLICAVEL; LARGURA: 50,00 MM; ABA: RETA; ALTURA DA ABA: 50,00 MM; TAMPA: NAO APLICAVEL; DIVISORIA: NAO APLICAVEL; COMPRIMENTO: NAO APLICAVEL; NORMA: NAO APLICAVEL; - | Eletrocalha | Galvanizado | Tê Horizontal | Leve | Sem Tampa | 50 x 50
ELE | 8050 | - 240mm² - CABO SINGELO DE POTÊNCIA, CONDUTORES DE COBRE, CLASSE 5, ISOLAÇÃO EM EPR 90ºC, CAPA EXTERNA EM PVC, NA COR PRETA - | Cabo | 0,6/1kV | Força e Comando | 1C | Não Aplicável | 240
ELE | 8050 | - 70mm² - CABO SINGELO DE POTÊNCIA, CONDUTORES DE COBRE, CLASSE 5, ISOLAÇÃO EM EPR 90ºC, CAPA EXTERNA EM PVC, NA COR PRETA - | Cabo | 0,6/1kV | Força e Comando | 1C | Não Aplicável | 70
ELE | 8050 | 3/4" - - PRENSA CABOS EM TECNO POLÍMERO IP69K, Ø3/4" | Eletroduto | Galvanizado | Prensa Cabo | Tempo | Sem Rosca | 3/4"
ELE | 8050 | - 120mm² - CABO SINGELO DE POTÊNCIA, CONDUTORES DE COBRE, CLASSE 5, ISOLAÇÃO EM EPR 90ºC, CAPA EXTERNA EM PVC, NA COR PRETA - | Cabo | 0,6/1kV | Força e Comando | 1C | Não Aplicável | 120
ELE | 8050 | - 2,5mm² - AZ - CABO ELÉTRICO, ISOLAÇÃO EM TERMOPLÁSTICO NÃO HALOGENADO, 750V, CLASSE 5, NA COR AZUL CLARO, 2,5mm² - | Cabo | 450/750V | Iluminação | 1C | Não Aplicável | 2.5
ELE | 8050 | - 2x2,5mm² - MULTICABO DE COMANDO, CONDUTORES DE COBRE, CLASSE 5, ISOLAÇÃO EM XLPE, CAPA EXTERNA EM PVC, NA COR PRETA, 2x2,5mm² - | Cabo | 0,6/1kV | Força e Comando | 2C | Não Aplicável | 2.5
ELE | 8050 | - 70mm² - CABO SINGELO DE POTÊNCIA, CONDUTORES DE COBRE, CLASSE 5, ISOLAÇÃO EM EPR 90ºC, CAPA EXTERNA EM PVC, NA COR VERDE - | Cabo | 0,6/1kV | Força e Comando | 1C | Não Aplicável | 70
ELE | 8050 | - 100x100xR100mm - ELETROCALHA; TIPO: CURVA INVERSAO; MATERIAL: ACO CARBONO; REVESTIMENTO: GALVANIZADO A FOGO; CHAPA: PERFURADA; ESPESSURA DA CHAPA: 14 MSG; RAIO: 100,00 MM; ANGULO / POSICAO: 90 GRAUS; LARGURA: 100,00 MM; ABA: DOBRADA; ALTURA DA ABA: 100,00 MM; TAMPA: LISA DE ENCAIXE; DIVISORIA: NAO APLICAVEL; COMPRIMENTO: NAO APLICAVEL; NORMA: NAO APLICAVEL; - | Eletrocalha | Galvanizado | Curva Inversão | Leve | Com Tampa | 100 x 100
ELE | 8050 | - 120mm² - CABO SINGELO DE POTÊNCIA, CONDUTORES DE COBRE, CLASSE 5, ISOLAÇÃO EM EPR 90ºC, CAPA EXTERNA EM PVC, NA COR AZUL CLARO - | Cabo | 0,6/1kV | Força e Comando | 1C | Não Aplicável | 120
ELE | 8050 | - 500mm - CURVA HORIZONTAL 90º PARA LEITO DE CABOS EM FIBRA DE VIDRO, LARGURA 500mm, ALTURA DE 100mm - | Leito | Fibra de Vidro | Curva Horizontal | Leve | Sem Tampa | 500 x 100
ELE | 8050 | ELETROCALHA; TIPO: TE VERTICAL DESCIDA; MATERIAL: ACO CARBONO; REVESTIMENTO: GALVANIZADO A FOGO; CHAPA: LISA; ESPESSURA DA CHAPA: 14 MSG; RAIO: 300,00 MM; ANGULO / POSICAO: NAO APLICAVEL; LARGURA: 100,00 MM; ABA: DOBRADA; ALTURA DA ABA: 100,00 MM; TAMPA: LISA DE ENCAIXE; DIVISORIA: NAO APLICAVEL; COMPRIMENTO: NAO APLICAVEL; NORMA: NAO APLICAVEL; | Eletrocalha | Galvanizado | Tê Vertical de Descida | Leve | Com Tampa | 100 x 100
ELE | 8050 | - 100x100x R300mm - ELETROCALHA; TIPO: CURVA VERTICAL EXTERNA; MATERIAL: ACO CARBONO; REVESTIMENTO: GALVANIZADO A FOGO; CHAPA: PERFURADA; ESPESSURA DA CHAPA: 14 MSG; RAIO: 300,00 MM; ANGULO / POSICAO: 90 GRAUS; LARGURA: 100,00 MM; ABA: DOBRADA; ALTURA DA ABA: 100,00 MM; TAMPA: LISA DE ENCAIXE; DIVISORIA: NAO APLICAVEL; COMPRIMENTO: NAO APLICAVEL; NORMA: NAO APLICAVEL; - | Eletrocalha | Galvanizado | Curva Vertical Externa | Leve | Com Tampa | 100 x 100
ELE | 8050 | ELETROCALHA; TIPO: U; MATERIAL: ACO CARBONO; REVESTIMENTO: GALVANIZADO A FOGO; CHAPA: PERFURADA; ESPESSURA DA CHAPA: 14 MSG; RAIO: NAO APLICAVEL; ANGULO / POSICAO: NAO APLICAVEL; LARGURA: 50,00 MM; ABA: RETA; ALTURA DA ABA: 50,00 MM; TAMPA: NAO APLICAVEL; DIVISORIA: NAO APLICAVEL; COMPRIMENTO: 3000,00 MM; NORMA: NBR 11888- 2 / NBR 7013; | Eletrocalha | Galvanizado | Trecho Reto | Leve | Sem Tampa | 50 x 50
ELE | 8050 | PRENSA CABO; TIPO CABO: NAO ARMADO; TIPO DE CONSTRUCAO: COM PORCA; CONEXAO: MACHO; DIAMETRO NOMINAL: M50 X 1,50 MM; DIAMETRO EXTERNO DO CABO: NAO APLICAVEL; DIAMETRO DO CABO: 28,00 A 42,00 MM; MATERIAL: NYLON POLIAMIDA; TRATAMENTO SUPERFICIAL: NAO APLICAVEL; ROSCA: METRICA; MATERIAL ANEL DE VEDACAO: NEOPRENE; NORMA: NAO APLICAVEL; TIPO DE PROTECAO/ CLASSIFICACAO: EX-E SEGURANCA AUMENTADA AREA CLASSIFICADA; GRAU DE PROTECAO: IP-66; COR: CINZA; | Eletroduto | Galvanizado | Prensa Cabo | Explosão | Roscado | 2"
ELE | 8050 | BRAÇADEIRA CIRCULAR EM AÇO INOX, PARA ELETRODUTO Ø3/4" - 3/4" | Eletroduto | Aço Inox | Abraçadeira | Pesado | Sem Rosca | 3/4"
ELE | 8050 | CABO ELÉTRICO, ISOLAÇÃO EM TERMOPLÁSTICO NÃO HALOGENADO, 750V, CLASSE 5, NA COR CINZA, 2,5mm² - 2,5mm² | Cabo | 450/750V | Iluminação | 1C | Não Aplicável | 2.5
ELE | 8055 | Curva 90° para eletroduto em tubo rígido de PVC, Ø 3/4''. | Eletroduto | PVC | Curva | Pesado | Roscado | 3/4"
ELE | 8055 | Cabo unipolar constituído por condutor de cobre classe 4, isolação de EPR na cor VERMELHA, resistente à chama, tensão de isolamento 0,6/1kV, seção nominal 25,0 mm², 90°C. | Cabo | 0,6/1kV | Força e Comando | 1C | Não Aplicável | 25
ELE | 8055 | Cabo unipolar constituído por condutor de cobre classe 4, isolação de EPR na cor AZUL, resistente à chama, tensão de isolamento 0,6/1kV, seção nominal 10,0 mm², 90°C. | Cabo | 0,6/1kV | Força e Comando | 1C | Não Aplicável | 10
ELE | 8055 | Cabo unipolar constituído por condutor de cobre classe 4, isolação de EPR na cor PRETA, resistente à chama, tensão de isolamento 0,6/1kV, seção nominal 35,0 mm², 90°C. | Cabo | 0,6/1kV | Força e Comando | 1C | Não Aplicável | 35
ELE | 8055 | Aterramento dos TCs - Cabo 70 mm² | Cabo | Cobre Nu | Aterramento | 1C | Embutido | 70
ELE | 8055 | Cabo unipolar constituído por condutor de cobre classe 4, isolação de EPR na cor AZUL, resistente à chama, tensão de isolamento 0,6/1kV, seção nominal 6,0 mm², 90°C. | Cabo | 0,6/1kV | Força e Comando | 1C | Não Aplicável | 6
ELE | 8055 | Arruela em Alumínio Sílicio fundido para Eletroduto 2" rosca BSP Ref. AR/A-6 Rosq Blinda ou Similar | Eletroduto | Alumínio | Arruela | Sch 40 | Roscado | 2"
ELE | 8055 | Condulete multiplo, tipo X, com tampa cega, em alumínio, de uso interno, dotado de 4 furos de saída de 3/4". Fornecido com tampa cega e elementos de fixação compatíveis. Ref. Fabr.: Tramontina | Condulete | Alumínio | X | Tempo | Sem Rosca | 3/4"
ELE | 8055 | Aterramento Isoladores 69KV - Cabo 70 mm² | Cabo | Cobre Nu | Aterramento | 1C | Embutido | 70
ELE | 8055 | Cabo unipolar constituído por condutor de cobre classe 4, isolação de EPR na cor VERMELHA, resistente à chama, tensão de isolamento 0,6/1kV, seção nominal 6,0 mm², 90°C. | Cabo | 0,6/1kV | Força e Comando | 1C | Não Aplicável | 6
ELE | 8055 | Aterramento Para-Raios - Cabo 70 mm² | Cabo | Cobre Nu | Aterramento | 1C | Embutido | 70
ELE | 8055 | Perfilado perfurado de 38x38mm, peça 3m | Perfilado | Galvanizado | Trecho Reto | Leve | Sem Tampa | 38 x 38
ELE | 8055 | Bucha e arruela em alumínio silício fundido para eletroduto PVC 2" | Eletroduto | PVC | Bucha | Pesado | Sem Rosca | 2"
ELE | 8055 | Eletroduto galvanizado de 3/4", pesado, com rosca BSP e luva. Fornecido em peças de 3,0 m. | Eletroduto | Galvanizado | Trecho Reto | Pesado | Roscado | 3/4"
ELE | 8055 | Cabo unipolar constituído por condutor de cobre classe 4, isolação de EPR na cor VERDE, resistente à chama, tensão de isolamento 0,6/1kV, seção nominal 4,0 mm², 90°C. | Cabo | 0,6/1kV | Força e Comando | 1C | Não Aplicável | 4
ELE | 8055 | Cabo unipolar constituído por condutor de cobre, isolação de EPR na cor PRETA, resistente à chama, tensão de isolamento 12/20kV, seção nominal 300,0 mm², 90°C. (3 FASES + RESERVA) | Cabo | 12/20kV | Força e Comando | 1C | Não Aplicável | 300
ELE | 8055 | Eletroduto em tubo flexível PEAD, Ø 2''. | Eletroduto | Kanaflex | Trecho Reto | Leve | Sem Rosca | 2"
ELE | 8055 | Cabo unipolar constituído por condutor de cobre classe 4, isolação de EPR na cor PRETA, resistente à chama, tensão de isolamento 0,6/1kV, seção nominal 25,0 mm², 90°C. | Cabo | 0,6/1kV | Força e Comando | 1C | Não Aplicável | 25
ELE | 8055 | Bucha/Arruela de alumínio para eletroduto rígido de 3/4"para fixação de eletroduto. | Eletroduto | Alumínio | Bucha | Sch 40 | Sem Rosca | 3/4"
ELE | 8055 | Cabo de cobre nú, formado por fios de cobre meio duro ou duro de acordo c/ NBR 6524 nas seguintes bitolas:Seção 95mm2 | Cabo | Cobre Nu | Aterramento | 1C | Embutido | 95
ELE | 8055 | Cabo unipolar constituído por condutor de cobre classe 4, isolação de EPR na cor VERDE, resistente à chama, tensão de isolamento 0,6/1kV, seção nominal 35,0 mm², 90°C. | Cabo | 0,6/1kV | Força e Comando | 1C | Não Aplicável | 35
ELE | 8055 | Luva oara Eletroduto Ferro Galvanizado à fogo 2" Rosq Daisa ou Similar | Eletroduto | Galvanizado | Luva | Pesado | Roscado | 2"
ELE | 8055 | Abraçadeira galvanizada tipo D para eletroduto de 3/4" | Eletroduto | Galvanizado | Abraçadeira | Pesado | Sem Rosca | 3/4"
ELE | 8055 | Abraçadeira unha para eletroduto 2" em aço zincado Ref.BTUE/U-5-FAB. Blinda ou Similar | Eletroduto | Galvanizado | Abraçadeira | Pesado | Sem Rosca | 2"
ELE | 8055 | Unidut/Box Reto de alumínio rosca cônica para conexão em conduletes com saídas de 3/4". Ref. Fabr.: Tramontina. | Eletroduto | Alumínio | Trecho Reto | Sch 40 | Roscado | 3/4"
ELE | 8055 | Cabo unipolar constituído por condutor de cobre classe 4, isolação de EPR na cor VERMELHA, resistente à chama, tensão de isolamento 0,6/1kV, seção nominal 4,0 mm², 90°C. | Cabo | 0,6/1kV | Força e Comando | 1C | Não Aplicável | 4
ELE | 8055 | Eletroduto FG, Ø 3/4". | Eletroduto | Galvanizado | Trecho Reto | Pesado | Sem Rosca | 3/4"
ELE | 8055 | Eletroduto em tubo PVC, Ø 2''. Obs: Fornecido em peça de 03 (três) metros. | Eletroduto | PVC | Trecho Reto | Pesado | Roscado | 2"
ELE | 8055 | Bucha em Alumínio Sílicio fundido para Eletroduto 2" rosca BSP Ref. BUA/F-6 Rosq Blinda ou Similar | Eletroduto | Alumínio | Bucha | Sch 40 | Roscado | 2"
ELE | 8055 | Aterramento dos TPs - Cabo 70 mm² | Cabo | Cobre Nu | Aterramento | 1C | Embutido | 70
ELE | 8055 | Cabo unipolar constituído por condutor de cobre, isolação de EPR na cor PRETA, resistente à chama, tensão de isolamento 12/20kV, seção nominal 25,0 mm², 90°C. (3 FASES + RESERVA) | Cabo | 12/20kV | Força e Comando | 1C | Não Aplicável | 25
ELE | 8055 | Cabo de cobre nú, formado por fios de cobre meio duro ou duro de acordo c/ NBR 6524 nas seguintes bitolas:Seção 35mm2 | Cabo | Cobre Nu | Aterramento | 1C | Embutido | 35
ELE | 8055 | Luva para eletroduto em tubo rígido de PVC, Ø 2''. | Eletroduto | PVC | Luva | Pesado | Sem Rosca | 2"
ELE | 8055 | Cabo unipolar constituído por condutor de cobre classe 4, isolação de EPR na cor VERDE, resistente à chama, tensão de isolamento 0,6/1kV, seção nominal 6,0 mm², 90°C. | Cabo | 0,6/1kV | Força e Comando | 1C | Não Aplicável | 6
ELE | 8055 | Abraçadeira unha para eletroduto 1.1/2" em aço zincado Ref.BTUE/U-5-FAB. Blinda ou Similar | Eletroduto | Galvanizado | Abraçadeira | Pesado | Sem Rosca | 1.1/2"
ELE | 8055 | Curva oara Eletroduto Ferro Galvanizado à fogo 2" Rosq Daisa ou Similar | Eletroduto | Galvanizado | Curva | Pesado | Roscado | 2"
ELE | 8055 | Aterramento das Seccionadoras - Cabo 70 mm² | Cabo | Cobre Nu | Aterramento | 1C | Embutido | 70
ELE | 8055 | Cabo unipolar constituído por condutor de cobre classe 4, isolação de EPR na cor PRETA, resistente à chama, tensão de isolamento 0,6/1kV, seção nominal 6,0 mm², 90°C. | Cabo | 0,6/1kV | Força e Comando | 1C | Não Aplicável | 6
ELE | 8055 | Abraçadeira reforçada c/ base para eletroduto de 3/4" | Eletroduto | Galvanizado | Abraçadeira | Pesado | Sem Rosca | 3/4"
ELE | 8055 | Abraçadeira reforçada c/ base para eletroduto de 1" | Eletroduto | Galvanizado | Abraçadeira | Pesado | Sem Rosca | 1"
ELE | 8055 | Luva para eletroduto em tubo rígido de PVC, Ø 1'' (25mm). | Eletroduto | PVC | Luva | Pesado | Sem Rosca | 1"
ELE | 8055 | Cabo unipolar constituído por condutor de cobre classe 4, isolação de EPR na cor VERDE, resistente à chama, tensão de isolamento 0,6/1kV, seção nominal 10,0 mm², 90°C. | Cabo | 0,6/1kV | Força e Comando | 1C | Não Aplicável | 10
ELE | 8055 | Aterramento Cadeia de Isoladores - Cabo 70 mm² | Cabo | Cobre Nu | Aterramento | 1C | Embutido | 70
ELE | 8055 | Luva para eletroduto em tubo de rígido de PVC, Ø 2''. | Eletroduto | PVC | Luva | Pesado | Sem Rosca | 2"
ELE | 8055 | Eletroduto em tubo flexível PEAD, Ø 3'' (80mm). | Eletroduto | Kanaflex | Trecho Reto | Leve | Sem Rosca | 3"
ELE | 8055 | Luva para eletroduto em tubo rígido de PVC, Ø 3/4''. | Eletroduto | PVC | Luva | Pesado | Sem Rosca | 3/4"
ELE | 8055 | Rabicho em cabo afumex, 0,6/1kv, 1x3/c#1,5mm², encordoamento classe 5. | Cabo | 0,6/1kV | Força e Comando | 3C | Não Aplicável | 1.5
ELE | 8055 | Cabo unipolar constituído por condutor de cobre classe 4, isolação de EPR na cor AZUL, resistente à chama, tensão de isolamento 0,6/1kV, seção nominal 2,5 mm², 90°C. | Cabo | 0,6/1kV | Força e Comando | 1C | Não Aplicável | 2.5
ELE | 8055 | Eletroduto em tubo flexível PVC, Ø 1'' (25mm). Obs: Fornecido em peça de 03 (três) metros. | Eletroduto | Flexível | Trecho Reto | Tempo | Roscado | 1"
ELE | 8055 | Cabo unipolar constituído por condutor de cobre classe 4, isolação de EPR na cor AZUL, resistente à chama, tensão de isolamento 0,6/1kV, seção nominal 4,0 mm², 90°C. | Cabo | 0,6/1kV | Força e Comando | 1C | Não Aplicável | 4
ELE | 8055 | Cabo unipolar constituído por condutor de cobre classe 4, isolação de EPR na cor AZUL, resistente à chama, tensão de isolamento 0,6/1kV, seção nominal 35,0 mm², 90°C. | Cabo | 0,6/1kV | Força e Comando | 1C | Não Aplicável | 35
ELE | 8055 | Cabo de cobre nú, formado por fios de cobre meio duro ou duro de acordo c/ NBR 6524 nas seguintes bitolas:Seção 70mm2 | Cabo | Cobre Nu | Aterramento | 1C | Embutido | 70
ELE | 8055 | Eletroduto em tubo flexível PEAD, Ø 6'' (150mm). | Eletroduto | Kanaflex | Trecho Reto | Leve | Sem Rosca | 6"
ELE | 8055 | Eletroduto em tubo PVC, Ø 1'' (25mm). Obs: Fornecido em peça de 03 (três) metros. | Eletroduto | PVC | Trecho Reto | Pesado | Roscado | 1"
ELE | 8055 | Cabo unipolar constituído por condutor de cobre classe 4, isolação de EPR na cor PRETA, resistente à chama, tensão de isolamento 0,6/1kV, seção nominal 4,0 mm², 90°C. | Cabo | 0,6/1kV | Força e Comando | 1C | Não Aplicável | 4
ELE | 8055 | Unidade seladora EX para eletroduto FG 3/4" | Eletroduto | Galvanizado | Trecho Reto | Pesado | Sem Rosca | 3/4"
ELE | 8055 | Cabo unipolar constituído por condutor de cobre classe 4, isolação de EPR na cor PRETA, resistente à chama, tensão de isolamento 0,6/1kV, seção nominal 10,0 mm², 90°C. | Cabo | 0,6/1kV | Força e Comando | 1C | Não Aplicável | 10
ELE | 8055 | Instalação de Eletroduto Galvanizado 2" até PMF | Eletroduto | Galvanizado | Trecho Reto | Pesado | Sem Rosca | 2"
ELE | 8055 | Cabo unipolar constituído por condutor de cobre classe 4, isolação de EPR na cor VERDE, resistente à chama, tensão de isolamento 0,6/1kV, seção nominal 2,5 mm², 90°C. | Cabo | 0,6/1kV | Força e Comando | 1C | Não Aplicável | 2.5
ELE | 8055 | Cabo de cobre nú, formado por fios de cobre meio duro ou duro de acordo c/ NBR 6524 nas seguintes bitolas:Seção 16mm2 | Cabo | Cobre Nu | Aterramento | 1C | Embutido | 16
ELE | 8055 | Cabo unipolar constituído por condutor de cobre classe 4, isolação de EPR na cor PRETA, resistente à chama, tensão de isolamento 0,6/1kV, seção nominal 2,5 mm², 90°C. | Cabo | 0,6/1kV | Força e Comando | 1C | Não Aplicável | 2.5
ELE | 8055 | Curva 90° para eletroduto em tubo rígido de PVC, Ø 1'' (25mm). | Eletroduto | PVC | Curva | Pesado | Roscado | 1"
ELE | 8055 | Bucha e arruela em alumínio silício fundido para eletroduto PVC 1" | Eletroduto | Alumínio | Bucha | Sch 40 | Sem Rosca | 1"
ELE | 8055 | Cabo unipolar constituído por condutor de cobre, isolação de EPR na cor PRETA, resistente à chama, tensão de isolamento 12/20kV, seção nominal 120,0 mm², 90°C. (3 FASES + RESERVA) | Cabo | 12/20kV | Força e Comando | 1C | Não Aplicável | 120
ELE | 8055 | Abraçadeira reforçada c/ base para eletroduto de 2" | Eletroduto | Galvanizado | Abraçadeira | Pesado | Sem Rosca | 2"
ELE | 8068 | Desmontagem, remoção e acondicionamento dos eletrodutos e acessórios presos na estrutura da máquina - Eletroduto Ø1.1/2” e acessórios | Eletroduto | Galvanizado | Trecho Reto | Pesado | Sem Rosca | 1.1/2"
ELE | 8068 | Retirada dos cabos entre o painel e os equipamentos de campo (Trecho embutido no piso, em eletrodutos. distância: 20 metros): 1x(4x2,5mm2) | Cabo | 0,6/1kV | Força e Comando | 4C | Não Aplicável | 2.5
ELE | 8068 | Retirada dos cabos entre o painel e os equipamentos de campo (Trecho embutido no piso, em eletrodutos. distancia: 25 metros): 4x(2x1,5mm2) | Cabo | 0,6/1kV | Força e Comando | 2C | Não Aplicável | 1.5
ELE | 8068 | Retirada dos cabos entre o painel e os equipamentos de campo (Trecho embutido no piso, em eletrodutos. distancia: 25 metros): 6x(1x50mm2) | Cabo | 0,6/1kV | Força e Comando | 1C | Não Aplicável | 50
ELE | 8068 | Desconexão de cabos no painel e no campo: 4x(7x1,5mm2) | Cabo | 0,6/1kV | Força e Comando | 7C | Não Aplicável | 1.5
ELE | 8068 | Retirada dos cabos entre o painel e os equipamentos de campo (Trecho embutido no piso, em eletrodutos. distancia: 25 metros): 1x(4x6,0mm2) | Cabo | 0,6/1kV | Força e Comando | 4C | Não Aplicável | 6
ELE | 8068 | Retirada dos cabos entre o painel e os equipamentos de campo (Trecho embutido no piso, em eletrodutos. distancia: 25 metros): 4x(4x2,5mm2) | Cabo | 0,6/1kV | Força e Comando | 4C | Não Aplicável | 2.5
ELE | 8068 | Desconexão dos cabos de alimentação do painel: 1x(4x4,0mm2). Estes cabos deverão ser desconectados também no painel da sala elétrica. Eles não serão retirados, deverão ter suas extremidades isoladas e identificadas; | Cabo | 0,6/1kV | Força e Comando | 4C | Não Aplicável | 4
ELE | 8068 | Desconexão de cabos no painel e no campo: 3x(3x2,5mm2) | Cabo | 0,6/1kV | Força e Comando | 3C | Não Aplicável | 2.5
ELE | 8068 | Retirada dos cabos entre o painel e os equipamentos de campo (Trecho embutido no piso, em eletrodutos. distancia: 25 metros): 2x(4x4,0mm2) | Cabo | 0,6/1kV | Força e Comando | 4C | Não Aplicável | 4
ELE | 8068 | Desmontagem, remoção e acondicionamento dos eletrodutos e acessórios presos na estrutura da máquina - Eletroduto Ø3/4” e acessórios | Eletroduto | Galvanizado | Trecho Reto | Pesado | Sem Rosca | 3/4"
ELE | 8068 | Desmontagem, remoção e acondicionamento dos eletrodutos e acessórios presos na estrutura da máquina - Eletroduto Ø2” e acessórios | Eletroduto | Galvanizado | Trecho Reto | Pesado | Sem Rosca | 2"
ELE | 8068 | Retirada dos cabos entre o painel e os equipamentos de campo (Trecho embutido no piso, em eletrodutos. distancia: 25 metros): 4x(3x2,5mm2) | Cabo | 0,6/1kV | Força e Comando | 3C | Não Aplicável | 2.5
ELE | 8068 | Retirada dos cabos entre o painel e os equipamentos de campo (Trecho embutido no piso, em eletrodutos. distancia: 25 metros): 1x(1x35mm2) | Cabo | 0,6/1kV | Força e Comando | 1C | Não Aplicável | 35
ELE | 8068 | Retirada dos cabos entre o painel de força e controle e painel NR12 (Trecho embutido no piso, em eletrodutos. distancia: 2 metros): 1x(4x2,5mm2) | Cabo | 0,6/1kV | Força e Comando | 4C | Não Aplicável | 2.5
ELE | 8068 | Desmontagem, remoção e acondicionamento dos eletrodutos e acessórios presos na estrutura da máquina - Eletroduto Ø1” e acessórios | Eletroduto | Galvanizado | Trecho Reto | Pesado | Sem Rosca | 1"
ELE | 8068 | Desconexão de cabos no painel e no campo: 2x(4x2,5mm2) | Cabo | 0,6/1kV | Força e Comando | 4C | Não Aplicável | 2.5
ELE | 8068 | Retirada dos cabos entre o painel e os equipamentos de campo (Trecho embutido no piso, em eletrodutos. distancia: 25 metros): 4x(7x1,5mm2) Blindado | Cabo | 0,6/1kV | Força e Comando | 7C | Não Aplicável | 1.5
ELE | 8076 | ELETROCALHA , PERFURADA - TIPO U - SEM TAMPA , ACO CARBONO , ACABAMENTO ZINCO POR IMERSAO A QUENTE (NBR 6323) , 2.65mm (12 M.S.G.) - 200x100x3000mm | Eletrocalha | Galvanizado | Trecho Reto | Leve | Com Tampa | 200 x 100
ELE | 8076 | CABO DE BAIXA TENSAO , ISOLACAO EM BORRACHA ETILENOPROPILENO (EPR), 90 C , COBERTURA EXTERNA EM PVC, TIPO ST2 - ANTICHAMA - ACABAMENTO CILINDRICO , 0.6/1kV , COR PRETO , CLASSE 5 , FORMACAO EM FIOS DE COBRE NU - TEMPERA MOLE , IDENTIFICACAO VEIAS COLORIDAS - 1c PRETO - 2c PRETO/AZUL CLARO - 3c PRETO/BRANCO/AZUL CLARO - 4c PRETO/BRANCO/VERMELHO/AZUL CLARO , CONFORME ABNT NBR NM 280 - ABNT NBR-IEC 60332-3-23 - ABNT NBR 7288 , REF: EPROTENAX - PRYSMIAN OU SIMILAR 2Cx2.5mm2 | Cabo | 0,6/1kV | Força e Comando | 2C | Não Aplicável | 2.5
ELE | 8076 | CABO DE BAIXA TENSAO , ISOLACAO EM POLIETILENO RETICULADO (XLPE), 90 C , COBERTURA EXTERNA EM PVC, TIPO ST2 - ANTICHAMA - ACABAMENTO CILINDRICO , 0.6/1kV , COR PRETO , CLASSE 5 , FORMACAO EM FIOS DE COBRE NU - TEMPERA MOLE , IDENTIFICACAO VEIAS COLORIDAS - PRETO/BRANCO/VERMELHO , CONFORME ABNT NBR NM 280 - ABNT NBR 6251 - ABNT NBR 7287 , REF: VOLTENAX - PRYSMIAN OU SIMILAR. 3Cx6mm2 | Cabo | 0,6/1kV | Força e Comando | 3C | Não Aplicável | 6
ELE | 8076 | ELETRODUTO METALICO RIGIDO , ACO CARBONO , ACABAMENTO GALVANIZACAO ELETROLITICA , ROSCA NBR NM-ISO 7-1 (BSP) , CONFORME ABNT NBR 13057 , ESPESSURA MNIMA DO REVESTIMENTO PROTETOR DE ZINCO ELETRODEPOSITADO DEVE SER 5 MICRAS (CS1), FORNECER EM BARRAS DE 3 METROS - UMA EXTREMIDADE COM LUVA E OUTRA COM PROTECAO DE PLASTICO. - 2" | Eletroduto | Galvanizado | Trecho Reto | Pesado | Roscado | 2"
ELE | 8076 | ELETRODUTO METALICO RIGIDO , ACO CARBONO , ACABAMENTO GALVANIZACAO ELETROLITICA , ROSCA NBR NM-ISO 7-1 (BSP) , CONFORME ABNT NBR 13057 , ESPESSURA MNIMA DO REVESTIMENTO PROTETOR DE ZINCO ELETRODEPOSITADO DEVE SER 5 MICRAS (CS1), FORNECER EM BARRAS DE 3 METROS - UMA EXTREMIDADE COM LUVA E OUTRA COM PROTECAO DE PLASTICO. - 0.75" | Eletroduto | Galvanizado | Trecho Reto | Pesado | Roscado | 3/4"
ELE | 8076 | CABO DE COBRE NU , CLASSE 2A , FORMACAO EM FIOS DE COBRE NU - TEMPERA MEIO DURA , CONFORME ABNT NBR 6524 , REF: CONDUSPAR OU SIMILAR. - 95mm2 | Cabo | Cobre Nu | Aterramento | 1C | Embutido | 95
ELE | 8076 | CABO DE COBRE NU , CLASSE 2A , FORMACAO EM FIOS DE COBRE NU - TEMPERA MEIO DURA , CONFORME ABNT NBR 6524 , REF: CONDUSPAR OU SIMILAR. - 50mm2 | Cabo | Cobre Nu | Aterramento | 1C | Embutido | 50
ELE | 8076 | CABO DE BAIXA TENSAO , ISOLACAO EM BORRACHA ETILENOPROPILENO (EPR), 90 C , COBERTURA EXTERNA EM PVC, TIPO ST2 - ANTICHAMA - ACABAMENTO CILINDRICO , 0.6/1kV , COR PRETO , CLASSE 5 , FORMACAO EM FIOS DE COBRE NU - TEMPERA MOLE , IDENTIFICACAO VEIAS COLORIDAS - 1c PRETO - 2c PRETO/AZUL CLARO - 3c PRETO/BRANCO/AZUL CLARO - 4c PRETO/BRANCO/VERMELHO/AZUL CLARO , CONFORME ABNT NBR NM 280 - ABNT NBR-IEC 60332-3-23 - ABNT NBR 7288 , REF: EPROTENAX - PRYSMIAN OU SIMILAR 1Cx240mm2 | Cabo | 0,6/1kV | Força e Comando | 1C | Não Aplicável | 240
ELE | 8076 | CURVA PARA ELETRODUTO NAO METALICO RIGIDO , 90 GRAUS , POLICLORETO DE VINILA (PVC) , ACABAMENTO CONFORME PADRAO DO FABRICANTE , COR PRETO , ROSCA NBR NM-ISO 7-1 (BSP) , CONFORME ABNT NBR 15465 , FORNECER UMA EXTREMIDADE COM LUVA E OUTRA COM PROTECAO DE PLASTICO. - 3" | Eletroduto | PVC | Curva | Pesado | Roscado | 3"
ELE | 8076 | CONDULETE RETANGULAR COM TAMPA FIXADA COM PARAFUSOS , TIPO T , ALUMINIO FUNDIDO ISENTO DE COBRE , ACABAMENTO PINTURA ELETROSTATICA , COR CINZA MUNSELL N6.5 , ROSCA ASME B1.20.1 (NPT) , GRAU DE PROTECAO IP-54 , PARAFUSOS EM ACO INOXIDAVEL 316 , REF: AR-15 ALPHA EQUIPAMENTOS OU SIMILAR. 1.5 pol | Condulete | Alumínio | T | Tempo | Roscado | 1.1/2"
ELE | 8076 | CABO DE BAIXA TENSAO , ISOLACAO EM COMPOSTO TERMOFIXO ETILENO PROPILENO DE ALTO MODULO (HEPR), 90 C , COBERTURA EXTERNA EM PVC, TIPO ST2 - ANTICHAMA - ACABAMENTO CILINDRICO , 0.6/1kV , COR PRETO , CLASSE 5 , FORMACAO EM FIOS DE COBRE NU - TEMPERA MOLE , IDENTIFICACAO VEIAS COLORIDAS - 1c PRETO - 2c PRETO/AZUL CLARO - 3c PRETO/BRANCO/AZUL CLARO - 4c PRETO/BRANCO/VERMELHO/AZUL CLARO , CONFORME ABNT NBR NM 280 - ABNT NBR 6251 - ABNT NBR 7286 , REF: EPROTENAX GSETTE IRISTECH - PRYSMIAN OU SIMILAR - 4Cx70mm2 | Cabo | 0,6/1kV | Força e Comando | 4C | Não Aplicável | 70
ELE | 8076 | CABO DE BAIXA TENSAO , ISOLACAO EM COMPOSTO TERMOFIXO ETILENO PROPILENO DE ALTO MODULO (HEPR), 90 C , COBERTURA EXTERNA EM PVC, TIPO ST2 - ANTICHAMA - ACABAMENTO CILINDRICO , 0.6/1kV , COR PRETO , CLASSE 5 , FORMACAO EM FIOS DE COBRE NU - TEMPERA MOLE , IDENTIFICACAO VEIAS COLORIDAS - 2c COR PADRAO DO FABRICANTE + PE NA COR VERDE , CONFORME ABNT NBR NM 280 - ABNT NBR 6251 - ABNT NBR 7286 , REF: EPROTENAX GSETTE IRISTECH - PRYSMIAN OU SIMILAR - 3Cx50mm2 | Cabo | 0,6/1kV | Força e Comando | 3C | Não Aplicável | 50
ELE | 8076 | CABO DE BAIXA TENSAO , ISOLACAO EM BORRACHA ETILENOPROPILENO (EPR), 90 C , COBERTURA EXTERNA EM PVC, TIPO ST2 - ANTICHAMA - ACABAMENTO CILINDRICO , 0.6/1kV , COR PRETO , CLASSE 5 , FORMACAO EM FIOS DE COBRE NU - TEMPERA MOLE , IDENTIFICACAO VEIAS COLORIDAS - 1c PRETO - 2c PRETO/AZUL CLARO - 3c PRETO/BRANCO/AZUL CLARO - 4c PRETO/BRANCO/VERMELHO/AZUL CLARO , CONFORME ABNT NBR NM 280 - ABNT NBR-IEC 60332-3-23 - ABNT NBR 7288 , REF: EPROTENAX - PRYSMIAN OU SIMILAR 3Cx16mm2 | Cabo | 0,6/1kV | Força e Comando | 3C | Não Aplicável | 16
ELE | 8076 | CABO DE CONTROLE , ISOLACAO EM COMPOSTO TERMOPLASTICO PVC 70 C , COBERTURA COMPOSTO TERMOPLASTICO EM PVC, TIPO ST1 , 1kV , COR PRETO , CLASSE 5 , FORMACAO EM FIOS DE COBRE NU - TEMPERA MOLE , IDENTIFICACAO VEIAS PRETAS COM NUMEROS EM BRANCO , CONFORME ABNT NBR NM 280 - ABNT NBR-IEC 60332-3-23 - ABNT NBR 6251 - ABNT NBR 7288 - ABNT NBR 7289 , REF: SINTENAX FLEX - PRYSMIAN OU SIMILAR. 7Cx2.5mm2 | Cabo | 0,6/1kV | Força e Comando | 7C | Não Aplicável | 2.5
ELE | 8076 | CABO DE BAIXA TENSAO , ISOLACAO EM COMPOSTO TERMOFIXO ETILENO PROPILENO DE ALTO MODULO (HEPR), 90 C , COBERTURA EXTERNA EM PVC, TIPO ST2 - ANTICHAMA - ACABAMENTO CILINDRICO , 0.6/1kV , COR VERDE , CLASSE 5 , FORMACAO EM FIOS DE COBRE NU - TEMPERA MOLE , CONFORME ABNT NBR NM 280 - ABNT NBR 6251 - ABNT NBR 7286 , REF: EPROTENAX GSETTE IRISTECH - PRYSMIAN OU SIMILAR - 1Cx70mm2 | Cabo | 0,6/1kV | Força e Comando | 1C | Não Aplicável | 70
ELE | 8076 | ELETRODUTO METALICO RIGIDO , ACO CARBONO , ACABAMENTO GALVANIZACAO ELETROLITICA , ROSCA NBR NM-ISO 7-1 (BSP) , CONFORME ABNT NBR 13057 , ESPESSURA MNIMA DO REVESTIMENTO PROTETOR DE ZINCO ELETRODEPOSITADO DEVE SER 5 MICRAS (CS1), FORNECER EM BARRAS DE 3 METROS - UMA EXTREMIDADE COM LUVA E OUTRA COM PROTECAO DE PLASTICO. - 4" | Eletroduto | Galvanizado | Trecho Reto | Pesado | Roscado | 4"
ELE | 8076 | CABO DE BAIXA TENSAO , ISOLACAO EM BORRACHA ETILENOPROPILENO (EPR), 90 C , COBERTURA EXTERNA EM PVC, TIPO ST2 - ANTICHAMA - ACABAMENTO CILINDRICO , 0.6/1kV , COR PRETO , CLASSE 5 , FORMACAO EM FIOS DE COBRE NU - TEMPERA MOLE , IDENTIFICACAO VEIAS COLORIDAS - 1c PRETO - 2c PRETO/AZUL CLARO - 3c PRETO/BRANCO/AZUL CLARO - 4c PRETO/BRANCO/VERMELHO/AZUL CLARO , CONFORME ABNT NBR NM 280 - ABNT NBR-IEC 60332-3-23 - ABNT NBR 7288 , REF: EPROTENAX - PRYSMIAN OU SIMILAR 4Cx2.5mm2 | Cabo | 0,6/1kV | Força e Comando | 4C | Não Aplicável | 2.5
ELE | 8076 | LEITO PARA CABOS , ACO CARBONO , ACABAMENTO ZINCO POR IMERSAO A QUENTE (NBR 6323) , TIPO PESADO , COM 2 LONGARINAS, ABA INTERNA , 150x45mm - 2.65mm (12 M.S.G.) , TRAVESSAS 38x38mm - 1,90mm (14 M.S.G.) , ALTERNADAMENTE A CADA 250mm , COMPR 3000mm - 400mm | Leito | Galvanizado | Trecho Reto | Pesado | Sem Tampa | 400 x 100
ELE | 8076 | CONDULETE RETANGULAR COM TAMPA FIXADA COM PARAFUSOS , TIPO T , ALUMINIO FUNDIDO ISENTO DE COBRE , ACABAMENTO PINTURA ELETROSTATICA , COR CINZA MUNSELL N6.5 , ROSCA ASME B1.20.1 (NPT) , GRAU DE PROTECAO IP-54 , PARAFUSOS EM ACO INOXIDAVEL 316 , REF: AR-15 ALPHA EQUIPAMENTOS OU SIMILAR. 1 pol | Condulete | Alumínio | T | Tempo | Roscado | 1"
ELE | 8076 | CURVA PARA ELETRODUTO METALICO RIGIDO , 90 GRAUS , ACO CARBONO , ACABAMENTO ZINCO POR IMERSAO A QUENTE (NBR 6323) , COM COSTURA , ROSCA ASME B1.20.1 (NPT) , CONFORME ABNT NBR 5597 , FORNECER UMA EXTREMIDADE COM LUVA E OUTRA COM PROTECAO DE PLASTICO. 1 pol | Eletroduto | Galvanizado | Curva | Pesado | Roscado | 1"
ELE | 8076 | CABO DE BAIXA TENSAO , ISOLACAO EM COMPOSTO TERMOFIXO ETILENO PROPILENO DE ALTO MODULO (HEPR), 90 C , COBERTURA EXTERNA EM PVC, TIPO ST2 - ANTICHAMA - ACABAMENTO CILINDRICO , 0.6/1kV , COR PRETO , CLASSE 5 , FORMACAO EM FIOS DE COBRE NU - TEMPERA MOLE , IDENTIFICACAO VEIAS COLORIDAS - 3c COR PADRAO DO FABRICANTE + PE NA COR VERDE , CONFORME ABNT NBR NM 280 - ABNT NBR 6251 - ABNT NBR 7286 , REF: EPROTENAX GSETTE IRISTECH - PRYSMIAN OU SIMILAR - 4Cx50mm2 | Cabo | 0,6/1kV | Força e Comando | 4C | Não Aplicável | 50
ELE | 8076 | CABO DE BAIXA TENSAO , ISOLACAO EM BORRACHA ETILENOPROPILENO (EPR), 90 C , COBERTURA EXTERNA EM PVC, TIPO ST2 - ANTICHAMA - ACABAMENTO CILINDRICO , 0.6/1kV , COR PRETO , CLASSE 5 , FORMACAO EM FIOS DE COBRE NU - TEMPERA MOLE , IDENTIFICACAO VEIAS COLORIDAS - 1c PRETO - 2c PRETO/AZUL CLARO - 3c PRETO/BRANCO/AZUL CLARO - 4c PRETO/BRANCO/VERMELHO/AZUL CLARO , CONFORME ABNT NBR NM 280 - ABNT NBR-IEC 60332-3-23 - ABNT NBR 7288 , REF: EPROTENAX - PRYSMIAN OU SIMILAR 4Cx6mm2 | Cabo | 0,6/1kV | Força e Comando | 4C | Não Aplicável | 6
ELE | 8076 | CABO DE BAIXA TENSAO , ISOLACAO EM COMPOSTO TERMOFIXO ETILENO PROPILENO DE ALTO MODULO (HEPR), 90 C , COBERTURA EXTERNA EM PVC, TIPO ST2 - ANTICHAMA - ACABAMENTO CILINDRICO , 0.6/1kV , COR PRETO , CLASSE 5 , FORMACAO EM FIOS DE COBRE NU - TEMPERA MOLE , IDENTIFICACAO VEIAS COLORIDAS - 3c COR PADRAO DO FABRICANTE + PE NA COR VERDE , CONFORME ABNT NBR NM 280 - ABNT NBR 6251 - ABNT NBR 7286 , REF: EPROTENAX GSETTE IRISTECH - PRYSMIAN OU SIMILAR - 4Cx150mm2 | Cabo | 0,6/1kV | Força e Comando | 4C | Não Aplicável | 150
ELE | 8076 | CABO DE BAIXA TENSAO , ISOLACAO EM BORRACHA ETILENOPROPILENO (EPR), 90 C , COBERTURA EXTERNA EM PVC, TIPO ST2 - ANTICHAMA - ACABAMENTO CILINDRICO , 0.6/1kV , COR PRETO , CLASSE 5 , FORMACAO EM FIOS DE COBRE NU - TEMPERA MOLE , IDENTIFICACAO VEIAS COLORIDAS - 1c PRETO - 2c PRETO/AZUL CLARO - 3c PRETO/BRANCO/AZUL CLARO - 4c PRETO/BRANCO/VERMELHO/AZUL CLARO , CONFORME ABNT NBR NM 280 - ABNT NBR-IEC 60332-3-23 - ABNT NBR 7288 , REF: EPROTENAX - PRYSMIAN OU SIMILAR 4Cx4mm2 | Cabo | 0,6/1kV | Força e Comando | 4C | Não Aplicável | 4
ELE | 8076 | CURVA PARA ELETRODUTO METALICO RIGIDO , 90 GRAUS , ACO CARBONO , ACABAMENTO ZINCO POR IMERSAO A QUENTE (NBR 6323) , COM COSTURA , ROSCA ASME B1.20.1 (NPT) , CONFORME ABNT NBR 5597 , FORNECER UMA EXTREMIDADE COM LUVA E OUTRA COM PROTECAO DE PLASTICO. 4 pol | Eletroduto | Galvanizado | Curva | Pesado | Roscado | 4"
ELE | 8076 | CURVA PARA ELETRODUTO METALICO RIGIDO , 90 GRAUS , ACO CARBONO , ACABAMENTO ZINCO POR IMERSAO A QUENTE (NBR 6323) , COM COSTURA , ROSCA ASME B1.20.1 (NPT) , CONFORME ABNT NBR 5597 , FORNECER UMA EXTREMIDADE COM LUVA E OUTRA COM PROTECAO DE PLASTICO. 0.75 pol | Eletroduto | Galvanizado | Curva | Pesado | Roscado | 3/4"
ELE | 8076 | LEITO PARA CABOS , ACO CARBONO , ACABAMENTO ZINCO POR IMERSAO A QUENTE (NBR 6323) , TIPO PESADO , COM 2 LONGARINAS, ABA INTERNA , 150x45mm - 2.65mm (12 M.S.G.) , TRAVESSAS 38x38mm - 1,90mm (14 M.S.G.) , ALTERNADAMENTE A CADA 250mm , COMPR 3000mm - 600mm | Leito | Galvanizado | Trecho Reto | Pesado | Sem Tampa | 600 x 100
ELE | 8076 | TERMINACAO TERMOCONTRATIL , APLICAVEL A TODOS OS TIPOS DE CABOS ISOLADOS EM PVC, EPR OU XLPE, COM OU SEM ARMACAO , PARA CABO SINGELO DE MEDIA TENSAO , INSTALACAO INTERNA , 12/20kV , CONFORME IEEE-48; NBR 9314 , REF: HVT RAYCHEM OU SIMILAR. - 95mm2 | Cabo | 12/20kV | Força e Comando | 1C | Não Aplicável | 95
ELE | 8076 | CABO DE BAIXA TENSAO , ISOLACAO EM COMPOSTO TERMOFIXO ETILENO PROPILENO DE ALTO MODULO (HEPR), 90 C , COBERTURA EXTERNA EM PVC, TIPO ST2 - ANTICHAMA - ACABAMENTO CILINDRICO , 0.6/1kV , COR PRETO , CLASSE 5 , FORMACAO EM FIOS DE COBRE NU - TEMPERA MOLE , IDENTIFICACAO VEIAS COLORIDAS - 3c COR PADRAO DO FABRICANTE + PE NA COR VERDE , CONFORME ABNT NBR NM 280 - ABNT NBR 6251 - ABNT NBR 7286 , REF: EPROTENAX GSETTE IRISTECH - PRYSMIAN OU SIMILAR - 4Cx120mm2 | Cabo | 0,6/1kV | Força e Comando | 4C | Não Aplicável | 120
ELE | 8076 | CABO DE BAIXA TENSAO , ISOLACAO EM COMPOSTO TERMOFIXO ETILENO PROPILENO DE ALTO MODULO (HEPR), 90 C , COBERTURA EXTERNA EM PVC, TIPO ST2 - ANTICHAMA - ACABAMENTO CILINDRICO , 0.6/1kV , COR PRETO , CLASSE 5 , FORMACAO EM FIOS DE COBRE NU - TEMPERA MOLE , IDENTIFICACAO VEIAS COLORIDAS - 2c COR PADRAO DO FABRICANTE + PE NA COR VERDE , CONFORME ABNT NBR NM 280 - ABNT NBR 6251 - ABNT NBR 7286 , REF: EPROTENAX GSETTE IRISTECH - PRYSMIAN OU SIMILAR - 3Cx25mm2 | Cabo | 0,6/1kV | Força e Comando | 3C | Não Aplicável | 25
ELE | 8076 | ELETROCALHA , PERFURADA - TIPO C - COM TAMPA DE PRESSAO , ACO CARBONO , ACABAMENTO ZINCO POR IMERSAO A QUENTE (NBR 6323) , 1.90mm (14 M.S.G.) - 100x100x3000mm | Eletrocalha | Galvanizado | Trecho Reto | Leve | Com Tampa | 100 x 100
ELE | 8076 | ELETROCALHA , PERFURADA - TIPO C - COM TAMPA DE PRESSAO , ACO CARBONO , ACABAMENTO ZINCO POR IMERSAO A QUENTE (NBR 6323) , 1.90mm (14 M.S.G.) 300x100x3000mm | Eletrocalha | Galvanizado | Trecho Reto | Leve | Com Tampa | 300 x 100
ELE | 8076 | CABO DE POTENCIA - MEDIA TENSAO , ISOLACAO EM POLIETILENO RETICULADO (XLPE), 90 C , COBERTURA EXTERNA EM PVC, TIPO ST2 - ANTICHAMA - ACABAMENTO CILINDRICO , 12/20kV , COR PRETO , CLASSE 1 , BLINDAGEM DO CONDUTOR E BLINDAGEM DA ISOLACAO EM COMPOSTO TERMOFIXO SEMICONDUTOR E BLINDAGEM METALICA DA ISOLACAO HELICOIDAL EM FIOS DE COBRE NU 6mm2 - TEMPERA MOLE , FORMACAO EM FIOS DE COBRE NU - TEMPERA MOLE , IDENTIFICACAO VEIAS POR FITILHOS PRETO, BRANCO E VERMELHO (QUANDO APLICAVEL) , CONFORME ABNT NBR 7287 - ABNT NBR 14039 , REF: VOLTALENE - PRYSMIAN OU SIMILAR. - 1Cx95mm2 | Cabo | 12/20kV | Força e Comando | 1C | Não Aplicável | 95
ELE | 8076 | CABO DE BAIXA TENSAO , ISOLACAO EM COMPOSTO TERMOFIXO ETILENO PROPILENO DE ALTO MODULO (HEPR), 90 C , COBERTURA EXTERNA EM PVC, TIPO ST2 - ANTICHAMA - ACABAMENTO CILINDRICO , 0.6/1kV , COR PRETO , CLASSE 5 , FORMACAO EM FIOS DE COBRE NU - TEMPERA MOLE , IDENTIFICACAO VEIAS COLORIDAS - 3c COR PADRAO DO FABRICANTE + PE NA COR VERDE , CONFORME ABNT NBR NM 280 - ABNT NBR 6251 - ABNT NBR 7286 , REF: EPROTENAX GSETTE IRISTECH - PRYSMIAN OU SIMILAR - 4Cx35mm2 | Cabo | 0,6/1kV | Força e Comando | 4C | Não Aplicável | 35
ELE | 8076 | CABO DE BAIXA TENSAO , ISOLACAO EM COMPOSTO TERMOFIXO ETILENO PROPILENO DE ALTO MODULO (HEPR), 90 C , COBERTURA EXTERNA EM PVC, TIPO ST2 - ANTICHAMA - ACABAMENTO CILINDRICO , 0.6/1kV , COR PRETO , CLASSE 5 , FORMACAO EM FIOS DE COBRE NU - TEMPERA MOLE , IDENTIFICACAO VEIAS COLORIDAS - 2c COR PADRAO DO FABRICANTE + PE NA COR VERDE , CONFORME ABNT NBR NM 280 - ABNT NBR 6251 - ABNT NBR 7286 , REF: EPROTENAX GSETTE IRISTECH - PRYSMIAN OU SIMILAR - 3Cx35mm2 | Cabo | 0,6/1kV | Força e Comando | 3C | Não Aplicável | 35
ELE | 8076 | CONDULETE RETANGULAR COM TAMPA FIXADA COM PARAFUSOS , TIPO LB , ALUMINIO FUNDIDO ISENTO DE COBRE , ACABAMENTO PINTURA ELETROSTATICA , COR CINZA MUNSELL N6.5 , ROSCA NBR NM-ISO 7-1 (BSP) , GRAU DE PROTECAO IP-65 , Ex d ZONAS 1 e 2 GRUPOS IIA/B Gb / Ex tb ZONAS 21 e 22 GRUPOS IIIA/B/C Db , PARAFUSOS EM ACO INOXIDAVEL 304 , REF: AWR115 ALPHA EQUIPAMENTOS OU SIMILAR - FORNECER CERTIFICADO DE CONFORMIDADE VALIDADO JUNTO AO INMETRO QUANDO REQUERIDO NA APLICACAO 1.5 pol | Condulete | Alumínio | LB | Tempo | Roscado | 1.1/2"
ELE | 8076 | CURVA , HORIZONTAL 90 GRAUS , LEITO PARA CABOS , ACO CARBONO , ACABAMENTO ZINCO POR IMERSAO A QUENTE (NBR 6323) , TIPO PESADO , COM 2 LONGARINAS, ABA INTERNA , 150x19mm - 2.65mm (12 M.S.G.) , TRAVESSAS 38x38mm - 1,90mm (14 M.S.G.) , ALTERNADAMENTE A CADA 250mm , RAIO 320mm , SEGMENTADO - 600mm | Leito | Galvanizado | Curva Horizontal | Pesado | Sem Tampa | 600 x 100
ELE | 8076 | CABO DE BAIXA TENSAO , ISOLACAO EM COMPOSTO TERMOFIXO ETILENO PROPILENO DE ALTO MODULO (HEPR), 90 C , COBERTURA EXTERNA EM PVC, TIPO ST2 - ANTICHAMA - ACABAMENTO CILINDRICO , 0.6/1kV , COR PRETO , CLASSE 5 , FORMACAO EM FIOS DE COBRE NU - TEMPERA MOLE , IDENTIFICACAO VEIAS COLORIDAS - 1c PRETO - 2c PRETO/AZUL CLARO - 3c PRETO/BRANCO/AZUL CLARO - 4c PRETO/BRANCO/VERMELHO/AZUL CLARO , CONFORME ABNT NBR NM 280 - ABNT NBR 6251 - ABNT NBR 7286 , REF: EPROTENAX GSETTE IRISTECH - PRYSMIAN OU SIMILAR - 4Cx95mm2 | Cabo | 0,6/1kV | Força e Comando | 4C | Não Aplicável | 95
ELE | 8076 | CURVA , HORIZONTAL 90 GRAUS , LEITO PARA CABOS , ACO CARBONO , ACABAMENTO ZINCO POR IMERSAO A QUENTE (NBR 6323) , TIPO PESADO , COM 2 LONGARINAS, ABA INTERNA , 150x45mm - 2.65mm (12 M.S.G.) , TRAVESSAS 38x38mm - 1,90mm (14 M.S.G.) , ALTERNADAMENTE A CADA 250mm , RAIO 320mm , SEGMENTADO - 400mm | Leito | Galvanizado | Curva Horizontal | Pesado | Sem Tampa | 400 x 100
ELE | 8076 | CABO DE BAIXA TENSAO , ISOLACAO EM COMPOSTO TERMOFIXO ETILENO PROPILENO DE ALTO MODULO (HEPR), 90 C , COBERTURA EXTERNA EM PVC, TIPO ST2 - ANTICHAMA - ACABAMENTO CILINDRICO , 0.6/1kV , COR PRETO , CLASSE 5 , FORMACAO EM FIOS DE COBRE NU - TEMPERA MOLE , IDENTIFICACAO VEIAS COLORIDAS - 1c PRETO - 2c PRETO/AZUL CLARO - 3c PRETO/BRANCO/AZUL CLARO - 4c PRETO/BRANCO/VERMELHO/AZUL CLARO , CONFORME ABNT NBR NM 280 - ABNT NBR 6251 - ABNT NBR 7286 , REF: EPROTENAX GSETTE IRISTECH - PRYSMIAN OU SIMILAR - 4Cx25mm2 | Cabo | 0,6/1kV | Força e Comando | 4C | Não Aplicável | 25
ELE | 8076 | CABO DE BAIXA TENSAO , ISOLACAO EM COMPOSTO TERMOFIXO ETILENO PROPILENO DE ALTO MODULO (HEPR), 90 C , COBERTURA EXTERNA EM PVC, TIPO ST2 - ANTICHAMA - ACABAMENTO CILINDRICO , 0.6/1kV , COR VERDE , CLASSE 5 , FORMACAO EM FIOS DE COBRE NU - TEMPERA MOLE , CONFORME ABNT NBR NM 280 - ABNT NBR 6251 - ABNT NBR 7286 , REF: EPROTENAX GSETTE IRISTECH - PRYSMIAN OU SIMILAR - 1Cx50mm2 | Cabo | 0,6/1kV | Força e Comando | 1C | Não Aplicável | 50
ELE | 8076 | CONDULETE RETANGULAR COM TAMPA FIXADA COM PARAFUSOS , TIPO LB , ALUMINIO FUNDIDO ISENTO DE COBRE , ACABAMENTO PINTURA ELETROSTATICA , COR CINZA MUNSELL N6.5 , ROSCA NBR NM-ISO 7-1 (BSP) , GRAU DE PROTECAO IP-65 , Ex d ZONAS 1 e 2 GRUPOS IIA/B Gb / Ex tb ZONAS 21 e 22 GRUPOS IIIA/B/C Db , PARAFUSOS EM ACO INOXIDAVEL 304 , REF: AWR115 ALPHA EQUIPAMENTOS OU SIMILAR - FORNECER CERTIFICADO DE CONFORMIDADE VALIDADO JUNTO AO INMETRO QUANDO REQUERIDO NA APLICACAO 0.75 pol | Condulete | Alumínio | LB | Explosão | Roscado | 3/4"
ELE | 8076 | ELETRODUTO NAO METALICO RIGIDO , POLICLORETO DE VINILA (PVC) , ACABAMENTO CONFORME PADRAO DO FABRICANTE , COR PRETO , ROSCA NBR NM-ISO 7-1 (BSP) , CONFORME ABNT NBR 15465 , FORNECER EM BARRAS DE 3 METROS - UMA EXTREMIDADE COM LUVA E OUTRA COM PROTECAO DE PLASTICO. - 4" | Eletroduto | PVC | Trecho Reto | Pesado | Roscado | 4"
ELE | 8076 | CURVA PARA ELETRODUTO METALICO RIGIDO , 90 GRAUS , ACO CARBONO , ACABAMENTO ZINCO POR IMERSAO A QUENTE (NBR 6323) , COM COSTURA , ROSCA ASME B1.20.1 (NPT) , CONFORME ABNT NBR 5597 , FORNECER UMA EXTREMIDADE COM LUVA E OUTRA COM PROTECAO DE PLASTICO. 2 pol | Eletroduto | Galvanizado | Curva | Pesado | Roscado | 2"
ELE | 8076 | CABO DE BAIXA TENSAO , ISOLACAO EM COMPOSTO TERMOFIXO ETILENO PROPILENO DE ALTO MODULO (HEPR), 90 C , COBERTURA EXTERNA EM PVC, TIPO ST2 - ANTICHAMA - ACABAMENTO CILINDRICO , 0.6/1kV , COR PRETO , CLASSE 5 , FORMACAO EM FIOS DE COBRE NU - TEMPERA MOLE , IDENTIFICACAO VEIAS COLORIDAS - 3c COR PADRAO DO FABRICANTE + PE NA COR VERDE , CONFORME ABNT NBR NM 280 - ABNT NBR 6251 - ABNT NBR 7286 , REF: EPROTENAX GSETTE IRISTECH - PRYSMIAN OU SIMILAR - 4Cx240mm2 | Cabo | 0,6/1kV | Força e Comando | 4C | Não Aplicável | 240
ELE | 8076 | CABO DE BAIXA TENSAO , ISOLACAO EM COMPOSTO TERMOFIXO ETILENO PROPILENO DE ALTO MODULO (HEPR), 90 C , COBERTURA EXTERNA EM PVC, TIPO ST2 - ANTICHAMA - ACABAMENTO CILINDRICO , 0.6/1kV , COR VERMELHO , CLASSE 5 , FORMACAO EM FIOS DE COBRE NU - TEMPERA MOLE , CONFORME ABNT NBR NM 280 - ABNT NBR 6251 - ABNT NBR 7286 , REF: EPROTENAX GSETTE IRISTECH - PRYSMIAN OU SIMILAR - 1Cx35mm2 | Cabo | 0,6/1kV | Força e Comando | 1C | Não Aplicável | 35
ELE | 8076 | CABO DE BAIXA TENSAO , ISOLACAO EM BORRACHA ETILENOPROPILENO (EPR), 90 C , COBERTURA EXTERNA EM PVC, TIPO ST2 - ANTICHAMA - ACABAMENTO CILINDRICO , 0.6/1kV , COR PRETO , CLASSE 5 , FORMACAO EM FIOS DE COBRE NU - TEMPERA MOLE , IDENTIFICACAO VEIAS COLORIDAS - 1c PRETO - 2c PRETO/AZUL CLARO - 3c PRETO/BRANCO/AZUL CLARO - 4c PRETO/BRANCO/VERMELHO/AZUL CLARO , CONFORME ABNT NBR NM 280 - ABNT NBR-IEC 60332-3-23 - ABNT NBR 7288 , REF: EPROTENAX - PRYSMIAN OU SIMILAR 3Cx2.5mm2 | Cabo | 0,6/1kV | Força e Comando | 3C | Não Aplicável | 2.5
ELE | 8076 | CABO DE BAIXA TENSAO , ISOLACAO EM BORRACHA ETILENOPROPILENO (EPR), 90 C , COBERTURA EXTERNA EM PVC, TIPO ST2 - ANTICHAMA - ACABAMENTO CILINDRICO , 0.6/1kV , COR PRETO , CLASSE 5 , FORMACAO EM FIOS DE COBRE NU - TEMPERA MOLE , IDENTIFICACAO VEIAS COLORIDAS - 1c PRETO - 2c PRETO/AZUL CLARO - 3c PRETO/BRANCO/AZUL CLARO - 4c PRETO/BRANCO/VERMELHO/AZUL CLARO , CONFORME ABNT NBR NM 280 - ABNT NBR-IEC 60332-3-23 - ABNT NBR 7288 , REF: EPROTENAX - PRYSMIAN OU SIMILAR 4Cx10mm2 | Cabo | 0,6/1kV | Força e Comando | 4C | Não Aplicável | 10
ELE | 8076 | CABO DE BAIXA TENSAO , ISOLACAO EM COMPOSTO TERMOFIXO ETILENO PROPILENO DE ALTO MODULO (HEPR), 90 C , COBERTURA EXTERNA EM PVC, TIPO ST2 - ANTICHAMA - ACABAMENTO CILINDRICO , 0.6/1kV , COR VERDE , CLASSE 5 , FORMACAO EM FIOS DE COBRE NU - TEMPERA MOLE , CONFORME ABNT NBR NM 280 - ABNT NBR 6251 - ABNT NBR 7286 , REF: EPROTENAX GSETTE IRISTECH - PRYSMIAN OU SIMILAR - 1Cx25mm2 | Cabo | 0,6/1kV | Força e Comando | 1C | Não Aplicável | 25
ELE | 8076 | CABO DE COBRE NU , CLASSE 2A , FORMACAO EM FIOS DE COBRE NU - TEMPERA MEIO DURA , CONFORME ABNT NBR 6524 , REF: CONDUSPAR OU SIMILAR. - 70mm2 | Cabo | Cobre Nu | Aterramento | 1C | Embutido | 70
ELE | 8076 | CABO DE BAIXA TENSAO , ISOLACAO EM COMPOSTO TERMOFIXO ETILENO PROPILENO DE ALTO MODULO (HEPR), 90 C , COBERTURA EXTERNA EM PVC, TIPO ST2 - ANTICHAMA - ACABAMENTO CILINDRICO , 0.6/1kV , COR PRETO , CLASSE 5 , FORMACAO EM FIOS DE COBRE NU - TEMPERA MOLE , IDENTIFICACAO VEIAS COLORIDAS - 3c COR PADRAO DO FABRICANTE + PE NA COR VERDE , CONFORME ABNT NBR NM 280 - ABNT NBR 6251 - ABNT NBR 7286 , REF: EPROTENAX GSETTE IRISTECH - PRYSMIAN OU SIMILAR - 4Cx185mm2 | Cabo | 0,6/1kV | Força e Comando | 4C | Não Aplicável | 185
ELE | 8076 | ELETRODUTO NAO METALICO RIGIDO , POLICLORETO DE VINILA (PVC) , ACABAMENTO CONFORME PADRAO DO FABRICANTE , COR PRETO , ROSCA NBR NM-ISO 7-1 (BSP) , CONFORME ABNT NBR 15465 , FORNECER EM BARRAS DE 3 METROS - UMA EXTREMIDADE COM LUVA E OUTRA COM PROTECAO DE PLASTICO. - 3" | Eletroduto | PVC | Trecho Reto | Pesado | Roscado | 3"
ELE | 8076 | CONDULETE RETANGULAR COM TAMPA FIXADA COM PARAFUSOS , TIPO LB , ALUMINIO FUNDIDO ISENTO DE COBRE , ACABAMENTO PINTURA ELETROSTATICA , COR CINZA MUNSELL N6.5 , ROSCA ASME B1.20.1 (NPT) , GRAU DE PROTECAO IP-65 , Ex d ZONAS 1 e 2 GRUPOS IIA/B Gb / Ex tb ZONAS 21 e 22 GRUPOS IIIA/B/C Db , PARAFUSOS EM ACO INOXIDAVEL 304 , REF: AWR115 ALPHA EQUIPAMENTOS OU SIMILAR - FORNECER CERTIFICADO DE CONFORMIDADE VALIDADO JUNTO AO INMETRO QUANDO REQUERIDO NA APLICACAO - 1" | Condulete | Alumínio | LB | Tempo | Roscado | 1"
ELE | 8076 | ELETRODUTO METALICO RIGIDO , ACO CARBONO , ACABAMENTO GALVANIZACAO ELETROLITICA , ROSCA NBR NM-ISO 7-1 (BSP) , CONFORME ABNT NBR 13057 , ESPESSURA MNIMA DO REVESTIMENTO PROTETOR DE ZINCO ELETRODEPOSITADO DEVE SER 5 MICRAS (CS1), FORNECER EM BARRAS DE 3 METROS - UMA EXTREMIDADE COM LUVA E OUTRA COM PROTECAO DE PLASTICO. - 1" | Eletroduto | Galvanizado | Trecho Reto | Pesado | Roscado | 1"
ELE | 8076 | CABO DE CONTROLE , ISOLACAO EM COMPOSTO TERMOPLASTICO PVC 70 C , COBERTURA COMPOSTO TERMOPLASTICO EM PVC, TIPO ST1 , 1kV , COR PRETO , CLASSE 5 , FORMACAO EM FIOS DE COBRE NU - TEMPERA MOLE , IDENTIFICACAO VEIAS PRETAS COM NUMEROS EM BRANCO , CONFORME ABNT NBR NM 280 - ABNT NBR-IEC 60332-3-23 - ABNT NBR 6251 - ABNT NBR 7288 - ABNT NBR 7289 , REF: SINTENAX FLEX - PRYSMIAN OU SIMILAR. 5Cx2.5mm2 | Cabo | 0,6/1kV | Força e Comando | 5C | Não Aplicável | 2.5
ELE | 8076 | PERFILADO , PERFURADO SEM TAMPA , ACO CARBONO , ACABAMENTO ZINCO POR IMERSAO A QUENTE (NBR 6323) , 2.65mm (12 M.S.G.) 38x38x6000mm | Perfilado | Galvanizado | Trecho Reto | Leve | Com Tampa | 38 x 38
ELE | 8076 | CURVA PARA ELETRODUTO NAO METALICO RIGIDO , 90 GRAUS , POLICLORETO DE VINILA (PVC) , ACABAMENTO CONFORME PADRAO DO FABRICANTE , COR PRETO , ROSCA NBR NM-ISO 7-1 (BSP) , CONFORME ABNT NBR 15465 , FORNECER UMA EXTREMIDADE COM LUVA E OUTRA COM PROTECAO DE PLASTICO. - 6" | Eletroduto | PVC | Curva | Pesado | Roscado | 6"
ELE | 8076 | CURVA , HORIZONTAL PARA ELETROCALHA , 90 GRAUS , PERFURADA - TIPO C - SEM TAMPA , ACO CARBONO , ACABAMENTO ZINCO POR IMERSAO A QUENTE (NBR 6323) , RAIO SEGMENTADO , R=300mm , 2.65mm (12 M.S.G.) - 200x100mm | Eletrocalha | Galvanizado | Curva Horizontal | Leve | Com Tampa | 200 x 100
ELE | 8076 | CABO DE BAIXA TENSAO , ISOLACAO EM COMPOSTO TERMOFIXO ETILENO PROPILENO DE ALTO MODULO (HEPR), 90 C , COBERTURA EXTERNA EM PVC, TIPO ST2 - ANTICHAMA - ACABAMENTO CILINDRICO , 0.6/1kV , COR VERMELHO , CLASSE 5 , FORMACAO EM FIOS DE COBRE NU - TEMPERA MOLE , CONFORME ABNT NBR NM 280 - ABNT NBR 6251 - ABNT NBR 7286 , REF: EPROTENAX GSETTE IRISTECH - PRYSMIAN OU SIMILAR - 1Cx95mm2 | Cabo | 0,6/1kV | Força e Comando | 1C | Não Aplicável | 95
ELE | 8076 | CABO DE BAIXA TENSAO , ISOLACAO EM COMPOSTO TERMOFIXO ETILENOPROPILENO DE ALTO MODULO (HEPR), 90 C , COBERTURA EXTERNA EM PVC, TIPO ST2 - ANTICHAMA - ACABAMENTO CILINDRICO , 0.6/1kV , COR PRETO , CLASSE 5 , FORMACAO EM FIOS DE COBRE NU - TEMPERA MOLE , IDENTIFICACAO VEIAS COLORIDAS - 1c PRETO - 2c PRETO/AZUL CLARO - 3c PRETO/BRANCO/AZUL CLARO - 4c PRETO/BRANCO/VERMELHO/AZUL CLARO , CONFORME ABNT NBR NM 280 - ABNT NBR 6251 - ABNT NBR 7286 , REF: EPROTENAX GSETTE IRISTECH - PRYSMIAN OU SIMILAR 1Cx300mm2 | Cabo | 0,6/1kV | Força e Comando | 1C | Não Aplicável | 300
ELE | 8076 | CABO DE BAIXA TENSAO , ISOLACAO EM BORRACHA ETILENOPROPILENO (EPR), 90 C , COBERTURA EXTERNA EM PVC, TIPO ST2 - ANTICHAMA - ACABAMENTO CILINDRICO , 0.6/1kV , COR PRETO , CLASSE 5 , FORMACAO EM FIOS DE COBRE NU - TEMPERA MOLE , IDENTIFICACAO VEIAS COLORIDAS - 1c PRETO - 2c PRETO/AZUL CLARO - 3c PRETO/BRANCO/AZUL CLARO - 4c PRETO/BRANCO/VERMELHO/AZUL CLARO , CONFORME ABNT NBR NM 280 - ABNT NBR-IEC 60332-3-23 - ABNT NBR 7288 , REF: EPROTENAX - PRYSMIAN OU SIMILAR 4Cx16mm2 | Cabo | 0,6/1kV | Força e Comando | 4C | Não Aplicável | 16
ELE | 8076 | CABO DE BAIXA TENSAO , ISOLACAO EM BORRACHA ETILENOPROPILENO (EPR), 90 C , COBERTURA EXTERNA EM PVC, TIPO ST2 - ANTICHAMA - ACABAMENTO CILINDRICO , 0.6/1kV , COR PRETO , CLASSE 5 , FORMACAO EM FIOS DE COBRE NU - TEMPERA MOLE , IDENTIFICACAO VEIAS COLORIDAS - 1c PRETO - 2c PRETO/AZUL CLARO - 3c PRETO/BRANCO/AZUL CLARO - 4c PRETO/BRANCO/VERMELHO/AZUL CLARO , CONFORME ABNT NBR NM 280 - ABNT NBR-IEC 60332-3-23 - ABNT NBR 7288 , REF: EPROTENAX - PRYSMIAN OU SIMILAR 1Cx150mm2 | Cabo | 0,6/1kV | Força e Comando | 1C | Não Aplicável | 150
ELE | 8076 | ELETRODUTO NAO METALICO RIGIDO , POLICLORETO DE VINILA (PVC) , ACABAMENTO CONFORME PADRAO DO FABRICANTE , COR PRETO , ROSCA NBR NM-ISO 7-1 (BSP) , CONFORME ABNT NBR 15465 , FORNECER EM BARRAS DE 3 METROS - UMA EXTREMIDADE COM LUVA E OUTRA COM PROTECAO DE PLASTICO. - 6" | Eletroduto | PVC | Trecho Reto | Pesado | Roscado | 6"
ELE | 8076 | CABO DE COBRE NU , CLASSE 2A , FORMACAO EM FIOS DE COBRE NU - TEMPERA MEIO DURA , CONFORME ABNT NBR 6524 , REF: CONDUSPAR OU SIMILAR. - 35mm2 | Cabo | Cobre Nu | Aterramento | 1C | Embutido | 35
ELE | 8076 | CURVA PARA ELETRODUTO NAO METALICO RIGIDO , 90 GRAUS , POLICLORETO DE VINILA (PVC) , ACABAMENTO CONFORME PADRAO DO FABRICANTE , COR PRETO , ROSCA NBR NM-ISO 7-1 (BSP) , CONFORME ABNT NBR 15465 , FORNECER UMA EXTREMIDADE COM LUVA E OUTRA COM PROTECAO DE PLASTICO. - 4" | Eletroduto | PVC | Curva | Pesado | Roscado | 4"
ELE | 8076 | CABO DE BAIXA TENSAO , ISOLACAO EM COMPOSTO TERMOFIXO ETILENO PROPILENO DE ALTO MODULO (HEPR), 90 C , COBERTURA EXTERNA EM PVC, TIPO ST2 - ANTICHAMA - ACABAMENTO CILINDRICO , 0.6/1kV , COR VERMELHO , CLASSE 5 , FORMACAO EM FIOS DE COBRE NU - TEMPERA MOLE , CONFORME ABNT NBR NM 280 - ABNT NBR 6251 - ABNT NBR 7286 , REF: EPROTENAX GSETTE IRISTECH - PRYSMIAN OU SIMILAR - 1Cx120mm2 | Cabo | 0,6/1kV | Força e Comando | 1C | Não Aplicável | 120
ELE | 8076 | CABO DE POTENCIA - MEDIA TENSAO , ISOLACAO EM POLIETILENO RETICULADO (XLPE), 90 C , COBERTURA EXTERNA EM PVC, TIPO ST2 - ANTICHAMA - ACABAMENTO CILINDRICO , 12/20kV , COR PRETO , CLASSE 1 , BLINDAGEM DO CONDUTOR E BLINDAGEM DA ISOLACAO EM COMPOSTO TERMOFIXO SEMICONDUTOR E BLINDAGEM METALICA DA ISOLACAO HELICOIDAL EM FIOS DE COBRE NU 6mm2 - TEMPERA MOLE , FORMACAO EM FIOS DE COBRE NU - TEMPERA MOLE , IDENTIFICACAO VEIAS POR FITILHOS PRETO, BRANCO E VERMELHO (QUANDO APLICAVEL) , CONFORME ABNT NBR 7287 - ABNT NBR 14039 , REF: VOLTALENE - PRYSMIAN OU SIMILAR. - 1Cx300mm2 | Cabo | 12/20kV | Força e Comando | 1C | Não Aplicável | 300
ELE | 8076 | CABO DE BAIXA TENSAO , ISOLACAO EM BORRACHA ETILENOPROPILENO (EPR), 90 C , COBERTURA EXTERNA EM PVC, TIPO ST2 - ANTICHAMA - ACABAMENTO CILINDRICO , 0.6/1kV , COR PRETO , CLASSE 5 , FORMACAO EM FIOS DE COBRE NU - TEMPERA MOLE , IDENTIFICACAO VEIAS COLORIDAS - 1c PRETO - 2c PRETO/AZUL CLARO - 3c PRETO/BRANCO/AZUL CLARO - 4c PRETO/BRANCO/VERMELHO/AZUL CLARO , CONFORME ABNT NBR NM 280 - ABNT NBR-IEC 60332-3-23 - ABNT NBR 7288 , REF: EPROTENAX - PRYSMIAN OU SIMILAR 3Cx10mm2 | Cabo | 0,6/1kV | Força e Comando | 3C | Não Aplicável | 10
ELE | 8076 | CABO DE BAIXA TENSAO , ISOLACAO EM COMPOSTO TERMOFIXO ETILENO PROPILENO DE ALTO MODULO (HEPR), 90 C , COBERTURA EXTERNA EM PVC, TIPO ST2 - ANTICHAMA - ACABAMENTO CILINDRICO , 0.6/1kV , COR PRETO , CLASSE 5 , FORMACAO EM FIOS DE COBRE NU - TEMPERA MOLE , IDENTIFICACAO VEIAS COLORIDAS - 1c COR PADRAO DO FABRICANTE + N NA COR AZUL-CLARO + PE NA COR VERDE , CONFORME ABNT NBR NM 280 - ABNT NBR 6251 - ABNT NBR 7286 , REF: EPROTENAX GSETTE IRISTECH - PRYSMIAN OU SIMILAR - 3Cx240mm2 | Cabo | 0,6/1kV | Força e Comando | 3C | Não Aplicável | 240
ELE | 8076 | CABO DE POTENCIA - MEDIA TENSAO , ISOLACAO EM POLIETILENO RETICULADO (XLPE), 90 C , COBERTURA EXTERNA EM PVC, TIPO ST2 - ANTICHAMA - ACABAMENTO CILINDRICO , 12/20kV , COR PRETO , CLASSE 1 , BLINDAGEM DO CONDUTOR E BLINDAGEM DA ISOLACAO EM COMPOSTO TERMOFIXO SEMICONDUTOR E BLINDAGEM METALICA DA ISOLACAO HELICOIDAL EM FIOS DE COBRE NU 6mm2 - TEMPERA MOLE , FORMACAO EM FIOS DE COBRE NU - TEMPERA MOLE , IDENTIFICACAO VEIAS POR FITILHOS PRETO, BRANCO E VERMELHO (QUANDO APLICAVEL) , CONFORME ABNT NBR 7287 - ABNT NBR 14039 , REF: VOLTALENE - PRYSMIAN OU SIMILAR. - 3Cx95mm2 | Cabo | 12/20kV | Força e Comando | 3C | Não Aplicável | 95
ELE | 8094 | Cabo 0,6/1kV, condutor de cobre classe 5, isolamento de HEPR 90°, cobertura termoplástico não halogenado tipo SHF1, fabricado e testado de acordo com as normas NBR-7286 e NBR-5410. Fornecedor Prysmian. 4x16mm² | Cabo | 0,6/1kV | Força e Comando | 4C | Não Aplicável | 16
ELE | 8094 | Cabo 0,6/1kV, condutor de cobre classe 5, isolamento de HEPR 90°, cobertura termoplástico não halogenado tipo SHF1, fabricado e testado de acordo com as normas NBR-7286 e NBR-5410. Fornecedor Prysmian. 5x6mm² | Cabo | 0,6/1kV | Força e Comando | 5C | Não Aplicável | 6
ELE | 8094 | Cabo 0,6/1kV, condutor de cobre classe 5, isolamento de HEPR 90°, cobertura termoplástico não halogenado tipo SHF1, fabricado e testado de acordo com as normas NBR-7286 e NBR-5410 - Aterramento (cabo cor verde). Fornecedor Prysmian. 1x95mm² | Cabo | 0,6/1kV | Força e Comando | 1C | Não Aplicável | 95
ELE | 8094 | CRUZETA PARA ELETROCALHA, PERFURADA, EM AÇO CARBONO GALVANIZADO A FOGO, CHAPA #14, TIPO C 200x100mm | Eletrocalha | Galvanizado | Cruzeta | Leve | Sem Tampa | 200 x 100
ELE | 8094 | Cabo 0,6/1kV, condutor de cobre classe 5, isolamento de HEPR 90°, cobertura termoplástico não halogenado tipo SHF1, fabricado e testado de acordo com as normas NBR-7286 e NBR-5410. Fornecedor Prysmian. 1x300mm² | Cabo | 0,6/1kV | Força e Comando | 1C | Não Aplicável | 300
ELE | 8094 | CONDULETE DE ALUMÍNIO TIPO ''T'', COM TAMPA CEGA, PARA ELETRODUTO RÍGIDO DE AÇO CARBONO GALVANIZADO A FOGO Ø1'' BSP CONFORME ABNT NBR 5598 | Condulete | Alumínio | T | Tempo | Roscado | 1"
ELE | 8094 | Cabo nu, condutor formado por fios de cobre eletrolítico, têmpera meio dura, encordoamento classe 2, fornecedor Prysmian. 1x16mm² | Cabo | Cobre Nu | Aterramento | 1C | Embutido | 16
ELE | 8094 | Cabo nu, condutor formado por fios de cobre eletrolítico, têmpera meio dura, encordoamento classe 2, fornecedor Prysmian. 1x25mm² | Cabo | Cobre Nu | Aterramento | 1C | Embutido | 25
ELE | 8094 | Cabo 0,6/1kV, condutor de cobre classe 5, isolamento de HEPR 90°, cobertura termoplástico não halogenado tipo SHF1, fabricado e testado de acordo com as normas NBR-7286 e NBR-5410. Fornecedor Prysmian. 1x50mm² | Cabo | 0,6/1kV | Força e Comando | 1C | Não Aplicável | 50
ELE | 8094 | Cabo 0,6/1kV, condutor de cobre classe 5, isolamento de HEPR 90°, cobertura termoplástico não halogenado tipo SHF1, fabricado e testado de acordo com as normas NBR-7286 e NBR-5410. Fornecedor Prysmian. 1x120mm² | Cabo | 0,6/1kV | Força e Comando | 1C | Não Aplicável | 120
ELE | 8094 | Cabo 0,6/1kV, condutor de cobre classe 5, isolamento de HEPR 90°, cobertura termoplástico não halogenado tipo SHF1, fabricado e testado de acordo com as normas NBR-7286 e NBR-5410. Fornecedor Prysmian. 4x2,5mm² | Cabo | 0,6/1kV | Força e Comando | 4C | Não Aplicável | 2.5
ELE | 8094 | CURVA 90º VERTICAL INTERNA PARA ELETROCALHA, PERFURADA, RAIO DE CURVATURA 300mm, EM AÇO CARBONO GALVANIZADO À FOGO, CHAPA #14, TIPO C 300x100mm | Eletrocalha | Galvanizado | Curva Vertical Interna | Leve | Sem Tampa | 300 x 100
ELE | 8094 | Cabo 0,6/1kV, condutor de cobre classe 5, isolamento de HEPR 90°, cobertura termoplástico não halogenado tipo SHF1, fabricado e testado de acordo com as normas NBR-7286 e NBR-5410 - Aterramento (cabo cor verde). Fornecedor Prysmian. 1x10mm² | Cabo | 0,6/1kV | Força e Comando | 1C | Não Aplicável | 10
ELE | 8094 | Cabo 0,6/1kV, condutor de cobre classe 5, isolamento de HEPR 90°, cobertura termoplástico não halogenado tipo SHF1, fabricado e testado de acordo com as normas NBR-7286 e NBR-5410. Fornecedor Prysmian. 5x16mm² | Cabo | 0,6/1kV | Força e Comando | 5C | Não Aplicável | 16
ELE | 8094 | Cabo com isolação em borracha etileno propileno (EPR) condutores formados por fios de cobre eletrolítico nu, têmpera mole, encordoamento classe 5, classe de tensão 0,6/1 kV, com blindagem metálica e 4º condutor concêntrico (seção 25mm² p/ fase <= 25mm² ou 50% da seção de fase p/ fase > 25mm²), cobertura externa em cloreto de polivinila (PVC), antichama , na cor preta, apto para regime contínuo de 90 graus, identificação dos condutores através de cores, (marrom, preto, cinza, verde/amarelo), fornecedor Prysmian, seção: 0,6/1 kV EPR/PVC+sh INV 1x(3/C#50+1/C#25mm²) | Cabo | 0,6/1kV | Força e Comando | 4C | Não Aplicável | 50
ELE | 8094 | Cabo para sinal analógico, condutor formado por fios de cobre eletrolítico nu, têmpera mole, encordoamento classe 2, apto para regime contínuo de 105 graus, isolamento e cobertura externa em composto termoplástico de PVC/E antichama na cor preta, apto para regime contínuo de 105 graus, classe de tensão 300 V, veias torcidas com passo de 50 mm, identificadas nas cores preto e branco, e numeradas quando múltiplas com blindagens eletrostáticas individual e coletiva, em fita não higroscópica de poliéster com 100% de cobertura, condutor dreno em cobre estanhado, referência BIC300 da Prysmian ou equivalente. Seção: 0,3 kV kV PVC/PVC - 1 x (14P x 1,0mm²+sh/sh) | Cabo | 300V | Instrumentação | 4 Par | Não Aplicável | 1
ELE | 8094 | CONDULETE DE ALUMÍNIO TIPO ''LR'', COM TAMPA CEGA, PARA ELETRODUTO RÍGIDO DE AÇO CARBONO GALVANIZADO A FOGO Ø3/4'' BSP CONFORME ABNT NBR 5598 | Condulete | Alumínio | LR | Tempo | Roscado | 3/4"
ELE | 8094 | ELETRODUTO DE AÇO GALVANIZADO, COM ROSCA BSP CONFORME NBR5598 1" | Eletroduto | Galvanizado | Trecho Reto | Pesado | Roscado | 1"
ELE | 8094 | CONDULETE DE ALUMÍNIO TIPO ''T'', COM TAMPA CEGA, PARA ELETRODUTO RÍGIDO DE AÇO CARBONO GALVANIZADO A FOGO Ø4'' BSP CONFORME ABNT NBR 5598 | Condulete | Alumínio | T | Tempo | Roscado | 4"
ELE | 8094 | ELETRODUTO DE AÇO GALVANIZADO Ø2" PEÇA DE 3M | Eletroduto | Galvanizado | Trecho Reto | Pesado | Sem Rosca | 2"
ELE | 8094 | Cabo para sinal analógico, condutor formado por fios de cobre eletrolítico nu, têmpera mole, encordoamento classe 2, apto para regime contínuo de 105 graus, isolamento e cobertura externa em composto termoplástico de PVC/E antichama na cor preta, apto para regime contínuo de 105 graus, classe de tensão 300 V, veias torcidas com passo de 50 mm, identificadas nas cores preto e branco, e numeradas quando múltiplas com blindagens eletrostáticas individual e coletiva, em fita não higroscópica de poliéster com 100% de cobertura, condutor dreno em cobre estanhado, referência BIC300 da Prysmian ou equivalente. Seção: 0,3 kV kV PVC/PVC - 1 x (4P x 1,0mm²+sh/sh) | Cabo | 300V | Instrumentação | 4 Par | Não Aplicável | 1
ELE | 8094 | Cabo de sinal de instrumentação, condutores formados com 7 fios de cobre conforme NM-280 classe 2, isolação primária em composto termoplático polivinílico PVC 105ºC - 300V, identificação do par: Branco e Preto, passo de torção 50mm, com separador em fita não higroscópica, dreno formado por fios de cobre mole de acordo com NM-280 classe 2, blindagem eletrostática enfaixamento em hélice em fita de aluminio-Mylar e ripcord, jaqueta externa em termoplático polivinílico preto PVC 90ºC - Anti-Flama, NBR 6251, 2x(2x1,0mm²+0,5mm2) (ref. Belden 201 MA) | Cabo | 300V | Instrumentação | 2 Par | Não Aplicável | 1
ELE | 8094 | CONDULETE DE ALUMÍNIO TIPO ''T'', COM TAMPA CEGA, PARA ELETRODUTO RÍGIDO DE AÇO CARBONO GALVANIZADO A FOGO Ø1/2'' BSP CONFORME ABNT NBR 5598 | Condulete | Alumínio | T | Tempo | Roscado | 1/2"
ELE | 8094 | CONDULETE DE ALUMÍNIO TIPO ''LR'', COM TAMPA CEGA, PARA ELETRODUTO RÍGIDO DE AÇO CARBONO GALVANIZADO A FOGO Ø4'' BSP CONFORME ABNT NBR 5598 | Condulete | Alumínio | LR | Tempo | Roscado | 4"
ELE | 8094 | CURVA 90° HORIZONTAL PARA ELETROCALHA, PERFURADA, RAIO DE CURVATURA 300mm EM AÇO CARBONO GALVANIZADO À FOGO, CHAPA #14, TIPO C 300x100mm | Eletrocalha | Galvanizado | Curva Horizontal | Leve | Sem Tampa | 300 x 100
ELE | 8094 | Cabo 0,6/1kV, condutor de cobre classe 5, isolamento de HEPR 90°, cobertura termoplástico não halogenado tipo SHF1, fabricado e testado de acordo com as normas NBR-7286 e NBR-5410 - Aterramento (cabo cor verde). Fornecedor Prysmian. 1x120mm² | Cabo | 0,6/1kV | Força e Comando | 1C | Não Aplicável | 120
ELE | 8094 | TÊ HORIZONTAL 90º PARA ELETROCALHA, RAIO DE CURVATURA 300mm EM AÇO CARBONO GALVANIZADO A FOGO, CHAPA #14, TIPO C 400x100mm | Eletrocalha | Galvanizado | Tê Horizontal | Leve | Sem Tampa | 400 x 100
ELE | 8094 | Cabo 0,6/1kV, condutor de cobre classe 5, isolamento de HEPR 90°, cobertura termoplástico não halogenado tipo SHF1, fabricado e testado de acordo com as normas NBR-7286 e NBR-5410. Fornecedor Prysmian. 5x10mm² | Cabo | 0,6/1kV | Força e Comando | 5C | Não Aplicável | 10
ELE | 8094 | ELETROCALHA PERFURADA, CHAPA #14, AÇO GALVANIZADO A FOGO COM VIROLA E COM TAMPA DE CHAPA #22 600X100MM, BARRA DE 3m | Eletrocalha | Galvanizado | Trecho Reto | Leve | Com Tampa | 600 x 100
ELE | 8094 | Cabo para sinal analógico, condutor formado por fios de cobre eletrolítico nu, têmpera mole, encordoamento classe 2, apto para regime contínuo de 105 graus, isolamento e cobertura externa em composto termoplástico de PVC/E antichama na cor preta, apto para regime contínuo de 105 graus, classe de tensão 300 V, veias torcidas com passo de 50 mm, identificadas nas cores preto e branco, e numeradas quando múltiplas com blindagens eletrostáticas individual e coletiva, em fita não higroscópica de poliéster com 100% de cobertura, condutor dreno em cobre estanhado, referência BIC300 da Prysmian ou equivalente. Seção: 0,3 kV kV PVC/PVC - 1 x (6P x 1,0mm²+sh/sh) | Cabo | 300V | Instrumentação | 6 Par | Não Aplicável | 1
ELE | 8094 | Cabo 0,6/1kV, condutor de cobre classe 5, isolamento de HEPR 90°, cobertura termoplástico não halogenado tipo SHF1, fabricado e testado de acordo com as normas NBR-7286 e NBR-5410 - Aterramento (cabo cor verde). Fornecedor Prysmian. 1x300mm² | Cabo | 0,6/1kV | Força e Comando | 1C | Não Aplicável | 300
ELE | 8094 | ELETRODUTO DE AÇO GALVANIZADO Ø3" PEÇA DE 3M | Eletroduto | Galvanizado | Trecho Reto | Pesado | Sem Rosca | 3"
ELE | 8094 | ELETRODUTO DE AÇO GALVANIZADO Ø1 1/2" PEÇA DE 3M | Eletroduto | Galvanizado | Trecho Reto | Pesado | Sem Rosca | 1.1/2"
ELE | 8094 | ELETROCALHA PERFURADA EM AÇO CARBONO, GALVANIZADA Á FOGO, CHAPA # 14, TIPO C COM SEPTO DIVISOR, FORNECIDA EM BARRAS DE 3m COM ACESSÓRIOS 600x100mm | Eletrocalha | Galvanizado | Trecho Reto | Leve | Sem Tampa | 600 x 100
ELE | 8094 | CONDULETE DE ALUMÍNIO TIPO ''LR'', COM TAMPA CEGA, PARA ELETRODUTO RÍGIDO DE AÇO CARBONO GALVANIZADO A FOGO Ø1/2'' BSP CONFORME ABNT NBR 5598 | Condulete | Alumínio | LR | Tempo | Roscado | 1/2"
ELE | 8094 | ELETRODUTO DE AÇO GALVANIZADO Ø4" PEÇA DE 3M | Eletroduto | Galvanizado | Trecho Reto | Pesado | Sem Rosca | 4"
ELE | 8094 | ELETROCALHA PERFURADA EM AÇO CARBONO, GALVANIZADA Á FOGO, CHAPA # 14, TIPO C COM SEPTO DIVISOR, FORNECIDA EM BARRAS DE 3m 200x100mm | Eletrocalha | Galvanizado | Trecho Reto | Leve | Sem Tampa | 200 x 100
ELE | 8094 | ELETRODUTO DE AÇO INOX Ø4" PEÇA DE 3M | Eletroduto | Aço Inox | Trecho Reto | Sch 40s | Sem Rosca | 4"
ELE | 8094 | Cabo nu, condutor formado por fios de cobre eletrolítico, têmpera meio dura, encordoamento classe 2, fornecedor Prysmian. 1x50mm² | Cabo | Cobre Nu | Aterramento | 1C | Embutido | 50
ELE | 8094 | Cabo 0,6/1kV, condutor de cobre classe 5, isolamento de HEPR 90°, cobertura termoplástico não halogenado tipo SHF1, fabricado e testado de acordo com as normas NBR-7286 e NBR-5410. Fornecedor Prysmian. 1x70mm² | Cabo | 0,6/1kV | Força e Comando | 1C | Não Aplicável | 70
ELE | 8094 | CURVA 90º VERTICAL INTERNA PARA ELETROCALHA, PERFURADA, RAIO DE CURVATURA 300mm, EM AÇO CARBONO GALVANIZADO À FOGO, CHAPA #14, TIPO C 600x100mm | Eletrocalha | Galvanizado | Curva Vertical Interna | Leve | Sem Tampa | 600 x 100
ELE | 8094 | Cabo 0,6/1kV, condutor de cobre classe 5, isolamento de HEPR 90°, cobertura termoplástico não halogenado tipo SHF1, fabricado e testado de acordo com as normas NBR-7286 e NBR-5410. Fornecedor Prysmian. 3x6mm² | Cabo | 0,6/1kV | Força e Comando | 3C | Não Aplicável | 6
ELE | 8094 | Cabo 0,6/1kV, condutor de cobre classe 5, isolamento de HEPR 90°, cobertura termoplástico não halogenado tipo SHF1, fabricado e testado de acordo com as normas NBR-7286 e NBR-5410. Fornecedor Prysmian. 5x25mm² | Cabo | 0,6/1kV | Força e Comando | 5C | Não Aplicável | 25
ELE | 8094 | Cabo 0,6/1kV, condutor de cobre classe 5, isolamento de HEPR 90°, cobertura termoplástico não halogenado tipo SHF1, fabricado e testado de acordo com as normas NBR-7286 e NBR-5410. Fornecedor Prysmian. 1x150mm² | Cabo | 0,6/1kV | Força e Comando | 1C | Não Aplicável | 150
ELE | 8094 | CURVA 90º VERTICAL INTERNA PARA ELETROCALHA, PERFURADA, RAIO DE CURVATURA 300mm, EM AÇO CARBONO GALVANIZADO À FOGO, CHAPA #14, TIPO C 200x100mm | Eletrocalha | Galvanizado | Curva Vertical Interna | Leve | Sem Tampa | 200 x 100
ELE | 8094 | Cabo 0,6/1kV, condutor de cobre classe 5, isolamento de HEPR 90°, cobertura termoplástico não halogenado tipo SHF1, fabricado e testado de acordo com as normas NBR-7286 e NBR-5410. Fornecedor Prysmian. 3x16mm² | Cabo | 0,6/1kV | Força e Comando | 3C | Não Aplicável | 16
ELE | 8094 | CURVA 90º VERTICAL EXTERNA PARA ELETROCALHA, PERFURADA, RAIO DE CURVATURA 300mm, EM AÇO CARBONO GALVANIZADO À FOGO, CHAPA #14, TIPO C 200x100mm | Eletrocalha | Galvanizado | Curva Vertical Externa | Leve | Sem Tampa | 200 x 100
ELE | 8094 | TÊ HORIZONTAL 90º PARA ELETROCALHA, RAIO DE CURVATURA 300mm EM AÇO CARBONO GALVANIZADO A FOGO, CHAPA #14, TIPO C 200x100mm | Eletrocalha | Galvanizado | Tê Horizontal | Leve | Sem Tampa | 200 x 100
ELE | 8094 | ELETRODUTO DE AÇO INOX Ø2" PEÇA DE 3M | Eletroduto | Aço Inox | Trecho Reto | Sch 40s | Sem Rosca | 2"
ELE | 8094 | ELETROCALHA PERFURADA EM AÇO CARBONO, GALVANIZADA Á FOGO, CHAPA # 14, TIPO C COM SEPTO DIVISOR, FORNECIDA EM BARRAS DE 3m 400x100mm | Eletrocalha | Galvanizado | Trecho Reto | Leve | Sem Tampa | 400 x 100
ELE | 8094 | Cabo 0,6/1kV, condutor de cobre classe 5, isolamento de HEPR 90°, cobertura termoplástico não halogenado tipo SHF1, fabricado e testado de acordo com as normas NBR-7286 e NBR-5410. Fornecedor Prysmian. 1x25mm² | Cabo | 0,6/1kV | Força e Comando | 1C | Não Aplicável | 25
ELE | 8094 | ELETRODUTO DE AÇO INOX Ø1 1/2" PEÇA DE 3M | Eletroduto | Aço Inox | Trecho Reto | Sch 40s | Sem Rosca | 1.1/2"
ELE | 8094 | Cabo 0,6/1kV, condutor de cobre classe 5, isolamento de HEPR 90°, cobertura termoplástico não halogenado tipo SHF1, fabricado e testado de acordo com as normas NBR-7286 e NBR-5410. Fornecedor Prysmian. 1x16mm² | Cabo | 0,6/1kV | Força e Comando | 1C | Não Aplicável | 16
ELE | 8094 | Eletroduto de aço galvanizado à fogo, totalmente isento de cobre, com costura, rebarbas removidas eletronicamente, tipo pesado, fornecido com uma luva e um protetor de rosca em outra extremidade, fornecida em varas de 3.00 metros, rosca BSP, ø 3/4" | Eletroduto | Galvanizado | Trecho Reto | Pesado | Roscado | 3/4"
ELE | 8094 | CRUZETA PARA ELETROCALHA, PERFURADA, EM AÇO CARBONO GALVANIZADO A FOGO, CHAPA #14, TIPO C 300x100mm | Eletrocalha | Galvanizado | Cruzeta | Leve | Sem Tampa | 300 x 100
ELE | 8094 | Cabo 0,6/1kV, condutor de cobre classe 5, isolamento de HEPR 90°, cobertura termoplástico não halogenado tipo SHF1, fabricado e testado de acordo com as normas NBR-7286 e NBR-5410. Fornecedor Prysmian. 1x240mm² | Cabo | 0,6/1kV | Força e Comando | 1C | Não Aplicável | 240
ELE | 8094 | Cabo 0,6/1kV, condutor de cobre classe 5, isolamento de HEPR 90°, cobertura termoplástico não halogenado tipo SHF1, fabricado e testado de acordo com as normas NBR-7286 e NBR-5410 - Aterramento (cabo cor verde). Fornecedor Prysmian. 1x185mm² | Cabo | 0,6/1kV | Força e Comando | 1C | Não Aplicável | 185
ELE | 8094 | Cabo 0,6/1kV, condutor de cobre classe 5, isolamento de HEPR 90°, cobertura termoplástico não halogenado tipo SHF1, fabricado e testado de acordo com as normas NBR-7286 e NBR-5410. Fornecedor Prysmian. 3x4mm² | Cabo | 0,6/1kV | Força e Comando | 3C | Não Aplicável | 4
ELE | 8094 | ELETRODUTO DE AÇO INOX Ø3/4" PEÇA DE 3M | Eletroduto | Aço Inox | Trecho Reto | Sch 40s | Sem Rosca | 3/4"
ELE | 8094 | Cabo nu, condutor formado por fios de cobre eletrolítico, têmpera meio dura, encordoamento classe 2, fornecedor Prysmian. 1x70mm² | Cabo | Cobre Nu | Aterramento | 1C | Embutido | 70
ELE | 8094 | Cabo 0,6/1kV, condutor de cobre classe 5, isolamento de HEPR 90°, cobertura termoplástico não halogenado tipo SHF1, fabricado e testado de acordo com as normas NBR-7286 e NBR-5410. Fornecedor Prysmian. 2x16mm² | Cabo | 0,6/1kV | Força e Comando | 2C | Não Aplicável | 16
ELE | 8094 | CURVA 90º VERTICAL EXTERNA PARA ELETROCALHA, PERFURADA, RAIO DE CURVATURA 300mm, EM AÇO CARBONO GALVANIZADO À FOGO, CHAPA #14, TIPO C 300x100mm | Eletrocalha | Galvanizado | Curva Vertical Externa | Leve | Sem Tampa | 300 x 100
ELE | 8094 | Cabo 0,6/1kV, condutor de cobre classe 5, isolamento de HEPR 90°, cobertura termoplástico não halogenado tipo SHF1, fabricado e testado de acordo com as normas NBR-7286 e NBR-5410 - Aterramento (cabo cor verde). Fornecedor Prysmian. 1x240mm² | Cabo | 0,6/1kV | Força e Comando | 1C | Não Aplicável | 240
ELE | 8094 | CURVA 90° HORIZONTAL PARA ELETROCALHA, PERFURADA, RAIO DE CURVATURA 300mm EM AÇO CARBONO GALVANIZADO À FOGO, CHAPA #14, TIPO C 200x100mm | Eletrocalha | Galvanizado | Curva Horizontal | Leve | Sem Tampa | 200 x 100
ELE | 8094 | Cabo 0,6/1kV, condutor de cobre classe 5, isolamento de HEPR 90°, cobertura termoplástico não halogenado tipo SHF1, fabricado e testado de acordo com as normas NBR-7286 e NBR-5410. Fornecedor Prysmian. 5x2,5mm² | Cabo | 0,6/1kV | Força e Comando | 5C | Não Aplicável | 2.5
ELE | 8094 | Cabo 0,6/1kV, condutor de cobre classe 5, isolamento de HEPR 90°, cobertura termoplástico não halogenado tipo SHF1, fabricado e testado de acordo com as normas NBR-7286 e NBR-5410. Fornecedor Prysmian. 4x10mm² | Cabo | 0,6/1kV | Força e Comando | 4C | Não Aplicável | 10
ELE | 8094 | TÊ HORIZONTAL 90º PARA ELETROCALHA, RAIO DE CURVATURA 300mm EM AÇO CARBONO GALVANIZADO A FOGO, CHAPA #14, TIPO C 300x100mm | Eletrocalha | Galvanizado | Tê Horizontal | Leve | Sem Tampa | 300 x 100
ELE | 8094 | CONDULETE DE ALUMÍNIO TIPO ''LR'', COM TAMPA CEGA, PARA ELETRODUTO RÍGIDO DE AÇO CARBONO GALVANIZADO A FOGO Ø1'' BSP CONFORME ABNT NBR 5598 | Condulete | Alumínio | LR | Tempo | Roscado | 1"
ELE | 8094 | ELETROCALHA PERFURADA EM AÇO CARBONO, GALVANIZADA Á FOGO, CHAPA # 14, TIPO C COM SEPTO DIVISOR, FORNECIDA EM BARRAS DE 3m 600x100mm | Eletrocalha | Galvanizado | Trecho Reto | Leve | Sem Tampa | 600 x 100
ELE | 8094 | Cabo com isolação em borracha etileno propileno (EPR) condutores formados por fios de cobre eletrolítico nu, têmpera mole, encordoamento classe 5, classe de tensão 0,6/1 kV, com blindagem metálica e 4º condutor concêntrico (seção 25mm² p/ fase <= 25mm² ou 50% da seção de fase p/ fase > 25mm²), cobertura externa em cloreto de polivinila (PVC), antichama , na cor preta, apto para regime contínuo de 90 graus, identificação dos condutores através de cores, (marrom, preto, cinza, verde/amarelo), fornecedor Prysmian, seção: 0,6/1 kV EPR/PVC+sh INV 1x(3/C#35+1/C#16mm²) | Cabo | 0,6/1kV | Força e Comando | 4C | Não Aplicável | 35
ELE | 8094 | Cabo 0,6/1kV, condutor de cobre classe 5, isolamento de HEPR 90°, cobertura termoplástico não halogenado tipo SHF1, fabricado e testado de acordo com as normas NBR-7286 e NBR-5410. Fornecedor Prysmian. 2x10mm² | Cabo | 0,6/1kV | Força e Comando | 2C | Não Aplicável | 10
ELE | 8094 | Cabo 0,6/1kV, condutor de cobre classe 5, isolamento de HEPR 90°, cobertura termoplástico não halogenado tipo SHF1, fabricado e testado de acordo com as normas NBR-7286 e NBR-5410. Fornecedor Prysmian. 3x25mm² | Cabo | 0,6/1kV | Força e Comando | 3C | Não Aplicável | 25
ELE | 8094 | Cabo 0,6/1kV, condutor de cobre classe 5, isolamento de HEPR 90°, cobertura termoplástico não halogenado tipo SHF1, fabricado e testado de acordo com as normas NBR-7286 e NBR-5410. Fornecedor Prysmian. 4x25mm² | Cabo | 0,6/1kV | Força e Comando | 4C | Não Aplicável | 25
ELE | 8094 | Cabo com isolação em borracha etileno propileno (EPR) condutores formados por fios de cobre eletrolítico nu, têmpera mole, encordoamento classe 5, classe de tensão 0,6/1 kV, com blindagem metálica e 4º condutor concêntrico (seção 25mm² p/ fase <= 25mm² ou 50% da seção de fase p/ fase > 25mm²), cobertura externa em cloreto de polivinila (PVC), antichama , na cor preta, apto para regime contínuo de 90 graus, identificação dos condutores através de cores, (marrom, preto, cinza, verde/amarelo), fornecedor Prysmian, seção: 0,6/1 kV EPR/PVC+sh INV 1x(3/C#25+1/C#16mm²) | Cabo | 0,6/1kV | Força e Comando | 4C | Não Aplicável | 25
ELE | 8094 | CONDULETE DE ALUMÍNIO TIPO ''T'', COM TAMPA CEGA, PARA ELETRODUTO RÍGIDO DE AÇO CARBONO GALVANIZADO A FOGO Ø3'' BSP CONFORME ABNT NBR 5598 | Condulete | Alumínio | T | Tempo | Roscado | 3"
ELE | 8094 | Cabo com isolação em borracha etileno propileno (EPR) condutores formados por fios de cobre eletrolítico nu, têmpera mole, encordoamento classe 5, classe de tensão 0,6/1 kV, com blindagem metálica e 4º condutor concêntrico (seção 25mm² p/ fase <= 25mm² ou 50% da seção de fase p/ fase > 25mm²), cobertura externa em cloreto de polivinila (PVC), antichama , na cor preta, apto para regime contínuo de 90 graus, identificação dos condutores através de cores, (marrom, preto, cinza, verde/amarelo), fornecedor Prysmian, seção: 0,6/1 kV EPR/PVC+sh INV 1x(3/C#10+1/C#10mm²) | Cabo | 0,6/1kV | Força e Comando | 4C | Não Aplicável | 10
ELE | 8094 | Cabo para sinal analógico, condutor formado por fios de cobre eletrolítico nu, têmpera mole, encordoamento classe 2, apto para regime contínuo de 105 graus, isolamento e cobertura externa em composto termoplástico de PVC/E antichama na cor preta, apto para regime contínuo de 105 graus, classe de tensão 300 V, veias torcidas com passo de 50 mm, identificadas nas cores preto e branco, e numeradas quando múltiplas com blindagens eletrostáticas individual e coletiva, em fita não higroscópica de poliéster com 100% de cobertura, condutor dreno em cobre estanhado, referência BIC300 da Prysmian ou equivalente. Seção: 0,3 kV kV PVC/PVC - 1 x (10P x 1,0mm²+sh/sh) | Cabo | 300V | Instrumentação | 10 Par | Não Aplicável | 1
ELE | 8094 | ELETRODUTO DE AÇO INOX Ø6" PEÇA DE 3M | Eletroduto | Aço Inox | Trecho Reto | Sch 40s | Sem Rosca | 6"
ELE | 8094 | Cabo 0,6/1kV, condutor de cobre classe 5, isolamento de HEPR 90°, cobertura termoplástico não halogenado tipo SHF1, fabricado e testado de acordo com as normas NBR-7286 e NBR-5410. Fornecedor Prysmian. 1x35mm² | Cabo | 0,6/1kV | Força e Comando | 1C | Não Aplicável | 35
ELE | 8094 | Cabo 0,6/1kV, condutor de cobre classe 5, isolamento de HEPR 90°, cobertura termoplástico não halogenado tipo SHF1, fabricado e testado de acordo com as normas NBR-7286 e NBR-5410 - Aterramento (cabo cor verde). Fornecedor Prysmian. 1x4mm² | Cabo | 0,6/1kV | Força e Comando | 1C | Não Aplicável | 4
ELE | 8094 | Cabo para sinal analógico, condutor formado por fios de cobre eletrolítico nu, têmpera mole, encordoamento classe 2, apto para regime contínuo de 105 graus, isolamento e cobertura externa em composto termoplástico de PVC/E antichama na cor preta, apto para regime contínuo de 105 graus, classe de tensão 300 V, veias torcidas com passo de 50 mm, identificadas nas cores preto e branco, e numeradas quando múltiplas com blindagens eletrostáticas individual e coletiva, em fita não higroscópica de poliéster com 100% de cobertura, condutor dreno em cobre estanhado, referência BIC300 da Prysmian ou equivalente. Seção: 0,3 kV kV PVC/PVC - 1 x (2P x 1,0mm²+sh/sh) | Cabo | 300V | Instrumentação | 2 Par | Não Aplicável | 1
ELE | 8094 | ELETRODUTO DE AÇO INOX Ø3" PEÇA DE 3M | Eletroduto | Aço Inox | Trecho Reto | Sch 40s | Sem Rosca | 3"
ELE | 8094 | Cabo 0,6/1kV, condutor de cobre classe 5, isolamento de HEPR 90°, cobertura termoplástico não halogenado tipo SHF1, fabricado e testado de acordo com as normas NBR-7286 e NBR-5410. Fornecedor Prysmian. 1x95mm² | Cabo | 0,6/1kV | Força e Comando | 1C | Não Aplicável | 95
ELE | 8094 | Cabo 0,6/1kV, condutor de cobre classe 5, isolamento de HEPR 90°, cobertura termoplástico não halogenado tipo SHF1, fabricado e testado de acordo com as normas NBR-7286 e NBR-5410. Fornecedor Prysmian. 5x4mm² | Cabo | 0,6/1kV | Força e Comando | 5C | Não Aplicável | 4
ELE | 8094 | Cabo com isolação em borracha etileno propileno (EPR) condutores formados por fios de cobre eletrolítico nu, têmpera mole, encordoamento classe 5, classe de tensão 0,6/1 kV, com blindagem metálica e 4º condutor concêntrico (seção 25mm² p/ fase <= 25mm² ou 50% da seção de fase p/ fase > 25mm²), cobertura externa em cloreto de polivinila (PVC), antichama , na cor preta, apto para regime contínuo de 90 graus, identificação dos condutores através de cores, (marrom, preto, cinza, verde/amarelo), fornecedor Prysmian, seção: 0,6/1 kV EPR/PVC+sh INV 1x(3/C#2,5+1/C#2,5mm²) | Cabo | 0,6/1kV | Força e Comando | 4C | Não Aplicável | 2.5
ELE | 8094 | Cabo com isolação em borracha etileno propileno (EPR) condutores formados por fios de cobre eletrolítico nu, têmpera mole, encordoamento classe 5, classe de tensão 0,6/1 kV, com blindagem metálica e 4º condutor concêntrico (seção 25mm² p/ fase <= 25mm² ou 50% da seção de fase p/ fase > 25mm²), cobertura externa em cloreto de polivinila (PVC), antichama , na cor preta, apto para regime contínuo de 90 graus, identificação dos condutores através de cores, (marrom, preto, cinza, verde/amarelo), fornecedor Prysmian, seção: 0,6/1 kV EPR/PVC+sh INV 1x(3/C#4+1/C#4mm²) | Cabo | 0,6/1kV | Força e Comando | 4C | Não Aplicável | 4
ELE | 8094 | CONDULETE DE ALUMÍNIO TIPO ''LR'', COM TAMPA CEGA, PARA ELETRODUTO RÍGIDO DE AÇO CARBONO GALVANIZADO A FOGO Ø2'' BSP CONFORME ABNT NBR 5598 | Condulete | Alumínio | LR | Tempo | Roscado | 2"
ELE | 8094 | CONDULETE DE ALUMÍNIO TIPO ''LR'', COM TAMPA CEGA, PARA ELETRODUTO RÍGIDO DE AÇO CARBONO GALVANIZADO A FOGO Ø3'' BSP CONFORME ABNT NBR 5598 | Condulete | Alumínio | LR | Tempo | Roscado | 3"
ELE | 8094 | CRUZETA PARA ELETROCALHA, PERFURADA, EM AÇO CARBONO GALVANIZADO A FOGO, CHAPA #14, TIPO C 600x100mm | Eletrocalha | Galvanizado | Cruzeta | Leve | Sem Tampa | 600 x 100
ELE | 8094 | Cabo 0,6/1kV, condutor de cobre classe 5, isolamento de HEPR 90°, cobertura termoplástico não halogenado tipo SHF1, fabricado e testado de acordo com as normas NBR-7286 e NBR-5410 - Aterramento (cabo cor verde). Fornecedor Prysmian. 1x6mm² | Cabo | 0,6/1kV | Força e Comando | 1C | Não Aplicável | 6
ELE | 8094 | Cabo 0,6/1kV, condutor de cobre classe 5, isolamento de HEPR 90°, cobertura termoplástico não halogenado tipo SHF1, fabricado e testado de acordo com as normas NBR-7286 e NBR-5410 - Aterramento (cabo cor verde). Fornecedor Prysmian. 1x50mm² | Cabo | 0,6/1kV | Força e Comando | 1C | Não Aplicável | 50
ELE | 8094 | Cabo 0,6/1kV, condutor de cobre classe 5, isolamento de HEPR 90°, cobertura termoplástico não halogenado tipo SHF1, fabricado e testado de acordo com as normas NBR-7286 e NBR-5410 - Aterramento (cabo cor verde). Fornecedor Prysmian. 1x16mm² | Cabo | 0,6/1kV | Força e Comando | 1C | Não Aplicável | 16
ELE | 8094 | ELETRODUTO DE AÇO GALVANIZADO Ø3/4" PEÇA DE 3M | Eletroduto | Galvanizado | Trecho Reto | Pesado | Sem Rosca | 3/4"
ELE | 8094 | Eletroduto de aço galvanizado à fogo, totalmente isento de cobre, com costura, rebarbas removidas eletronicamente, tipo pesado, fornecido com uma luva e um protetor de rosca em outra extremidade, fornecida em varas de 3.00 metros, rosca BSP, ø 1" | Eletroduto | Galvanizado | Trecho Reto | Pesado | Roscado | 1"
ELE | 8094 | CRUZETA PARA ELETROCALHA, PERFURADA, EM AÇO CARBONO GALVANIZADO A FOGO, CHAPA #14, TIPO C 400x100mm | Eletrocalha | Galvanizado | Cruzeta | Leve | Sem Tampa | 400 x 100
ELE | 8094 | Cabo com isolação em borracha etileno propileno (EPR) condutores formados por fios de cobre eletrolítico nu, têmpera mole, encordoamento classe 5, classe de tensão 0,6/1 kV, com blindagem metálica e 4º condutor concêntrico (seção 25mm² p/ fase <= 25mm² ou 50% da seção de fase p/ fase > 25mm²), cobertura externa em cloreto de polivinila (PVC), antichama , na cor preta, apto para regime contínuo de 90 graus, identificação dos condutores através de cores, (marrom, preto, cinza, verde/amarelo), fornecedor Prysmian, seção: 0,6/1 kV EPR/PVC+sh INV 1x(3/C#6+1/C#6mm²) | Cabo | 0,6/1kV | Força e Comando | 4C | Não Aplicável | 6
ELE | 8094 | Cabo de sinal de instrumentação, condutores formados com 7 fios de cobre conforme NM-280 classe 2, isolação primária em composto termoplático polivinílico PVC 105ºC - 300V, identificação do par: Branco e Preto, passo de torção 50mm, com separador em fita não higroscópica, dreno formado por fios de cobre mole de acordo com NM-280 classe 2, blindagem eletrostática enfaixamento em hélice em fita de aluminio-Mylar e ripcord, jaqueta externa em termoplático polivinílico preto PVC 90ºC - Anti-Flama, NBR 6251, 1x(2x1,0mm²+0,5mm2) (ref. Belden 201 MA) | Cabo | 300V | Instrumentação | 1 Par | Não Aplicável | 1
ELE | 8094 | Cabo para sinal analógico, condutor formado por fios de cobre eletrolítico nu, têmpera mole, encordoamento classe 2, apto para regime contínuo de 105 graus, isolamento e cobertura externa em composto termoplástico de PVC/E antichama na cor preta, apto para regime contínuo de 105 graus, classe de tensão 300 V, veias torcidas com passo de 50 mm, identificadas nas cores preto e branco, e numeradas quando múltiplas com blindagens eletrostáticas individual e coletiva, em fita não higroscópica de poliéster com 100% de cobertura, condutor dreno em cobre estanhado, referência BIC300 da Prysmian ou equivalente. Seção: 0,3 kV kV PVC/PVC - 1 x (16P x 1,0mm²+sh/sh) | Cabo | 300V | Instrumentação | 6 Par | Não Aplicável | 1
ELE | 8094 | Cabo nu, condutor formado por fios de cobre eletrolítico, têmpera meio dura, encordoamento classe 2, fornecedor Prysmian. 1x35mm² | Cabo | Cobre Nu | Aterramento | 1C | Embutido | 35
ELE | 8094 | CURVA 90º VERTICAL EXTERNA PARA ELETROCALHA, PERFURADA, RAIO DE CURVATURA 300mm, EM AÇO CARBONO GALVANIZADO À FOGO, CHAPA #14, TIPO C 600x100mm | Eletrocalha | Galvanizado | Curva Vertical Externa | Leve | Sem Tampa | 600 x 100
ELE | 8094 | Cabo 0,6/1kV, condutor de cobre classe 5, isolamento de HEPR 90°, cobertura termoplástico não halogenado tipo SHF1, fabricado e testado de acordo com as normas NBR-7286 e NBR-5410. Fornecedor Prysmian. 3x10mm² | Cabo | 0,6/1kV | Força e Comando | 3C | Não Aplicável | 10
ELE | 8094 | Cabo 0,6/1kV, condutor de cobre classe 5, isolamento de HEPR 90°, cobertura termoplástico não halogenado tipo SHF1, fabricado e testado de acordo com as normas NBR-7286 e NBR-5410 - Aterramento (cabo cor verde). Fornecedor Prysmian. 1x2,5mm² | Cabo | 0,6/1kV | Força e Comando | 1C | Não Aplicável | 2.5
ELE | 8094 | ELETRODUTO FLEXÍVEL CORRUGADO REFORÇADO, EM PVC NA COR LARANJA ANTICHAMAS, CONFORME NBR15465 1" | Eletroduto | Flexível | Trecho Reto | Tempo | Roscado | 1"
ELE | 8094 | Cabo 0,6/1kV, condutor de cobre classe 5, isolamento de HEPR 90°, cobertura termoplástico não halogenado tipo SHF1, fabricado e testado de acordo com as normas NBR-7286 e NBR-5410. Fornecedor Prysmian. 2x25mm² | Cabo | 0,6/1kV | Força e Comando | 2C | Não Aplicável | 25
ELE | 8094 | Cabo de alimentação, condutores formados com 7 fios de cobre conforme NM-280 classe 5, NBR 7289, isolação primária PVC 70ºC - 0,5/1,0kV, com separador em fita não higroscópica, dentificação trio: preto, azul claro e verde/amarelo, jaqueta externa em termoplático polivinílico preto PVC 80ºC, NBR 6251 - Anti-Flama, 1x(3x1,5mm2) | Cabo | 0,6/1kV | Força e Comando | 3C | Não Aplicável | 1.5
ELE | 8094 | Cabo 0,6/1kV, condutor de cobre classe 5, isolamento de HEPR 90°, cobertura termoplástico não halogenado tipo SHF1, fabricado e testado de acordo com as normas NBR-7286 e NBR-5410 - Aterramento (cabo cor verde). Fornecedor Prysmian. 1x70mm² | Cabo | 0,6/1kV | Força e Comando | 1C | Não Aplicável | 70
ELE | 8094 | TÊ HORIZONTAL 90º PARA ELETROCALHA, RAIO DE CURVATURA 300mm EM AÇO CARBONO GALVANIZADO A FOGO, CHAPA #14, TIPO C 600x100mm | Eletrocalha | Galvanizado | Tê Horizontal | Leve | Sem Tampa | 600 x 100
ELE | 8094 | ELETRODUTO DE AÇO GALVANIZADO Ø6" PEÇA DE 3M | Eletroduto | Galvanizado | Trecho Reto | Pesado | Sem Rosca | 6"
ELE | 8094 | ELETROCALHA PERFURADA EM AÇO CARBONO, GALVANIZADA Á FOGO, CHAPA # 14, TIPO C COM SEPTO DIVISOR, FORNECIDA EM BARRAS DE 3m 300x100mm | Eletrocalha | Galvanizado | Trecho Reto | Leve | Sem Tampa | 300 x 100
ELE | 8094 | ELETRODUTO DE AÇO INOX Ø1" PEÇA DE 3M | Eletroduto | Aço Inox | Trecho Reto | Sch 40s | Sem Rosca | 1"
ELE | 8094 | Cabo 0,6/1kV, condutor de cobre classe 5, isolamento de HEPR 90°, cobertura termoplástico não halogenado tipo SHF1, fabricado e testado de acordo com as normas NBR-7286 e NBR-5410. Fornecedor Prysmian. 3x2,5mm² | Cabo | 0,6/1kV | Força e Comando | 3C | Não Aplicável | 2.5
ELE | 8094 | Cabo 0,6/1kV, condutor de cobre classe 5, isolamento de HEPR 90°, cobertura termoplástico não halogenado tipo SHF1, fabricado e testado de acordo com as normas NBR-7286 e NBR-5410 - Aterramento (cabo cor verde). Fornecedor Prysmian. 1x25mm² | Cabo | 0,6/1kV | Força e Comando | 1C | Não Aplicável | 25
ELE | 8094 | CURVA 90º VERTICAL INTERNA PARA ELETROCALHA, PERFURADA, RAIO DE CURVATURA 300mm, EM AÇO CARBONO GALVANIZADO À FOGO, CHAPA #14, TIPO C 400x100mm | Eletrocalha | Galvanizado | Curva Vertical Interna | Leve | Sem Tampa | 400 x 100
ELE | 8094 | Cabo 0,6/1kV, condutor de cobre classe 5, isolamento de HEPR 90°, cobertura termoplástico não halogenado tipo SHF1, fabricado e testado de acordo com as normas NBR-7286 e NBR-5410. Fornecedor Prysmian. 2x4mm² | Cabo | 0,6/1kV | Força e Comando | 2C | Não Aplicável | 4
ELE | 8094 | Cabo 0,6/1kV, condutor de cobre classe 5, isolamento de HEPR 90°, cobertura termoplástico não halogenado tipo SHF1, fabricado e testado de acordo com as normas NBR-7286 e NBR-5410 - Aterramento (cabo cor verde). Fornecedor Prysmian. 1x150mm² | Cabo | 0,6/1kV | Força e Comando | 1C | Não Aplicável | 150
ELE | 8094 | Cabo para sinal analógico, condutor formado por fios de cobre eletrolítico nu, têmpera mole, encordoamento classe 2, apto para regime contínuo de 105 graus, isolamento e cobertura externa em composto termoplástico de PVC/E antichama na cor preta, apto para regime contínuo de 105 graus, classe de tensão 300 V, veias torcidas com passo de 50 mm, identificadas nas cores preto e branco, e numeradas quando múltiplas com blindagens eletrostáticas individual e coletiva, em fita não higroscópica de poliéster com 100% de cobertura, condutor dreno em cobre estanhado, referência BIC300 da Prysmian ou equivalente. Seção: 0,3 kV kV PVC/PVC - 1 x (12P x 1,0mm²+sh/sh) | Cabo | 300V | Instrumentação | 2 Par | Não Aplicável | 1
ELE | 8094 | CURVA 90° HORIZONTAL PARA ELETROCALHA, PERFURADA, RAIO DE CURVATURA 300mm EM AÇO CARBONO GALVANIZADO À FOGO, CHAPA #14, TIPO C 600x100mm | Eletrocalha | Galvanizado | Curva Horizontal | Leve | Sem Tampa | 600 x 100
ELE | 8094 | CURVA 90° HORIZONTAL PARA ELETROCALHA, PERFURADA, RAIO DE CURVATURA 300mm EM AÇO CARBONO GALVANIZADO À FOGO, CHAPA #14, TIPO C 400x100mm | Eletrocalha | Galvanizado | Curva Horizontal | Leve | Sem Tampa | 400 x 100
ELE | 8094 | CONDULETE DE ALUMÍNIO TIPO ''T'', COM TAMPA CEGA, PARA ELETRODUTO RÍGIDO DE AÇO CARBONO GALVANIZADO A FOGO Ø2'' BSP CONFORME ABNT NBR 5598 | Condulete | Alumínio | T | Tempo | Roscado | 2"
ELE | 8094 | CONDULETE DE ALUMÍNIO TIPO ''T'', COM TAMPA CEGA, PARA ELETRODUTO RÍGIDO DE AÇO CARBONO GALVANIZADO A FOGO Ø3/4'' BSP CONFORME ABNT NBR 5598 | Condulete | Alumínio | T | Tempo | Roscado | 3/4"
ELE | 8094 | Cabo para sinal analógico, condutor formado por fios de cobre eletrolítico nu, têmpera mole, encordoamento classe 2, apto para regime contínuo de 105 graus, isolamento e cobertura externa em composto termoplástico de PVC/E antichama na cor preta, apto para regime contínuo de 105 graus, classe de tensão 300 V, veias torcidas com passo de 50 mm, identificadas nas cores preto e branco, e numeradas quando múltiplas com blindagens eletrostáticas individual e coletiva, em fita não higroscópica de poliéster com 100% de cobertura, condutor dreno em cobre estanhado, referência BIC300 da Prysmian ou equivalente. Seção: 0,3 kV kV PVC/PVC - 1 x (8P x 1,0mm²+sh/sh) | Cabo | 300V | Instrumentação | 8 Par | Não Aplicável | 1
ELE | 8094 | Cabo 0,6/1kV, condutor de cobre classe 5, isolamento de HEPR 90°, cobertura termoplástico não halogenado tipo SHF1, fabricado e testado de acordo com as normas NBR-7286 e NBR-5410. Fornecedor Prysmian. 2x2,5mm² | Cabo | 0,6/1kV | Força e Comando | 2C | Não Aplicável | 2.5
ELE | 8094 | ELETRODUTO DE AÇO GALVANIZADO Ø1" PEÇA DE 3M | Eletroduto | Galvanizado | Trecho Reto | Pesado | Sem Rosca | 1"
ELE | 8094 | Cabo 0,6/1kV, condutor de cobre classe 5, isolamento de HEPR 90°, cobertura termoplástico não halogenado tipo SHF1, fabricado e testado de acordo com as normas NBR-7286 e NBR-5410. Fornecedor Prysmian. 4x4mm² | Cabo | 0,6/1kV | Força e Comando | 4C | Não Aplicável | 4
ELE | 8094 | Cabo 0,6/1kV, condutor de cobre classe 5, isolamento de HEPR 90°, cobertura termoplástico não halogenado tipo SHF1, fabricado e testado de acordo com as normas NBR-7286 e NBR-5410. Fornecedor Prysmian. 2x6mm² | Cabo | 0,6/1kV | Força e Comando | 2C | Não Aplicável | 6
ELE | 8094 | Cabo 0,6/1kV, condutor de cobre classe 5, isolamento de HEPR 90°, cobertura termoplástico não halogenado tipo SHF1, fabricado e testado de acordo com as normas NBR-7286 e NBR-5410 - Aterramento (cabo cor verde). Fornecedor Prysmian. 1x35mm² | Cabo | 0,6/1kV | Força e Comando | 1C | Não Aplicável | 35
ELE | 8094 | Cabo com isolação em borracha etileno propileno (EPR) condutores formados por fios de cobre eletrolítico nu, têmpera mole, encordoamento classe 5, classe de tensão 0,6/1 kV, com blindagem metálica e 4º condutor concêntrico (seção 25mm² p/ fase <= 25mm² ou 50% da seção de fase p/ fase > 25mm²), cobertura externa em cloreto de polivinila (PVC), antichama , na cor preta, apto para regime contínuo de 90 graus, identificação dos condutores através de cores, (marrom, preto, cinza, verde/amarelo), fornecedor Prysmian, seção: 0,6/1 kV EPR/PVC+sh INV 1x(3/C#16+1/C#16mm²) | Cabo | 0,6/1kV | Força e Comando | 4C | Não Aplicável | 16
ELE | 8094 | CURVA 90º VERTICAL EXTERNA PARA ELETROCALHA, PERFURADA, RAIO DE CURVATURA 300mm, EM AÇO CARBONO GALVANIZADO À FOGO, CHAPA #14, TIPO C 400x100mm | Eletrocalha | Galvanizado | Curva Vertical Externa | Leve | Sem Tampa | 400 x 100
ELE | 8094 | Cabo nu, condutor formado por fios de cobre eletrolítico, têmpera meio dura, encordoamento classe 2, fornecedor Prysmian. 1x10mm² | Cabo | Cobre Nu | Aterramento | 1C | Embutido | 10
ELE | 8121 | ELETRODUTO METÁLICO FLEXÍVEL Ø3/4" | Eletroduto | Flexível | Trecho Reto | Tempo | Roscado | 3/4"
ELE | 8121 | CONECTOR BOX RETO EM ALUMÍNIO PARA CONEXÃO DE ELETRODUTO RÍGIDO Ø2" COM SUPERFÍCIE PLANA | Eletroduto | Alumínio | Box Curvo | Sch 40 | Sem Rosca | 2"
ELE | 8121 | CONDULETE TIPO "T" Ø2.1/2", SEM ROSCA, EM LIGA DE ALUMÍNIO SILÍCIO, COM TAMPA | Condulete | Alumínio | T | Tempo | Sem Rosca | 2.1/2"
ELE | 8121 | CABO NA CLASSE DE ISOLAMENTO 0,6/1[KV], ISOLAÇÃO EM EPR, COBERTURA EM PVC, CONSTITUÍDO POR CONDUTOR DE COBRE COM ENCORDOAMENTO CLASSE 5, TEMPERATURA MÁXIMA DO CONDUTOR 90º C EM REGIME CONTÍNUO, CONSTITUÍDO DE 1 CABO DE 4 VIAS DE #2,5[mm²], PRETO | Cabo | 0,6/1kV | Força e Comando | 4C | Não Aplicável | 2.5
ELE | 8121 | CONDULETE TIPO "LL" Ø3/4", SEM ROSCA, EM LIGA DE ALUMÍNIO SILÍCIO, COM TAMPA | Condulete | Alumínio | LL | Tempo | Sem Rosca | 3/4"
ELE | 8121 | CONECTOR BOX RETO EM ALUMÍNIO PARA CONEXÃO DE ELETRODUTO RÍGIDO Ø1.1/2" COM SUPERFÍCIE PLANA | Eletroduto | Alumínio | Box Curvo | Sch 40 | Sem Rosca | 1.1/2"
ELE | 8121 | CABO NA CLASSE DE ISOLAMENTO 1[KV], ISOLAÇÃO EM PVC, COBERTURA EM PVC, CONSTITUÍDO POR CONDUTOR DE COBRE COM ENCORDOAMENTO CLASSE 5, TEMPERATURA MÁXIMA DO CONDUTOR 70º C EM REGIME CONTÍNUO. IDENTIFICAÇÃO ATRAVÉS DE VEIAS PRETAS NUMERADAS. SEPARADOR: COROAS CONCÊNTRICAS. FITA NÃO HIGROSCÓPICA APLICADA SOBRE A REUNIÃO DOS CONDUTORES. CONSTITUÍDO DE 1 CABO DE 5 VIAS DE #2,5[mm²], PRETO | Cabo | 0,6/1kV | Força e Comando | 5C | Não Aplicável | 2.5
ELE | 8121 | CABO NA CLASSE DE ISOLAMENTO 0,45/0,75[KV], ISOLAÇÃO EM PVC, CONSTITUÍDO POR CONDUTOR DE COBRE COM ENCORDOAMENTO CLASSE 5, TEMPERATURA MÁXIMA DO CONDUTOR 70º C EM REGIME CONTÍNUO, CONSTITUÍDO DE 1 CABO DE #2,5[mm²], VERMELHO | Cabo | 450/750V | Iluminação | 1C | Não Aplicável | 2.5
ELE | 8121 | CONDULETE TIPO "T" Ø2", SEM ROSCA, EM LIGA DE ALUMÍNIO SILÍCIO, COM TAMPA | Condulete | Alumínio | T | Tempo | Sem Rosca | 2"
ELE | 8121 | ABRAÇADEIRA TIPO "D" COM CUNHA, PARA ELETRODUTO Ø1.1/2", EM AÇO GALVANIZADO À FOGO | Eletroduto | Galvanizado | Abraçadeira | Pesado | Sem Rosca | 1.1/2"
ELE | 8121 | TERMINAL DE FECHAMENTO, PARA ELETROCALHA LISA, EM AÇO GALVANIZADO À FOGO, CHAPA MSG18, LARGURA DE 200 x ABA 100mm | Eletrocalha | Galvanizado | Terminal de Fechamento | Leve | Sem Tampa | 200 x 100
ELE | 8121 | CONDULETE TIPO "LL" Ø1.1/2", SEM ROSCA, EM LIGA DE ALUMÍNIO SILÍCIO, COM TAMPA | Condulete | Alumínio | LL | Tempo | Sem Rosca | 1.1/2"
ELE | 8121 | SAÍDA LATERAL PARA ELETRODUTO Ø3/4", PARA PERFILADO DE 38x38mm, EM AÇO GALVANIZADO À FOGO, CHAPA MSG18 | Eletroduto | Galvanizado | Saída para Eletroduto | Horizontal | Sem Rosca | 3/4"
ELE | 8121 | CONDULETE TIPO "LL" Ø2", SEM ROSCA, EM LIGA DE ALUMÍNIO SILÍCIO, COM TAMPA | Condulete | Alumínio | LL | Tempo | Sem Rosca | 2"
ELE | 8121 | CONDULETE TIPO "T" Ø3/4", SEM ROSCA, EM LIGA DE ALUMÍNIO SILÍCIO, COM TAMPA | Condulete | Alumínio | T | Tempo | Sem Rosca | 3/4"
ELE | 8121 | ABRAÇADEIRA TIPO "D" COM CUNHA, PARA ELETRODUTO Ø3/4", EM AÇO GALVANIZADO À FOGO | Eletroduto | Galvanizado | Abraçadeira | Pesado | Sem Rosca | 3/4"
ELE | 8121 | CONDULETE TIPO "LL" Ø2.1/2", SEM ROSCA, EM LIGA DE ALUMÍNIO SILÍCIO, COM TAMPA | Condulete | Alumínio | LL | Tempo | Sem Rosca | 2.1/2"
ELE | 8121 | TERMINAL DE FECHAMENTO, PARA ELETROCALHA LISA, EM AÇO GALVANIZADO À FOGO, CHAPA MSG18, LARGURA DE 150 x ABA 100mm | Eletrocalha | Galvanizado | Terminal de Fechamento | Leve | Sem Tampa | 150 x 100
ELE | 8121 | ELETROCALHA LISA EM AÇO GALVANIZADO À FOGO, COM TAMPA, LARGURA 200 x ABA 100mm, CHAPA MSG18, FORNECIDO EM BARRA DE 3m | Eletrocalha | Galvanizado | Trecho Reto | Leve | Com Tampa | 200 x 100
ELE | 8121 | CABO NA CLASSE DE ISOLAMENTO 0,45/0,75[KV], ISOLAÇÃO EM PVC, CONSTITUÍDO POR CONDUTOR DE COBRE COM ENCORDOAMENTO CLASSE 5, TEMPERATURA MÁXIMA DO CONDUTOR 70º C EM REGIME CONTÍNUO, CONSTITUÍDO DE 1 CABO DE #2,5[mm²], BRANCO | Cabo | 450/750V | Iluminação | 1C | Não Aplicável | 2.5
ELE | 8121 | CONDULETE TIPO "T" Ø1.1/2", SEM ROSCA, EM LIGA DE ALUMÍNIO SILÍCIO, COM TAMPA | Condulete | Alumínio | T | Tempo | Sem Rosca | 1.1/2"
ELE | 8121 | CONECTOR BOX RETO EM ALUMÍNIO PARA CONEXÃO DE ELETRODUTO RÍGIDO Ø3/4" COM SUPERFÍCIE PLANA | Eletroduto | Alumínio | Box Curvo | Sch 40 | Sem Rosca | 3/4"
ELE | 8121 | CABO NA CLASSE DE ISOLAMENTO 0,45/0,75[KV], ISOLAÇÃO EM PVC, CONSTITUÍDO POR CONDUTOR DE COBRE COM ENCORDOAMENTO CLASSE 5, TEMPERATURA MÁXIMA DO CONDUTOR 70º C EM REGIME CONTÍNUO, CONSTITUÍDO DE 1 CABO DE #2,5[mm²], AMARELO | Cabo | 450/750V | Iluminação | 1C | Não Aplicável | 2.5
ELE | 8121 | Cabo de potência em cobre, têmpera mole, classe de encordoamento 5, classe de tensão 0,6/1kV, isolação em etileno propileno (EPR), cobertura em composto termoplástico livre de halogênio, não propagante a chama, com baixa emissão de fumaça e gases tóxicos, na cor preta, temperatura de serviço 90ºC, Normas NBR NM 280 e NBR 13248, tipo Afumex - 4 x 2,5mm2 - PRYSMIAN ou equivalente | Cabo | 0,6/1kV | Força e Comando | 4C | Não Aplicável | 2.5
ELE | 8121 | ELETRODUTO TIPO PESADO, EM AÇO GALVANIZADO À FOGO, Ø2", EM BARRA DE 3m (NBR 5598) | Eletroduto | Galvanizado | Trecho Reto | Pesado | Sem Rosca | 2"
ELE | 8121 | SAÍDA LATERAL PARA ELETRODUTO Ø1.1/2", PARA PERFILADO DE 38x38mm, EM AÇO GALVANIZADO À FOGO, CHAPA MSG18 | Eletroduto | Galvanizado | Saída para Eletroduto | Horizontal | Sem Rosca | 1.1/2"
ELE | 8121 | CONDULETE TIPO "LR" Ø2.1/2", SEM ROSCA, EM LIGA DE ALUMÍNIO SILÍCIO, COM TAMPA | Condulete | Alumínio | LR | Tempo | Sem Rosca | 2.1/2"
ELE | 8121 | FLANGE PARA QUADRO, PARA ELETROCALHA LISA, EM AÇO GALVANIZADO À FOGO, CHAPA MSG18, LARGURA DE 200 x ABA 100mm | Eletrocalha | Galvanizado | Flange | Leve | Sem Tampa | 200 x 100
ELE | 8121 | FLANGE PARA QUADRO, PARA ELETROCALHA LISA, EM AÇO GALVANIZADO À FOGO, CHAPA MSG18, LARGURA DE 150 x ABA 100mm | Eletrocalha | Galvanizado | Flange | Leve | Sem Tampa | 150 x 100
ELE | 8121 | ELETRODUTO TIPO PESADO, EM AÇO GALVANIZADO À FOGO, Ø3/4", EM BARRA DE 3m (NBR 5598) | Eletroduto | Galvanizado | Trecho Reto | Pesado | Sem Rosca | 3/4"
ELE | 8121 | CURVA VERTICAL INTERNA 90°, PARA ELETROCALHA LISA, EM AÇO GALVANIZADO À FOGO, CHAPA MSG18, LARGURA 200 x ABA 100mm | Eletrocalha | Galvanizado | Curva Vertical Interna | Leve | Sem Tampa | 200 x 100
ELE | 8121 | "TE" RETO, PARA ELETROCALHA LISA, EM AÇO GALVANIZADO À FOGO, CHAPA MSG18, LARGURA 200 x ABA 100mm | Eletrocalha | Galvanizado | Tê Horizontal | Leve | Sem Tampa | 200 x 100
ELE | 8121 | Cabo de potência em cobre, têmpera mole, classe de encordoamento 5, classe de tensão 0,6/1kV, isolação em etileno propileno (EPR), cobertura em composto termoplástico livre de halogênio, não propagante a chama, com baixa emissão de fumaça e gases tóxicos, na cor preta, temperatura de serviço 90ºC, Normas NBR NM 280 e NBR 13248, tipo Afumex - 1 x 2,5mm2 - PRYSMIAN ou equivalente | Cabo | 0,6/1kV | Força e Comando | 1C | Não Aplicável | 2.5
ELE | 8121 | ELETRODUTO TIPO PESADO, EM AÇO GALVANIZADO À FOGO, Ø1.1/2", EM BARRA DE 3m (NBR 5598) | Eletroduto | Galvanizado | Trecho Reto | Pesado | Sem Rosca | 1.1/2"
ELE | 8121 | CABO NA CLASSE DE ISOLAMENTO 0,45/0,75[KV], ISOLAÇÃO EM PVC, CONSTITUÍDO POR CONDUTOR DE COBRE COM ENCORDOAMENTO CLASSE 5, TEMPERATURA MÁXIMA DO CONDUTOR 70º C EM REGIME CONTÍNUO, CONSTITUÍDO DE 1 CABO DE #2,5[mm²], VERDE | Cabo | 450/750V | Iluminação | 1C | Não Aplicável | 2.5
ELE | 8121 | CABO DE COBRE NU, TÊMPERA MEIO-DURA, ENCORDOAMENTO CLASSE 2A (NBR 6524) #50mm² - 7 FIOS X Ø3,00mm | Cabo | Cobre Nu | Aterramento | 1C | Embutido | 50
ELE | 8121 | CONDULETE TIPO "TB" Ø2.1/2", SEM ROSCA, EM LIGA DE ALUMÍNIO SILÍCIO, COM TAMPA | Condulete | Alumínio | TB | Tempo | Sem Rosca | 2.1/2"
ELE | 8121 | CONDULETE TIPO "LR" Ø3/4", SEM ROSCA, EM LIGA DE ALUMÍNIO SILÍCIO, COM TAMPA | Condulete | Alumínio | LR | Tempo | Sem Rosca | 3/4"
ELE | 8121 | CONDULETE TIPO "TB" Ø1.1/2", SEM ROSCA, EM LIGA DE ALUMÍNIO SILÍCIO, COM TAMPA | Condulete | Alumínio | TB | Tempo | Sem Rosca | 1.1/2"
ELE | 8121 | CONDULETE TIPO "E" Ø1.1/2", SEM ROSCA, EM LIGA DE ALUMÍNIO SILÍCIO, COM TAMPA | Condulete | Alumínio | E | Tempo | Sem Rosca | 1.1/2"
ELE | 8121 | CURVA VERTICAL EXTERNA 90°, PARA ELETROCALHA LISA, EM AÇO GALVANIZADO À FOGO, CHAPA MSG18, LARGURA 150 x ABA 100mm | Eletrocalha | Galvanizado | Curva Vertical Externa | Leve | Sem Tampa | 150 x 100
ELE | 8121 | CONECTOR BOX RETO EM ALUMÍNIO PARA CONEXÃO DE ELETRODUTO RÍGIDO Ø2.1/2" COM SUPERFÍCIE PLANA | Eletroduto | Alumínio | Box Curvo | Sch 40 | Sem Rosca | 2.1/2"
ELE | 8121 | CABO NA CLASSE DE ISOLAMENTO 0,6/1[KV], ISOLAÇÃO EM EPR, COBERTURA EM PVC, CONSTITUÍDO POR CONDUTOR DE COBRE COM ENCORDOAMENTO CLASSE 5, TEMPERATURA MÁXIMA DO CONDUTOR 90º C EM REGIME CONTÍNUO, CONSTITUÍDO DE 1 CABO DE 4 VIAS DE #16[mm²], PRETO | Cabo | 0,6/1kV | Força e Comando | 4C | Não Aplicável | 16
ELE | 8121 | CABO NA CLASSE DE ISOLAMENTO 0,45/0,75[KV], ISOLAÇÃO EM PVC, CONSTITUÍDO POR CONDUTOR DE COBRE COM ENCORDOAMENTO CLASSE 5, TEMPERATURA MÁXIMA DO CONDUTOR 70º C EM REGIME CONTÍNUO, CONSTITUÍDO DE 1 CABO DE #2,5[mm²], PRETO | Cabo | 450/750V | Iluminação | 1C | Não Aplicável | 2.5
ELE | 8121 | ELETROCALHA LISA EM AÇO GALVANIZADO À FOGO, COM TAMPA, LARGURA 150 x ABA 100mm, CHAPA MSG18, FORNECIDO EM BARRA DE 3m | Eletrocalha | Galvanizado | Trecho Reto | Leve | Com Tampa | 150 x 100
ELE | 8121 | CONDULETE TIPO "LR" Ø2", SEM ROSCA, EM LIGA DE ALUMÍNIO SILÍCIO, COM TAMPA | Condulete | Alumínio | LR | Tempo | Sem Rosca | 2"
ELE | 8121 | Cabo de potência em cobre, têmpera mole, classe de encordoamento 5, classe de tensão 0,6/1kV, isolação em etileno propileno (EPR), cobertura em composto termoplástico livre de halogênio, não propagante a chama, com baixa emissão de fumaça e gases tóxicos, na cor preta, temperatura de serviço 90ºC, Normas NBR NM 280 e NBR 13248, tipo Afumex - 4 x 16mm2 - PRYSMIAN ou equivalente | Cabo | 0,6/1kV | Força e Comando | 4C | Não Aplicável | 16
ELE | 8121 | CONDULETE TIPO "LR" Ø1.1/2", SEM ROSCA, EM LIGA DE ALUMÍNIO SILÍCIO, COM TAMPA | Condulete | Alumínio | LR | Tempo | Sem Rosca | 1.1/2"
ELE | 8121 | CABO DE COBRE NU, TÊMPERA MEIO-DURA, ENCORDOAMENTO CLASSE 2A (NBR 6524), #25mm² - 7 FIOS X Ø2,06mm | Cabo | Cobre Nu | Aterramento | 1C | Embutido | 25
ELE | 8121 | ABRAÇADEIRA TIPO "D" COM CUNHA, PARA ELETRODUTO Ø1.1/2, EM AÇO GALVANIZADO À FOGO | Eletroduto | Galvanizado | Abraçadeira | Pesado | Sem Rosca | 1.1/2"
ELE | 8121 | ELETRODUTO TIPO PESADO, EM AÇO GALVANIZADO À FOGO, Ø2.1/2", EM BARRA DE 3m (NBR 5598) | Eletroduto | Galvanizado | Trecho Reto | Pesado | Sem Rosca | 2.1/2"
ELE | 8121 | CONDULETE TIPO "C" Ø3/4", SEM ROSCA, EM LIGA DE ALUMÍNIO SILÍCIO, COM TAMPA | Condulete | Alumínio | C | Tempo | Sem Rosca | 3/4"
ELE | 8133 | CABO; TIPO: ENERGIA; CONDUTOR: COBRE NU - TEMPERA MOLE; ENCORDOAMENTO: CLASSE 5; FORMACAO DO CONDUTOR: SEM; SECAO DO CONDUTOR: 16MM2; ISOLACAO DO CNDUTOR: PVC - 70 GRC; CLASSE DE TENSAO: 750V; NUMERO DE CONDUTORES: 1; IDENTIFICACAO DOS CONDUTORES: COR: VERDE; BLINDAGEM: SEM; SECAO BLINDAGEM: SEM; CAPA INTERNA: SEM; ARMACAO: SEM; COBERTURA: SEM; COR: SEM; NORMA DE APLICACAO: NBR NM 247-3; COMPLEMENTO: UV + ANTI-CHAMA; NORMA BRASKEM: PNE-70-00058; CODIGO ENGENHARIA: CBI-PVC-01 | Cabo | 450/750V | Iluminação | 1C | Não Aplicável | 16
ELE | 8133 | JUNÇÃO INTERNA TIPO T, PARA EMENDA DE PERFILADOS DE 38 x 38mm, FABRICADA EM CHAPA DE AÇO GALVANIZADO. | Perfilado | Galvanizado | Trecho Reto | Leve | Sem Tampa | 38 x 38
ELE | 8133 | CABO; TIPO: ENERGIA; CONDUTOR: COBRE NU - TEMPERA MOLE; ENCORDOAMENTO: CLASSE 5; FORMACAO DO CONDUTOR: SEM; SECAO DO CONDUTOR: 2,5MM2; ISOLACAO DO CNDUTOR: PVC - 70 GRC; CLASSE DE TENSAO: 750V; NUMERO DE CONDUTORES: 1; IDENTIFICACAO DOS CONDUTORES: COR: VERMELHA; BLINDAGEM: SEM; SECAO BLINDAGEM: SEM; CAPA INTERNA: SEM; ARMACAO: SEM; COBERTURA: SEM; COR: SEM; NORMA DE APLICACAO: NBR NM 247-3; COMPLEMENTO: UV + ANTI-CHAMA; NORMA BRASKEM: PNE-70-00058; CODIGO ENGENHARIA: CBI-PVC-01 | Cabo | 450/750V | Iluminação | 1C | Não Aplicável | 2.5
ELE | 8133 | CONDULETE METALICO, MATERIAL: ALUMINIO FUNDIDO, TRATAMENTO SUPERFICIAL: ESMALTADO, COR: CINZA, TIPO DE PROTECAO/ CLASSIFICACAO: TGVP, VEDACAO: COM JUNTA, TAMPA: CEGA, TAMANHO: PADRAO DO FABRICANTE, MODELO: LR, CONEXAO: NPT ASME B1.20.1, DIAMETRO NOMINAL: 3/4" | Condulete | Alumínio | LR | Tempo | Roscado | 3/4"
ELE | 8133 | CONDULETE METALICO, MATERIAL: ALUMINIO FUNDIDO, TRATAMENTO SUPERFICIAL: ESMALTADO, COR: CINZA, TIPO DE PROTECAO/ CLASSIFICACAO: TGVP, VEDACAO: COM JUNTA, TAMPA: CEGA, TAMANHO: PADRAO DO FABRICANTE, MODELO: LR, CONEXAO: NPT ASME B1.20.1, DIAMETRO NOMINAL: 1.1/2" | Condulete | Alumínio | LR | Tempo | Roscado | 1.1/2"
ELE | 8133 | Eletroduto de aço galvanizado, tipo leve, rosca NPT e 1 luva, fornecido em peças de 3m - diâmetro 3/4" | Eletroduto | Galvanizado | Trecho Reto | Pesado | Roscado | 3/4"
ELE | 8133 | CURVA VERTICAL EXTERNA 90º, P/ ELETROCALHA PERFURADA, CHAPA DE AÇO #14MSG, GALVANIZADA A FOGO, FORNECIDA COM TAMPA DE ENCAIXE A PRESSÃO. DIMENSÕES: 200 x 100mm - 90° - RAIO 300mm | Eletrocalha | Galvanizado | Curva Vertical Externa | Leve | Com Tampa | 200 x 100
ELE | 8133 | ELETRODUTO FLEXIVEL METALICO MONTADO; MATERIAL: ACO CARBONO; TIPO: FLEXIVEL; REVESTIMENTO EXTERNO: PVC; REVESTIMENTO INTERNO: NAO APLICAVEL; TIPO DE PROTECAO/ CLASSIFICACAO: A PROVA DE TEMPO; COMPRIMENTO: 1000,00 MM; CONECTOR 1: MACHO; CONECTOR 2: MACHO GIRATORIO; DIAMETRO NOMINAL: 1.1/2"; EXTREMIDADE DOS CONECTORES: ROSCA NPT ASME B1.20.1; MATERIAL DOS CONECTORES: LATAO; REVESTIMENTO DOS CONECTORES: GALVANIZADO; CODIGO ENGENHARIA: NAO APLICAVEL | Eletroduto | Flexível | Trecho Reto | Tempo | Roscado | 1.1/2"
ELE | 8133 | CABO; TIPO: ENERGIA; CONDUTOR: COBRE NU - TEMPERA MOLE; ENCORDOAMENTO: CLASSE 5; FORMACAO DO CONDUTOR: SEM; SECAO DO CONDUTOR: 2,5MM2; ISOLACAO DO CNDUTOR: PVC - 70 GRC; CLASSE DE TENSAO: 750V; NUMERO DE CONDUTORES: 1; IDENTIFICACAO DOS CONDUTORES: COR: VERDE; BLINDAGEM: SEM; SECAO BLINDAGEM: SEM; CAPA INTERNA: SEM; ARMACAO: SEM; COBERTURA: SEM; COR: SEM; NORMA DE APLICACAO: NBR NM 247-3; COMPLEMENTO: UV + ANTI-CHAMA; NORMA BRASKEM: PNE-70-00058; CODIGO ENGENHARIA: CBI-PVC-01 | Cabo | 450/750V | Iluminação | 1C | Não Aplicável | 2.5
ELE | 8133 | CURVA HORIZONTAL 90º, P/ ELETROCALHA PERFURADA, CHAPA DE AÇO #14MSG, GALVANIZADA A FOGO, FORNECIDA COM TAMPA DE ENCAIXE A PRESSÃO. DIMENSÕES: 200 x 100mm - 90° - RAIO 300mm | Eletrocalha | Galvanizado | Curva Horizontal | Leve | Com Tampa | 200 x 100
ELE | 8133 | CURVA METALICA ELETRODUTO; ANGULO: 90 GRAUS; MATERIAL: ACO CARBONO; REVESTIMENTO: GALVANIZADO A FOGO; CONEXAO: ROSCA NPT; COSTURA: COM; DIAMETRO NOMINAL: 1"; FORNECIMENTO: PADRAO DO FABRICANTE; NORMA: ABNT NBR-5597; PADRAO: ASME B1.20.1; CODIGO ENGENHARIA: CE9-AGF-01 | Eletroduto | Galvanizado | Curva | Pesado | Roscado | 1"
ELE | 8133 | CURVA VERTICAL INTERNA 90º, P/ ELETROCALHA PERFURADA, CHAPA DE AÇO #14MSG, GALVANIZADA A FOGO, FORNECIDA COM TAMPA DE ENCAIXE A PRESSÃO. DIMENSÕES: 200 x 100mm - 90° - RAIO 300mm | Eletrocalha | Galvanizado | Curva Vertical Interna | Leve | Com Tampa | 200 x 100
ELE | 8133 | ELETRODUTO FLEXIVEL METALICO MONTADO; MATERIAL: ACO CARBONO; TIPO: ESPIRALADO; REVESTIMENTO EXTERNO: PVC; REVESTIMENTO INTERNO: NAO APLICAVEL; TIPO DE PROTECAO/ CLASSIFICACAO: A PROVA DE TEMPO; COMPRIMENTO: 700,00 MM; CONECTOR 1: MACHO; CONECTOR 2: MACHO; DIAMETRO NOMINAL: 1"; EXTREMIDADE DOS CONECTORES: ROSCA NPT ASME B1.20.1; MATERIAL DOS CONECTORES: LATAO; REVESTIMENTO DOS CONECTORES: NAO APLICAVEL; CODIGO ENGENHARIA: NAO APLICAVEL | Eletroduto | Flexível | Trecho Reto | Tempo | Roscado | 1"
ELE | 8133 | CABO; TIPO: NU; CONDUTOR: COBRE NU - TEMPERA MOLE; ENCORDOAMENTO: CLASSE 2A; FORMACAO DO CONDUTOR: 7 FIOS; SECAO DO CONDUTOR: 35MM2; ISOLACAO DO CONDUTOR: SEM; CLASSE DE TENSAO: SEM; NUMERO DE CONDUTORES: 1; IDENTIFICACAO DOS CONDUTORES: SEM; BLINDAGEM: SEM; SECAO BLINDAGEM: SEM; CAPA INTERNA: SEM; ARMACAO: SEM; COBERTURA: SEM; COR: SEM; NORMA DE APLICACAO: NBR 6524; COMPLEMENTO: SEM; NORMA BRASKEM: PNE-70-00058; CODIGO ENGENHARIA: CBA-CNU-01 | Cabo | Cobre Nu | Aterramento | 1C | Embutido | 35
ELE | 8133 | CABO; TIPO: ENERGIA; CONDUTOR: COBRE NU - TEMPERA MOLE; ENCORDOAMENTO: CLASSE 5; FORMACAO DO CONDUTOR: SEM; SECAO DO CONDUTOR: 2,5MM2; ISOLACAO DO CNDUTOR: HEPR - 90 GRC; CLASSE DE TENSAO: 0,6/1KV; NUMERO DE CONDUTORES: 3; IDENTIFICACAO DOS CONDUTORES: COR: PRETO / AZUL CLARO / VERDE; BLINDAGEM: SEM; SECAO BLINDAGEM: SEM; CAPA INTERNA: SEM; ARMACAO: SEM; COBERTURA: PVC 105 GRC ST2; COR: PRETO; NORMA DE APLICACAO: NBR 7286 / NBR 6251; COMPLEMENTO: UV + ANTI-CHAMA; NORMA BRASKEM: PNE-80-00056; CODIGO ENGENHARIA: CAL-TES-01 | Cabo | 0,6/1kV | Força e Comando | 3C | Não Aplicável | 2.5
ELE | 8133 | CABO; TIPO: INSTRUMENTACAO; CONDUTOR: COBRE NU - TEMPERA MOLE; ENCORDOAMENTO: CLASSE 2; FORMACAO DO CONDUTOR: SEM; SECAO DO CONDUTOR: 1,0MM2; ISOLACAO DO CONDUTOR: PVC - 105 GRC; CLASSE DE TENSAO: 300V; NUMERO DE CONDUTORES: 1 TERNA; IDENTIFICACAO DOS CONDUTORES: COR: PRETO / BRANCO / VERMELHO; BLINDAGEM: TOTAL - FITA DE POLIESTER ALUMINIZADO - SEPARADOR EM FITA NAO HIGROSCOPICA; SECAO BLINDAGEM: DRENO 0,5 MM2 DE COBRE ESTANHADO; CAPA INTERNA: SEM; ARMACAO: SEM; COBERTURA: PVC ST1 70 GRC; COR: PRETO; NORMA DE APLICACAO: NBR 10300; COMPLEMENTO: UV + ANTI-CHAMA - PERFEITAMENTE CILINDRICO; NORMA BRASKEM: PNE-80-00016; CODIGO ENGENHARIA: CSE-TER-01 | Cabo | 300V | Instrumentação | 1 Trio | Não Aplicável | 1
ELE | 8133 | CURVA METALICA ELETRODUTO; MATERIAL: ACO CARBONO; REVESTIMENTO: GALVANIZADO A FOGO; CONEXAO: ROSCA NPT; COSTURA: NAO APLICAVEL; DIAMETRO NOMINAL: 1.1/2"; FORNECIMENTO: PADRAO DO FABRICANTE; NORMA: ABNT NBR-5597; PADRAO: ASME B1.20.1; CODIGO ENGENHARIA: NAO APLICAVEL | Eletroduto | Galvanizado | Curva | Pesado | Roscado | 1.1/2"
ELE | 8133 | CABO; TIPO: ENERGIA; CONDUTOR: COBRE NU - TEMPERA MOLE; ENCORDOAMENTO: CLASSE 5; FORMACAO DO CONDUTOR: SEM; SECAO DO CONDUTOR: 2,5MM2; ISOLACAO DO CNDUTOR: EPR - 70 GRC; CLASSE DE TENSAO: 750V; NUMERO DE CONDUTORES: 1; IDENTIFICACAO DOS CONDUTORES: COR: PRETO; BLINDAGEM: SEM; SECAO BLINDAGEM: SEM; CAPA INTERNA: SEM; ARMACAO: SEM; COBERTURA: SEM; COR: SEM; NORMA DE APLICACAO: NBR 13248 / NBR 13570; COMPLEMENTO: ANTI-CHAMA; NORMA BRASKEM: PNE-70-00058; CODIGO ENGENHARIA: SEM | Cabo | 450/750V | Iluminação | 1C | Não Aplicável | 2.5
ELE | 8133 | ELETROCALHA PERFURADA, CHAPA DE AÇO #14MSG, GALVANIZADO A FOGO, FORNECIDA COM TAMPA DE ENCAIXE A PRESSÃO. DIMENSÕE: 200 x 100mm - 3000mm COMPRIMENTO | Eletrocalha | Galvanizado | Trecho Reto | Leve | Com Tampa | 200 x 100
ELE | 8133 | CONDULETE METALICO, MATERIAL: ALUMINIO, TRATAMENTO SUPERFICIAL: SEM, COR: CINZA MARTELADO, TIPO DE PROTECAO/ CLASSIFICACAO: TGVP/IP-65, VEDACAO: COM JUNTA NEOPRENE, TAMPA: APARAFUSADA, TAMANHO: PADRAO DO FABRICANTE, MODELO: LL, CONEXAO: NPT ASME B1.20.1, DIAMETRO NOMINAL: 1" | Condulete | Alumínio | LL | Tempo | Roscado | 1"
ELE | 8133 | CABO; TIPO: CONTROLE; CONDUTOR: COBRE NU - TEMPERA MOLE; ENCORDOAMENTO: CLASSE 5; FORMACAO DO CONDUTOR: SEM; SECAO DO CONDUTOR: 1,5MM2; ISOLACAO DO CNDUTOR: PVC - 70 GRC; CLASSE DE TENSAO: 1KV; NUMERO DE CONDUTORES: 2; IDENTIFICACAO DOS CONDUTORES: NUMERACAO + COR PRETO; BLINDAGEM: SEM; SECAO BLINDAGEM: SEM; CAPA INTERNA: SEM; ARMACAO: SEM; COBERTURA: PVC 70 GRC; COR: PRETO; NORMA DE APLICACAO: NBR 7289; COMPLEMENTO: UV + ANTI-CHAMA - PERFEITAMENTE CILINDRICO - SEPARADOR TOTAL EM FITA NAO HIGROSCOPICA; NORMA BRASKEM: PNE-80-00018; CODIGO ENGENHARIA: CBC-PVC-01 | Cabo | 0,6/1kV | Força e Comando | 2C | Não Aplicável | 1.5
ELE | 8133 | CABO; TIPO: ENERGIA; CONDUTOR: COBRE NU - TEMPERA MOLE; ENCORDOAMENTO: CLASSE 5; FORMACAO DO CONDUTOR: SEM; SECAO DO CONDUTOR: 6MM2; ISOLACAO DO CNDUTOR: HEPR - 90 GRC; CLASSE DE TENSAO: 0,6/1KV; NUMERO DE CONDUTORES: 3 | Cabo | 0,6/1kV | Força e Comando | 3C | Não Aplicável | 6
ELE | 8133 | CAIXA DE PASSAGEM TIPO CONDULETE , TIPO: T, A PROVA TGVP, EM LIGA DE ALUMINIO FUNDIDO COOPER-FREE, DE ALTA RESISTÊNCIA MECÂNICA E À CORROSÃO, COM TAMPA, COR CINZA TEXTURIZADO, ENTRADAS ROSCADAS NPT. Ø1”. | Condulete | Alumínio | T | Tempo | Roscado | 1"
ELE | 8133 | GRAMPO "U", PARA FIXAÇÃO DE ELETRODUTO, COM PORCAS E ARRUELAS DE PRESSÃO, ROSCAS NAS DUAS EXTREMIDADES, FABRICADO EM AÇO CARBONO, ZINCAGEM POR GALVANIZAÇÃO ELETROLÍTICA. Ø1” | Eletroduto | Galvanizado | Abraçadeira | Pesado | Sem Rosca | 1"
ELE | 8133 | GRAMPO "U", PARA FIXAÇÃO DE ELETRODUTO, COM PORCAS E ARRUELAS DE PRESSÃO, ROSCAS NAS DUAS EXTREMIDADES, FABRICADO EM AÇO CARBONO, ZINCAGEM POR GALVANIZAÇÃO ELETROLÍTICA. Ø1.1/2” | Eletroduto | Galvanizado | Abraçadeira | Pesado | Sem Rosca | 1.1/2"
ELE | 8133 | CONDULETE METALICO, MATERIAL: ALUMINIO FUNDIDO, TRATAMENTO SUPERFICIAL: ESMALTADO, COR: CINZA, TIPO DE PROTECAO/ CLASSIFICACAO: TGVP, VEDACAO: COM JUNTA, TAMPA: CEGA, TAMANHO: PADRAO DO FABRICANTE, MODELO: LR, CONEXAO: NPT ASME B1.20.1, DIAMETRO NOMINAL: 1" | Condulete | Alumínio | LR | Tempo | Roscado | 1"
ELE | 8133 | CABO; TIPO: ENERGIA; CONDUTOR: COBRE NU - TEMPERA MOLE; ENCORDOAMENTO: CLASSE 5; FORMACAO DO CONDUTOR: SEM; SECAO DO CONDUTOR: 10MM2; ISOLACAO DO CONDUTOR: HEPR - 90 GRC; CLASSE DE TENSAO: 0,6/1KV; NUMERO DE CONDUTORES: 3; IDENTIFICACAO DOS CONDUTORES: COR: PRETO / BRANCO / AZUL CLARO; BLINDAGEM: SEM; SECAO BLINDAGEM: SEM; CAPA INTERNA: SEM; ARMACAO: SEM; COBERTURA: PVC ST1 70 GRC; COR: PRETO; NORMA DE APLICACAO: NBR 7286; COMPLEMENTO: UV + ANTI-CHAMA; NORMA BRASKEM: PNE-70-00058; CODIGO ENGENHARIA: CBP-EPR-03 | Cabo | 0,6/1kV | Força e Comando | 3C | Não Aplicável | 10
ELE | 8133 | CONDULETE METALICO; MATERIAL: ALUMINIO FUNDIDO; TRATAMENTO SUPERFICIAL: REVESTIMENTO ANTICORROSIVO; COR: CINZA TEXTURIZADO; TIPO DE PROTECAO/ CLASSIFICACAO: TGVP; VEDACAO: COM JUNTA NEOPRENE; TAMPA: CEGA; TAMANHO: PADRAO DO FABRICANTE; MODELO: LB; CONEXAO: NPT ASME B1.20.1; DIAMETRO NOMINAL: 3/4"; CODIGO ENGENHARIA: CPT-ALU-01 | Condulete | Alumínio | LB | Tempo | Roscado | 3/4"
ELE | 8133 | CONDULETE METALICO; MATERIAL: ALUMINIO FUNDIDO; TRATAMENTO SUPERFICIAL: REVESTIMENTO ANTICORROSIVO; COR: CINZA TEXTURIZADO; TIPO DE PROTECAO/ CLASSIFICACAO: TGVP; VEDACAO: COM JUNTA NEOPRENE; TAMPA: CEGA; TAMANHO: PADRAO DO FABRICANTE; MODELO: LB; CONEXAO: NPT ASME B1.20.1; DIAMETRO NOMINAL: 1"; CODIGO ENGENHARIA: CPT-ALU-01 | Condulete | Alumínio | LB | Tempo | Roscado | 1"
ELE | 8133 | Niple metalico eletroduto curto; material aco carbono sae 1010/20; revestimento galvanizado a fogo; conexao rosca npt asme b1.20.1; a prova de explosao; zonas 1 e 2 grupo iib + h2 (1/2" a 2") grupos iia e iib (2.1/2" a 4") - diâmetro 3/4" | Eletroduto | Galvanizado | Niple | Pesado | Roscado | 3/4"
ELE | 8133 | CABO; TIPO: ENERGIA; CONDUTOR: COBRE NU - TEMPERA MOLE; ENCORDOAMENTO: CLASSE 5; FORMACAO DO CONDUTOR: SEM; SECAO DO CONDUTOR: 16MM2; ISOLACAO DO CONDUTOR: HEPR - 90 GRC; CLASSE DE TENSAO: 0,6/1KV; NUMERO DE CONDUTORES: 3; IDENTIFICACAO DOS CONDUTORES: COR: PRETO / BRANCO / AZUL CLARO; BLINDAGEM: SEM; SECAO BLINDAGEM: SEM; CAPA INTERNA: SEM; ARMACAO: SEM; COBERTURA: PVC ST1 70 GRC; COR: PRETO; NORMA DE APLICACAO: NBR 7286; COMPLEMENTO: UV + ANTI-CHAMA; NORMA BRASKEM: PNE-70-00058; CODIGO ENGENHARIA: CBP-EPR-03 | Cabo | 0,6/1kV | Força e Comando | 3C | Não Aplicável | 16
ELE | 8133 | CURVA METALICA ELETRODUTO; ANGULO: 90 GRAUS; MATERIAL: ACO CARBONO; REVESTIMENTO: GALVANIZADO A FOGO; CONEXAO: ROSCA NPT; COSTURA: COM; DIAMETRO NOMINAL: 3/4"; FORNECIMENTO: PADRAO DO FABRICANTE; NORMA: ABNT NBR-5597; PADRAO: ASME B1.20.1; CODIGO ENGENHARIA: CE9-AGF-01 | Eletroduto | Galvanizado | Curva | Pesado | Roscado | 3/4"
ELE | 8133 | PERFILADO CABOS; CONSTRUCAO: SIMPLES; MATERIAL: ACO CARBONO; REVESTIMENTO: GALVANIZADO A FOGO; ESPESSURA DA CHAPA: 14 MSG; TIPO: PERFURADO; ALTURA X LARGURA: 38,00 X 38,00 MM; COMPRIMENTO: 3000,00 MM; CODIGO ENGENHARIA: PRP-AGF-01 | Perfilado | Galvanizado | Trecho Reto | Leve | Sem Tampa | 38 x 38
ELE | 8133 | ELETRODUTO RIGIDO; MATERIAL: ACO CARBONO SAE 1020; REVESTIMENTO: GALVANIZADO A FOGO; COSTURA: COM; PADRAO: ABNT NBR-5597; CONEXAO: ROSCA NPT ASME B1.20.1; LUVA: 1 LUVA; EXTREMIDADE: ROSCADA; ESPESSURA: 2,65 MM; DIAMETRO NOMINAL: 1"; COMPRIMENTO: 3000,00 MM; FORNECIMENTO: NAO APLICAVEL. | Eletroduto | Galvanizado | Trecho Reto | Pesado | Roscado | 1"
ELE | 8133 | Arruela para fixação de eletroduto à caixa pela parte externa, em aço carbono; galvanizado eletrolitico, com corpo sextavado de ø 1/2" a 1.1/2" e oitavado de ø 2" a ø 4", rosca npt (ansi b1.20.1) - diâmetro 3/4" | Eletroduto | Galvanizado | Arruela | Pesado | Roscado | 3/4"
ELE | 8133 | JUNÇÃO INTERNA TIPO X, PARA EMENDA DE PERFILADOS DE 38 x 38mm, FABRICADO EM CHAPA DE AÇO GALVANIZADO. | Perfilado | Galvanizado | Trecho Reto | Leve | Sem Tampa | 38 x 38
ELE | 8133 | CONDULETE METALICO, MATERIAL: ALUMINIO, TRATAMENTO SUPERFICIAL: GALVANIZADO A FOGO, COR: CINZA MARTELADO, TIPO DE PROTECAO/ CLASSIFICACAO: TGVP/IP-65, VEDACAO: COM JUNTA NEOPRENE, TAMPA: APARAFUSADA, TAMANHO: PADRAO DO FABRICANTE, MODELO: LL, CONEXAO: NPT ASME B1.20.1, DIAMETRO NOMINAL: 3/4" | Condulete | Alumínio | LL | Tempo | Roscado | 3/4"
ELE | 8133 | CONDULETE METALICO; MATERIAL: ALUMINIO FUNDIDO; TRATAMENTO SUPERFICIAL: ESMALTADO; COR: CINZA; TIPO DE PROTECAO/ CLASSIFICACAO: TGVP; VEDACAO: COM JUNTA NEOPRENE; TAMPA: APARAFUSADA; TAMANHO: PADRAO DO FABRICANTE; MODELO: LL; CONEXAO: NPT ASME B1.20.1; DIAMETRO NOMINAL: 1.1/2"; CODIGO ENGENHARIA: NAO APLICAVEL | Condulete | Alumínio | LL | Tempo | Roscado | 1.1/2"
ELE | 8133 | ELETRODUTO RIGIDO; MATERIAL: ACO CARBONO SAE 1020; REVESTIMENTO: GALVANIZADO A FOGO; COSTURA: COM; PADRAO: ABNT NBR-5597; CONEXAO: ROSCA NPT ASME B1.20.1; LUVA: 1 LUVA; EXTREMIDADE: ROSCADA; ESPESSURA: 2,65 MM; DIAMETRO NOMINAL: 3/4"; COMPRIMENTO: 3000,00 MM; FORNECIMENTO: NAO APLICAVEL; CODIGO ENGENHARIA: ELG-PES-01 | Eletroduto | Galvanizado | Trecho Reto | Pesado | Roscado | 3/4"
ELE | 8133 | CABO; TIPO: INSTRUMENTACAO; CONDUTOR: COBRE NU - TEMPERA MOLE; ENCORDOAMENTO: CLASSE 2; FORMACAO DO CONDUTOR: SEM; SECAO DO CONDUTOR: 1,0MM2; ISOLACAO DO CNDUTOR: PVC - 105 GRC; CLASSE DE TENSAO: 300V; NUMERO DE CONDUTORES: 24 PAR; IDENTIFICACAO DOS CONDUTORES: PARES NUMERADOS + COR: PRETO / BRANCO; BLINDAGEM: INDIVIDUAL E TOTAL - FITA DE POLIESTER ALUMINIZADO - SEPARADOR EM FITA NAO HIGROSCOPICA - ENFAIXAMENTO DAS BLINDAGENS; SECAO BLINDAGEM: DRENO 0,5 MM2 DE COBRE ESTANHADO; CAPA INTERNA: SEM; ARMACAO: SEM; COBERTURA: PVC 70 GRC; COR: PRETO; NORMA DE APLICACAO: NBR 10300; COMPLEMENTO: UV + ANTI-CHAMA - CABO DE COMUNICACAO 0,5MM AZUL - PERFEITAMENTE CILINDRICO; NORMA BRASKEM: PNE-80-00016; CODIGO ENGENHARIA: MSE-PSA-01 | Cabo | 300V | Instrumentação | 4 Par | Não Aplicável | 1
ELE | 8133 | CABO; TIPO: ENERGIA; CONDUTOR: COBRE NU - TEMPERA MOLE; ENCORDOAMENTO: CLASSE 2; FORMACAO DO CONDUTOR: SEM; SECAO DO CONDUTOR: 185MM2; ISOLACAO DO CONDUTOR: HEPR - 90 GRC; CLASSE DE TENSAO: 3,6/6KV; NUMERO DE CONDUTORES: 1; IDENTIFICACAO DOS CONDUTORES: A NUMEROS; BLINDAGEM: FIOS DE COBRE NU; SECAO BLINDAGEM: 6MM2; CAPA INTERNA: SEM; ARMACAO: SEM; COBERTURA: PVC ST1 70 GRC; COR: PRETO; NORMA DE APLICACAO: NBR 7286; COMPLEMENTO: UV + ANTI-CHAMA; NORMA BRASKEM: PNE-70-00058; CODIGO ENGENHARIA: CMT-EPR-01 | Cabo | 0,6/1kV | Força e Comando | 1C | Não Aplicável | 185
ELE | 8133 | CONDULETE METALICO; MATERIAL: ALUMINIO FUNDIDO; TRATAMENTO SUPERFICIAL: REVESTIMENTO ANTICORROSIVO; COR: CINZA TEXTURIZADO; TIPO DE PROTECAO/ CLASSIFICACAO: TGVP; VEDACAO: COM JUNTA NEOPRENE; TAMPA: CEGA; TAMANHO: PADRAO DO FABRICANTE; MODELO: LB; CONEXAO: NPT ASME B1.20.1; DIAMETRO NOMINAL: 1.1/2"; CODIGO ENGENHARIA: CPT-ALU-01 | Condulete | Alumínio | LB | Tempo | Roscado | 1.1/2"
ELE | 8133 | JUNCAO PERFILADO, MATERIAL: ACO, REVESTIMENTO: GALVANIZADO A FOGO, TIPO: EXTERNA, DIMENSOES: 38 X 38 MM | Perfilado | Galvanizado | Trecho Reto | Leve | Sem Tampa | 38 x 38
ELE | 8133 | ELETRODUTO RIGIDO; MATERIAL: ACO CARBONO; REVESTIMENTO: GALVANIZADO; COSTURA: COM; PADRAO: ABNT NBR-5597; CONEXAO: ROSCA NPT ASME B1.20.1; LUVA: 1 LUVA; EXTREMIDADE: ROSCADA; DIAMETRO NOMINAL: 1.1/2"; COMPRIMENTO: 3000,00 MM | Eletroduto | Galvanizado | Trecho Reto | Pesado | Roscado | 1.1/2"
ELE | 8133 | CABO; TIPO: INSTRUMENTACAO; CONDUTOR: COBRE NU - TEMPERA MOLE; ENCORDOAMENTO: CLASSE 2; FORMACAO DO CONDUTOR: SEM; SECAO DO CONDUTOR: 1,0MM2; ISOLACAO DO CNDUTOR: PVC - 105 GRC; CLASSE DE TENSAO: 300V; NUMERO DE CONDUTORES: 12 PAR; IDENTIFICACAO DOS CONDUTORES: PARES NUMERADOS + COR: PRETO / BRANCO; BLINDAGEM: INDIVIDUAL E TOTAL - FITA DE POLIESTER ALUMINIZADO - SEPARADOR EM FITA NAO HIGROSCOPICA - ENFAIXAMENTO DAS BLINDAGENS; SECAO BLINDAGEM: DRENO 0,5 MM2 DE COBRE ESTANHADO; CAPA INTERNA: SEM; ARMACAO: SEM; COBERTURA: PVC 70 GRC; COR: PRETO; NORMA DE APLICACAO: NBR 10300; COMPLEMENTO: UV + ANTI-CHAMA - CABO DE COMUNICACAO 0,5MM AZUL - PERFEITAMENTE CILINDRICO; NORMA BRASKEM: PNE-80-00016; CODIGO ENGENHARIA: MSE-PSA-01 | Cabo | 300V | Instrumentação | 12 Par | Não Aplicável | 1
ELE | 8133 | CABO; TIPO: NU; CONDUTOR: COBRE NU - TEMPERA MEIO DURA; ENCORDOAMENTO: CLASSE 2A; FORMACAO DO CONDUTOR: 7 X 3,45 MM; SECAO DO CONDUTOR: 70MM2; ISOLACAO DO CONDUTOR: SEM; CLASSE DE TENSAO: SEM; NUMERO DE CONDUTORES: 7; IDENTIFICACAO DOS CONDUTORES: SEM; BLINDAGEM: SEM; SECAO BLINDAGEM: SEM; CAPA INTERNA: SEM; ARMACAO: SEM; COBERTURA: SEM; COR: SEM; NORMA DE APLICACAO: NBR 5419:2015-3/ NBR 6524/ NBR 5349; COMPLEMENTO: SEM; NORMA BRASKEM: SEM; CODIGO ENGENHARIA: SEM; FABRICANTE: NAO APLICAVEL | Cabo | Cobre Nu | Aterramento | 1C | Embutido | 70
ELE | 8133 | ELETRODUTO FLEXIVEL METALICO MONTADO; MATERIAL: ACO CARBONO; TIPO: FLEXIVEL; REVESTIMENTO EXTERNO: PVC; REVESTIMENTO INTERNO: NAO APLICAVEL; TIPO DE PROTECAO/ CLASSIFICACAO: TGVP; COMPRIMENTO: 1000,00 MM; CONECTOR 1: MACHO GIRATORIO; CONECTOR 2: MACHO GIRATORIO; DIAMETRO NOMINAL: 4"; EXTREMIDADE DOS CONECTORES: ROSCA NPT ASME B1.20.1; GRAU DE PROTECAO: IP-55; MATERIAL DOS CONECTORES: LATAO; REVESTIMENTO DOS CONECTORES: GALVANIZADO; CODIGO ENGENHARIA: NAO APLICAVEL | Eletroduto | Flexível | Trecho Reto | Tempo | Roscado | 4"
ELE | 8133 | CABO; TIPO: ENERGIA; CONDUTOR: COBRE NU - TEMPERA MOLE; ENCORDOAMENTO: CLASSE 5; FORMACAO DO CONDUTOR: SEM; SECAO DO CONDUTOR: 4 MM2; ISOLACAO DO CONDUTOR: HEPR - 90 GRC; CLASSE DE TENSAO: 0,6/1KV; NUMERO DE CONDUTORES: 3; IDENTIFICACAO DOS CONDUTORES: COR: PRETO / BRANCO / AZUL CLARO; BLINDAGEM: SEM; SECAO BLINDAGEM: SEM; CAPA INTERNA: SEM; ARMACAO: SEM; COBERTURA: PVC ST1 70 GRC; COR: PRETO; NORMA DE APLICACAO: NBR 7286; COMPLEMENTO: UV + ANTI-CHAMA; NORMA BRASKEM: PNE-70-00058; CODIGO ENGENHARIA: CBP-EPR-03 | Cabo | 0,6/1kV | Força e Comando | 3C | Não Aplicável | 4
ELE | 8137 | CABO UNIPOLAR, NBR 13248 E NBR 13570, CONDUTOR EM FIOS DE COBRE NU, TÊMPERA MOLE, ENCORDOAMENTO CLASSE 5, ISOLAÇÃO COMPOSTO TERMOFIXO EM BORRACHA (HEPR), COBERTURA C/ COMPOSTO TERMOPLÁSTICO NÃO HALOGENADO, 0.6/1kV - 90ºC ANTICHAMA, BAIXA EMISSÃO DE FUMAÇA E GASES TÓXICOS, COBERTURA NA COR VERDE NÚMERO DE CONDUTORES: 1SEÇÃO: 150mm2 | Cabo | 0,6/1kV | Força e Comando | 1C | Não Aplicável | 150
ELE | 8137 | CABO TETRAPOLAR, NBR 13248 E NBR 13570, CONDUTOR EM FIOS DE COBRE NU, TÊMPERA MOLE, ENCORDOAMENTO CLASSE 5, ISOLAÇÃO COMPOSTO TERMOFIXO EM BORRACHA (HEPR), COBERTURA C/ COMPOSTO TERMOPLÁSTICO NÃO HALOGENADO, 0.6/1kV - 90ºC ANTICHAMA, BAIXA EMISSÃO DE FUMAÇA E GASES TÓXICOS, COBERTURA NA COR PRETA NÚMERO DE CONDUTORES: 1x(4c#35mm2) | Cabo | 0,6/1kV | Força e Comando | 4C | Não Aplicável | 35
ELE | 8137 | CABO UNIPOLAR, NBR 13248 E NBR 13570, CONDUTOR EM FIOS DE COBRE NU, TÊMPERA MOLE, ENCORDOAMENTO CLASSE 5, ISOLAÇÃO COMPOSTO TERMOFIXO EM BORRACHA (HEPR), COBERTURA C/ COMPOSTO TERMOPLÁSTICO NÃO HALOGENADO, 0.6/1kV - 90ºC ANTICHAMA, BAIXA EMISSÃO DE FUMAÇA E GASES TÓXICOS, COBERTURA NA COR VERDE NÚMERO DE CONDUTORES: 1SEÇÃO: 50mm2 | Cabo | 0,6/1kV | Força e Comando | 1C | Não Aplicável | 50
ELE | 8137 | UNIDADE SELADORA Ø3", À PROVA DE EXPLOSÃO, PARA USO NA POSIÇÃO HORIZONTAL / VERTICAL, EM ALUMÍNIO FUNDIDO, ZONAS 1 e 2, GRUPOS IIA, IIB OU IIC. | Eletroduto | Alumínio | Unidade Seladora | Sch 40 | Roscado | 3"
ELE | 8137 | CONDULETE TIPO "C" Ex-d, Zonas 1 e 2, Grupos IIB/IIC, IP-66, Ø4", ROSCA NPT, FABRICADO EM ALUMÌNIO FUNDIDO | Condulete | Alumínio | C | Explosão | Roscado | 4"
ELE | 8137 | CABO UNIPOLAR, NBR 13248 E NBR 13570, CONDUTOR EM FIOS DE COBRE NU, TÊMPERA MOLE, ENCORDOAMENTO CLASSE 5, ISOLAÇÃO COMPOSTO TERMOFIXO EM BORRACHA (HEPR), COBERTURA C/ COMPOSTO TERMOPLÁSTICO NÃO HALOGENADO, 0.6/1kV - 90ºC ANTICHAMA, BAIXA EMISSÃO DE FUMAÇA E GASES TÓXICOS, COBERTURA NA COR PRETA NÚMERO DE CONDUTORES: 1SEÇÃO: 240mm2 | Cabo | 0,6/1kV | Força e Comando | 1C | Não Aplicável | 240
ELE | 8137 | CURVA 45° PARA BANDEJA (ELETROCALHA), COM FUNDO PERFURADO E ABA LISA COM VIROLA, FABRICADA EM CHAPA DE AÇO CARBONO #12 MSG, FUROS OBLONGOS, GALVANIZADA A FOGO,FORNECIDA COM TAMPA PARAFUSADA. L=200 x A=100 x C=3000 mm | Eletrocalha | Galvanizado | Curva Horizontal | Leve | Com Tampa | 200 x 100
ELE | 8137 | CURVA 90° P/ ELETRODUTO DE AÇO CARBONO TIPO PESADO, Ø3", NBR 5597 PARA ROSCA NPT, GALVANIZADO A FOGO | Eletroduto | Galvanizado | Curva | Pesado | Roscado | 3"
ELE | 8137 | CABO DE COBRE NU, FORMAÇÃO EM FIOS, TEMPERA MEIO DURA, CONFORME NBR 6524, ENCORDOAMENTO CLASSE 2A PARA SEÇÃO 35mm2 | Cabo | Cobre Nu | Aterramento | 1C | Embutido | 35
ELE | 8137 | CONDULETE TIPO "C" , Ø3", ROSCA NPT, FABRICADO EM ALUMÌNIO FUNDIDO | Condulete | Alumínio | C | Tempo | Roscado | 3"
ELE | 8137 | Condulete LR, em Alumínio, NBR 15701, à prova TGVP, parafusos A.Inox 304, vedação Neoprene, IP-54 min, pintura poliéster-pó, cinza N6.5, conexões rosc. NBR NM ISO 7.1, Ø 2" | Condulete | Alumínio | LR | Tempo | Roscado | 2"
ELE | 8137 | CONDULETE TIPO "C" , Ø1", ROSCA NPT, FABRICADO EM ALUMÌNIO FUNDIDO | Condulete | Alumínio | C | Tempo | Roscado | 1"
ELE | 8137 | CURVA 90° P/ ELETRODUTO DE AÇO CARBONO TIPO PESADO, Ø1", NBR 5597 PARA ROSCA NPT, GALVANIZADO A FOGO | Eletroduto | Galvanizado | Curva | Pesado | Roscado | 1"
ELE | 8137 | CABO DE COBRE NU, FORMAÇÃO EM FIOS, TEMPERA MEIO DURA, CONFORME NBR 6524, ENCORDOAMENTO CLASSE 3A PARA SEÇÃO 35mm2 | Cabo | Cobre Nu | Aterramento | 1C | Embutido | 35
ELE | 8137 | CABO DE COBRE NU, FORMAÇÃO EM FIOS, TEMPERA MEIO DURA, CONFORME NBR 6524, ENCORDOAMENTO CLASSE 2A PARA SEÇÃO 50mm2 | Cabo | Cobre Nu | Aterramento | 1C | Embutido | 50
ELE | 8137 | CABO TETRAPOLAR, NBR 13248 E NBR 13570, CONDUTOR EM FIOS DE COBRE NU, TÊMPERA MOLE, ENCORDOAMENTO CLASSE 5, ISOLAÇÃO COMPOSTO TERMOFIXO EM BORRACHA (HEPR), COBERTURA C/ COMPOSTO TERMOPLÁSTICO NÃO HALOGENADO, 0.6/1kV - 90ºC ANTICHAMA, BAIXA EMISSÃO DE FUMAÇA E GASES TÓXICOS, COBERTURA NA COR PRETA NÚMERO DE CONDUTORES: 1x(4c#50mm2) | Cabo | 0,6/1kV | Força e Comando | 4C | Não Aplicável | 50
ELE | 8137 | PERFILADO PERFURADO 38x38mm, EM CHAPA DE AÇO CARBONO #12 MSG, GALVANIZADO A FOGO, FORNECIDO EM BARRAS DE 6 m. POLEODUTO. | Perfilado | Galvanizado | Trecho Reto | Leve | Sem Tampa | 38 x 38
ELE | 8137 | Condulete TE, em Alumínio, NBR 15701, à prova TGVP, parafusos A.Inox 304, vedação Neoprene, IP-54 min, pintura poliéster-pó, cinza N6.5, conexões rosc. NBR NM ISO 7.1, Ø 2" | Condulete | Alumínio | T | Tempo | Roscado | 2"
ELE | 8137 | CURVA 90° PARA BANDEJA (ELETROCALHA), COM FUNDO PERFURADO E ABA LISA COM VIROLA, FABRICADA EM CHAPA DE AÇO CARBONO #12 MSG, FUROS OBLONGOS, GALVANIZADA A FOGO,FORNECIDA COM TAMPA PARAFUSADA. L=200 x A=100 x C=3000 mm | Eletrocalha | Galvanizado | Curva Horizontal | Leve | Com Tampa | 200 x 100
ELE | 8137 | CONDULETE TIPO "C" Ex-d, Zonas 1 e 2, Grupos IIB/IIC, IP-66 , Ø1", ROSCA NPT, FABRICADO EM ALUMÌNIO FUNDIDO | Condulete | Alumínio | C | Tempo | Roscado | 1"
ELE | 8137 | ELETRODUTO DE AÇO CARBONO TIPO PESADO, Ø3", NBR 5597 PARA ROSCA NPT, GALVANIZADO A FOGO, FORNECIDO EM BARRA DE 3,00 m., IDENTIFICADA COM A NBR E DIÂMETRO NOMINAL AO LONGO DA BARRA, ROSCADA NAS EXTREMIDADES COM UMA LUVA DO MESMO MATERIAL E PROTEÇÃO MECÂNICA NAS EXTREMIDADES | Eletroduto | Galvanizado | Trecho Reto | Pesado | Roscado | 3"
ELE | 8137 | Caixa redonda C, em Alumínio, à prova explosão Ex-d, parafusos A.Inox 304, vedação Neoprene, IP-65 pintura poliéster-pó, cinza N6.5, c/5 bornes p/cabos 0,5-2,5 mm2 montados em régua, conexões rosc. ASME B1.20.1 1/2" NPT | Condulete | Alumínio | C | Explosão | Roscado | 1.1/2"
ELE | 8137 | CABO UNIPOLAR, NBR 13248 E NBR 13570, CONDUTOR EM FIOS DE COBRE NU, TÊMPERA MOLE, ENCORDOAMENTO CLASSE 5, ISOLAÇÃO COMPOSTO TERMOFIXO EM BORRACHA (HEPR), COBERTURA C/ COMPOSTO TERMOPLÁSTICO NÃO HALOGENADO, 0.6/1kV - 90ºC ANTICHAMA, BAIXA EMISSÃO DE FUMAÇA E GASES TÓXICOS, COBERTURA NA COR PRETA NÚMERO DE CONDUTORES: 1SEÇÃO: 95mm2 | Cabo | 0,6/1kV | Força e Comando | 1C | Não Aplicável | 95
ELE | 8137 | CURVA HORIZONTAL 90° PARA LEITO PARA CABOS TRECHO RETO TIPO PESADO CONSTITUIDO DE DUAS LONGARINAS DE PERFIL "U" EM CHAPA DE 2,66 mm, DE AÇO CARBONO, GALVANIZAÇÃO A FOGO ABA INTERNA DE 19 x 100 mm , RAIO DE CURVATURA 520mm, TRAVESSAS DE PERFILADO DE 38X38 mm, EM CHAPA DE 1,9 mm, DISTANCIADAS DE 250 mm DISPOSTAS ALTERNADAMENTE UMA PERFURADA PARA CIMA E UMA LISA PARA BAIXO , LARGURA DA PEÇA: 400 mm | Leito | Galvanizado | Curva Horizontal | Pesado | Sem Tampa | 400 x 100
ELE | 8137 | CABO P/ INVERSOR DE FREQ.,NBR 7286, TRIPOLAR+N,CONDUT.EM FIOS DE COBRE NU TEMP.MOLE, ENCORD.CL.5, ISOL.C/ DUPLA CAMADA EM PVC 70ºC, CL.DE TENSÃO 0,6/1kV, IDENTIF.ATRAVÉS DE CORES, CONDUTOR CONCÊNTR.EM FIOS DE COBRE APLIC.HELICOIDALMENTE, BLIND.EM FITA DE COBRE APLIC.HELICOIDALMENTE, ENCHIM.E COBERT.EM PVC FLEX.S/ CHUMBO RESIST.À CHAMA NA COR PRETO. NÚMERO DE CONDUTORES: 3x150mm2+95mm2 | Cabo | 0,6/1kV | Força e Comando | 3C | Não Aplicável | 150
ELE | 8137 | ELETRODUTO DE AÇO CARBONO TIPO PESADO, Ø1.1/2", NBR 5597 PARA ROSCA NPT, GALVANIZADO A FOGO, FORNECIDO EM BARRA DE 3,00 m., IDENTIFICADA COM A NBR E DIÂMETRO NOMINAL AO LONGO DA BARRA, ROSCADA NAS EXTREMIDADES COM UMA LUVA DO MESMO MATERIAL E PROTEÇÃO MECÂNICA NAS EXTREMIDADES | Eletroduto | Galvanizado | Trecho Reto | Pesado | Roscado | 1.1/2"
ELE | 8137 | CONDULETE TIPO "C" , Ø1.1/2", ROSCA NPT, FABRICADO EM ALUMÌNIO FUNDIDO | Condulete | Alumínio | C | Tempo | Roscado | 1.1/2"
ELE | 8137 | TRECHO RETO EM BANDEJA (ELETROCALHA), COM FUNDO PERFURADO E ABA LISA COM VIROLA, FABRICADA EM CHAPA DE AÇO CARBONO #12 MSG, FUROS OBLONGOS, GALVANIZADA A FOGO,FORNECIDA COM TAMPA PARAFUSADA. L=200 x A=100 x C=6000 mm | Eletrocalha | Galvanizado | Trecho Reto | Leve | Com Tampa | 200 x 100
ELE | 8137 | CONDULETE TIPO "C" , Ø4", ROSCA NPT, FABRICADO EM ALUMÌNIO FUNDIDO | Condulete | Alumínio | C | Tempo | Roscado | 4"
ELE | 8137 | ELETRODUTO DE AÇO CARBONO TIPO PESADO, Ø1", NBR 5597 PARA ROSCA NPT, SEM COSTURA, GALVANIZADO A FOGO, FORNECIDO EM BARRA DE 3,00 m., IDENTIFICADA COM A NBR E DIÂMETRO NOMINAL AO LONGO DA BARRA, ROSCADA NAS EXTREMIDADES COM UMA LUVA DO MESMO MATERIAL E PROTEÇÃO MECÂNICA NAS EXTREMIDADES | Eletroduto | Galvanizado | Trecho Reto | Pesado | Roscado | 1"
ELE | 8137 | LEITO PARA CABOS TRECHO RETO TIPO PESADO CONSTITUIDO DE DUAS LONGARINAS DE PERFIL "U" EM CHAPA DE 2,66 mm, DE AÇO CARBONO, GALVANIZAÇÃO A FOGO ABA INTERNA DE 19 x 100 mm SEM RAIO DE CURVATURA TRAVESSAS DE PERFILADO DE 38X38 mm, EM CHAPA DE 1,9 mm, DISTANCIADAS DE 250 mm DISPOSTAS ALTERNADAMENTE UMA PERFURADA PARA CIMA E UMA LISA PARA BAIXO , EM PEÇAS COM COMPRIMENTO DE 3000 mm LARGURA DA PEÇA: 600 mm | Leito | Galvanizado | Trecho Reto | Pesado | Sem Tampa | 600 x 100
ELE | 8137 | ELETRODUTO RÍGIDO PESADO DE Ø3/4” . MATERIAL: AÇO CARBONO GALVANIZADO À FOGO. FORNECIDO EM BARRAS DE 3000mm COM UMA LUVA NA EXTREMIDADE E PROTETOR DE ROSCA NA OUTRA. ROSCA: NPT. INORMAS NBR 5598. FABRICANTE DE REFERÊNCIA: NUTSTEEL OU EQUIVALENTE | Eletroduto | Galvanizado | Trecho Reto | Pesado | Roscado | 3/4"
ELE | 8137 | Cabo de instrumentação, classe 300 V, NBR 10300, cond:Cobre nú, NBR NM 280 classe 2, isol:PVC/E 105ºC, sep:fita Poliéster individual, torção:50/65mm, blind colet:Alum/Poliéster, dreno:cobre estanhado, capa:PVC/ST2 105ºC preto, antichama, prot.UV, acab.cilindrico, Cor: Br / Pr 1x(2x1,0mm2+0,5mm2) | Cabo | 300V | Instrumentação | 1 Par | Não Aplicável | 1
ELE | 8137 | CURVA 90° P/ ELETRODUTO DE AÇO CARBONO TIPO PESADO, Ø4", NBR 5597 PARA ROSCA NPT, GALVANIZADO A FOGO | Eletroduto | Galvanizado | Curva | Pesado | Roscado | 4"
ELE | 8137 | CABO DE POTÊNCIA UNIPOLAR, NBR 16132, EM FIOS DE COBRE NU, TÊMP. MOLE, ENCORD. CL. 2, BLIND. COMPOSTO TERMOFIXO SEMICONDUTOR, ISOL. COMPOSTO TERMOFIXO EM EPR 105°C, 12/20kV, BLIND. EM FIOS DE COBRE NU, FITA NÃO HIGROSCÓP. DE POLIÉSTER, COBERT. COMP. TERMOPLÁSTICO NÃO HALOGENADO, ANTICHAMA , BAIXA EMISSÃO FUMAÇA E GASES TÓXICOS, COBERT. COR PRETA. NÚMERO DE CONDUTORES: 1SEÇÃO: 50mm2 | Cabo | 12/20kV | Força e Comando | 1C | Não Aplicável | 50
ELE | 8137 | Eletrocalha lisa, trecho reto, em A.Carbono, #14 MSG, galvanizado a fogo, tipo "C" c/virola, peça de 3m. Dimensão 200(L) x100(A) | Eletrocalha | Galvanizado | Trecho Reto | Leve | Sem Tampa | 200 x 100
ELE | 8137 | CABO TETRAPOLAR, NBR 13248 E NBR 13570, CONDUTOR EM FIOS DE COBRE NU, TÊMPERA MOLE, ENCORDOAMENTO CLASSE 5, ISOLAÇÃO COMPOSTO TERMOFIXO EM BORRACHA (HEPR), COBERTURA C/ COMPOSTO TERMOPLÁSTICO NÃO HALOGENADO, 0.6/1kV - 90ºC ANTICHAMA, BAIXA EMISSÃO DE FUMAÇA E GASES TÓXICOS, COBERTURA NA COR PRETA NÚMERO DE CONDUTORES: 1x(4c#6mm2) | Cabo | 0,6/1kV | Força e Comando | 4C | Não Aplicável | 6
ELE | 8137 | CONDULETE TIPO "T" , Ø1.1/2", ROSCA NPT, FABRICADO EM ALUMÌNIO FUNDIDO | Condulete | Alumínio | T | Tempo | Roscado | 1.1/2"
ELE | 8137 | CONDULETE TIPO "LB" Ex-d, Zonas 1 e 2, Grupos IIB/IIC, IP-66 , Ø1", ROSCA NPT, FABRICADO EM ALUMÌNIO FUNDIDO | Condulete | Alumínio | LB | Explosão | Roscado | 1"
ELE | 8137 | Eletroduto rígido, pesado, em A.Carbono c/costura, rebarbas internas removidas, galv. a fogo, espessura parede e marcações conf. NBR 5597/5598, fornec. em barras de 3m, Ø 1.1/2" | Eletroduto | Galvanizado | Trecho Reto | Pesado | Sem Rosca | 1.1/2"
ELE | 8137 | ELETRODUTO DE AÇO CARBONO TIPO PESADO, Ø2", NBR 5597 PARA ROSCA NPT, SEM COSTURA, GALVANIZADO A FOGO, FORNECIDO EM BARRA DE 3,00 m., IDENTIFICADA COM A NBR E DIÂMETRO NOMINAL AO LONGO DA BARRA, ROSCADA NAS EXTREMIDADES COM UMA LUVA DO MESMO MATERIAL E PROTEÇÃO MECÂNICA NAS EXTREMIDADES | Eletroduto | Galvanizado | Trecho Reto | Pesado | Roscado | 2"
ELE | 8137 | UNIDADE SELADORA Ø2", À PROVA DE EXPLOSÃO, PARA USO NA POSIÇÃO HORIZONTAL / VERTICAL, EM ALUMÍNIO FUNDIDO, ZONAS 1 e 2, GRUPOS IIA, IIB OU IIC. | Eletroduto | Alumínio | Unidade Seladora | Sch 40 | Roscado | 2"
ELE | 8137 | Condulete TE, em Alumínio, NBR 15701, à prova TGVP, parafusos A.Inox 304, vedação Neoprene, IP-54 min, pintura poliéster-pó, cinza N6.5, conexões rosc. NBR NM ISO 7.1, Ø 1.1/2" | Condulete | Alumínio | T | Tempo | Roscado | 1.1/2"
ELE | 8137 | Arruela de fixação, em Alumínio isento de Cobre, à prova TGVP, sextavado, p/eletroduto, extrem roscada NBR NM ISO 7.1 Ø 2" | Eletroduto | Alumínio | Arruela | Sch 40 | Roscado | 2"
ELE | 8137 | CABO P/ INVERSOR DE FREQ.,NBR 7286, TRIPOLAR+N,CONDUT.EM FIOS DE COBRE NU TEMP.MOLE, ENCORD.CL.5, ISOL.C/ DUPLA CAMADA EM PVC 70ºC, CL.DE TENSÃO 0,6/1kV, IDENTIF.ATRAVÉS DE CORES, CONDUTOR CONCÊNTR.EM FIOS DE COBRE APLIC.HELICOIDALMENTE, BLIND.EM FITA DE COBRE APLIC.HELICOIDALMENTE, ENCHIM.E COBERT.EM PVC FLEX.S/ CHUMBO RESIST.À CHAMA NA COR PRETO. NÚMERO DE CONDUTORES: 3x95mm2+50mm2 | Cabo | 0,6/1kV | Força e Comando | 4C | Não Aplicável | 95
ELE | 8137 | Arruela de fixação, em Alumínio isento de Cobre, à prova TGVP, sextavado, p/eletroduto, extrem roscada NBR NM ISO 7.1 Ø 3/4" | Eletroduto | Alumínio | Arruela | Sch 40 | Roscado | 3/4"
ELE | 8137 | Eletroduto rígido, pesado, em A.Carbono c/costura, rebarbas internas removidas, galv. a fogo, espessura parede e marcações conf. NBR 5597/5598, fornec. em barras de 3m, Ø 1" | Eletroduto | Galvanizado | Trecho Reto | Pesado | Sem Rosca | 1"
ELE | 8137 | Bucha de fixação/acabamento, em Alumínio isento de Cobre, à prova TGVP, sextavado, p/eletroduto, extrem roscada NBR NM ISO 7.1 Ø 2" | Eletroduto | Alumínio | Bucha | Sch 40 | Roscado | 2"
ELE | 8137 | Cabo de potência, classe 0,6/1 kV, NBR 6251, cond:Cobre nú, NBR NM 280 classe 5, isol:PVC/A 70ºC, capa PVC/ST1 80ºC preto, antichama, prot.UV, acab.cilindrico, condutores Cz/Az-cl/Vd 1x(3Cx10,0mm2) | Cabo | 0,6/1kV | Força e Comando | 3C | Não Aplicável | 10
ELE | 8137 | ELETRODUTO DE AÇO CARBONO TIPO PESADO, Ø1", NBR 5597 PARA ROSCA NPT, GALVANIZADO A FOGO, FORNECIDO EM BARRA DE 3,00 m., IDENTIFICADA COM A NBR E DIÂMETRO NOMINAL AO LONGO DA BARRA, ROSCADA NAS EXTREMIDADES COM UMA LUVA DO MESMO MATERIAL E PROTEÇÃO MECÂNICA NAS EXTREMIDADES | Eletroduto | Galvanizado | Trecho Reto | Pesado | Roscado | 1"
ELE | 8137 | CONDULETE TIPO "LB" Ex-d, Zonas 1 e 2, Grupos IIB/IIC, IP-66 , Ø1.1/2", ROSCA NPT, FABRICADO EM ALUMÌNIO FUNDIDO | Condulete | Alumínio | LB | Explosão | Roscado | 1.1/2"
ELE | 8137 | CABO UNIPOLAR, NBR 13248 E NBR 13570, CONDUTOR EM FIOS DE COBRE NU, TÊMPERA MOLE, ENCORDOAMENTO CLASSE 5, ISOLAÇÃO COMPOSTO TERMOFIXO EM BORRACHA (HEPR), COBERTURA C/ COMPOSTO TERMOPLÁSTICO NÃO HALOGENADO, 0.6/1kV - 90ºC ANTICHAMA, BAIXA EMISSÃO DE FUMAÇA E GASES TÓXICOS, COBERTURA NA COR VERDE NÚMERO DE CONDUTORES: 1SEÇÃO: 16mm2 | Cabo | 0,6/1kV | Força e Comando | 1C | Não Aplicável | 16
ELE | 8137 | CONDULETE TIPO "LB" , Ø3", ROSCA NPT, FABRICADO EM ALUMÌNIO FUNDIDO | Condulete | Alumínio | LB | Tempo | Roscado | 3"
ELE | 8137 | CONDULETE TIPO "T" , Ø1", ROSCA NPT, FABRICADO EM ALUMÌNIO FUNDIDO | Condulete | Alumínio | T | Tempo | Roscado | 1"
ELE | 8137 | CONDULETE TIPO "C" Ex-d, Zonas 1 e 2, Grupos IIB/IIC, IP-66, Ø1.1/2", ROSCA NPT, FABRICADO EM ALUMÌNIO FUNDIDO | Condulete | Alumínio | C | Tempo | Roscado | 1.1/2"
ELE | 8137 | Bucha de fixação/acabamento, em Alumínio isento de Cobre, à prova TGVP, sextavado, p/eletroduto, extrem roscada NBR NM ISO 7.1 Ø 3/4" | Eletroduto | Alumínio | Bucha | Sch 40 | Roscado | 3/4"
ELE | 8137 | Bucha de fixação/acabamento, em Alumínio isento de Cobre, à prova TGVP, sextavado, p/eletroduto, extrem roscada NBR NM ISO 7.1 Ø 1" | Eletroduto | Alumínio | Bucha | Sch 40 | Roscado | 1"
ELE | 8137 | CABO TETRAPOLAR, NBR 13248 E NBR 13570, CONDUTOR EM FIOS DE COBRE NU, TÊMPERA MOLE, ENCORDOAMENTO CLASSE 5, ISOLAÇÃO COMPOSTO TERMOFIXO EM BORRACHA (HEPR), COBERTURA C/ COMPOSTO TERMOPLÁSTICO NÃO HALOGENADO, 0.6/1kV - 90ºC ANTICHAMA, BAIXA EMISSÃO DE FUMAÇA E GASES TÓXICOS, COBERTURA NA COR PRETA NÚMERO DE CONDUTORES: 1x(4c#2,5mm2) | Cabo | 0,6/1kV | Força e Comando | 4C | Não Aplicável | 2.5
ELE | 8137 | CURVA VERTICAL EXTERNA PARA LEITO DE CABOS TIPO PESADOCONSTITUIDO DE DUAS LONGARINAS DE PERFIL "U" EM CHAPA DE 2,66 mm, DE AÇO CARBONO, GALVANIZAÇÃO A FOGO ABA INTERNA DE 19 x 100 mm SEM RAIO DE CURVATURA TRAVESSAS DE PERFILADO DE 38X38 mm, EM CHAPA DE 1,9 mm, DISTANCIADAS DE 250 mm DISPOSTAS ALTERNADAMENTE UMA PERFURADA PARA CIMA E UMA LISA PARA BAIXO , EM PEÇAS COM COMPRIMENTO DE 3000 mm LARGURA DA PEÇA: 800 mm | Leito | Galvanizado | Curva Vertical Externa | Pesado | Sem Tampa | 800 x 100
ELE | 8137 | CONDULETE TIPO "LB" Ex-d, Zonas 1 e 2, Grupos IIB/IIC, IP-66 , Ø2", ROSCA NPT, FABRICADO EM ALUMÌNIO FUNDIDO | Condulete | Alumínio | LB | Explosão | Roscado | 2"
ELE | 8137 | PRENSA-CABO TIPO UNIÃO PARA UTILIZAÇÃO EM CABO NÃO ARMADO, FABRICADO CONFORME NORMA NBR 10861(EB-1980) EM ALUMÍNIO EXTRUDADO ACABAMENTO NIQUELADO À PROVA EXPLOSÃO (Ex-d), PARA INSTALAÇÃO EM ZONAS 1 E 2, GRUPOS IIA, IIB E IIC ROSCA(S) NPT, CONFORME ASME B1.20.1 EXTERNA(S). DIMENSÃO: 1/2" REFERÊNCIA: NUTSTEEL OU EQUIVALENTE. CÓD "NEA2FRC" | Eletroduto | Alumínio | Prensa Cabo | Explosão | Roscado | 1/2"
ELE | 8137 | PRENSA-CABO TIPO UNIÃO PARA UTILIZAÇÃO EM CABO NÃO ARMADO, FABRICADO CONFORME NORMA NBR 10861(EB-1980) EM ALUMÍNIO EXTRUDADO ACABAMENTO NIQUELADO À PROVA EXPLOSÃO (Ex-d), PARA INSTALAÇÃO EM ZONAS 1 E 2, GRUPOS IIA, IIB E IIC ROSCA(S) NPT, CONFORME ASME B1.20.1 EXTERNA(S). DIMENSÃO: 1/2" REFERÊNCIA: NUTSTEEL OU EQUIVALENTE. CÓD "NEA2FRC" | Eletroduto | Alumínio | Prensa Cabo | Explosão | Roscado | 1/2"
ELE | 8137 | CURVA 45° PARA BANDEJA (ELETROCALHA), COM FUNDO PERFURADO E ABA LISA COM VIROLA, FABRICADA EM CHAPA DE AÇO CARBONO #12 MSG, FUROS OBLONGOS, GALVANIZADA A FOGO,FORNECIDA COM TAMPA PARAFUSADA. L=100 x A=100 x C=3000 mm | Eletrocalha | Galvanizado | Curva Horizontal | Leve | Com Tampa | 100 x 100
ELE | 8137 | Bucha de redução, em Alumínio isento de Cobre, à prova TGVP, p/eletroduto, extrem roscada NBR NM ISO 7.1 Ø 2" x 1" | Eletroduto | Alumínio | Bucha de Redução | Sch 40 | Roscado | 2"
ELE | 8137 | CABO UNIPOLAR, NBR 13248 E NBR 13570, CONDUTOR EM FIOS DE COBRE NU, TÊMPERA MOLE, ENCORDOAMENTO CLASSE 5, ISOLAÇÃO COMPOSTO TERMOFIXO EM BORRACHA (HEPR), COBERTURA C/ COMPOSTO TERMOPLÁSTICO NÃO HALOGENADO, 0.6/1kV - 90ºC ANTICHAMA, BAIXA EMISSÃO DE FUMAÇA E GASES TÓXICOS, COBERTURA NA COR VERDE NÚMERO DE CONDUTORES: 1SEÇÃO: 120mm2 | Cabo | 0,6/1kV | Força e Comando | 1C | Não Aplicável | 120
ELE | 8137 | Condulete tipo "C", em Alumínio, NBR 15701, à prova TGVP, parafusos A.Inox 304, vedação Neoprene, IP-54 min, pintura poliéster-pó, cinza N6.5, conexões rosc. NBR NM ISO 7.1, Ø 1" | Condulete | Alumínio | C | Tempo | Roscado | 1"
ELE | 8137 | CURVA 90° PARA BANDEJA (ELETROCALHA), COM FUNDO PERFURADO E ABA LISA COM VIROLA, FABRICADA EM CHAPA DE AÇO CARBONO #12 MSG, FUROS OBLONGOS, GALVANIZADA A FOGO,FORNECIDA COM TAMPA PARAFUSADA. L=100 x A=100 x C=3000 mm | Eletrocalha | Galvanizado | Curva Horizontal | Leve | Com Tampa | 100 x 100
ELE | 8137 | ELETRODUTO DE AÇO CARBONO TIPO PESADO, Ø4", NBR 5597 PARA ROSCA NPT, GALVANIZADO A FOGO, FORNECIDO EM BARRA DE 3,00 m., IDENTIFICADA COM A NBR E DIÂMETRO NOMINAL AO LONGO DA BARRA, ROSCADA NAS EXTREMIDADES COM UMA LUVA DO MESMO MATERIAL E PROTEÇÃO MECÂNICA NAS EXTREMIDADES | Eletroduto | Galvanizado | Trecho Reto | Pesado | Roscado | 4"
ELE | 8137 | CABO UNIPOLAR, NBR 13248 E NBR 13570, CONDUTOR EM FIOS DE COBRE NU, TÊMPERA MOLE, ENCORDOAMENTO CLASSE 5, ISOLAÇÃO COMPOSTO TERMOFIXO EM BORRACHA (HEPR), COBERTURA C/ COMPOSTO TERMOPLÁSTICO NÃO HALOGENADO, 0.6/1kV - 90ºC ANTICHAMA, BAIXA EMISSÃO DE FUMAÇA E GASES TÓXICOS, COBERTURA NA COR PRETA NÚMERO DE CONDUTORES: 1SEÇÃO: 70mm2 | Cabo | 0,6/1kV | Força e Comando | 1C | Não Aplicável | 70
ELE | 8137 | Condulete tipo "C", em Alumínio, NBR 15701, à prova TGVP, parafusos A.Inox 304, vedação Neoprene, IP-54 min, pintura poliéster-pó, cinza N6.5, conexões rosc. NBR NM ISO 7.1, Ø 2" | Condulete | Alumínio | C | Tempo | Roscado | 2"
ELE | 8137 | CONDULETE TIPO "C" , Ø2", ROSCA NPT, FABRICADO EM ALUMÌNIO FUNDIDO | Condulete | Alumínio | C | Tempo | Roscado | 2"
ELE | 8137 | UNIDADE SELADORA Ø1.1/2", À PROVA DE EXPLOSÃO, PARA USO NA POSIÇÃO HORIZONTAL / VERTICAL, EM ALUMÍNIO FUNDIDO, ZONAS 1 e 2, GRUPOS IIA, IIB OU IIC. | Eletroduto | Alumínio | Unidade Seladora | Sch 40 | Roscado | 1.1/2"
ELE | 8137 | CABO SINGELO, NBR NM 247-2, NBR NM 247-3 e NBR NM 280, CONDUTOR EM FIOS DE COBRE NU, TEMPERA MOLE, FORMA REDONDA COMPACTA, ENCORDOAMENTO CLASSE 5, DUPLA CAMADA DE ISOLAÇÃO 450/750V EM PVC 70ºC ANTICHAMA, NA COR VERDE #6 mm² DA PRYSMIAN. | Cabo | 450/750V | Iluminação | 1C | Não Aplicável | 6
ELE | 8137 | Curva vertical interna 90º para eletrocalha lisa em aço caborno galvanizado a fogo. Dimensão 200(L) x100(A) | Eletrocalha | Galvanizado | Curva Vertical Interna | Leve | Sem Tampa | 200 x 100
ELE | 8137 | Condulete TE, em Alumínio, NBR 15701, à prova TGVP, parafusos A.Inox 304, vedação Neoprene, IP-54 min, pintura poliéster-pó, cinza N6.5, conexões rosc. NBR NM ISO 7.1, Ø 1" | Condulete | Alumínio | T | Tempo | Roscado | 1"
ELE | 8137 | ELETRODUTO RÍGIDO PESADO DE Ø3/4” . MATERIAL: AÇO CARBONO GALVANIZADO À FOGO. FORNECIDO EM BARRAS DE 3000mm COM UMA LUVA NA EXTREMIDADE E PROTETOR DE ROSCA NA OUTRA. ROSCA: NPT. INORMAS NBR 5598. FABRICANTE DE REFERÊNCIA: NUTSTEEL OU EQUIVALENTE | Eletroduto | Galvanizado | Trecho Reto | Pesado | Roscado | 3/4"
ELE | 8137 | LEITO PARA CABOS TRECHO RETO TIPO PESADO CONSTITUIDO DE DUAS LONGARINAS DE PERFIL "U" EM CHAPA DE 2,66 mm, DE AÇO CARBONO, GALVANIZAÇÃO A FOGO ABA INTERNA DE 19 x 100 mm SEM RAIO DE CURVATURA TRAVESSAS DE PERFILADO DE 38X38 mm, EM CHAPA DE 1,9 mm, DISTANCIADAS DE 250 mm DISPOSTAS ALTERNADAMENTE UMA PERFURADA PARA CIMA E UMA LISA PARA BAIXO , EM PEÇAS COM COMPRIMENTO DE 3000 mm LARGURA DA PEÇA: 800 mm | Leito | Galvanizado | Trecho Reto | Pesado | Sem Tampa | 800 x 100
ELE | 8137 | CABO UNIPOLAR, NBR 13248 E NBR 13570, CONDUTOR EM FIOS DE COBRE NU, TÊMPERA MOLE, ENCORDOAMENTO CLASSE 5, ISOLAÇÃO COMPOSTO TERMOFIXO EM BORRACHA (HEPR), COBERTURA C/ COMPOSTO TERMOPLÁSTICO NÃO HALOGENADO, 0.6/1kV - 90ºC ANTICHAMA, BAIXA EMISSÃO DE FUMAÇA E GASES TÓXICOS, COBERTURA NA COR VERDE NÚMERO DE CONDUTORES: 1SEÇÃO: 25mm2 | Cabo | 0,6/1kV | Força e Comando | 1C | Não Aplicável | 25
ELE | 8137 | Cabo de potência, classe 0,6/1 kV, NBR 6251, cond:Cobre nú, NBR NM 280 classe 5, isol:PVC/A 70ºC, capa PVC/ST1 80ºC preto, antichama, prot.UV, acab.cilindrico, condutores Cz/Az-cl/Vd 1x(3Cx2,5mm²) | Cabo | 0,6/1kV | Força e Comando | 3C | Não Aplicável | 2.5
ELE | 8137 | CONDULETE TIPO "LB" Ex-d, Zonas 1 e 2, Grupos IIB/IIC, IP-66 , Ø1.1/2", ROSCA NPT, FABRICADO EM ALUMÌNIO FUNDIDO | Condulete | Alumínio | LB | Explosão | Roscado | 1.1/2"
ELE | 8137 | ELETRODUTO DE AÇO CARBONO TIPO PESADO, Ø2", NBR 5597 PARA ROSCA NPT, GALVANIZADO A FOGO, FORNECIDO EM BARRA DE 3,00 m., IDENTIFICADA COM A NBR E DIÂMETRO NOMINAL AO LONGO DA BARRA, ROSCADA NAS EXTREMIDADES COM UMA LUVA DO MESMO MATERIAL E PROTEÇÃO MECÂNICA NAS EXTREMIDADES | Eletroduto | Galvanizado | Trecho Reto | Pesado | Roscado | 2"
ELE | 8137 | UNIDADE SELADORA Ø4", À PROVA DE EXPLOSÃO, PARA USO NA POSIÇÃO HORIZONTAL / VERTICAL, EM ALUMÍNIO FUNDIDO, ZONAS 1 e 2, GRUPOS IIA, IIB OU IIC. | Eletroduto | Alumínio | Unidade Seladora | Sch 40 | Roscado | 4"
ELE | 8137 | CABO TETRAPOLAR, NBR 13248 E NBR 13570, CONDUTOR EM FIOS DE COBRE NU, TÊMPERA MOLE, ENCORDOAMENTO CLASSE 5, ISOLAÇÃO COMPOSTO TERMOFIXO EM BORRACHA (HEPR), COBERTURA C/ COMPOSTO TERMOPLÁSTICO NÃO HALOGENADO, 0.6/1kV - 90ºC ANTICHAMA, BAIXA EMISSÃO DE FUMAÇA E GASES TÓXICOS, COBERTURA NA COR PRETA NÚMERO DE CONDUTORES: 1x(4c#10mm2) | Cabo | 0,6/1kV | Força e Comando | 4C | Não Aplicável | 10
ELE | 8137 | CONDULETE TIPO "LB" , Ø1", ROSCA NPT, FABRICADO EM ALUMÌNIO FUNDIDO | Condulete | Alumínio | LB | Tempo | Roscado | 1"
ELE | 8137 | TRECHO RETO EM BANDEJA (ELETROCALHA), COM FUNDO PERFURADO E ABA LISA COM VIROLA, FABRICADA EM CHAPA DE AÇO CARBONO #12 MSG, FUROS OBLONGOS, GALVANIZADA A FOGO, FORNECIDA COM TAMPA PARAFUSADA. L=100 x A=100 x C=3000 mm | Eletrocalha | Galvanizado | Trecho Reto | Leve | Com Tampa | 100 x 100
ELE | 8137 | LEITO PARA CABOS TRECHO RETO TIPO PESADO CONSTITUIDO DE DUAS LONGARINAS DE PERFIL "U" EM CHAPA DE 2,66 mm, DE AÇO CARBONO, GALVANIZAÇÃO A FOGO ABA INTERNA DE 19 x 100 mm SEM RAIO DE CURVATURA TRAVESSAS DE PERFILADO DE 38X38 mm, EM CHAPA DE 1,9 mm, DISTANCIADAS DE 250 mm DISPOSTAS ALTERNADAMENTE UMA PERFURADA PARA CIMA E UMA LISA PARA BAIXO , EM PEÇAS COM COMPRIMENTO DE 3000 mm LARGURA DA PEÇA: 400 mm | Leito | Galvanizado | Trecho Reto | Pesado | Sem Tampa | 400 x 100
ELE | 8137 | CONDULETE TIPO "LB" , Ø2", ROSCA NPT, FABRICADO EM ALUMÌNIO FUNDIDO | Condulete | Alumínio | LB | Tempo | Roscado | 2"
ELE | 8137 | CURVA HORIZONTAL 90° PARA LEITO PARA CABOS TRECHO RETO TIPO PESADO CONSTITUIDO DE DUAS LONGARINAS DE PERFIL "U" EM CHAPA DE 2,66 mm, DE AÇO CARBONO, GALVANIZAÇÃO A FOGO ABA INTERNA DE 19 x 100 mm , RAIO DE CURVATURA 520mm, TRAVESSAS DE PERFILADO DE 38X38 mm, EM CHAPA DE 1,9 mm, DISTANCIADAS DE 250 mm DISPOSTAS ALTERNADAMENTE UMA PERFURADA PARA CIMA E UMA LISA PARA BAIXO , LARGURA DA PEÇA: 600 mm | Leito | Galvanizado | Curva Horizontal | Pesado | Sem Tampa | 600 x 100
ELE | 8137 | CONDULETE TIPO "C" Ex-d, Zonas 1 e 2, Grupos IIB/IIC, IP-66, Ø3", ROSCA NPT, FABRICADO EM ALUMÌNIO FUNDIDO | Condulete | Alumínio | C | Tempo | Roscado | 3"
ELE | 8137 | ELETRODUTO DE AÇO CARBONO TIPO PESADO, Ø1", NBR 5597 PARA ROSCA NPT, GALVANIZADO A FOGO, FORNECIDO EM BARRA DE 3,00 m., IDENTIFICADA COM A NBR E DIÂMETRO NOMINAL AO LONGO DA BARRA, ROSCADA NAS EXTREMIDADES COM UMA LUVA DO MESMO MATERIAL E PROTEÇÃO MECÂNICA NAS EXTREMIDADES. | Eletroduto | Galvanizado | Trecho Reto | Pesado | Roscado | 1"
ELE | 8137 | CABO SINGELO, NBR NM 247-2, NBR NM 247-3 e NBR NM 280, CONDUTOR EM FIOS DE COBRE NU, TEMPERA MOLE, FORMA REDONDA COMPACTA, ENCORDOAMENTO CLASSE 5, DUPLA CAMADA DE ISOLAÇÃO 450/750V EM PVC 70ºC ANTICHAMA, NA COR PRETO #6 mm² DA PRYSMIAN | Cabo | 450/750V | Iluminação | 1C | Não Aplicável | 6
ELE | 8137 | CABO P/ INVERSOR DE FREQ.,NBR 7286, TRIPOLAR+N,CONDUT.EM FIOS DE COBRE NU TEMP.MOLE, ENCORD.CL.5, ISOL.C/ DUPLA CAMADA EM PVC 70ºC, CL.DE TENSÃO 0,6/1kV, IDENTIF.ATRAVÉS DE CORES, CONDUTOR CONCÊNTR.EM FIOS DE COBRE APLIC.HELICOIDALMENTE, BLIND.EM FITA DE COBRE APLIC.HELICOIDALMENTE, ENCHIM.E COBERT.EM PVC FLEX.S/ CHUMBO RESIST.À CHAMA NA COR PRETO. NÚMERO DE CONDUTORES: 3x25mm2+16mm2 | Cabo | 0,6/1kV | Força e Comando | 4C | Não Aplicável | 25
ELE | 8137 | CURVA HORIZONTAL 45° PARA LEITO PARA CABOS TRECHO RETO TIPO PESADO CONSTITUIDO DE DUAS LONGARINAS DE PERFIL "U" EM CHAPA DE 2,66 mm, DE AÇO CARBONO, GALVANIZAÇÃO A FOGO ABA INTERNA DE 19 x 100 mm , RAIO DE CURVATURA 520mm, TRAVESSAS DE PERFILADO DE 38X38 mm, EM CHAPA DE 1,9 mm, DISTANCIADAS DE 250 mm DISPOSTAS ALTERNADAMENTE UMA PERFURADA PARA CIMA E UMA LISA PARA BAIXO , LARGURA DA PEÇA: 400 mm | Leito | Galvanizado | Curva Horizontal | Pesado | Sem Tampa | 400 x 100
ELE | 8137 | CABO TETRAPOLAR, NBR 13248 E NBR 13570, CONDUTOR EM FIOS DE COBRE NU, TÊMPERA MOLE, ENCORDOAMENTO CLASSE 5, ISOLAÇÃO COMPOSTO TERMOFIXO EM BORRACHA (HEPR), COBERTURA C/ COMPOSTO TERMOPLÁSTICO NÃO HALOGENADO, 0.6/1kV - 90ºC ANTICHAMA, BAIXA EMISSÃO DE FUMAÇA E GASES TÓXICOS, COBERTURA NA COR PRETA NÚMERO DE CONDUTORES: 1x(4c#16mm2) | Cabo | 0,6/1kV | Força e Comando | 4C | Não Aplicável | 16
ELE | 8137 | CABO DE CONTROLE, NBR 7289, MULTIPOLARES, CONDUTORES EM FIOS DE COBRE NU, TÊMPERA MOLE, ENCORDOAMENTO CLASSE 5, ISOLAÇÃO EM PVC 70ºC FLEXIVEL SEM CHUMBO ANTICHAMA, CLASSE DE TENSÃO 0,6/1KV, IDENTIFICAÇÃO ATRAVÉS DE VEIAS NUMERADAS, COBERTURA (CAPA EXTERNA) EM PVC SEM CHUMBO ANTICHAMA. NÚMERO DE CONDUTORES: 1x(3c#1,5mm2) | Cabo | 0,6/1kV | Força e Comando | 3C | Não Aplicável | 1.5
ELE | 8137 | CABO UNIPOLAR, NBR 13248 E NBR 13570, CONDUTOR EM FIOS DE COBRE NU, TÊMPERA MOLE, ENCORDOAMENTO CLASSE 5, ISOLAÇÃO COMPOSTO TERMOFIXO EM BORRACHA (HEPR), COBERTURA C/ COMPOSTO TERMOPLÁSTICO NÃO HALOGENADO, 0.6/1kV - 90ºC ANTICHAMA, BAIXA EMISSÃO DE FUMAÇA E GASES TÓXICOS, COBERTURA NA COR PRETA NÚMERO DE CONDUTORES: 1SEÇÃO: 185mm2 | Cabo | 0,6/1kV | Força e Comando | 1C | Não Aplicável | 185
ELE | 8137 | UNIDADE SELADORA Ø3/4", À PROVA DE EXPLOSÃO, PARA USO NA POSIÇÃO HORIZONTAL / VERTICAL, EM ALUMÍNIO FUNDIDO, ZONAS 1 e 2, GRUPOS IIA, IIB OU IIC. | Eletroduto | Alumínio | Unidade Seladora | Sch 40 | Roscado | 3/4"
ELE | 8137 | CABO DE COBRE NU, FORMAÇÃO EM FIOS, TEMPERA MEIO DURA, CONFORME NBR 6524, ENCORDOAMENTO CLASSE 2A PARA SEÇÃO 70mm2 | Cabo | Cobre Nu | Aterramento | 1C | Embutido | 70
ELE | 8137 | Cabo de instrumentação, classe 300 V, NBR 10300, cond:Cobre nú, NBR NM 280 classe 2, isol:PVC/E 105ºC, sep:fita Poliéster ind+coletiva, torção:50/65mm, blind ind+colet:Alum/Poliéster, dreno:cobre estanh,capa:PVC/ST2 105ºC preta, antichama, prot.UV, acab.cilindrico,ripcord, Cor: Br / Pr num. seq. 2x(2x1,0mm2+0,5mm2) | Cabo | 300V | Instrumentação | 1 Par | Não Aplicável | 1
ELE | 8137 | Condulete TE, em Alumínio, NBR 15701, à prova TGVP, parafusos A.Inox 304, vedação Neoprene, IP-54 min, pintura poliéster-pó, cinza N6.5, conexões rosc. NBR NM ISO 7.1, Ø 3/4" | Condulete | Alumínio | T | Tempo | Roscado | 3/4"
ELE | 8137 | UNIDADE SELADORA DE Ø1 1/2 " FÊMEA-FÊMEA MATERIAL: LIGA DE ALUMÍNIO FUNDIDO. PROTEÇÃO: À PROVA DE EXPLOSÃO (Ex-d). ROSCA : NPT. P/ MONTAGEM VERTICAL/HORIZONTAL. REFERÊNCIA: WETZEL OU EQUIVALENTE. | Eletroduto | Alumínio | Unidade Seladora | Sch 40 | Roscado | 1.1/2"
ELE | 8137 | Bucha de redução, em Alumínio isento de Cobre, à prova TGVP, p/eletroduto, extrem roscada NBR NM ISO 7.1 Ø 1.1/2" x 1" | Eletroduto | Alumínio | Bucha de Redução | Sch 40 | Roscado | 1.1/2"
ELE | 8137 | Arruela de fixação, em Alumínio isento de Cobre, à prova TGVP, sextavado, p/eletroduto, extrem roscada NBR NM ISO 7.1 Ø 1" | Eletroduto | Alumínio | Arruela | Sch 40 | Roscado | 1"
ELE | 8137 | CABO DE CONTROLE, NBR 7289, MULTIPOLAR, CONDUTORES EM FIOS DE COBRE NU, TEMPERA MOLE, ENCORDOAMENTO CL 5, ISOL. PVC 70ºC FLEXIVEL S/ CHUMBO ANTICHAMA, CL. DE TENSÃO 0,6/1kV, IDENT. ATRAVES DE VEIAS NUMER., CONDUTOR DRENO COM CABO DE FIOS COBRE ESTANH., BLIND. EM FITA DE ALUMINIO/POLIESTER, CAPA EXTERNA EM PVC S/ CHUMBO ANTICHAMA. NÚMERO DE CONDUTORES: 1x(12c#1,5mm2) | Cabo | 0,6/1kV | Força e Comando | 12C | Não Aplicável | 1.5
ELE | 8137 | CURVA VERTICAL EXTERNA PARA LEITO DE CABOS TIPO PESADO CONSTITUIDO DE DUAS LONGARINAS DE PERFIL "U" EM CHAPA DE 2,66 mm, DE AÇO CARBONO, GALVANIZAÇÃO A FOGO ABA INTERNA DE 19 x 100 mm SEM RAIO DE CURVATURA TRAVESSAS DE PERFILADO DE 38X38 mm, EM CHAPA DE 1,9 mm, DISTANCIADAS DE 250 mm DISPOSTAS ALTERNADAMENTE UMA PERFURADA PARA CIMA E UMA LISA PARA BAIXO , LARGURA DA PEÇA: 600 mm | Leito | Galvanizado | Curva Vertical Externa | Pesado | Sem Tampa | 600 x 100
ELE | 8137 | Eletroduto rígido, pesado, em A.Carbono c/costura, rebarbas internas removidas, galv. a fogo, espessura parede e marcações conf. NBR 5597/5598, fornec. em barras de 3m, Ø 3/4" | Eletroduto | Galvanizado | Trecho Reto | Pesado | Sem Rosca | 3/4"
ELE | 8137 | CABO COM ISOLAÇÃO EM BORRACHA ETILENO PROPILENO (EPR) CONDUTOR(ES) FORMADO(S) POR FIOS DE COBRE ELETROLÍTICO NU, TÊMPERA MOLE, ENCORDOAMENTO CLASSE 5 CLASSE DE TENSÃO 0,6/1 kV SEM BLINDAGEM COBERTURA EXTERNA EM CLORETO DE POLIVINILA (PVC), ANTICHAMA NA COR PRETA APTO PARA REGIME CONTÍNUO DE 90 GRAUS CONFORME NORMAS ABNT NBR NM280, NBR 6251 E NBR 7286 IDENTIFICAÇÃO DO(S) CONDUTOR(ES) ATRAVÉS DE COR(ES) NÚMERO DE CONDUTORES: 4 SEÇÃO: 6,0 mm3 | Cabo | 0,6/1kV | Força e Comando | 4C | Não Aplicável | 6
ELE | 8137 | Saída horizontal p/eletroduto, p/eletrocalha, em A.Carbono, galvanizado a fogo, diâmetro do eletroduto 2" | Eletroduto | Galvanizado | Saída para Eletroduto | Horizontal | Sem Rosca | 2"
ELE | 8137 | CURVA VERTICAL INTERNA PARA LEITO DE CABOS TIPO PESADO CONSTITUIDO DE DUAS LONGARINAS DE PERFIL "U" EM CHAPA DE 2,66 mm, DE AÇO CARBONO, GALVANIZAÇÃO A FOGO ABA INTERNA DE 19 x 100 mm SEM RAIO DE CURVATURA TRAVESSAS DE PERFILADO DE 38X38 mm, EM CHAPA DE 1,9 mm, DISTANCIADAS DE 250 mm DISPOSTAS ALTERNADAMENTE UMA PERFURADA PARA CIMA E UMA LISA PARA BAIXO, LARGURA DA PEÇA: 800 mm | Leito | Galvanizado | Curva Vertical Interna | Pesado | Sem Tampa | 800 x 100
ELE | 8137 | Curva vertical externa 90º para eletrocalha lisa em aço caborno galvanizado a fogo. Dimensão 200(L) x100(A) | Eletrocalha | Galvanizado | Curva Vertical Externa | Leve | Sem Tampa | 200 x 100
ELE | 8137 | ELETRODUTO RÍGIDO PESADO DE 1.1/2” . MATERIAL: AÇO CARBONO GALVANIZADO À FOGO. FORNECIDO EM BARRAS DE 3000mm COM UMA LUVA NA EXTREMIDADE E PROTETOR DE ROSCA NA OUTRA. ROSCA: NPT. INORMAS NBR 5598. FABRICANTE DE REFERÊNCIA: NUTSTEEL OU EQUIVALENTE | Eletroduto | Galvanizado | Trecho Reto | Pesado | Roscado | 1.1/2"
ELE | 8137 | Curva horizontal 90º para eletrocalha lisa em aço caborno galvanizado a fogo. Dimensão 200(L) x100(A) | Eletrocalha | Galvanizado | Curva Horizontal | Leve | Sem Tampa | 200 x 100
ELE | 8137 | Condulete tipo "C", em Alumínio, NBR 15701, à prova TGVP, parafusos A.Inox 304, vedação Neoprene, IP-54 min, pintura poliéster-pó, cinza N6.5, conexões rosc. NBR NM ISO 7.1, Ø 3/4" | Condulete | Alumínio | C | Tempo | Roscado | 3/4"
ELE | 8137 | CABO UNIPOLAR, NBR 13248 E NBR 13570, CONDUTOR EM FIOS DE COBRE NU, TÊMPERA MOLE, ENCORDOAMENTO CLASSE 5, ISOLAÇÃO COMPOSTO TERMOFIXO EM BORRACHA (HEPR), COBERTURA C/ COMPOSTO TERMOPLÁSTICO NÃO HALOGENADO, 0.6/1kV - 90ºC ANTICHAMA, BAIXA EMISSÃO DE FUMAÇA E GASES TÓXICOS, COBERTURA NA COR VERDE NÚMERO DE CONDUTORES: 1SEÇÃO: 35mm2 | Cabo | 0,6/1kV | Força e Comando | 1C | Não Aplicável | 35
ELE | 8137 | CABO SINGELO, NBR NM 247-2, NBR NM 247-3 e NBR NM 280, CONDUTOR EM FIOS DE COBRE NU, TEMPERA MOLE, FORMA REDONDA COMPACTA, ENCORDOAMENTO CLASSE 5, DUPLA CAMADA DE ISOLAÇÃO 450/750V EM PVC 70ºC ANTICHAMA, NA COR VERDE #2,5mm² DA PRYSMIAN. | Cabo | 450/750V | Iluminação | 1C | Não Aplicável | 2.5
ELE | 8137 | CONDULETE TIPO "LB" Ex-d, Zonas 1 e 2, Grupos IIB/IIC, IP-66 , Ø1", ROSCA NPT, FABRICADO EM ALUMÌNIO FUNDIDO | Condulete | Alumínio | LB | Explosão | Roscado | 1"
ELE | 8137 | CURVA 90° P/ ELETRODUTO DE AÇO CARBONO TIPO PESADO, Ø1", NBR 5597 PARA ROSCA NPT, GALVANIZADO A FOGO, FORNECIDO EM BARRA DE 3,00 m., IDENTIFICADA COM A NBR E DIÂMETRO NOMINAL AO LONGO DA BARRA, ROSCADA NAS EXTREMIDADES COM UMA LUVA DO MESMO MATERIAL E PROTEÇÃO MECÂNICA NAS EXTREMIDADES | Eletroduto | Galvanizado | Curva | Pesado | Roscado | 1"
ELE | 8137 | CABO P/ INVERSOR DE FREQ.,NBR 7286, TRIPOLAR+N,CONDUT.EM FIOS DE COBRE NU TEMP.MOLE, ENCORD.CL.5, ISOL.C/ DUPLA CAMADA EM PVC 70ºC, CL.DE TENSÃO 0,6/1kV, IDENTIF.ATRAVÉS DE CORES, CONDUTOR CONCÊNTR.EM FIOS DE COBRE APLIC.HELICOIDALMENTE, BLIND.EM FITA DE COBRE APLIC.HELICOIDALMENTE, ENCHIM.E COBERT.EM PVC FLEX.S/ CHUMBO RESIST.À CHAMA NA COR PRETO. NÚMERO DE CONDUTORES: 3x70mm2+35mm2 | Cabo | 0,6/1kV | Força e Comando | 4C | Não Aplicável | 70
ELE | 8137 | Bucha de redução, em Alumínio isento de Cobre, à prova TGVP, p/eletroduto, extrem roscada NBR NM ISO 7.1 Ø 1" x 3/4" | Eletroduto | Alumínio | Bucha de Redução | Sch 40 | Roscado | 1"
ELE | 8137 | CURVA 90° P/ ELETRODUTO DE AÇO CARBONO TIPO PESADO, Ø1.1/2", NBR 5597 PARA ROSCA NPT, GALVANIZADO A FOGO | Eletroduto | Galvanizado | Curva | Pesado | Roscado | 1.1/2"
ELE | 8137 | TRECHO RETO EM BANDEJA (ELETROCALHA), COM FUNDO PERFURADO E ABA LISA COM VIROLA, FABRICADA EM CHAPA DE AÇO CARBONO #12 MSG, FUROS OBLONGOS, GALVANIZADA A FOGO,FORNECIDA COM TAMPA PARAFUSADA. L=100 x A=100 x C=6000 mm | Eletrocalha | Galvanizado | Trecho Reto | Leve | Com Tampa | 100 x 100
ELE | 8137 | CABO SINGELO, NBR NM 247-2, NBR NM 247-3 e NBR NM 280, CONDUTOR EM FIOS DE COBRE NU, TEMPERA MOLE, FORMA REDONDA COMPACTA, ENCORDOAMENTO CLASSE 5, DUPLA CAMADA DE ISOLAÇÃO 450/750V EM PVC 70ºC ANTICHAMA, NA COR PRETO #2,5mm² DA PRYSMIAN. | Cabo | 450/750V | Iluminação | 1C | Não Aplicável | 2.5
ELE | 8137 | CABO TETRAPOLAR, NBR 13248 E NBR 13570, CONDUTOR EM FIOS DE COBRE NU, TÊMPERA MOLE, ENCORDOAMENTO CLASSE 5, ISOLAÇÃO COMPOSTO TERMOFIXO EM BORRACHA (HEPR), COBERTURA C/ COMPOSTO TERMOPLÁSTICO NÃO HALOGENADO, 0.6/1kV - 90ºC ANTICHAMA, BAIXA EMISSÃO DE FUMAÇA E GASES TÓXICOS, COBERTURA NA COR PRETA NÚMERO DE CONDUTORES: 1x(4c#25mm2) | Cabo | 0,6/1kV | Força e Comando | 4C | Não Aplicável | 25
ELE | 8137 | CONDULETE TIPO "T" Ex-d, Zonas 1 e 2, Grupos IIB/IIC, IP-66 , Ø1", ROSCA NPT, FABRICADO EM ALUMÌNIO FUNDIDO | Condulete | Alumínio | T | Explosão | Roscado | 1"
ELE | 8137 | CABO P/ INVERSOR DE FREQ.,NBR 7286, TRIPOLAR+N,CONDUT.EM FIOS DE COBRE NU TEMP.MOLE, ENCORD.CL.5, ISOL.C/ DUPLA CAMADA EM PVC 70ºC, CL.DE TENSÃO 0,6/1kV, IDENTIF.ATRAVÉS DE CORES, CONDUTOR CONCÊNTR.EM FIOS DE COBRE APLIC.HELICOIDALMENTE, BLIND.EM FITA DE COBRE APLIC.HELICOIDALMENTE, ENCHIM.E COBERT.EM PVC FLEX.S/ CHUMBO RESIST.À CHAMA NA COR PRETO. NÚMERO DE CONDUTORES: 3x35mm2+16mm2 | Cabo | 0,6/1kV | Força e Comando | 4C | Não Aplicável | 35
ELE | 8137 | CURVA 90° P/ ELETRODUTO DE AÇO CARBONO TIPO PESADO, Ø2", NBR 5597 PARA ROSCA NPT, GALVANIZADO A FOGO, FORNECIDO EM BARRA DE 3,00 m., IDENTIFICADA COM A NBR E DIÂMETRO NOMINAL AO LONGO DA BARRA, ROSCADA NAS EXTREMIDADES COM UMA LUVA DO MESMO MATERIAL E PROTEÇÃO MECÂNICA NAS EXTREMIDADES | Eletroduto | Galvanizado | Curva | Pesado | Roscado | 2"
ELE | 8137 | CURVA HORIZONTAL 90° PARA LEITO PARA CABOS TRECHO RETO TIPO PESADO CONSTITUIDO DE DUAS LONGARINAS DE PERFIL "U" EM CHAPA DE 2,66 mm, DE AÇO CARBONO, GALVANIZAÇÃO A FOGO ABA INTERNA DE 19 x 100 mm , RAIO DE CURVATURA 520mm, TRAVESSAS DE PERFILADO DE 38X38 mm, EM CHAPA DE 1,9 mm, DISTANCIADAS DE 250 mm DISPOSTAS ALTERNADAMENTE UMA PERFURADA PARA CIMA E UMA LISA PARA BAIXO , LARGURA DA PEÇA: 800 mm | Leito | Galvanizado | Curva Horizontal | Pesado | Sem Tampa | 800 x 100
ELE | 8137 | CABO TRIPOLAR, NBR 13248 E NBR 13570, CONDUTOR EM FIOS DE COBRE NU, TÊMPERA MOLE, ENCORDOAMENTO CLASSE 5, ISOLAÇÃO COMPOSTO TERMOFIXO EM BORRACHA (HEPR), COBERT. C/ COMPOSTO TERMOPLÁSTICO N/ HALOGENADO, 0.6/1kV - 90ºC ANTICHAMA, BAIXA EMISSÃO DE FUMAÇA E GASES TÓXICOS, CORES DAS VEIAS PRETA,VERMELHA E VERDE E COBERTURA NA COR PRETA. #3x16mm2 DA PRYSMIAN. | Cabo | 0,6/1kV | Força e Comando | 3C | Não Aplicável | 16
ELE | 8137 | CABO TETRAPOLAR, NBR 13248 E NBR 13570, CONDUTOR EM FIOS DE COBRE NU, TÊMPERA MOLE, ENCORDOAMENTO CLASSE 5, ISOLAÇÃO COMPOSTO TERMOFIXO EM BORRACHA (HEPR), COBERTURA C/ COMPOSTO TERMOPLÁSTICO NÃO HALOGENADO, 0.6/1kV - 90ºC ANTICHAMA, BAIXA EMISSÃO DE FUMAÇA E GASES TÓXICOS, COBERTURA NA COR PRETA NÚMERO DE CONDUTORES: 1x(4c#4mm2) | Cabo | 0,6/1kV | Força e Comando | 4C | Não Aplicável | 4
ELE | 8137 | CABO DE CONTROLE, NBR 7289, MULTIPOLARES, CONDUTORES EM FIOS DE COBRE NU, TÊMPERA MOLE, ENCORDOAMENTO CLASSE 5, ISOLAÇÃO EM PVC 70ºC FLEXIVEL SEM CHUMBO ANTICHAMA, CLASSE DE TENSÃO 0,6/1KV, IDENTIFICAÇÃO ATRAVÉS DE VEIAS NUMERADAS, COBERTURA (CAPA EXTERNA) EM PVC SEM CHUMBO ANTICHAMA. NÚMERO DE CONDUTORES: 1x(4c#2,5mm2) | Cabo | 0,6/1kV | Força e Comando | 4C | Não Aplicável | 2.5
ELE | 8137 | Prensa cabo tipo A2F, NBR 10861, p/cabo não armado, em Alumínio, isento de cobre, à prova explosão Ex-d, IP-65, c/anel de vedação, rosca curta, rosca NPT ASME B1.20.1/2" NPT (ø7,5-11,6mm) | Eletroduto | Alumínio | Prensa Cabo | Explosão | Roscado | 1/2"
ELE | 8137 | CURVA VERTICAL EXTERNA PARA LEITO DE CABOS TIPO PESADO CONSTITUIDO DE DUAS LONGARINAS DE PERFIL "U" EM CHAPA DE 2,66 mm, DE AÇO CARBONO, GALVANIZAÇÃO A FOGO ABA INTERNA DE 19 x 100 mm SEM RAIO DE CURVATURA TRAVESSAS DE PERFILADO DE 38X38 mm, EM CHAPA DE 1,9 mm, DISTANCIADAS DE 250 mm DISPOSTAS ALTERNADAMENTE UMA PERFURADA PARA CIMA E UMA LISA PARA BAIXO , LARGURA DA PEÇA: 400 mm | Leito | Galvanizado | Curva Vertical Externa | Pesado | Sem Tampa | 400 x 100
ELE | 8137 | CABO UNIPOLAR, NBR 13248 E NBR 13570, CONDUTOR EM FIOS DE COBRE NU, TÊMPERA MOLE, ENCORDOAMENTO CLASSE 5, ISOLAÇÃO COMPOSTO TERMOFIXO EM BORRACHA (HEPR), COBERTURA C/ COMPOSTO TERMOPLÁSTICO NÃO HALOGENADO, 0.6/1kV - 90ºC ANTICHAMA, BAIXA EMISSÃO DE FUMAÇA E GASES TÓXICOS, COBERTURA NA COR VERDE NÚMERO DE CONDUTORES: 1SEÇÃO: 240mm2 | Cabo | 0,6/1kV | Força e Comando | 1C | Não Aplicável | 240
ELE | 8137 | Cabo de potência, classe 0,6/1 kV, NBR 6251, cond:Cobre nú, NBR NM 280 classe 5, isol:PVC/A 70ºC, capa PVC/ST1 80ºC preto, antichama, prot.UV, acab.cilindrico, condutores Cz/Az-cl/Vd 1x(3Cx4,0mm²) | Cabo | 0,6/1kV | Força e Comando | 3C | Não Aplicável | 4
ELE | 8137 | CABO COM ISOLAÇÃO EM BORRACHA ETILENO PROPILENO (EPR) CONDUTOR(ES) FORMADO(S) POR FIOS DE COBRE ELETROLÍTICO NU, TÊMPERA MOLE, ENCORDOAMENTO CLASSE 5 CLASSE DE TENSÃO 0,6/1 kV SEM BLINDAGEM COBERTURA EXTERNA EM CLORETO DE POLIVINILA (PVC), ANTICHAMA NA COR PRETA APTO PARA REGIME CONTÍNUO DE 90 GRAUS CONFORME NORMAS ABNT NBR NM280, NBR 6251 E NBR 7286 IDENTIFICAÇÃO DO(S) CONDUTOR(ES) ATRAVÉS DE COR(ES) NÚMERO DE CONDUTORES: 3 SEÇÃO: 2,5 mm2 | Cabo | 0,6/1kV | Força e Comando | 3C | Não Aplicável | 2.5
ELE | 8137 | Condulete LR, em Alumínio, NBR 15701, à prova TGVP, parafusos A.Inox 304, vedação Neoprene, IP-54 min, pintura poliéster-pó, cinza N6.5, conexões rosc. NBR NM ISO 7.1, Ø 1" | Condulete | Alumínio | LR | Tempo | Roscado | 1"
ELE | 8137 | CONDULETE TIPO "LB" Ex-d, Zonas 1 e 2, Grupos IIB/IIC, IP-66 , Ø3", ROSCA NPT, FABRICADO EM ALUMÌNIO FUNDIDO | Condulete | Alumínio | LB | Explosão | Roscado | 3"
ELE | 8137 | CONDULETE TIPO "C" Ex-d, Zonas 1 e 2, Grupos IIB/IIC, IP-66 , Ø2", ROSCA NPT, FABRICADO EM ALUMÌNIO FUNDIDO | Condulete | Alumínio | C | Explosão | Roscado | 2"
ELE | 8137 | CURVA VERTICAL INTERNA PARA LEITO DE CABOS TIPO PESADO CONSTITUIDO DE DUAS LONGARINAS DE PERFIL "U" EM CHAPA DE 2,66 mm, DE AÇO CARBONO, GALVANIZAÇÃO A FOGO ABA INTERNA DE 19 x 100 mm SEM RAIO DE CURVATURA TRAVESSAS DE PERFILADO DE 38X38 mm, EM CHAPA DE 1,9 mm, DISTANCIADAS DE 250 mm DISPOSTAS ALTERNADAMENTE UMA PERFURADA PARA CIMA E UMA LISA PARA BAIXO, LARGURA DA PEÇA: 400 mm | Leito | Galvanizado | Curva Vertical Interna | Pesado | Sem Tampa | 400 x 100
ELE | 8137 | Condulete LR, em Alumínio, NBR 15701, à prova TGVP, parafusos A.Inox 304, vedação Neoprene, IP-54 min, pintura poliéster-pó, cinza N6.5, conexões rosc. NBR NM ISO 7.1, Ø 3/4" | Condulete | Alumínio | LR | Tempo | Roscado | 3/4"
ELE | 8137 | CONDULETE TIPO "LB" , Ø1.1/2", ROSCA NPT, FABRICADO EM ALUMÌNIO FUNDIDO | Condulete | Alumínio | LB | Tempo | Roscado | 1.1/2"
ELE | 8137 | UNIDADE SELADORA Ø1", À PROVA DE EXPLOSÃO, PARA USO NA POSIÇÃO HORIZONTAL / VERTICAL, EM ALUMÍNIO FUNDIDO, ZONAS 1 e 2, GRUPOS IIA, IIB OU IIC. | Eletroduto | Alumínio | Unidade Seladora | Sch 40 | Roscado | 1"
ELE | 8137 | CURVA 90° P/ ELETRODUTO DE AÇO CARBONO TIPO PESADO, Ø2", NBR 5597 PARA ROSCA NPT, GALVANIZADO A FOGO | Eletroduto | Galvanizado | Curva | Pesado | Roscado | 2"
ELE | 8137 | CABO TRIPOLAR, NBR 13248 E NBR 13570, CONDUTOR EM FIOS DE COBRE NU, TÊMPERA MOLE, ENCORDOAMENTO CLASSE 5, ISOLAÇÃO COMPOSTO TERMOFIXO EM BORRACHA (HEPR), COBERT. C/ COMPOSTO TERMOPLÁSTICO N/ HALOGENADO, 0.6/1kV - 90ºC ANTICHAMA, BAIXA EMISSÃO DE FUMAÇA E GASES TÓXICOS, CORES DAS VEIAS PRETA,VERMELHA E VERDE E COBERTURA NA COR PRETA. #3x2,5mm2 DA PRYSMIAN. | Cabo | 0,6/1kV | Força e Comando | 3C | Não Aplicável | 2.5
ELE | 8137 | Saída horizontal p/eletroduto, p/eletrocalha, em A.Carbono, galvanizado a fogo, diâmetro do eletroduto 1" | Eletroduto | Galvanizado | Saída para Eletroduto | Horizontal | Sem Rosca | 1"
ELE | 8137 | CONDULETE TIPO "T" Ex-d, Zonas 1 e 2, Grupos IIB/IIC, IP-66, Ø1.1/2", ROSCA NPT, FABRICADO EM ALUMÌNIO FUNDIDO | Condulete | Alumínio | T | Explosão | Roscado | 1.1/2"
ELE | 8137 | Eletroduto rígido, pesado, em A.Carbono c/costura, rebarbas internas removidas, galv. a fogo, espessura parede e marcações conf. NBR 5597/5598, fornec. em barras de 3m, Ø 2" | Eletroduto | Galvanizado | Trecho Reto | Pesado | Sem Rosca | 2"
ELE | 8137 | Saída horizontal p/eletroduto, p/eletrocalha, em A.Carbono, galvanizado a fogo, diâmetro do eletroduto 3/4" | Eletroduto | Galvanizado | Saída para Eletroduto | Horizontal | Sem Rosca | 3/4"
ELE | 8137 | UNIDADE SELADORA DE Ø1.1/2 " FÊMEA-FÊMEA MATERIAL: LIGA DE ALUMÍNIO FUNDIDO. PROTEÇÃO: À PROVA DE EXPLOSÃO (Ex-d). ROSCA : NPT. P/ MONTAGEM VERTICAL/HORIZONTAL. REFERÊNCIA: WETZEL OU EQUIVALENTE. | Eletroduto | Alumínio | Unidade Seladora | Sch 40 | Roscado | 1.1/2"
ELE | 8137 | ELETRODUTO DE AÇO CARBONO TIPO PESADO, Ø1.1/2", NBR 5597 PARA ROSCA NPT, GALVANIZADO A FOGO, FORNECIDO EM BARRA DE 3,00 m., IDENTIFICADA COM A NBR E DIÂMETRO NOMINAL AO LONGO DA BARRA, ROSCADA NAS EXTREMIDADES COM UMA LUVA DO MESMO MATERIAL E PROTEÇÃO MECÂNICA NAS EXTREMIDADES. | Eletroduto | Galvanizado | Trecho Reto | Pesado | Roscado | 1.1/2"
ELE | 8146 | ELETRODUTO PVC RÍGIDO ∅1" | Eletroduto | PVC | Trecho Reto | Pesado | Roscado | 1"
ELE | 8146 | ELETRODUTO AÇO GALV. NO PISO Ø1.1/2" | Eletroduto | Galvanizado | Trecho Reto | Pesado | Sem Rosca | 1.1/2"
ELE | 8146 | CABO DE COBRE NÚ, 50mm² | Cabo | Cobre Nu | Aterramento | 1C | Embutido | 50
ELE | 8146 | ELETRODUTO AÇO GALV. NO PISO Ø3" | Eletroduto | Galvanizado | Trecho Reto | Pesado | Sem Rosca | 3"
ELE | 8146 | Condulete T - Ø1.1/2" | Condulete | Alumínio | T | Tempo | Sem Rosca | 1.1/2"
ELE | 8146 | CABO ELÉTRICO DE BAIXA TENSÃO 450/750V, UNIIPOLAR, FIO DE COBRE NU, TEMPERA MOLE, ENCORDOAMENTO CLASSE 5, ISOLAÇÃO EM TERMOPLÁSTICO DE PVC FLEXÍVEL SEM CHUMBO ANTI-CHAMA, TEMPERATURA 70°C, CAPA EXTERNA EM TERMOPLÁSTICO DE PVC FLEXÍVEL SEM CHUMBO , FABRICADO CONFORME NORMA NBR 7288, SEÇÃO NOMINAL 1X1/C #1,5 MM² NA PRETA . REFERÊNCIA: DA PRYSMIAN OU SIMILAR | Cabo | 0,6/1kV | Força e Comando | 1C | Não Aplicável | 1.5
ELE | 8146 | CABO ELÉTRICO DE BAIXA TENSÃO 0,6/1KV, UNIIPOLAR, FIO DE COBRE NU, TEMPERA MOLE, ENCORDOAMENTO CLASSE 5, ISOLAÇÃO EM TERMOPLÁSTICO DE PVC FLEXÍVEL SEM CHUMBO ANTI-CHAMA, TEMPERATURA 70°C, CAPA EXTERNA EM TERMOPLÁSTICO DE PVC FLEXÍVEL SEM CHUMBO , FABRICADO CONFORME NORMA NBR 7288, SEÇÃO NOMINAL 1X1/C #16,0 MM² NA PRETA . REFERÊNCIA: DA PRYSMIAN OU SIMILAR | Cabo | 0,6/1kV | Força e Comando | 1C | Não Aplicável | 16
ELE | 8146 | UNIDADE SELADORA VERTICAL/HORIZONTAL EM ALUMINIO FUNDIDO, A PROVA DE EXPLOSÃO, DN=1" | Eletroduto | Alumínio | Unidade Seladora | Sch 40 | Roscado | 1"
ELE | 8146 | CABO ELÉTRICO DE BAIXA TENSÃO 0,6/1KV, UNIIPOLAR, FIO DE COBRE NU, TEMPERA MOLE, ENCORDOAMENTO CLASSE 5, ISOLAÇÃO EM TERMOPLÁSTICO DE PVC FLEXÍVEL SEM CHUMBO ANTI-CHAMA, TEMPERATURA 70°C, CAPA EXTERNA EM TERMOPLÁSTICO DE PVC FLEXÍVEL SEM CHUMBO , FABRICADO CONFORME NORMA NBR 7288, SEÇÃO NOMINAL 1X1/C #185,0 MM² NA PRETA . REFERÊNCIA: DA PRYSMIAN OU SIMILAR | Cabo | 0,6/1kV | Força e Comando | 1C | Não Aplicável | 185
ELE | 8146 | ELETRODUTO PEAD NO PISO Ø4" | Eletroduto | Kanaflex | Trecho Reto | Leve | Sem Rosca | 4"
ELE | 8146 | UNIDADE SELADORA VERTICAL/HORIZONTAL EM ALUMINIO FUNDIDO, A PROVA DE EXPLOSÃO, DN=3" | Eletroduto | Alumínio | Unidade Seladora | Sch 40 | Roscado | 3"
ELE | 8146 | CABO ELÉTRICO DE BAIXA TENSÃO 0,6/1KV, UNIIPOLAR, FIO DE COBRE NU, TEMPERA MOLE, ENCORDOAMENTO CLASSE 5, ISOLAÇÃO EM TERMOPLÁSTICO DE PVC FLEXÍVEL SEM CHUMBO ANTI-CHAMA, TEMPERATURA 70°C, CAPA EXTERNA EM TERMOPLÁSTICO DE PVC FLEXÍVEL SEM CHUMBO , FABRICADO CONFORME NORMA NBR 7288, SEÇÃO NOMINAL 1X1/C #4,0 MM² NA PRETA . REFERÊNCIA: DA PRYSMIAN OU SIMILAR | Cabo | 0,6/1kV | Força e Comando | 1C | Não Aplicável | 4
ELE | 8146 | CABO ELÉTRICO DE BAIXA TENSÃO 0,6/1KV, UNIIPOLAR, FIO DE COBRE NU, TEMPERA MOLE, ENCORDOAMENTO CLASSE 5, ISOLAÇÃO EM TERMOPLÁSTICO DE PVC FLEXÍVEL SEM CHUMBO ANTI-CHAMA, TEMPERATURA 70°C, CAPA EXTERNA EM TERMOPLÁSTICO DE PVC FLEXÍVEL SEM CHUMBO , FABRICADO CONFORME NORMA NBR 7288, SEÇÃO NOMINAL 1X1/C #240,0 MM² NA PRETA . REFERÊNCIA: DA PRYSMIAN OU SIMILAR | Cabo | 0,6/1kV | Força e Comando | 1C | Não Aplicável | 240
ELE | 8146 | CABO ELÉTRICO DE BAIXA TENSÃO 0,6/1KV, UNIIPOLAR, FIO DE COBRE NU, TEMPERA MOLE, ENCORDOAMENTO CLASSE 5, ISOLAÇÃO EM TERMOPLÁSTICO DE PVC FLEXÍVEL SEM CHUMBO ANTI-CHAMA, TEMPERATURA 70°C, CAPA EXTERNA EM TERMOPLÁSTICO DE PVC FLEXÍVEL SEM CHUMBO , FABRICADO CONFORME NORMA NBR 7288, SEÇÃO NOMINAL 1X1/C #6,0 MM² NA PRETA . REFERÊNCIA: DA PRYSMIAN OU SIMILAR | Cabo | 0,6/1kV | Força e Comando | 1C | Não Aplicável | 6
ELE | 8146 | CABO ELÉTRICO DE BAIXA TENSÃO 450/750V, UNIIPOLAR, FIO DE COBRE NU, TEMPERA MOLE, ENCORDOAMENTO CLASSE 5, ISOLAÇÃO EM TERMOPLÁSTICO DE PVC FLEXÍVEL SEM CHUMBO ANTI-CHAMA, TEMPERATURA 70°C, CAPA EXTERNA EM TERMOPLÁSTICO DE PVC FLEXÍVEL SEM CHUMBO , FABRICADO CONFORME NORMA NBR 7288, SEÇÃO NOMINAL 1X1/C #2,5 MM² NA PRETA . REFERÊNCIA: DA PRYSMIAN OU SIMILAR | Cabo | 0,6/1kV | Força e Comando | 1C | Não Aplicável | 2.5
ELE | 8146 | CABO ELÉTRICO DE BAIXA TENSÃO 0,6/1KV, UNIIPOLAR, FIO DE COBRE NU, TEMPERA MOLE, ENCORDOAMENTO CLASSE 5, ISOLAÇÃO EM TERMOPLÁSTICO DE PVC FLEXÍVEL SEM CHUMBO ANTI-CHAMA, TEMPERATURA 70°C, CAPA EXTERNA EM TERMOPLÁSTICO DE PVC FLEXÍVEL SEM CHUMBO , FABRICADO CONFORME NORMA NBR 7288, SEÇÃO NOMINAL 1X1/C #95,0 MM² NA PRETA . REFERÊNCIA: DA PRYSMIAN OU SIMILAR | Cabo | 0,6/1kV | Força e Comando | 1C | Não Aplicável | 95
ELE | 8146 | ELETRODUTO AÇO GALV. NO PISO Ø2" | Eletroduto | Galvanizado | Trecho Reto | Pesado | Sem Rosca | 2"
ELE | 8146 | CABO ELÉTRICO DE BAIXA TENSÃO 0,6/1KV, UNIIPOLAR, FIO DE COBRE NU, TEMPERA MOLE, ENCORDOAMENTO CLASSE 5, ISOLAÇÃO EM TERMOPLÁSTICO DE PVC FLEXÍVEL SEM CHUMBO ANTI-CHAMA, TEMPERATURA 70°C, CAPA EXTERNA EM TERMOPLÁSTICO DE PVC FLEXÍVEL SEM CHUMBO , FABRICADO CONFORME NORMA NBR 7288, SEÇÃO NOMINAL 1X1/C #25,0 MM² NA PRETA . REFERÊNCIA: DA PRYSMIAN OU SIMILAR | Cabo | 0,6/1kV | Força e Comando | 1C | Não Aplicável | 25
ELE | 8146 | CONDULETE TIPO "E" EM PVC Ø 1" PARA INSPEÇÃO, INSTALADO A H=1,20M (CAIXA DE INSPEÇÃO SUSPENSA) | Condulete | PVC | E | Tempo | Roscado | 1"
ELE | 8146 | UNIDADE SELADORA VERTICAL/HORIZONTAL EM ALUMINIO FUNDIDO, A PROVA DE EXPLOSÃO, DN=2" | Eletroduto | Alumínio | Unidade Seladora | Sch 40 | Roscado | 2"
ELE | 8146 | ELETRODUTO FLEXÍVEL CORRUGADO, PEAD, (4") | Eletroduto | Kanaflex | Trecho Reto | Leve | Sem Rosca | 4"
ELE | 8146 | ELETRODUTO DO TIPO PVC RÍGIDO ANTI-CHAMA DE 3/4" (25MM) | Eletroduto | PVC | Trecho Reto | Pesado | Roscado | 3/4"
ELE | 8146 | Condulete T - Ø2.1./2" | Condulete | Alumínio | T | Tempo | Sem Rosca | 2"
ELE | 8146 | CURVA LONGA PARA ELETRODUTO DE AÇO GALVANIZADO A FOGO 4" COM LUVAS. CONFORME RELAÇÃO DE MATERIAL DA FIGURA 3 DO ANEXO III DA NORMA DIS-NOR-036 - NEOENERGIA-PE | Eletroduto | Galvanizado | Curva | Pesado | Roscado | 4"
ELE | 8146 | ELETRODUTO DO TIPO PVC RÍGIDO ANTI-CHAMA DE 1" | Eletroduto | PVC | Trecho Reto | Pesado | Roscado | 1"
ELE | 8146 | CABO DE COBRE NÚ 70MM² | Cabo | Cobre Nu | Aterramento | 1C | Embutido | 70
ELE | 8146 | CABO ELÉTRICO DE BAIXA TENSÃO 0,6/1KV, UNIIPOLAR, FIO DE COBRE NU, TEMPERA MOLE, ENCORDOAMENTO CLASSE 5, ISOLAÇÃO EM TERMOPLÁSTICO DE PVC FLEXÍVEL SEM CHUMBO ANTI-CHAMA, TEMPERATURA 70°C, CAPA EXTERNA EM TERMOPLÁSTICO DE PVC FLEXÍVEL SEM CHUMBO , FABRICADO CONFORME NORMA NBR 7288, SEÇÃO NOMINAL 1X1/C #50,0 MM² NA PRETA . REFERÊNCIA: DA PRYSMIAN OU SIMILAR | Cabo | 0,6/1kV | Força e Comando | 1C | Não Aplicável | 50
ELE | 8146 | ELETRODUTO DE PEAD 4" | Eletroduto | Kanaflex | Trecho Reto | Leve | Sem Rosca | 4"
ELE | 8146 | CABO ELÉTRICO DE BAIXA TENSÃO 0,6/1KV, UNIIPOLAR, FIO DE COBRE NU, TEMPERA MOLE, ENCORDOAMENTO CLASSE 5, ISOLAÇÃO EM TERMOPLÁSTICO DE PVC FLEXÍVEL SEM CHUMBO ANTI-CHAMA, TEMPERATURA 70°C, CAPA EXTERNA EM TERMOPLÁSTICO DE PVC FLEXÍVEL SEM CHUMBO , FABRICADO CONFORME NORMA NBR 7288, SEÇÃO NOMINAL 1X1/C #120,0 MM² NA PRETA . REFERÊNCIA: DA PRYSMIAN OU SIMILAR | Cabo | 0,6/1kV | Força e Comando | 1C | Não Aplicável | 120
ELE | 8146 | ELETRODUTO DE GALVANIZADO APARENTE DE Ø1" | Eletroduto | Galvanizado | Trecho Reto | Pesado | Sem Rosca | 1"
ELE | 8146 | CONDULETE SIMPLES EM ALUMÍNIO, A PROVA DE EXPLOSÃO, DN 1.1/2'' - TIPO TB | Condulete | Alumínio | TB | Explosão | Roscado | 1.1/2"
ELE | 8146 | ELETRODUTO AÇO GALV. NO PISO Ø2.1/2" | Eletroduto | Galvanizado | Trecho Reto | Pesado | Sem Rosca | 2.1/2"
ELE | 8146 | ELETROCALHA PERFURADA EM CHAPA DE AÇO GALVANIZADA COM TAMPA DIMENSÃO 400 X 100 MM | Eletrocalha | Galvanizado | Trecho Reto | Leve | Com Tampa | 400 x 100
ELE | 8146 | ELETROCALHA PERFURADA EM CHAPA DE AÇO GALVANIZADA COM TAMPA DIMENSÃO 500 X 100 MM | Eletrocalha | Galvanizado | Trecho Reto | Leve | Com Tampa | 500 x 100
ELE | 8146 | ELETRODUTO DE GALVANIZADO APARENTE DE Ø1 1/2" | Eletroduto | Galvanizado | Trecho Reto | Pesado | Sem Rosca | 1.1/2"
ELE | 8146 | CABO ELÉTRICO DE BAIXA TENSÃO 0,6/1KV, UNIIPOLAR, FIO DE COBRE NU, TEMPERA MOLE, ENCORDOAMENTO CLASSE 5, ISOLAÇÃO EM TERMOPLÁSTICO DE PVC FLEXÍVEL SEM CHUMBO ANTI-CHAMA, TEMPERATURA 70°C, CAPA EXTERNA EM TERMOPLÁSTICO DE PVC FLEXÍVEL SEM CHUMBO , FABRICADO CONFORME NORMA NBR 7288, SEÇÃO NOMINAL 1X1/C #150,0 MM² NA PRETA . REFERÊNCIA: DA PRYSMIAN OU SIMILAR | Cabo | 0,6/1kV | Força e Comando | 1C | Não Aplicável | 150
ELE | 8146 | ELETRODUTO FLEXÍVEL CORRUGADO, PEAD, (3") | Eletroduto | Kanaflex | Trecho Reto | Leve | Sem Rosca | 3"
ELE | 8146 | ELETROCALHA PERFURADA EM CHAPA DE AÇO GALVANIZADA COM TAMPA DIMENSÃO 100 X 50 MM | Eletrocalha | Galvanizado | Trecho Reto | Leve | Com Tampa | 100 x 50
ELE | 8146 | CABO ELÉTRICO DE MÉDIA TENSÃO 12/20KV, UNIIPOLAR, FIO DE COBRE NU, TEMPERA MOLE, ISOLAÇÃO EM TERMOPLÁSTICO DE PVC FLEXÍVEL SEM CHUMBO ANTI-CHAMA, TEMPERATURA 90°C, CAPA EXTERNA EM TERMOPLÁSTICO DE PVC FLEXÍVEL SEM CHUMBO , FABRICADO CONFORME NORMA NBR 7288, SEÇÃO NOMINAL 1X1/C #50,0 MM² NA PRETA . REFERÊNCIA: DA PRYSMIAN OU SIMILAR | Cabo | 0,6/1kV | Força e Comando | 1C | Não Aplicável | 50
ELE | 8146 | ELETRODUTO DE GALVANIZADO PESADO APARENTE DE Ø3/4" | Eletroduto | Galvanizado | Trecho Reto | Pesado | Sem Rosca | 3/4"
ELE | 8146 | Condulete LL ou LR ou LB - Ø2.1/2" | Condulete | Alumínio | LL | Tempo | Sem Rosca | 2.1/2"
ELE | 8146 | UNIDADE SELADORA VERTICAL/HORIZONTAL EM ALUMINIO FUNDIDO, A PROVA DE EXPLOSÃO, DN=1.1/2" | Eletroduto | Alumínio | Unidade Seladora | Sch 40 | Roscado | 1.1/2"
ELE | 8146 | Condulete LL ou LR ou LB - Ø1.1/2" | Condulete | Alumínio | LL | Tempo | Sem Rosca | 1.1/2"
ELE | 8146 | CABO ELÉTRICO DE BAIXA TENSÃO 0,6/1KV, UNIIPOLAR, FIO DE COBRE NU, TEMPERA MOLE, ENCORDOAMENTO CLASSE 5, ISOLAÇÃO EM TERMOPLÁSTICO DE PVC FLEXÍVEL SEM CHUMBO ANTI-CHAMA, TEMPERATURA 70°C, CAPA EXTERNA EM TERMOPLÁSTICO DE PVC FLEXÍVEL SEM CHUMBO , FABRICADO CONFORME NORMA NBR 7288, SEÇÃO NOMINAL 1X1/C #70,0 MM² NA PRETA . REFERÊNCIA: DA PRYSMIAN OU SIMILAR | Cabo | 0,6/1kV | Força e Comando | 1C | Não Aplicável | 70
ELE | 8146 | CABO ELÉTRICO DE BAIXA TENSÃO 0,6/1KV, UNIIPOLAR, FIO DE COBRE NU, TEMPERA MOLE, ENCORDOAMENTO CLASSE 5, ISOLAÇÃO EM TERMOPLÁSTICO DE PVC FLEXÍVEL SEM CHUMBO ANTI-CHAMA, TEMPERATURA 70°C, CAPA EXTERNA EM TERMOPLÁSTICO DE PVC FLEXÍVEL SEM CHUMBO , FABRICADO CONFORME NORMA NBR 7288, SEÇÃO NOMINAL 1X1/C #35,0 MM² NA PRETA . REFERÊNCIA: DA PRYSMIAN OU SIMILAR | Cabo | 0,6/1kV | Força e Comando | 1C | Não Aplicável | 35
ELE | 8146 | ELETRODUTO FLEXÍVEL CORRUGADO, PEAD, (2") | Eletroduto | Kanaflex | Trecho Reto | Leve | Sem Rosca | 2"
ELE | 8146 | ELETRODUTO DE GALVANIZADO APARENTE DE Ø2" | Eletroduto | Galvanizado | Trecho Reto | Pesado | Sem Rosca | 2"
ELE | 8146 | CABO DE COBRE NU 35MM² | Cabo | Cobre Nu | Aterramento | 1C | Embutido | 35
ELE | 8146 | CABO DE COBRE NÚ, 70mm² (ÁREA NOVA) | Cabo | Cobre Nu | Aterramento | 1C | Embutido | 70
ELE | 8146 | ELETRODUTO AÇO GALV. NO PISO Ø1" | Eletroduto | Galvanizado | Trecho Reto | Pesado | Sem Rosca | 1"
ELE | 8146 | UNIDADE SELADORA VERTICAL/HORIZONTAL EM ALUMINIO FUNDIDO, A PROVA DE EXPLOSÃO, DN=3/4" | Eletroduto | Alumínio | Unidade Seladora | Sch 40 | Roscado | 3/4"
ELE | 8146 | ELETRODUTO DE GALVANIZADO APARENTE DE Ø2 1/2" | Eletroduto | Galvanizado | Trecho Reto | Pesado | Sem Rosca | 2.1/2"
ELE | 8146 | ELETRODUTO DE GALVANIZADO APARENTE DE Ø3/4" | Eletroduto | Galvanizado | Trecho Reto | Pesado | Sem Rosca | 3/4"
ELE | 8148 | ELETROCALHA TIPO "U" PERFURADA, 3000x100x50mm, AÇO GALVANIZADO. REF.: MARVITEC, REAL PERFIL, KENNEDY OU SIMILAR | Eletrocalha | Galvanizado | Trecho Reto | Leve | Sem Tampa | 100 x 50
ELE | 8148 | TÊ HORIZONTAL PERFURADO; PARA ELETROCALHA TIPO "U"; COM VIROLA; FABRICADO EM ACO GALVANIZADO; ESPESSURA MÍNIMA DA CHAPA: 1,0mm; FABRICANTE DE REFERÊNCIA “POLEODUTO” OU SIMILAR; DIMENSOES: 100mm (LARG) X 50mm (ALT) X 300mm (RAIO) | Eletrocalha | Galvanizado | Tê Horizontal | Leve | Sem Tampa | 100 x 50
ELE | 8148 | ELETRODUTO EM AÇO GALVANIZADO, Ø1", FORNECIDO EM PEÇAS DE 3m | Eletroduto | Galvanizado | Trecho Reto | Pesado | Sem Rosca | 1"
ELE | 8148 | CURVA VERTICAL EXTERNA 90° PARA LEITO PARA CABOS, EM ACO GALVANIZADO. ABAS INTERNAS, SERVICO PESADO. DIMENSOES: LARGURA 800mm, ALTURA 100mm E RAIO 300mm FABRICANTE: POLEODUTO OU SIMILAR | Leito | Galvanizado | Curva Vertical Externa | Pesado | Sem Tampa | 800 x 100
ELE | 8148 | CURVA VERTICAL EXTERNA 90° PERFURADA; PARA ELETROCALHA TIPO "U"; COM VIROLA; FABRICADA EM ACO GALVANIZADO; ESPESSURA MÍNIMA DA CHAPA: 1,0mm; FABRICANTE DE REFERÊNCIA “POLEODUTO” OU SIMILAR; DIMENSOES: 100mm (LARG) X 50mm (ALT) X 300mm (RAIO) | Eletrocalha | Galvanizado | Curva Vertical Externa | Leve | Sem Tampa | 100 x 50
ELE | 8148 | ELETRODUTO FLEXÍVEL, Ø1", REF: TERMOTÉCNICA | Eletroduto | Flexível | Trecho Reto | Tempo | Roscado | 1"
ELE | 8148 | UNIDUT RETO PARA ELETRODUTO, EM AÇO GALVANIZADO, Ø1", REF: TERMOTÉCNICA | Eletroduto | Galvanizado | Trecho Reto | Pesado | Sem Rosca | 1"
ELE | 8148 | LUVA PARA ELETRODUTO, EM AÇO GALVANIZADO, Ø1", REF: TERMOTÉCNICA | Eletroduto | Galvanizado | Luva | Pesado | Sem Rosca | 1"
ELE | 8148 | BUCHA PARA ELETRODUTO, EM AÇO GALVANIZADO, Ø1", COM TERMINAL PARA ATERRAMENTO REF: TERMOTÉCNICA | Eletroduto | Galvanizado | Bucha Terminal | Pesado | Sem Rosca | 1"
ELE | 8148 | LEITO PARA CABOS DE ACO GALVANIZADO. ABAS INTERNAS, SERVICO PESADO. DIMENSOES: LARGURA 800mm, ALTURA 100mm E COMPRIMENTO 3000mm FABRICANTE: POLEODUTO OU SIMILAR | Leito | Galvanizado | Trecho Reto | Pesado | Sem Tampa | 800 x 100
ELE | 8148 | CRUZETA HORIZONTAL 90°; PARA ELETROCALHA TIPO "U"; COM VIROLA; FABRICADO EM ACO GALVANIZADO; ESPESSURA MÍNIMA DA CHAPA: 1,0mm; FABRICANTE DE REFERÊNCIA “POLEODUTO” OU SIMILAR; DIMENSOES: 100mm (LARG) X 50mm (ALT) X 300mm (RAIO) | Eletrocalha | Galvanizado | Cruzeta | Leve | Sem Tampa | 100 x 50
ELE | 8148 | CURVA HORIZONTAL 90° EM ACO GALVANIZADO PARA ELETROCALHA TIPO "U". DIMENSAO: LARGURA 100mm, ALTURA 50mm. FABRICANTE: POLEODUTO OU SIMILAR | Eletrocalha | Galvanizado | Curva Horizontal | Leve | Sem Tampa | 100 x 100
ELE | 8148 | PERFILADO TIPO CANALETA REFORÇADA ALTA 38x38x3000mm, AÇO GALVANIZADO. REF.: MARVITEC, REAL PERFIL, KENNEDY OU SIMILAR | Perfilado | Galvanizado | Trecho Reto | Leve | Sem Tampa | 38 x 38
ELE | 8148 | Fornecimento de mão de obra e cabo para interligação de pressostato de ar de instrumentaçãocom o painel da caldeira elétrica. (Cabo 2x1 mm²) | Cabo | 300V | Instrumentação | 2 Par | Não Aplicável | 1
ELE | 8148 | SAÍDA HORIZONTAL PARA ELETRODUTO, EM AÇO GALVANIZADO, Ø1" | Eletroduto | Galvanizado | Saída para Eletroduto | Horizontal | Sem Rosca | 1"
ELE | 8148 | UNIDUT CÔNICO PARA ELETRODUTO, EM AÇO GALVANIZADO, Ø1", REF: TERMOTÉCNICA | Eletroduto | Galvanizado | Trecho Reto | Pesado | Sem Rosca | 1"
ELE | 8148 | SUSPENSÃO VERTICAL PARA ELETROCALHA 100 x 50mm | Eletrocalha | Galvanizado | Trecho Reto | Leve | Sem Tampa | 100 x 50
ELE | 8160 | CABO ELÉTRICO, NÚ, COBRE, SEÇÃO 50mm² - 7 FIOS | Cabo | Cobre Nu | Aterramento | 1C | Embutido | 50
ELE | 8160 | CABO ELÉTRICO, ISOLADO, COBRE, OPERAÇÃO 90°C, ISOLAMENTO 0,6/1KV, SEÇÃO 25mm² | Cabo | 0,6/1kV | Força e Comando | 1C | Não Aplicável | 25
ELE | 8160 | CABO ELÉTRICO, ISOLADO, COBRE, OPERAÇÃO 90°C, ISOLAMENTO 0,6/1KV, SEÇÃO 2,5mm² | Cabo | 0,6/1kV | Força e Comando | 1C | Não Aplicável | 2.5
ELE | 8160 | CABO ELÉTRICO, ISOLADO, COBRE, OPERAÇÃO 90°C, ISOLAMENTO 0,6/1KV, SEÇÃO 50mm² | Cabo | 0,6/1kV | Força e Comando | 1C | Não Aplicável | 50
ELE | 8160 | Cabo elétrico isolado, cobre, 3 condutores, c/ blindagem semi-condutora, isolamento EPR, c/ cobertura PVC, tensão 8,7/15 kV, seção 35 mm² | Cabo | 8,7/15kV | Força e Comando | 3C | Não Aplicável | 35
ELE | 8174 | Condulete a prova de explosão; retangular; alumínio fundido; IP65 (TGVP); rosca NPT; furação TB; DN 1 ¼" | Condulete | Alumínio | T | Explosão | Roscado | 1.1/4"
ELE | 8174 | Bucha; de fixação; tubo eletroduto; FoFo; galvanizada a fogo; rosca NPT; DN 1 ¼". | Eletroduto | Galvanizado | Bucha | Pesado | Roscado | 1.1/4"
ELE | 8174 | Luva; eletroduto rígido, rosca NPT; aço carbono; galvanizado a fogo; classe pesada; com costura; vara com 3,0 m; DN 3/4 ". | Eletroduto | Galvanizado | Luva | Pesado | Roscado | 3/4"
ELE | 8174 | Curva horizontal 90º para Eletrocalha Lisa, com aba e com tampa autotravante aço carbono galvanizado,50mmX100mm, com tampa. | Eletrocalha | Galvanizado | Curva Horizontal | Leve | Com Tampa | 100 x 50
ELE | 8174 | Luva; eletroduto rígido, rosca NPT; aço carbono; galvanizado a fogo; classe pesada; com costura; vara com 3,0 m; DN 2 ½ ". | Eletroduto | Galvanizado | Luva | Pesado | Roscado | 2.1/2"
ELE | 8174 | Eletroduto corrugado em PEAD de alta densidade, DN 4". | Eletroduto | Kanaflex | Trecho Reto | Leve | Sem Rosca | 4"
ELE | 8174 | Arruela de fixação; tubo eletroduto; FoFo; galvanizada a fogo; rosca NPT; DN 1". | Eletroduto | Galvanizado | Arruela | Pesado | Roscado | 1"
ELE | 8174 | Grampo; tipo "U"; aço SAE 1020; galvanizado; com porcas e arruelas de pressão; para tubo eletroduto; Ø 1 ¼" | Eletroduto | Galvanizado | Abraçadeira | Pesado | Sem Rosca | 1.1/4"
ELE | 8174 | Grampo; tipo "U"; aço SAE 1020; galvanizado; com porcas e arruelas de pressão; para tubo eletroduto; Ø 4". | Eletroduto | Galvanizado | Abraçadeira | Pesado | Sem Rosca | 4"
ELE | 8174 | União; macho e fêmea; tubo eletroduto; FoFo; galvanizada a fogo; a prova de explosão; rosca NPT; DN 4". | Eletroduto | Galvanizado | União | Pesado | Roscado | 4"
ELE | 8174 | Cabo; elétrico; isolado; cobre; 1 condutor; isolamento EPR; cobertura em PVC; tensão 0,6/1 kV, com 4 vias de seção 10 mm². | Cabo | 0,6/1kV | Força e Comando | 4C | Não Aplicável | 10
ELE | 8174 | União; macho e fêmea; tubo eletroduto; FoFo; galvanizada a fogo; a prova de explosão; rosca NPT; DN 1 ¼". | Eletroduto | Galvanizado | União | Pesado | Roscado | 1.1/4"
ELE | 8174 | Luva; eletroduto rígido, rosca NPT; aço carbono; galvanizado a fogo; classe pesada; com costura; vara com 3,0 m; DN 1 ". | Eletroduto | Galvanizado | Luva | Pesado | Roscado | 1"
ELE | 8174 | Curva vertical interna 90º para Eletrocalha Lisa, com aba e com tampa autotravante aço carbono galvanizado,50mmX100mm, com tampa. | Eletrocalha | Galvanizado | Curva Vertical Interna | Leve | Com Tampa | 100 x 50
ELE | 8174 | Cabo; elétrico; isolado; cobre; 1 condutor; isolamento EPR; cobertura em PVC; tensão 0,6/1 kV, com seção 16 mm². | Cabo | 0,6/1kV | Força e Comando | 1C | Não Aplicável | 16
ELE | 8174 | Unidade seladora; vertical; extremidades macho e fêmea; tubo eletroduto; alumínio fundido; a prova de explosão; rosca NPT; DN 1". | Eletroduto | Alumínio | Trecho Reto | Sch 40 | Roscado | 1"
ELE | 8174 | Tê Vertical Lateral para Eletrocalha Lisa, com aba e com tampa autotravante aço carbono galvanizado,100mmX100mm, com tampa. | Eletrocalha | Galvanizado | Tê Vertical de Descida Lateral | Leve | Com Tampa | 100 x 100
ELE | 8174 | Condulete a prova de explosão; retangular; alumínio fundido; IP65 (TGVP); rosca NPT; furação LR; DN 3/4". | Condulete | Alumínio | LR | Explosão | Roscado | 3/4"
ELE | 8174 | Cabo de alumínio coberto em XLPE, seção 70 mm², 15 kV | Cabo | 8,7/15kV | Força e Comando | 1C | Não Aplicável | 70
ELE | 8174 | Grampo; tipo "U"; aço SAE 1020; galvanizado; com porcas e arruelas de pressão; para tubo eletroduto; Ø 1". | Eletroduto | Galvanizado | Abraçadeira | Pesado | Sem Rosca | 1"
ELE | 8174 | Arruela de fixação; tubo eletroduto; FoFo; galvanizada a fogo; rosca NPT; DN 4". | Eletroduto | Galvanizado | Arruela | Pesado | Roscado | 4"
ELE | 8174 | Condulete a prova de explosão; retangular; alumínio fundido; IP65 (TGVP); rosca NPT; furação LL; DN 1". | Condulete | Alumínio | LL | Explosão | Roscado | 1"
ELE | 8174 | Condulete a prova de explosão; retangular; alumínio fundido; IP65 (TGVP); rosca NPT; furação TB; DN 3/4". | Condulete | Alumínio | T | Explosão | Roscado | 3/4"
ELE | 8174 | Cabo; elétrico; isolado; cobre; 4 condutores; isolamento EPR; cobertura em PVC; tensão 0,6/1 kV, seção 120 mm². | Cabo | 0,6/1kV | Força e Comando | 4C | Não Aplicável | 120
ELE | 8174 | Cabo para instrumentação, sem blindagem, formado por condutores de cobre NU, 1 PAR x 1.0 mm², encordoamento classe 2 conforme NM 280. Isolação em PVC/E 105ºC, tensão de 300V. Identificação do PAR PRETO E BRANCO, passo de torção 50 a 70mm. Separador total de fita de poliéster não higroscópica. Cobertura em PVC 70ºC ST1, na cor PRETA. Anti chama, com proteção UV. Conforme NBR 10300.. | Cabo | 300V | Instrumentação | 1 Par | Não Aplicável | 1
ELE | 8174 | Tubo; eletroduto rígidorosca NPT; aço carbono; galvanizado a fogo; classe pesada; com costura; com luva; vara com 3,0 m; DN 2 ½". | Eletroduto | Galvanizado | Trecho Reto | Pesado | Roscado | 2.1/2"
ELE | 8174 | Cabos Multiplexados #120mm² 1kV com Neutro Nú em Alumínio CA/CAL. | Cabo | 0,6/1kV | Força e Comando | 1C | Não Aplicável | 120
ELE | 8174 | Luva; eletroduto rígido, rosca NPT; aço carbono; galvanizado a fogo; classe pesada; com costura; vara com 3,0 m; DN 4 ". | Eletroduto | Galvanizado | Luva | Pesado | Roscado | 4"
ELE | 8174 | Arruela de fixação; tubo eletroduto; FoFo; galvanizada a fogo; rosca NPT; DN 3/4". | Eletroduto | Galvanizado | Arruela | Pesado | Roscado | 3/4"
ELE | 8174 | Condulete a prova de explosão; retangular; alumínio fundido; IP65 (TGVP); rosca NPT; furação LL; DN 3/4". | Condulete | Alumínio | LL | Explosão | Roscado | 3/4"
ELE | 8174 | Condulete a prova de explosão; retangular; alumínio fundido; IP65 (TGVP); rosca NPT; furação C; DN 1". | Condulete | Alumínio | C | Explosão | Roscado | 1"
ELE | 8174 | Luva; eletroduto rígido, rosca NPT; aço carbono; galvanizado a fogo; classe pesada; com costura; vara com 3,0 m; DN 1 ¼ ". | Eletroduto | Galvanizado | Luva | Pesado | Roscado | 1.1/4"
ELE | 8174 | Tubo; eletroduto rígido rosca NPT; aço carbono; galvanizado a fogo; classe pesada; com costura; com luva; vara com 3,0 m; DN 1 ¼". | Eletroduto | Galvanizado | Trecho Reto | Pesado | Roscado | 1.1/4"
ELE | 8174 | Cabo; elétrico; isolado; cobre; 1 condutor; isolamento EPR; cobertura em PVC; tensão 0,6/1 kV, com 4vias de seção 25 mm². | Cabo | 0,6/1kV | Força e Comando | 1C | Não Aplicável | 25
ELE | 8174 | Cabo; elétrico; isolado; cobre; 3 condutores; isolamento EPR; cobertura em PVC; tensão 0,6/1 kV, seção 2.5 mm². | Cabo | 0,6/1kV | Força e Comando | 3C | Não Aplicável | 2.5
ELE | 8174 | Condulete a prova de explosão; retangular; alumínio fundido; IP65 (TGVP); rosca NPT; furação LR; DN 1". | Condulete | Alumínio | LR | Explosão | Roscado | 1"
ELE | 8174 | Condulete a prova de explosão; retangular; alumínio fundido; IP65 (TGVP); rosca NPT; furação TB; DN 1". | Condulete | Alumínio | T | Explosão | Roscado | 1"
ELE | 8174 | Cabo; elétrico; isolado; cobre; 1 condutor; isolamento EPR; cobertura em PVC; tensão 0,6/1 kV, com 3 vias de seção 2.5 mm². | Cabo | 0,6/1kV | Força e Comando | 3C | Não Aplicável | 2.5
ELE | 8174 | União; macho e fêmea; tubo eletroduto; FoFo; galvanizada a fogo; a prova de explosão; rosca NPT; DN 3/4". | Eletroduto | Galvanizado | União | Pesado | Roscado | 3/4"
ELE | 8174 | Unidade seladora; vertical; extremidades macho e fêmea; tubo eletroduto; alumínio fundido; a prova de explosão; rosca NPT; DN 1 ¼" | Eletroduto | Alumínio | Trecho Reto | Sch 40 | Roscado | 1.1/4"
ELE | 8174 | Cabo para instrumentação, com blindagem, formado por condutores de cobre NU, 1 PAR x 1,0 mm² + SH, encordoamento classe 2 conforme NM 280. Isolação em PVC/E 105ºC, tensão 300V. Identificação do PAR PRETO E BRANCO, passo de torção 50 a 70 mm. Separador total de fita de poliéster não higroscópica. Blindagem eletrostática total de fita poliéster / alumínio e condutor dreno de cobre estanhando 0,50mm². Cobertura em PVC 70ºC ST1, na cor PRETA. Anti chama, com proteção UV. Conforme NBR 10300. | Cabo | 300V | Instrumentação | 1 Par | Não Aplicável | 1
ELE | 8174 | Curva vertical interna 90º para Eletrocalha Lisa, com aba e com tampa autotravante aço carbono galvanizado,100mmX100mm, com tampa. | Eletrocalha | Galvanizado | Curva Vertical Interna | Leve | Com Tampa | 100 x 100
ELE | 8174 | Condulete a prova de explosão; retangular; alumínio fundido; IP65 (TGVP); rosca NPT; furação LL; DN 2 ½". | Condulete | Alumínio | LL | Explosão | Roscado | 2.1/2"
ELE | 8174 | Tubo; eletroduto rígido rosca NPT; aço carbono; galvanizado a fogo; classe pesada; com costura; com luva; vara com 3,0 m; DN 4". | Eletroduto | Galvanizado | Trecho Reto | Pesado | Roscado | 4"
ELE | 8174 | Cabo; elétrico; isolado; cobre; 4 condutores; isolamento EPR; cobertura em PVC; tensão 0,6/1 kV, seção 25 mm². | Cabo | 0,6/1kV | Força e Comando | 4C | Não Aplicável | 25
ELE | 8174 | Condulete a prova de explosão; retangular; alumínio fundido; IP65 (TGVP); rosca NPT; furação LR; DN 2 ½". | Condulete | Alumínio | LR | Explosão | Roscado | 2.1/2"
ELE | 8174 | Cabo; elétrico; nu; cobre; meio duro; seção 70 mm² - 7 fios. | Cabo | Cobre Nu | Aterramento | 1C | Embutido | 70
ELE | 8174 | Eletrocalha Lisa, com aba e com tampa autotravante, aço carbono galvanizado, 100x100, comprimento 3000mm | Eletrocalha | Galvanizado | Trecho Reto | Leve | Com Tampa | 100 x 100
ELE | 8174 | Unidade seladora; vertical; extremidades macho e fêmea; tubo eletroduto; alumínio fundido; a prova de explosão; rosca NPT; DN 3/4". | Eletroduto | Alumínio | Trecho Reto | Sch 40 | Roscado | 3/4"
ELE | 8174 | União; macho e fêmea; tubo eletroduto; FoFo; galvanizada a fogo; a prova de explosão; rosca NPT; DN 1". | Eletroduto | Galvanizado | União | Pesado | Roscado | 1"
ELE | 8174 | Cabo de alumínio coberto em XLPE 35 mm² 15 kV | Cabo | 8,7/15kV | Força e Comando | 1C | Não Aplicável | 35
ELE | 8174 | Eletrocalha Lisa, com aba e com tampa autotravante, aço carbono galvanizado, 50x100, comprimento 3000mm | Eletrocalha | Galvanizado | Trecho Reto | Leve | Com Tampa | 100 x 50
ELE | 8174 | Bucha; de fixação; tubo eletroduto; FoFo; galvanizada a fogo; rosca NPT; DN 1". | Eletroduto | Galvanizado | Bucha | Pesado | Roscado | 1"
ELE | 8174 | Bucha de redução; tubo eletroduto; FoFo; galvanizada a fogo; a prova de explosão; rosca NPT; DN 2 ½" x 1". | Eletroduto | Galvanizado | Bucha de Redução | Pesado | Roscado | 2.1/2"
ELE | 8174 | Bucha; de fixação; tubo eletroduto; FoFo; galvanizada a fogo; rosca NPT; DN 4". | Eletroduto | Galvanizado | Bucha | Pesado | Roscado | 4"
ELE | 8174 | Curva horizontal 90º para Eletrocalha Lisa, com aba e com tampa autotravante aço carbono galvanizado,100mmX100mm, com tampa. | Eletrocalha | Galvanizado | Curva Horizontal | Leve | Com Tampa | 100 x 100
ELE | 8174 | Cabo; elétrico; isolado; cobre; 3 condutores; isolamento EPR; cobertura em PVC; tensão 0,6/1 kV, seção 35 mm². | Cabo | 0,6/1kV | Força e Comando | 3C | Não Aplicável | 35
ELE | 8174 | Emenda "T" para perfilado 38x38mm | Perfilado | Galvanizado | Emenda T | Leve | Sem Tampa | 38 x 38
ELE | 8174 | Grampo; tipo "U"; aço SAE 1020; galvanizado; com porcas e arruelas de pressão; para tubo eletroduto; Ø 2 ½". | Eletroduto | Galvanizado | Abraçadeira | Pesado | Sem Rosca | 2.1/2"
ELE | 8174 | Tubo; eletroduto rígido rosca NPT; aço carbono; galvanizado a fogo; classe pesada; com costura; com luva; vara com 3,0 m; DN 1 ". | Eletroduto | Galvanizado | Trecho Reto | Pesado | Roscado | 1"
ELE | 8174 | Bucha; de fixação; tubo eletroduto; FoFo; galvanizada a fogo; rosca NPT; DN 2 ½". | Eletroduto | Galvanizado | Bucha | Pesado | Roscado | 2.1/2"
ELE | 8174 | Condulete a prova de explosão; retangular; alumínio fundido; IP65 (TGVP); rosca NPT; furação C; DN 3/4". | Condulete | Alumínio | C | Explosão | Roscado | 3/4"
ELE | 8174 | Condulete a prova de explosão; retangular; alumínio fundido; IP65 (TGVP); rosca NPT; furação LL; DN 1 ¼" | Condulete | Alumínio | LL | Explosão | Roscado | 1.1/4"
ELE | 8174 | Arruela de fixação; tubo eletroduto; FoFo; galvanizada a fogo; rosca NPT; DN 2 ½". | Eletroduto | Galvanizado | Arruela | Pesado | Roscado | 2.1/2"
ELE | 8174 | Bucha de redução; tubo eletroduto; FoFo; galvanizada a fogo; a prova de explosão; rosca NPT; DN 1" x 3/4". | Eletroduto | Galvanizado | Bucha de Redução | Pesado | Roscado | 1"
ELE | 8174 | Bucha de redução; tubo eletroduto; FoFo; galvanizada a fogo; a prova de explosão; rosca NPT; DN 1 ¼" x 1". | Eletroduto | Galvanizado | Bucha de Redução | Pesado | Roscado | 1.1/4"
ELE | 8174 | Unidade seladora; vertical; extremidades macho e fêmea; tubo eletroduto; alumínio fundido; a prova de explosão; rosca NPT; DN 2 ½". | Eletroduto | Alumínio | Trecho Reto | Sch 40 | Roscado | 2.1/2"
ELE | 8174 | União; macho e fêmea; tubo eletroduto; FoFo; galvanizada a fogo; a prova de explosão; rosca NPT; DN 2 ½". | Eletroduto | Galvanizado | União | Pesado | Roscado | 2.1/2"
ELE | 8174 | Tê Vertical Lateral para Eletrocalha Lisa, com aba e com tampa autotravante aço carbono galvanizado,50mmX100mm, com tampa. | Eletrocalha | Galvanizado | Tê Vertical de Descida Lateral | Leve | Com Tampa | 100 x 50
ELE | 8174 | Emenda "L" para perfilado 38x38mm | Perfilado | Galvanizado | Emenda L | Leve | Sem Tampa | 38 x 38
ELE | 8174 | Arruela de fixação; tubo eletroduto; FoFo; galvanizada a fogo; rosca NPT; DN 1 ¼". | Eletroduto | Galvanizado | Arruela | Pesado | Roscado | 1.1/4"
ELE | 8174 | Cabo; elétrico; nu; cobre; meio duro; seção 35 mm² - 7 fios. | Cabo | Cobre Nu | Aterramento | 1C | Embutido | 35
ELE | 8174 | Condulete a prova de explosão; retangular; alumínio fundido; IP65 (TGVP); rosca NPT; furação C; DN 2 ½". | Condulete | Alumínio | C | Explosão | Roscado | 2.1/2"
ELE | 8174 | Cabo; elétrico; isolado; cobre; 1 condutor; isolamento EPR; cobertura em PVC; tensão 0,6/1 kV, com 3 vias de seção 10 mm². | Cabo | 0,6/1kV | Força e Comando | 3C | Não Aplicável | 10
ELE | 8174 | Condulete a prova de explosão; retangular; alumínio fundido; IP65 (TGVP); rosca NPT; furação TB; DN 2 ½". | Condulete | Alumínio | T | Explosão | Roscado | 2.1/2"
ELE | 8174 | Condulete a prova de explosão; retangular; alumínio fundido; IP65 (TGVP); rosca NPT; furação C; DN 1 ¼" | Condulete | Alumínio | C | Explosão | Roscado | 1.1/4"
ELE | 8174 | Tubo; eletroduto rígido rosca NPT; aço carbono; galvanizado a fogo; classe pesada; com costura; com luva; vara com 3,0 m; DN 3/4 ". | Eletroduto | Galvanizado | Trecho Reto | Pesado | Roscado | 3/4"
ELE | 8174 | Grampo; tipo "U"; aço SAE 1020; galvanizado; com porcas e arruelas de pressão; para tubo eletroduto; Ø 3/4". | Eletroduto | Galvanizado | Abraçadeira | Pesado | Sem Rosca | 3/4"
ELE | 8174 | Bucha; de fixação; tubo eletroduto; FoFo; galvanizada a fogo; rosca NPT; DN 3/4". | Eletroduto | Galvanizado | Bucha | Pesado | Roscado | 3/4"
ELE | 8174 | Perfilado fabricado em aço carbono 38x38mm, 3 metros. | Perfilado | Galvanizado | Trecho Reto | Leve | Sem Tampa | 38 x 38
ELE | 8174 | Tê para Eletrocalha Lisa, com aba e com tampa autotravante aço carbono galvanizado,100mmX100mm, com tampa. | Eletrocalha | Galvanizado | Tê Horizontal | Leve | Com Tampa | 100 x 100
ELE | 8174 | Cabo; elétrico; isolado; cobre; 1 condutor; isolamento EPR; cobertura em PVC; tensão 0,6/1 kV, seção 35 mm². | Cabo | 0,6/1kV | Força e Comando | 1C | Não Aplicável | 35
ELE | 8174 | Cabo; elétrico; isolado; cobre; 1 condutor; isolamento EPR; cobertura em PVC; tensão 0,6/1 kV, com 4 vias de seção 4 mm². | Cabo | 0,6/1kV | Força e Comando | 4C | Não Aplicável | 4
ELE | 8174 | Unidade seladora; vertical; extremidades macho e fêmea; tubo eletroduto; alumínio fundido; a prova de explosão; rosca NPT; DN 4". | Eletroduto | Alumínio | Trecho Reto | Sch 40 | Roscado | 4"
ELE | 8174 | Condulete a prova de explosão; retangular; alumínio fundido; IP65 (TGVP); rosca NPT; furação LR; DN 1 ¼" | Condulete | Alumínio | LR | Explosão | Roscado | 1.1/4"
ELE | 8174 | Bucha de redução; tubo eletroduto; FoFo; galvanizada a fogo; a prova de explosão; rosca NPT; DN 2 ½" x 1 ¼". | Eletroduto | Galvanizado | Bucha de Redução | Pesado | Roscado | 2.1/2"
ELE | 8180 | Cabo de energia para inversor de frequência, constituído por condutores de cobre nu, têmpera mole, encordoamento classe 5 extrafelxível, isolação em composto termofixo de borracha tipo HEPR 90°C, veias isoladas reunidas helicoidalmente nas cores PRETA, BRANCA e AZUL- CLARO, condutor de aterramento concêntrico em fios de cobre aplicados helicoidalmente, blindagem em fita de cobre aplicada helicoidalmente com remomnte, cobertura em composto termoplástico de PVC ST2 na cor PRETA, classe de Tensão 0,6/1kV,conforme norma ABNT NBR- NM280 - NBR-7288 e 7286. Ref.: Prysmian Gsette VFD Inversor de Frequência. Bitola 3/c#4+4mm². | Cabo | 0,6/1kV | Força e Comando | 4C | Não Aplicável | 4
ELE | 8180 | Cabo de comando 3 x 2,5 mm, FIOS FLEXÍVEIS DE COBRE ELETROLÍTICO (CL. 2), 750V / 1KV - 70°C, isolação em PVC nas cores preto e branco e verde-amarela, separador em fita não higroscópico, capa externo preto anti-flama, resistência 13,7 Ohm a 20°C, diâmetro externo 10,2 mm, passo de torção 100 mm, fornecido em lance único sem emendas. - Dimensão: 1x(3x2,5mm2) | Cabo | 0,6/1kV | Força e Comando | 3C | Não Aplicável | 2.5
ELE | 8180 | Curva metalica eletrocalha; vertical externa; angulo/posicao: 90 graus; material: aço galvanizado; revestimento: galvanizado a fogo; chapa: perfurada; aba: reta; tampa: com tampa lisa de encaixe; espessura da chapa: 14 msg; altura da aba: 100 mm; largura: 200 mm; raio: 200 mm - Dimensão: L=200 X A=100 X R=200 | Eletrocalha | Galvanizado | Curva Vertical Externa | Leve | Com Tampa | 200 x 100
ELE | 8180 | Eletrocalha perfurada com virola(aba), tipo "c", e tampa de pressão, ou encaixe, lisa. Chapas (bitola / msg14 até 400mm e msg12 de 500 a 1000mm), fabricado em aço galvanizado, em peças de 3 metros - Dimensão: L=200 X A=100 | Eletrocalha | Galvanizado | Trecho Reto | Leve | Com Tampa | 200 x 100
ELE | 8180 | Saída horizontal p/eletroduto, p/eletrocalha em A.Carbono, galvanizado a fogo. - Dimensão: p/ eletroduto Ø1" | Eletroduto | Galvanizado | Saída para Eletroduto | Horizontal | Sem Rosca | 1"
ELE | 8180 | Condulete simples a prova de tempo, gases, vapores e pós, fabricados em liga de alumínio fundido, com saída fixa sem rosca (conexão de pressão por parafuso), com tampa para condulete simples em aluminio, com junta de vedação, da, daisa, blinda ou wetzel, seguindo os diâmetros, conforme indicações no projeto. - Dimensão: C 2" | Condulete | Alumínio | C | Tempo | Roscado | 2"
ELE | 8180 | Cabo de cobre nu, formação em fios, tempera meio dura, conforme NBR 6524, encordoamento classe 2A para seção 10 À 50mm2, e classe 3A para seção 70mm2 e acima. Bitola #35mm² | Cabo | Cobre Nu | Aterramento | 1C | Embutido | 35
ELE | 8180 | Eletroduto rígido, NBR 5597, em A.Carbono c/costura, rebarbas internas removidas, galv. a fogo marcações conf. norma, fornec. em barras de 3m c/1 luva rosca ASME B1.20.1 1" NPT - Dimensão: 2" NPT | Eletroduto | Galvanizado | Trecho Reto | Pesado | Roscado | 2"
ELE | 8180 | Curva metalica eletrocalha; horizontal; angulo/posicao: 90 graus; material: aço galvanizado; revestimento: galvanizado a fogo; chapa: perfurada; aba: reta; tampa: com tampa lisa de encaixe; espessura da chapa: 14 msg; altura da aba: 100 mm; largura: 200 mm; raio: 200 mm - Dimensão: L=200 X A=100 X R=200 | Eletrocalha | Galvanizado | Curva Horizontal | Leve | Com Tampa | 200 x 100
ELE | 8180 | Curva metalica eletrocalha; horizontal; angulo/posicao: 90 graus; material: aço galvanizado; revestimento: galvanizado a fogo; chapa: perfurada; aba: reta; tampa: com tampa lisa de encaixe; espessura da chapa: 14 msg; altura da aba: 100 mm; largura: 200 mm; raio: 200 mm - Dimensão: L=200 X A=100 X R=200 | Eletrocalha | Galvanizado | Curva Horizontal | Leve | Com Tampa | 200 x 100
ELE | 8180 | Cabo unipolar, nbr 13248 e nbr 13570, condutor em fios de cobre nu, têmpera mole, encordoamento classe 5, isolação composto termofixo em borracha (hepr), cobertura c/ composto termoplástico não halogenado, 0.6/1kV - 90ºc antichama, baixa emissão de fumaça e gases tóxicos. Bitola #70mm² | Cabo | 0,6/1kV | Força e Comando | 1C | Não Aplicável | 70
ELE | 8180 | Cabo unipolar, nbr 13248 e nbr 13570, condutor em fios de cobre nu, têmpera mole, encordoamento classe 5, isolação composto termofixo em borracha (hepr), cobertura c/ composto termoplástico não halogenado, 0.6/1kV - 90ºc antichama, baixa emissão de fumaça e gases tóxicos. Bitola #35mm² | Cabo | 0,6/1kV | Força e Comando | 1C | Não Aplicável | 35
ELE | 8180 | Eletroduto rígido, NBR 5597, em A.Carbono c/costura, rebarbas internas removidas, galv. a fogo marcações conf. norma, fornec. em barras de 3m c/1 luva rosca ASME B1.20.1 1" NPT - Dimensão: 1" NPT | Eletroduto | Galvanizado | Trecho Reto | Pesado | Roscado | 1"
ELE | 8180 | Luva, em Alumínio isento de Cobre, à prova TGVP p/eletroduto extrem roscada ASME B1.20.1 1" NPT - Dimensão: 2" NPT | Eletroduto | Alumínio | Luva | Sch 40 | Roscado | 2"
ELE | 8180 | Trecho reto escada p/cabos, tipo pesado, constituidos de duas longarinas perfil "U", Altura=100mm, C/ ABAS=45mm, voltadas para dentro, espaçamento das travessas 250mm, perfis "U" em aço carbono galvanizado a fogo 12 MSG. (L=largura; C=comprimento) 800mmx3000mm | Leito | Galvanizado | Trecho Reto | Pesado | Sem Tampa | 800 x 100
ELE | 8180 | Cabo de cobre nu, formação em fios, tempera meio dura, conforme NBR 6524, encordoamento classe 2A para seção 10 a 50mm2, e classe 3A para seção 70mm2 e acima. Bitola #70mm² | Cabo | Cobre Nu | Aterramento | 1C | Embutido | 70
ELE | 8180 | Cabo tetrapolar, nbr 13248 e nbr 13570, condutor em fios de cobre nu, têmpera mole, encordoamento classe 5, isolação composto termofixo em borracha (hepr), cobert. c/ composto termoplástico n/ halogenado, 0.6/1kV - 90ºc antichama, baixa emissão de fumaça e gases tóxicos, cores das veias preta,vermelha, branca e verde e cobertura na cor preta. Bitola 4x#6mm² | Cabo | 0,6/1kV | Força e Comando | 4C | Não Aplicável | 6
ELE | 8180 | Terminal fechamento eletrocalha; fechado; material: aço galvanizado; revestimento: galvanizado a fogo; chapa: lisa; espessura da chapa: 14 msg; altura da aba: 100 mm; largura: 200 mm - Dimensão: L=200 X A=100 | Eletrocalha | Galvanizado | Terminal de Fechamento | Leve | Sem Tampa | 200 x 100
ELE | 8180 | Bucha de redução, em Alumínio isento de Cobre, à prova TGVP sextavado, p/eletroduto extrem roscada ASME B1.20.1 1" x 1/2" NPT - Dimensão: 1" x 1/2" NPT | Eletroduto | Alumínio | Bucha de Redução | Sch 40 | Roscado | 1"
ELE | 8180 | Condulete LB, em Alumínio, NBR 15701, à prova TGVP parafusos A.Inox 304, vedação Neoprene, IP-54 min pintura poliéster-pó, cinza N6.5 conexões rosc. ASME B1.20.1 1" NPT - Dimensão: 1" NPT | Condulete | Alumínio | LB | Tempo | Roscado | 1"
ELE | 8180 | Arruela de fixação, em Alumínio isento de Cobre, à prova TGVP sextavado, p/eletroduto extrem roscada ASME B1.20.1 1" NPT - Dimensão: 1" NPT | Eletroduto | Alumínio | Arruela | Sch 40 | Roscado | 1"
ELE | 8180 | Curva 90º p/eletroduto, NBR 5597, em A.Carbono, c/costura, rebarbas internas removidas, galv. a fogo, pintado, cinza Munsell (N3,5), marcações conf. Norma rosca ASME B1.20.1 2" NPT x 300(R) mm - Dimensão: 2" NPT x 300(R) mm | Eletroduto | Galvanizado | Curva | Pesado | Roscado | 2"
ELE | 8180 | Cabo para instrumentação, formado por fios de cobre eletrolítico, têmpera mole, nu, encordoamento classe 2, conforme nbr nm 280, isolação dos condutores policloreto de vanila, tipo pvc/e(105°c), classe de tensão 300v, - Dimensão: 1x(2x1,0mm2)+0,5mm2 | Cabo | 300V | Instrumentação | 1 Par | Não Aplicável | 1
ELE | 8180 | Condulete T, em Alumínio, NBR 15701, à prova TGVP parafusos A.Inox 304, vedação Neoprene, IP-54 min pintura poliéster-pó, cinza N6.5 conexões rosc. ASME B1.20.1 1" NPT - Dimensão: 1" NPT | Condulete | Alumínio | T | Tempo | Roscado | 1"
ELE | 8180 | Bujão cabeça sextavada, em Alumínio isento de Cobre, à prova TGVP sextavado, p/eletroduto extrem roscada ASME B1.20.1 1/2" NPT - Dimensão: 1/2" NPT | Eletroduto | Alumínio | Bujão | Sch 40 | Roscado | 1.1/2"
ELE | 8180 | Te vertical de descida lateral metalico eletrocalha; material: aço galvanizado; revestimento: galvanizado a fogo; chapa: perfurada; aba: reta; tampa: com tampa lisa de encaixe; espessura da chapa: 14 msg; altura da aba: 100 mm; largura: 200 mm; raio: 200 mm - Dimensão: L=200 X A=100 X R=200 | Eletrocalha | Galvanizado | Tê Vertical de Descida Lateral | Leve | Com Tampa | 200 x 100
ELE | 8180 | Luva, em Alumínio isento de Cobre, à prova TGVP p/eletroduto extrem roscada ASME B1.20.1 1" NPT - Dimensão: 1" NPT | Eletroduto | Alumínio | Luva | Sch 40 | Roscado | 1"
ELE | 8180 | Prensa cabo tipo A2F 1/2" NPT (ø5,0-9,0mm), NBR 10861, p/cabo não armado em Alumínio, isento de cobre, à prova explosão Ex-d IP-65, c/anel de vedação, rosca curta rosca NPT ASME B1.20.1 - Dimensão: 1/2" NPT (ø5,0-9,0mm) | Eletroduto | Alumínio | Prensa Cabo | Explosão | Roscado | 1/2"
ELE | 8180 | Bucha de fixação/acabamento, em Alumínio isento de Cobre, à prova TGVP sextavado, p/eletroduto extrem roscada ASME B1.20.1 1" NPT - Dimensão: 1" NPT | Eletroduto | Alumínio | Bucha | Sch 40 | Roscado | 1"
ELE | 8180 | Cabo tripolar, nbr 13248 e nbr 13570, condutor em fios de cobre nu, têmpera mole, encordoamento classe 5, isolação composto termofixo em borracha (hepr), cobert. c/ composto termoplástico n/ halogenado, 0.6/1kV - 90ºc antichama, baixa emissão de fumaça e gases tóxicos, cores das veias preta,vermelha, branca e verde e cobertura na cor preta. Bitola 3x#2,5mm² | Cabo | 0,6/1kV | Força e Comando | 3C | Não Aplicável | 2.5
ELE | 8185 | Cabo; elétrico; isolado; 2 condutores; cobre; isolamento EPR; cobertura em PVC; tensão 0,6/1 kV, seção 2,5 mm². | Cabo | 0,6/1kV | Força e Comando | 2C | Não Aplicável | 2.5
ELE | 8185 | Tubo; eletroduto rígido; aço carbono; galvanizado a fogo; classe pesada; com costura; com luva; vara com 3,0 m; DN 4". | Eletroduto | Galvanizado | Trecho Reto | Pesado | Sem Rosca | 4"
ELE | 8185 | Cabo; elétrico; isolado; cobre; 1 condutor; isolamento EPR; cobertura em PVC; tensão 0,6/1 kV, seção 4,0 mm². | Cabo | 0,6/1kV | Força e Comando | 1C | Não Aplicável | 4
ELE | 8185 | Cabo; elétrico; isolado; cobre; 1 condutor; isolamento EPR; cobertura em PVC; tensão 0,6/1 kV, seção 6,0 mm². | Cabo | 0,6/1kV | Força e Comando | 1C | Não Aplicável | 6
ELE | 8185 | Cabo; elétrico; isolado; 2 condutores; cobre; isolamento EPR; cobertura em PVC; tensão 0,6/1 kV, seção 6,0 mm². | Cabo | 0,6/1kV | Força e Comando | 2C | Não Aplicável | 6
ELE | 8185 | Cabo; elétrico; isolado; cobre; 1 condutor; isolamento EPR; cobertura em PVC; tensão 0,6/1 kV, seção 2,5 mm². | Cabo | 0,6/1kV | Força e Comando | 1C | Não Aplicável | 2.5
ELE | 8185 | Cabo; elétrico; de controle; tipo multipolar; 70 °C; 1Kv; 4 condutores; seção de 2,5 mm². | Cabo | 0,6/1kV | Força e Comando | 4C | Não Aplicável | 2.5
ELE | 8185 | Cabo; elétrico; isolado; 2 condutores; cobre; isolamento EPR; cobertura em PVC; tensão 0,6/1 kV, seção 10 mm². | Cabo | 0,6/1kV | Força e Comando | 2C | Não Aplicável | 10
ELE | 8185 | Tubo; eletroduto rígido; aço carbono; galvanizado; classe média; com luva ; Ø ½". | Eletroduto | Galvanizado | Trecho Reto | Pesado | Sem Rosca | 1/2"
ELE | 8185 | Cabo elétrico de instrumentação; 2 pares; seção de 1,0 mm². | Cabo | 300V | Instrumentação | 2 Par | Não Aplicável | 1
ELE | 8185 | Tubo; eletroduto rígido; aço carbono; galvanizado a fogo; classe pesada; com costura; com luva; vara com 3,0 m; DN 2 ½". | Eletroduto | Galvanizado | Trecho Reto | Pesado | Sem Rosca | 2.1/2"
ELE | 8185 | Cabo; elétrico; isolado; 2 condutores; cobre; isolamento EPR; cobertura em PVC; tensão 0,6/1 kV, seção 16 mm². | Cabo | 0,6/1kV | Força e Comando | 2C | Não Aplicável | 16
ELE | 8185 | Cabo de controle; 70 °C; 1Kv; 2 condutores; seção dos condutores de 2,5 mm². | Cabo | 0,6/1kV | Força e Comando | 2C | Não Aplicável | 2.5
ELE | 8185 | Cabo; elétrico; de controle; tipo multipolar; 70 °C; 1Kv; 3 condutores; seção de 4,0 mm². | Cabo | 0,6/1kV | Força e Comando | 3C | Não Aplicável | 4
ELE | 8185 | Cabo; elétrico; isolado; 4 condutores; cobre; isolamento EPR; cobertura em PVC; tensão 0,6/1 kV, seção 25 mm². | Cabo | 0,6/1kV | Força e Comando | 4C | Não Aplicável | 25
ELE | 8185 | Cabo; elétrico; de controle; tipo multipolar; 70 °C; 1Kv; 3 condutores; seção de 2,5 mm². | Cabo | 0,6/1kV | Força e Comando | 3C | Não Aplicável | 2.5
ELE | 8185 | Cabo; elétrico; isolado; cobre; 1 condutor; isolamento EPR; cobertura em PVC; tensão 0,6/1 kV, seção 10 mm². | Cabo | 0,6/1kV | Força e Comando | 1C | Não Aplicável | 10
ELE | 8185 | Tubo; eletroduto rígido; aço carbono; galvanizado a fogo; classe pesada; com costura; com luva; vara com 3,0 m; DN 1". | Eletroduto | Galvanizado | Trecho Reto | Pesado | Sem Rosca | 1"
ELE | 8185 | Cabo; elétrico; isolado; tipo multipolar; cobre; 3 condutores; isolamento EPR; com cobertura PVC, tensão 0,6/1 kV, seção 10 mm². | Cabo | 0,6/1kV | Força e Comando | 3C | Não Aplicável | 10
ELE | 8185 | Cabo; elétrico; isolado; tipo multipolar; cobre; 3 condutores; isolamento EPR; com cobertura PVC, tensão 0,6/1 kV, seção 4,0 mm². | Cabo | 0,6/1kV | Força e Comando | 3C | Não Aplicável | 4
ELE | 8185 | Cabo; elétrico; isolado; 4 condutores; cobre; isolamento EPR; cobertura em PVC; tensão 0,6/1 kV, seção 70 mm². | Cabo | 0,6/1kV | Força e Comando | 4C | Não Aplicável | 70
ELE | 8185 | Cabo; elétrico; isolado; tipo multipolar; cobre; 3 condutores; isolamento EPR; com cobertura PVC, tensão 0,6/1 kV, seção 50 mm². | Cabo | 0,6/1kV | Força e Comando | 3C | Não Aplicável | 50
ELE | 8185 | Cabo; elétrico; de controle; tipo multipolar; 70 °C; 1Kv; 2 condutores; seção de 4,0 mm². | Cabo | 0,6/1kV | Força e Comando | 2C | Não Aplicável | 4
ELE | 8185 | Cabo; elétrico; isolado; 4 condutores; cobre; isolamento EPR; cobertura em PVC; tensão 0,6/1 kV, seção 16 mm². | Cabo | 0,6/1kV | Força e Comando | 4C | Não Aplicável | 16
ELE | 8185 | Cabo de controle; 70 °C; 1Kv; 2 condutores; seção dos condutores de 4,0 mm². | Cabo | 0,6/1kV | Força e Comando | 2C | Não Aplicável | 4
ELE | 8185 | Cabo; elétrico; de controle; tipo multipolar; 70 °C; 1Kv; 2 condutores; seção de 2,5 mm². | Cabo | 0,6/1kV | Força e Comando | 2C | Não Aplicável | 2.5
ELE | 8185 | Cabo; elétrico; nu; cobre; meio duro; seção 25 mm² - 7 fios. | Cabo | Cobre Nu | Aterramento | 1C | Embutido | 25
ELE | 8185 | Cabo; elétrico; isolado; 4 condutores; cobre; isolamento EPR; cobertura em PVC; tensão 0,6/1 kV, seção 6,0 mm². | Cabo | 0,6/1kV | Força e Comando | 4C | Não Aplicável | 6
ELE | 8185 | Tubo; eletroduto rígido; aço carbono; galvanizado; classe média; com luva ; Ø 1”. | Eletroduto | Galvanizado | Trecho Reto | Pesado | Sem Rosca | 1"
ELE | 8185 | Tubo; eletroduto rígido; aço carbono; galvanizado; classe média; com luva ; Ø 1 ½". | Eletroduto | Galvanizado | Trecho Reto | Pesado | Sem Rosca | 1.1/2"
ELE | 8185 | Cabo; elétrico; nu; cobre; meio duro; seção 70 mm² - 7 fios. | Cabo | Cobre Nu | Aterramento | 1C | Embutido | 70
ELE | 8185 | Cabo; elétrico; isolado; tipo multipolar; cobre; 3 condutores; isolamento EPR; com cobertura PVC, tensão 0,6/1 kV, seção 35 mm². | Cabo | 0,6/1kV | Força e Comando | 3C | Não Aplicável | 35
ELE | 8185 | Cabo; instrumentação; par simples; 70 °C; 300 V; seções dos condutores de 1,0 mm². | Cabo | 300V | Instrumentação | 1 Par | Não Aplicável | 1
ELE | 8185 | Tubo; eletroduto rígido; aço carbono; galvanizado a fogo; classe pesada; com costura; com luva; vara com 3,0 m; DN 1 ½". | Eletroduto | Galvanizado | Trecho Reto | Pesado | Sem Rosca | 1.1/2"
ELE | 8185 | Tubo; eletroduto rígido; aço carbono; galvanizado a fogo; classe pesada; com costura; com luva; vara com 3,0 m; DN 2". | Eletroduto | Galvanizado | Trecho Reto | Pesado | Sem Rosca | 2"
ELE | 8185 | Tubo; eletroduto rígido; aço carbono; galvanizado a fogo; classe pesada; com costura; com luva; vara com 3,0 m; DN 3". | Eletroduto | Galvanizado | Trecho Reto | Pesado | Sem Rosca | 3"
ELE | 8185 | Cabo; elétrico; isolado; cobre; 1 condutor; isolamento EPR; cobertura em PVC; tensão 0,6/1 kV, seção 16 mm². | Cabo | 0,6/1kV | Força e Comando | 1C | Não Aplicável | 16
ELE | 8185 | Tubo; eletroduto rígido; aço carbono; galvanizado; classe média; com luva ; Ø ¾". | Eletroduto | Galvanizado | Trecho Reto | Pesado | Sem Rosca | 3/4"
ELE | 8185 | Cabo; elétrico; isolado; 4 condutores; cobre; isolamento EPR; cobertura em PVC; tensão 0,6/1 kV, seção 10 mm². | Cabo | 0,6/1kV | Força e Comando | 4C | Não Aplicável | 10
ELE | 8185 | Cabo; elétrico; isolado; tipo multipolar; cobre; 3 condutores; isolamento EPR; com cobertura PVC, tensão 0,6/1 kV, seção 25 mm². | Cabo | 0,6/1kV | Força e Comando | 3C | Não Aplicável | 25
ELE | 8185 | Cabo de controle; 70 °C; 1Kv; 4 condutores; seção dos condutores de 2,5 mm². | Cabo | 0,6/1kV | Força e Comando | 4C | Não Aplicável | 2.5
ELE | 8185 | Cabo; elétrico; isolado; tipo multipolar; cobre; 3 condutores; isolamento EPR; com cobertura PVC, tensão 0,6/1 kV, seção 2,5 mm². | Cabo | 0,6/1kV | Força e Comando | 3C | Não Aplicável | 2.5
ELE | 8185 | Tubo; eletroduto rígido; aço carbono; galvanizado a fogo; classe pesada; com costura; com luva; vara com 3,0 m; DN ½". | Eletroduto | Galvanizado | Trecho Reto | Pesado | Sem Rosca | 1/2"
ELE | 8185 | Cabo de controle; 70 °C; 1Kv; 3 condutores; seção dos condutores de 2,5 mm². | Cabo | 0,6/1kV | Força e Comando | 3C | Não Aplicável | 2.5
ELE | 8185 | Cabo; elétrico; isolado; tipo multipolar; cobre; 3 condutores; isolamento EPR; com cobertura PVC, tensão 0,6/1 kV, seção 16 mm². | Cabo | 0,6/1kV | Força e Comando | 3C | Não Aplicável | 16
ELE | 8185 | Cabo; elétrico; isolado; cobre; 1 condutor; isolamento EPR; cobertura em PVC; tensão 0,6/1 kV, seção 70 mm². | Cabo | 0,6/1kV | Força e Comando | 1C | Não Aplicável | 70
ELE | 8185 | Cabo de controle; 70 °C; 1Kv; 3 condutores; seção dos condutores de 4,0 mm². | Cabo | 0,6/1kV | Força e Comando | 3C | Não Aplicável | 4
ELE | 8185 | Cabo; elétrico; isolado; cobre; 1 condutor; isolamento EPR; cobertura em PVC; tensão 0,6/1 kV, seção 50 mm². | Cabo | 0,6/1kV | Força e Comando | 1C | Não Aplicável | 50
ELE | 8185 | Cabo; elétrico; nu; cobre; meio duro; seção 50 mm² - 7 fios. | Cabo | Cobre Nu | Aterramento | 1C | Embutido | 50
ELE | 8185 | Cabo; elétrico; isolado; tipo multipolar; cobre; 3 condutores; isolamento EPR; com cobertura PVC, tensão 0,6/1 kV, seção 70 mm². | Cabo | 0,6/1kV | Força e Comando | 3C | Não Aplicável | 70
ELE | 8185 | Cabo; elétrico; isolado; 4 condutores; cobre; isolamento EPR; cobertura em PVC; tensão 0,6/1 kV, seção 35 mm². | Cabo | 0,6/1kV | Força e Comando | 4C | Não Aplicável | 35
ELE | 8185 | Tubo; eletroduto rígido; aço carbono; galvanizado a fogo; classe pesada; com costura; com luva; vara com 3,0 m; DN ¾". | Eletroduto | Galvanizado | Trecho Reto | Pesado | Sem Rosca | 3/4"
ELE | 8185 | Tubo; eletroduto rígido; aço carbono; galvanizado; classe média; com luva ; Ø 2”. | Eletroduto | Galvanizado | Trecho Reto | Pesado | Sem Rosca | 2"
ELE | 8185 | Cabo; elétrico; isolado; 2 condutores; cobre; isolamento EPR; cobertura em PVC; tensão 0,6/1 kV, seção 4,0 mm². | Cabo | 0,6/1kV | Força e Comando | 2C | Não Aplicável | 4
ELE | 8185 | Cabo; elétrico; de controle; tipo multipolar; 70 °C; 1Kv; 4 condutores; seção de 4,0 mm². | Cabo | 0,6/1kV | Força e Comando | 4C | Não Aplicável | 4
ELE | 8185 | Cabo; elétrico; isolado; 4 condutores; cobre; isolamento EPR; cobertura em PVC; tensão 0,6/1 kV, seção 50 mm². | Cabo | 0,6/1kV | Força e Comando | 4C | Não Aplicável | 50
ELE | 8185 | Cabo; elétrico; nu; cobre; meio duro; seção 16 mm² - 7 fios. | Cabo | Cobre Nu | Aterramento | 1C | Embutido | 16
ELE | 8185 | Cabo; elétrico; isolado; cobre; 1 condutor; isolamento EPR; cobertura em PVC; tensão 0,6/1 kV, seção 25 mm². | Cabo | 0,6/1kV | Força e Comando | 1C | Não Aplicável | 25
ELE | 8185 | Cabo; elétrico; isolado; 4 condutores; cobre; isolamento EPR; cobertura em PVC; tensão 0,6/1 kV, seção 2,5 mm². | Cabo | 0,6/1kV | Força e Comando | 4C | Não Aplicável | 2.5
ELE | 8185 | Cabo; elétrico; nu; cobre; meio duro; seção 35 mm² - 7 fios. | Cabo | Cobre Nu | Aterramento | 1C | Embutido | 35
ELE | 8185 | Cabo; elétrico; isolado; 2 condutores; cobre; isolamento EPR; cobertura em PVC; tensão 0,6/1 kV, seção 25 mm². | Cabo | 0,6/1kV | Força e Comando | 2C | Não Aplicável | 25
ELE | 8185 | Abraçadeira; tipo unha com base; para fixação de tubo eletroduto; FoFo; galvanizada; com parafusos, porcas e arruelas; para tubo eletroduto Ø 1”. | Eletroduto | Galvanizado | Abraçadeira | Pesado | Sem Rosca | 1"
ELE | 8185 | Cabo de controle; 70 °C; 1Kv; 4 condutores; seção dos condutores de 4,0 mm². | Cabo | 0,6/1kV | Força e Comando | 4C | Não Aplicável | 4
ELE | 8185 | Cabo; elétrico; isolado; tipo multipolar; cobre; 3 condutores; isolamento EPR; com cobertura PVC, tensão 0,6/1 kV, seção 6,0 mm². | Cabo | 0,6/1kV | Força e Comando | 3C | Não Aplicável | 6
ELE | 8185 | Cabo; elétrico; isolado; cobre; 1 condutor; isolamento EPR; cobertura em PVC; tensão 0,6/1 kV, seção 35 mm². | Cabo | 0,6/1kV | Força e Comando | 1C | Não Aplicável | 35
ELE | 8185 | Cabo elétrico de instrumentação; terna simples; seção de 1,0 mm². | Cabo | 300V | Instrumentação | 1 Trio | Não Aplicável | 1
ELE | 8185 | Eletroduto rígido; PVC; antichama; DN 1" | Eletroduto | PVC | Trecho Reto | Pesado | Roscado | 1"
ELE | 8185 | Cabo; elétrico; isolado; 4 condutores; cobre; isolamento EPR; cobertura em PVC; tensão 0,6/1 kV, seção 4,0 mm². | Cabo | 0,6/1kV | Força e Comando | 4C | Não Aplicável | 4
ELE | 8191 | CONDULETE TIPO "LL" EM LIGA DE ALUMÍNIO FUNDIDO, A PROVA DE TEMPO, GASES, VAPORES E PÓS, COM TAMPA APARAFUSADA, JUNTA DE VEDAÇÃO, COM ENTRADAS ROSQUEADAS NPT, ACABAMENTO NA COR CINZA CLARO MARTELADO. DIÂMETRO 3/4" REF.: ALPHA OU SIMILAR | Condulete | Alumínio | LL | Tempo | Roscado | 3/4"
ELE | 8191 | Cabo 1 x (4/C#16 mm²) 0,6/1 EPR | Cabo | 0,6/1kV | Força e Comando | 4C | Não Aplicável | 16
ELE | 8191 | CURVA VERTICAL INTERNA 90°, PARA LEITO, TIPO PESADO, CONSTITUÍDOS DE DUAS LONGARINAS PERFIL''U'', ALTURA DE 100mm, COM ABAS VOLTADAS PARA DENTRO, ESPAÇAMENTO DE 250mm ENTRE AS TRAVESSAS, PERFIS ''U'' EM CHAPA DE AÇO CARBONO 12MSG E TRAVESSAS DE 38x38mm EM CHAPA DE AÇO CARBONO 14 MSG, GALVANIZADO A FOGO COM TAMPA. DIMENSÕES: 200L X 100Amm REF.:POLEODUTO OU SIMILAR | Leito | Galvanizado | Curva Vertical Interna | Pesado | Sem Tampa | 200 x 100
ELE | 8191 | Cabo 1 x (3/C#6 mm²) 0,6/1 EPR | Cabo | 0,6/1kV | Força e Comando | 3C | Não Aplicável | 6
ELE | 8191 | Leitos de cabos, tipo pesado, com abas externas, fabricadas em aço e galvanizadas a fogo, espessura da chapa #12, 3 m de comprimento, 100 mm de altura, 19 mm de largura da aba, travessas de 38 x 19 mm de chapa #14, espaçadas em 250 mm, com larguras padronizadas de 200mm | Leito | Galvanizado | Trecho Reto | Pesado | Sem Tampa | 200 x 100
ELE | 8191 | Cabo 1 x (4/C#35 mm²) 0,6/1 EPR | Cabo | 0,6/1kV | Força e Comando | 4C | Não Aplicável | 35
ELE | 8191 | Arruela de fixação; tubo eletroduto; FoFo; galvanizada a fogo; rosca NPT; DN 1". | Eletroduto | Galvanizado | Arruela | Pesado | Roscado | 1"
ELE | 8191 | Condulete simples; retangular; alumínio fundido; IP-65/IP65W; a prova de explosão; rosca NPT; furação C; DN 3". | Condulete | Alumínio | C | Explosão | Roscado | 3"
ELE | 8191 | Cabo 1 x (4/C#10 mm²) 0,6/1 EPR | Cabo | 0,6/1kV | Força e Comando | 4C | Não Aplicável | 10
ELE | 8191 | Tubo; eletroduto rígido; aço carbono; galvanizado a fogo; classe pesada; de acordo com a norma NBR 5597; com schedule 40 de vara com 3,0 m; DN 1.1/2". | Eletroduto | Galvanizado | Trecho Reto | Pesado | Sem Rosca | 1.1/2"
ELE | 8191 | Cabo 3 x (1/C#50 mm²) 12/20 EPR | Cabo | 12/20kV | Força e Comando | 3C | Não Aplicável | 50
ELE | 8191 | Tampão em aço galvanizado para eletroduto Ø3" | Eletroduto | Galvanizado | Trecho Reto | Pesado | Sem Rosca | 3"
ELE | 8191 | Eletroduto Flexível Exd DN 2.1/2" | Eletroduto | Flexível | Trecho Reto | Tempo | Roscado | 2.1/2"
ELE | 8191 | Cabo 3 x (1/C#95 mm²) 0,6/1 EPR | Cabo | 0,6/1kV | Força e Comando | 3C | Não Aplicável | 95
ELE | 8191 | CONDULETE TIPO "LB" EM LIGA DE ALUMÍNIO FUNDIDO, A PROVA DE TEMPO, GASES, VAPORES E PÓS, COM TAMPA APARAFUSADA, JUNTA DE VEDAÇÃO, COM ENTRADAS ROSQUEADAS NPT, ACABAMENTO NA COR CINZA CLARO MARTELADO. DIÂMETRO 3/4" REF.: ALPHA OU SIMILAR | Condulete | Alumínio | LB | Tempo | Roscado | 3/4"
ELE | 8191 | Cabo 1 x (1/C#16 mm²) 0,6/1 EPR | Cabo | 0,6/1kV | Força e Comando | 1C | Não Aplicável | 16
ELE | 8191 | Saída lateral Ø1" para Leitos de cabos, tipo pesado, com abas externas, fabricadas em aço e galvanizadas a fogo, espessura da chapa #12, 3 m de comprimento, 100 mm de altura, 19 mm de largura da aba, travessas de 38 x 19 mm de chapa #14, espaçadas em 250 mm, com larguras padronizadas de 200mm e 520 mm de curva de raio. | Eletroduto | Galvanizado | Saída para Eletroduto | Horizontal | Sem Rosca | 1"
ELE | 8191 | Cabo 1 x (2/C#1,5 mm²) 0,6/1 EPR | Cabo | 0,6/1kV | Força e Comando | 2C | Não Aplicável | 1.5
ELE | 8191 | Bucha; terminal isolada; tubo eletroduto; FoFo; galvanizado; TGVP; rosca NPT; com terminal para aterramento; DN 3". | Eletroduto | Galvanizado | Bucha Terminal | Pesado | Roscado | 3"
ELE | 8191 | Cabo; elétrico; nu; cobre; especificação padrão ABNT NBR 6.524; meio duro; seção 95 mm² - 7 fios. | Cabo | Cobre Nu | Aterramento | 1C | Embutido | 95
ELE | 8191 | CURVA HORIZONTAL 90°, PARA LEITO, TIPO PESADO, CONSTITUÍDOS DE DUAS LONGARINAS PERFIL''U'', ALTURA DE 100mm, COM ABAS VOLTADAS PARA DENTRO, ESPAÇAMENTO DE 250mm ENTRE AS TRAVESSAS, PERFIS ''U'' EM CHAPA DE AÇO CARBONO 12MSG E TRAVESSAS DE 38x38mm EM CHAPA DE AÇO CARBONO 14 MSG, GALVANIZADO A FOGO COM TAMPA, E RAIO DE SEGMENTADO DE 320mm. DIMENSÕES: 200L X 100Amm REF.:POLEODUTO OU SIMILAR | Leito | Galvanizado | Curva Horizontal | Pesado | Com Tampa | 200 x 100
ELE | 8191 | Condulete simples; retangular; alumínio fundido; IP-65/IP65W; a prova de explosão; rosca NPT; furação C; DN 2.1/2". | Condulete | Alumínio | C | Explosão | Roscado | 2.1/2"
ELE | 8191 | Curva invertida para Leitos de cabos, tipo pesado, com abas externas, fabricadas em aço e galvanizadas a fogo, espessura da chapa #12, 3 m de comprimento, 100 mm de altura, 19 mm de largura da aba, travessas de 38 x 19 mm de chapa #14, espaçadas em 250 mm, com larguras padronizadas de 300mm e 520 mm de curva de raio. | Leito | Galvanizado | Curva Inversão | Pesado | Sem Tampa | 300 x 100
ELE | 8191 | Condulete simples; retangular; alumínio fundido; IP-65/IP65W; a prova de explosão; rosca NPT; furação C; DN 1". | Condulete | Alumínio | C | Explosão | Roscado | 1"
ELE | 8191 | Tampão em aço galvanizado para eletroduto Ø1" | Eletroduto | Galvanizado | Trecho Reto | Pesado | Sem Rosca | 1"
ELE | 8191 | Condulete simples; retangular; alumínio fundido; IP-65/IP65W; a prova de explosão; rosca NPT; furação LB; DN 1". | Condulete | Alumínio | LB | Explosão | Roscado | 1"
ELE | 8191 | CONDULETE TIPO "LB" EM LIGA DE ALUMÍNIO FUNDIDO, A PROVA DE TEMPO, GASES, VAPORES E PÓS, COM TAMPA APARAFUSADA, JUNTA DE VEDAÇÃO, COM ENTRADAS ROSQUEADAS NPT, ACABAMENTO NA COR CINZA CLARO MARTELADO. DIÂMETRO 1" REF.: ALPHA OU SIMILAR | Condulete | Alumínio | LB | Tempo | Roscado | 1"
ELE | 8191 | Curva horizontal 90º para Leitos de cabos, tipo pesado, com abas externas, fabricadas em aço e galvanizadas a fogo, espessura da chapa #12, 3 m de comprimento, 100 mm de altura, 19 mm de largura da aba, travessas de 38 x 19 mm de chapa #14, espaçadas em 250 mm, com larguras padronizadas de 300mm e 520 mm de curva de raio. | Leito | Galvanizado | Curva Horizontal | Pesado | Sem Tampa | 300 x 100
ELE | 8191 | Saída final Ø1.1/2" para Leitos de cabos, tipo pesado, com abas externas, fabricadas em aço e galvanizadas a fogo, espessura da chapa #12, 3 m de comprimento, 100 mm de altura, 19 mm de largura da aba, travessas de 38 x 19 mm de chapa #14, espaçadas em 250 mm, com larguras padronizadas de 300mm e 520 mm de curva de raio. | Eletroduto | Galvanizado | Saída para Eletroduto | Horizontal | Sem Rosca | 1.1/2"
ELE | 8191 | União; macho e fêmea; tubo eletroduto; FoFo; galvanizada a fogo; a prova de explosão; rosca NPT; DN 2.1/2". | Eletroduto | Galvanizado | União | Pesado | Roscado | 2.1/2"
ELE | 8191 | SAIDA HORIZONTAL PARA ELETRODUTO, AÇO CARBONO, PARA ELETRODUTOS DE DIÂMETRO 3/4". REF.: POLEODUTO OU SIMILAR | Eletroduto | Galvanizado | Saída para Eletroduto | Horizontal | Sem Rosca | 3/4"
ELE | 8191 | Saída lateral Ø1" para Leitos de cabos, tipo pesado, com abas externas, fabricadas em aço e galvanizadas a fogo, espessura da chapa #12, 3 m de comprimento, 100 mm de altura, 19 mm de largura da aba, travessas de 38 x 19 mm de chapa #14, espaçadas em 250 mm, com larguras padronizadas de 300mm e 520 mm de curva de raio. | Eletroduto | Galvanizado | Saída para Eletroduto | Horizontal | Sem Rosca | 1"
ELE | 8191 | Condulete simples; retangular; alumínio fundido; IP-65/IP65W; a prova de explosão; rosca NPT; furação T; DN 1". | Condulete | Alumínio | T | Explosão | Roscado | 1"
ELE | 8191 | Bucha; de fixação; tubo eletroduto; FoFo; galvanizada a fogo; rosca NPT; DN 3". | Eletroduto | Galvanizado | Bucha | Pesado | Roscado | 3"
ELE | 8191 | Condulete simples; retangular; alumínio fundido; IP-65/IP65W; a prova de explosão; rosca NPT; furação TB; DN 1". | Condulete | Alumínio | TB | Explosão | Roscado | 1"
ELE | 8191 | Condulete simples; retangular; alumínio fundido; IP-65/IP65W; a prova de explosão; rosca NPT; furação LL; DN 2.1/2". | Condulete | Alumínio | LL | Explosão | Roscado | 2.1/2"
ELE | 8191 | Curva com passagem reta descida para Leitos de cabos, tipo pesado, com abas externas, fabricadas em aço e galvanizadas a fogo, espessura da chapa #12, 3 m de comprimento, 100 mm de altura, 19 mm de largura da aba, travessas de 38 x 19 mm de chapa #14, espaçadas em 250 mm, com larguras padronizadas de 200mm e 520 mm de curva de raio. | Leito | Galvanizado | Curva Horizontal | Pesado | Sem Tampa | 200 x 100
ELE | 8191 | PRENSA CABOS, CORPO EM POLIAMIDA, A PROVA DE TEMPO, IP68, COR CINZA (RAL 7035), COMPLETO COM ANEL DE VEDAÇÃO EM NBR, ROSCA NPT 1/2", TEMPERATURA DE OPERAÇÃO -40°c a 100°C, PARA CABOS DE DIÂMETRO 6,5mm - 12mm. REF.: HUMMEL OU SIMILAR | Eletroduto | Galvanizado | Prensa Cabo | Tempo | Roscado | 1/2"
ELE | 8191 | Arruela de fixação; tubo eletroduto; FoFo; galvanizada a fogo; rosca NPT; DN 2.1/2". | Eletroduto | Galvanizado | Arruela | Pesado | Roscado | 2.1/2"
ELE | 8191 | CONDULETE TIPO "LB" EM LIGA DE ALUMÍNIO FUNDIDO, A PROVA EXPLOSÃO Exd IIA/IIB, COM TAMPA APARAFUSADA, JUNTA DE VEDAÇÃO, COM ENTRADAS ROSQUEADAS NPT, ACABAMENTO NA COR CINZA CLARO MARTELADO. DIÂMETRO 1" REF.: ALPHA OU SIMILAR | Condulete | Alumínio | LB | Explosão | Roscado | 1"
ELE | 8191 | Curva horizontal 90º para Leitos de cabos, tipo pesado, com abas externas, fabricadas em aço e galvanizadas a fogo, espessura da chapa #12, 3 m de comprimento, 100 mm de altura, 19 mm de largura da aba, travessas de 38 x 19 mm de chapa #14, espaçadas em 250 mm, com larguras padronizadas de 200mm e 520 mm de curva de raio. | Leito | Galvanizado | Curva Horizontal | Pesado | Sem Tampa | 200 x 100
ELE | 8191 | Cabo 2 x (3x1/C#240 mm²) 0,6/1 EPR | Cabo | 0,6/1kV | Força e Comando | 3C | Não Aplicável | 240
ELE | 8191 | Niple; curto; tubo eletroduto; aço carbono; galvanizada a fogo; a prova de explosão; rosca, NPT; DN 1" | Eletroduto | Galvanizado | Niple | Pesado | Roscado | 1"
ELE | 8191 | CONDULETE TIPO "LL" EM LIGA DE ALUMÍNIO FUNDIDO, A PROVA DE TEMPO, GASES, VAPORES E PÓS, COM TAMPA APARAFUSADA, JUNTA DE VEDAÇÃO, COM ENTRADAS ROSQUEADAS NPT, ACABAMENTO NA COR CINZA CLARO MARTELADO. DIÂMETRO 1" REF.: ALPHA OU SIMILAR | Condulete | Alumínio | LL | Tempo | Roscado | 1"
ELE | 8191 | MULTICABO PARA INSTRUMENTAÇÃO, SEM BLINDAGEM, FORMADO POR CONDUTORES DE COBRE NU, 2 PARES x 1,0 mm², ENCORDOAMENTO CLASSE 2, CONFORME NM 280. ISOLAÇÃO EM PVC/E 105°C, TENSÃO 300V. IDENTIFICAÇÃO DOS PARES PRETO E BRANCO, NUMERADOS SEQUENCIALMENTE E CORRELATIVAMENTE, PASSO DE TORÇÃO 50 A 70 MM, SEPARADOR TOTAL DE FITA DE POLIÉSTER NÃO HIDROSCÓPICA, CONDUTOR DE DRENO DE COBRE ESTANHADO 0,50 mm², NA CÔR AZUL. COBERTURA EM PVC 70°C ST1, NA CÔR PRETA. ANTI CHAMA, COM PROTEÇÃO UV. CONFORME NBR 10300. 2P x 1,0mm² REF.:POLIRON OU SIMILAR | Cabo | 300V | Instrumentação | 2 Par | Não Aplicável | 1
ELE | 8191 | CABO DE ALIMENTAÇÃO DE INSTRUMENTOS, CONDUTORES DE COBRE NU, CLASSE 2 CONFORME NBR NM-280, ISOLAÇÃO EM PVC/EBB 105ºC, TENSÃO DE ISOLAÇÃO 0.75 / 1kV, IDENTIFICAÇÃO DOS CONDUTORES: PRETO, AZUL E VERDE, EM FITA NÃO HIGROSCÓPICA.CAPA EXTERNA EM PVC ST1 70ºC ANTI-CHAMAS NA CÔR PRETA. NORMAS DE FABRICAÇÃO NBR 6880 / NBR 6148 FORMAÇÃO: 3Cx2.5mm² REF.:POLIRON OU SIMILAR | Cabo | 0,6/1kV | Força e Comando | 3C | Não Aplicável | 2.5
ELE | 8191 | Braço para Iluminação Pública, eletroduto DN 2" - Aço Galvanizado | Eletroduto | Galvanizado | Trecho Reto | Pesado | Sem Rosca | 2"
ELE | 8191 | Condulete simples; retangular; alumínio fundido; IP-65/IP65W; a prova de explosão; rosca NPT; furação E; DN 3". | Condulete | Alumínio | E | Explosão | Roscado | 3"
ELE | 8191 | LEITO PARA CABOS, TRECHO RETO, TIPO PESADO, CONSTITUÍDOS DE DUAS LONGARINAS PERFIL''U'', ALTURA DE 100mm, COM ABAS VOLTADAS PARA DENTRO, ESPAÇAMENTO DE 250mm ENTRE AS TRAVESSAS, PERFIS ''U'' EM CHAPA DE AÇO CARBONO 12MSG E TRAVESSAS DE 38x38mm EM CHAPA DE AÇO CARBONO 14 MSG, GALVANIZADO A FOGO COM TAMPA DE PRESSÃO, FORNECIDO EM PEÇA DE 3 METROS. DIMENSÕES: 200L X 100Amm REF.:POLEODUTO OU SIMILAR | Leito | Galvanizado | Trecho Reto | Pesado | Com Tampa | 200 x 100
ELE | 8191 | SAIDA HORIZONTAL PARA ELETRODUTO, AÇO CARBONO, PARA ELETRODUTOS DE DIÂMETRO 1". REF.: POLEODUTO OU SIMILAR | Eletroduto | Galvanizado | Saída para Eletroduto | Horizontal | Sem Rosca | 1"
ELE | 8191 | CONDULETE TIPO "LB" EM LIGA DE ALUMÍNIO FUNDIDO, A PROVA EXPLOSÃO Exd IIA/IIB, COM TAMPA APARAFUSADA, JUNTA DE VEDAÇÃO, COM ENTRADAS ROSQUEADAS NPT, ACABAMENTO NA COR CINZA CLARO MARTELADO. DIÂMETRO 3/4" REF.: ALPHA OU SIMILAR | Condulete | Alumínio | LB | Explosão | Roscado | 3/4"
ELE | 8191 | Eletroduto Flexível Exd DN 3" | Eletroduto | Flexível | Trecho Reto | Tempo | Roscado | 3"
ELE | 8191 | Luva de redução; tubo eletroduto; aço carbono; galvanizada a fogo; a prova de explosão; classe pesada; rosca NPT; DN 2.1/2" x 1". | Eletroduto | Galvanizado | Luva de Redução | Pesado | Roscado | 2.1/2"
ELE | 8191 | Curva invertida para Leitos de cabos, tipo pesado, com abas externas, fabricadas em aço e galvanizadas a fogo, espessura da chapa #12, 3 m de comprimento, 100 mm de altura, 19 mm de largura da aba, travessas de 38 x 19 mm de chapa #14, espaçadas em 250 mm, com larguras padronizadas de 200mm e 520 mm de curva de raio. | Leito | Galvanizado | Curva Inversão | Pesado | Sem Tampa | 200 x 100
ELE | 8191 | Leitos de cabos, tipo pesado, com abas externas, fabricadas em aço e galvanizadas a fogo, espessura da chapa #12, 3 m de comprimento, 100 mm de altura, 19 mm de largura da aba, travessas de 38 x 19 mm de chapa #14, espaçadas em 250 mm, com larguras padronizadas de 300mm | Leito | Galvanizado | Trecho Reto | Pesado | Sem Tampa | 300 x 100
ELE | 8191 | Tê horizontal 90º para Leitos de cabos, tipo pesado, com abas externas, fabricadas em aço e galvanizadas a fogo, espessura da chapa #12, 3 m de comprimento, 100 mm de altura, 19 mm de largura da aba, travessas de 38 x 19 mm de chapa #14, espaçadas em 250 mm, com larguras padronizadas de 200mm e 520 mm de curva de raio. | Leito | Galvanizado | Tê Horizontal | Pesado | Sem Tampa | 200 x 100
ELE | 8191 | Condulete simples; retangular; alumínio fundido; IP-65/IP65W; a prova de explosão; rosca NPT; furação LR; DN 1". | Condulete | Alumínio | LR | Explosão | Roscado | 1"
ELE | 8191 | Condulete simples; retangular; alumínio fundido; IP-65/IP65W; a prova de explosão; rosca NPT; furação LR; DN 3". | Condulete | Alumínio | LR | Explosão | Roscado | 3"
ELE | 8191 | Condulete simples; retangular; alumínio fundido; IP-65/IP65W; a prova de explosão; rosca NPT; furação TB; DN 3". | Condulete | Alumínio | TB | Explosão | Roscado | 3"
ELE | 8191 | Unidade seladora; vertical/horizontal; extremidades fêmea; tubo eletroduto; alumínio fundido; a prova de explosão; rosca NPT; DN 2.1/2". | Eletroduto | Alumínio | Unidade Seladora | Sch 40 | Roscado | 2.1/2"
ELE | 8191 | CABO PARA INSTRUMENTAÇÃO, SEM BLINDAGEM, FORMADO POR CONDUTORES DE COBRE NU, 1 PARES x 1,0 mm², ENCORDOAMENTO CLASSE 2, CONFORME NM 280. ISOLAÇÃO EM PVC/E 105°C, TENSÃO 300V. IDENTIFICAÇÃO DOS PARES PRETO E BRANCO, NUMERADOS SEQUENCIALMENTE E CORRELATIVAMENTE, PASSO DE TORÇÃO 50 A 70 MM, SEPARADOR TOTAL DE FITA DE POLIÉSTER NÃO HIDROSCÓPICA, CONDUTOR DE DRENO DE COBRE ESTANHADO 0,50 mm², NA CÔR AZUL. COBERTURA EM PVC 70°C ST1, NA CÔR PRETA. ANTI CHAMA, COM PROTEÇÃO UV. CONFORME NBR 10300. 1P x 1,0mm² REF.:POLIRON OU SIMILAR | Cabo | 300V | Instrumentação | 1 Par | Não Aplicável | 1
ELE | 8191 | CABO PARA INSTRUMENTAÇÃO, COM BLINDAGEM TOTAL, FORMADO POR CONDUTORES DE COBRE NU, 1 TERNA x 1,0 mm², ENCORDOAMENTO CLASSE 2, CONFORME NM 280. ISOLAÇÃO EM PVC/E 105°C, TENSÃO 300V. IDENTIFICAÇÃO DA TERNA PRETO/BRANCO/VERMELHO, NUMERADOS SEQUENCIALMENTE E CORRELATIVAMENTE, PASSO DE TORÇÃO 50 A 70 MM, SEPARADOR INDIVIDUAL E TOTAL DE FITA DE POLIÉSTER NÃO HIDROSCÓPICA, BLINDAGEM ELETROSTÁTICA TOTAL DE FITA POLIESTER / ALUMÍNIO E CONDUTOR DE DRENO DE COBRE ESTANHADO 0,50 mm², NA CÔR AZUL. COBERTURA EM PVC 70°C ST1, NA CÔR PRETA. ANTI CHAMA, COM PROTEÇÃO UV. CONFORME NBR 10300. 1T x 1,0mm²+sh. REF.:POLIRON OU SIMILAR | Cabo | 300V | Instrumentação | 1 Trio | Não Aplicável | 1
ELE | 8191 | Cabo 1 x (1/C#240 mm²) 0,6/1 EPR | Cabo | 0,6/1kV | Força e Comando | 1C | Não Aplicável | 240
ELE | 8191 | Tubo; eletroduto rígido; aço carbono; galvanizado a fogo; classe pesada; de acordo com a norma NBR 5597; com schedule 40 de vara com 3,0 m; DN 3". | Eletroduto | Galvanizado | Trecho Reto | Pesado | Sem Rosca | 3"
ELE | 8191 | Unidade seladora; vertical/horizontal; extremidades fêmea; tubo eletroduto; alumínio fundido; a prova de explosão; rosca NPT; DN 1". | Eletroduto | Alumínio | Unidade Seladora | Sch 40 | Roscado | 1"
ELE | 8191 | Condulete simples; retangular; alumínio fundido; IP-65/IP65W; a prova de explosão; rosca NPT; furação T; DN 3". | Condulete | Alumínio | T | Explosão | Roscado | 3"
ELE | 8191 | Cabo; elétrico; nu; cobre; especificação padrão ABNT NBR 6.524; meio duro; seção 70 mm² - 7 fios. | Cabo | Cobre Nu | Aterramento | 1C | Embutido | 70
ELE | 8191 | Bucha; terminal isolada; tubo eletroduto; FoFo; galvanizado; TGVP; rosca NPT; com terminal para aterramento; DN 2.1/2". | Eletroduto | Galvanizado | Bucha Terminal | Pesado | Roscado | 2.1/2"
ELE | 8191 | PRENSA CABOS, CORPO EM POLIAMIDA, A PROVA DE EXPLOSÃO, IP68, COR DO FABRICANTE, COMPLETO COM ANEL DE VEDAÇÃO EM NBR, ROSCA NPT 3/4", TEMPERATURA DE OPERAÇÃO -40°c a 100°C, PARA CABOS DE DIÂMETRO 9mm - 16mm. REF.: HUMMEL OU SIMILAR | Eletroduto | Galvanizado | Prensa Cabo | Explosão | Roscado | 3/4"
ELE | 8191 | Condulete simples; retangular; alumínio fundido; IP-65/IP65W; a prova de explosão; rosca NPT; furação LL; DN 1". | Condulete | Alumínio | LL | Explosão | Roscado | 1"
ELE | 8191 | Unidade seladora; vertical/horizontal; extremidades fêmea; tubo eletroduto; alumínio fundido; a prova de explosão; rosca NPT; DN 3". | Eletroduto | Alumínio | Unidade Seladora | Sch 40 | Roscado | 3"
ELE | 8191 | Tubo; eletroduto rígido; aço carbono; galvanizado a fogo; classe pesada; de acordo com a norma NBR 5597; com schedule 40 de vara com 3,0 m; DN 1". | Eletroduto | Galvanizado | Trecho Reto | Pesado | Sem Rosca | 1"
ELE | 8191 | CURVA VERTICAL EXTERNA 90°, PARA LEITO, TIPO PESADO, CONSTITUÍDOS DE DUAS LONGARINAS PERFIL''U'', ALTURA DE 100mm, COM ABAS VOLTADAS PARA DENTRO, ESPAÇAMENTO DE 250mm ENTRE AS TRAVESSAS, PERFIS ''U'' EM CHAPA DE AÇO CARBONO 12MSG E TRAVESSAS DE 38x38mm EM CHAPA DE AÇO CARBONO 14 MSG, GALVANIZADO A FOGO COM TAMPA. DIMENSÕES: 200L X 100Amm REF.:POLEODUTO OU SIMILAR | Leito | Galvanizado | Curva Vertical Externa | Pesado | Sem Tampa | 200 x 100
ELE | 8191 | CABO SINGELO DE CONDUTORES DE COBRE, ENCORDOAMENTO CLASSE 5, CLASSE DE ISOLAMENTO 450/750V, ISOLAÇÃO EM TERMOPLASTICO NÃO ALOGENADO POLIVINILA (PVC) - COR VERDE, APTO PARA REGIME CONTÍNUO DE 70GR, CONFORME AS NORMAS ABNT NBR 13248, NBR 5410 E NBR 13570 FORMÇÃO: 1C X 2,5 mm² . REF. : POLIRON OU SIMILAR. | Cabo | 450/750V | Iluminação | 1C | Não Aplicável | 2.5
ELE | 8191 | Cabo 3 x (1/C#150 mm²) 0,6/1 EPR | Cabo | 0,6/1kV | Força e Comando | 3C | Não Aplicável | 150
ELE | 8191 | Eletroduto corrugado em HDPE de alta densidade, DN 3". | Eletroduto | Kanaflex | Trecho Reto | Leve | Sem Rosca | 3"
ELE | 8191 | CONDULETE TIPO "LL" EM LIGA DE ALUMÍNIO FUNDIDO, A PROVA EXPLOSÃO Exd IIA/IIB, COM TAMPA APARAFUSADA, JUNTA DE VEDAÇÃO, COM ENTRADAS ROSQUEADAS NPT, ACABAMENTO NA COR CINZA CLARO MARTELADO. DIÂMETRO 3/4" REF.: ALPHA OU SIMILAR | Condulete | Alumínio | LL | Explosão | Roscado | 3/4"
ELE | 8191 | Niple; curto; tubo eletroduto; aço carbono; galvanizada a fogo; a prova de explosão; rosca, NPT; DN 2.1/2" | Eletroduto | Galvanizado | Niple | Pesado | Roscado | 2.1/2"
ELE | 8191 | ELETRODUTO RÍGIDO DE AÇO, COM COSTURA, CONFORME ABNT NBR 5598, CLASSE PESADA, EXTREMIDADES COM ROSCA NPT, COM AS REBARBAS REMOVIDAS, ACABAMENTO GALVANIZADO A FOGO INTERNA E EXTERNAMENTE, FORNECIDO EM VARAS DE 3000MM DE COMPRIMENTO, COM UMA LUVA EM UMA DAS EXTREMIDADES E PROTEÇÃO NA OUTRA. DIÂMETRO 1" REF.: CARBINOX OU SIMILAR | Eletroduto | Galvanizado | Trecho Reto | Pesado | Roscado | 1"
ELE | 8191 | Condulete simples; retangular; alumínio fundido; IP-65/IP65W; a prova de explosão; rosca NPT; furação E; DN 2.1/2". | Condulete | Alumínio | E | Explosão | Roscado | 2.1/2"
ELE | 8191 | CABO PARA INSTRUMENTAÇÃO, COM BLINDAGEM TOTAL, FORMADO POR CONDUTORES DE COBRE NU, 1 PAR x 1,0 mm², ENCORDOAMENTO CLASSE 2, CONFORME NM 280. ISOLAÇÃO EM PVC/E 105°C, TENSÃO 300V. IDENTIFICAÇÃO DOS PARES PRETO E BRANCO, NUMERADOS SEQUENCIALMENTE E CORRELATIVAMENTE, PASSO DE TORÇÃO 50 A 70 MM, SEPARADOR INDIVIDUAL E TOTAL DE FITA DE POLIÉSTER NÃO HIDROSCÓPICA, BLINDAGEM ELETROSTÁTICA TOTAL DE FITA POLIESTER / ALUMÍNIO E CONDUTOR DE DRENO DE COBRE ESTANHADO 0,50 mm², NA CÔR AZUL. COBERTURA EM PVC 70°C ST1, NA CÔR PRETA. ANTI CHAMA, COM PROTEÇÃO UV. CONFORME NBR 10300. 1P x 1,0mm²+sh. REF.:POLIRON OU SIMILAR | Cabo | 300V | Instrumentação | 1 Par | Não Aplicável | 1
ELE | 8191 | Cabo 1 x (1/C#95 mm²) 0,6/1 EPR | Cabo | 0,6/1kV | Força e Comando | 1C | Não Aplicável | 95
ELE | 8191 | União; macho e fêmea; tubo eletroduto; FoFo; galvanizada a fogo; a prova de explosão; rosca NPT; DN 1". | Eletroduto | Galvanizado | União | Pesado | Roscado | 1"
ELE | 8191 | Bucha; de fixação; tubo eletroduto; FoFo; galvanizada a fogo; rosca NPT; DN 2.1/2". | Eletroduto | Galvanizado | Bucha | Pesado | Roscado | 2.1/2"
ELE | 8191 | Condulete simples; retangular; alumínio fundido; IP-65/IP65W; a prova de explosão; rosca NPT; furação LL; DN 3". | Condulete | Alumínio | LL | Explosão | Roscado | 3"
ELE | 8191 | Eletroduto Flexível Exd DN 1" | Eletroduto | Flexível | Trecho Reto | Tempo | Roscado | 1"
ELE | 8191 | Cabo 1 x (5/C#1,5 mm²) 0,6/1 EPR | Cabo | 0,6/1kV | Força e Comando | 5C | Não Aplicável | 1.5
ELE | 8191 | Bucha; de fixação; tubo eletroduto; FoFo; galvanizada a fogo; rosca NPT; DN 1". | Eletroduto | Galvanizado | Bucha | Pesado | Roscado | 1"
ELE | 8191 | ELETRODUTO RÍGIDO DE AÇO, COM COSTURA, CONFORME ABNT NBR 5598, CLASSE PESADA, EXTREMIDADES COM ROSCA NPT, COM AS REBARBAS REMOVIDAS, ACABAMENTO GALVANIZADO A FOGO INTERNA E EXTERNAMENTE, FORNECIDO EM VARAS DE 3000MM DE COMPRIMENTO, COM UMA LUVA EM UMA DAS EXTREMIDADES E PROTEÇÃO NA OUTRA. DIÂMETRO 3/4" REF.: CARBINOX OU SIMILAR | Eletroduto | Galvanizado | Trecho Reto | Pesado | Roscado | 3/4"
ELE | 8191 | PRENSA CABOS, CORPO EM POLIAMIDA, A PROVA DE EXPLOSÃO, IP68, COR CINZA (RAL 7035), COMPLETO COM ANEL DE VEDAÇÃO EM NBR, ROSCA NPT 1/2", TEMPERATURA DE OPERAÇÃO -40°c a 100°C, PARA CABOS DE DIÂMETRO 6,5mm - 12mm. REF.: HUMMEL OU SIMILAR | Eletroduto | Galvanizado | Prensa Cabo | Explosão | Roscado | 1/2"
ELE | 8191 | Condulete simples; retangular; alumínio fundido; IP-65/IP65W; a prova de explosão; rosca NPT; furação E; DN 1". | Condulete | Alumínio | E | Explosão | Roscado | 1"
ELE | 8191 | PRENSA CABOS, CORPO EM POLIAMIDA, A PROVA DE TEMPO, IP68, COR FABRICANTE), COMPLETO COM ANEL DE VEDAÇÃO EM NBR, ROSCA NPT 3/4", TEMPERATURA DE OPERAÇÃO -40°c a 100°C, PARA CABOS DE DIÂMETRO 9mm - 16mm. REF.: HUMMEL OU SIMILAR | Eletroduto | Galvanizado | Prensa Cabo | Tempo | Roscado | 3/4"
ELE | 8191 | Luva de redução; tubo eletroduto; aço carbono; galvanizada a fogo; a prova de explosão; classe pesada; rosca NPT; DN 3" x 2.1/2". | Eletroduto | Galvanizado | Luva de Redução | Pesado | Roscado | 3"
ELE | 8191 | Eletroduto corrugado em HDPE de alta densidade, DN 4". | Eletroduto | Kanaflex | Trecho Reto | Leve | Sem Rosca | 4"
ELE | 8191 | Niple; curto; tubo eletroduto; aço carbono; galvanizada a fogo; a prova de explosão; rosca, NPT; DN 3" | Eletroduto | Galvanizado | Niple | Pesado | Roscado | 3"
ELE | 8191 | Condulete simples; retangular; alumínio fundido; IP-65/IP65W; a prova de explosão; rosca NPT; furação T; DN 2.1/2". | Condulete | Alumínio | T | Explosão | Roscado | 2.1/2"
ELE | 8191 | Cabo 1 x (4/C#6 mm²) 0,6/1 EPR | Cabo | 0,6/1kV | Força e Comando | 4C | Não Aplicável | 6
ELE | 8191 | Condulete simples; retangular; alumínio fundido; IP-65/IP65W; a prova de explosão; rosca NPT; furação TB; DN 2.1/2". | Condulete | Alumínio | TB | Explosão | Roscado | 2.1/2"
ELE | 8191 | Cabo 1 x (3/C#2,5 mm²) 0,6/1 EPR | Cabo | 0,6/1kV | Força e Comando | 3C | Não Aplicável | 2.5
ELE | 8191 | MULTICABO PARA INSTRUMENTAÇÃO, SEM BLINDAGEM, FORMADO POR CONDUTORES DE COBRE NU, 2 PARES x 1,0 mm², ENCORDOAMENTO CLASSE 2, CONFORME NM 280. ISOLAÇÃO EM PVC/E 105°C, TENSÃO 300V. IDENTIFICAÇÃO DOS PARES PRETO E BRANCO, NUMERADOS SEQUENCIALMENTE E CORRELATIVAMENTE, PASSO DE TORÇÃO 50 A 70 MM, SEPARADOR TOTAL DE FITA DE POLIÉSTER NÃO HIDROSCÓPICA, CONDUTOR DE DRENO DE COBRE ESTANHADO 0,50 mm², NA CÔR AZUL. COBERTURA EM PVC 70°C ST1, NA CÔR PRETA. ANTI CHAMA, COM PROTEÇÃO UV. CONFORME NBR 10300. 4P x 1,0mm² REF.:POLIRON OU SIMILAR | Cabo | 300V | Instrumentação | 2 Par | Não Aplicável | 1
ELE | 8191 | Cabo 1 x (3/C#4 mm²) 0,6/1 EPR | Cabo | 0,6/1kV | Força e Comando | 3C | Não Aplicável | 4
ELE | 8191 | Condulete simples; retangular; alumínio fundido; IP-65/IP65W; a prova de explosão; rosca NPT; furação LR; DN 2.1/2". | Condulete | Alumínio | LR | Explosão | Roscado | 2.1/2"
ELE | 8191 | Bucha; terminal isolada; tubo eletroduto; FoFo; galvanizado; TGVP; rosca NPT; com terminal para aterramento; DN 1". | Eletroduto | Galvanizado | Bucha Terminal | Pesado | Roscado | 1"
ELE | 8191 | Condulete simples; retangular; alumínio fundido; IP-65/IP65W; a prova de explosão; rosca NPT; furação LB; DN 3". | Condulete | Alumínio | LB | Explosão | Roscado | 3"
ELE | 8191 | BUCHA DE FIXAÇÃO, FERRO NODULAR GALVANIZADO A FOGO, PARA ELETRODUTOS DE DIÂMETRO 1". REF.: ALPHA OU SIMILAR | Eletroduto | Galvanizado | Bucha | Pesado | Sem Rosca | 1"
ELE | 8191 | Condulete simples; retangular; alumínio fundido; IP-65/IP65W; a prova de explosão; rosca NPT; furação LB; DN 2.1/2". | Condulete | Alumínio | LB | Explosão | Roscado | 2.1/2"
ELE | 8191 | Cabo 1 x (4/C#4,0 mm²) 0,6/1 EPR | Cabo | 0,6/1kV | Força e Comando | 4C | Não Aplicável | 4
ELE | 8191 | BUCHA DE FIXAÇÃO, FERRO NODULAR GALVANIZADO A FOGO, PARA ELETRODUTOS DE DIÂMETRO 3/4". REF.: ALPHA OU SIMILAR | Eletroduto | Galvanizado | Bucha | Pesado | Sem Rosca | 3/4"
ELE | 8191 | Arruela de fixação; tubo eletroduto; FoFo; galvanizada a fogo; rosca NPT; DN 3". | Eletroduto | Galvanizado | Arruela | Pesado | Roscado | 3"
ELE | 8191 | Cabo 1 x (4/C#4 mm²) 0,6/1 EPR | Cabo | 0,6/1kV | Força e Comando | 4C | Não Aplicável | 4
ELE | 8191 | União; macho e fêmea; tubo eletroduto; FoFo; galvanizada a fogo; a prova de explosão; rosca NPT; DN 3". | Eletroduto | Galvanizado | União | Pesado | Roscado | 3"
ELE | 8194 | Cabo tripolar, nbr 13248 e nbr 13570, condutor em fios de cobre nu, têmpera mole, encordoamento classe 5, isolação composto termofixo em borracha (hepr), cobert. c/ composto termoplástico n/ halogenado, 0.6/1kV - 90ºc antichama, baixa emissão de fumaça e gases tóxicos, cores das veias preta,vermelha, branca e verde e cobertura na cor preta. Bitola 3x#2,5mm² | Cabo | 0,6/1kV | Força e Comando | 3C | Não Aplicável | 2.5
ELE | 8194 | Eletroduto rígido, NBR 5597, em A.Carbono c/costura, rebarbas internas removidas, galv. a fogo marcações conf. norma, fornec. em barras de 3m c/1 luva rosca ASME B1.20.1 1" NPT 2" NPT | Eletroduto | Galvanizado | Trecho Reto | Pesado | Roscado | 2"
ELE | 8194 | Curva 90º p/eletroduto, NBR 5597, em A.Carbono, c/costura, rebarbas internas removidas, galv. a fogo, pintado, cinza Munsell (N3,5), marcações conf. Norma rosca ASME B1.20.1 2" NPT x 300(R) mm 2" NPT x 300(R) mm | Eletroduto | Galvanizado | Curva | Pesado | Roscado | 2"
ELE | 8194 | Luva, em Alumínio isento de Cobre, à prova TGVP p/eletroduto extrem roscada ASME B1.20.1 1" NPT 2" NPT | Eletroduto | Alumínio | Luva | Sch 40 | Roscado | 2"
ELE | 8194 | Curva metalica eletrocalha; vertical externa; angulo/posicao: 90 graus; material: aço galvanizado; revestimento: galvanizado a fogo; chapa: perfurada; aba: reta; tampa: com tampa lisa de encaixe; espessura da chapa: 14 msg; altura da aba: 100 mm; largura: 200 mm; raio: 200 mm L=200 X A=100 X R=200 | Eletrocalha | Galvanizado | Curva Vertical Externa | Leve | Com Tampa | 200 x 100
ELE | 8194 | Te vertical de descida lateral metalico eletrocalha; material: aço galvanizado; revestimento: galvanizado a fogo; chapa: perfurada; aba: reta; tampa: com tampa lisa de encaixe; espessura da chapa: 14 msg; altura da aba: 100 mm; largura: 200 mm; raio: 200 mm L=200 X A=100 X R=200 | Eletrocalha | Galvanizado | Tê Vertical de Descida Lateral | Leve | Com Tampa | 200 x 100
ELE | 8194 | Eletrocalha perfurada com virola(aba), tipo "c", e tampa de pressão, ou encaixe, lisa. Chapas (bitola / msg14 até 400mm e msg12 de 500 a 1000mm), fabricado em aço galvanizado, em peças de 3 metros L=200 X A=100 | Eletrocalha | Galvanizado | Trecho Reto | Leve | Com Tampa | 200 x 100
ELE | 8194 | Arruela de fixação, em Alumínio isento de Cobre, à prova TGVP sextavado, p/eletroduto extrem roscada ASME B1.20.1 1" NPT 1" NPT | Eletroduto | Alumínio | Arruela | Sch 40 | Roscado | 1"
ELE | 8194 | Eletroduto rígido, NBR 5597, em A.Carbono c/costura, rebarbas internas removidas, galv. a fogo marcações conf. norma, fornec. em barras de 3m c/1 luva rosca ASME B1.20.1 1" NPT 1" NPT | Eletroduto | Galvanizado | Trecho Reto | Pesado | Roscado | 1"
ELE | 8194 | Cabo unipolar, nbr 13248 e nbr 13570, condutor em fios de cobre nu, têmpera mole, encordoamento classe 5, isolação composto termofixo em borracha (hepr), cobertura c/ composto termoplástico não halogenado, 0.6/1kV - 90ºc antichama, baixa emissão de fumaça e gases tóxicos. Bitola #240mm² | Cabo | 0,6/1kV | Força e Comando | 1C | Não Aplicável | 240
ELE | 8194 | Curva metalica eletrocalha; horizontal; angulo/posicao: 90 graus; material: aço galvanizado; revestimento: galvanizado a fogo; chapa: perfurada; aba: reta; tampa: com tampa lisa de encaixe; espessura da chapa: 14 msg; altura da aba: 100 mm; largura: 200 mm; raio: 200 mm L=200 X A=100 X R=200 | Eletrocalha | Galvanizado | Curva Horizontal | Leve | Com Tampa | 200 x 100
ELE | 8194 | Cabo de cobre nu, formação em fios, tempera meio dura, conforme NBR 6524, encordoamento classe 2A para seção 10 À 50mm2, e classe 3A para seção 70mm2 e acima. Bitola #35mm² | Cabo | Cobre Nu | Aterramento | 1C | Embutido | 35
ELE | 8194 | Trecho reto escada p/cabos, tipo pesado, constituidos de duas longarinas perfil "U", Altura=100mm, C/ ABAS=45mm, voltadas para dentro, espaçamento das travessas 250mm, perfis "U" em aço carbono galvanizado a fogo 12 MSG. (L=largura; C=comprimento) 800mmx3000mm | Leito | Galvanizado | Trecho Reto | Pesado | Sem Tampa | 800 x 100
ELE | 8194 | Condulete LB, em Alumínio, NBR 15701, à prova TGVP parafusos A.Inox 304, vedação Neoprene, IP-54 min pintura poliéster-pó, cinza N6.5 conexões rosc. ASME B1.20.1 1" NPT 1" NPT | Condulete | Alumínio | LB | Tempo | Roscado | 1"
ELE | 8194 | Bucha de fixação/acabamento, em Alumínio isento de Cobre, à prova TGVP sextavado, p/eletroduto extrem roscada ASME B1.20.1 1" NPT 1" NPT | Eletroduto | Alumínio | Bucha | Sch 40 | Roscado | 1"
ELE | 8194 | Condulete T, em Alumínio, NBR 15701, à prova TGVP parafusos A.Inox 304, vedação Neoprene, IP-54 min pintura poliéster-pó, cinza N6.5 conexões rosc. ASME B1.20.1 1" NPT 1" NPT | Condulete | Alumínio | T | Tempo | Roscado | 1"
ELE | 8194 | Cabo de cobre nu, formação em fios, tempera meio dura, conforme NBR 6524, encordoamento classe 2A para seção 10 a 50mm2, e classe 3A para seção 70mm2 e acima. Bitola #50mm² | Cabo | Cobre Nu | Aterramento | 1C | Embutido | 50
ELE | 8194 | Bujão cabeça sextavada, em Alumínio isento de Cobre, à prova TGVP sextavado, p/eletroduto extrem roscada ASME B1.20.1 1/2" NPT 1/2" NPT | Eletroduto | Alumínio | Bujão | Sch 40 | Roscado | 1.1/2"
ELE | 8194 | Cabo de comando 3 x 2,5 mm, FIOS FLEXÍVEIS DE COBRE ELETROLÍTICO (CL. 2), 750V / 1KV - 70°C, isolação em PVC nas cores preto e branco e verde-amarela, separador em fita não higroscópico, capa externo preto anti-flama, resistência 13,7 Ohm a 20°C, diâmetro externo 10,2 mm, passo de torção 100 mm, fornecido em lance único sem emendas. 1x(3x2,5mm2) | Cabo | 0,6/1kV | Força e Comando | 3C | Não Aplicável | 2.5
ELE | 8194 | Saída horizontal p/eletroduto, p/eletrocalha em A.Carbono, galvanizado a fogo. p/ eletroduto Ø1" | Eletroduto | Galvanizado | Saída para Eletroduto | Horizontal | Sem Rosca | 1"
ELE | 8194 | Terminal fechamento eletrocalha; fechado; material: aço galvanizado; revestimento: galvanizado a fogo; chapa: lisa; espessura da chapa: 14 msg; altura da aba: 100 mm; largura: 200 mm L=200 X A=100 | Eletrocalha | Galvanizado | Terminal de Fechamento | Leve | Sem Tampa | 200 x 100
ELE | 8194 | Curva metalica eletrocalha; horizontal; angulo/posicao: 90 graus; material: aço galvanizado; revestimento: galvanizado a fogo; chapa: perfurada; aba: reta; tampa: com tampa lisa de encaixe; espessura da chapa: 14 msg; altura da aba: 100 mm; largura: 200 mm; raio: 200 mm L=200 X A=100 X R=200 | Eletrocalha | Galvanizado | Curva Horizontal | Leve | Com Tampa | 200 x 100
ELE | 8194 | Condulete simples a prova de tempo, gases, vapores e pós, fabricados em liga de alumínio fundido, com saída fixa sem rosca (conexão de pressão por parafuso), com tampa para condulete simples em aluminio, com junta de vedação, da, daisa, blinda ou wetzel, seguindo os diâmetros, conforme indicações no projeto. C 2" | Condulete | Alumínio | C | Tempo | Roscado | 2"
ELE | 8194 | Cabo tetrapolar, nbr 13248 e nbr 13570, condutor em fios de cobre nu, têmpera mole, encordoamento classe 5, isolação composto termofixo em borracha (hepr), cobert. c/ composto termoplástico n/ halogenado, 0.6/1kV - 90ºc antichama, baixa emissão de fumaça e gases tóxicos, cores das veias preta,vermelha, branca e verde e cobertura na cor preta. Bitola 4x#10mm² | Cabo | 0,6/1kV | Força e Comando | 4C | Não Aplicável | 10
ELE | 8194 | Cabo unipolar, nbr 13248 e nbr 13570, condutor em fios de cobre nu, têmpera mole, encordoamento classe 5, isolação composto termofixo em borracha (hepr), cobertura c/ composto termoplástico não halogenado, 0.6/1kV - 90ºc antichama, baixa emissão de fumaça e gases tóxicos. Bitola #35mm² | Cabo | 0,6/1kV | Força e Comando | 1C | Não Aplicável | 35
ELE | 8194 | Cabo para instrumentação, formado por fios de cobre eletrolítico, têmpera mole, nu, encordoamento classe 2, conforme nbr nm 280, isolação dos condutores policloreto de vanila, tipo pvc/e(105°c), classe de tensão 300v, identificação dos condutores par(preto e branco), com numeração correlativa e sequencial. Passo de torção dos elementos 50 à 70mm. Separador total com fita não higroscópica em poliester. Blindagem eletrostática total. Fita de alumínio + poliéster com condutor dreno 0,5mm², isolado em pvc/e(105°c), na cor azul, cobertura externa em policloreto de vanila, tipo pvc st1(70°c), ou pvc st2(105°c), na cor preta, com proteção uv. Ref.ci fer 1l 1,0, fabr.conduferes, belden ou poliron.(1px1,0mm²). 1x(2x1,0mm2)+0,5mm2 | Cabo | 300V | Instrumentação | 1 Par | Não Aplicável | 1
ELE | 8194 | Luva, em Alumínio isento de Cobre, à prova TGVP p/eletroduto extrem roscada ASME B1.20.1 1" NPT 1" NPT | Eletroduto | Alumínio | Luva | Sch 40 | Roscado | 1"
ELE | 8194 | Cabo tetrapolar, nbr 13248 e nbr 13570, condutor em fios de cobre nu, têmpera mole, encordoamento classe 5, isolação composto termofixo em borracha (hepr), cobert. c/ composto termoplástico n/ halogenado, 0.6/1kV - 90ºc antichama, baixa emissão de fumaça e gases tóxicos, cores das veias preta,vermelha, branca e verde e cobertura na cor preta. Bitola 4x#6mm² | Cabo | 0,6/1kV | Força e Comando | 4C | Não Aplicável | 6
ELE | 8194 | Cabo unipolar, nbr 13248 e nbr 13570, condutor em fios de cobre nu, têmpera mole, encordoamento classe 5, isolação composto termofixo em borracha (hepr), cobertura c/ composto termoplástico não halogenado, 0.6/1kV - 90ºc antichama, baixa emissão de fumaça e gases tóxicos. Bitola #70mm² | Cabo | 0,6/1kV | Força e Comando | 1C | Não Aplicável | 70
ELE | 8194 | Cabo de cobre nu, formação em fios, tempera meio dura, conforme NBR 6524, encordoamento classe 2A para seção 10 a 50mm2, e classe 3A para seção 70mm2 e acima. Bitola #70mm² | Cabo | Cobre Nu | Aterramento | 1C | Embutido | 70
ELE | 8194 | Prensa cabo tipo A2F 1/2" NPT (ø5,0-9,0mm), NBR 10861, p/cabo não armado em Alumínio, isento de cobre, à prova explosão Ex-d IP-65, c/anel de vedação, rosca curta rosca NPT ASME B1.20.1 1/2" NPT (ø5,0-9,0mm) | Eletroduto | Alumínio | Prensa Cabo | Explosão | Roscado | 1.1/2"
ELE | 8194 | Cabo de energia para inversor de frequência, constituído por condutores de cobre nu, têmpera mole, encordoamento classe 5 extrafelxível, isolação em composto termofixo de borracha tipo HEPR 90°C, veias isoladas reunidas helicoidalmente nas cores PRETA, BRANCA e AZUL-CLARO, condutor de aterramento concêntrico em fios de cobre aplicados helicoidalmente, blindagem em fita de cobre aplicada helicoidalmente com remomnte, cobertura em composto termoplástico de PVC ST2 na cor PRETA, classe de Tensão 0,6/1kV,conforme norma ABNT NBR NM280 - NBR-7288 e 7286. Ref.: Prysmian Gsette VFD Inversor de Frequência. Bitola 3/c#4+4mm². | Cabo | 0,6/1kV | Força e Comando | 4C | Não Aplicável | 4
ELE | 8194 | Te vertical de descida lateral metalico eletrocalha; material: aço galvanizado; revestimento: galvanizado a fogo; chapa: perfurada; aba: reta; tampa: com tampa lisa de encaixe; espessura da chapa: 14 msg; altura da aba: 100 mm; largura: 200 mm; raio: 200 mm L=200 X A=100 X R=200 | Eletrocalha | Galvanizado | Tê Vertical de Descida Lateral | Leve | Com Tampa | 200 x 100
ELE | 8194 | Bucha de redução, em Alumínio isento de Cobre, à prova TGVP sextavado, p/eletroduto extrem roscada ASME B1.20.1 1" x 1/2" NPT 1" x 1/2" NPT | Eletroduto | Alumínio | Bucha de Redução | Sch 40 | Roscado | 1"
ELE | 8223 | CONDULETE, ALUMÍNIO, COM FURAÇÃO EM "LR" A PROVA DE TGVP ROSCA BSP COM JUNTA DE VEDAÇÃO EM NEOPRENE, ACABAMENTO NA COR CINZA MARTELADO. -DIÂMETRO NOMINAL 1" | Condulete | Alumínio | LR | Tempo | Roscado | 1"
ELE | 8223 | ELETRODUTO, AÇO CARBONO GALVANIZADO A FOGO(NBR-5597) C/ COSTURA C/ ROSCA BSP NAS DUAS EXTTREMIDADES C/ UMA LUVA DE PROTEÇÃO MECÂNICA REBARBAS REMOVIDAS EM BARRAS DE 3m. -DIÂMETRO NOMINAL 1" | Eletroduto | Galvanizado | Trecho Reto | Pesado | Roscado | 1"
ELE | 8223 | CABO SINGELO FLEXÍVEL BITOLA 1,5mm², CONDUTORES EM FIOS DE COBRE NU, TEMPERA MOLE, ENCORDOAMENTO CLASSE 5 - EXTRA FLEXÍVEL , ISOLAÇÃO DUPLA CAMADA EM PVC ANTIFLAM, TEMPERATURA DE SERVIÇO 70°C, PARA TENSÕES NOMINAIS ATÉ 750V, NORMA APLICÁVEL NBR NM 247-3, MODELO SUPERASTIC FLEX. FABRICANTE PRYSMIAN OU EQUIVALENTE-COR VERMELHO | Cabo | 450/750V | Iluminação | 1C | Não Aplicável | 1.5
ELE | 8223 | CONDULETE, ALUMÍNIO, COM FURAÇÃO EM "LR" A PROVA DE TGVP ROSCA BSP COM JUNTA DE VEDAÇÃO EM NEOPRENE, ACABAMENTO NA COR CINZA MARTELADO. -DIÂMETRO NOMINAL 1 1/2" | Condulete | Alumínio | LR | Tempo | Roscado | 1.1/2"
ELE | 8223 | T HORIZONTAL PARA ELETROCALHA EM AÇO CARBONO GALVANIZADO A FOGO, CHAPA #16, FUNDO PERFURADO E ABAS LISAS, COM TAMPA DE ENCAIXE. DIMENSÕES: -LARGURA 800mmX800mm; ABA 100mm. | Eletrocalha | Galvanizado | Tê Horizontal | Leve | Com Tampa | 800 x 100
ELE | 8223 | CONDULETE, ALUMÍNIO, COM FURAÇÃO EM "T" A PROVA DE TGVP ROSCA BSP COM JUNTA DE VEDAÇÃO EM NEOPRENE ACABAMENTO NA COR CINZA MARTELADO. -DIÂMETRO NOMINAL 1 1/2" | Condulete | Alumínio | T | Tempo | Roscado | 1.1/2"
ELE | 8223 | CONECTOR MACHO REUSÁVEL DE ALUMÍNIO, PARA USO EM ELETRODUTO FLEXÍVEL TIPO SEALTUBO SEALFLEX, ROSCA NPT, FABRICADO EM ALUMINIO ESPECIAL COM ABSOLUTA VEDAÇÃO.-DIAMETRRO NOMINAL - Ø 1/2" | Eletroduto | Alumínio | Conector Macho Reusável | Tempo | Roscado | 1/2"
ELE | 8223 | CABO MULTIPOLAR PARA BAIXA TENSÃO, CLASSE DE TENSÃO EPR 0,6/1,0KV, CONDUTOR: FIOS DE COBRE NU, ENCORDOAMENTO: EXTRAFLEXÍVEL (CLASSE 5), ISOLAÇÃO: BORRACHA HEPR EPR/B - ALTO MÓDULO, ENCHIMENTO: COMPOSTO TERMOPLÁSTICO DE PVC FLEXÍVEL SEM CHUMBO, COBERTURA: COMPOSTO TERMOPLÁSTICO DE PVC FLEXÍVEL SEM CHUMBO RESISTENTE À CHAMA, COBERTURA EXTERNA NA COR: PRETA, TEMPERATURAS MÁXIMAS DO CONDUTOR: 90°C EM SERVIÇO CONTÍNUO, 130°C EM SOBRECARGA E 250°C EM CURTO-CIRCUITO. NORMAS APLICÁVEIS: NBR 7286 / NBR NM 280. REFERÊNCIA: EPROTENAX GSETTE PRYSMIAN OU EQUIVALENTE. FORMAÇÃO: 3X2.5mm² | Cabo | 0,6/1kV | Força e Comando | 3C | Não Aplicável | 2.5
ELE | 8223 | CABO SINGELO FLEXÍVEL BITOLA 1,5mm², CONDUTORES EM FIOS DE COBRE NU, TEMPERA MOLE, ENCORDOAMENTO CLASSE 5 - EXTRA FLEXÍVEL , ISOLAÇÃO DUPLA CAMADA EM PVC ANTIFLAM, TEMPERATURA DE SERVIÇO 70°C, PARA TENSÕES NOMINAIS ATÉ 750V, NORMA APLICÁVEL NBR NM 247-3, MODELO SUPERASTIC FLEX. FABRICANTE PRYSMIAN OU EQUIVALENTE-COR VERDE / AMARELO | Cabo | 450/750V | Iluminação | 1C | Não Aplicável | 1.5
ELE | 8223 | BANDEJA METÁLICA (ELETROCALHA) COM FUNDO PERFURADO E ABAS LISAS , TRECHO RETO SEM ABAS INTERNAS, EM CHAPA DE AÇO LAMINADO ABNT 1010 DE ESPESSURA #16, GALVANIZADA POR IMERSÃO A QUENTE CONFORME NBR 6323, COM TAMPA DE ENCAIXE, FORNECIDA EM COMPRIMENTO DE 3.000 mm.-LARGURA 100mm; ABA 100MM COMPRIMENTO 3,0mm. | Eletrocalha | Galvanizado | Trecho Reto | Leve | Com Tampa | 100 x 100
ELE | 8223 | CABO ELÉTRICO INSTRUMENTAÇÃO 1X (2P X 1,50 mm² + SHIELD), PAR SIMPLES; CONDUTORES DE COBRE; CONF. NBR 6880; ENCORDOAMENTO CLASSE 2; ISOL. PRIMÁRIA EM PVC, CONF. NBR 10300; TEMP. OPER. 105º C; TENSÃO ISOL. 300V; COR BRANCO/PRETO, PASSO DE TORÇÃO 50 MM; BLINDAGEM INDIVIDUAL FITA POLIÉSTER ALUMINIZADA; C/ DRENO EM COBRE; COBERTURA EM PVC NA COR PRETO; ANTICHAMA, CILÍNDRICO ESPESSURA 1,8 + - 0,2mm | Cabo | 300V | Instrumentação | 2 Par | Não Aplicável | 1
ELE | 8223 | ELETRODUTO, AÇO CARBONO GALVANIZADO A FOGO(NBR-5597) C/ COSTURA C/ ROSCA BSP NAS DUAS EXTTREMIDADES C/ UMA LUVA DE PROTEÇÃO MECÂNICA REBARBAS REMOVIDAS EM BARRAS DE 3m. -DIÂMETRO NOMINAL 3/4" | Eletroduto | Galvanizado | Trecho Reto | Pesado | Roscado | 3/4"
ELE | 8223 | CONECTOR MACHO REUSÁVEL DE ALUMÍNIO, PARA USO EM ELETRODUTO FLEXÍVEL TIPO SEALTUBO SEALFLEX, ROSCA NPT, FABRICADO EM ALUMINIO ESPECIAL COM ABSOLUTA VEDAÇÃO.-DIAMETRRO NOMINAL - Ø 1" | Eletroduto | Alumínio | Conector Macho Reusável | Tempo | Roscado | 1"
ELE | 8223 | CURVA HORIZONTAL 90° PARA ELETROCALHA EM AÇO CARBONO GALVANIZADO A FOGO, CHAPA #16, FUNDO PERFURADO E ABAS LISAS, COM TAMPA DE ENCAIXE. DIMENSÕES: -LARGURA 300mm; ABA 100mm. | Eletrocalha | Galvanizado | Curva Horizontal | Leve | Com Tampa | 300 x 100
ELE | 8223 | CONDULETE, ALUMÍNIO, COM FURAÇÃO EM "LL" A PROVA DE TGVP ROSCA BSP COM JUNTA DE VEDAÇÃO EM NEOPRENE, ACABAMENTO NA COR CINZA MARTELADO. -DIÂMETRO NOMINAL 1" | Condulete | Alumínio | LL | Tempo | Roscado | 1"
ELE | 8223 | BANDEJA METÁLICA (ELETROCALHA) COM FUNDO PERFURADO E ABAS LISAS , TRECHO RETO SEM ABAS INTERNAS, EM CHAPA DE AÇO LAMINADO ABNT 1010 DE ESPESSURA #16, GALVANIZADA POR IMERSÃO A QUENTE CONFORME NBR 6323, COM TAMPA DE ENCAIXE, FORNECIDA EM COMPRIMENTO DE 3.000 mm.-LARGURA 200mm; ABA 100MM COMPRIMENTO 3,00m. | Eletrocalha | Galvanizado | Trecho Reto | Leve | Com Tampa | 200 x 100
ELE | 8223 | CABO TETRAPOLAR (4 CONDUTORES) CONSTITUÍDO DE FIOS DE COBRE NÚ TEMPERA MOLE, CONFORME NBR NM 280, ENCORDOAMENTO CLASSE 5,ISOLAÇÃO COMPOSTO TERMOFIXO EM DUPLA CAMADA DE BORRACHA HEPR (EPR/B - ALTO MÓDULO), ENCHIMENTO COMPOSTO DE TERMOPLASTICO DE PVC FLEXÍVEL SEM CHUMBO, COBERTURA COMPOSTO TERMOPLASTICO DE PVC FLEXÍVEL SEM CHUMBO RESISTENTE À CHAMA, TEMPERATURA 90ºC: TIPO EPROTENAX GSETTE.-Seção 4 x 25 mm² | Cabo | 0,6/1kV | Força e Comando | 4C | Não Aplicável | 25
ELE | 8223 | BANDEJA METÁLICA (ELETROCALHA) COM FUNDO PERFURADO E ABAS LISAS , TRECHO RETO SEM ABAS INTERNAS, EM CHAPA DE AÇO LAMINADO ABNT 1010 DE ESPESSURA #16, GALVANIZADA POR IMERSÃO A QUENTE CONFORME NBR 6323, COM TAMPA DE ENCAIXE, FORNECIDA EM COMPRIMENTO DE 3.000 mm.-LARGURA 300mm; ABA 100MM COMPRIMENTO 3,00m. | Eletrocalha | Galvanizado | Trecho Reto | Leve | Com Tampa | 300 x 100
ELE | 8223 | BANDEJA METÁLICA (ELETROCALHA) COM FUNDO PERFURADO E ABAS LISAS , TRECHO RETO SEM ABAS INTERNAS, EM CHAPA DE AÇO LAMINADO ABNT 1010 DE ESPESSURA #16, GALVANIZADA POR IMERSÃO A QUENTE CONFORME NBR 6323, COM TAMPA DE ENCAIXE, FORNECIDA EM COMPRIMENTO DE 3.000 mm.-LARGURA 400mm; ABA 100MM COMPRIMENTO 3,00m. | Eletrocalha | Galvanizado | Trecho Reto | Leve | Com Tampa | 400 x 100
ELE | 8223 | T HORIZONTAL DE REDUÇÃO PARA ELETROCALHA EM AÇO CARBONO GALVANIZADO A FOGO, CHAPA #16, FUNDO PERFURADO E ABAS LISAS, COM TAMPA DE ENCAIXE. DIMENSÕES: -LARGURA 300mmX200mm; ABA 100mm. | Eletrocalha | Galvanizado | Tê Horizontal | Leve | Com Tampa | 300 x 100
ELE | 8223 | T HORIZONTAL DE REDUÇÃO PARA ELETROCALHA EM AÇO CARBONO GALVANIZADO A FOGO, CHAPA #16, FUNDO PERFURADO E ABAS LISAS, COM TAMPA DE ENCAIXE. DIMENSÕES: -LARGURA 800mmX200mm; ABA 100mm. | Eletrocalha | Galvanizado | Tê Horizontal | Leve | Com Tampa | 800 x 100
ELE | 8223 | CONDULETE, ALUMÍNIO, COM FURAÇÃO EM "LR" A PROVA DE TGVP ROSCA BSP COM JUNTA DE VEDAÇÃO EM NEOPRENE, ACABAMENTO NA COR CINZA MARTELADO. -DIÂMETRO NOMINAL 3/4" | Condulete | Alumínio | LR | Tempo | Roscado | 3/4"
ELE | 8223 | CABO SINGELO FLEXÍVEL BITOLA 2,5mm², CONDUTORES EM FIOS DE COBRE NU, TEMPERA MOLE, ENCORDOAMENTO CLASSE 5 - EXTRA FLEXÍVEL , ISOLAÇÃO DUPLA CAMADA EM PVC ANTIFLAM, TEMPERATURA DE SERVIÇO 70°C, PARA TENSÕES NOMINAIS ATÉ 750V, NORMA APLICÁVEL NBR NM 247-3, MODELO SUPERASTIC FLEX. FABRICANTE PRYSMIAN OU EQUIVALENTE-COR AZUL CLARO | Cabo | 450/750V | Iluminação | 1C | Não Aplicável | 2.5
ELE | 8223 | ELETRODUTO FLEXIVEL SEAL TUBE, COM AS SEGUINTES DIMENSÕES:-DIÂMETRO NOMINAL 1" | Eletroduto | Flexível | Trecho Reto | Tempo | Roscado | 1"
ELE | 8223 | CURVA HORIZONTAL 90° PARA ELETROCALHA EM AÇO CARBONO GALVANIZADO A FOGO, CHAPA #16, FUNDO PERFURADO E ABAS LISAS, COM TAMPA DE ENCAIXE. DIMENSÕES: -LARGURA 100mm; ABA 100mm. | Eletrocalha | Galvanizado | Curva Horizontal | Leve | Com Tampa | 100 x 100
ELE | 8223 | ELETRODUTO FLEXIVEL SEAL TUBE, COM AS SEGUINTES DIMENSÕES:-DIÂMETRO NOMINAL 1/2" | Eletroduto | Flexível | Trecho Reto | Tempo | Roscado | 1/2"
ELE | 8223 | CONDULETE, ALUMÍNIO, COM FURAÇÃO EM "T" A PROVA DE TGVP ROSCA BSP COM JUNTA DE VEDAÇÃO EM NEOPRENE ACABAMENTO NA COR CINZA MARTELADO. -DIÂMETRO NOMINAL 1" | Condulete | Alumínio | T | Tempo | Roscado | 1"
ELE | 8223 | CABO DE COBRE NU PARA ATERRAMENTO, TÊMPERA MEIO DURA, ENCORDOAMENTO CLASSE 2. FABRICANTE PRYSMIAN OU EQUIVALENTE-95mm² | Cabo | Cobre Nu | Aterramento | 1C | Embutido | 95
ELE | 8223 | ELETRODUTO FLEXIVEL SEAL TUBE, COM AS SEGUINTES DIMENSÕES:-DIÂMETRO NOMINAL 3/4" | Eletroduto | Flexível | Trecho Reto | Tempo | Roscado | 3/4"
ELE | 8223 | ELETRODUTO, AÇO CARBONO GALVANIZADO A FOGO(NBR-5597) C/ COSTURA C/ ROSCA BSP NAS DUAS EXTTREMIDADES C/ UMA LUVA DE PROTEÇÃO MECÂNICA REBARBAS REMOVIDAS EM BARRAS DE 3m. -DIÂMETRO NOMINAL 2" | Eletroduto | Galvanizado | Trecho Reto | Pesado | Roscado | 2"
ELE | 8223 | CURVA HORIZONTAL 45° PARA ELETROCALHA EM AÇO CARBONO GALVANIZADO A FOGO, CHAPA #16, FUNDO PERFURADO E ABAS LISAS, COM TAMPA DE ENCAIXE. DIMENSÕES: -LARGURA 800mm; ABA 100mm. | Eletrocalha | Galvanizado | Curva Horizontal | Leve | Com Tampa | 800 x 100
ELE | 8223 | ELETRODUTO, AÇO CARBONO GALVANIZADO A FOGO(NBR-5597) C/ COSTURA C/ ROSCA BSP NAS DUAS EXTTREMIDADES C/ UMA LUVA DE PROTEÇÃO MECÂNICA REBARBAS REMOVIDAS EM BARRAS DE 3m. -DIÂMETRO NOMINAL 1 1/2" | Eletroduto | Galvanizado | Trecho Reto | Pesado | Roscado | 1.1/2"
ELE | 8223 | CABO SINGELO FLEXÍVEL BITOLA 2,5mm², CONDUTORES EM FIOS DE COBRE NU, TEMPERA MOLE, ENCORDOAMENTO CLASSE 5 - EXTRA FLEXÍVEL , ISOLAÇÃO DUPLA CAMADA EM PVC ANTIFLAM, TEMPERATURA DE SERVIÇO 70°C, PARA TENSÕES NOMINAIS ATÉ 750V, NORMA APLICÁVEL NBR NM 247-3, MODELO SUPERASTIC FLEX. FABRICANTE PRYSMIAN OU EQUIVALENTE-COR CINZA | Cabo | 450/750V | Iluminação | 1C | Não Aplicável | 2.5
ELE | 8223 | CABO TETRAPOLAR (4 CONDUTORES) CONSTITUÍDO DE FIOS DE COBRE NÚ TEMPERA MOLE, CONFORME NBR NM 280, ENCORDOAMENTO CLASSE 5,ISOLAÇÃO COMPOSTO TERMOFIXO EM DUPLA CAMADA DE BORRACHA HEPR (EPR/B - ALTO MÓDULO), ENCHIMENTO COMPOSTO DE TERMOPLASTICO DE PVC FLEXÍVEL SEM CHUMBO, COBERTURA COMPOSTO TERMOPLASTICO DE PVC FLEXÍVEL SEM CHUMBO RESISTENTE À CHAMA, TEMPERATURA 90ºC: TIPO EPROTENAX GSETTE.-Seção 4 x 16 mm² | Cabo | 0,6/1kV | Força e Comando | 4C | Não Aplicável | 16
ELE | 8223 | CABO SINGELO FLEXÍVEL BITOLA 2,5mm², CONDUTORES EM FIOS DE COBRE NU, TEMPERA MOLE, ENCORDOAMENTO CLASSE 5 - EXTRA FLEXÍVEL , ISOLAÇÃO DUPLA CAMADA EM PVC ANTIFLAM, TEMPERATURA DE SERVIÇO 70°C, PARA TENSÕES NOMINAIS ATÉ 750V, NORMA APLICÁVEL NBR NM 247-3, MODELO SUPERASTIC FLEX. FABRICANTE PRYSMIAN OU EQUIVALENTE-COR VERDE / AMARELO | Cabo | 450/750V | Iluminação | 1C | Não Aplicável | 2.5
ELE | 8223 | CONDULETE, ALUMÍNIO, COM FURAÇÃO EM "LL" A PROVA DE TGVP ROSCA BSP COM JUNTA DE VEDAÇÃO EM NEOPRENE, ACABAMENTO NA COR CINZA MARTELADO. -DIÂMETRO NOMINAL 1 1/2" | Condulete | Alumínio | LL | Tempo | Roscado | 1.1/2"
ELE | 8223 | CABO TRIPOLAR (3 CONDUTORES) CONSTITUÍDO DE FIOS DE COBRE NÚ TEMPERA MOLE, CONFORME NBR NM 280, ENCORDOAMENTO CLASSE 5,ISOLAÇÃO COMPOSTO TERMOFIXO EM DUPLA CAMADA DE BORRACHA HEPR (EPR/B - ALTO MÓDULO), ENCHIMENTO COMPOSTO DE TERMOPLASTICO DE PVC FLEXÍVEL SEM CHUMBO, COBERTURA COMPOSTO TERMOPLASTICO DE PVC FLEXÍVEL SEM CHUMBO RESISTENTE À CHAMA, TEMPERATURA 90ºC: TIPO EPROTENAX GSETTE.-Seção 3 x 25 mm² | Cabo | 0,6/1kV | Força e Comando | 3C | Não Aplicável | 25
ELE | 8223 | ELETRODUTO FLEXIVEL SEAL TUBE, COM AS SEGUINTES DIMENSÕES:-DIÂMETRO NOMINAL 1 1/2" | Eletroduto | Flexível | Trecho Reto | Tempo | Roscado | 1.1/2"
ELE | 8223 | CABO TETRAPOLAR COM SHIELD(3/C+T) CONSTITUÍDO DE FIOS DE COBRE NÚ TEMPERA MOLE, ENCORDOAMENTO CLASSE 5,ISOLAÇÃO COMPOSTO TERMOFIXO EM DUPLA CAMADA DE BORRACHA HEPR (EPR/B - ALTO MÓDULO), VEIAS ISOLADAS REUNIDAS HELICOIDALMENTE, ENCHIMENTO COMPOSTO DE TERMOPLASTICO DE PVC FLEXÍVEL SEM CHUMBO,CONDUTOR CONCENTRICO EM FIOS DE COBRE APLICADOS HELICOIDALMENTE, BLINDAGEM EM FITA DE COBRE COM ESPESSURA MINIMA DE 0.07 MM, APLICADA HELICOIDALMENTE COM REMONTE MINIMO DE 15 %, COBERTURA COMPOSTO TERMOPLASTICO DE PVC FLEXÍVEL SEM CHUMBO RESISTENTE À CHAMA, TEMPERATURA 90ºC. CONFORME NORMAS NBR NM 280 E NBR 7286.TIPO GSETTE AIRGUARD INVERSOR DE FREQUENCIA. PRYSMIANN-Seção 4 x 120 mm² | Cabo | 0,6/1kV | Força e Comando | 4C | Não Aplicável | 120
ELE | 8223 | CONDULETE, ALUMÍNIO, COM FURAÇÃO EM "T" A PROVA DE TGVP ROSCA BSP COM JUNTA DE VEDAÇÃO EM NEOPRENE ACABAMENTO NA COR CINZA MARTELADO. -DIÂMETRO NOMINAL 3/4" | Condulete | Alumínio | T | Tempo | Roscado | 3/4"
ELE | 8223 | CABO SINGELO FLEXÍVEL BITOLA 6,0mm², CONDUTORES EM FIOS DE COBRE NU, TEMPERA MOLE, ENCORDOAMENTO CLASSE 5 - EXTRA FLEXÍVEL , ISOLAÇÃO DUPLA CAMADA EM PVC ANTIFLAM, TEMPERATURA DE SERVIÇO 70°C, PARA TENSÕES NOMINAIS ATÉ 750V, NORMA APLICÁVEL NBR NM 247-3, MODELO SUPERASTIC FLEX. FABRICANTE PRYSMIAN OU EQUIVALENTE-COR VERDE / AMARELO | Cabo | 450/750V | Iluminação | 1C | Não Aplicável | 6
ELE | 8223 | CONDULETE, ALUMÍNIO, COM FURAÇÃO EM "T" A PROVA DE TGVP ROSCA BSP COM JUNTA DE VEDAÇÃO EM NEOPRENE ACABAMENTO NA COR CINZA MARTELADO. -DIÂMETRO NOMINAL 2" | Condulete | Alumínio | T | Tempo | Roscado | 2"
ELE | 8223 | CONDULETE, ALUMÍNIO, COM FURAÇÃO EM "LL" A PROVA DE TGVP ROSCA BSP COM JUNTA DE VEDAÇÃO EM NEOPRENE, ACABAMENTO NA COR CINZA MARTELADO. -DIÂMETRO NOMINAL 3/4" | Condulete | Alumínio | LL | Tempo | Roscado | 3/4"
ELE | 8223 | CABO SINGELO FLEXÍVEL BITOLA 1,5mm², CONDUTORES EM FIOS DE COBRE NU, TEMPERA MOLE, ENCORDOAMENTO CLASSE 5 - EXTRA FLEXÍVEL , ISOLAÇÃO DUPLA CAMADA EM PVC ANTIFLAM, TEMPERATURA DE SERVIÇO 70°C, PARA TENSÕES NOMINAIS ATÉ 750V, NORMA APLICÁVEL NBR NM 247-3, MODELO SUPERASTIC FLEX. FABRICANTE PRYSMIAN OU EQUIVALENTE-COR PRETO | Cabo | 450/750V | Iluminação | 1C | Não Aplicável | 1.5
ELE | 8223 | CABO MULTIPOLAR PARA BAIXA TENSÃO, CLASSE DE TENSÃO EPR 0,6/1,0KV, CONDUTOR: FIOS DE COBRE NU, ENCORDOAMENTO: EXTRAFLEXÍVEL (CLASSE 5), ISOLAÇÃO: BORRACHA HEPR EPR/B - ALTO MÓDULO, ENCHIMENTO: COMPOSTO TERMOPLÁSTICO DE PVC FLEXÍVEL SEM CHUMBO, COBERTURA: COMPOSTO TERMOPLÁSTICO DE PVC FLEXÍVEL SEM CHUMBO RESISTENTE À CHAMA, COBERTURA EXTERNA NA COR: PRETA, TEMPERATURAS MÁXIMAS DO CONDUTOR: 90°C EM SERVIÇO CONTÍNUO, 130°C EM SOBRECARGA E 250°C EM CURTO-CIRCUITO. NORMAS APLICÁVEIS: NBR 7286 / NBR NM 280. REFERÊNCIA: EPROTENAX GSETTE PRYSMIAN OU EQUIVALENTE. FORMAÇÃO: 3X4mm² | Cabo | 0,6/1kV | Força e Comando | 3C | Não Aplicável | 4
ELE | 8223 | BANDEJA METÁLICA (ELETROCALHA) COM FUNDO PERFURADO E ABAS LISAS , TRECHO RETO SEM ABAS INTERNAS, EM CHAPA DE AÇO LAMINADO ABNT 1010 DE ESPESSURA #16, GALVANIZADA POR IMERSÃO A QUENTE CONFORME NBR 6323, COM TAMPA DE ENCAIXE, FORNECIDA EM COMPRIMENTO DE 3.000 mm.-LARGURA 800mm; ABA 100MM COMPRIMENTO 3,00m. | Eletrocalha | Galvanizado | Trecho Reto | Leve | Com Tampa | 800 x 100
ELE | 8223 | CURVA HORIZONTAL 45° PARA ELETROCALHA EM AÇO CARBONO GALVANIZADO A FOGO, CHAPA #16, FUNDO PERFURADO E ABAS LISAS, COM TAMPA DE ENCAIXE. DIMENSÕES: -LARGURA 100mm; ABA 100mm. | Eletrocalha | Galvanizado | Curva Horizontal | Leve | Com Tampa | 100 x 100
ELE | 8223 | CONECTOR MACHO REUSÁVEL DE ALUMÍNIO, PARA USO EM ELETRODUTO FLEXÍVEL TIPO SEALTUBO SEALFLEX, ROSCA NPT, FABRICADO EM ALUMINIO ESPECIAL COM ABSOLUTA VEDAÇÃO.-DIAMETRRO NOMINAL - Ø 1.1/2" | Eletroduto | Alumínio | Conector Macho Reusável | Tempo | Roscado | 1.1/2"
ELE | 8223 | CABO SINGELO FLEXÍVEL BITOLA 2,5mm², CONDUTORES EM FIOS DE COBRE NU, TEMPERA MOLE, ENCORDOAMENTO CLASSE 5 - EXTRA FLEXÍVEL , ISOLAÇÃO DUPLA CAMADA EM PVC ANTIFLAM, TEMPERATURA DE SERVIÇO 70°C, PARA TENSÕES NOMINAIS ATÉ 750V, NORMA APLICÁVEL NBR NM 247-3, MODELO SUPERASTIC FLEX. FABRICANTE PRYSMIAN OU EQUIVALENTE-COR VERMELHO | Cabo | 450/750V | Iluminação | 1C | Não Aplicável | 2.5
ELE | 8223 | T HORIZONTAL DE REDUÇÃO PARA ELETROCALHA EM AÇO CARBONO GALVANIZADO A FOGO, CHAPA #16, FUNDO PERFURADO E ABAS LISAS, COM TAMPA DE ENCAIXE. DIMENSÕES: -LARGURA 800mmX400mm; ABA 100mm. | Eletrocalha | Galvanizado | Redução | Leve | Com Tampa | 800 x 100
ELE | 8223 | PRENSA CABO EX-I ROSCA M20 | Eletroduto | Galvanizado | Prensa Cabo | Explosão | Roscado | 3/4"
ELE | 8223 | CABO SINGELO FLEXÍVEL BITOLA 6,0mm², CONDUTORES EM FIOS DE COBRE NU, TEMPERA MOLE, ENCORDOAMENTO CLASSE 5 - EXTRA FLEXÍVEL , ISOLAÇÃO DUPLA CAMADA EM PVC ANTIFLAM, TEMPERATURA DE SERVIÇO 70°C, PARA TENSÕES NOMINAIS ATÉ 750V, NORMA APLICÁVEL NBR NM 247-3, MODELO SUPERASTIC FLEX. FABRICANTE PRYSMIAN OU EQUIVALENTE-COR PRETO | Cabo | 450/750V | Iluminação | 1C | Não Aplicável | 6
ELE | 8223 | CABO SINGELO FLEXÍVEL BITOLA 2,5mm², CONDUTORES EM FIOS DE COBRE NU, TEMPERA MOLE, ENCORDOAMENTO CLASSE 5 - EXTRA FLEXÍVEL , ISOLAÇÃO DUPLA CAMADA EM PVC ANTIFLAM, TEMPERATURA DE SERVIÇO 70°C, PARA TENSÕES NOMINAIS ATÉ 750V, NORMA APLICÁVEL NBR NM 247-3, MODELO SUPERASTIC FLEX. FABRICANTE PRYSMIAN OU EQUIVALENTE-COR PRETO | Cabo | 450/750V | Iluminação | 1C | Não Aplicável | 2.5
ELE | 8223 | CABO SINGELO FLEXÍVEL BITOLA 1,5mm², CONDUTORES EM FIOS DE COBRE NU, TEMPERA MOLE, ENCORDOAMENTO CLASSE 5 - EXTRA FLEXÍVEL , ISOLAÇÃO DUPLA CAMADA EM PVC ANTIFLAM, TEMPERATURA DE SERVIÇO 70°C, PARA TENSÕES NOMINAIS ATÉ 750V, NORMA APLICÁVEL NBR NM 247-3, MODELO SUPERASTIC FLEX. FABRICANTE PRYSMIAN OU EQUIVALENTE-COR AZUL CLARO | Cabo | 450/750V | Iluminação | 1C | Não Aplicável | 1.5
ELE | 8223 | T HORIZONTAL DE REDUÇÃO PARA ELETROCALHA EM AÇO CARBONO GALVANIZADO A FOGO, CHAPA #16, FUNDO PERFURADO E ABAS LISAS, COM TAMPA DE ENCAIXE. DIMENSÕES: -LARGURA 800mmX300mm; ABA 100mm. | Eletrocalha | Galvanizado | Tê Horizontal | Leve | Com Tampa | 800 x 100
ELE | 8223 | CABO SINGELO FLEXÍVEL BITOLA 25,0mm², CONDUTORES EM FIOS DE COBRE NU, TEMPERA MOLE, ENCORDOAMENTO CLASSE 5 - EXTRA FLEXÍVEL , ISOLAÇÃO DUPLA CAMADA EM PVC ANTIFLAM, TEMPERATURA DE SERVIÇO 70°C, PARA TENSÕES NOMINAIS ATÉ 750V, NORMA APLICÁVEL NBR NM 247-3, MODELO SUPERASTIC FLEX. FABRICANTE PRYSMIAN OU EQUIVALENTE-COR PRETO | Cabo | 450/750V | Iluminação | 1C | Não Aplicável | 25
ELE | 8256 | Braçadeira metálica, tipo "D" para eletroduto Ø3/4"; Referência: DP630-3; Fabricante: MAXTIL ou SIMILAR. | Eletroduto | Galvanizado | Abraçadeira | Pesado | Sem Rosca | 3/4"
ELE | 8256 | Cabo EPR 0,6/1kV unipolar; 1x240mm²; cobertura na cor PRETA, classe de encordoamento: 5; Isolação em composto termofixo em dupla camada de borracha HEPR, enchimento termoplástico em PVC sem chumbo, resistente à chama, Conforme normas NBR NM280 e NBR 7286, Temperatura de serviço: 90°C; Ref.: Eprotenax Gsette; Fabricante: PRYSMIAN ou SIMILAR. | Cabo | 0,6/1kV | Força e Comando | 1C | Não Aplicável | 240
ELE | 8256 | Curva vertical externa 45º para eletrocalha perfurada com virola, 100x100 mm, pré-zincada com pintura eletrostática a pó na cor branca, segundo norma NBR 7008; Chapa: #16; Fornecido com tampa; Ref.: DP 713-100x100-PZ; Fabricante: DISPAN ou SIMILAR | Eletrocalha | Galvanizado | Curva Vertical Externa | Leve | Com Tampa | 100 x 100
ELE | 8256 | Cabo de Instrumentação, com blindagem coletiva 300V, com 1 (terna ) de 1,0mm², cabo de 1(3x1,0mm²), Condutor: Fios de cobre nu, tempero mole. classe 2; Isolação: Termoplástico de PVC/E anti-chama; Formação do par ou terna: Veias torcidas com passo de aproximidade 50mm; Separador: Fita não higroscópica de poliéster com 100% de cobertura; Blindagem coletiva: Fita de cobre nu estranhado, temprera mole. Ref.: BC300; Fabricação: PRYSMIAN OU SIMILAR; | Cabo | 300V | Instrumentação | 1 Trio | Não Aplicável | 1
ELE | 8256 | Braçadeira metálica, tipo "D" para eletroduto Ø1"; Referência: DP630-3; Fabricante: MAXTIL ou SIMILAR. | Eletroduto | Galvanizado | Abraçadeira | Pesado | Sem Rosca | 1"
ELE | 8256 | Cotovelo reto 90º para eletrocalha perfurada com virola, 100x100 mm, pré-zincada com pintura eletrostática a pó na cor branca, segundo norma NBR 7008; Chapa: #16; Fornecido com tampa; Ref.: DP 723-100x100-PZ; Fabricante: DISPAN ou SIMILAR | Eletrocalha | Galvanizado | Cotovelo | Leve | Com Tampa | 100 x 100
ELE | 8256 | Bucha lisa de acabamento para eletroduto Ø1"; Fabricada em aço galvanizado; Rosca BSP; Ref.: ARA-20; FAB: WETZEL ou SIMILAR | Eletroduto | Galvanizado | Bucha | Pesado | Roscado | 1"
ELE | 8256 | Saída horizontal para eletroduto de Ø1” em eletrocalha, pré-zincada com pintura eletrostática a pó na cor branca, segundo norma NBR 7008; Ref.: DP 751-1"; Fabricante: DISPAN ou SIMILAR | Eletroduto | Galvanizado | Saída para Eletroduto | Horizontal | Sem Rosca | 1"
ELE | 8256 | Curva horizontal 45º para eletrocalha perfurada com virola, 100x100 mm, pré-zincada com pintura eletrostática a pó na cor branca, segundo norma NBR 7008; Chapa: #16; Fornecido com tampa; Ref.: DP 711-100x100-PZ; Fabricante: DISPAN ou SIMILAR | Eletrocalha | Galvanizado | Curva Horizontal | Leve | Com Tampa | 100 x 100
ELE | 8256 | Curva vertical interna 90º para eletrocalha perfurada com virola, 100x100 mm, pré-zincada com pintura eletrostática a pó na cor branca, segundo norma NBR 7008; Chapa: #16; Fornecido com tampa; Ref.: DP 714-100x100-PZ; Fabricante: DISPAN ou SIMILAR | Eletrocalha | Galvanizado | Curva Vertical Interna | Leve | Com Tampa | 100 x 100
ELE | 8256 | Tê vertical de subida 90º para eletrocalha perfurada com virola, 100x100 mm, pré-zincada com pintura eletrostática a pó na cor branca, segundo norma NBR 7008; Chapa: #16; Fornecido com tampa; Ref.: DP 718-100x100-PZ; Fabricante: DISPAN ou SIMILAR | Eletrocalha | Galvanizado | Tê Vertical de Subida | Leve | Com Tampa | 100 x 100
ELE | 8256 | Caixa de passagem "CONDULETE" tipo LR de Ø1"; Fabricada em liga de alumínio silício, injetado de alta resistência mecânica e à corrosão, com tampa de alumínio, à prova de tempo; Acabamento em epóxi-poliéster na cor cinza; Com junta de vedação pré-moldada flexível; Entradas com rosca BSP; Grau de proteção: IP 64; conforme norma NBR 5598, tipo de saída "LR"; Referência LR-20; Fabricante: WETZEL ou SIMILAR. | Condulete | Alumínio | LR | Tempo | Roscado | 1"
ELE | 8256 | Cabo EPR 0,6/1kV unipolar; 1x120mm²; cobertura na cor VERDE, classe de encordoamento: 5; Isolação em composto termofixo em dupla camada de borracha HEPR, enchimento termoplástico em PVC sem chumbo, resistente à chama, Conforme normas NBR NM280 e NBR 7286, Temperatura de serviço: 90°C; Ref.: Eprotenax Gsette; Fabricante: PRYSMIAN ou SIMILAR. | Cabo | 0,6/1kV | Força e Comando | 1C | Não Aplicável | 120
ELE | 8256 | Cabo EPR 0,6/1kV tetrapolar; 1(4x4,0mm²); cobertura na cor preta com listras Brancas e veias preta, branca, vermelha e azul-claro; classe de encordoamento: 5; Isolação em composto termofixo em dupla camada de borracha HEPR, enchimento termoplástico em PVC sem chumbo, resistente à chama, Conforme normas NBR NM280 e NBR 7286,Temperatura de serviço: 90°C; Ref.: Eprotenax Gsette Iristech; Fabricante: PRYSMIAN ou SIMILAR. | Cabo | 0,6/1kV | Força e Comando | 4C | Não Aplicável | 4
ELE | 8256 | Eletrocalha perfurada com virola, 100x100x3000mm, com tampa de pressão de Ref. DP 707, pré-zincada com pintura eletrostática a pó na cor branca, segundo norma NBR 7008; Chapa: #16; Ref.: DP 703-100x100-PZ + DP 707-PZ; Fabricante: DISPAN ou SIMILAR | Eletrocalha | Galvanizado | Trecho Reto | Leve | Com Tampa | 100 x 100
ELE | 8256 | Cabo EPR 0,6/1kV unipolar; 1x240mm²; cobertura na cor AZUL-CLARO, classe de encordoamento: 5; Isolação em composto termofixo em dupla camada de borracha HEPR, enchimento termoplástico em PVC sem chumbo, resistente à chama, Conforme normas NBR NM280 e NBR 7286, Temperatura de serviço: 90°C; Ref.: Eprotenax Gsette; Fabricante: PRYSMIAN ou SIMILAR. | Cabo | 0,6/1kV | Força e Comando | 1C | Não Aplicável | 240
ELE | 8256 | Saída horizontal para eletroduto de Ø3/4” em eletrocalha, pré-zincada com pintura eletrostática a pó na cor branca, segundo norma NBR 7008; Ref.: DP 751-3/4"; Fabricante: DISPAN ou SIMILAR | Eletroduto | Galvanizado | Saída para Eletroduto | Horizontal | Sem Rosca | 3/4"
ELE | 8256 | Caixa de passagem "CONDULETE" tipo C de Ø1"; Fabricada em liga de alumínio silício, injetado de alta resistência mecânica e à corrosão, com tampa de alumínio, à prova de tempo; Acabamento em epóxi-poliéster na cor cinza; Com junta de vedação pré-moldada flexível; Entradas com rosca BSP; Grau de proteção: IP 64; conforme norma NBR 5598, tipo de saída "C"; Referência C-20; Fabricante: WETZEL ou SIMILAR. | Condulete | Alumínio | C | Tempo | Roscado | 1"
ELE | 8256 | Arruela lisa de acabamento para eletroduto Ø3/4"; Fabricada em aço galvanizado; Rosca BSP; Ref.: ARA-15 FAB: WETZEL ou SIMILAR | Eletroduto | Galvanizado | Arruela | Pesado | Roscado | 3/4"
ELE | 8256 | Cabo de controle, 2 condutores de 1,5mm², 1(2x1,5mm²); classe de tensão 0,6/1kV; Isolação em termoplástico de PVC flexível sem chumbo anti-chama; Com condutor dreno (aterramento da blindagem); Com blindagem metálica em fita de alumínio/poliester, aplicada helicoidalmente, com remonte mínimo de 25%; Encordoamento classe 5; Normas aplicáveis: NBR NM 280 e NBR 7289; Veias com isolação preta numeradas; Ref.: Sintenax flex Controle; Fabricante: PRYSMIAN OU SIMILAR; | Cabo | 0,6/1kV | Força e Comando | 2C | Não Aplicável | 1.5
ELE | 8256 | Cabo EPR 0,6/1kV unipolar; 1x150mm²; cobertura na cor AZUL-CLARO, classe de encordoamento: 5; Isolação em composto termofixo em dupla camada de borracha HEPR, enchimento termoplástico em PVC sem chumbo, resistente à chama, Conforme normas NBR NM280 e NBR 7286, Temperatura de serviço: 90°C; Ref.: Eprotenax Gsette; Fabricante: PRYSMIAN ou SIMILAR. | Cabo | 0,6/1kV | Força e Comando | 1C | Não Aplicável | 150
ELE | 8256 | Caixa de passagem "CONDULETE" tipo LL de Ø1"; Fabricada em liga de alumínio silício, injetado de alta resistência mecânica e à corrosão, com tampa de alumínio, à prova de tempo; Acabamento em epóxi-poliéster na cor cinza; Com junta de vedação pré-moldada flexível; Entradas com rosca BSP; Grau de proteção: IP 64; conforme norma NBR 5598, tipo de saída "LL"; Referência LL-20; Fabricante: WETZEL ou SIMILAR. | Condulete | Alumínio | LL | Tempo | Roscado | 1"
ELE | 8256 | Caixa de passagem "CONDULETE" tipo T de Ø1"; Fabricada em liga de alumínio silício, injetado de alta resistência mecânica e à corrosão, com tampa de alumínio, à prova de tempo; Acabamento em epóxi-poliéster na cor cinza; Com junta de vedação pré-moldada flexível; Entradas com rosca BSP; Grau de proteção: IP 64; conforme norma NBR 5598, tipo de saída "T"; Referência T-20; Fabricante: WETZEL ou SIMILAR. | Condulete | Alumínio | T | Tempo | Roscado | 1"
ELE | 8256 | Caixa de passagem "CONDULETE" tipo LL de Ø3/4"; Fabricada em liga de alumínio silício, injetado de alta resistência mecânica e à corrosão, com tampa de alumínio, à prova de tempo; Acabamento em epóxi-poliéster na cor cinza; Com junta de vedação pré-moldada flexível; Entradas com rosca BSP; Grau de proteção: IP 64; conforme norma NBR 5598, tipo de saída "LL"; Referência LL-15; Fabricante: WETZEL ou SIMILAR. | Condulete | Alumínio | LL | Tempo | Roscado | 3/4"
ELE | 8256 | Caixa de passagem "CONDULETE" tipo T de Ø3/4"; Fabricada em liga de alumínio silício, injetado de alta resistência mecânica e à corrosão, com tampa de alumínio, à prova de tempo; Acabamento em epóxi-poliéster na cor cinza; Com junta de vedação pré-moldada flexível; Entradas com rosca BSP; Grau de proteção: IP 64; conforme norma NBR 5598, tipo de saída "T"; Referência T-15; Fabricante: WETZEL ou SIMILAR. | Condulete | Alumínio | T | Tempo | Roscado | 3/4"
ELE | 8256 | Curva vertical interna 45º para eletrocalha perfurada com virola, 100x100 mm, pré-zincada com pintura eletrostática a pó na cor branca, segundo norma NBR 7008; Chapa: #16; Fornecido com tampa; Ref.: DP 715-100x100-PZ; Fabricante: DISPAN ou SIMILAR | Eletrocalha | Galvanizado | Curva Vertical Interna | Leve | Com Tampa | 100 x 100
ELE | 8256 | Terminal liso para eletrocalha de largura 100mm com altura da aba 100mm, pré-zincada com pintura eletrostática a pó na cor branca, segundo norma NBR 7008; Chapa: #16; Fornecido com tampa; Ref.: DP 737-100x100-PZ; Fabricante: DISPAN ou SIMILAR | Eletrocalha | Galvanizado | Terminal de Fechamento | Leve | Com Tampa | 100 x 100
ELE | 8256 | Curva vertical externa 90º para eletrocalha perfurada com virola, 300x100 mm, pré-zincada com pintura eletrostática a pó na cor branca, segundo norma NBR 7008; Chapa: #16; Fornecido com tampa; Ref.: DP 712-300x100-PZ; Fabricante: DISPAN ou SIMILAR | Eletrocalha | Galvanizado | Curva Vertical Externa | Leve | Com Tampa | 300 x 100
ELE | 8256 | Arruela lisa de acabamento para eletroduto Ø1"; Fabricada em aço galvanizado; Rosca BSP; Ref.: ARA-20 FAB: WETZEL ou SIMILAR | Eletroduto | Galvanizado | Arruela | Pesado | Roscado | 1"
ELE | 8256 | Curva vertical interna 90º para eletrocalha perfurada com virola, 300x100 mm, pré-zincada com pintura eletrostática a pó na cor branca, segundo norma NBR 7008; Chapa: #16; Fornecido com tampa; Ref.: DP 714-300x100-PZ; Fabricante: DISPAN ou SIMILAR | Eletrocalha | Galvanizado | Curva Vertical Interna | Leve | Com Tampa | 300 x 100
ELE | 8256 | Bucha lisa de acabamento para eletroduto Ø3/4"; Fabricada em aço galvanizado; Rosca BSP; Ref.: ARA-15; FAB: WETZEL ou SIMILAR | Eletroduto | Galvanizado | Bucha | Pesado | Roscado | 3/4"
ELE | 8256 | Tê vertical de descida lateral 90º para eletrocalha perfurada com virola, 300x100 mm, pré-zincada com pintura eletrostática a pó na cor branca, segundo norma NBR 7008; Chapa: #16; Fornecido com tampa; Ref.: DP 719-300x100-PZ; Fabricante: DISPAN ou SIMILAR | Eletrocalha | Galvanizado | Tê Vertical de Descida Lateral | Leve | Com Tampa | 300 x 100
ELE | 8256 | Cabo de controle, 4 condutores de 1,5mm², 1(4x1,5mm²); classe de tensão 0,6/1kV; Isolação em termoplástico de PVC flexível sem chumbo anti-chama; Com condutor dreno (aterramento da blindagem); Com blindagem metálica em fita de alumínio/poliester, aplicada helicoidalmente, com remonte mínimo de 25%; Encordoamento classe 5; Normas aplicáveis: NBR NM 280 e NBR 7289; Veias com isolação preta numeradas; Ref.: Sintenax flex Controle; Fabricante: PRYSMIAN OU SIMILAR; | Cabo | 0,6/1kV | Força e Comando | 4C | Não Aplicável | 1.5
ELE | 8256 | Emenda interna perfurada para eletrocalha de largura 300mm com altura da aba 100mm, pré-zincada com pintura eletrostática a pó na cor branca, segundo norma NBR 7008; Chapa: #16; Fornecido com tampa; Ref.: DP 737-300x100-PZ; Fabricante: DISPAN ou SIMILAR | Eletrocalha | Galvanizado | Trecho Reto | Leve | Com Tampa | 300 x 100
ELE | 8256 | Curva horizontal 90º para eletrocalha perfurada com virola, 100x100 mm, pré-zincada com pintura eletrostática a pó na cor branca, segundo norma NBR 7008; Chapa: #16; Fornecido com tampa; Ref.: DP 710-100x100-PZ; Fabricante: DISPAN ou SIMILAR | Eletrocalha | Galvanizado | Curva Horizontal | Leve | Com Tampa | 100 x 100
ELE | 8256 | Emenda interna perfurada para eletrocalha de largura 100mm com altura da aba 100mm, pré-zincada com pintura eletrostática a pó na cor branca, segundo norma NBR 7008; Chapa: #16; Ref.: DP 737-100x100-PZ; Fabricante: DISPAN ou SIMILAR | Eletrocalha | Galvanizado | Trecho Reto | Leve | Sem Tampa | 100 x 100
ELE | 8256 | ELETRODUTO de aço carbono, pesado, Ø3/4" conforme ABNT/NBR 5598, galvanizado a quente por imersão, com costura e rebarba removida, fornecido com luva em uma das extremidades e protetor na extremidade livre, extremidades rosqueadas BSP, em peças de 3,00 metros de comprimento. Fabricante: APOLO ou SIMILAR | Eletroduto | Galvanizado | Trecho Reto | Pesado | Roscado | 3/4"
ELE | 8256 | Cabo EPR 0,6/1kV unipolar; 1x150mm²; cobertura na cor PRETA, classe de encordoamento: 5; Isolação em composto termofixo em dupla camada de borracha HEPR, enchimento termoplástico em PVC sem chumbo, resistente à chama, Conforme normas NBR NM280 e NBR 7286, Temperatura de serviço: 90°C; Ref.: Eprotenax Gsette; Fabricante: PRYSMIAN ou SIMILAR. | Cabo | 0,6/1kV | Força e Comando | 1C | Não Aplicável | 150
ELE | 8256 | Cabo EPR 0,6/1kV tetrapolar; 1(4x6,0mm²); cobertura na cor preta com listras Brancas e veias preta, branca, vermelha e azul-claro; classe de encordoamento: 5; Isolação em composto termofixo em dupla camada de borracha HEPR, enchimento termoplástico em PVC sem chumbo, resistente à chama, Conforme normas NBR NM280 e NBR 7286,Temperatura de serviço: 90°C; Ref.: Eprotenax Gsette Iristech; Fabricante: PRYSMIAN ou SIMILAR. | Cabo | 0,6/1kV | Força e Comando | 4C | Não Aplicável | 6
ELE | 8256 | Cabo de Instrumentação, com blindagem coletiva 300V, com 1 (par ) de 1,0mm², cabo de 1(2x1,0mm²), Condutor: Fios de cobre nu, tempero mole. classe 2; Isolação: Termoplástico de PVC/E anti-chama; Formação do par ou terna: Veias torcidas com passo de aproximidade 50mm; Separador: Fita não higroscópica de poliéster com 100% de cobertura; Blindagem coletiva: Fita de cobre nu estranhado, temprera mole. Ref.: BC300; Fabricação: PRYSMIAN OU SIMILAR; | Cabo | 300V | Instrumentação | 1 Par | Não Aplicável | 1
ELE | 8256 | Emenda interna perfurada para eletrocalha de largura 200mm com altura da aba 100mm, pré-zincada com pintura eletrostática a pó na cor branca, segundo norma NBR 7008; Chapa: #16; Fornecido com tampa; Ref.: DP 737-200x100-PZ; Fabricante: DISPAN ou SIMILAR | Eletrocalha | Galvanizado | Trecho Reto | Leve | Com Tampa | 200 x 100
ELE | 8256 | Caixa de passagem "CONDULETE" tipo LR de Ø3/4"; Fabricada em liga de alumínio silício, injetado de alta resistência mecânica e à corrosão, com tampa de alumínio, à prova de tempo; Acabamento em epóxi-poliéster na cor cinza; Com junta de vedação pré-moldada flexível; Entradas com rosca BSP; Grau de proteção: IP 64; conforme norma NBR 5598, tipo de saída "LR"; Referência LR-15; Fabricante: WETZEL ou SIMILAR. | Condulete | Alumínio | LR | Tempo | Roscado | 3/4"
ELE | 8256 | Curva vertical externa 90º para eletrocalha perfurada com virola, 100x100 mm, pré-zincada com pintura eletrostática a pó na cor branca, segundo norma NBR 7008; Chapa: #16; Fornecido com tampa; Ref.: DP 712-100x100-PZ; Fabricante: DISPAN ou SIMILAR | Eletrocalha | Galvanizado | Curva Vertical Externa | Leve | Com Tampa | 100 x 100
ELE | 8256 | Braçadeira metálica, tipo GRAMPO "U", para eletroduto Ø1"; Referência: DP634-3; Fabricante: MAXTIL ou SIMILAR. | Eletroduto | Galvanizado | Abraçadeira | Pesado | Sem Rosca | 1"
ELE | 8256 | Eletrocalha perfurada com virola, 300x100x3000mm, com tampa de pressão de Ref. DP 707, pré-zincada com pintura eletrostática a pó na cor branca, segundo norma NBR 7008; Chapa: #16; Ref.: DP 703-300x100-PZ + DP 707-PZ; Fabricante: DISPAN ou SIMILAR | Eletrocalha | Galvanizado | Trecho Reto | Leve | Com Tampa | 300 x 100
ELE | 8256 | ELETRODUTO de aço carbono, pesado, Ø1" conforme ABNT/NBR 5598, galvanizado a quente por imersão, com costura e rebarba removida, fornecido com luva em uma das extremidades e protetor na extremidade livre, extremidades rosqueadas BSP, em peças de 3,00 metros de comprimento. Fabricante: APOLO ou SIMILAR | Eletroduto | Galvanizado | Trecho Reto | Pesado | Roscado | 1"
ELE | 8256 | Caixa de passagem "CONDULETE" tipo TB de Ø3/4"; Fabricada em liga de alumínio silício, injetado de alta resistência mecânica e à corrosão, com tampa de alumínio, à prova de tempo; Acabamento em epóxi-poliéster na cor cinza; Com junta de vedação pré-moldada flexível; Entradas com rosca BSP; Grau de proteção: IP 64; conforme norma NBR 5598, tipo de saída "TB"; Referência TB-15; Fabricante: WETZEL ou SIMILAR. | Condulete | Alumínio | TB | Tempo | Roscado | 3/4"
ELE | 8256 | Curva vertical interna 90º para eletrocalha perfurada com virola, 200x100 mm, pré-zincada com pintura eletrostática a pó na cor branca, segundo norma NBR 7008; Chapa: #16; Fornecido com tampa; Ref.: DP 714-200x100-PZ; Fabricante: DISPAN ou SIMILAR | Eletrocalha | Galvanizado | Curva Vertical Interna | Leve | Com Tampa | 200 x 100
ELE | 8256 | Redução concêntrica para eletrocalha perfurada com virola, largura de 300mm x 100 mm e altura da aba 100mm, pré-zincada com pintura eletrostática a pó na cor branca, segundo norma NBR 7008; Chapa: #16; Fornecido com tampa; Ref.: DP 730-300x100-PZ; Fabricante: DISPAN ou SIMILAR | Eletrocalha | Galvanizado | Redução | Leve | Com Tampa | 300 x 100
ELE | 8256 | Eletrocalha perfurada com virola, 200x100x3000mm, com tampa de pressão de Ref. DP 707, pré-zincada com pintura eletrostática a pó na cor branca, segundo norma NBR 7008; Chapa: #16; Ref.: DP 703-200x100-PZ + DP 707-PZ; Fabricante: DISPAN ou SIMILAR | Eletrocalha | Galvanizado | Trecho Reto | Leve | Com Tampa | 200 x 100
ELE | 8256 | Cabo EPR 0,6/1kV unipolar; 1x95mm²; cobertura na cor VERDE, classe de encordoamento: 5; Isolação em composto termofixo em dupla camada de borracha HEPR, enchimento termoplástico em PVC sem chumbo, resistente à chama, Conforme normas NBR NM280 e NBR 7286, Temperatura de serviço: 90°C; Ref.: Eprotenax Gsette; Fabricante: PRYSMIAN ou SIMILAR. | Cabo | 0,6/1kV | Força e Comando | 1C | Não Aplicável | 95
ELE | 8256 | Caixa de passagem "CONDULETE" tipo C de Ø3/4"; Fabricada em liga de alumínio silício, injetado de alta resistência mecânica e à corrosão, com tampa de alumínio, à prova de tempo; Acabamento em epóxi-poliéster na cor cinza; Com junta de vedação pré-moldada flexível; Entradas com rosca BSP; Grau de proteção: IP 64; conforme norma NBR 5598, tipo de saída "C"; Referência C-15; Fabricante: WETZEL ou SIMILAR. | Condulete | Alumínio | C | Tempo | Roscado | 3/4"
ELE | 8256 | Tê horizontal 90º para eletrocalha perfurada com virola, 100x100 mm, pré-zincada com pintura eletrostática a pó na cor branca, segundo norma NBR 7008; Chapa: #16; Fornecido com tampa; Ref.: DP 716-100x100-PZ; Fabricante: DISPAN ou SIMILAR | Eletrocalha | Galvanizado | Tê Horizontal | Leve | Com Tampa | 100 x 100
ELE | 8256 | Curva horizontal 90º para eletrocalha perfurada com virola, 300x100 mm, pré-zincada com pintura eletrostática a pó na cor branca, segundo norma NBR 7008; Chapa: #16; Fornecido com tampa; Ref.: DP 710-300x100-PZ; Fabricante: DISPAN ou SIMILAR | Eletrocalha | Galvanizado | Curva Horizontal | Leve | Com Tampa | 300 x 100
ELE | 8256 | Tê horizontal 90º para eletrocalha perfurada com virola, 300x100 mm, pré-zincada com pintura eletrostática a pó na cor branca, segundo norma NBR 7008; Chapa: #16; Fornecido com tampa; Ref.: DP 716-300x100-PZ; Fabricante: DISPAN ou SIMILAR | Eletrocalha | Galvanizado | Tê Horizontal | Leve | Com Tampa | 300 x 100
ELE | 8268 | Grampo "U" (com porca, arruela lisa e arruela de pressão) para eletroduto - 1.1/2" | Eletroduto | Galvanizado | Abraçadeira | Pesado | Sem Rosca | 1.1/2"
ELE | 8268 | Eletroduto rígido de aço carbono, pesado, com costura, cordão de solda interna removido, galvanizado a fogo, sem rebarba e com superfícies internas isentas de arestas, rosca NBR-6414 (BSP) fornecido em peças de 3 metros com uma luva em uma extremidade e unidade protetora na outra, fabricado conforme NBR-5598 da ABNT. Ø 20 (3/4") | Eletroduto | Galvanizado | Trecho Reto | Pesado | Roscado | 3/4"
ELE | 8268 | Condulete em alumínio com tampa e vedação, pintura a pó epóxi-poliéster na cor cinza munsell 6,5, rosca BSP conforme ISO 228-1 e ISO 228-2 para conexões em eletrodutos, fabricado conforme norma ABNT NBR 15701. Tipo: "LL" Bitola: 1.1/2" Fab.: TRAMONTINA ou similar | Condulete | Alumínio | LL | Tempo | Roscado | 1.1/2"
ELE | 8268 | Condulete em alumínio com tampa e vedação, pintura a pó epóxi-poliéster na cor cinza munsell 6,5, rosca BSP conforme ISO 228-1 e ISO 228-2 para conexões em eletrodutos, fabricado conforme norma ABNT NBR 15701. Tipo: "LL" Bitola: 3/4" Ref.: 3/4" Fab.: TRAMONTINA ou similar | Condulete | Alumínio | LL | Tempo | Roscado | 3/4"
ELE | 8268 | Prensa cabo em termoplástico, na cor cinza, grau de proteção IP68, para utilização em furo roscado ou passante, equipado com bucha de acabamento e arruela de vedação, fabricado em conformidade conforme norma DIN 46320 - EM 50262 - Ø 1.1/2" BSP | Eletroduto | Galvanizado | Prensa Cabo | Tempo | Roscado | 1.1/2"
ELE | 8268 | Condulete em alumínio com tampa e vedação, pintura a pó epóxi-poliéster na cor cinza munsell 6,5, rosca BSP conforme ISO 228-1 e ISO 228-2 para conexões em eletrodutos, fabricado conforme norma ABNT NBR 15701. Tipo: "T" Bitola: 1.1/2" | Condulete | Alumínio | T | Tempo | Roscado | 1.1/2"
ELE | 8268 | Grampo "U" (com porca, arruela lisa e arruela de pressão) para eletroduto - 3/4" | Eletroduto | Galvanizado | Abraçadeira | Pesado | Sem Rosca | 3/4"
ELE | 8268 | Cabo de cobre nu de 50mm², têmpera meio dura, formação em 7 fios (3mm de diâmentro cada fio), encordoamento classe 2A, em conformidade com a NBR 6524. | Cabo | Cobre Nu | Aterramento | 1C | Embutido | 50
ELE | 8268 | Mastro eletroduto simples Galvanizado à fogo, contendo 1 módulo, sendo ele ∅2" x 3 m. | Eletroduto | Galvanizado | Trecho Reto | Pesado | Sem Rosca | 2"
ELE | 8268 | Prensa cabo em termoplástico, na cor cinza, grau de proteção IP68, para utilização em furo roscado ou passante, equipado com bucha de acabamento e arruela de vedação, fabricado em conformidade conforme norma DIN 46320 - EM 50262 - Ø 1" BSP | Eletroduto | Galvanizado | Prensa Cabo | Tempo | Roscado | 1"
ELE | 8268 | Condulete em alumínio com tampa e vedação, pintura a pó epóxi-poliéster na cor cinza munsell 6,5, rosca BSP conforme ISO 228-1 e ISO 228-2 para conexões em eletrodutos, fabricado conforme norma ABNT NBR 15701. Tipo: "LB" Bitola: 1.1/2" | Condulete | Alumínio | LB | Tempo | Roscado | 1.1/2"
ELE | 8268 | Condulete em alumínio com tampa e vedação, pintura a pó epóxi-poliéster na cor cinza munsell 6,5, rosca BSP conforme ISO 228-1 e ISO 228-2 para conexões em eletrodutos, fabricado conforme norma ABNT NBR 15701. Tipo: "C" Bitola: 1.1/2" | Condulete | Alumínio | C | Tempo | Roscado | 1.1/2"
ELE | 8268 | Condulete em alumínio com tampa e vedação, pintura a pó epóxi-poliéster na cor cinza munsell 6,5, rosca BSP conforme ISO 228-1 e ISO 228-2 para conexões em eletrodutos, fabricado conforme norma ABNT NBR 15701. Tipo: "C" Bitola: 3/4" | Condulete | Alumínio | C | Tempo | Roscado | 3/4"
ELE | 8268 | Prensa cabo em termoplástico, na cor cinza, grau de proteção IP68, para utilização em furo roscado ou passante, equipado com bucha de acabamento e arruela de vedação, fabricado em conformidade conforme norma DIN 46320 - EM 50262 - Ø 3/4" BSP | Eletroduto | Galvanizado | Prensa Cabo | Tempo | Roscado | 3/4"
ELE | 8268 | Condulete em alumínio com tampa e vedação, pintura a pó epóxi-poliéster na cor cinza munsell 6,5, rosca BSP conforme ISO 228-1 e ISO 228-2 para conexões em eletrodutos, fabricado conforme norma ABNT NBR 15701. Tipo: "T" Bitola: 1.1/2" | Condulete | Alumínio | T | Tempo | Roscado | 1.1/2"
ELE | 8268 | Condulete em alumínio com tampa e vedação, pintura a pó epóxi-poliéster na cor cinza munsell 6,5, rosca BSP conforme ISO 228-1 e ISO 228-2 para conexões em eletrodutos, fabricado conforme norma ABNT NBR 15701. Tipo: "LR" Bitola: 3/4" | Condulete | Alumínio | LR | Tempo | Roscado | 3/4"
ELE | 8268 | Eletroduto rígido de aço carbono, pesado, com costura, cordão de solda interna removido, galvanizado a fogo, sem rebarba e com superfícies internas isentas de arestas, rosca NBR-6414 (BSP) fornecido em peças de 3 metros com uma luva em uma extremidade e unidade protetora na outra, fabricado conforme NBR-5598 da ABNT. Ø 40 (1.1/2") | Eletroduto | Galvanizado | Trecho Reto | Pesado | Roscado | 1.1/2"
ELE | 8268 | Condulete em alumínio com tampa e vedação, pintura a pó epóxi-poliéster na cor cinza munsell 6,5, rosca BSP conforme ISO 228-1 e ISO 228-2 para conexões em eletrodutos, fabricado conforme norma ABNT NBR 15701. Tipo: "TB" Bitola: 1" | Condulete | Alumínio | TB | Tempo | Roscado | 1"
ELE | 8268 | Eletroduto rígido com rosca nas extremidades fabricado em PVC - Ø 25 (1"). | Eletroduto | PVC | Trecho Reto | Pesado | Roscado | 1"
ELE | 8268 | Condulete em alumínio com tampa e vedação, pintura a pó epóxi-poliéster na cor cinza munsell 6,5, rosca BSP conforme ISO 228-1 e ISO 228-2 para conexões em eletrodutos, fabricado conforme norma ABNT NBR 15701. Tipo: "T" Bitola: 3/4" | Condulete | Alumínio | T | Tempo | Roscado | 3/4"
ELE | 8268 | Condulete em alumínio com tampa e vedação, pintura a pó epóxi-poliéster na cor cinza munsell 6,5, rosca BSP conforme ISO 228-1 e ISO 228-2 para conexões em eletrodutos, fabricado conforme norma ABNT NBR 15701. Tipo: "C" Bitola: 1" | Condulete | Alumínio | C | Tempo | Roscado | 1"
ELE | 8268 | Cabo de energia, classe de tensão 0,6/1KV, formado por fios de cobre nu de alta condutibilidade, tempera mole, classe 5 de encordoamento, isolamento em composto de termoplástico de PVC, com identificação dos condutores numerizadas, capa interna e cobertura em PVC na cor preta, fabricado e testado de acordo com a norma NBR-7288 da ABNT, acondicionado em bobinas com único lance sem emendas. No. Cond. x Seção Nom. - 3 x 10,0 mm2 | Cabo | 0,6/1kV | Força e Comando | 3C | Não Aplicável | 10
ELE | 8268 | Eletroduto rígido de aço carbono, pesado, com costura, cordão de solda interna removido, galvanizado a fogo, sem rebarba e com superfícies internas isentas de arestas, rosca NBR-6414 (BSP) fornecido em peças de 3 metros com uma luva em uma extremidade e unidade protetora na outra, fabricado conforme NBR-5598 da ABNT. Ø 25 (1") | Eletroduto | Galvanizado | Trecho Reto | Pesado | Roscado | 1"
ELE | 8268 | Grampo "U" (com duas porca) para eletroduto Ø 25 (1"). | Eletroduto | Galvanizado | Abraçadeira | Pesado | Sem Rosca | 1"
ELE | 8268 | Condulete em alumínio com tampa e vedação, pintura a pó epóxi-poliéster na cor cinza munsell 6,5, rosca BSP conforme ISO 228-1 e ISO 228-2 para conexões em eletrodutos, fabricado conforme norma ABNT NBR 15701. Tipo: "LR" Bitola: 1.1/2" | Condulete | Alumínio | LR | Tempo | Roscado | 1.1/2"
ELE | 8268 | Cabo de energia, classe de tensão 0,6/1KV, formado por fios de cobre nu de alta condutibilidade, tempera mole, classe 5 de encordoamento, isolamento em composto de termoplástico de PVC, com identificação dos condutores numerizadas, capa interna e cobertura em PVC na cor preta, fabricado e testado de acordo com a norma NBR-7288 da ABNT, acondicionado em bobinas com único lance sem emendas. No. Cond. x Seção Nom. - 3 x 2,5 mm2 | Cabo | 0,6/1kV | Força e Comando | 3C | Não Aplicável | 2.5
ELE | 8268 | Grampo "U" (com porca, arruela lisa e arruela de pressão) para eletroduto - 1" | Eletroduto | Galvanizado | Abraçadeira | Pesado | Sem Rosca | 1"
ELE | 8268 | Cabo de cobre nu de 35mm², têmpera meio dura, formação em 7 fios (2,5mm de diâmentro cada fio), encordoamento classe 2A, em conformidade com a NBR 6524. | Cabo | Cobre Nu | Aterramento | 1C | Embutido | 35
ELE | 8268 | Bucha de Redução para Eletroduto em aço carbono, galvanizado a fogo - 1.1/2" x 1" | Eletroduto | Galvanizado | Bucha de Redução | Pesado | Sem Rosca | 1.1/2"
ELE | 8268 | Condulete em alumínio com tampa e vedação, pintura a pó epóxi-poliéster na cor cinza munsell 6,5, rosca BSP conforme ISO 228-1 e ISO 228-2 para conexões em eletrodutos, fabricado conforme norma ABNT NBR 15701. Tipo: "LB" Bitola: 1" | Condulete | Alumínio | LB | Tempo | Roscado | 1"
ELE | 8268 | Condulete em alumínio com tampa e vedação, pintura a pó epóxi-poliéster na cor cinza munsell 6,5, rosca BSP conforme ISO 228-1 e ISO 228-2 para conexões em eletrodutos, fabricado conforme norma ABNT NBR 15701. Tipo: "TB" Bitola: 1.1/2" | Condulete | Alumínio | TB | Tempo | Roscado | 1.1/2"
ELE | 8268 | Bucha com terminal de aterramento para eletroduto Ø 25 (1"). | Eletroduto | Galvanizado | Bucha Terminal | Pesado | Roscado | 1"
ELE | 8305 | Cabo EPR 0,6/1kV unipolar; 1x70mm²; cobertura na cor AZUL-CLARO, classe de encordoamento: 5; Isolação em composto termofixo em dupla camada de borracha HEPR, enchimento termoplástico em PVC sem chumbo, resistente à chama, Conforme normas NBR NM280 e NBR 7286, Temperatura de serviço: 90°C; Ref.: Eprotenax Gsette; Fabricante: PRYSMIAN ou SIMILAR. | Cabo | 0,6/1kV | Força e Comando | 1C | Não Aplicável | 70
ELE | 8305 | Curva vertical interna 90º para eletrocalha perfurada com virola, 50x50 mm, pré-zincada com pintura eletrostática a pó na cor branca, segundo norma NBR 7008; Chapa: #16; Fornecido com tampa; Ref.: DP 714-50x50-PZ; Fabricante: DISPAN ou SIMILAR | Eletrocalha | Galvanizado | Curva Vertical Interna | Leve | Com Tampa | 50 x 50
ELE | 8305 | Curva vertical externa 90º para eletrocalha perfurada com virola, 200x100 mm, pré-zincada com pintura eletrostática a pó na cor branca, segundo norma NBR 7008; Chapa: #16; Fornecido com tampa; Ref.: DP 712-200x100-PZ; Fabricante: DISPAN ou SIMILAR | Eletrocalha | Galvanizado | Curva Vertical Externa | Leve | Com Tampa | 200 x 100
ELE | 8305 | Cruzeta horizontal 90º para eletrocalha perfurada com virola, 200x100 mm, pré-zincada com pintura eletrostática a pó na cor branca, segundo norma NBR 7008; Chapa: #16; Fornecido com tampa; Ref.: DP 720-200x100-PZ; Fabricante: DISPAN ou SIMILAR | Eletrocalha | Galvanizado | Cruzeta | Leve | Com Tampa | 200 x 100
ELE | 8305 | Curva vertical interna 45º para eletrocalha perfurada com virola, 200x100 mm, pré-zincada com pintura eletrostática a pó na cor branca, segundo norma NBR 7008; Chapa: #16; Fornecido com tampa; Ref.: DP 715-200x100-PZ; Fabricante: DISPAN ou SIMILAR | Eletrocalha | Galvanizado | Curva Vertical Interna | Leve | Com Tampa | 200 x 100
ELE | 8305 | Curva vertical externa 45º para eletrocalha perfurada com virola, 100x100 mm, pré-zincada com pintura eletrostática a pó na cor branca, segundo norma NBR 7008; Chapa: #16; Fornecido com tampa; Ref.: DP 713-100x100-PZ; Fabricante: DISPAN ou SIMILAR | Eletrocalha | Galvanizado | Curva Vertical Externa | Leve | Com Tampa | 100 x 100
ELE | 8305 | Curva vertical interna 90° para Leito tipo semi-pesado, 400x100mm, de abas internas, pré-zincada com pintura eletrostática a pó na cor branca, segundo norma NBR 7008; Chapa: #14; Ref.: DP 817-400x100-PZ; Fabricante: DISPAN ou SIMILAR | Leito | Galvanizado | Curva Vertical Interna | Pesado | Sem Tampa | 400 x 100
ELE | 8305 | Cabo EPR 0,6/1kV unipolar; 1x16mm² | Cabo | 0,6/1kV | Força e Comando | 1C | Não Aplicável | 16
ELE | 8305 | Cabo EPR 0,6/1kV unipolar; 1x120mm²; cobertura na cor PRETA, classe de encordoamento: 5; Isolação em composto termofixo em dupla camada de borracha HEPR, enchimento termoplástico em PVC sem chumbo, resistente à chama, Conforme normas NBR NM280 e NBR 7286, Temperatura de serviço: 90°C; Ref.: Eprotenax Gsette; Fabricante: PRYSMIAN ou SIMILAR. | Cabo | 0,6/1kV | Força e Comando | 1C | Não Aplicável | 120
ELE | 8305 | Curva vertical interna 90° para perfilado 38x38mm, pré-zincada com pintura eletrostática a pó na cor branca, segundo norma NBR 7008; Chapa: #16; Fornecido com tampa; Ref.: DP 602-38x38-PZ; Fabricante: DISPAN ou SIMILAR | Perfilado | Galvanizado | Curva Vertical Interna | Leve | Sem Tampa | 38 x 38
ELE | 8305 | Curva horizontal 45º para eletrocalha perfurada com virola, 100x100 mm, pré-zincada com pintura eletrostática a pó na cor branca, segundo norma NBR 7008; Chapa: #16; Fornecido com tampa; Ref.: DP 711-100x100-PZ; Fabricante: DISPAN ou SIMILAR | Eletrocalha | Galvanizado | Curva Horizontal | Leve | Com Tampa | 100 x 100
ELE | 8305 | Curva vertical interna 90º para eletrocalha perfurada com virola, 100x100 mm, pré-zincada com pintura eletrostática a pó na cor branca, segundo norma NBR 7008; Chapa: #16; Fornecido com tampa; Ref.: DP 714-100x100-PZ; Fabricante: DISPAN ou SIMILAR | Eletrocalha | Galvanizado | Curva Vertical Interna | Leve | Com Tampa | 100 x 100
ELE | 8305 | Cabo EPR 0,6/1kV unipolar; 1x120mm²; cobertura na cor AZUL-CLARO, classe de encordoamento: 5; Isolação em composto termofixo em dupla camada de borracha HEPR, enchimento termoplástico em PVC sem chumbo, resistente à chama, Conforme normas NBR NM280 e NBR 7286, Temperatura de serviço: 90°C; Ref.: Eprotenax Gsette; Fabricante: PRYSMIAN ou SIMILAR. | Cabo | 0,6/1kV | Força e Comando | 1C | Não Aplicável | 120
ELE | 8305 | Emenda interna perfurada para eletrocalha de largura 50mm com altura da aba 50mm, pré-zincada com pintura eletrostática a pó na cor branca, segundo norma NBR 7008; Chapa: #16; Ref.: DP 737-50x50-PZ; Fabricante: DISPAN ou SIMILAR | Eletrocalha | Galvanizado | Trecho Reto | Leve | Sem Tampa | 50 x 50
ELE | 8305 | Te horizontal 90° para Leito tipo semi-pesado, 400x100mm, de abas internas, pré-zincada com pintura eletrostática a pó na cor branca, segundo norma NBR 7008; Chapa: #14; Ref.: DP 829-400x100-PZ; Fabricante: DISPAN ou SIMILAR | Leito | Galvanizado | Tê Horizontal | Pesado | Sem Tampa | 400 x 100
ELE | 8305 | Eletrocalha perfurada com virola, 100x100x3000mm, com tampa de pressão de Ref. DP 707, pré-zincada com pintura eletrostática a pó na cor branca, segundo norma NBR 7008; Chapa: #16; Ref.: DP 703-100x100-PZ + DP 707-PZ; Fabricante: DISPAN ou SIMILAR | Eletrocalha | Galvanizado | Trecho Reto | Leve | Com Tampa | 100 x 100
ELE | 8305 | Cabo EPR 0,6/1kV unipolar; 1x70mm²; cobertura na cor PRETA, classe de encordoamento: 5; Isolação em composto termofixo em dupla camada de borracha HEPR, enchimento termoplástico em PVC sem chumbo, resistente à chama, Conforme normas NBR NM280 e NBR 7286, Temperatura de serviço: 90°C; Ref.: Eprotenax Gsette; Fabricante: PRYSMIAN ou SIMILAR. | Cabo | 0,6/1kV | Força e Comando | 1C | Não Aplicável | 70
ELE | 8305 | Cabo EPR 0,6/1kV unipolar; 1x16mm²; cobertura na cor PRETA, classe de encordoamento: 5; Isolação em composto termofixo em dupla camada de borracha HEPR, enchimento termoplástico em PVC sem chumbo, resistente à chama, Conforme normas NBR NM280 e NBR 7286, Temperatura de serviço: 90°C; Ref.: Eprotenax Gsette; Fabricante: PRYSMIAN ou SIMILAR. | Cabo | 0,6/1kV | Força e Comando | 1C | Não Aplicável | 16
ELE | 8305 | Emenda interna perfurada para eletrocalha de largura 200mm com altura da aba 100mm, pré-zincada com pintura eletrostática a pó na cor branca, segundo norma NBR 7008; Chapa: #16; Fornecido com tampa; Ref.: DP 737-300x100-PZ; Fabricante: DISPAN ou SIMILAR | Eletrocalha | Galvanizado | Trecho Reto | Leve | Com Tampa | 200 x 100
ELE | 8305 | Cabo EPR 0,6/1kV unipolar; 1x16mm²; cobertura na cor VERDE, classe de encordoamento: 5; Isolação em composto termofixo em dupla camada de borracha HEPR, enchimento termoplástico em PVC sem chumbo, resistente à chama, Conforme normas NBR NM280 e NBR 7286, Temperatura de serviço: 90°C; Ref.: Eprotenax Gsette; Fabricante: PRYSMIAN ou SIMILAR. | Cabo | 0,6/1kV | Força e Comando | 1C | Não Aplicável | 16
ELE | 8305 | Curva vertical interna 45º para eletrocalha perfurada com virola, 100x100 mm, pré-zincada com pintura eletrostática a pó na cor branca, segundo norma NBR 7008; Chapa: #16; Fornecido com tampa; Ref.: DP 715-100x100-PZ; Fabricante: DISPAN ou SIMILAR | Eletrocalha | Galvanizado | Curva Vertical Interna | Leve | Com Tampa | 100 x 100
ELE | 8305 | Curva horizontal 90° para Leito tipo semi-pesado, 400x100mm, de abas internas, pré-zincada com pintura eletrostática a pó na cor branca, segundo norma NBR 7008; Chapa: #14; Ref.: DP 811-400x100-PZ; Fabricante: DISPAN ou SIMILAR | Leito | Galvanizado | Curva Horizontal | Pesado | Sem Tampa | 400 x 100
ELE | 8305 | Terminal liso para eletrocalha de largura 100mm com altura da aba 100mm, pré-zincada com pintura eletrostática a pó na cor branca, segundo norma NBR 7008; Chapa: #16; Fornecido com tampa; Ref.: DP 737-100x100-PZ; Fabricante: DISPAN ou SIMILAR | Eletrocalha | Galvanizado | Terminal de Fechamento | Leve | Com Tampa | 100 x 100
ELE | 8305 | Curva horizontal 90º para eletrocalha perfurada com virola, 50x50 mm, pré-zincada com pintura eletrostática a pó na cor branca, segundo norma NBR 7008; Chapa: #16; Fornecido com tampa; Ref.: DP 710-50x50-PZ; Fabricante: DISPAN ou SIMILAR | Eletrocalha | Galvanizado | Curva Horizontal | Leve | Com Tampa | 50 x 50
ELE | 8305 | Eletrocalha perfurada com virola, 50x50x3000mm, com tampa de pressão de Ref. DP 707, pré-zincada com pintura eletrostática a pó na cor branca, segundo norma NBR 7008; Chapa: #16; Ref.: DP 703-50x50-PZ + DP 707-PZ; Fabricante: DISPAN ou SIMILAR | Eletrocalha | Galvanizado | Trecho Reto | Leve | Com Tampa | 50 x 50
ELE | 8305 | Curva vertical externa 45º para eletrocalha perfurada com virola, 200x100 mm, pré-zincada com pintura eletrostática a pó na cor branca, segundo norma NBR 7008; Chapa: #16; Fornecido com tampa; Ref.: DP 713-200x100-PZ; Fabricante: DISPAN ou SIMILAR | Eletrocalha | Galvanizado | Curva Vertical Externa | Leve | Com Tampa | 200 x 100
ELE | 8305 | Cabo EPR 0,6/1kV unipolar; 1x35mm² | Cabo | 0,6/1kV | Força e Comando | 1C | Não Aplicável | 35
ELE | 8305 | Tê horizontal 90º para eletrocalha perfurada com virola, 100x100 mm, pré-zincada com pintura eletrostática a pó na cor branca, segundo norma NBR 7008; Chapa: #16; Fornecido com tampa; Ref.: DP 716-100x100-PZ; Fabricante: DISPAN ou SIMILAR | Eletrocalha | Galvanizado | Tê Horizontal | Leve | Com Tampa | 100 x 100
ELE | 8305 | Tê horizontal 90º para eletrocalha perfurada com virola, 300x100 mm, pré-zincada com pintura eletrostática a pó na cor branca, segundo norma NBR 7008; Chapa: #16; Fornecido com tampa; Ref.: DP 716-300x100-PZ; Fabricante: DISPAN ou SIMILAR | Eletrocalha | Galvanizado | Tê Horizontal | Leve | Com Tampa | 300 x 100
ELE | 8305 | Redução concêntrica para eletrocalha perfurada com virola, largura de 200mm x 100 mm e altura da aba 100mm, pré-zincada com pintura eletrostática a pó na cor branca, segundo norma NBR 7008; Chapa: #16; Fornecido com tampa; Ref.: DP 730-200x100-PZ; Fabricante: DISPAN ou SIMILAR | Eletrocalha | Galvanizado | Redução | Leve | Com Tampa | 200 x 100
ELE | 8305 | Te horizontal 90º de redução para eletrocalha perfurada com virola, 300mm na passagem, 100mm na derivação; acabamento pré-zincada com pintura eletrostática a pó na cor branca, segundo norma NBR 7008; Chapa: #16; Ref.: DP 716-200x100 de abas 100mm-PZ; Fabricante: DISPAN ou SIMILAR | Eletrocalha | Galvanizado | Tê Horizontal | Leve | Sem Tampa | 200 x 100
ELE | 8305 | Curva horizontal 90º para eletrocalha perfurada com virola, 100x100 mm, pré-zincada com pintura eletrostática a pó na cor branca, segundo norma NBR 7008; Chapa: #16; Fornecido com tampa; Ref.: DP 710-100x100-PZ; Fabricante: DISPAN ou SIMILAR | Eletrocalha | Galvanizado | Curva Horizontal | Leve | Com Tampa | 100 x 100
ELE | 8305 | Tê vertical de descida lateral 90º para eletrocalha perfurada com virola, 100x100 mm, pré-zincada com pintura eletrostática a pó na cor branca, segundo norma NBR 7008; Chapa: #16; Fornecido com tampa; Ref.: DP 719-100x100-PZ; Fabricante: DISPAN ou SIMILAR | Eletrocalha | Galvanizado | Tê Vertical de Descida Lateral | Leve | Com Tampa | 100 x 100
ELE | 8305 | Emenda interna perfurada para eletrocalha de largura 100mm com altura da aba 100mm, pré-zincada com pintura eletrostática a pó na cor branca, segundo norma NBR 7008; Chapa: #16; Ref.: DP 737-100x100-PZ; Fabricante: DISPAN ou SIMILAR | Eletrocalha | Galvanizado | Trecho Reto | Leve | Sem Tampa | 100 x 100
ELE | 8305 | Cabo EPR 0,6/1kV unipolar; 1x70mm² | Cabo | 0,6/1kV | Força e Comando | 1C | Não Aplicável | 70
ELE | 8305 | Cabo EPR 0,6/1kV unipolar; 1x70mm²; cobertura na cor VERDE, classe de encordoamento: 5; Isolação em composto termofixo em dupla camada de borracha HEPR, enchimento termoplástico em PVC sem chumbo, resistente à chama, Conforme normas NBR NM280 e NBR 7286, Temperatura de serviço: 90°C; Ref.: Eprotenax Gsette; Fabricante: PRYSMIAN ou SIMILAR. | Cabo | 0,6/1kV | Força e Comando | 1C | Não Aplicável | 70
ELE | 8305 | Cabo EPR 0,6/1kV unipolar; 1x16mm²; cobertura na cor AZUL-CLARO, classe de encordoamento: 5; Isolação em composto termofixo em dupla camada de borracha HEPR, enchimento termoplástico em PVC sem chumbo, resistente à chama, Conforme normas NBR NM280 e NBR 7286, Temperatura de serviço: 90°C; Ref.: Eprotenax Gsette; Fabricante: PRYSMIAN ou SIMILAR. | Cabo | 0,6/1kV | Força e Comando | 1C | Não Aplicável | 16
ELE | 8305 | Curva vertical externa 90º para eletrocalha perfurada com virola, 100x100 mm, pré-zincada com pintura eletrostática a pó na cor branca, segundo norma NBR 7008; Chapa: #16; Fornecido com tampa; Ref.: DP 712-100x100-PZ; Fabricante: DISPAN ou SIMILAR | Eletrocalha | Galvanizado | Curva Vertical Externa | Leve | Com Tampa | 100 x 100
ELE | 8305 | Emenda interna "I" para perfilado 38 x 38; Dimensões: 32x152mm; galvanizada á quente por imersão; Ref.: DP 519-GF; Fabricante: DISPAN ou SIMILAR | Perfilado | Galvanizado | Trecho Reto | Leve | Sem Tampa | 38 x 38
ELE | 8305 | Cabo EPR 0,6/1kV unipolar; 1x35mm²; cobertura na cor VERDE, classe de encordoamento: 5; Isolação em composto termofixo em dupla camada de borracha HEPR, enchimento termoplástico em PVC sem chumbo, resistente à chama, Conforme normas NBR NM280 e NBR 7286, Temperatura de serviço: 90°C; Ref.: Eprotenax Gsette; Fabricante: PRYSMIAN ou SIMILAR. | Cabo | 0,6/1kV | Força e Comando | 1C | Não Aplicável | 35
ELE | 8305 | Curva vertical interna 90º para eletrocalha perfurada com virola, 200x100 mm, pré-zincada com pintura eletrostática a pó na cor branca, segundo norma NBR 7008; Chapa: #16; Fornecido com tampa; Ref.: DP 714-200x100-PZ; Fabricante: DISPAN ou SIMILAR | Eletrocalha | Galvanizado | Curva Vertical Interna | Leve | Com Tampa | 200 x 100
ELE | 8305 | Curva vertical externa 90° para perfilado 38x38mm, pré-zincada com pintura eletrostática a pó na cor branca, segundo norma NBR 7008; Chapa: #16; Fornecido com tampa; Ref.: DP 604-38x38-PZ; Fabricante: DISPAN ou SIMILAR | Perfilado | Galvanizado | Curva Vertical Externa | Leve | Sem Tampa | 38 x 38
ELE | 8305 | Cabo EPR 0,6/1kV PENTAPOLAR; 1(5x4,0mm²); cobertura na cor preta com listras Brancas e veias preta, branca, vermelha, azul-claro e verde; classe de encordoamento: 5; Isolação em composto termofixo em dupla camada de borracha HEPR, enchimento termoplástico em PVC sem chumbo, resistente à chama, Conforme normas NBR NM280 e NBR 7286,Temperatura de serviço: 90°C; Ref.: Eprotenax Gsette Iristech; Fabricante: PRYSMIAN ou SIMILAR. | Cabo | 0,6/1kV | Força e Comando | 5C | Não Aplicável | 4
ELE | 8305 | Cabo EPR 0,6/1kV unipolar; 1x120mm²; | Cabo | 0,6/1kV | Força e Comando | 1C | Não Aplicável | 120
ELE | 8305 | Eletrocalha perfurada com virola, 200x100x3000mm, com tampa de pressão de Ref. DP 707, pré-zincada com pintura eletrostática a pó na cor branca, segundo norma NBR 7008; Chapa: #16; Ref.: DP 703-200x100-PZ + DP 707-PZ; Fabricante: DISPAN ou SIMILAR | Eletrocalha | Galvanizado | Trecho Reto | Leve | Com Tampa | 200 x 100
ELE | 8305 | Curva vertical externa 90° para Leito tipo semi-pesado, 400x100mm, de abas internas, pré-zincada com pintura eletrostática a pó na cor branca, segundo norma NBR 7008; Chapa: #14; Ref.: DP 823-400x100-PZ; Fabricante: DISPAN ou SIMILAR | Leito | Galvanizado | Curva Vertical Externa | Pesado | Sem Tampa | 400 x 100
ELE | 8305 | Perfilado perfurado com virola, 38x38x3000mm pré-zincada com pintura eletrostática a pó na cor branca, segundo norma NBR 7008, chapa: #16; com tampa de pressão de ref. DP 513; Ref.: DP 502-GF + DP 513-GF; Fabricante: DISPAN ou SIMILAR; | Perfilado | Galvanizado | Trecho Reto | Leve | Com Tampa | 38 x 38
ELE | 8305 | Curva horizontal 45º para eletrocalha perfurada com virola, 200x100 mm, pré-zincada com pintura eletrostática a pó na cor branca, segundo norma NBR 7008; Chapa: #16; Fornecido com tampa; Ref.: DP 711-200x100-PZ; Fabricante: DISPAN ou SIMILAR | Eletrocalha | Galvanizado | Curva Horizontal | Leve | Com Tampa | 200 x 100
ELE | 8305 | Cabo EPR 0,6/1kV PENTAPOLAR; 1(5x4,0mm²) | Cabo | 0,6/1kV | Força e Comando | 5C | Não Aplicável | 4
ELE | 8305 | Leito para Cabos tipo semi-pesado, 400x100x3000 mm, de abas internas, pré-zincada com pintura eletrostática a pó na cor branca, segundo norma NBR 7008; Com longarinas espaçadas a 250mm, Chapa: #14; Ref.: DP 804-400x100-PZ; Fabricante: DISPAN ou SIMILAR | Leito | Galvanizado | Trecho Reto | Pesado | Sem Tampa | 400 x 100
ELE | 8305 | Curva horizontal 90º para eletrocalha perfurada com virola, 200x100 mm, pré-zincada com pintura eletrostática a pó na cor branca, segundo norma NBR 7008; Chapa: #16; Fornecido com tampa; Ref.: DP 710-200x100-PZ; Fabricante: DISPAN ou SIMILAR | Eletrocalha | Galvanizado | Curva Horizontal | Leve | Com Tampa | 200 x 100
ELE | 8305 | Curva de inversão 90° para eletrocalha perfurada com virola, 200x100 mm, pré-zincada com pintura eletrostática a pó na cor branca, segundo norma NBR 7008; Chapa: #16; Fornecido com tampa; Ref.: DP 715-200x100-PZ; Fabricante: DISPAN ou SIMILAR | Eletrocalha | Galvanizado | Curva Inversão | Leve | Com Tampa | 200 x 100
ELE | 8311 | CABO TRIPOLAR COM ISOLAÇÃO EM BORRACHA ETILENO PROPILENO (EPR) CONDUTOR(ES) FORMADO(S) POR FIOS DE COBRE ELETROLÍTICO NU, TÊMPERA MOLE, ENCORDOAMENTO CLASSE 5 CLASSE DE TENSÃO 0,6/1 kV SEM BLINDAGEM COBERTURA EXTERNA EM CLORETO DE POLIVINILA (PVC), ANTICHAMA APTO PARA REGIME CONTÍNUO DE 90 GRAUS CONFORME NORMAS ABNT NBR NM280, NBR 6251 E NBR 7286 IDENTIFICAÇÃO DO(S) CONDUTOR(ES) ATRAVÉS DE COR(ES) PRETO (FASES), AZUL-CLARO (NEUTRO) E VERDE (TERRA) NÚMERO DE CONDUTORES: 3 SEÇÃO: 2,5 mm2 | Cabo | 0,6/1kV | Força e Comando | 3C | Não Aplicável | 2.5
ELE | 8311 | FORMAÇÃO: 3x1c#2,5mm² = FFT / ISOLAÇÃO DO CABO: CLASSE 5 0,6/1 kV 90°C XLPE | Cabo | 0,6/1kV | Força e Comando | 1C | Não Aplicável | 2.5
ELE | 8311 | CABO COM ISOLAÇÃO EM BORRACHA ETILENO PROPILENO (EPR) CONDUTOR(ES) FORMADO(S) POR FIOS DE COBRE ELETROLÍTICO NU, TÊMPERA MOLE, ENCORDOAMENTO CLASSE 5 CLASSE DE TENSÃO 0,6/1 kV SEM BLINDAGEM COBERTURA EXTERNA EM CLORETO DE POLIVINILA (PVC), ANTICHAMA APTO PARA REGIME CONTÍNUO DE 90 GRAUS CONFORME NORMAS ABNT NBR NM280, NBR 6251 E NBR 7286 VERDE 1 SEÇÃO: 35 mm2 | Cabo | 0,6/1kV | Força e Comando | 1C | Não Aplicável | 35
ELE | 8311 | Condulete; tipo simples; alumínio; prova explosão; Gr iia, iib NBR 60079; nec classe ii Gr E, F, G; classe iii; formato retangular; sem fixação; tampa aparafusada; extremidade rosca ANSI/ASME B1.20.1 npt; furação LL; Dn 2". | Condulete | Alumínio | LL | Tempo | Roscado | 2"
ELE | 8311 | Curva externa Vertical 90º com tampa para Eletrocalha perfurada; galvanizado a fogo; 300x100mm | Eletrocalha | Galvanizado | Curva Vertical Externa | Leve | Com Tampa | 300 x 100
ELE | 8311 | Condulete; tipo simples; alumínio; grau proteção IP-54 NBR 60529; formato retangular; sem fixação; tampa aparafusada; extremidade rosca ANSI/ASME B1.20.1 NPT; furação LL; DN 2.1/2". | Condulete | Alumínio | LL | Tempo | Roscado | 2.1/2"
ELE | 8311 | CABO DE COBRE NÚ, TÊMPERA MEIA-DURA, ENCORDOAMENTO CLASSE 2 OU 3, BITOLA Ø50MM² | Cabo | Cobre Nu | Aterramento | 1C | Embutido | 50
ELE | 8311 | Condulete; tipo simples; alumínio; grau proteção IP-54 NBR 60529; formato retangular; sem fixação; tampa aparafusada; extremidade rosca ANSI/ASME B1.20.1 NPT; furação LR; DN 2.1/2". | Condulete | Alumínio | LR | Tempo | Roscado | 2.1/2"
ELE | 8311 | Saída horizontal para eletroduto; Dn 2.1/2" | Eletroduto | Galvanizado | Saída para Eletroduto | Horizontal | Sem Rosca | 2.1/2"
ELE | 8311 | CABO COM ISOLAÇÃO EM BORRACHA ETILENO PROPILENO (EPR) CONDUTOR(ES) FORMADO(S) POR FIOS DE COBRE ELETROLÍTICO NU, TÊMPERA MOLE, ENCORDOAMENTO CLASSE 5 CLASSE DE TENSÃO 0,6/1 kV SEM BLINDAGEM COBERTURA EXTERNA EM CLORETO DE POLIVINILA (PVC), ANTICHAMA APTO PARA REGIME CONTÍNUO DE 90 GRAUS CONFORME NORMAS ABNT NBR NM280, NBR 6251 E NBR 7286 AZUL CLARO 1 SEÇÃO: 70 mm2 | Cabo | 0,6/1kV | Força e Comando | 1C | Não Aplicável | 70
ELE | 8311 | Unidade seladora; posição vertical/horizontal; extremidades fêmea; tubo eletroduto; alumínio fundido; a prova explosão; atmosfera explosiva; Ex d; zonas 1 e 2, Gr. IIA; Gr. IIB; Gr. IIC; conforme conforme ABNT NBR IEC 60079-0 e ABNT NBR IEC60079-1; extremidade rosca, ANSI/ASME B1.20.1 NPT; DN 1½". | Eletroduto | Alumínio | Unidade Seladora | Sch 40 | Roscado | 1.1/2"
ELE | 8311 | Tubo; eletroduto rígido; aço carbono; galvanizado a fogo; especificação padrão ABNT NBR 5.597; classe pesada; com costura; extremidade rosca, ANSI/ASME B1.20.1; com luva rosca paralela; vara com 3,0 m de comprimento; DN 2" | Eletroduto | Galvanizado | Trecho Reto | Pesado | Roscado | 2"
ELE | 8311 | Condulete; tipo simples; alumínio; prova explosão; Gr iia, iib NBR 60079; nec classe ii Gr E, F, G, classe iii, formato retangular; sem fixação; tampa aparafusada; extremidade rosca ANSI/ASME B1.20.1 NPT; furação T; dn 2". | Condulete | Alumínio | T | Explosão | Roscado | 2"
ELE | 8311 | Tubo; eletroduto rígido; aço carbono; galvanizado a fogo; especificação padrão ABNT NBR 5.597; classe pesada; com costura; extremidade rosca, ANSI/ASME B1.20.1; com luva rosca paralela; vara com 3,0 m de comprimento; Dn Ø¾". | Eletroduto | Galvanizado | Trecho Reto | Pesado | Roscado | 3/4"
ELE | 8311 | Tubo; eletroduto rígido; aço carbono; galvanizado a fogo; especificação padrão ABNT NBR 5.597; classe pesada; com costura; extremidade rosca, ANSI/ASME B1.20.1; com luva rosca paralela; vara com 3,0 m de comprimento; DN 2.1/2" | Eletroduto | Galvanizado | Trecho Reto | Pesado | Roscado | 2.1/2"
ELE | 8311 | União; extremidades macho e fêmea; tubo eletroduto; ferro fundido (FoFo); galvanizada a fogo; a prova explosão; atmosfera explosiva; Ex d; zonas 1 e 2, Gr. IIA; Gr. IIB; Gr. IIC; conforme ABNT NBR IEC 60079-0 e ABNT NBR IEC60079-1; extremidade rosca, ANSI/ASME B1.20.1 NPT; DN 1½" | Eletroduto | Galvanizado | União | Pesado | Roscado | 1.1/2"
ELE | 8311 | União; macho e fêmea; tubo eletroduto; FoFo; galvanizada a fogo; a prova de explosão; rosca NPT; DN 1/2" | Eletroduto | Galvanizado | União | Pesado | Roscado | 1/2"
ELE | 8311 | Condulete; tipo simples; alumínio; grau proteção IP-54 NBR 60529; formato retangular; sem fixação; tampa aparafusada; extremidade rosca ANSI/ASME B1.20.1 NPT; furação LR; DN 2". | Condulete | Alumínio | LR | Tempo | Roscado | 2"
ELE | 8311 | Condulete; tipo simples; alumínio; grau proteção IP-54 NBR 60529; formato retangular; sem fixação; tampa aparafusada; extremidade rosca ANSI/ASME B1.20.1 NPT; furação LL; DN 2". | Condulete | Alumínio | LL | Tempo | Roscado | 2"
ELE | 8311 | Grampo; tipo "U"; aço SAE 1020; galvanizado; com porcas e arruelas de pressão; para tubo eletroduto; DN 1". | Eletroduto | Galvanizado | Abraçadeira | Pesado | Sem Rosca | 1"
ELE | 8311 | Condulete; tipo simples; alumínio; prova explosão; Gr iia, iib NBR 60079; nec classe ii Gr E, F, G, classe iii, formato retangular; sem fixação; tampa aparafusada; extremidade rosca ANSI/ASME B1.20.1 NPT; furação T; Dn Ø¾". | Condulete | Alumínio | T | Tempo | Roscado | 3/4"
ELE | 8311 | Eletrocalha perfurada com tampa; chapa de aço carbono conforme as Normas: SAE 1008/1010, NBR 11888/2 e NBR 7013, constituído de duas longarinas dobradas em “U”, provido de virolas de 19 mm ou 45 mm, voltadas para a parte interna ou externa, DIMENSÃO 3000x300x100 | Eletrocalha | Galvanizado | Trecho Reto | Leve | Com Tampa | 300 x 100
ELE | 8311 | CABO COM ISOLAÇÃO EM BORRACHA ETILENO PROPILENO (EPR) CONDUTOR(ES) FORMADO(S) POR FIOS DE COBRE ELETROLÍTICO NU, TÊMPERA MOLE, ENCORDOAMENTO CLASSE 5 CLASSE DE TENSÃO 0,6/1 kV SEM BLINDAGEM COBERTURA EXTERNA EM CLORETO DE POLIVINILA (PVC), ANTICHAMA NA COR PRETA APTO PARA REGIME CONTÍNUO DE 90 GRAUS CONFORME NORMAS ABNT NBR NM280, NBR 6251 E NBR 7286 IDENTIFICAÇÃO DO(S) CONDUTOR(ES) ATRAVÉS DE COR(ES) NÚMERO DE CONDUTORES: 3 SEÇÃO: 2,5 mm2 | Cabo | 0,6/1kV | Força e Comando | 3C | Não Aplicável | 2.5
ELE | 8311 | União; extremidades macho e fêmea; tubo eletroduto; ferro fundido (FoFo); galvanizada a fogo; a prova explosão; atmosfera explosiva; Ex d; zonas 1 e 2, Gr. IIA; Gr. IIB; Gr. IIC; conforme ABNT NBR IEC 60079-0 e ABNT NBR IEC60079-1; extremidade rosca, ANSI/ASME B1.20.1 NPT; DN ½" | Eletroduto | Galvanizado | União | Pesado | Roscado | 1/2"
ELE | 8311 | Grampo; tipo "U"; aço SAE 1020; galvanizado; com porcas e arruelas de pressão; para tubo eletroduto; DN 2". | Eletroduto | Galvanizado | Abraçadeira | Pesado | Sem Rosca | 2"
ELE | 8311 | NIPLE TIPO NIPLE: LONGO MATERIAL: ALUMINIO ACABAMENTO/COR: GALVANIZADO ELETROLITICO CONEXAO: ROSCA NPT ANSI B1.20.1 BITOLA: 1/2 " ELETRODUTO APLICADO: RIGIDO/FLEXIVEL TIPO PROTECAO: A PROVA EXPLOSAO ACESSORIOS: SEM ACESSORIOS | Eletroduto | Alumínio | Niple | Sch 40 | Roscado | 1/2"
ELE | 8311 | Condulete; tipo simples; alumínio; prova explosão; Gr iia, iib NBR 60079; nec classe ii Gr E, F, G; classe iii; formatoato retangular; sem fixação; tampa aparafusada; extremidade rosca ANSI/ASME B1.20.1 NPT; furação LR; Dn 1" | Condulete | Alumínio | LR | Tempo | Roscado | 1"
ELE | 8311 | Tubo; eletroduto rígido; aço carbono; galvanizado a fogo; especificação padrão ABNT NBR 5.597; classe pesada; com costura; extremidade rosca, ANSI/ASME B1.20.1; com luva rosca paralela; vara com 3,0 m de comprimento; dn 2". | Eletroduto | Galvanizado | Trecho Reto | Pesado | Roscado | 2"
ELE | 8311 | FORMAÇÃO: 3x1c#6mm² = FNT / ISOLAÇÃO DO CABO: CLASSE 5 0,6/1 kV 90°C XLPE | Cabo | 0,6/1kV | Força e Comando | 1C | Não Aplicável | 6
ELE | 8311 | FORMAÇÃO: 3x1c#6mm² = FFT / ISOLAÇÃO DO CABO: CLASSE 5 0,6/1 kV 90°C XLPE | Cabo | 0,6/1kV | Força e Comando | 1C | Não Aplicável | 6
ELE | 8311 | Tubo; eletroduto rígido; aço carbono; galvanizado a fogo; especificação padrão ABNT NBR 5.597; classe pesada; com costura; extremidade rosca, ANSI/ASME B1.20.1; com luva rosca paralela; vara com 3,0 m de comprimento; dn 1½". | Eletroduto | Galvanizado | Trecho Reto | Pesado | Roscado | 1.1/2"
ELE | 8311 | Luva de redução; tubo eletroduto; aço carbono; galvanizada a fogo; a prova de explosão; para atmosfera explosiva; Ex d IIC Gb, zonas 1 e 2, Gr. IIA; Gr. IIB; Gr. IIC; ABNT NBR IEC 60079-0 e ABNT NBR IEC60079-1; classe pesada; rosca, ANSI/ASME B1.20.1 NPT; DN 1" x 3/4". | Eletroduto | Galvanizado | Luva de Redução | Pesado | Roscado | 1"
ELE | 8311 | Curva Horizontal 90º com tampa para Eletrocalha perfurada; galvanizado a fogo; 300x100mm | Eletrocalha | Galvanizado | Curva Horizontal | Leve | Com Tampa | 300 x 100
ELE | 8311 | CABO PENTAPOLAR COM ISOLAÇÃO EM BORRACHA ETILENO PROPILENO (EPR) CONDUTOR(ES) FORMADO(S) POR FIOS DE COBRE ELETROLÍTICO NU, TÊMPERA MOLE, ENCORDOAMENTO CLASSE 5 CLASSE DE TENSÃO 0,6/1 kV SEM BLINDAGEM COBERTURA EXTERNA EM CLORETO DE POLIVINILA (PVC), ANTICHAMA APTO PARA REGIME CONTÍNUO DE 90 GRAUS CONFORME NORMAS ABNT NBR NM280, NBR 6251 E NBR 7286 IDENTIFICAÇÃO DO(S) CONDUTOR(ES) ATRAVÉS DE COR(ES) PRETO (FASES), AZUL-CLARO (NEUTRO) E VERDE (TERRA) NÚMERO DE CONDUTORES: 5 SEÇÃO: 6 mm2 | Cabo | 0,6/1kV | Força e Comando | 5C | Não Aplicável | 6
ELE | 8311 | Unidade seladora; posição vertical/horizontal; extremidades fêmea; tubo eletroduto; alumínio fundido; a prova explosão; atmosfera explosiva; Ex d; zonas 1 e 2, Gr. IIA; Gr. IIB; Gr. IIC; conforme conforme ABNT NBR IEC 60079-0 e ABNT NBR IEC60079-1; extremidade rosca, ANSI/ASME B1.20.1 NPT; DN 1/2" | Eletroduto | Alumínio | Unidade Seladora | Sch 40 | Roscado | 1/2"
ELE | 8311 | Condulete; tipo simples; alumínio; prova explosão; Gr iia, iib NBR 60079; nec classe ii Gr E, F, G; classe iii; formatoato retangular; sem fixação; tampa aparafusada; extremidade rosca ANSI/ASME B1.20.1 NPT; furação LR; Dn ¾". | Condulete | Alumínio | LR | Explosão | Roscado | 3/4"
ELE | 8311 | CABO TRIPOLAR COM ISOLAÇÃO EM BORRACHA ETILENO PROPILENO (EPR) CONDUTOR(ES) FORMADO(S) POR FIOS DE COBRE ELETROLÍTICO NU, TÊMPERA MOLE, ENCORDOAMENTO CLASSE 5 CLASSE DE TENSÃO 0,6/1 kV SEM BLINDAGEM COBERTURA EXTERNA EM CLORETO DE POLIVINILA (PVC), ANTICHAMA APTO PARA REGIME CONTÍNUO DE 90 GRAUS CONFORME NORMAS ABNT NBR NM280, NBR 6251 E NBR 7286 IDENTIFICAÇÃO DO(S) CONDUTOR(ES) ATRAVÉS DE COR(ES) PRETO (FASES), AZUL-CLARO (NEUTRO) E VERDE (TERRA) NÚMERO DE CONDUTORES: 3 SEÇÃO: 6,0 mm2 | Cabo | 0,6/1kV | Força e Comando | 3C | Não Aplicável | 6
ELE | 8311 | UNIDADE SELADORA PROVA EXPLOSAO POSICAO UTILIZACAO: VERTICAL / HORIZONTAL MATERIAL: ALUMINIO FUNDIDO ACABAMENTO/TRATAMENTO SUPERF: PINTURA EPOXI - PO COR: CINZA EXTREMIDADE: FEMEA-FEMEA CONEXAO: NPT 1/2 " NIPLE: SEM NIPLE DRENO RESPIRO: SEM DRENO RESPIRO FABRICANTE-REFERENCIA: TELBRA-TUSX/A-1N | Eletroduto | Alumínio | Unidade Seladora | Sch 40 | Roscado | 1/2"
ELE | 8311 | FORMAÇÃO: 3x1c#2,5mm² = FNT / ISOLAÇÃO DO CABO: CLASSE 5 0,6/1 kV 90°C XLPE | Cabo | 0,6/1kV | Força e Comando | 1C | Não Aplicável | 2.5
ELE | 8311 | Tubo; eletroduto rígido; aço carbono; galvanizado a fogo; especificação padrão ABNT NBR 5.597; classe pesada; com costura; extremidade rosca, ANSI/ASME B1.20.1; com luva rosca paralela; vara com 3,0 m de comprimento; dn 1". | Eletroduto | Galvanizado | Trecho Reto | Pesado | Roscado | 1"
ELE | 8311 | Luva de redução; tubo eletroduto; aço carbono; galvanizada a fogo; a prova de explosão; para atmosfera explosiva; Ex d IIC Gb, zonas 1 e 2, Gr. IIA; Gr. IIB; Gr. IIC; ABNT NBR IEC 60079-0 e ABNT NBR IEC60079-1; classe pesada; rosca, ANSI/ASME B1.20.1 NPT; DN 3/4" x 1/2". | Eletroduto | Galvanizado | Luva de Redução | Pesado | Roscado | 3/4"
ELE | 8311 | CABO COM ISOLAÇÃO EM BORRACHA ETILENO PROPILENO (EPR) CONDUTOR(ES) FORMADO(S) POR FIOS DE COBRE ELETROLÍTICO NU, TÊMPERA MOLE, ENCORDOAMENTO CLASSE 5 CLASSE DE TENSÃO 0,6/1 kV SEM BLINDAGEM COBERTURA EXTERNA EM CLORETO DE POLIVINILA (PVC), ANTICHAMA APTO PARA REGIME CONTÍNUO DE 90 GRAUS CONFORME NORMAS ABNT NBR NM280, NBR 6251 E NBR 7286 PRETO: 1 SEÇÃO: 70 mm2 | Cabo | 0,6/1kV | Força e Comando | 1C | Não Aplicável | 70
ELE | 8311 | Luva de redução; tubo eletroduto; aço carbono; galvanizada a fogo; classe pesada; rosca, ANSI/ASME B1.20.1 NPT; DN 2" x 1". | Eletroduto | Galvanizado | Luva de Redução | Pesado | Roscado | 2"
ELE | 8311 | Tubo; eletroduto rígido; aço carbono; galvanizado a fogo; especificação padrão ABNT NBR 5.597; classe pesada; com costura; extremidade rosca, ANSI/ASME B1.20.1; com luva rosca paralela; vara com 3,0 m de comprimento; dn 3/4". | Eletroduto | Galvanizado | Trecho Reto | Pesado | Roscado | 3/4"
ELE | 8311 | Grampo; tipo "U"; aço SAE 1020; galvanizado; com porcas e arruelas de pressão; para tubo eletroduto; DN 2.1/2". | Eletroduto | Galvanizado | Abraçadeira | Pesado | Sem Rosca | 2.1/2"
ELE | 8311 | Saída horizontal para eletroduto; Dn 2" | Eletroduto | Galvanizado | Saída para Eletroduto | Horizontal | Sem Rosca | 2"
ELE | 8311 | Curva interna Vertical 90º com tampa para Eletrocalha perfurada; galvanizado a fogo; 300x100mm | Eletrocalha | Galvanizado | Curva Vertical Interna | Leve | Com Tampa | 300 x 100
ELE | 8311 | CABO TRIPOLAR COM ISOLAÇÃO EM BORRACHA ETILENO PROPILENO (EPR) CONDUTOR(ES) FORMADO(S) POR FIOS DE COBRE ELETROLÍTICO NU, TÊMPERA MOLE, ENCORDOAMENTO CLASSE 5 CLASSE DE TENSÃO 0,6/1 kV SEM BLINDAGEM COBERTURA EXTERNA EM CLORETO DE POLIVINILA (PVC), ANTICHAMA APTO PARA REGIME CONTÍNUO DE 90 GRAUS CONFORME NORMAS ABNT NBR NM280, NBR 6251 E NBR 7286 IDENTIFICAÇÃO DO(S) CONDUTOR(ES) ATRAVÉS DE COR(ES) PRETO (FASES), AZUL-CLARO (NEUTRO) E VERDE (TERRA) NÚMERO DE CONDUTORES: 3 SEÇÃO: 10 mm2 | Cabo | 0,6/1kV | Força e Comando | 3C | Não Aplicável | 10
ELE | 8311 | Grampo; tipo "U"; aço SAE 1020; galvanizado; com porcas e arruelas de pressão; para tubo eletroduto; Dn Ø¾". | Eletroduto | Galvanizado | Abraçadeira | Pesado | Sem Rosca | 3/4"
ELE | 8311 | FORMAÇÃO: 4x1c#70mm² + 1c#35mm² = FFFNT / ISOLAÇÃO DO CABO: CLASSE 5 0,6/1 kV 90°C XLPE | Cabo | 0,6/1kV | Força e Comando | 4C | Não Aplicável | 70
ELE | 8311 | Condulete; tipo simples; alumínio; prova explosão; Gr iia, iib NBR 60079; nec classe ii Gr E, F, G; classe iii; formato retangular; sem fixação; tampa aparafusada; extremidade rosca ANSI/ASME B1.20.1 npt; furação LL; dn ¾". | Condulete | Alumínio | LL | Explosão | Roscado | 3/4"
ELE | 8311 | Condulete; tipo simples; alumínio; grau proteção IP-54 NBR 60529; formato retangular; sem fixação; tampa aparafusada; extremidade rosca ANSI/ASME B1.20.1 NPT; furação LL; Dn ¾". | Condulete | Alumínio | LL | Tempo | Roscado | 3/4"
ELE | 8311 | CAIXA LIGA PASSAGEM ELETRODUTO TIPO INSTALAÇÃO: TEMPO FORMATO: RETANGULAR SIMPLES MODELO CAIXA: T MATERIAL: ALUMÍNIO FUNDIDO ACABAMENTO/TRATAMENTO SUPERF: PINTURA EPOXI COR: CINZA NORMA: IEC 60079-0 CONEXÃO: ROSCA NPT BITOLA: 1,1/2 " TAMPA: COM TAMPA CEGA FIXAÇÃO TAMPA: PARAFUSO VEDACAO TAMPA: COM VEDACAO | Condulete | Alumínio | T | Tempo | Roscado | 1.1/2"
ELE | 8311 | Cabo de controle multipolar; especificação padrão NBR NM 280; condutores formados por fios de cobre eletrolíticos de têmpera mole; isolação em EPR NBR 7286; temperatura de operação 90°C; tensão de isolamento 0,6/1kV; cobertura PVC cor preta; seção 2x1,5mm2. | Cabo | 0,6/1kV | Força e Comando | 2C | Não Aplicável | 1.5
ELE | 8311 | FORMAÇÃO: 4x1c#10mm² = FFFT / ISOLAÇÃO DO CABO: CLASSE 5 0,6/1 kV 90°C XLPE | Cabo | 0,6/1kV | Força e Comando | 1C | Não Aplicável | 10
ELE | 8311 | Luva de redução; tubo eletroduto; aço carbono; galvanizada a fogo; a prova de explosão; para atmosfera explosiva; Ex d IIC Gb, zonas 1 e 2, Gr. IIA; Gr. IIB; Gr. IIC; ABNT NBR IEC 60079-0 e ABNT NBR IEC60079-1; classe pesada; rosca, ANSI/ASME B1.20.1 NPT; DN 1" x 1/2". | Eletroduto | Galvanizado | Luva de Redução | Pesado | Roscado | 1"
ELE | 8311 | Condulete; tipo simples; alumínio; prova explosão; Gr iia, iib NBR 60079; nec classe ii Gr E, F, G; classe iii; formato retangular; sem fixação; tampa aparafusada; extremidade rosca ANSI/ASME B1.20.1 npt; furação LL; Dn 1". | Condulete | Alumínio | LL | Explosão | Roscado | 1"
ELE | 8333 | Condulete do tipo LR com tampa cega com parafuso de inox, pintura cinza munssel 6.5, de rosca BSP cujo diamentro ø1" ø1" | Condulete | Alumínio | LR | Tempo | Roscado | 1"
ELE | 8333 | Condulete do tipo LL com tampa cega com parafuso de inox, pintura cinza munssel 6.5, de rosca BSP cujo diamentro ø1" ø1" | Condulete | Alumínio | LL | Tempo | Roscado | 1"
ELE | 8333 | Perfilado perfurado 38x38x3000. Fabricante: Maxtil ou Similar 38x38x3000 | Perfilado | Galvanizado | Trecho Reto | Leve | Sem Tampa | 38 x 38
ELE | 8333 | Luva para eletroduto rigido de aço galvanizada à fogo, conforme a norma NBR 5624 de rosca BSP conforme a norma NBR 8133, cuja diametro de ø1".Fabricante ELECON ou similar ø1" | Eletroduto | Galvanizado | Luva | Pesado | Roscado | 1"
ELE | 8333 | Eletroduto rigido de aço galvanizada à fogo, conforme a norma NBR 5624 de rosca BSP conforme a norma NBR 8133, com luva e protetor de rosca em barra de 3000 mm e diametro de ø1".Fabricante ELECON ou similar ø1"x3000 | Eletroduto | Galvanizado | Trecho Reto | Pesado | Roscado | 1"
ELE | 8333 | Cabo PP #1(4X6,0mm²) PVC 0,6/ 1kV HPR 90º da cor Preta. Fabricado pela Prysmian ou similar PP #1(4X6,0mm²) | Cabo | 0,6/1kV | Força e Comando | 4C | Não Aplicável | 6
ELE | 8333 | Cabo PP #1(3X2,5mm²) PVC 0,6/ 1kV HPR 90º da cor Preta. Fabricado pela Prysmian ou similar PP #1(3X2,5mm²) | Cabo | 0,6/1kV | Força e Comando | 3C | Não Aplicável | 2.5
ELE | 8333 | Cabo PP #1(3X6,0mm²) PVC 0,6/ 1kV HPR 90º da cor Preta. Fabricado pela Prysmian ou similar PP #1(3X6,0mm²) | Cabo | 0,6/1kV | Força e Comando | 3C | Não Aplicável | 6
ELE | 8333 | Condulete do tipo X com tampa cega com parafuso de inox, pintura cinza munssel 6.5, de rosca BSP cujo diamentro ø1" ø1" | Condulete | Alumínio | X | Tempo | Roscado | 1"
ELE | 8333 | Curva 90° para eletroduto rigido de aço galvanizada à fogo, conforme a norma NBR 5624 de rosca BSP conforme a norma NBR 8133, cuja diametro de ø1".Fabricante ELECON ou similar ø1" | Eletroduto | Galvanizado | Curva | Pesado | Roscado | 1"
ELE | 8311 | CABO DE COBRE NÚ, TÊMPERA MEIA-DURA, ENCORDOAMENTO CLASSE 2 OU 3, BITOLA Ø50MM² | Cabo | Cobre Nu | Aterramento | 1C | Embutido | 50
ELE | 8311 | Condulete; tipo simples; alumínio; grau proteção IP-54 NBR 60529; formato retangular; sem fixação; tampa aparafusada; extremidade rosca ANSI/ASME B1.20.1 NPT; furação LR; DN 2.1/2". | Condulete | Alumínio | LR | Tempo | Roscado | 2.1/2"
ELE | 8311 | Saída horizontal para eletroduto; Dn 2.1/2" | Eletroduto | Galvanizado | Saída para Eletroduto | Horizontal | Sem Rosca | 2.1/2"
ELE | 8311 | CABO COM ISOLAÇÃO EM BORRACHA ETILENO PROPILENO (EPR) CONDUTOR(ES) FORMADO(S) POR FIOS DE COBRE ELETROLÍTICO NU, TÊMPERA MOLE, ENCORDOAMENTO CLASSE 5 CLASSE DE TENSÃO 0,6/1 kV SEM BLINDAGEM COBERTURA EXTERNA EM CLORETO DE POLIVINILA (PVC), ANTICHAMA APTO PARA REGIME CONTÍNUO DE 90 GRAUS CONFORME NORMAS ABNT NBR NM280, NBR 6251 E NBR 7286 AZUL CLARO 1 SEÇÃO: 70 mm2 | Cabo | 0,6/1kV | Força e Comando | 1C | Não Aplicável | 70
ELE | 8311 | Unidade seladora; posição vertical/horizontal; extremidades fêmea; tubo eletroduto; alumínio fundido; a prova explosão; atmosfera explosiva; Ex d; zonas 1 e 2, Gr. IIA; Gr. IIB; Gr. IIC; conforme conforme ABNT NBR IEC 60079-0 e ABNT NBR IEC60079-1; extremidade rosca, ANSI/ASME B1.20.1 NPT; DN 1½". | Eletroduto | Alumínio | Unidade Seladora | Sch 40 | Roscado | 1.1/2"
ELE | 8311 | Tubo; eletroduto rígido; aço carbono; galvanizado a fogo; especificação padrão ABNT NBR 5.597; classe pesada; com costura; extremidade rosca, ANSI/ASME B1.20.1; com luva rosca paralela; vara com 3,0 m de comprimento; DN 2" | Eletroduto | Galvanizado | Trecho Reto | Pesado | Roscado | 2"
ELE | 8311 | Condulete; tipo simples; alumínio; prova explosão; Gr iia, iib NBR 60079; nec classe ii Gr E, F, G, classe iii, formato retangular; sem fixação; tampa aparafusada; extremidade rosca ANSI/ASME B1.20.1 NPT; furação T; dn 2". | Condulete | Alumínio | T | Explosão | Roscado | 2"
ELE | 8311 | Tubo; eletroduto rígido; aço carbono; galvanizado a fogo; especificação padrão ABNT NBR 5.597; classe pesada; com costura; extremidade rosca, ANSI/ASME B1.20.1; com luva rosca paralela; vara com 3,0 m de comprimento; Dn Ø¾". | Eletroduto | Galvanizado | Trecho Reto | Pesado | Roscado | 3/4"
ELE | 8311 | Tubo; eletroduto rígido; aço carbono; galvanizado a fogo; especificação padrão ABNT NBR 5.597; classe pesada; com costura; extremidade rosca, ANSI/ASME B1.20.1; com luva rosca paralela; vara com 3,0 m de comprimento; DN 2.1/2" | Eletroduto | Galvanizado | Trecho Reto | Pesado | Roscado | 2.1/2"
ELE | 8311 | União; extremidades macho e fêmea; tubo eletroduto; ferro fundido (FoFo); galvanizada a fogo; a prova explosão; atmosfera explosiva; Ex d; zonas 1 e 2, Gr. IIA; Gr. IIB; Gr. IIC; conforme ABNT NBR IEC 60079-0 e ABNT NBR IEC60079-1; extremidade rosca, ANSI/ASME B1.20.1 NPT; DN 1½" | Eletroduto | Galvanizado | União | Pesado | Roscado | 1.1/2"
ELE | 8311 | União; macho e fêmea; tubo eletroduto; FoFo; galvanizada a fogo; a prova de explosão; rosca NPT; DN 1/2" | Eletroduto | Galvanizado | União | Pesado | Roscado | 1/2"
ELE | 8311 | Condulete; tipo simples; alumínio; grau proteção IP-54 NBR 60529; formato retangular; sem fixação; tampa aparafusada; extremidade rosca ANSI/ASME B1.20.1 NPT; furação LR; DN 2". | Condulete | Alumínio | LR | Tempo | Roscado | 2"
ELE | 8311 | Condulete; tipo simples; alumínio; grau proteção IP-54 NBR 60529; formato retangular; sem fixação; tampa aparafusada; extremidade rosca ANSI/ASME B1.20.1 NPT; furação LL; DN 2". | Condulete | Alumínio | LL | Tempo | Roscado | 2"
ELE | 8311 | Grampo; tipo "U"; aço SAE 1020; galvanizado; com porcas e arruelas de pressão; para tubo eletroduto; DN 1". | Eletroduto | Galvanizado | Abraçadeira | Pesado | Sem Rosca | 1"
ELE | 8311 | Condulete; tipo simples; alumínio; prova explosão; Gr iia, iib NBR 60079; nec classe ii Gr E, F, G, classe iii, formato retangular; sem fixação; tampa aparafusada; extremidade rosca ANSI/ASME B1.20.1 NPT; furação T; Dn Ø¾". | Condulete | Alumínio | T | Tempo | Roscado | 3/4"
ELE | 8311 | Eletrocalha perfurada com tampa; chapa de aço carbono conforme as Normas: SAE 1008/1010, NBR 11888/2 e NBR 7013, constituído de duas longarinas dobradas em “U”, provido de virolas de 19 mm ou 45 mm, voltadas para a parte interna ou externa, DIMENSÃO 3000x300x100 | Eletrocalha | Galvanizado | Trecho Reto | Leve | Com Tampa | 300 x 100
ELE | 8311 | CABO COM ISOLAÇÃO EM BORRACHA ETILENO PROPILENO (EPR) CONDUTOR(ES) FORMADO(S) POR FIOS DE COBRE ELETROLÍTICO NU, TÊMPERA MOLE, ENCORDOAMENTO CLASSE 5 CLASSE DE TENSÃO 0,6/1 kV SEM BLINDAGEM COBERTURA EXTERNA EM CLORETO DE POLIVINILA (PVC), ANTICHAMA NA COR PRETA APTO PARA REGIME CONTÍNUO DE 90 GRAUS CONFORME NORMAS ABNT NBR NM280, NBR 6251 E NBR 7286 IDENTIFICAÇÃO DO(S) CONDUTOR(ES) ATRAVÉS DE COR(ES) NÚMERO DE CONDUTORES: 3 SEÇÃO: 2,5 mm2 | Cabo | 0,6/1kV | Força e Comando | 3C | Não Aplicável | 2.5
ELE | 8311 | União; extremidades macho e fêmea; tubo eletroduto; ferro fundido (FoFo); galvanizada a fogo; a prova explosão; atmosfera explosiva; Ex d; zonas 1 e 2, Gr. IIA; Gr. IIB; Gr. IIC; conforme ABNT NBR IEC 60079-0 e ABNT NBR IEC60079-1; extremidade rosca, ANSI/ASME B1.20.1 NPT; DN ½" | Eletroduto | Galvanizado | União | Pesado | Roscado | 1/2"
ELE | 8311 | Grampo; tipo "U"; aço SAE 1020; galvanizado; com porcas e arruelas de pressão; para tubo eletroduto; DN 2". | Eletroduto | Galvanizado | Abraçadeira | Pesado | Sem Rosca | 2"
ELE | 8311 | NIPLE TIPO NIPLE: LONGO MATERIAL: ALUMINIO ACABAMENTO/COR: GALVANIZADO ELETROLITICO CONEXAO: ROSCA NPT ANSI B1.20.1 BITOLA: 1/2 " ELETRODUTO APLICADO: RIGIDO/FLEXIVEL TIPO PROTECAO: A PROVA EXPLOSAO ACESSORIOS: SEM ACESSORIOS | Eletroduto | Galvanizado | Niple | Pesado | Roscado | 1/2"
ELE | 8311 | Condulete; tipo simples; alumínio; prova explosão; Gr iia, iib NBR 60079; nec classe ii Gr E, F, G; classe iii; formatoato retangular; sem fixação; tampa aparafusada; extremidade rosca ANSI/ASME B1.20.1 NPT; furação LR; Dn 1" | Condulete | Alumínio | LR | Tempo | Roscado | 1"
ELE | 8311 | Tubo; eletroduto rígido; aço carbono; galvanizado a fogo; especificação padrão ABNT NBR 5.597; classe pesada; com costura; extremidade rosca, ANSI/ASME B1.20.1; com luva rosca paralela; vara com 3,0 m de comprimento; dn 2". | Eletroduto | Galvanizado | Trecho Reto | Pesado | Roscado | 2"
ELE | 8311 | FORMAÇÃO: 3x1c#6mm² = FNT / ISOLAÇÃO DO CABO: CLASSE 5 0,6/1 kV 90°C XLPE | Cabo | 0,6/1kV | Força e Comando | 1C | Não Aplicável | 6
ELE | 8311 | FORMAÇÃO: 3x1c#6mm² = FFT / ISOLAÇÃO DO CABO: CLASSE 5 0,6/1 kV 90°C XLPE | Cabo | 0,6/1kV | Força e Comando | 1C | Não Aplicável | 6
ELE | 8311 | Tubo; eletroduto rígido; aço carbono; galvanizado a fogo; especificação padrão ABNT NBR 5.597; classe pesada; com costura; extremidade rosca, ANSI/ASME B1.20.1; com luva rosca paralela; vara com 3,0 m de comprimento; dn 1½". | Eletroduto | Galvanizado | Trecho Reto | Pesado | Roscado | 1.1/2"
ELE | 8311 | Luva de redução; tubo eletroduto; aço carbono; galvanizada a fogo; a prova de explosão; para atmosfera explosiva; Ex d IIC Gb, zonas 1 e 2, Gr. IIA; Gr. IIB; Gr. IIC; ABNT NBR IEC 60079-0 e ABNT NBR IEC60079-1; classe pesada; rosca, ANSI/ASME B1.20.1 NPT; DN 1" x 3/4". | Eletroduto | Galvanizado | Luva de Redução | Pesado | Roscado | 1"
ELE | 8311 | Curva Horizontal 90º com tampa para Eletrocalha perfurada; galvanizado a fogo; 300x100mm | Eletrocalha | Galvanizado | Curva Horizontal | Leve | Com Tampa | 300 x 100
ELE | 8311 | CABO PENTAPOLAR COM ISOLAÇÃO EM BORRACHA ETILENO PROPILENO (EPR) CONDUTOR(ES) FORMADO(S) POR FIOS DE COBRE ELETROLÍTICO NU, TÊMPERA MOLE, ENCORDOAMENTO CLASSE 5 CLASSE DE TENSÃO 0,6/1 kV SEM BLINDAGEM COBERTURA EXTERNA EM CLORETO DE POLIVINILA (PVC), ANTICHAMA APTO PARA REGIME CONTÍNUO DE 90 GRAUS CONFORME NORMAS ABNT NBR NM280, NBR 6251 E NBR 7286 IDENTIFICAÇÃO DO(S) CONDUTOR(ES) ATRAVÉS DE COR(ES) PRETO (FASES), AZUL-CLARO (NEUTRO) E VERDE (TERRA) NÚMERO DE CONDUTORES: 5 SEÇÃO: 6 mm2 | Cabo | 0,6/1kV | Força e Comando | 5C | Não Aplicável | 6
ELE | 8311 | Unidade seladora; posição vertical/horizontal; extremidades fêmea; tubo eletroduto; alumínio fundido; a prova explosão; atmosfera explosiva; Ex d; zonas 1 e 2, Gr. IIA; Gr. IIB; Gr. IIC; conforme conforme ABNT NBR IEC 60079-0 e ABNT NBR IEC60079-1; extremidade rosca, ANSI/ASME B1.20.1 NPT; DN 1/2" | Eletroduto | Alumínio | Unidade Seladora | Sch 40 | Roscado | 1/2"
ELE | 8311 | Condulete; tipo simples; alumínio; prova explosão; Gr iia, iib NBR 60079; nec classe ii Gr E, F, G; classe iii; formatoato retangular; sem fixação; tampa aparafusada; extremidade rosca ANSI/ASME B1.20.1 NPT; furação LR; Dn ¾". | Condulete | Alumínio | LR | Explosão | Roscado | 3/4"
ELE | 8311 | CABO TRIPOLAR COM ISOLAÇÃO EM BORRACHA ETILENO PROPILENO (EPR) CONDUTOR(ES) FORMADO(S) POR FIOS DE COBRE ELETROLÍTICO NU, TÊMPERA MOLE, ENCORDOAMENTO CLASSE 5 CLASSE DE TENSÃO 0,6/1 kV SEM BLINDAGEM COBERTURA EXTERNA EM CLORETO DE POLIVINILA (PVC), ANTICHAMA APTO PARA REGIME CONTÍNUO DE 90 GRAUS CONFORME NORMAS ABNT NBR NM280, NBR 6251 E NBR 7286 IDENTIFICAÇÃO DO(S) CONDUTOR(ES) ATRAVÉS DE COR(ES) PRETO (FASES), AZUL-CLARO (NEUTRO) E VERDE (TERRA) NÚMERO DE CONDUTORES: 3 SEÇÃO: 6,0 mm2 | Cabo | 0,6/1kV | Força e Comando | 3C | Não Aplicável | 6
ELE | 8311 | UNIDADE SELADORA PROVA EXPLOSAO POSICAO UTILIZACAO: VERTICAL / HORIZONTAL MATERIAL: ALUMINIO FUNDIDO ACABAMENTO/TRATAMENTO SUPERF: PINTURA EPOXI - PO COR: CINZA EXTREMIDADE: FEMEA-FEMEA CONEXAO: NPT 1/2 " NIPLE: SEM NIPLE DRENO RESPIRO: SEM DRENO RESPIRO FABRICANTE-REFERENCIA: TELBRA-TUSX/A-1N | Eletroduto | Alumínio | Unidade Seladora | Sch 40 | Roscado | 1/2"
ELE | 8311 | FORMAÇÃO: 3x1c#2,5mm² = FNT / ISOLAÇÃO DO CABO: CLASSE 5 0,6/1 kV 90°C XLPE | Cabo | 0,6/1kV | Força e Comando | 1C | Não Aplicável | 2.5
ELE | 8311 | Tubo; eletroduto rígido; aço carbono; galvanizado a fogo; especificação padrão ABNT NBR 5.597; classe pesada; com costura; extremidade rosca, ANSI/ASME B1.20.1; com luva rosca paralela; vara com 3,0 m de comprimento; dn 1". | Eletroduto | Galvanizado | Trecho Reto | Pesado | Roscado | 1"
ELE | 8311 | Luva de redução; tubo eletroduto; aço carbono; galvanizada a fogo; a prova de explosão; para atmosfera explosiva; Ex d IIC Gb, zonas 1 e 2, Gr. IIA; Gr. IIB; Gr. IIC; ABNT NBR IEC 60079-0 e ABNT NBR IEC60079-1; classe pesada; rosca, ANSI/ASME B1.20.1 NPT; DN 3/4" x 1/2". | Eletroduto | Galvanizado | Luva de Redução | Pesado | Roscado | 3/4"
ELE | 8311 | CABO COM ISOLAÇÃO EM BORRACHA ETILENO PROPILENO (EPR) CONDUTOR(ES) FORMADO(S) POR FIOS DE COBRE ELETROLÍTICO NU, TÊMPERA MOLE, ENCORDOAMENTO CLASSE 5 CLASSE DE TENSÃO 0,6/1 kV SEM BLINDAGEM COBERTURA EXTERNA EM CLORETO DE POLIVINILA (PVC), ANTICHAMA APTO PARA REGIME CONTÍNUO DE 90 GRAUS CONFORME NORMAS ABNT NBR NM280, NBR 6251 E NBR 7286 PRETO: 1 SEÇÃO: 70 mm2 | Cabo | 0,6/1kV | Força e Comando | 1C | Não Aplicável | 70
ELE | 8311 | Luva de redução; tubo eletroduto; aço carbono; galvanizada a fogo; classe pesada; rosca, ANSI/ASME B1.20.1 NPT; DN 2" x 1". | Eletroduto | Galvanizado | Luva de Redução | Pesado | Roscado | 2"
ELE | 8311 | Tubo; eletroduto rígido; aço carbono; galvanizado a fogo; especificação padrão ABNT NBR 5.597; classe pesada; com costura; extremidade rosca, ANSI/ASME B1.20.1; com luva rosca paralela; vara com 3,0 m de comprimento; dn 3/4". | Eletroduto | Galvanizado | Trecho Reto | Pesado | Roscado | 3/4"
ELE | 8311 | Grampo; tipo "U"; aço SAE 1020; galvanizado; com porcas e arruelas de pressão; para tubo eletroduto; DN 2.1/2". | Eletroduto | Galvanizado | Abraçadeira | Pesado | Sem Rosca | 2.1/2"
ELE | 8311 | Saída horizontal para eletroduto; Dn 2" | Eletroduto | Galvanizado | Saída para Eletroduto | Horizontal | Sem Rosca | 2"
ELE | 8311 | Curva interna Vertical 90º com tampa para Eletrocalha perfurada; galvanizado a fogo; 300x100mm | Eletrocalha | Galvanizado | Curva Vertical Interna | Leve | Com Tampa | 300 x 100
ELE | 8311 | CABO TRIPOLAR COM ISOLAÇÃO EM BORRACHA ETILENO PROPILENO (EPR) CONDUTOR(ES) FORMADO(S) POR FIOS DE COBRE ELETROLÍTICO NU, TÊMPERA MOLE, ENCORDOAMENTO CLASSE 5 CLASSE DE TENSÃO 0,6/1 kV SEM BLINDAGEM COBERTURA EXTERNA EM CLORETO DE POLIVINILA (PVC), ANTICHAMA APTO PARA REGIME CONTÍNUO DE 90 GRAUS CONFORME NORMAS ABNT NBR NM280, NBR 6251 E NBR 7286 IDENTIFICAÇÃO DO(S) CONDUTOR(ES) ATRAVÉS DE COR(ES) PRETO (FASES), AZUL-CLARO (NEUTRO) E VERDE (TERRA) NÚMERO DE CONDUTORES: 3 SEÇÃO: 10 mm2 | Cabo | 0,6/1kV | Força e Comando | 3C | Não Aplicável | 10
ELE | 8311 | Grampo; tipo "U"; aço SAE 1020; galvanizado; com porcas e arruelas de pressão; para tubo eletroduto; Dn Ø¾". | Eletroduto | Galvanizado | Abraçadeira | Pesado | Sem Rosca | 3/4"
ELE | 8311 | FORMAÇÃO: 4x1c#70mm² + 1c#35mm² = FFFNT / ISOLAÇÃO DO CABO: CLASSE 5 0,6/1 kV 90°C XLPE | Cabo | 0,6/1kV | Força e Comando | 4C | Não Aplicável | 70
ELE | 8311 | Condulete; tipo simples; alumínio; prova explosão; Gr iia, iib NBR 60079; nec classe ii Gr E, F, G; classe iii; formato retangular; sem fixação; tampa aparafusada; extremidade rosca ANSI/ASME B1.20.1 npt; furação LL; dn ¾". | Condulete | Alumínio | LL | Explosão | Roscado | 3/4"
ELE | 8311 | Condulete; tipo simples; alumínio; grau proteção IP-54 NBR 60529; formato retangular; sem fixação; tampa aparafusada; extremidade rosca ANSI/ASME B1.20.1 NPT; furação LL; Dn ¾". | Condulete | Alumínio | LL | Tempo | Roscado | 3/4"
ELE | 8311 | CAIXA LIGA PASSAGEM ELETRODUTO TIPO INSTALAÇÃO: TEMPO FORMATO: RETANGULAR SIMPLES MODELO CAIXA: T MATERIAL: ALUMÍNIO FUNDIDO ACABAMENTO/TRATAMENTO SUPERF: PINTURA EPOXI COR: CINZA NORMA: IEC 60079-0 CONEXÃO: ROSCA NPT BITOLA: 1,1/2 " TAMPA: COM TAMPA CEGA FIXAÇÃO TAMPA: PARAFUSO VEDACAO TAMPA: COM VEDACAO | Condulete | Alumínio | T | Tempo | Roscado | 1.1/2"
ELE | 8311 | Cabo de controle multipolar; especificação padrão NBR NM 280; condutores formados por fios de cobre eletrolíticos de têmpera mole; isolação em EPR NBR 7286; temperatura de operação 90°C; tensão de isolamento 0,6/1kV; cobertura PVC cor preta; seção 2x1,5mm2. | Cabo | 0,6/1kV | Força e Comando | 2C | Não Aplicável | 1.5
ELE | 8311 | FORMAÇÃO: 4x1c#10mm² = FFFT / ISOLAÇÃO DO CABO: CLASSE 5 0,6/1 kV 90°C XLPE | Cabo | 0,6/1kV | Força e Comando | 1C | Não Aplicável | 10
ELE | 8311 | Luva de redução; tubo eletroduto; aço carbono; galvanizada a fogo; a prova de explosão; para atmosfera explosiva; Ex d IIC Gb, zonas 1 e 2, Gr. IIA; Gr. IIB; Gr. IIC; ABNT NBR IEC 60079-0 e ABNT NBR IEC60079-1; classe pesada; rosca, ANSI/ASME B1.20.1 NPT; DN 1" x 1/2". | Eletroduto | Galvanizado | Luva de Redução | Pesado | Roscado | 1"
ELE | 8311 | Condulete; tipo simples; alumínio; prova explosão; Gr iia, iib NBR 60079; nec classe ii Gr E, F, G; classe iii; formato retangular; sem fixação; tampa aparafusada; extremidade rosca ANSI/ASME B1.20.1 npt; furação LL; Dn 1". | Condulete | Alumínio | LL | Explosão | Roscado | 1"
ELE | 8333 | Condulete do tipo LR com tampa cega com parafuso de inox, pintura cinza munssel 6.5, de rosca BSP cujo diamentro ø1" ø1" | Condulete | Alumínio | LR | Tempo | Roscado | 1"
ELE | 8333 | Condulete do tipo LL com tampa cega com parafuso de inox, pintura cinza munssel 6.5, de rosca BSP cujo diamentro ø1" ø1" | Condulete | Alumínio | LL | Tempo | Roscado | 1"
ELE | 8333 | Perfilado perfurado 38x38x3000. Fabricante: Maxtil ou Similar 38x38x3000 | Perfilado | Galvanizado | Trecho Reto | Leve | Sem Tampa | 38 x 38
ELE | 8333 | Luva para eletroduto rigido de aço galvanizada à fogo, conforme a norma NBR 5624 de rosca BSP conforme a norma NBR 8133, cuja diametro de ø1".Fabricante ELECON ou similar ø1" | Eletroduto | Galvanizado | Luva | Pesado | Roscado | 1"
ELE | 8333 | Eletroduto rigido de aço galvanizada à fogo, conforme a norma NBR 5624 de rosca BSP conforme a norma NBR 8133, com luva e protetor de rosca em barra de 3000 mm e diametro de ø1".Fabricante ELECON ou similar ø1"x3000 | Eletroduto | Galvanizado | Trecho Reto | Pesado | Roscado | 1"
ELE | 8333 | Cabo PP #1(4X6,0mm²) PVC 0,6/ 1kV HPR 90º da cor Preta. Fabricado pela Prysmian ou similar PP #1(4X6,0mm²) | Cabo | 0,6/1kV | Força e Comando | 4C | Não Aplicável | 6
ELE | 8333 | Cabo PP #1(3X2,5mm²) PVC 0,6/ 1kV HPR 90º da cor Preta. Fabricado pela Prysmian ou similar PP #1(3X2,5mm²) | Cabo | 0,6/1kV | Força e Comando | 3C | Não Aplicável | 2.5
ELE | 8333 | Cabo PP #1(3X6,0mm²) PVC 0,6/ 1kV HPR 90º da cor Preta. Fabricado pela Prysmian ou similar PP #1(3X6,0mm²) | Cabo | 0,6/1kV | Força e Comando | 3C | Não Aplicável | 6
ELE | 8333 | Condulete do tipo X com tampa cega com parafuso de inox, pintura cinza munssel 6.5, de rosca BSP cujo diamentro ø1" ø1" | Condulete | Alumínio | X | Tempo | Roscado | 1"
ELE | 8333 | Curva 90° para eletroduto rigido de aço galvanizada à fogo, conforme a norma NBR 5624 de rosca BSP conforme a norma NBR 8133, cuja diametro de ø1".Fabricante ELECON ou similar ø1" | Eletroduto | Galvanizado | Curva | Pesado | Roscado | 1"
ELE | 7464 | Terminal a compressão em cobre eletrol. para cabo/fio - 16 mm² | Cabo | 0,6/1kV | Terminal | Compressão | Não Aplicável | 16
ELE | 7464 | Terminal a compressão em cobre eletrol. para cabo/fio - 25 mm² | Cabo | 0,6/1kV | Terminal | Compressão | Não Aplicável | 25
ELE | 7464 | Terminal a compressão em cobre eletrol. para cabo/fio - 240 mm² | Cabo | 0,6/1kV | Terminal | Compressão | Não Aplicável | 240
ELE | 7464 | Terminal a compressão em cobre eletrol. para cabo/fio - 35 mm² | Cabo | 0,6/1kV | Terminal | Compressão | Não Aplicável | 35
ELE | 7464 | Terminal a compressão em cobre eletrol. para cabo/fio - 2.5 mm² | Cabo | 0,6/1kV | Terminal | Compressão | Não Aplicável | 2.5
ELE | 7464 | Terminal a compressão em cobre eletrol. para cabo/fio - 4 mm² | Cabo | 0,6/1kV | Terminal | Compressão | Não Aplicável | 4
ELE | 7464 | Terminal a compressão em cobre eletrol. para cabo/fio - 1.5 mm² isolado | Cabo | 0,6/1kV | Terminal | Compressão | Não Aplicável | 1.5
ELE | 7464 | Terminal a compressão em cobre eletrol. para cabo/fio - 10 mm² | Cabo | 0,6/1kV | Terminal | Compressão | Não Aplicável | 10
ELE | 7873 | TERMINAL A COMPRESSÃO COBRE ESTANHADO, 1 FURO, CABO #50mm². FABRICANTE: MONTAL OU SIMILAR. APLICAÇÃO: SPDA | Cabo | Estanhado | Terminal | Compressão | 1 Furo | 50
ELE | 7887 | TERMINAL DE COMPRESSÃO DE DUPLA COMPRESSÃO COM BOCA EXPANDIDA P/ CABO DE #240mm² E FURO DE Ø1/2" / MODELO DE REFERÊNCIA: 631050 / FAbrICANTE DE REDERÊNCIA: MAGNET | Cabo | Estanhado | Terminal | Compressão | 1 Furo | 240
ELE | 7887 | TERMINAL DE COMPRESSÃO DE DUPLA COMPRESSÃO COM BOCA EXPANDIDA P/ CABO DE #95mm² E FURO DE Ø1/2" / MODELO DE REFERÊNCIA: 631050 / FAbrICANTE DE REDERÊNCIA: MAGNET | Cabo | Estanhado | Terminal | Compressão | 1 Furo | 95
ELE | 7887 | TERMINAL DE COMPRESSÃO DE DUPLA COMPRESSÃO COM BOCA EXPANDIDA P/ CABO DE #120mm² E FURO DE Ø1/2" / MODELO DE REFERÊNCIA: 631050 / FAbrICANTE DE REDERÊNCIA: MAGNET | Cabo | Estanhado | Terminal | Compressão | 1 Furo | 120
ELE | 7887 | TERMINAL DE COMPRESSÃO DE DUPLA COMPRESSÃO COM BOCA EXPANDIDA P/ CABO DE #185mm² E FURO DE Ø1/2" / MODELO DE REFERÊNCIA: 631050 / FAbrICANTE DE REDERÊNCIA: MAGNET | Cabo | Estanhado | Terminal | Compressão | 1 Furo | 185
ELE | 7887 | TERMINAL DE COMPRESSÃO DE DUPLA COMPRESSÃO COM BOCA EXPANDIDA P/ CABO DE #70mm² E FURO DE Ø1/2" / MODELO DE REFERÊNCIA: 631050 / FAbrICANTE DE REDERÊNCIA: MAGNET | Cabo | Estanhado | Terminal | Compressão | 1 Furo | 70
ELE | 7887 | TERMINAL DE COMPRESSÃO DE DUPLA COMPRESSÃO COM BOCA EXPANDIDA P/ CABO DE #25mm² E FURO DE Ø1/2" / MODELO DE REFERÊNCIA: 631050 / FAbrICANTE DE REDERÊNCIA: MAGNET | Cabo | Estanhado | Terminal | Compressão | 1 Furo | 25
ELE | 7967 | Kit Terminal (mufla) modular unipolar de média tensão para uso interno e externo; com suporte para cruzeta, Tensão de operação nominal 12/20 KV;Tensão aplicada a frequência industrial sob chuva (CA-1min) de 50 kV; Para cabo unipolar de 50 mm² .Tensão impulsiva (1,2x50) µs (+10,-10) de 125 kV; Descargas Parciais (sensibilidade 5 pC) V extinção > 15 kV; Ciclos térmicos sob tensão 1,8V o - Ciclos de 8 horas de 80 ciclos; Ensaio de curto-circuito térmico até 250ºC; Número de saias, 6; Saias isolantes em borracha à base de silicone; Altura, 530 mm; Fabricado conforme as normas ANSI/IEEE 48 e IEC 540; REF.: TM-20-50; Fabricante: Prysmian ou similar | Cabo | 12/20kV | Terminal | A Frio | Não Aplicável | 50
ELE | 7969 | Conector terminal; 1 compressão; cobre estanhado; para fixação em cabo de seção 50 mm². | Cabo | Estanhado | Terminal | Compressão | 1 Furo | 50
ELE | 7969 | Conector terminal; 1 compressão; cobre estanhado; para fixação em cabo de seção 35 mm². | Cabo | Estanhado | Terminal | Compressão | 1 Furo | 35
ELE | 7969 | Conector terminal; 1 compressão; cobre estanhado; para fixação em cabo de seção 70 mm². | Cabo | Estanhado | Terminal | Compressão | 1 Furo | 70
ELE | 7986 | Terminal de cobre estanhado, 2 compressões e 1 furo para cabos de 95mm², fabricado em cobre eletrolítico e recobrimento superficial em estanho, acompanha parafuso de fixação M12 ou Ø1/2" com respectivas porcas e arruelas; Ref: 635900; Fab: MAGNET ou SIMILAR - 95mm² | Cabo | Estanhado | Terminal | Compressão | 1 Furo | 95
ELE | 7986 | Terminal de cobre estanhado, 2 compressões e 1 furo para cabos de 10mm², fabricado em cobre eletrolítico e recobrimento superficial em estanho, acompanha parafuso de fixação M12 ou Ø1/2" com respectivas porcas e arruelas; Ref: 636000; Fab: MAGNET ou SIMILAR - 4mm² | Cabo | Estanhado | Terminal | Compressão | 1 Furo | 10
ELE | 7986 | Terminal de cobre estanhado, 2 compressões e 1 furo para cabos de 50mm², fabricado em cobre eletrolítico e recobrimento superficial em estanho, acompanha parafuso de fixação M12 ou Ø1/2" com respectivas porcas e arruelas; Ref: 636000; Fab: MAGNET ou SIMILAR - 50mm² | Cabo | Estanhado | Terminal | Compressão | 1 Furo | 50
ELE | 7986 | Terminal de cobre estanhado, 2 compressões e 1 furo para cabos de 16mm², fabricado em cobre eletrolítico e recobrimento superficial em estanho, acompanha parafuso de fixação M12 ou Ø1/2" com respectivas porcas e arruelas; Ref: 636000; Fab: MAGNET ou SIMILAR - 16mm² | Cabo | Estanhado | Terminal | Compressão | 1 Furo | 16
ELE | 7986 | Terminal de cobre estanhado, 2 compressões e 1 furo para cabos de 10mm², fabricado em cobre eletrolítico e recobrimento superficial em estanho, acompanha parafuso de fixação M12 ou Ø1/2" com respectivas porcas e arruelas; Ref: 636000; Fab: MAGNET ou SIMILAR - 10mm² | Cabo | Estanhado | Terminal | Compressão | 1 Furo | 10
ELE | 7986 | Terminal de cobre estanhado, 2 compressões e 1 furo para cabos de 35mm², fabricado em cobre eletrolítico e recobrimento superficial em estanho, acompanha parafuso de fixação M12 ou Ø1/2" com respectivas porcas e arruelas; Ref: 636000; Fab: MAGNET ou SIMILAR - 35mm² | Cabo | Estanhado | Terminal | Compressão | 1 Furo | 35
ELE | 7986 | Terminal de cobre estanhado, 2 compressões e 1 furo para cabos de 10mm², fabricado em cobre eletrolítico e recobrimento superficial em estanho, acompanha parafuso de fixação M12 ou Ø1/2" com respectivas porcas e arruelas; Ref: 636000; Fab: MAGNET ou SIMILAR - 6mm² | Cabo | Estanhado | Terminal | Compressão | 1 Furo | 10
ELE | 7986 | Terminal de cobre estanhado, 2 compressões e 1 furo para cabos de 25mm², fabricado em cobre eletrolítico e recobrimento superficial em estanho, acompanha parafuso de fixação M12 ou Ø1/2" com respectivas porcas e arruelas; Ref: 636000; Fab: MAGNET ou SIMILAR - 25mm² | Cabo | Estanhado | Terminal | Compressão | 1 Furo | 25
ELE | 7986 | Terminal de cobre estanhado, 2 compressões e 1 furo para cabos de 10mm², fabricado em cobre eletrolítico e recobrimento superficial em estanho, acompanha parafuso de fixação M12 ou Ø1/2" com respectivas porcas e arruelas; Ref: 636000; Fab: MAGNET ou SIMILAR - 2,5mm² | Cabo | Estanhado | Terminal | Compressão | 1 Furo | 10
ELE | 8031 | Terminação tipo Mufla, Polimérica A frio - Uso Interno 12/20Kv - para cabo de 240 mm2 | Cabo | 12/20kV | Terminal | A Frio | Não Aplicável | 240
ELE | 8031 | Terminação tipo Mufla, Polimérica A frio - Uso Interno 12/20Kv - para cabo de 185 mm2 | Cabo | 12/20kV | Terminal | A Frio | Não Aplicável | 185
ELE | 8031 | Terminação tipo Mufla, Polimérica A frio - Uso Interno 12/20Kv - para cabo de 120 mm2 | Cabo | 12/20kV | Terminal | A Frio | Não Aplicável | 120
ELE | 8031 | Terminação tipo Mufla, Polimérica A frio - Uso Interno 12/20Kv - para cabo de 95 mm2 | Cabo | 12/20kV | Terminal | A Frio | Não Aplicável | 95
ELE | 8049 | Terminação Contrátil A Frio Uso Interno Para Cabo De 240 mm² - 12/20 kV | Cabo | 12/20kV | Terminal | A Frio | Não Aplicável | 240
ELE | 8049 | Terminal de compressão cabo-cabo. Fabricado em bronze de alta resistência mecânica e á corrosão, 95-95 mm² com rosca M12, porca e arruela de pressão. Fab: Burndy ou tecnicamente similar | Cabo | 0,6/1kV | Terminal | Compressão | Não Aplicável | 95
ELE | 8049 | Terminação Contrátil A Frio Uso Externo Para Cabo De 240 mm² - 12/20 Kv | Cabo | 12/20kV | Terminal | A Frio | Não Aplicável | 240
ELE | 8050 | - 150mm² - TERMINAÇÃO / MUFLA POLIMÉRICA A FRIO TE USO INTERNO E EXTERNO 8,7/15kV PARA CABO 150mm² - | Cabo | 8,7/15kV | Terminal | A Frio | Não Aplicável | 50
ELE | 8050 | - 10mm2 - TERMINAL COMPRESSAO; MATERIAL: COBRE; COMPRIMENTO: 28,50 MM; REVESTIMENTO: ESTANHADO; TIPO: ANEL; TRATAMENTO SUPERFICIAL: ELETROLITICO; CORPO: NAO APLICAVEL; ISOLACAO: NAO APLICAVEL; LARGURA: 10,50 MM; SECAO NOMINAL: 10,00 MM2; DIAMETRO DO FURO: 5,00 MM; NUMERO DE FUROS: 1; TIPO DE ISOLACAO: NAO APLICAVEL - | Cabo | Estanhado | Terminal | Compressão | 1 Furo | 10
ELE | 8050 | - 70mm² - - TERMINAL DE COMPRESSÃO PARA CABO 70mm² - | Cabo | 0,6/1kV | Terminal | Compressão | Não Aplicável | 70
ELE | 8050 | - 25mm2 - TERMINAL COMPRESSAO; MATERIAL: COBRE; COMPRIMENTO: 38,00 MM; REVESTIMENTO: ESTANHADO; TIPO: ANEL; TRATAMENTO SUPERFICIAL: ELETROLITICO; CORPO: PADRAO DO FABRICANTE; ISOLACAO: NAO APLICAVEL; LARGURA: 13,50 MM; SECAO NOMINAL: 25,00 MM2; DIAMETRO DO FURO: 6,40 MM; NUMERO DE FUROS: 1; TIPO DE CONDUTOR: PADRAO DO FABRICANTE; TIPO DE ISOLACAO: NAO APLICAVEL; REFERENCIA: YAL25-6-T32; - | Cabo | Estanhado | Terminal | Compressão | 1 Furo | 25
ELE | 8050 | - 35mm² - - TERMINAL DE COMPRESSÃO PARA CABO 35mm² - | Cabo | 0,6/1kV | Terminal | Compressão | Não Aplicável | 35
ELE | 8050 | - 95mm² - TERMINAÇÃO / MUFLA POLIMÉRICA A FRIO TE USO INTERNO E EXTERNO 8,7/15kV PARA CABO 150mm² - | Cabo | 8,7/15kV | Terminal | A Frio | Não Aplicável | 95
ELE | 8055 | Terminal de compressão fabricado em cobre estanhado de 1 furo para cabo de 16mm²; Ref.:TEL-5116; Fabricante: TERMOTÉCNICA ou SIMILAR | Cabo | Estanhado | Terminal | Compressão | 1 Furo | 16
ELE | 8076 | TERMINAL PARA CABOS , TIPO COMPRESSAO - 2 FUROS - BARRIL LONGO , COBRE ELETROLITICO , ACABAMENTO ESTANHADO , CONFORME ABNT NBR-5370 - ABNT NBR 5410 , REF: TF-2L - INTELLI OU SIMILAR , SECAO DO CONDUTOR x DIAMETRO DO FURO; PARA CONDUTOR FLEXIVEL 150mm2x17.5mm | Cabo | Estanhado | Terminal | Compressão | 2 Furos | 150
ELE | 8076 | TERMINAL PARA CABOS , TIPO COMPRESSAO - 1 FURO - BARRIL CURTO , COBRE ELETROLITICO , ACABAMENTO ESTANHADO , CONFORME ABNT NBR-5370 - ABNT NBR 5410 , REF: TF - INTELLI OU SIMILAR , SECAO DO CONDUTOR x DIAMETRO DO FURO; PARA CONDUTOR FLEXIVEL 16mm2x8.5mm | Cabo | Estanhado | Terminal | Compressão | 1 Furo | 16
ELE | 8076 | TERMINACAO TERMOCONTRATIL , APLICAVEL A TODOS OS TIPOS DE CABOS ISOLADOS EM PVC, EPR OU XLPE, COM OU SEM ARMACAO , PARA CABO SINGELO DE MEDIA TENSAO , INSTALACAO INTERNA , 12/20kV , CONFORME IEEE-48; NBR 9314 , REF: HVT RAYCHEM OU SIMILAR. - 95mm2 | Cabo | 12/20kV | Terminal | A Frio | Não Aplicável | 95
ELE | 8076 | TERMINAL PARA CABOS , TIPO COMPRESSAO - 2 FUROS - BARRIL LONGO , COBRE ELETROLITICO , ACABAMENTO ESTANHADO , CONFORME ABNT NBR-5370 - ABNT NBR 5410 , REF: TM-2L - INTELLI OU SIMILAR - SECAO DO CONDUTOR x DIAMETRO DO FURO - 300mm2x17.5mm | Cabo | Estanhado | Terminal | Compressão | 2 Furos | 300
ELE | 8076 | TERMINAL PARA CABOS , TIPO COMPRESSAO - 2 FUROS - BARRIL CURTO , COBRE ELETROLITICO , ACABAMENTO ESTANHADO , CONFORME ABNT NBR-5370 - ABNT NBR 5410 , REF: TF-2 - INTELLI OU SIMILAR , SECAO DO CONDUTOR x DIAMETRO DO FURO; PARA CONDUTOR FLEXIVEL - 50mm2x8.5mm | Cabo | Estanhado | Terminal | Compressão | 2 Furos | 50
ELE | 8076 | TERMINAL PARA CABOS , TIPO COMPRESSAO - 1 FURO - BARRIL LONGO , COBRE ELETROLITICO , ACABAMENTO ESTANHADO , CONFORME ABNT NBR-5370 - ABNT NBR 5410 , REF: TF-L - INTELLI OU SIMILAR , SECAO DO CONDUTOR x DIAMETRO DO FURO; PARA CONDUTOR FLEXIVEL - 240mm2x17.5mm | Cabo | Estanhado | Terminal | Compressão | 1 Furo | 240
ELE | 8076 | TERMINAL PARA CABOS , TIPO COMPRESSAO - 1 FURO - BARRIL CURTO , COBRE ELETROLITICO , ACABAMENTO ESTANHADO , CONFORME ABNT NBR-5370 - ABNT NBR 5410 , REF: TF - INTELLI OU SIMILAR , SECAO DO CONDUTOR x DIAMETRO DO FURO; PARA CONDUTOR FLEXIVEL 6mm2x5.2mm | Cabo | Estanhado | Terminal | Compressão | 1 Furo | 6
ELE | 8076 | TERMINAL PARA CABOS , TIPO COMPRESSAO - 1 FURO - BARRIL CURTO , COBRE ELETROLITICO , ACABAMENTO ESTANHADO , CONFORME ABNT NBR-5370 - ABNT NBR 5410 , REF: TF - INTELLI OU SIMILAR , SECAO DO CONDUTOR x DIAMETRO DO FURO; PARA CONDUTOR FLEXIVEL 35mm2x8.5mm | Cabo | Estanhado | Terminal | Compressão | 1 Furo | 35
ELE | 8076 | TERMINAL PARA CABOS , TIPO COMPRESSAO - 1 FURO - BARRIL CURTO , COBRE ELETROLITICO , ACABAMENTO ESTANHADO , CONFORME ABNT NBR-5370 - ABNT NBR 5410 , REF: TM - INTELLI OU SIMILAR - SECAO DO CONDUTOR x DIAMETRO DO FURO 2.5mm2x6.5mm | Cabo | Estanhado | Terminal | Compressão | 1 Furo | 2.5
ELE | 8076 | TERMINAL PARA CABOS , TIPO COMPRESSAO - 1 FURO - BARRIL CURTO , COBRE ELETROLITICO , ACABAMENTO ESTANHADO , CONFORME ABNT NBR-5370 - ABNT NBR 5410 , REF: TF - INTELLI OU SIMILAR , SECAO DO CONDUTOR x DIAMETRO DO FURO; PARA CONDUTOR FLEXIVEL 25mm2x8.5mm | Cabo | Estanhado | Terminal | Compressão | 1 Furo | 25
ELE | 8076 | TERMINAL PARA CABOS , TIPO COMPRESSAO - 1 FURO - BARRIL CURTO , COBRE ELETROLITICO , ACABAMENTO ESTANHADO , CONFORME ABNT NBR-5370 - ABNT NBR 5410 , REF: TM - INTELLI OU SIMILAR - SECAO DO CONDUTOR x DIAMETRO DO FURO - 4mm2x5.2mm | Cabo | Estanhado | Terminal | Compressão | 1 Furo | 4
ELE | 8076 | TERMINAL PARA CABOS , TIPO COMPRESSAO - 2 FUROS - BARRIL LONGO , COBRE ELETROLITICO , ACABAMENTO ESTANHADO , CONFORME ABNT NBR-5370 - ABNT NBR 5410 , REF: TF-2L - INTELLI OU SIMILAR , SECAO DO CONDUTOR x DIAMETRO DO FURO; PARA CONDUTOR FLEXIVEL - 185mm2x13.8mm | Cabo | Estanhado | Terminal | Compressão | 2 Furos | 185
ELE | 8076 | TERMINAL PARA CABOS , TIPO COMPRESSAO - 1 FURO - BARRIL LONGO , COBRE ELETROLITICO , ACABAMENTO ESTANHADO , CONFORME ABNT NBR-5370 - ABNT NBR 5410 , REF: TM-L - INTELLI OU SIMILAR - SECAO DO CONDUTOR x DIAMETRO DO FURO - 10mm2x10.5mm | Cabo | Estanhado | Terminal | Compressão | 1 Furo | 10
ELE | 8076 | TERMINAL PARA CABOS , TIPO COMPRESSAO - 2 FUROS - BARRIL CURTO , COBRE ELETROLITICO , ACABAMENTO ESTANHADO , CONFORME ABNT NBR-5370 - ABNT NBR 5410 , REF: TM-2 - INTELLI OU SIMILAR - SECAO DO CONDUTOR x DIAMETRO DO FURO - 95mm2x13.8mm | Cabo | Estanhado | Terminal | Compressão | 2 Furos | 95
ELE | 8076 | TERMINACAO TERMOCONTRATIL , APLICAVEL A TODOS OS TIPOS DE CABOS ISOLADOS EM PVC, EPR OU XLPE, COM OU SEM ARMACAO , PARA CABO SINGELO DE MEDIA TENSAO , INSTALACAO INTERNA , 12/20kV , CONFORME IEEE-48; NBR 9314 , REF: HVT RAYCHEM OU SIMILAR. - 300mm2 | Cabo | 12/20kV | Terminal | A Frio | Não Aplicável | 300
ELE | 8076 | TERMINAL PARA CABOS , TIPO COMPRESSAO - 1 FURO - BARRIL CURTO , COBRE ELETROLITICO , ACABAMENTO ESTANHADO , CONFORME ABNT NBR-5370 - ABNT NBR 5410 , REF: TF - INTELLI OU SIMILAR , SECAO DO CONDUTOR x DIAMETRO DO FURO; PARA CONDUTOR FLEXIVEL - 70mm2x8.5mm | Cabo | Estanhado | Terminal | Compressão | 1 Furo | 70
ELE | 8146 | TERMINAL POLIMÉRICO - CLASSE 15 KV, PARA USO EXTERNO PARA CABOS DE MT DE 50 MM² | Cabo | 8,7/15kV | Terminal | A Frio | Não Aplicável | 50
ELE | 8191 | Terminal a compressão para cabo #35mm² com furo 3/8" | Cabo | 0,6/1kV | Terminal | Compressão | Não Aplicável | 35
ELE | 8191 | TERMINAL DE COMPRESSÃO, TIPO OLHAL, COBRE ESTANHADO PARA CABOS DE 2,5mm2. REF. : TERMOTÉCNICA OU SIMILAR. | Cabo | 0,6/1kV | Terminal | Compressão | Não Aplicável | 2.5
ELE | 8311 | Conector terminal; a compressão; para 01 compressão; cobre estanhado; para fixação em cabo de seção nominal 50mm²; compressão executada com ferramenta adequada. | Cabo | Estanhado | Terminal | Compressão | 1 Furo | 50
ELE | 7887 | TAMPA DE CONDULETE DE Ø1" PARA TOMADA 2P + TERRA DE 20A | Tomada | Termoplástico | 2P + T | Tempo | 220/250 V | 20A
ELE | 7887 | TAMPA DE CONDULETE DE Ø1" PARA TOMADA 2P + TERRA DE 10A | Tomada | Termoplástico | 2P + T | Tempo | 220/250 V | 10A
ELE | 7887 | TOMADA 2P + TERRA DE 20A PARA CONDULETE DE Ø1" | Tomada | Termoplástico | 2P + T | Tempo | 220/250 V | 20A
ELE | 7887 | TOMADA 2P + TERRA DE 10A PARA CAIXA DE TOMADA EM PERFILADO 38x38mm | Tomada | Termoplástico | 2P + T | Tempo | 220/250 V | 10A
ELE | 7887 | TOMADA 2P + TERRA DE 10A PARA CONDULETE DE Ø1" | Tomada | Termoplástico | 2P + T | Tempo | 220/250 V | 10A
ELE | 7887 | TAMPA DE CONDULETE DE Ø3/4" PARA TOMADA 2P + TERRA DE 10A | Tomada | Termoplástico | 2P + T | Tempo | 220/250 V | 10A
ELE | 7887 | TOMADA 2P + TERRA DE 10A PARA CONDULETE DE Ø3/4" | Tomada | Termoplástico | 2P + T | Tempo | 220/250 V | 10A
ELE | 7894 | Tomada 2P+T, tensão 250V, 20A, montada em condulete tipo (...), ø 3/4" rosca gás - E - WETZEL ou equivalente | Tomada | Termoplástico | 2P + T | Tempo | 220/250 V | 20A
ELE | 7894 | Tomada de 2 polos + terra, tensão 250V, 10A, montada em condulete tipo (...), ø 3/4" rosca gás - C - WETZEL ou equivalente | Tomada | Termoplástico | 2P + T | Tempo | 220/250 V | 10A
ELE | 7894 | Tomada de 2 polos + terra, tensão 250V, 10A, montada em condulete tipo (...), ø 3/4" rosca gás - E - WETZEL ou equivalente | Tomada | Termoplástico | 2P + T | Tempo | 220/250 V | 10A
ELE | 7894 | Tomada de 2 polos + terra, tensão 250V, 10A, montada em condulete tipo (...), Ø 1", rosca Gás - ø 1" - WETZEL ou equivalente | Tomada | Termoplástico | 2P + T | Tempo | 220/250 V | 10A
ELE | 7894 | Plug para tomada, fabricado em material termoplástico, número de pólos (...), corrente (...), tensão 250V, na cor (...). - 2P + T - 20A - BRANCA - Pial ou equivalente | Tomada | Termoplástico | 2P + T | Tempo | 220/250 V | 20A
ELE | 7954.2 | FORNECIMENTO E INSTALAÇÃO DE TOMADA 2P+T UNIVERSAL 10A PARA CONDULETE TIPO "E", INCLUSOS TODOS OS ITENS E ACESSÓRIOS NECESSÁRIOS | Tomada | Termoplástico | 2P + T | Tempo | 220/250 V | 10A
ELE | 7954.2 | FORNECIMENTO E INSTALAÇÃO DE CAIXA DE TOMADA 2P+T UNIVERSAL 10A PARA PERFILADO 38X38mm, INCLUSOS TODOS OS ITENS E ACESSÓRIOS NECESSÁRIOS | Tomada | Termoplástico | 2P + T | Tempo | 220/250 V | 10A
ELE | 7954.2 | FORNECIMENTO E INSTALAÇÃO DE TOMADA DUPLA 2P+T UNIVERSAL 10A PARA CONDULETE TIPO "C" , INCLUSOS TODOS OS ITENS E ACESSÓRIOS NECESSÁRIOS | Tomada | Termoplástico | 2P + T | Tempo | 220/250 V | 10A
ELE | 7954.2 | FORNECIMENTO E INSTALAÇÃO DE TOMADA SIMPLES 2P+T UNIVERSAL 10A PARA CONDULETE TIPO "C" , INCLUSOS TODOS OS ITENS E ACESSÓRIOS NECESSÁRIOS | Tomada | Termoplástico | 2P + T | Tempo | 220/250 V | 10A
ELE | 7954.2 | FORNECIMENTO E INSTALAÇÃO DE TOMADA DUPLA 2P+T UNIVERSAL 10A PARA CONDULETE TIPO "C" , INCLUSOS TODOS OS ITENS E ACESSÓRIOS NECESSÁRIOS | Tomada | Termoplástico | 2P + T | Tempo | 220/250 V | 10A
ELE | 7954.2 | FORNECIMENTO E INSTALAÇÃO DE TOMADA SIMPLES 2P+T UNIVERSAL 10A PARA CONDULETE TIPO "E" | Tomada | Termoplástico | 2P + T | Tempo | 220/250 V | 10A
ELE | 7954.2 | FORNECIMENTO E INSTALAÇÃO DE TOMADA SIMPLES 2P+T UNIVERSAL 10A PARA CONDULETE TIPO "E" , INCLUSOS TODOS OS ITENS E ACESSÓRIOS NECESSÁRIOS | Tomada | Termoplástico | 2P + T | Tempo | 220/250 V | 10A
ELE | 7954.2 | FORNECIMENTO E INSTALAÇÃO DE TOMADA INDUSTRIAL DE SOBREPOR 4 PÓLOS (3P+T), 32A 380/440 V, IP44, INCLUSOS TODOS OS ITENS E ACESSÓRIOS NECESSÁRIOS | Tomada | Termoplástico | 3P + T | Tempo | 380/440 V | 32A
ELE | 7969 | Tomada 2P+T-16A-250v montada em condulete "E" | Tomada | Termoplástico | 2P + T | Tempo | 220/250 V | 16A
ELE | 8050 | 7A - TOMADA 220V 1P+N+PE - 16A - PRFV REFORÇADO | Tomada | Termoplástico | 2P + T | Tempo | 220/250 V | 16A
ELE | 8050 | TOMADA 2P+T, 10A, PADRÃO ABNT, 220V, MONTADA EM CONDULETE TIPO C, EM PVC, FORNECIDO COMPLETO, COM TAMPA, Ø3/4" - Ø3/4" | Tomada | Termoplástico | 2P + T | Tempo | 220/250 V | 10A
ELE | 8076 | TOMADA PARA USO INDUSTRIAL , 4P (3P+T) , DE SOBREPOR , TERMOPLASTICO AUTO-EXTINGUIVEL , 380 A 480V; VERMELHA , COM BLOQUEIO MECANICO; COM DISJUNTOR , GRAU DE PROTECAO IP-67 , A PROVA DE TEMPO , TERMINAIS EM LATAO MACICO PARA CABO DE 4 A 6mm2; FORNECER COM ADAPTADOR DE ROSCA PG/NPT 3/4 pol. , CONFORME NBR IEC 60309-1/2 , REF: STECK OU SIMILAR - 32A | Tomada | Termoplástico | 3P + T | Tempo | 380/440 V | 32A
ELE | 8137 | TOMADA DE SOBREPOR, 2F+T-250V-16A, PARA ATMOSFERAS EXPLOSIVAS ZONAS 1 e 2, 21 e 22 GRUPOS IIA, IIB e IIC,T3, GRAU DE PROTEÇÃO IP66, FABRICADA EM POLIESTER REFORÇADO C/ FIBRA DE VIDRO, CHAVE DE BLOQUEIO INTERNA, ACIONAMENTO ATRAVÉS DA ROTAÇÃO DO PLUG QUE ACOMPANHA A TOMADA. | Tomada | Alumínio | 2P + T | Explosão | 220/250 V | 16A
ELE | 8137 | TOMADA DE SOBREPOR, 3F+T-480/500V-32A, PARA ATMOSFERAS EXPLOSIVAS ZONAS 1 e 2, 21 e 22 GRUPOS IIA, IIB e IIC, T3, GRAU DE PROTEÇÃO IP66, FABRICADA EM POLIESTER REFORÇADO C/ FIBRA DE VIDRO, CHAVE DE BLOQUEIO INTERNA, ACIONAMENTO ATRAVÉS DA ROTAÇÃO DO PLUG QUE ACOMPANHA A TOMADA. TIPO: GHG512 4407 R0001 DA BLINDA. | Tomada | Alumínio | 3P + T | Explosão | 380/440 V | 32A
ELE | 8137 | TOMADA 2P+T, 10A-220V, MONTADO EM CONDULETE DE ALUMINIO TIPO "E", ROSCA NPT Ø1" | Tomada | Termoplástico | 2P + T | Tempo | 220/250 V | 10A
ELE | 8174 | Tomada 2P+T-16A-250v montada em condulete "E", à prova de explosão | Tomada | Termoplástico | 2P + T | Explosão | 220/250 V | 16A
ELE | 8191 | Tomada e Plug Iluminária 2P+T-10A-127V, à prova de explosão | Tomada | Termoplástico | 2P + T | Explosão | 220/250 V | 10A
ELE | 8333 | Modulo de tomadas 2P+T 10A, para tampa de condulete do tipo E 2P+T 10A | Tomada | Termoplástico | 2P + T | Tempo | 220/250 V | 10A
ELE | 8333 | Tomadas 2P+T 10A Losangula com Haster para Perfilado 38x38 2P+T 10A | Tomada | Termoplástico | 2P + T | Tempo | 220/250 V | 10A
ELE | 7464 | Haste de aterramento de aço cobreada tipo Cooperweld, alta camada. Ø3/4" e 3000mm - Tipo TEL-5823 - TERMOTECNICA ou similar | Aterramento | Bronze | Haste | Alta Camada | Não Aplicável | 3/4"
ELE | 7464 | Grampo para ligar dois cabos paralelos à haste ou tubo de aterramento. Fabricado em bronze de alta resistência mecânica e à corrosão e dotado de parafusos, porcas e arruelas de pressão em aço zincado, para haste de aterramento de diâmetro (...)mm e condutores de cobre (...)mm2 22-25mm - 70-120mm2 - Tipo GP1429 - BURNDY ou similar | Aterramento | Bronze | Conector | Haste | Não Aplicável | 70 - 120 mm2
ELE | 7873 | HASTE DE ATERRAMENTO, Ø3/4”X3000mm, COBREADA ALTA CAMADA 250 MICRONS, FABRICANTE: INTELLI OU SIMILAR. APLICAÇÃO: MALHA DE ATERRAMENTO | Aterramento | Bronze | Haste | Alta Camada | Não Aplicável | 3/4"
ELE | 7873 | MOLDE DE GRAFITE PARA CONEXÃO EXOTÉRMICA DE CABOS / HASTE, PARA CABO PRINCIPAL #50mm² E CABO DE DERIVAÇÃO #50mm², (CARTUCHO 200 PLUS F20). FABRICANTE: ERICO OU SIMILAR. APLICAÇÃO: MALHA DE ATERRAMENTO | Aterramento | Cobre | Cartucho | Solda Exotérmica | Não Aplicável | N° 200
ELE | 7873 | GRAMPO DE ATERRAMENTO; HASTE Ø16-19mm E UM CABO 25-70mm², BRONZE DE ALTA RESISTÊNCIA MECÂNICA E À CORROSÃO. COM PARAFUSO, PORCAS E ARRUELAS DE PRESSÃO EM AÇO ZINCADO A FOGO. PERMITE FIXAR OS CONDUTORES PARALELAMENTE À HASTE OU A 90°. FABRICANTE: INTELLI OU SIMILAR. APLICAÇÃO: ATERRAMENTO | Aterramento | Bronze | Conector | Haste | Não Aplicável | 25 - 70 mm2
ELE | 7873 | CARTUCHO PARA SOLDA EXOTÉRMICA; FABRICAÇÃO REF.: 200 PLUS F20 (embalagem com 10pç) FABRICANTE: ERICO OU SIMILAR. APLICAÇÃO: MALHA DE ATERRAMENTO | Aterramento | Cobre | Cartucho | Solda Exotérmica | Não Aplicável | N° 200
ELE | 7894 | Conector para fixação de fio ou cabo de aterramento fabricado em bronze. - 16 - 70 mm2 - BURNDY ou equivalente | Aterramento | Bronze | Conector | Simples | Não Aplicável | 16 - 70 mm2
ELE | 7894 | Grampo para ligar 1 cabo de cobre paralelo à haste de aterramento ø19mm, fabricado em bronze, dotado de parafuso, porcas e arruelas de pressão em bronze. - 25 - 70mm2 - BURNDY ou equivalente | Aterramento | Bronze | Conector | Haste | Não Aplicável | 25 - 70 mm2
ELE | 7894 | Haste de aterramento, fabricada com núcleo de aço SAE 1045, revestida com espessa camada de cobre eletrolítico. - 3/4" x 3000mm - BURNDY ou equivalente | Aterramento | Bronze | Haste | Alta Camada | Não Aplicável | 3/4"
ELE | 7954.2 | FORNECIMENTO E INSTALAÇÃO DE HASTE DE ATERRAMENTO TIPO COPPERWELD Ø5/8"X2,4M AÇO CARBONO REVESTIDO DE COBRE ESPESSURA DE 254 MÍCRONS | Aterramento | Bronze | Haste | Alta Camada | Não Aplicável | 5/8"
ELE | 7969 | Conector de aterramento, bronze, p/ fixação de 1 cabo através de parafuso, seção 25 a 70 mm² | Aterramento | Bronze | Conector | Simples | Não Aplicável | 25 - 70 mm2
ELE | 7969 | Grampo de aterramento, bronze, para fixação de 1 cabo; seção 25 a 70 mm², DN haste 22 a 25 mm; DN tubo ½" a ¾". | Aterramento | Bronze | Conector | Haste | Não Aplicável | 25 - 70 mm2
ELE | 7969 | Haste aterramento, cobre-alma aço, DN 5/8" | Aterramento | Bronze | Haste | Alta Camada | Não Aplicável | 5/8"
ELE | 7969 | Conector de aterramento, bronze, para fixação de 2 cabos paralelos através de parafuso; cabos de seção 25 a 70 mm². | Aterramento | Bronze | Conector | Duplo | Não Aplicável | 25 - 70 mm2
ELE | 7969 | Grampo de aterramento; bronze; para fixação de dois cabos a haste ou tubo; aperto através de porcas; seção nominal do cabo indicada; diâmetro da haste indicado; diâmetro do tubo indicado. | Aterramento | Bronze | Conector | Haste | Não Aplicável | 25 - 70 mm2
ELE | 7969 | Conector de aterramento, parafuso fendido, bronze, c/ berço p/ cabo, seção 25 a 70 mm² | Aterramento | Bronze | Conector | Split Bolt | Não Aplicável | 25 - 70 mm2
ELE | 7969 | Grampo de aterramento, bronze, para fixação de 2 cabos; seção 25 a 70 mm², DN haste 22 a 25 mm; DN tubo ½" a ¾". | Aterramento | Bronze | Conector | Haste | Não Aplicável | 25 - 70 mm2
ELE | 7969 | Conector de aterramento, parafuso fendido, bronze, c/ berço p/ cabo, seção 4 a 35 mm² | Aterramento | Bronze | Conector | Split Bolt | Não Aplicável | 6 - 35 mm2
ELE | 7969 | Grampo de aterramento, bronze, para fixação de 1 cabo; seção 25 a 70 mm², DN haste 16 a 19 mm; DN tubo 3/8". | Aterramento | Bronze | Conector | Haste | Não Aplicável | 25 - 70 mm2
ELE | 7969 | Grampo de aterramento, bronze, para fixação de 2 cabos; seção 25 a 70 mm², DN haste 16 a 19 mm; DN tubo 3/8". | Aterramento | Bronze | Conector | Haste | Não Aplicável | 25 - 70 mm2
ELE | 7969 | Haste aterramento, cobre-alma aço, DN ¾" | Aterramento | Bronze | Haste | Alta Camada | Não Aplicável | 3/4"
ELE | 7986 | Haste de aterramento, fabricada com núcleo de aço SAE-1010/20, com dimensões de 19 x 3000mm, inclusive conectores para fixação | Aterramento | Bronze | Haste | Alta Camada | Não Aplicável | 3/4"
ELE | 8049 | Haste de aterramento , fabricação em núcleo de aço SAE 1010 e revestida em cobre pelo processo de deposição eletrolítica com camada alta - espessura mínima 254µ, conforme norma ABNT NBR-13571 diâmetro nominal de 3/4 " x 3000 mm de comprimento Referência Erico ou similar. nº do catálogo: 613400ESB | Aterramento | Bronze | Haste | Alta Camada | Não Aplicável | 3/4"
ELE | 8050 | - Ø3/4" - 3m - HASTE DE ATERRAMENTO EM AÇO COBREADO, 3/4"x3m - | Aterramento | Bronze | Haste | Alta Camada | Não Aplicável | 3/4"
ELE | 8055 | HASTE DE TERRA COPPERWELD PROLONGADA Ø3/4" x 6m. Ref.: Tel 5838 ou equivalente | Aterramento | Bronze | Haste | Alta Camada | Não Aplicável | 3/4"
ELE | 8055 | CONECTOR PARA ATERRAMENTO TIPO PARAFUSO FENDIDO (SPLIT BOLT), PARA LIGAÇÃO DE CABO A CABO, FABRICADO EM COBRE ELETROLÍTICO, COM MIOLO E PORCA EM LIGA DE COBRE DE ALTA RESISTÊNCIA MECÂNICA, SEM (RABICHO) PARAFUSO, PARA CABOS SECÇÃO 35 - 70MM2. | Aterramento | Bronze | Conector | Split Bolt | Não Aplicável | 35 - 70 mm2
ELE | 8121 | HASTE DE ATERRAMENTO TIPO COPPERWELD ALTA CAMADA, FABRICADA COM NÚCLEO DE AÇO SAE 1010/1020, BANHADA COM 254µ DE COBRE ELETROLÍTICO Ø5/8''x3,00mm | Aterramento | Bronze | Haste | Alta Camada | Não Aplicável | 5/8"
ELE | 8133 | CARTUCHO PARA SOLDA EXOTERMICA REFORÇADA, PARA CABOS ATÉ #70mm², TIPO 65 | Aterramento | Cobre | Cartucho | Solda Exotérmica | Não Aplicável | N° 65
ELE | 8133 | HASTE DE ATERRAMENTO TIPO "COPPERWELD", NÚCLEO DE AÇO CARBONO SAE 1020 E CAMADA MÍNINA DE 254 MICROMETROS DE COBRE ELETROLITICO PUREZA 99,9 % NO REVESTIMENTO, Ø 5/8", 2,40 m DE COMPRIMENTO, CONFORME NBR-13571. | Aterramento | Bronze | Haste | Alta Camada | Não Aplicável | 5/8"
ELE | 8133 | CARTUCHO PARA SOLDA EXOTERMICA REFORÇADA, PARA CABOS ATÉ #70mm², TIPO 90 | Aterramento | Cobre | Cartucho | Solda Exotérmica | Não Aplicável | N° 90
ELE | 8137 | CONECTOR DE ATERRAMENTO PARA 2 CABOS 25-70mm², FABRICADO EM BRONZE, REF. GC2626 - BURNDY | Aterramento | Bronze | Conector | Duplo | Não Aplicável | 25 - 70 mm2
ELE | 8137 | HASTE DE ATERRAMENTO, Ø3/4" PROLONGAVEL COM NUCLEO DE AÇO CARBONO SAE 1010/1020 COM REVESTIMENTO DE COBRE ELETROLITICO DE PUREZA MINIMA DE 99,9% SEM TRAÇOS DE ZINCO. | Aterramento | Bronze | Haste | Alta Camada | Não Aplicável | 3/4"
ELE | 8146 | HASTE DE ATERRAMENTO Ø3/4" X 3,00m | Aterramento | Bronze | Haste | Alta Camada | Não Aplicável | 3/4"
ELE | 8146 | HASTE DE ATERRAMENTO COPPERWELD Ø3/4" X 3,00m | Aterramento | Bronze | Haste | Alta Camada | Não Aplicável | 3/4"
ELE | 8148 | Fornecimento de mão de obra e materiais para instalação de pontos de aterramento distribuídos no interior da casa de caldeiras. (considerado vb para 01 ponto/Haste de aterramento de Ø3/4" x 3m, e lançamento de até 10m cabo de 50mm² para ateramento aparente.) | Aterramento | Bronze | Haste | Alta Camada | Não Aplicável | 3/4"
ELE | 8160 | HASTE DE ATERRAMENTO 3/4" X 3000mm | Aterramento | Bronze | Haste | Alta Camada | Não Aplicável | 3/4"
ELE | 8174 | Grampo de aterramento, bronze, para fixação de 1 cabo; seção 25 a 70 mm², DN haste 22 a 25 mm; DN tubo ½" a ¾". | Aterramento | Bronze | Conector | Haste | Não Aplicável | 25 - 70 mm2
ELE | 8174 | Haste de aterramento; cobre-alma aço; extremidade cilindrica-cônica; diâmetro indicado; comprimento 3000 mm, DN 5/8" . | Aterramento | Bronze | Haste | Alta Camada | Não Aplicável | 5/8"
ELE | 8180 | Haste de aterramento de aço carbono com revestimento de cobre eletrolítico Ø3/4"x3000mm | Aterramento | Bronze | Haste | Alta Camada | Não Aplicável | 3/4"
ELE | 8185 | Conector de aterramento, bronze, para fixação de 2 cabos paralelos através de parafuso; cabos de seção 70 a 120 mm². | Aterramento | Bronze | Conector | Duplo | Não Aplicável | 70 - 120 mm2
ELE | 8185 | Conector de aterramento, parafuso fendido, bronze, c/ berço p/ cabo, seção 25 a 70 mm² | Aterramento | Bronze | Conector | Split Bolt | Não Aplicável | 25 - 70 mm2
ELE | 8185 | Grampo de aterramento, bronze, para fixação de 1 cabo; seção 25 a 70 mm², DN haste 16 a 19 mm; DN tubo 3/8". | Aterramento | Bronze | Conector | Haste | Não Aplicável | 25 - 70 mm2
ELE | 8185 | Grampo de aterramento, bronze, para fixação de 2 cabos; seção 25 a 70 mm², DN haste 22 a 25 mm; DN tubo ½" a ¾". | Aterramento | Bronze | Conector | Haste | Não Aplicável | 25 - 70 mm2
ELE | 8185 | Conector de aterramento, bronze, p/ fixação de 1 cabo através de parafuso, seção 25 a 70 mm² | Aterramento | Bronze | Conector | Simples | Não Aplicável | 25 - 70 mm2
ELE | 8185 | Grampo de aterramento, bronze, para fixação de 2 cabos; seção 25 a 70 mm², DN haste 13 mm; DN tubo ¼". | Aterramento | Bronze | Conector | Haste | Não Aplicável | 25 - 70 mm2
ELE | 8185 | Grampo de aterramento, bronze, para fixação de 1 cabo; seção 25 a 70 mm², DN haste 22 a 25 mm; DN tubo ½" a ¾". | Aterramento | Bronze | Conector | Haste | Não Aplicável | 25 - 70 mm2
ELE | 8185 | Grampo de aterramento, bronze, para fixação de 1 cabo; seção 25 a 70 mm², DN haste 13 mm; DN tubo ¼". | Aterramento | Bronze | Conector | Haste | Não Aplicável | 25 - 70 mm2
ELE | 8185 | Haste aterramento, cobre-alma aço, DN 5/8" | Aterramento | Bronze | Haste | Alta Camada | Não Aplicável | 5/8"
ELE | 8185 | Grampo de aterramento, bronze, para fixação de 2 cabos; seção 25 a 70 mm², DN haste 16 a 19 mm; DN tubo 3/8". | Aterramento | Bronze | Conector | Haste | Não Aplicável | 25 - 70 mm2
ELE | 8185 | Conector de aterramento, bronze, para fixação de 2 cabos paralelos através de parafuso; cabos de seção 25 a 70 mm². | Aterramento | Bronze | Conector | Duplo | Não Aplicável | 25 - 70 mm2
ELE | 8185 | Haste aterramento, cobre-alma aço, DN ¾" | Aterramento | Bronze | Haste | Alta Camada | Não Aplicável | 3/4"
ELE | 8191 | Haste de aterramento; cobre-alma aço; extremidade cilindrica-cônica; diâmetro ¾" ; comprimento 3000 mm. | Aterramento | Bronze | Haste | Alta Camada | Não Aplicável | 3/4"
ELE | 8194 | Haste de aterramento de aço carbono com revestimento de cobre eletrolítico Ø3/4"x3000mm | Aterramento | Bronze | Haste | Alta Camada | Não Aplicável | 3/4"
ELE | 8223 | HASTE DE ATERRAMENTO EM AÇO COBREADO, Ø 3/4", COMPRIMENTO 3000mm, MODELO 613400ESB, FABRICANTE ERICO OU EQUIVALENTE | Aterramento | Bronze | Haste | Alta Camada | Não Aplicável | 3/4"
ELE | 8268 | Haste de Aterramento núcleo de aço carbono SAE 1010/1020 com revestimento e cobre eletrolítico com pureza mínima de 99.9% sem traços de zinco. Conforme norma NBR 13571/96. Referência: IH 1034 (Diâmetro: 3/4". Comprimento: 3000 mm) | Aterramento | Bronze | Haste | Alta Camada | Não Aplicável | 3/4"
ELE | 8268 | Grampo para conexão de cabo de cobre a haste de aterramento, fabricado em aço zoncado a fogo. Diâmentro da Haste: 3/4" - Bitola do Condutor: 25 a 70mm² | Aterramento | Bronze | Conector | Haste | Não Aplicável | 25 - 70 mm2
ELE | 7894 | Luminária para iluminação de emergência de 10W | Luminária | LED | Emergência | Tempo | Sobrepor | Até 40W
ELE | 7894 | Luminária para iluminação de emergência, em led, 4W, 110/220V, IP-65, para área industrial, s/ plug. | Luminária | LED | Emergência | Tempo | Sobrepor | Até 40W
ELE | 7894 | Luminária para iluminação de emergência, com LEDs de alta intensidade luminosa, tensão 110/220Vca automática, autonomia de 2 horas em plena carga, bateria tipo VRLA, 6V/4Ah, proteção contra descarga excessiva da bateria, fabricada em material termoplástico, IP-65, tampa transparente, fornecida sem plug. - 4W - UNITRON ou equivalente | Luminária | LED | Emergência | Tempo | Sobrepor | Até 40W
ELE | 7894 | Luminária para iluminação de emergência, com 2 Projetores Direcionáveis de LED de alto rendimento, temperatura de cor 5000K, potência (...), fluxo luminoso (...), tensão de entrada 110 ou 220V, 50/60Hz, bateria selada e livre de manutenção, 12V / 7 Ah, com proteção anti-UV. Grau de Proteção IP-66, válvula de respiro para drenagem de condensação de água ou equalizar com o meio ambiente, Led indicador de presença de rede, acionamento automático na falta de energia. Fornecido com cabo com proteção anti-UV de 0,5m e sem plugue. - 10W - 1200 - AUREON ou equivalente | Luminária | LED | Emergência | Tempo | Sobrepor | Até 40W
ELE | 7954.2 | FORNECIMENTO E INSTALAÇÃO DE LUMINARIA RETANGULAR DE LED, 124W BRANCO FRIO 5000K, INCLUSOS TODOS OS ITENS E ACESSÓRIOS NECESSÁRIOS | Luminária | LED | Hermética | Tempo | Pendente | Entre 120W e 160W
ELE | 7954.2 | FORNECIMENTO E INSTALAÇÃO DE LUMINARIA RETANGULAR DE LED, 124W BRANCO FRIO 5000K | Luminária | LED | Hermética | Tempo | Pendente | Entre 120W e 160W
ELE | 7962 | LUMINÁRIA, TGVP, COM PROTEÇÃO EM VIDRO, COM SUPORTE PARA POSTE 90º, 90W - LEDSTAR | Luminária | LED | Pública | Tempo | Poste | Entre 80W e 120W
ELE | 7962 | LUMINÁRIA, TGVP, COM PROTEÇÃO EM VIDRO, COM SUPORTE ARTICULÁVEL, 90W - LEDSTAR | Luminária | LED | Blindada | Tempo | Arandela | Entre 80W e 120W
ELE | 7962 | LUMINÁRIA, TGVP, COM PROTEÇÃO EM VIDRO, COM SUPORTE ARTICULÁVEL, 50W - LEDSTAR | Luminária | LED | Blindada | Tempo | Arandela | Entre 40W e 80W
ELE | 7962 | LUMINÁRIA, TGVP, COM PROTEÇÃO EM VIDRO, COM SUPORTE ARTICULÁVEL, 30W - LEDSTAR | Luminária | LED | Blindada | Tempo | Arandela | Até 40W
ELE | 7962 | LUMINÁRIA, TGVP, COM PROTEÇÃO EM VIDRO, COM SUPORTE PARA POSTE 90º, 50W - LEDSTAR | Luminária | LED | Pública | Tempo | Poste | Entre 40W e 80W
ELE | 7969 | Luminária de emergência, constituída por 02 fárois, com 32*0,5W SMD LEDs de alta potência, lente com ângulo de 140°, autonomia de 3 horas, 110/220 V, Grau de proteção: IP20, conforme norma NBR10898. | Luminária | LED | Emergência | Tempo | Sobrepor | Até 40W
ELE | 7969 | Luminária LED; prova de explosão (Ex d), grupos IIA/B/C; 1 x 75W. | Luminária | LED | Blindada | Explosão | Pendente | Entre 40W e 80W
ELE | 7969 | Luminária de emergência, constituída por 02 fárois, com 32*0,5W SMD LEDs AP, lente com ângulo de 140°, autonomia de 3 horas, 110/220 V, IP20. | Luminária | LED | Emergência | Tempo | Sobrepor | Até 40W
ELE | 7969 | Luminária com difusor normal; TGVP; lâmpada de LED de alta potência, instalação em poste tipo gooseneck; 100-277V, 60Hz; vida útil > 50000h; 50 W. | Luminária | LED | Pública | Tempo | Poste | Entre 40W e 80W
ELE | 7969 | Luminária LED; prova de explosão (Ex d), grupos IIA/B/C; 1 x 36W. | Luminária | LED | Blindada | Explosão | Pendente | Até 40W
ELE | 7969 | Luminária led 36w, à prova de explosão | Luminária | LED | Blindada | Explosão | Pendente | Até 40W
ELE | 7969 | Luminária LED; prova de explosão (Ex d), grupos IIA/B/C; 1 x 30W. | Luminária | LED | Blindada | Explosão | Pendente | Até 40W
ELE | 7969 | Luminária led 75w | Luminária | LED | Hermética | Tempo | Pendente | Entre 40W e 80W
ELE | 7969 | Luminária LED; à prova de tempo; 1 x 36W. | Luminária | LED | Hermética | Tempo | Pendente | Até 40W
ELE | 7969 | Luminária com lâmpada led 50w ou 36w com ganchos para perfilado | Luminária | LED | Hermética | Tempo | Pendente | Até 40W
ELE | 7969 | Luminária aparente retangular, para uma lâmpada tubular LED de 70W | Luminária | LED | Linear | Tempo | Pendente | Entre 40W e 80W
ELE | 7969 | Luminária LED; prova de explosão (Ex d), grupos IIA/B/C; 1 x 50W. | Luminária | LED | Blindada | Explosão | Pendente | Entre 40W e 80W
ELE | 7969 | Luminária LED; à prova de explosão de tempo; 1 x 36W. | Luminária | LED | Blindada | Explosão | Pendente | Entre 40W e 80W
ELE | 7986 | Luminária pendente ou sobrepor com Led’s - 30W | Luminária | LED | Hermética | Tempo | Pendente | Até 40W
ELE | 7986 | Luminária pública modular com Led’s - 100W | Luminária | LED | Pública | Tempo | Poste | Entre 80W e 120W
ELE | 8049 | Luminária hermética de sobrepor para Lâmpada de LED - Potência 52W, fabricada policarbonato injetado na cor cinza. Tensão de Operação: 100 a 220V, Grau de Proteção IP-67, Temperatura de cor: 5.000 K, IRC > 80, ângulo do facho padrão : 90º , Vida Útil: 100.000 h, Fluxo Luminoso : 6275 lm Lúmens, Eficiência da Luminária: 116 Lm/W, Visor em Vidro Temperado, Lente em PMMA com proteção UV, Instalação : Fixado através de Parafusos e Suporte, Equipado com dois módulos de LED Modelo de Referência: ETH24-S6000850 Lumicenter ou similar | Luminária | LED | Hermética | Tempo | Sobrepor | Entre 40W e 80W
ELE | 8049 | Refletor de LED - Potência 75 W, Tinta pó poliéster de alta resistência na cor preto microtexturizado aplicado por processo eletrostático, garantindo camada mínima de 50µm. Tensão de Operação: 100 a 250V, Grau de Proteção IP-67, Temperatura de cor: 5.000 K, IRC > 80, ângulo do facho padrão : 90º , Vida Útil: 100.000 h, Fluxo Luminoso : 8620 lm Lúmens, Eficiência da Luminária: 115 Lm/W, Visor em Vidro Temperado, Lente em PMMA com proteção UV, Instalação : Fixado através de Parafusos e Suporte, Equipado com dois módulos de LED Modelo de Referência: LHB10-S1M850FWX Lumicenter ou similar | Luminária | LED | Refletor | Tempo | Sobrepor | Entre 40W e 80W
ELE | 8050 | - 104W - - LUMINÁRIA LED HERMÉTICA IP66/69K, CORPO EM POLICARBONATO, FORNECIDO COM SUPORTES PARA FIXAÇÃO EM ELETRODUTOS E PRENSA CABOS, 220V, 50W, 5740Lm. REF.:INNOVA SLIM DA NOVVALIGHT OU SIMILAR. - | Luminária | LED | Hermética | Tempo | Pendente | Entre 40W e 80W
ELE | 8050 | 104W - - LUMINÁRIA LED HERMÉTICA IP66/69K, CORPO EM POLICARBONATO, FORNECIDO COM SUPORTES PARA FIXAÇÃO EM ELETRODUTOS E PRENSA CABOS, 220V, 50W, 5740Lm. REF.:INNOVA SLIM DA NOVVALIGHT OU SIMILAR. | Luminária | LED | Hermética | Tempo | Pendente | Entre 40W e 80W
ELE | 8050 | LUMINÁRIA LED HERMÉTICA IP66/69K, CORPO EM POLICARBONATO, FORNECIDO COM SUPORTES PARA FIXAÇÃO EM ELETRODUTOS E PRENSA CABOS, 220V, 50W, 5740Lm. REF.:INNOVA SLIM DA NOVVALIGHT OU SIMILAR. - 50W | Luminária | LED | Hermética | Tempo | Pendente | Entre 40W e 80W
ELE | 8076 | LUMINARIA PUBLICA LED , PARA USO EXTERNO , CORPO EM LIGA DE ALUMINIO COOPER-FREE, INJETADO; LENTE EM PMMA (POLIMETILMETACRILATO) DE ALTA EFICIENCIA COM PROTECAO UV, IK08; PARAFUSOS E ARRUELAS EM ACO INOX 316 , ACABAMENTO CONFORME PADRAO DO FABRICANTE , TEMPERATURA DE COR DE 5000K (BRANCO FRIO} , IP66 , ENCAIXE PARA POSTE DE DIAMETRO DE 60 - 63mm , NBR IEC-60598-1, NBR IEC-60529, NBR IEC-62031, IES LM 80-08, IES TM 21 , REF. CLP-LC LINHA PEQUEA DA CONEXLED OU SIMILAR; POTENCIA x FLUXO LUMINOSO - 97Wx10091lm | Luminária | LED | Pública | Tempo | Poste | Entre 80W e 120W
ELE | 8076 | LUMINARIA INDUSTRIAL LED , TGVP , TIPO ARANDELA 90GR , CORPO EM LIGA DE ALUMINIO FUNDIDO COOPER-FREE; VISOR EM VIDRO TEMPERADO; ANGULO DE FACHO DE 115GR; JUNTA DE SILICONE; PARAFUSOS E ARRUELAS EM ACO INOX 316; IK08 , ACABAMENTO CONFORME PADRAO DO FABRICANTE , TEMPERATURA DE COR DE 5000K (BRANCO FRIO} , IP66 , CAIXA DE LIGACAO COM 4 (QUATRO) ENTRADAS ROSCADAS DE DIAM. 3/4POL NPT E 3 (TRES) BUJOES , NBR IEC-60598-1, NBR IEC-60529, NBR IEC-62031, IES LM 80-08, IES TM 21 , REF. CLT-A90 LINHA TIMBO DA CONEXLED OU SIMILAR; POTENCIA x FLUXO LUMINOSO - 29Wx4021lm | Luminária | LED | Blindada | Tempo | Arandela | Até 40W
ELE | 8076 | LUMINARIA INDUSTRIAL LED , TGVP , MONTAGEM EM POSTE 30GR , CORPO EM LIGA DE ALUMINIO FUNDIDO COOPER-FREE; VISOR EM VIDRO TEMPERADO; ANGULO DE FACHO DE 115GR; JUNTA DE SILICONE; PARAFUSOS E ARRUELAS EM ACO INOX 316; IK08 , ACABAMENTO CONFORME PADRAO DO FABRICANTE , TEMPERATURA DE COR DE 5000K (BRANCO FRIO} , IP66 , PARA POSTE DIAM. 1.1/2POL BSP , NBR IEC-60598-1, NBR IEC-60529, NBR IEC-62031, IES LM 80-08, IES TM 21 , REF. CLT-SP3 LINHA TIMBO DA CONEXLED OU SIMILAR; POTENCIA x FLUXO LUMINOSO - 22Wx3090lm | Luminária | LED | Pública | Tempo | Poste | Até 40W
ELE | 8121 | LUMINÁRIA LED TIPO HIGH BAY INDUSTRIAL, 120W-220V-6500K, RESISTÊNCIA MECÂNICA IK08, PROTEÇÃO CONTRA SURTO: ANSI C62.41 CATEGORIA B 6kV, COM TELA DE PROTEÇÃO | Luminária | LED | High Bay | Tempo | Pendente | Entre 80W e 120W
ELE | 8133 | LUMINARIA INDUSTRIAL; LAMPADA: LED; POTENCIA: 36 W; FIXACAO: PENDENTE; CORPO: POLICARBONATO; TRATAMENTO SUPERFICIAL: PADRAO DO FABRICANTE; COR: CINZA; REFLETOR: CHAPA DE ACO TRATADA; DIFUSOR: POLICARBONATO; GRAU DE PROTECAO: IP-65; ALOJAMENTO: NAO APLICAVEL; EQUIP AUXILIAR: NÃO APLICAVEL; CLASSE TEMPERATURA: NAO APLICAVEL; SOQUETE: BIPINO G13; TIPO DE PROTECAO/ CLASSIFICACAO: IP-65; TIPO DE ROSCA: PADRAO DO FABRICANTE; CODIGO ENGENHARIA: NAO APLICAVEL; REFERENCIA | Luminária | LED | Refletor | Tempo | Arandela | Até 40W
ELE | 8133 | LUMINARIA INDUSTRIAL; LAMPADA: LED TUBULAR; POTENCIA: 2 X 32 W; FIXACAO: TETO SOBREPOR; CORPO: ALUMINIO FUNDIDO; TRATAMENTO SUPERFICIAL: SEM; COR: BRANCA; REFLETOR: ACRILICO; DIFUSOR: PADRAO DO FABRICANTE; GRAU DE PROTECAO: IP-66; ALOJAMENTO: COM; EQUIPAMENTO AUXILIAR: PADRAO DO FABRICANTE; CLASSE TEMPERATURA: T3; SOQUETE: PADRAO DO FABRICANTE; TIPO DE PROTECAO/ CLASSIFICACAO: A PROVA DE EXPLOSAO; TIPO DE ROSCA: 3/4" NPT ASME B1.20.1; CODIGO ENGENHARIA: NAO APLICAVEL | Luminária | LED | Linear | Tempo | Sobrepor | Entre 40W e 80W
ELE | 8133 | LUMINARIA INDUSTRIAL; LAMPADA: LED; POTENCIA: 40 W; FIXACAO: PADRAO DO FABRICANTE; CORPO: ALUMINIO ANODIZADO; TRATAMENTO SUPERFICIAL: PADRAO DO FABRICANTE; COR: ALUMINIO ANODIZADO PRATA; REFLETOR: POLICARBONATO; DIFUSOR: PADRAO DO FABRICANTE; GRAU DE PROTECAO: IP-66; ALOJAMENTO: NAO APLICAVEL; EQUIPAMENTO AUXILIAR: NAO APLICAVEL; CLASSE TEMPERATURA: -40 A 50 GRAUS CELSIUS; SOQUETE: PADRAO DO FABRICANTE; TIPO DE PROTECAO/ CLASSIFICACAO: AREA NAO CLASSIFICADA; TIPO DE ROSCA: PADRAO DO FABRICANTE; CODIGO ENGENHARIA: NAO APLICAVEL; REFERENCIA: PN GCD40H; FABRICANTE: TRAMONTINA | Luminária | LED | Blindada | Tempo | Pendente | Até 40W
ELE | 8137 | LUMINÁRIA LED PARA INSTALAÇÃO EM POSTE 30°, 53W, FABRICADA EM ALUMINIO FUNDIDO DE ALTA RESISTÊNCIA MECÂNICA E A CORROSÃO, GRAU DE PROTEÇÃO IP66, TEMPERATURA DE COR 5.000K, 8042lm, TENSÃO 200-240V TIPO:CLYX-SP3-7B DA CONEXLED. | Luminária | LED | Pública | Tempo | Poste | Entre 40W e 80W
ELE | 8137 | LUMINÁRIA LED EX PARA INSTALAÇÃO PENDENTE, 32W, ZONA 1, 2, 21 E 22, GRUPO IIA, IIB, IIC OU IIIA, IIIB, IIIC, T3, FABRICADA EM POLICARBONATO DE ALTA RESISTÊNCIA MECÂNICA COM PROTEÇÃO UV, GRAU DE PROTEÇÃO IP66, TEMPERATURA DE COR 5.000K, 2831lm, TENSÃO 220-240V TIPO:CLB-EX130 DA CONEXLED. | Luminária | LED | Blindada | Explosão | Pendente | Até 40W
ELE | 8137 | LUMINÁRIA LED PARA INSTALAÇÃO EM POSTE 30°, 94W, FABRICADA EM ALUMINIO FUNDIDO DE ALTA RESISTÊNCIA MECÂNICA E A CORROSÃO, GRAU DE PROTEÇÃO IP66, TEMPERATURA DE COR 5.000K, 11332lm, TENSÃO 200-240V TIPO:CLYX-SP3-11B DA CONEXLED. | Luminária | LED | Pública | Tempo | Poste | Entre 80W e 120W
ELE | 8137 | LUMINÁRIA LED EX PARA INSTALAÇÃO PENDENTE, 85W, ZONA 1, 2, 21 E 22, GRUPO IIA, IIB, IIC OU IIIA, IIIB, IIIC, T3, FABRICADA EM ALUMINIO FUNDIDO DE ALTA RESISTÊNCIA MECÂNICA E A CORROSÃO, GRAU DE PROTEÇÃO IP66, TEMPERATURA DE COR 5.000K, 11330lm, TENSÃO 100-240V TIPO:CLYX-PDT-11B DA CONEXLED. | Luminária | LED | Blindada | Explosão | Pendente | Entre 80W e 120W
ELE | 8137 | LUMINÁRIA LED HERMÉTICA PARA INSTALAÇÃO PENDENTE, 35W, FABRICADA EM LIGA DE ALUMÍNIO EXTRUDADO, GRAU DE PROTEÇÃO IP66, TEMPERATURA DE COR 5.000K, 4550lm, TENSÃO 220-240V TIPO:CLB-H40DK50 DA CONEXLED. | Luminária | LED | Hermética | Tempo | Pendente | Até 40W
ELE | 8137 | LUMINÁRIA LED DE EMBUTIR, 29W, FABRICADO EM POLIESTIRENO, GRAU DE PROTEÇÃO IP44, TEMPERATURA DE COR 4000K, 3600lm, TENSÃO 220-240V, 50-60Hz. TIPO:RC133V W62L62 WIA NOC LED36S/840 DA PHILIPS. | Luminária | LED | Painel | Tempo | Embutido | Até 40W
ELE | 8137 | LUMINÁRIA LED EX PARA INSTALAÇÃO EM ARANDELA 30°, 85W, ZONA 1, 2, 21 E 22, GRUPO IIA, IIB, IIC OU IIIA, IIIB, IIIC, T3, FABRICADA EM ALUMINIO FUNDIDO DE ALTA RESISTÊNCIA MECÂNICA E A CORROSÃO, GRAU DE PROTEÇÃO IP66, TEMPERATURA DE COR 5.000K, 5221lm, TENSÃO 100-240V TIPO:CLYX-A30-5B DA CONEXLED. | Luminária | LED | Blindada | Explosão | Arandela | Entre 80W e 120W
ELE | 8137 | LUMINÁRIA LED HERMÉTICA PARA INSTALAÇÃO PENDENTE, 21W, FABRICADA EM LIGA DE ALUMÍNIO EXTRUDADO, GRAU DE PROTEÇÃO IP66, TEMPERATURA DE COR 5.000K, 2549lm, TENSÃO 220-240V TIPO:CLB-H20DK50 DA CONEXLED. | Luminária | LED | Hermética | Tempo | Pendente | Até 40W
ELE | 8137 | LUMINÁRIA LED VIÁRIA, 117W, PARA INSTALAÇÃO EM POSTE, FABRICADA EM ALUMINIO FUNDIDO, GRAU DE PROTEÇÃO IP67, TEMPERATURA DE COR 5.000K, 15842lm, TENSÃO 220V TIPO:CLP-A120D DA CONEXLED. | Luminária | LED | Pública | Tempo | Poste | Entre 80W e 120W
ELE | 8137 | Luminária pendente a prova de explosão; Led 80W | Luminária | LED | Blindada | Explosão | Pendente | Entre 40W e 80W
ELE | 8137 | LUMINÁRIA LED DE EMBUTIR, 46W, FABRICADO EM ALUMÍNIO PINTADO, TEMPERATURA DE COR 4000K, 4000lm, TENSÃO 110-240V, 50-60Hz. TIPO:CLE-P60K50 DA CONEXLED. | Luminária | LED | Painel | Tempo | Embutido | Entre 40W e 80W
ELE | 8146 | LUMINÁRIA INDUSTRIAL COM LÂMPADA DE LED DE 70W - A PROVA DE EXPLOSAO | Luminária | LED | Blindada | Tempo | Pendente | Entre 40W e 80W
ELE | 8146 | LUMINÁRIA INDUSTRIAL, COM LÂMPADA DE LED DE 160 W (POSTES) | Luminária | LED | Pública | Tempo | Poste | Entre 120W e 160W
ELE | 8146 | LUMINARIA PENDENTE C/BARRAS DE LED 32W E EMISSÃO DE LUZ NA COR BRANCA 4000K - 220VAC , FABR: ITAIM OU SIMILAR | Luminária | LED | Hermética | Tempo | Pendente | Até 40W
ELE | 8146 | PROJETOR PENDENTE COM LUMINÁRIA LED 93W | Luminária | LED | Hermética | Tempo | Pendente | Entre 80W e 120W
ELE | 8174 | Luminária led 75w, à prova de explosão | Luminária | LED | Blindada | Explosão | Pendente | Entre 40W e 80W
ELE | 8174 | Luminária led 36w com instalação pendente, à prova de explosão | Luminária | LED | Blindada | Explosão | Pendente | Até 40W
ELE | 8180 | Luminária em Led, potência 100W, a prova de explosão, Ex td e Gases Ex db. | Luminária | LED | Blindada | Explosão | Pendente | Entre 80W e 120W
ELE | 8185 | Luminária LED; prova de explosão (Ex d), grupos IIA/B/C; 1 x 100W | Luminária | LED | Blindada | Explosão | Pendente | Entre 80W e 120W
ELE | 8185 | Luminária tipo tartaruga; de sobrepor; corpo em liga de alumínio, à pr. explosão (Ex d); gr.IIA/B/C; c/ lâmpada LED; 5 W | Luminária | LED | Blindada | Explosão | Sobrepor | Até 40W
ELE | 8185 | Luminária LED; prova de explosão (Ex d), grupos IIA/B/C; 1 x 50W. | Luminária | LED | Blindada | Explosão | Pendente | Entre 40W e 80W
ELE | 8185 | Luminária LED; prova de explosão (Ex d), grupos IIA/B/C; 1 x 90W. | Luminária | LED | Blindada | Explosão | Pendente | Entre 80W e 120W
ELE | 8185 | Luminária aparente retangular, para uma lâmpada tubular LED de 22W | Luminária | LED | Linear | Tempo | Pendente | Até 40W
ELE | 8185 | Luminária tipo tartaruga; de sobrepor; corpo em liga de alumínio, à pr. explosão (Ex d); gr.IIA/B/C; c/ lâmpada LED; 24 W | Luminária | LED | Blindada | Explosão | Sobrepor | Até 40W
ELE | 8185 | Luminária LED; prova de explosão (Ex d), grupos IIA/B/C; 1 x 30W. | Luminária | LED | Blindada | Explosão | Pendente | Até 40W
ELE | 8185 | Luminária tipo tartaruga; de sobrepor; corpo em liga de alumínio, à pr. explosão (Ex d); gr.IIA/B/C; c/ lâmpada LED; 9 W | Luminária | LED | Blindada | Explosão | Sobrepor | Até 40W
ELE | 8185 | Luminária tipo tartaruga; de sobrepor; corpo em liga de alumínio, à pr. explosão (Ex d); gr.IIA/B/C; c/ lâmpada LED; 16 W | Luminária | LED | Blindada | Explosão | Sobrepor | Até 40W
ELE | 8185 | Luminária com difusor normal; TGVP; lâmpada de LED de alta potência, instalação em poste tipo gooseneck; 100-277V, 60Hz; vida útil > 50000h; 90 W. | Luminária | LED | Pública | Tempo | Poste | Entre 80W e 120W
ELE | 8185 | Luminária LED; prova de explosão (Ex d), grupos IIA/B/C; 1 x 150W | Luminária | LED | Blindada | Explosão | Pendente | Entre 120W e 160W
ELE | 8185 | Luminária LED; prova de explosão (Ex d), grupos IIA/B/C; 1 x 70W. | Luminária | LED | Blindada | Explosão | Pendente | Entre 40W e 80W
ELE | 8185 | Luminária de emergência, constituída por 02 fárois, com 32*0,5W SMD LEDs AP, lente com ângulo de 140°, autonomia de 3 horas, 110/220 V, IP20. | Luminária | LED | Emergência | Tempo | Sobrepor | Até 40W
ELE | 8191 | luminária de emergência autônoma LED 2x55W, IP-66, TGVP, Autonomia de 2,5horas. Linha Juruvaúva, h=2.5m. Marca CONEXLED ou similar | Luminária | LED | Emergência | Tempo | Sobrepor | Entre 80W e 120W
ELE | 8191 | luminária Linear LED 65W, Instalada em área classificada, IP66, à prova de TGVP, Linha Pauíba, h=4m. Marca CONEXLED ou similar | Luminária | LED | Linear | Tempo | Pendente | Entre 40W e 80W
ELE | 8191 | luminária Urbana LED 50W, Instalada em poste metálico, IP66, à prova de TGVP, Linha Pequeá, h=10m. Marca CONEXLED ou similar | Luminária | LED | Pública | Tempo | Poste | Entre 40W e 80W
ELE | 8194 | Luminária em Led, potência 100W, a prova de explosão, Ex td e Gases Ex db. | Luminária | LED | Blindada | Explosão | Pendente | Entre 80W e 120W
ELE | 8311 | Luminaria de Led a prova de exposão; fixação em Topo 30º; Led 30W, Referencia NAVILLE-EWL 18/30 | Luminária | LED | Blindada | Tempo | Pendente | Até 40W
ELE | 8311 | Luminaria P/ Poste aço galvanizado; LED 120W; com fotocélula incorporada, Referencia NAVILLE EXL1006/120PS | Luminária | LED | Pública | Tempo | Poste | Entre 120W e 160W
ELE | 8333 | Luminária tipo projetor, fabricado em alumínio fundido, com LEDs de potência total 100W, fluxo luminoso 11000lm, temperatura de cor: 6500K, grau de proteção: IP65, fator de potência: >0,92, 120-277V, 60Hz; Ref.: BVP153 LED100/CW 120-277V 100W SWB CE; Fabricante: PHILIPS ou SIMILAR | Luminária | LED | Hermética | Tempo | Pendente | Entre 80W e 120W
ELE | 8311 | Luminaria P/ Poste aço galvanizado; LED 120W; com fotocélula incorporada, Referencia NAVILLE EXL1006/120PS | Luminária | LED | Pública | Tempo | Poste | Entre 120W e 160W
ELE | 8333 | Luminária tipo projetor, fabricado em alumínio fundido, com LEDs de potência total 100W, fluxo luminoso 11000lm, temperatura de cor: 6500K, grau de proteção: IP65, fator de potência: >0,92, 120-277V, 60Hz; Ref.: BVP153 LED100/CW 120-277V 100W SWB CE; Fabricante: PHILIPS ou SIMILAR | Luminária | LED | Hermética | Tempo | Pendente | Entre 80W e 120W
ELE | 2928F | Chumbador CB completo com parafuso, porca, jaqueta e cone, Ø1/4”x2"; Ref: CB 14200; Fabricante: WALSYWA ou SIMILAR | Acessórios | Galvanizado | Chumbador | Não Aplicável | Roscado | 1/4"
ELE | 6342 | CHUMBADOR TIPO UR 3/8" X 45mm + PARAFUSO CABEÇA SEXTAVADA 3/8"X1" | Acessórios | Galvanizado | Chumbador | Não Aplicável | Roscado | 3/8"
ELE | 6342 | CHUMBADOR 3/8" X 1.1/2" | Acessórios | Galvanizado | Chumbador | Não Aplicável | Roscado | 3/8"
ELE | 7257 | Barra roscada(vergalhão rosca total); Comprimento 3m. EC-FAC41 Ø1/2" - | Acessórios | Galvanizado | Vergalhão | Não Aplicável | Roscado | 3/8"
ELE | 7257 | Barra roscada(vergalhão rosca total); Comprimento 3m. EC-FAC41 Ø1/2" - | Acessórios | Galvanizado | Vergalhão | Não Aplicável | Roscado | 1/2"
ELE | 7257 | Vergalhão Rosca Total Ø1/2" - | Acessórios | Galvanizado | Vergalhão | Não Aplicável | Roscado | 1/2"
ELE | 7257 | Barra roscada (vergalhão rosca total); Comprimento 3m. EC-FAC41 Ø1/2" - | Acessórios | Galvanizado | Vergalhão | Não Aplicável | Roscado | 1/2"
ELE | 7464 | VERGALHÃO ROSCA TOTAL EM AÇO GALVANIZADO A FOGO 3/8" | Acessórios | Galvanizado | Vergalhão | Não Aplicável | Roscado | 3/8"
ELE | 7464 | chumbador parabolt 3/8"x2.1/2" | Acessórios | Galvanizado | Chumbador | Não Aplicável | Roscado | 3/8"
ELE | 7464 | CHUMBADOR, EXPANSAO - ROSCA INTERNA; DIAM EXT 3/8 POL; COMP TOTAL DA ROSCA 16 mm; PROF MIN FURO 38 mm; TIPO ARS, | Acessórios | Galvanizado | Chumbador | Não Aplicável | Roscado | 3/8"
ELE | 7464 | Chumbador tipo CB, fornecido com parafuso, arruela, jaqueta e cone. CB Ø3/8" - Ref.: DP625 - DISPAN ou similar | Acessórios | Galvanizado | Chumbador | Não Aplicável | Roscado | 3/8"
ELE | 7464 | Chumbador tipo CB, fornecido com parafuso, arruela, jaqueta e cone. CB Ø1/4" - Ref.: DP625 - DISPAN ou similar | Acessórios | Galvanizado | Chumbador | Não Aplicável | Roscado | 3/8"
ELE | 7526 | CHUMBADOR ROSCA INTERNA EM AÇO INOX, TIPO"UR" 3/8" | Acessórios | Galvanizado | Chumbador | Não Aplicável | Roscado | 3/8"
ELE | 7526 | CHUMBADOR TIPO "UR" 3/8" x 40mm | Acessórios | Galvanizado | Chumbador | Não Aplicável | Roscado | 3/8"
ELE | 7526 | CHUMBADOR 3/8" EM AÇO INOX AISI 304 | Acessórios | Aço Inox | Chumbador | Não Aplicável | Roscado | 3/8"
ELE | 7526 | VERGALHÃO ROSCA TOTAL EM AÇO GALV, A FOGO 3/8" | Acessórios | Galvanizado | Vergalhão | Não Aplicável | Roscado | 3/8"
ELE | 7526 | CHUMBADOR ROSCA INTERNA EM AÇO INOX, TIPO"UR" 3/8" | Acessórios | Aço Inox | Chumbador | Não Aplicável | Roscado | 3/8"
ELE | 7526 | CHUMBADOR TIPO "UR" 3/8" x 40mm | Acessórios | Galvanizado | Chumbador | Não Aplicável | Roscado | 3/8"
ELE | 7526 | CHUMBADOR 3/8" EM AÇO INOX AISI 304 | Acessórios | Aço Inox | Chumbador | Não Aplicável | Roscado | 3/8"
ELE | 7526 | VERGALHÃO ROSCA TOTAL EM AÇO GALV, A FOGO 3/8" | Acessórios | Galvanizado | Vergalhão | Não Aplicável | Roscado | 3/8"
ELE | 7640 | VERGALHÃO ROSCA TOTAL, ROSCA WW, AÇO ELETROLÍTICO. DIÂMETRO 3/8"x3000mm REF.: PPA.102.3.E, POLEODUTO OU SIMILAR. | Acessórios | Galvanizado | Vergalhão | Não Aplicável | Roscado | 3/8"
ELE | 7717 | CHUMBADOR TIPO: EXPANSAO COM LUVA, PARAFUSO COM CABECA, ARRUELA E CONE; DIMENSOES: 3/8" X 3.3/4"; ROSCAS: 3/8"; MATERIAL: ACO; ACABAMENTO: GALVANIZADO; FABRICANTE / REFERÊNCIA: HILTI: KB3 282523 (KWIK BOLT) | Acessórios | Galvanizado | Chumbador | Não Aplicável | Roscado | 3/8"
ELE | 7722 | Chumbador CB completo (pafaruso + porca + arruela + jaqueta), Ø3/8”; Ref: CB 38212; Fabricante: WALSYWA ou SIMILAR - Ø3/8" | Acessórios | Galvanizado | Chumbador | Não Aplicável | Roscado | 3/8"
ELE | 7722 | Chumbador CB completo com parafuso, porca e arruela, Ø1/4”; Ref: CB 38212; Fabricante: WALSYWA ou SIMILAR - Ø1/4" | Acessórios | Galvanizado | Chumbador | Não Aplicável | Roscado | 1/4"
ELE | 7873 | CHUMBADOR ROSCA INTERNA, Ø1/4" x 29mm, FABRICADO EM AÇO CARBONO, FAB.: BRIGHTON-BEST OU SIMILAR APLICAÇÃO: APLICAÇÃO: FIXAÇÃO TERMINAL E SUPORTES | Acessórios | Galvanizado | Chumbador | Não Aplicável | Roscado | 1/4"
ELE | 7887 | GANCHO CURTO PARA PERFILADO PERFURADO 38x38mm CHAPA #16 - GALVANIZAÇÃO ELETROLITICA | Acessórios | Galvanizado | Suporte para Perfilado | Leve | Não Aplicável | 38 x 38
ELE | 7887 | VERGALHÃO DE AÇO CARBONO GALVANIZADO ELETROLÍTICO, ROSCADO Ø1/4" | Acessórios | Galvanizado | Vergalhão | Não Aplicável | Roscado | 1/4"
ELE | 7887 | GANCHO CURTO PARA LUMINÁRIA 38x38mm CHAPA #16 - GALVANIZAÇÃO ELETROLITICA | Acessórios | Galvanizado | Suporte para Luminária | Curto | Não Aplicável | Até 6m
ELE | 7887 | CHUMBADOR TIPO " CB " COMPLETO DE Ø1/4" x 2" GALVANIZADO ELETROLÍTICO | Acessórios | Galvanizado | Chumbador | Não Aplicável | Roscado | 1/4"
ELE | 7887 | CHUMBADOR TIPO " CB " COMPLETO DE Ø3/8" x 2.1/2" GALVANIZADO ELETROLÍTICO | Acessórios | Galvanizado | Chumbador | Não Aplicável | Roscado | 3/8"
ELE | 7894 | Chumbador rosca interna, com bico, fabricado em aço, rosca WW - 1/4" - TECNART ou equivalente | Acessórios | Galvanizado | Chumbador | Não Aplicável | Roscado | 1/4"
ELE | 7894 | Chumbador URX, fornecido com bucha de expansão, porcas e arruelas - ∅3/8" x 75 mm - Aço carbono | Acessórios | Galvanizado | Chumbador | Não Aplicável | Roscado | 3/8"
ELE | 7894 | Chumbador rosca interna, com bico, fabricado em aço, rosca WW - 3/8" - TECNART ou equivalente | Acessórios | Galvanizado | Chumbador | Não Aplicável | Roscado | 3/8"
ELE | 7954.2 | FORNECIMENTO E INSTALAÇÃO DE GANCHO CURTO PARA LUMINÁRIA, INCLUSOS TODOS OS ITENS E ACESSÓRIOS NECESSÁRIOS | Acessórios | Galvanizado | Suporte para Luminária | Curto | Não Aplicável | Até 6m
ELE | 7954.2 | FORNECIMENTO E INSTALAÇÃO DE GANCHO CURTO PARA PERFILADO 38X38mm | Acessórios | Galvanizado | Suporte para Perfilado | Leve | Não Aplicável | 38 x 38
ELE | 7954.2 | FORNECIMENTO E INSTALAÇÃO DE GANCHO CURTO PARA PERFILADO 38X38mm , INCLUSOS TODOS OS ITENS E ACESSÓRIOS NECESSÁRIOS | Acessórios | Galvanizado | Suporte para Perfilado | Leve | Não Aplicável | 38 x 38
ELE | 7954.2 | FORNECIMENTO E INSTALAÇÃO DE GANCHO CURTO PARA PERFILADO 38X38mm, INCLUSOS TODOS OS ITENS E ACESSÓRIOS NECESSÁRIOS | Acessórios | Galvanizado | Suporte para Perfilado | Leve | Não Aplicável | 38 x 38
ELE | 7962 | CHUMBADOR DE EXPANSÃO, ROSCA Ø3/8'', DE AÇO CARBONO GALVANIZADO, TIPO CB | Acessórios | Galvanizado | Chumbador | Não Aplicável | Roscado | 3/8"
ELE | 7962 | VERGALHÃO COM ROSCA TOTAL DE AÇO, GALVANIZADO, ROSCA Ø3/8'' E 100 MM DE COMPRIMENTO | Acessórios | Galvanizado | Vergalhão | Não Aplicável | Roscado | 3/8"
ELE | 7962 | CHUMBADOR DE AÇO COM PARAFUSO, PORCA, ARRUELA, JAQUETA E CONE, GALVANIZAÇÃO ELETROLÍTICA, ROSCA INTERNA Ø1/4'', COMPRIMENTO DO PARAFUSO 50 MM.REF. | Acessórios | Galvanizado | Chumbador | Não Aplicável | Roscado | 1/4"
ELE | 7962 | SUPORTE TIPO MÃO FRANCESA DUPLA, EM CHAPA E PERFILADO DE AÇO CARBONO GALVANIZADO, X=300 MM | Acessórios | Galvanizado | Mão Francesa | Duplo | Leito | 300 x 100
ELE | 7962 | CHUMBADOR DE AÇO COM PARAFUSO, PORCA, ARRUELA, JAQUETA E CONE, GALVANIZAÇÃO ELETROLÍTICA, SEM BICO, PARA APLICAÇÃO EM CONCRETO, COM ROSCA INTERNA Ø1/4'', COMPRIMENTO DO PARAFUSO 50 MM.REF. WALSYWA CB-14200 OU SIMILAR | Acessórios | Galvanizado | Chumbador | Não Aplicável | Roscado | 1/4"
ELE | 7962 | SUPORTE TIPO MÃO FRANCESA DUPLA, EM CHAPA E PERFILADO DE AÇO CARBONO GALVANIZADO, X=600 MM | Acessórios | Galvanizado | Mão Francesa | Duplo | Leito | 600 x 100
ELE | 7962 | SUPORTE TIPO MÃO FRANCESA DUPLA, EM CHAPA E PERFILADO DE AÇO CARBONO GALVANIZADO, X=400 MM | Acessórios | Galvanizado | Mão Francesa | Duplo | Leito | 400 x 100
ELE | 7962 | SUPORTE TIPO MÃO FRANCESA SIMPLES, EM CHAPA E PERFILADO DE AÇO CARBONO GALVANIZADO, X=300 MM | Acessórios | Galvanizado | Mão Francesa | Simples | Leito | 300 x 100
ELE | 7962 | GANCHO CURTO PARA LUMINÁRIA PARA FIXAÇÃO EM PERFILADO DE 38X38MM, DE CHAPA DE AÇO CARBONO ESPESSURA MSG #12 (2,65 MM), GALVANIZADO A FOGO, COM FUROS OVALADOS DE 10 X 20 MM, DE 38 MM DE LARGURA X 100 MM DE ALTURA X 38 MM DE PROFUNDIDADE. REF. POLEODUTO PPA.99.GF OU SIMILAR | Acessórios | Galvanizado | Suporte para Luminária | Curto | Não Aplicável | Até 6m
ELE | 7962 | GANCHO PARA PERFILADO, AÇO GALVANIZADO, 38X38MM | Acessórios | Galvanizado | Suporte para Perfilado | Leve | Não Aplicável | 38 x 38
ELE | 7962 | VERGALHÃO COM ROSCA TOTAL DE AÇO, GALVANIZADO, ROSCA Ø3/8'' E 75 MM DE COMPRIMENTO | Acessórios | Galvanizado | Vergalhão | Não Aplicável | Roscado | 3/8"
ELE | 7962 | VERGALHÃO COM ROSCA TOTAL DE AÇO, GALVANIZADO, ROSCA Ø3/8'' E 3000 MM DE COMPRIMENTO | Acessórios | Galvanizado | Vergalhão | Não Aplicável | Roscado | 3/8"
ELE | 7962 | SUPORTE TIPO MÃO FRANCESA DUPLA, EM CHAPA E PERFILADO DE AÇO CARBONO GALVANIZADO, X=800 MM | Acessórios | Galvanizado | Mão Francesa | Duplo | Leito | 800 x 100
ELE | 7962 | GANCHO CURTO PARA LUMINÁRIA PARA FIXAÇÃO EM PERFILADO DE 38X38MM, DE CHAPA DE AÇO CARBONO, GALVANIZADO A FOGO, DE 38 MM DE LARGURA X 100 MM DE ALTURA X 38 MM DE PROFUNDIDADE | Acessórios | Galvanizado | Suporte para Luminária | Curto | Não Aplicável | Até 6m
ELE | 7969 | Tirante (vergalhão) em aço galvanizado, rosca total 1/4" | Acessórios | Galvanizado | Vergalhão | Não Aplicável | Roscado | 1/4"
ELE | 7969 | Tirante (vergalhão) em aço galvanizado, rosca total 1/4", em varas 3000mm. | Acessórios | Galvanizado | Vergalhão | Não Aplicável | Roscado | 1/4"
ELE | 7986 | Chumbador URX com bucha expansiva, porca e arruela 3/8" x 5" | Acessórios | Galvanizado | Chumbador | Não Aplicável | Roscado | 3/8"
ELE | 7986 | Chumbador URX com bucha expansiva, porca e arruela 3/8" x 3" | Acessórios | Galvanizado | Chumbador | Não Aplicável | Roscado | 3/8"
ELE | 8049 | Gancho curto para Luminária em Aço galvanizado 87mm | Acessórios | Galvanizado | Suporte para Luminária | Curto | Não Aplicável | Até 6m
ELE | 8049 | Chumbador 3/8" x 5" | Acessórios | Galvanizado | Chumbador | Não Aplicável | Roscado | 3/8"
ELE | 8050 | - Ø3/8" - VERGALHÃO ROSCA TOTAL ∅3/8", EM INOX - | Acessórios | Aço Inox | Vergalhão | Não Aplicável | Roscado | 3/8"
ELE | 8050 | - 3/8" - - VERGALHÃO ROSCA TOTAL, EM AÇO INOX, FORNECIDO EM PEÇAS DE 6m, 3/8" - | Acessórios | Aço Inox | Vergalhão | Não Aplicável | Roscado | 3/8"
ELE | 8050 | GANCHO PARA PERFILADO 38mm, H= 100mm - 38mm | Acessórios | Galvanizado | Suporte para Perfilado | Leve | Não Aplicável | 38 x 38
ELE | 8050 | VERGALHÃO ROSCA TOTAL, EM AÇO INOX, FORNECIDO EM PEÇAS DE 6m, 3/8" - 3/8" | Acessórios | Aço Inox | Vergalhão | Não Aplicável | Roscado | 3/8"
ELE | 8050 | - 3/8" - CHUMBADOR EXPANSAO; MATERIAL: ACO CARBONO SAE 1045; TRATAMENTO SUPERFICIAL: GALVANIZADO; EXTREMIDADE: URX; CORPO: ROSCA EXTERNA; BUCHA: SEM ROSCA; TIPO DE ROSCA: BSW-WHITWORTH GROSSA; FORNECIMENTO: BUCHA PORCA ARRUELA LISA; DIAMETRO: 3/8"; COMPRIMENTO TOTAL: 95,00 MM - | Acessórios | Galvanizado | Chumbador | Não Aplicável | Roscado | 3/8"
ELE | 8050 | - 3/8" - VERGALHÃO ROSCA TOTAL, EM AÇO INOX, FORNECIDO EM PEÇAS DE 6m, 3/8" - | Acessórios | Aço Inox | Vergalhão | Não Aplicável | Roscado | 3/8"
ELE | 8050 | CHUMBADOR "UR", AÇO INOX, 35mm x 1/4" - 1/4" | Acessórios | Galvanizado | Chumbador | Não Aplicável | Roscado | 1/4"
ELE | 8050 | CHUMBADOR EXPANSAO; MATERIAL: ACO CARBONO SAE 1045; TRATAMENTO SUPERFICIAL: GALVANIZADO; EXTREMIDADE: URX; CORPO: ROSCA EXTERNA; BUCHA: SEM ROSCA; TIPO DE ROSCA: BSW-WHITWORTH GROSSA; FORNECIMENTO: BUCHA PORCA ARRUELA LISA; DIAMETRO: 3/8"; COMPRIMENTO TOTAL: 95,00 MM | Acessórios | Galvanizado | Chumbador | Não Aplicável | Roscado | 3/8"
ELE | 8050 | - 3/8" - CHUMBADOR "UR", AÇO INOX, 30mm x 1/8" - | Acessórios | Galvanizado | Chumbador | Não Aplicável | Roscado | 3/8"
ELE | 8050 | 3/8" - - VERGALHÃO ROSCA TOTAL, EM AÇO INOX, FORNECIDO EM PEÇAS DE 6m, 3/8" | Acessórios | Aço Inox | Vergalhão | Não Aplicável | Roscado | 3/8"
ELE | 8055 | Chumbador tipo "UR" de Ø 1/4'' | Acessórios | Galvanizado | Chumbador | Não Aplicável | Roscado | 1/4"
ELE | 8055 | Vergalhão roscado em aço bicromatizado, rosca "ww" Ø 1/4'' | Acessórios | Galvanizado | Vergalhão | Não Aplicável | Roscado | 1/4"
ELE | 8055 | Chumbador (cone e jaqueta) de 1/4". | Acessórios | Galvanizado | Chumbador | Não Aplicável | Roscado | 1/4"
ELE | 8121 | CHUMBADOR DE EXPANSÃO TIPO CB Ø1/4'' EM AÇO GALVANIZADO À FOGO | Acessórios | Galvanizado | Chumbador | Não Aplicável | Roscado | 1/4"
ELE | 8121 | Chumbador p/ ancoragem mecânica CBA ø1/2" x 4.1/2" - Ref. Âncora C12412 | Acessórios | Galvanizado | Chumbador | Não Aplicável | Roscado | 1/2"
ELE | 8121 | Chumbador tecbolt 3/8" x 127 | Acessórios | Galvanizado | Chumbador | Não Aplicável | Roscado | 3/8"
ELE | 8133 | CHUMBADOR EXPANSIVO FÊMEA, DE AÇO CARBONO GALVANIZADO A QUENTE (NBR-7400), Ø 3/8" x 2". | Acessórios | Galvanizado | Chumbador | Não Aplicável | Roscado | 3/8"
ELE | 8133 | GANCHO CURTO DE AÇO CARBONO PARA SUSPENSÃO DE PERFILADO, ZINCADO À FOGO; ESPESSURA DA CHAPA:14 MSG; DIMENSÕES:100 MM; DIMENSOES 38 X 38 mm | Acessórios | Galvanizado | Suporte para Perfilado | Leve | Não Aplicável | 38 x 38
ELE | 8133 | CHUMBADOR EXPANSAO; MATERIAL: ACO CARBONO SAE 1045; EXTREMIDADE: COM BICO; TRATAMENTO SUPERFICIAL: GALVANIZADO; BUCHA: SEM ROSCA; CORPO: ROSCA EXTERNA; TIPO DE ROSCA: BSW-WHITWORTH GROSSA; COMPRIMENTO TOTAL: 75 MM; DIAMETRO: 3/8" | Acessórios | Galvanizado | Chumbador | Não Aplicável | Roscado | 1/4"
ELE | 8137 | Vergalhão, em A.Carbono SAE 1020 bicromatizado 3/8" WW | Acessórios | Galvanizado | Vergalhão | Não Aplicável | Roscado | 3/8"
ELE | 8137 | Chumbador rosca interna "UR", A.C. Galvanizado a fogo 3/8" WW x 40mm | Acessórios | Galvanizado | Chumbador | Não Aplicável | Roscado | 3/8"
ELE | 8146 | Chumbador tipo Parabolt (1/4") | Acessórios | Galvanizado | Chumbador | Não Aplicável | Roscado | 1/4"
ELE | 8148 | CHUMBADOR ROSCA EXTERNA, Ø3/8" x 75mm REF. TECNART | Acessórios | Galvanizado | Chumbador | Não Aplicável | Roscado | 3/8"
ELE | 8148 | CHUMBADOR TIPO ALFA, Ø3/8" REF. TECNART | Acessórios | Galvanizado | Chumbador | Não Aplicável | Roscado | 3/8"
ELE | 8148 | CHUMBADOR ROSCA INTERNA, 1/4" | Acessórios | Galvanizado | Chumbador | Não Aplicável | Roscado | 1/4"
ELE | 8180 | Vergalhão, em A.Inox 304, rosca total, fornec. em barras de 3m (mínimo), diâmetro x comprimento, 3/8" WW - Dimensão: 3/8" WW | Acessórios | Aço Inox | Vergalhão | Não Aplicável | Roscado | 3/8"
ELE | 8180 | Chumbador rosca interna "UR", em A.Inox 304, diâmetro x comprimento, 3/8" WW x 40 mm - Dimensão: 3/8" WW x 40 mm | Acessórios | Aço Inox | Chumbador | Não Aplicável | Roscado | 3/8"
ELE | 8191 | CHUMBADOR ROSCA EXTERNA, EM AÇO GALVANIZADO, TIPO "URX", 3/8", COMPRIMENTO 75 mm. FORNECIDO COM ARRUELA LISA E PORCA SEXTAVADA. REF.: TECNART OU SIMILAR | Acessórios | Galvanizado | Chumbador | Não Aplicável | Roscado | 3/8"
ELE | 8191 | Chumbador haste roscada com chanfro - PRQ - Ø3/8" x 110 - 5.8 Galvanizado - Ref. Ancora Fixações - Chumbador - Chiller | Acessórios | Galvanizado | Chumbador | Não Aplicável | Roscado | 3/8"
ELE | 8191 | CHUMBADOR PBA COM PRISIONEIRO, CONTROLADA POR TORQUE, COMPOSTO POR PARAFUSO EXPANSOR, PRESILHA, PORCA E ARRUELA LISA, DIÂM. 3/8"x41mm | Acessórios | Galvanizado | Chumbador | Não Aplicável | Roscado | 3/8"
ELE | 8194 | Chumbador rosca interna "UR", em A.Inox 304, diâmetro x comprimento, 3/8" WW x 40 mm | Acessórios | Aço Inox | Chumbador | Não Aplicável | Roscado | 3/8"
ELE | 8194 | Vergalhão, em A.Inox 304, rosca total, fornec. em barras de 3m (mínimo), diâmetro x comprimento, 3/8" WW | Acessórios | Aço Inox | Vergalhão | Não Aplicável | Roscado | 3/8"
ELE | 8268 | Chumbador tipo UR-38 - ∅3/8" | Acessórios | Galvanizado | Chumbador | Não Aplicável | Roscado | 3/8"
ELE | 8268 | Chumbador tipo UR-14 - ∅1/4" | Acessórios | Galvanizado | Chumbador | Não Aplicável | Roscado | 1/4"
ELE | 8305 | Vergalhão rosca total Ø3/8" ; fornecido em barra com 3 metros Ref.: DP 608; Fabricante: DISPAN ou SIMILAR; | Acessórios | Aço Inox | Vergalhão | Não Aplicável | Roscado | 3/8"
ELE | 8333 | Gancho Longo para Perfilado. Fabricante: Maxtil ou Similar 38x38 | Acessórios | Galvanizado | Suporte para Perfilado | Leve | Não Aplicável | 38 x 38
ELE | 8333 | Gancho Longo para Iluminária. Fabricante: Maxtil ou Similar 38x38 | Acessórios | Galvanizado | Suporte para Luminária | Lomgo | Não Aplicável | Até 6m
ELE | 7271 | Botoeira De Comando, Com 2 Botões 1 Liga (Verde) E 1 Desliga (Vermelho), Contatos: Liga=1 Na, Desl.=1 Na+1 Nf - 10A, 500Vca, Em Caixa De Alumínio Fundido, Com Acabamento Externo Em Pó Eletrostático, Ip-54, Com Orelhas De Fixação, Tampa Aparafusada, Junta De Vedação, Entrada Rosqueada Inferior P/ Eletroduto Rosca Npt Ø 3/4". | Interruptor | Alumínio | Botoeira | Tempo | Não Aplicável | Não Aplicável
ELE | 7271 | Botoeira De Comando, Contatos: Liga=1 Na, Desl.=1 Na+1 Nf, Montada Em Caixa Fabricada Em Liga De Alumínio Fundido Ip-54, Com Acabamento Externo Em Pó Eletrostático, Com Orelhas De Fixação, Tampa Aparafusada, Junta De Vedação, Entrada Rosqueada Inferior P/ Eletroduto Ø 3/4" Npt, Com 2 Botões, Contatos P/ 10A, 500Vca, Botão Liga Verde, Desliga Vermelho, Regua Com 5 Bornes Terminais Para Cabo De 1,5mm2. Ref. Schmersal | Interruptor | Alumínio | Botoeira | Tempo | Não Aplicável | Não Aplicável
ELE | 7271 | BOTOEIRA DE COMANDO, EM CAIXA DE ALUMÍNIO FUNDIDO, COM ACABAMENTO EXTERNO EM PÓ ELETROSTÁTICO, ESMALTAÇÃO SINTÉTICA EM ESTUFA OU OUTRO TIPO DE PROTEÇÃO A PROVA DE NÉVOA CÁUSTICA E CORROSÃO, À PROVA DE TEMPO, GRAU DE PROTEÇÃO IP-54, TAMPA APARAFUSADA COM JUNTA DE VEDAÇÃO, CONTENDO BOTÕES, CHAVES E SINALEIROS , CONTATOS 10A - 500V, COM ENTRADA DE ROSCA 3/4" NPT. | Interruptor | Alumínio | Botoeira | Tempo | Não Aplicável | Não Aplicável
ELE | 7464 | BOTOEIRA DE EMERGÊNCIA - EMERGÊNCIA NO ALIMENTADOR DE SAPATAS - ALIMENTADOR DE SAPATA M-101-BV-01 - LOB1H2EX/2N - NAVILLE | Interruptor | Termoplástico | Botoeira | Tempo | Não Aplicável | Não Aplicável
ELE | 7464 | BOTOEIRA DE COMANDO LOCAL - ACIONAMENTO LOCAL, TRAVA DO TRUCK (GDE / GDT) - VIRADOR DE VAGÕES - EWR14P/12P + 2xB/GBIPR10C - NAVILLE | Interruptor | Termoplástico | Botoeira | Tempo | Não Aplicável | Não Aplicável
ELE | 7464 | BOTOEIRA DE COMANDO LOCAL - ACIONAMENTO LOCAL - CARRO POSICIONADOR - EWR14P/12P + 2xB/GBIPR10C - NAVILLE | Interruptor | Termoplástico | Botoeira | Tempo | Não Aplicável | Não Aplicável
ELE | 7464 | BOTOEIRA DE EMERGÊNCIA - EMERGÊNCIA NO VIRADOR - CARRO POSICIONADOR - LOB1H2EX/2N - NAVILLE | Interruptor | Termoplástico | Botoeira | Tempo | Não Aplicável | Não Aplicável
ELE | 7464 | BOTOEIRA DE EMERGÊNCIA - EMERGÊNCIA NO VIRADOR - VIRADOR DE VAGÕES - LOB1H2EX/2N - NAVILLE | Interruptor | Termoplástico | Botoeira | Tempo | Não Aplicável | Não Aplicável
ELE | 7464 | BOTOEIRA DE COMANDO LOCAL - ACIONAMENTO LOCAL, GIRO - VIRADOR DE VAGÕES - EWR14P/14P - NAVILLE | Interruptor | Termoplástico | Botoeira | Tempo | Não Aplicável | Não Aplicável
ELE | 7464 | BOTOEIRA DE COMANDO LOCAL - ACIONAMENTO LOCAL, ALIMENTADOR DE SAPATAS - ALIMENTADOR DE SAPATA M-101 - EWR14P/14P - NAVILLE | Interruptor | Termoplástico | Botoeira | Tempo | Não Aplicável | Não Aplicável
ELE | 7464 | BOTOEIRA DE EMERGÊNCIA - EMERGÊNCIA NO VIRADOR, TRAVAS DO TRUCK (GDE / GDT) - VIRADOR DE VAGÕES - LOB1H2EX/2N - NAVILLE | Interruptor | Termoplástico | Botoeira | Tempo | Não Aplicável | Não Aplicável
ELE | 7464 | BOTOEIRA DE COMANDO LOCAL - ACIONAMENTO LOCAL, GARRAS DO VIRADOR - VIRADOR DE VAGÕES - EWR14P/12P + 2xB/GBIPR10C - NAVILLE | Interruptor | Termoplástico | Botoeira | Tempo | Não Aplicável | Não Aplicável
ELE | 7464 | BOTOEIRA DE COMANDO LOCAL - ACIONAMENTO LOCAL, BRAÇO - CARRO POSICIONADOR - EWR14P/12P + 2xB/GBIPR10C - NAVILLE | Interruptor | Termoplástico | Botoeira | Tempo | Não Aplicável | Não Aplicável
ELE | 7471 | Botoeira metálica caixa alta , Cor cinza Material Aluminio 1 Furo central de 22,5 mm, classe IP65 - ACE SCHMERSAL CX. ALUM. P1/0122-C | Interruptor | Alumínio | Botoeira | Tempo | Não Aplicável | Não Aplicável
ELE | 7471 | Fornecimento e montagem da botoeira de emergência, tranca magnética e sensor do portão de acesso à coifa | Interruptor | Termoplástico | Botoeira | Tempo | Não Aplicável | Não Aplicável
ELE | 7526 | BOTOEIRA EM CAIXA DE ALUMINIO FUNDIDO, TIPO TGVP, COM DOIS BPTÕES DE LIGA/DESLIGA,SENDO O BOTÃO DE LIGA 2NA MOMENTÂNEO NA COR VERDE E O BOTÃO DE DESLIGA E DE MEMERGÊNCIA 2NF TIPO SOCO AUTOTRAVANTE ( C0M RETENÇÃO, PARA LIBERAR DEVERÁ PUXAR O MESMO). | Interruptor | Alumínio | Botoeira | Tempo | Não Aplicável | Não Aplicável
ELE | 7526 | Botoeira de emergência | Interruptor | Termoplástico | Botoeira | Tempo | Não Aplicável | Não Aplicável
ELE | 7526 | BOTOEIRA (BOTÃO + CAIXA). BOTÃO: TIPO COGUMELO GIRATÓRIO / COR VERMELHA / CONTATOS 1 NA + 1 NF / CAPACIDADE DOS CONTATOS 120 VCA @ 5 A. CAIXA: MATERIAL EM POLICARBONATO / ENTRADA E SAÍDA DE CABOS EM 3/4" NPT(F) / MONTAGEM EM SUPERFÍCIE OU PAREDE. FABRICANTE DE REFERÊNCIA: EATON OU SERMATEX OU SCHNEIDER-ELETRIC OU STECK | Interruptor | Termoplástico | Botoeira | Tempo | Não Aplicável | Não Aplicável
ELE | 7526 | BOTOEIRA EM CAIXA DE ALUMINIO FUNDIDO, TIPO TGVP, COM DOIS BPTÕES DE LIGA/DESLIGA,SENDO O BOTÃO DE LIGA 2NA MOMENTÂNEO NA COR VERDE E O BOTÃO DE DESLIGA E DE MEMERGÊNCIA 2NF TIPO SOCO AUTOTRAVANTE ( C0M RETENÇÃO, PARA LIBERAR DEVERÁ PUXAR O MESMO). | Interruptor | Alumínio | Botoeira | Tempo | Não Aplicável | Não Aplicável
ELE | 7526 | Botoeira de emergência | Interruptor | Termoplástico | Botoeira | Tempo | Não Aplicável | Não Aplicável
ELE | 7526 | BOTOEIRA (BOTÃO + CAIXA). BOTÃO: TIPO COGUMELO GIRATÓRIO / COR VERMELHA / CONTATOS 1 NA + 1 NF / CAPACIDADE DOS CONTATOS 120 VCA @ 5 A. CAIXA: MATERIAL EM POLICARBONATO / ENTRADA E SAÍDA DE CABOS EM 3/4" NPT(F) / MONTAGEM EM SUPERFÍCIE OU PAREDE. FABRICANTE DE REFERÊNCIA: EATON OU SERMATEX OU SCHNEIDER-ELETRIC OU STECK | Interruptor | Termoplástico | Botoeira | Tempo | Não Aplicável | Não Aplicável
ELE | 7640 | BOTOEIRA DE COMANDO 2 ELEMENTOS, EM CAIXA FABRICADA EM ABS, GRAU DE PROTEÇÃO IP-66 NA COR LARANJA, COM ORELHAS DE FIXAÇÃO, TAMPA COM PARAFUSOS ANTI PERDA, JUNTA DE VEDAÇÃO, ENTRADAS ROSQUEADAS SUP. E INF. (UMA COM BUJÃO) P/ ELETRODUTO DN 20mm FORNECIDO COM: 1 BOTÃO DE COMANDO PULSADOR NA COR VERDE (1NA) + PLAQUETA "LIGA" 1 BOTÃO DE EMERGÊNCIA TIPO SOCO "GIRAR PARA DESTRAVAR" (2NF) + PLAQUETA ""DESLIGA/EMERGÊNCIA"" | Interruptor | Termoplástico | Botoeira | Tempo | Não Aplicável | Não Aplicável
ELE | 7640 | BOTOEIRA DE COMANDO 3 ELEMENTOS, EM CAIXA FABRICADA EM ABS, GRAU DE PROTEÇÃO IP-66 NA COR LARANJA, COM ORELHAS DE FIXAÇÃO, TAMPA COM PARAFUSOS ANTI PERDA, JUNTA DE VEDAÇÃO, ENTRADAS ROSQUEADAS SUP. E INF. (UMA COM BUJÃO) P/ ELETRODUTO DN 20mm FORNECIDO COM: 1 BOTÃO DE COMANDO PULSADOR NA COR VERDE (1NA) + PLAQUETA "LIGA" 1 BOTÃO DE EMERGÊNCIA TIPO SOCO "GIRAR PARA DESTRAVAR" (2NF) + PLAQUETA ""DESLIGA/EMERGÊNCIA"" 1 CHAVE SELETORA 2 POSIÇÕES À 90º + PLAQUETA " LOCAL/REMOTO" | Interruptor | Termoplástico | Botoeira | Tempo | Não Aplicável | Não Aplicável
ELE | 7700.1 | ALARME DE INCÊNDIO - Acionador manual (Botoeira) | Interruptor | Termoplástico | Botoeira | Tempo | Não Aplicável | Não Aplicável
ELE | 7700.2 | Instalação completa de Caixa de Comando Local (Botoeira), fabricada em alumínio fundido, retangular, com entrada para cabo na face inferior, Ø3/4" NPT, botões liga/desliga/emergência. Dimensões aprox. 200x90x100mm (AxLxP). Peso aprox. 2kg. | Interruptor | Alumínio | Botoeira | Tempo | Não Aplicável | Não Aplicável
ELE | 7717 | BOTOEIRA DE COMANDO LOCAL PARA MONTAGEM AO TEMPO, FABRICADA EM ALUMÍNIO FUNDIDO, FURAÇÃO DE 30,5MM, ENTRADA 3/4" BSP FORNECIDA COM 03 ELEMENTOS: - 1 BOTÃO PULSADOR COM CAPA NEOPRENE VERDE, 2NA - 1 BOTÃO PULSADOR COM CAPA NEOPRENE VERMELHO, 2NF - 1 BOTÃO RETENTIVO TIPO COGUMELO COM CAPA VERMELHA, 2NF CASO A BOTOEIRA TENHA MAIS DE UMA CONEXÃO ELÉTRICA, DEVERÁ SER PREVISTO TAMPÕES APROPRIADOS NO ESCOPO DESTE FORNECIMENTO. DEVERÃO SER FORNECIDAS PLAQUETAS EM AÇO INOX COM A IDENTIFICAÇÃO DO TAG DOS COMPONENTES. | Interruptor | Alumínio | Botoeira | Tempo | Não Aplicável | Não Aplicável
ELE | 7894 | Botoeira de emergência | Interruptor | Termoplástico | Botoeira | Tempo | Não Aplicável | Não Aplicável
ELE | 7894 | Botoeira de comando local com chave seletora "loca-remoto", botoeira de emergência e caixas de junção | Interruptor | Termoplástico | Botoeira | Tempo | Não Aplicável | Não Aplicável
ELE | 7894 | Botoeira de comando, em caixa de liga de alumínio fundido, acabamento à base de epoxi na cor cinza claro, `a prova de tempo, gases, vapores e pó, orelhas de fixação tampa aparafusada, junta de vedação, entradas rosqueadas superior e inferior (uma com bujão) para eletroduto conf. ABNT NBR 5598, classe pesada, rosca NBR 8133, diâmetro 3/4", com chave seletora de duas posições, com dois contatos NAF para 10A, 500Vca. Inscrição da plaqueta: "LOCAL" - "REMOTO" - - PETERCO ou equivalente | Interruptor | Alumínio | Botoeira | Tempo | Não Aplicável | Não Aplicável
ELE | 7969 | Botoeira; de comando; com 2 botões de comando, luminosos; formato do invólucro retangular; alumínio fundido; com orelhas de fixação; grau de proteção IP66/66W; para atmosfera explosiva; Ex-d, Ex tb; zonas 1 e 2, Gr. IIA, Gr. IIB, Gr. IIC, T6, Gb; zonas 21 e 22, Gr. IIIA, IIIB, IIIC; T85°; Db; conforme ABNT NBR IEC 60.529, ABNT NBR IEC 60.079-0, ABNT NBR IEC 60.079-1 e ABNT NBR IEC 60.079-31; com terminal para aterramento; blocos de contato 1NA + 1NF; tensão nominal 127 vCA/220 Vca; extremidade rosca, ANSI/ASME B1.201 NPT; de Ø ¾”. | Interruptor | Alumínio | Botoeira | Explosão | Não Aplicável | Não Aplicável
ELE | 7969 | Botoeira; 2 botões; IP66/66W; para atmosfera explosiva; 127 Vca; de Ø ¾”. | Interruptor | Termoplástico | Botoeira | Explosão | Não Aplicável | Não Aplicável
ELE | 7969 | Botoeira; com caixa tubo eletroduto; alumínio fundido; esmaltado; um botão liga, um botão desliga, contatos momentâneos; 2 lâmpadas piloto em caixa anexa, bocal e-14, potência nominal 6 W; com grade de proteção, lentes de vidro temperado, cor indicada; tensão nominal indicada; corrente nominal 10 A; prova de tempo, nec cl i, Gr, C, D; formato retangular; quatro orelhas de fixação; tampa aparafusada plana: extremidade rosca ANSI/ASME B1.20.1 NPT: furação superior e inferior DN 3/4". | Interruptor | Alumínio | Botoeira | Explosão | Não Aplicável | Não Aplicável
ELE | 7969 | Botoeira; com caixa tubo eletroduto; alumínio fundido; esmaltado; um botão liga, um botão desliga, c | Interruptor | Alumínio | Botoeira | Explosão | Não Aplicável | Não Aplicável
ELE | 7969 | Botoeira de emergência para alarme | Interruptor | Termoplástico | Botoeira | Tempo | Não Aplicável | Não Aplicável
ELE | 7986 | Botoeira de comando local - Liga e Desliga | Interruptor | Termoplástico | Botoeira | Tempo | Não Aplicável | Não Aplicável
ELE | 7986 | Botoeira de comando local - Emergência | Interruptor | Termoplástico | Botoeira | Tempo | Não Aplicável | Não Aplicável
ELE | 8068 | Desmontagem, remoção e acondicionamento da Botoeira: Dimensão (H x L x P) 260 x 120 x 100mm; | Interruptor | Termoplástico | Botoeira | Tempo | Não Aplicável | Não Aplicável
ELE | 8068 | Desmontagem, remoção e acondicionamento da Botoeira de reconhecimento e reinicio de pesagem e contagem de peças; | Interruptor | Termoplástico | Botoeira | Tempo | Não Aplicável | Não Aplicável
ELE | 8137 | BOTOEIRA LIGA-DESLIGA, PARA ATMOSFERAS EXPLOSIVAS ZONAS 1 e 2, 21 e 22 GRUPOS IIA, IIB e IIC, T3, GRAU DE PROTEÇÃO IP66, FABRICADA EM POLIESTER REFORÇADO C/ FIBRA DE VIDRO, | Interruptor | Termoplástico | Botoeira | Explosão | Não Aplicável | Não Aplicável
ELE | 8174 | Botoeira; 2 botões; IP66/66W; para atmosfera explosiva; 127 Vca; de Ø 3/4”. | Interruptor | Termoplástico | Botoeira | Explosão | Não Aplicável | Não Aplicável
ELE | 8174 | Botoeira de emergência para alarme | Interruptor | Termoplástico | Botoeira | Tempo | Não Aplicável | Não Aplicável
ELE | 8180 | HSL-S-263006B - Botoeira desliga. Equipamento: SDCD | Interruptor | Termoplástico | Botoeira | Tempo | Não Aplicável | Não Aplicável
ELE | 8180 | HS-S-263006B - Botoeira Local / Remoto. Equipamento: SDCD | Interruptor | Termoplástico | Botoeira | Tempo | Não Aplicável | Não Aplicável
ELE | 8180 | HSH-00GKBCS001 - Botoeira Liga. Equipamento: PAINEL LOCAL | Interruptor | Termoplástico | Botoeira | Tempo | Não Aplicável | Não Aplicável
ELE | 8180 | HSH-S-263006B - Botoeira Liga. Equipamento: PAINEL LOCAL | Interruptor | Termoplástico | Botoeira | Tempo | Não Aplicável | Não Aplicável
ELE | 8180 | HSL-S-263006B - Botoeira Desliga. Equipamento: PAINEL LOCAL | Interruptor | Termoplástico | Botoeira | Tempo | Não Aplicável | Não Aplicável
ELE | 8180 | HSL-00GKBCS001 - Botoeira Desliga. Equipamento: PAINEL LOCAL | Interruptor | Termoplástico | Botoeira | Tempo | Não Aplicável | Não Aplicável
ELE | 8180 | HS-00GKBCS001 - Botoeira Local / Remoto. Equipamento: SDCD | Interruptor | Termoplástico | Botoeira | Tempo | Não Aplicável | Não Aplicável
ELE | 8180 | HSL-00GKBCS001 - Botoeira desliga. Equipamento: SDCD | Interruptor | Termoplástico | Botoeira | Tempo | Não Aplicável | Não Aplicável
ELE | 8180 | HSH-S-263006B - Botoeira liga. Equipamento: SDCD | Interruptor | Termoplástico | Botoeira | Tempo | Não Aplicável | Não Aplicável
ELE | 8180 | HSH-00GKBCS001 - Botoeira liga. Equipamento: SDCD | Interruptor | Termoplástico | Botoeira | Tempo | Não Aplicável | Não Aplicável
ELE | 8185 | Botoeira; 2 botões; IP66/66W; para atmosfera explosiva; 220 Vca; de Ø ¾”. | Interruptor | Termoplástico | Botoeira | Explosão | Não Aplicável | Não Aplicável
ELE | 8185 | Botoeira; 2 botões; IP66/66W; para atmosfera explosiva; 127 Vca; de Ø ¾”. | Interruptor | Termoplástico | Botoeira | Explosão | Não Aplicável | Não Aplicável
ELE | 8191 | Botoeira; de comando; com 2 botões de comando, luminosos; formato do invólucro retangular; alumínio fundido; com orelhas de fixação; grau de proteção IP66/66W; para atmosfera explosiva; Ex-d, Ex tb; zonas 1 e 2, Gr. IIA, Gr. IIB, Gr. IIC, T6, Gb; zonas 21 e 22, Gr. IIIA, IIIB, IIIC; T85°; Db; conforme ABNT NBR IEC 60.529, ABNT NBR IEC 60.079-0, ABNT NBR IEC 60.079-1 e ABNT NBR IEC 60.079-31; com terminal para aterramento; blocos de contato 1NA + 1NF; tensão nominal 127 vCA/220 Vca; extremidade rosca, ANSI/ASME B1.201 NPT; de Ø 1”. | Interruptor | Alumínio | Botoeira | Explosão | Não Aplicável | Não Aplicável
ELE | 8194 | Botoeira Desliga PAINEL LOCAL HSL-263006B | Interruptor | Termoplástico | Botoeira | Tempo | Não Aplicável | Não Aplicável
ELE | 8194 | Botoeira Liga PAINEL LOCAL HSH-263006B | Interruptor | Termoplástico | Botoeira | Tempo | Não Aplicável | Não Aplicável
ELE | 8194 | Botoeira desliga SDCD HSL-263006A | Interruptor | Termoplástico | Botoeira | Tempo | Não Aplicável | Não Aplicável
ELE | 8194 | Botoeira liga SDCD HSH-263006A | Interruptor | Termoplástico | Botoeira | Tempo | Não Aplicável | Não Aplicável
ELE | 8194 | Botoeira Liga PAINEL LOCAL HSH-263006A | Interruptor | Termoplástico | Botoeira | Tempo | Não Aplicável | Não Aplicável
ELE | 8194 | Botoeira Local / Remoto SDCD HS-263006A | Interruptor | Termoplástico | Botoeira | Tempo | Não Aplicável | Não Aplicável
ELE | 8194 | Botoeira Desliga PAINEL LOCAL HSL-263006A | Interruptor | Termoplástico | Botoeira | Tempo | Não Aplicável | Não Aplicável
ELE | 8194 | Botoeira desliga SDCD HSL-263006B | Interruptor | Termoplástico | Botoeira | Tempo | Não Aplicável | Não Aplicável
ELE | 8194 | Botoeira liga SDCD HSH-263006B | Interruptor | Termoplástico | Botoeira | Tempo | Não Aplicável | Não Aplicável
ELE | 8194 | Botoeira Local / Remoto SDCD HS-263006B | Interruptor | Termoplástico | Botoeira | Tempo | Não Aplicável | Não Aplicável
ELE | 8223 | BOTOEIRA A PROVA DE EXPLOSÃO EX-d, COM BOTÃO PULSADOR | Interruptor | Termoplástico | Botoeira | Explosão | Não Aplicável | Não Aplicável
ELE | 8223 | BOTOEIRA DE EMERGÊNCIA A PROVA DE EXPLOSÃO EX-d | Interruptor | Termoplástico | Botoeira | Explosão | Não Aplicável | Não Aplicável
TUB | 7532 - 0 | Flange Sobreposto de Aço Carbono forjado ASTM A 105, acabamento preto, dimensões conforme ANSI B 16.5, classe de pressão 150#, face plana, ranhuras concêntricas. - Ø4" | [6 empty] | Flange Sobreposto | Aço Carbono | 150 lbs | Soldada | 4"
TUB | 7532 - 0 | Flange Sobreposto de Aço Carbono forjado ASTM A 105, acabamento preto, dimensões conforme ANSI B 16.5, classe de pressão 150#, face plana, ranhuras concêntricas. - Ø6" | [6 empty] | Flange Sobreposto | Aço Carbono | 150 lbs | Soldada | 6"
TUB | 7532 - 0 | Flange Sobreposto de Aço Carbono forjado ASTM A 105, acabamento preto, dimensões conforme ANSI B 16.5, classe de pressão 150#, face plana, ranhuras concêntricas. - Ø8" | [6 empty] | Flange Sobreposto | Aço Carbono | 150 lbs | Soldada | 8"
TUB | 7532 - 0 | Redução concêntrica, em Aço carbono forjado ASTM A 234 Gr WPB, acabamento preto, STD, extremidades biseladas conforme ANSI B 16.25, dimensões conforme ANSI B 16.9. - Ø8"XØ6" | [6 empty] | Redução | Aço Carbono | Sch STD | Soldada | 8"
TUB | 7636 - 3 | 6''-AN-3211-028-Bg - Substituir válvula de dreno sem volante, conforme indicado no isométrico em anexo. SPEC: Bg Válvula de bloqueio (73), 3/4”, 800#, ES, VES de AFO ASTM A350 Gr LF2 CL 1, obtur. AISI 304, sede resiliente, testada a fogo. Controle de Qualidade: Ensaio visual; Ensaio de LP na junta soldada. - Realizar pintura do dreno, após substituição. Localização: Lado norte do 102 B. EL. 10493 Este TAG não está cadastrado no TOTVS | [6 empty] | Válvula Esfera | Aço Inox | 800 lbs | Encaixe Solda | 3/4"
TUB | 7855 - 0 | Bucha de redução Aço carbono ASTM A 105, macho 1/2" NPT e femêa 3/8" BSP 1/2x3/8" | [6 empty] | Luva de Redução | Galvanizado ou Preto | 3000 lbs | Roscada | 1/2"
TUB | 7717 - 1 | BUCHA DE REDUÇÃO DN 1”x1/2”, FERRO MALEÁVEL, ASTM A-197 (GALVANIZADO), EXTREMIDADES ROSCADAS, CONF. ASME B 1.20.1 (NPT) CL 300#, DIMENSÕES CONF. B 16.3 (REF. TUPY OU SIMILAR). | [6 empty] | Luva de Redução | Galvanizado ou Preto | 300 lbs | Roscada | 1"
TUB | 7791 - 0 | BUCHA DE REDUCAO RO FM ASTM A197 GALVANIZADO CONF ASME B16.14 Diâm_1.: 11/2", Diâm_2.: 3/4", Diâm_3.: 0 (MATCODE: C200010316-00:HE) | [6 empty] | Luva de Redução | Galvanizado ou Preto | 150 lbs | Roscada | 1.1/2"
TUB | 7791 - 0 | BUCHA DE REDUCAO RO FM ASTM A197 GALVANIZADO CONF ASME B16.14 Diâm_1.: 2", Diâm_2.: 1", Diâm_3.: 0 (MATCODE: C200010316-00:JF) | [6 empty] | Luva de Redução | Galvanizado ou Preto | 150 lbs | Roscada | 2"
TUB | 7427 - Rev.Cons | BUCHA DE REDUÇÃO, FERRO MALEÁVEL, ASTM A 197, ANSI B16.14 ROSCA NPT B1.20.1, DN15XDN8 1/2" X 1/4" | [6 empty] | Luva de Redução | Galvanizado ou Preto | 150 lbs | Roscada | 1/2"
TUB | 7427 - Rev.Cons | BUCHA DE REDUÇÃO, FERRO MALEÁVEL, ASTM A 197, ANSI B16.14 ROSCA NPT B1.20.1, DN25XDN15 1" X 1/2" | [6 empty] | Luva de Redução | Galvanizado ou Preto | 150 lbs | Roscada | 1"
TUB | 7427 - Rev.Cons | BUCHA DE REDUÇÃO, FERRO MALEÁVEL, ASTM A 197, ANSI B16.14 ROSCA NPT B1.20.1, DN25XDN20 1" X 3/4" | [6 empty] | Luva de Redução | Galvanizado ou Preto | 150 lbs | Roscada | 1"
TUB | 7606 - 0 | BUCHA RED A105 SEX NPT 3000# - 1" x 3/4" | [6 empty] | Luva de Redução | Galvanizado ou Preto | 3000 lbs | Roscada | 1"
TUB | 7606 - 0 | BUCHA RED A105 SEX NPT 3000# - 1.1/2" x 1" | [6 empty] | Luva de Redução | Galvanizado ou Preto | 3000 lbs | Roscada | 1.1/2"
TUB | 7606 - 0 | BUCHA RED A105 SEX NPT 3000# - 2" x 1.1/2" | [6 empty] | Luva de Redução | Galvanizado ou Preto | 3000 lbs | Roscada | 2"
TUB | 7479 - 2 | Bucha Redução, Extremidade Roscada Npt, Classe 150#, Conforme Asme B 16.14 1/2'' | [6 empty] | Luva de Redução | Galvanizado ou Preto | 150 lbs | Roscada | 1/2"
TUB | 7717 - 1 | BUJÃO DN 1”, FERRO MALEÁVEL, ASTM A-197 (GALVANIZADO), EXTREMIDADES ROSCADAS, CONF. ASME B 1.20.1 (NPT) CL 300#, DIMENSÕES CONF. B 16.3 (REF. TUPY OU SIMILAR). | [6 empty] | Luva | Galvanizado ou Preto | 300 lbs | Roscada | 1"
TUB | 7701 - 2 | C45, BIS, , SCH 40, RAIO LONGO, ASTM A234 WPB, ASME B16.9 - DN2" | [6 empty] | Curva | Aço Carbono | Sch 40 | Soldada | 2"
TUB | 7701 - 2 | C45°; SCH 40; PC; SC; AC; ASTM A234 GR. WPB; ASME B16.9 - DN2" | [6 empty] | Curva | Aço Carbono | Sch 40 | Soldada | 2"
TUB | 7606 - 0 | C90 RAIO LONGO XS PC ASTM A234 GR. WPB ASME B 16.9 - DN 1.1/2" | [6 empty] | Curva | Aço Carbono | Sch XS | Soldada | 1.1/2"
TUB | 7701 - 2 | C90, BIS , SCH 40,RAIO LONGO, ASTM A234 WPB, ASME B16.9 - DN4" | [6 empty] | Curva | Aço Carbono | Sch 40 | Soldada | 4"
TUB | 7701 - 2 | C90, BIS, SCH 40,RAIO LONGO, ASTM A234 WPB, ASME B16.9 - DN2" | [6 empty] | Curva | Aço Carbono | Sch 40 | Soldada | 2"
TUB | 7701 - 2 | C90°; SCH STD; PC; CC; AC; ASTM A234 GR. WPB; ASME B16.9 - DN3" | [6 empty] | Curva | Aço Carbono | Sch STD | Soldada | 3"
TUB | 7701 - 2 | C90°; SCH STD; PC; CC; AC; ASTM A234 WPB; ASME B16.9 - DN2" | [6 empty] | Curva | Aço Carbono | Sch STD | Soldada | 2"
TUB | 7794 - Rev.Cons | CAP ANSI/MSS-SP114 Cast Fittings NPT AISI 316 150 LB 1" | [6 empty] | Tampão | Aço Inox | 150 lbs | Roscada | 1"
TUB | 7794 - Rev.Cons | CAP ASME B16.9 BW ASTM A403 WP304L SCH. 10S 2" | [6 empty] | Tampão | Aço Inox | Sch 10s | Soldada | 2"
TUB | 7794 - Rev.Cons | CAP ASME B16.9 BW ASTM A403 WP316L SCH. 10S 3" | [6 empty] | Tampão | Aço Inox | Sch 10s | Soldada | 3"
TUB | 7855 - 0 | Cap Sch 40, em aço carbono sem costura ASTM A234 Gr WPB, extremidade chanfrada conforme ASME B16.25. Dimensões conforme ASME B16.9. 3" | [6 empty] | Tampão | Aço Carbono | Sch 40 | Soldada | 3"
TUB | 7855 - 0 | Cap Sch 40, em aço carbono sem costura ASTM A234 Gr WPB, extremidade chanfrada conforme ASME B16.25. Dimensões conforme ASME B16.9. 4" | [6 empty] | Tampão | Aço Carbono | Sch 40 | Soldada | 4"
TUB | 7888 - 0 | CAP, FM ASTM A197, GALVANIZADO, ASME B.16.3, CLASSE 150LBS - 1" | [6 empty] | Tampão | Galvanizado ou Preto | 150 lbs | Roscada | 1"
TUB | 7888 - 0 | CAP, FM ASTM A197, GALVANIZADO, ASME B.16.3, CLASSE 150LBS - 2" | [6 empty] | Tampão | Galvanizado ou Preto | 150 lbs | Roscada | 2"
TUB | 7966 - 1 | CAP, COM COSTURA, SCH. 40, EXTREMIDADE CHANFRADA, CONFORME ASME B.16.9, 4 " , ASTM A-234 | [6 empty] | Tampão | Aço Carbono | Sch 40 | Soldada | 4"
TUB | 7937 - 0 | Cap, em aço carbono, Ø6", ASTM A-234 GR. WPB, SCH 40, ASME B16.9 , pontas chanfradas para solda conforme ASME B16.25. | [6 empty] | Tampão | Aço Carbono | Sch 40 | Soldada | 6"
TUB | 7479 - 2 | Cap, Extremidade Roscada Npt, Classe 150#, Conforme Asme B 16.3 1 1/2'' | [6 empty] | Tampão | Galvanizado ou Preto | 150 lbs | Roscada | 1.1/2"
TUB | 7606 - 0 | COTOVELO 45 AC A105 - CL 3000 - B16.11 ES PRETO - DN 1" | [6 empty] | Cotovelo | Preto | 3000 lbs | Encaixe Solda | 1"
TUB | 7606 - 0 | COTOVELO 45 AC A105 - CL 3000 - B16.11 ES PRETO - DN 1.1/2" | [6 empty] | Cotovelo | Preto | 3000 lbs | Encaixe Solda | 1.1/2"
TUB | 7606 - 0 | COTOVELO 45 AC A105 - CL 3000 - B16.11 ES PRETO - DN 1.1/4" | [6 empty] | Cotovelo | Preto | 3000 lbs | Encaixe Solda | 1.1/4"
TUB | 7606 - 0 | COTOVELO 45 AC A105 - CL 3000 - B16.11 ES PRETO - DN 1/2" | [6 empty] | Cotovelo | Preto | 3000 lbs | Encaixe Solda | 1/2"
TUB | 7606 - 0 | COTOVELO 45 AC A105 - CL 3000 - B16.11 ES PRETO - DN 2" | [6 empty] | Cotovelo | Preto | 3000 lbs | Encaixe Solda | 2"
TUB | 7606 - 0 | COTOVELO 45 AC A105 - CL 3000 - B16.11 ES PRETO - DN 3/4" | [6 empty] | Cotovelo | Preto | 3000 lbs | Encaixe Solda | 3/4"
TUB | 7606 - 0 | COTOVELO 45 AC A105 - CL 3000 - B16.11 RO B1.21.1 (NPT) GALV A153 - DN 1" | [6 empty] | Cotovelo | Galvanizado ou Preto | 3000 lbs | Roscada | 1"
TUB | 7606 - 0 | COTOVELO 45 AC A105 - CL 3000 - B16.11 RO B1.21.1 (NPT) GALV A153 - DN 1.1/2" | [6 empty] | Cotovelo | Galvanizado ou Preto | 3000 lbs | Roscada | 1.1/2"
TUB | 7855 - 0 | Cotovelo 45 aço Inoxidável 3000# Forjado ASTM A182 Gr F304, extremidades encaixe p/ solda, conf. ASME B16.11 1" | [6 empty] | Cotovelo | Aço Inox | 3000 lbs | Encaixe Solda | 1"
TUB | 7855 - 0 | Cotovelo 45 aço Inoxidável 3000# Forjado ASTM A182 Gr F304, extremidades encaixe p/ solda, conf. ASME B16.11 1.1/2" | [6 empty] | Cotovelo | Aço Inox | 3000 lbs | Encaixe Solda | 1.1/2"
TUB | 7606 - 0 | COTOVELO 45 AI ASTM A182 GR F304 - CLASSE 3000 - ASME B16.11 ES - DN 1" | [6 empty] | Cotovelo | Aço Inox | 3000 lbs | Encaixe Solda | 1"
TUB | 7855 - 0 | Cotovelo 45 Classe 3000 em aço carbono forjado ASTM A105, extremidade encaixe para solda conforme ASME B16.11. Dimensões conforme ASME B16.11. 1" | [6 empty] | Cotovelo | Preto | 3000 lbs | Encaixe Solda | 1"
TUB | 7789 - 0 | COTOVELO 45° EM AÇO CARBONO FORJADO, ASTM A -105, CLASSE 3000 LB, DIMENSÕES CONFORME ANSI B 16.11, EXTREMIDADES ENCAIXE PARA SOLDA DN 50 (2") REF.: TUPYFORGED COTOVELO S/W 45 2 CÓDIGO 100911021, OU SIMILAR | [6 empty] | Cotovelo | Preto | 3000 lbs | Encaixe Solda | 2"
TUB | 7789 - 0 | COTOVELO 45° EM AÇO CARBONO FORJADO, ASTM A -105, CLASSE 3000 LB, DIMENSÕES CONFORME ANSI B 16.11, EXTREMIDADES ENCAIXE PARA SOLDA DN 50 (2") REF.: TUPYFORGED COTOVELO S/W 90 2 CÓDIGO 100911021, OU SIMILAR | [6 empty] | Cotovelo | Preto | 3000 lbs | Encaixe Solda | 2"
TUB | 7789 - 0 | COTOVELO 45° EM AÇO CARBONO FORJADO, ASTM A -105, CLASSE 3000 LB, DIMENSÕES CONFORME ANSI B 16.11, EXTREMIDADES ENCAIXE PARA SOLDA DN 50 (2") REF.: TUPYFORGED COTOVELO S/W 90 2, OU SIMILAR | [6 empty] | Cotovelo | Preto | 3000 lbs | Encaixe Solda | 2"
TUB | 7794 - Rev.Cons | Cotovelo 45º MSS-SP114 Aço Inox NPT AISI 316 150 LB 1" | [6 empty] | Cotovelo | Aço Inox | 150 lbs | Roscada | 1"
TUB | 7794 - Rev.Cons | Cotovelo 45º MSS-SP114 Aço Inox NPT AISI 316 150 LB 1"1/2 | [6 empty] | Cotovelo | Aço Inox | 150 lbs | Roscada | 1.1/2"
TUB | 7794 - Rev.Cons | Cotovelo 45º MSS-SP114 Aço Inox NPT AISI 316 150 LB 1/2 " | [6 empty] | Cotovelo | Aço Inox | 150 lbs | Roscada | 1/2"
TUB | 7606 - 0 | COTOVELO 90 AC A105 - CL 3000 - B16.11 RO B1.21.1 (NPT) GALV A153 - DN 1" | [6 empty] | Cotovelo | Galvanizado ou Preto | 3000 lbs | Roscada | 1"
TUB | 7606 - 0 | COTOVELO 90 AC A105 - CL 3000 - B16.11 RO B1.21.1 (NPT) GALV A153 - DN 1.1/2" | [6 empty] | Cotovelo | Galvanizado ou Preto | 3000 lbs | Roscada | 1.1/2"
TUB | 7606 - 0 | COTOVELO 90 AC A105 - CL 3000 - B16.11 RO B1.21.1 (NPT) GALV A153 - DN 3/4" | [6 empty] | Cotovelo | Galvanizado ou Preto | 3000 lbs | Roscada | 3/4"
TUB | 7855 - 0 | Cotovelo 90 aço Inoxidável 3000# Forjado ASTM A182 Gr F304, extremidades encaixe p/ solda, conf. ASME B16.11 1" | [6 empty] | Cotovelo | Aço Inox | 3000 lbs | Encaixe Solda | 1"
TUB | 7855 - 0 | Cotovelo 90 aço Inoxidável 3000# Forjado ASTM A182 Gr F304, extremidades encaixe p/ solda, conf. ASME B16.11 1.1/2" | [6 empty] | Cotovelo | Aço Inox | 3000 lbs | Encaixe Solda | 1.1/2"
TUB | 7606 - 0 | COTOVELO 90 AI ASTM A182 GR F304 - CLASSE 3000 - ASME B16.11 ES - DN 1" | [6 empty] | Cotovelo | Aço Inox | 3000 lbs | Encaixe Solda | 1"
TUB | 7606 - 0 | COTOVELO 90 AI ASTM A182 GR F304 - CLASSE 3000 - ASME B16.11 ES - DN 1.1/2" | [6 empty] | Cotovelo | Aço Inox | 3000 lbs | Encaixe Solda | 1.1/2"
TUB | 7606 - 0 | COTOVELO 90 AI ASTM A182 GR F304 - CLASSE 3000 - ASME B16.11 ES - DN 1.1/4" | [6 empty] | Cotovelo | Aço Inox | 3000 lbs | Encaixe Solda | 1.1/4"
TUB | 7606 - 0 | COTOVELO 90 AI ASTM A182 GR F304 - CLASSE 3000 - ASME B16.11 ES - DN 1/2" | [6 empty] | Cotovelo | Aço Inox | 3000 lbs | Encaixe Solda | 1/2"
TUB | 7606 - 0 | COTOVELO 90 AI ASTM A182 GR F304 - CLASSE 3000 - ASME B16.11 ES - DN 2" | [6 empty] | Cotovelo | Aço Inox | 3000 lbs | Encaixe Solda | 2"
TUB | 7606 - 0 | COTOVELO 90 AI ASTM A182 GR F304 - CLASSE 3000 - ASME B16.11 ES - DN 3/4" | [6 empty] | Cotovelo | Aço Inox | 3000 lbs | Encaixe Solda | 3/4"
TUB | 7855 - 0 | Cotovelo 90 Classe 3000 em aço carbono forjado ASTM A105, extremidade encaixe para solda conforme ASME B16.11. Dimensões conforme ASME B16.11. 1" | [6 empty] | Cotovelo | Preto | 3000 lbs | Encaixe Solda | 1"
TUB | 7855 - 0 | Cotovelo 90 Classe 3000 em aço carbono forjado ASTM A105, extremidade encaixe para solda conforme ASME B16.11. Dimensões conforme ASME B16.11. 1.1/2" | [6 empty] | Cotovelo | Preto | 3000 lbs | Encaixe Solda | 1.1/2"
TUB | 7902 - 0 | COTOVELO 90, SUPERDUPLEX, SCH10S, DN150 | [6 empty] | Curva | Aço Inox | Sch 10s | Soldada | 6"
TUB | 7902 - 0 | COTOVELO 90, SUPERDUPLEX, SCH10S, DN200 | [6 empty] | Curva | Aço Inox | Sch 10s | Soldada | 8"
TUB | 7789 - 0 | COTOVELO 90° EM AÇO CARBONO FORJADO, ASTM A -105, CLASSE 3000 LB, DIMENSÕES CONFORME ANSI B 16.11, EXTREMIDADES ENCAIXE PARA SOLDA DN 15 (1/2") REF.: TUPYFORGED COTOVELO S/W 90 1/2 CÓDIGO 100710421, OU SIMILAR | [6 empty] | Cotovelo | Preto | 3000 lbs | Encaixe Solda | 1/2"
TUB | 7789 - 0 | COTOVELO 90° EM AÇO CARBONO FORJADO, ASTM A -105, CLASSE 3000 LB, DIMENSÕES CONFORME ANSI B 16.11, EXTREMIDADES ENCAIXE PARA SOLDA DN 20 (3/4") REF.: TUPYFORGED COTOVELO S/W 90 3/4 CÓDIGO 100710621, OU SIMILAR | [6 empty] | Cotovelo | Preto | 3000 lbs | Encaixe Solda | 3/4"
TUB | 7789 - 0 | COTOVELO 90° EM AÇO CARBONO FORJADO, ASTM A -105, CLASSE 3000 LB, DIMENSÕES CONFORME ANSI B 16.11, EXTREMIDADES ENCAIXE PARA SOLDA DN 25 (1") REF.: TUPYFORGED COTOVELO S/W 90 1 CÓDIGO 100710721, OU SIMILAR | [6 empty] | Cotovelo | Preto | 3000 lbs | Encaixe Solda | 1"
TUB | 7789 - 0 | COTOVELO 90° EM AÇO CARBONO FORJADO, ASTM A -105, CLASSE 3000 LB, DIMENSÕES CONFORME ANSI B 16.11, EXTREMIDADES ENCAIXE PARA SOLDA DN 50 (2") REF.: TUPYFORGED COTOVELO S/W 90 2 CÓDIGO 100711021, OU SIMILAR | [6 empty] | Cotovelo | Preto | 3000 lbs | Encaixe Solda | 2"
TUB | 7885 - 6.1 | Cotovelo 90°, Aço Carbono Forjado Astm A-105, 3000 Lb, Asme B16.11, Extremidades Encaixe Para Solda. - Dimensão1 1/2" * Ar Comprimido - Válvula De Segurança | [6 empty] | Cotovelo | Preto | 3000 lbs | Encaixe Solda | 1.1/2"
TUB | 7885 - 6.1 | Cotovelo 90°, Aço Carbono Forjado Astm A-105, 3000 Lb, Asme B16.11, Extremidades Encaixe Para Solda. - Dimensão1/2" * 12"-Wc-72104-Rl | [6 empty] | Cotovelo | Preto | 3000 lbs | Encaixe Solda | 1/2"
TUB | 7885 - 6.1 | Cotovelo 90°, Aço Carbono Forjado Astm A-105, 3000 Lb, Asme B16.11, Extremidades Encaixe Para Solda. - Dimensão1/2" * 16"-Wc-72103-Rl | [6 empty] | Cotovelo | Preto | 3000 lbs | Encaixe Solda | 1/2"
TUB | 7479 - 2 | Cotovelo 90°, Extremidade Roscada Npt, Classe 150#, Conforme Asme B 16.3 1 1/2'' | [6 empty] | Cotovelo | Galvanizado ou Preto | 150 lbs | Roscada | 1.1/2"
TUB | 7479 - 2 | Cotovelo 90°, Extremidade Roscada Npt, Classe 150#, Conforme Asme B 16.3 1/2'' | [6 empty] | Cotovelo | Galvanizado ou Preto | 150 lbs | Roscada | 1/2"
TUB | 7888 - 0 | COTOVELO 90°, FM ASTM A197, GALVANIZADO, ASME B.16.3, CLASSE 150LBS - 1" | [6 empty] | Cotovelo | Galvanizado ou Preto | 150 lbs | Roscada | 1"
TUB | 7888 - 0 | COTOVELO 90°, FM ASTM A197, GALVANIZADO, ASME B.16.3, CLASSE 150LBS - 1/2" | [6 empty] | Cotovelo | Galvanizado ou Preto | 150 lbs | Roscada | 1/2"
TUB | 7888 - 0 | COTOVELO 90°, FM ASTM A197, GALVANIZADO, ASME B.16.3, CLASSE 150LBS - 2" | [6 empty] | Cotovelo | Galvanizado ou Preto | 150 lbs | Roscada | 2"
TUB | 7963 - 2 | Cotovelo 90º - 2" - ASTM A-403 | [6 empty] | Curva | Aço Inox | Sch 40s | Soldada | 2"
TUB | 7963 - 2 | Cotovelo 90º - 4" - ASTM A-403 | [6 empty] | Curva | Aço Inox | Sch 40s | Soldada | 4"
TUB | 7963 - 2 | Cotovelo 90º - 6" - ASTM A-403 | [6 empty] | Curva | Aço Inox | Sch 40s | Soldada | 6"
TUB | 7950 - 0 | Cotovelo 90º ASTM A 197 Ferro Maleável cl 300 Rosca NPT preto 3/4" | [6 empty] | Cotovelo | Galvanizado ou Preto | 300 lbs | Roscada | 3/4"
TUB | 7536 - 0 | Cotovelo 90º ASTM A 197 Ferro Maleável cl 300 SW preto 1.1/2" | [6 empty] | Cotovelo | Preto | 300 lbs | Encaixe Solda | 1.1/2"
TUB | 7536 - 0 | Cotovelo 90º ASTM A 197 Ferro Maleável cl 300 SW preto 2" | [6 empty] | Cotovelo | Preto | 300 lbs | Encaixe Solda | 2"
TUB | 7794 - Rev.Cons | Cotovelo 90º MSS-SP114 Aço Inox NPT AISI 316 150 LB 1" | [6 empty] | Cotovelo | Aço Inox | 150 lbs | Roscada | 1"
TUB | 7794 - Rev.Cons | Cotovelo 90º MSS-SP114 Aço Inox NPT AISI 316 150 LB 1"1/2 | [6 empty] | Cotovelo | Aço Inox | 150 lbs | Roscada | 1.1/2"
TUB | 7794 - Rev.Cons | Cotovelo 90º MSS-SP114 Aço Inox NPT AISI 316 150 LB 1/2 " | [6 empty] | Cotovelo | Aço Inox | 150 lbs | Roscada | 1/2"
TUB | 7855 - 0 | Cotovelo Classe 3000 em aço carbono forjado ASTM A105, extremidade encaixe para solda conforme ASME B16.11. Dimensões conforme ASME B16.11. 1" | [6 empty] | Cotovelo | Preto | 3000 lbs | Encaixe Solda | 1"
TUB | 7855 - 0 | Cotovelo Classe 3000 em aço carbono forjado ASTM A105, extremidade encaixe para solda conforme ASME B16.11. Dimensões conforme ASME B16.11. 1.1/2" | [6 empty] | Cotovelo | Preto | 3000 lbs | Encaixe Solda | 1.1/2"
TUB | 7855 - 0 | Cotovelo Classe 3000 em aço carbono forjado ASTM A105, extremidade encaixe para solda conforme ASME B16.11. Dimensões conforme ASME B16.11. 1/2" | [6 empty] | Cotovelo | Preto | 3000 lbs | Encaixe Solda | 1.1/2"
TUB | 7937 - 0 | Cotovelo de 90°C em aço carbono forjado Ø1" ASTM A-105, 3000 LB, ASME B16.11 e extremidades com encaixe para solda | [6 empty] | Cotovelo | Preto | 3000 lbs | Encaixe Solda | 1"
TUB | 7878 - 1 | COTOVELO MACHO/FEMEA 1/2" NPT (P/CLIENTE) | [6 empty] | Cotovelo | Galvanizado ou Preto | 150 lbs | Roscada | 1/2"
TUB | 7427 - Rev.Cons | COTOVELO, 90GR, FERRO MALEÁVEL, ASTM A 197, ANSI B16.3 ROSCA NPT B1.20.1, DN15 1/2" | [6 empty] | Cotovelo | Galvanizado ou Preto | 150 lbs | Roscada | 1/2"
TUB | 7427 - Rev.Cons | COTOVELO, 90GR, FERRO MALEÁVEL, ASTM A 197, ANSI B16.3 ROSCA NPT B1.20.1, DN25 1" | [6 empty] | Cotovelo | Galvanizado ou Preto | 150 lbs | Roscada | 1"
TUB | 7532 - 0 | Curva de 90°, em aço carbono forjado ASTM A 234 Gr WP B, raio longo, acabamento preto, com costura, SCH 40, extremidades biseladas para solda de topo conforme ANSI B 16.25, dimensões conforme ANSI B 16.9. - Ø6" | [6 empty] | Curva | Aço Carbono | Sch 40 | Soldada | 6"
TUB | 7532 - 0 | Curva de 90°, em aço carbono forjado ASTM A 234 Gr WP B, raio longo, acabamento preto, com costura, SCH 40, extremidades biseladas para solda de topo conforme ANSI B 16.25, dimensões conforme ANSI B 16.9. - Ø8" | [6 empty] | Curva | Aço Carbono | Sch 40 | Soldada | 8"
TUB | 7950 - 0 | CURVA 10" 45º ASME B16.5 SCH5 ASTM A403 GR WP304 | [6 empty] | Curva | Aço Inox | Sch 5s | Soldada | 10"
TUB | 7950 - 0 | CURVA 10" 90º ASME B16.5 SCH5 ASTM A403 GR WP304 | [6 empty] | Curva | Aço Inox | Sch 5s | Soldada | 10"
TUB | 7950 - 0 | CURVA 14" 45º ASME B16.5 SCH5 ASTM A403 GR WP304 | [6 empty] | Curva | Aço Inox | Sch 5s | Soldada | 14"
TUB | 7950 - 0 | CURVA 14" 90º ASME B16.5 SCH5 ASTM A403 GR WP304 | [6 empty] | Curva | Aço Inox | Sch 5s | Soldada | 14"
TUB | 7950 - 0 | CURVA 16" 45º ASME B16.5 SCH5 ASTM A403 GR WP304 | [6 empty] | Curva | Aço Inox | Sch 5s | Soldada | 16"
TUB | 7950 - 0 | CURVA 16" 90º ASME B16.5 SCH5 ASTM A403 GR WP304 | [6 empty] | Curva | Aço Inox | Sch 5s | Soldada | 16"
TUB | 7937 - 0 | Curva 30° RL em aço carbono, Ø6", ASTM A-234 GR. WPB, SCH 40, ANSI B16.9, pontas chanfradas para solda conforme ASME B16.25. | [6 empty] | Curva | Aço Carbono | Sch 40 | Soldada | 6"
TUB | 7950 - 0 | CURVA 4" 90º ASME B16.5 SCH40 ASTM ASTM A53 | [6 empty] | Curva | Aço Carbono | Sch 40 | Soldada | 4"
TUB | 7950 - 0 | CURVA 4" 90º ASME B16.5 SCH5 ASTM A403 GR WP304 | [6 empty] | Curva | Aço Inox | Sch 5s | Soldada | 4"
TUB | 7791 - 0 | CURVA 45 GRAUS RL SCH 20 PC AC ASTM A234 WPB CONF ASME B16.9 Diâm_1.: 10", Diâm_2.: 10", Diâm_3.: 0 (MATCODE: CC00330202-00:VV) | [6 empty] | Curva | Aço Carbono | Sch 40 | Soldada | 10"
TUB | 7791 - 0 | CURVA 45 GRAUS RL SCH 20 PC AC ASTM A234 WPB CONF ASME B16.9 Diâm_1.: 8", Diâm_2.: 8", Diâm_3.: 0 (MATCODE: CC00330202-00:TT) | [6 empty] | Curva | Aço Carbono | Sch 40 | Soldada | 8"
TUB | 7791 - 0 | CURVA 45 GRAUS RL SCH 40 PC AC ASTM A234 WPB CONF ASME B16.9 Diâm_1.: 2", Diâm_2.: 2", Diâm_3.: 0 (MATCODE: CC00530202-00:JJ) | [6 empty] | Curva | Aço Carbono | Sch 40 | Soldada | 2"
TUB | 7791 - 0 | CURVA 45 GRAUS RL SCH 40 PC AC ASTM A234 WPB CONF ASME B16.9 Diâm_1.: 4", Diâm_2.: 4", Diâm_3.: 0 (MATCODE: CC00530202-00:NN) | [6 empty] | Curva | Aço Carbono | Sch 40 | Soldada | 4"
TUB | 7791 - 0 | CURVA 45 GRAUS RL SCH 40 PC AC ASTM A234 WPB CONF ASME B16.9 Diâm_1.: 6", Diâm_2.: 6", Diâm_3.: 0 (MATCODE: CC00530202-00:RR) | [6 empty] | Curva | Aço Carbono | Sch 40 | Soldada | 6"
TUB | 7606 - 0 | CURVA 45 RAIO LONGO AC A 234 Gr.B - SCH 80 - CL 3000 - B16.9 - DN 1.1/2" | [6 empty] | Curva | Aço Carbono | Sch 80 | Soldada | 1.1/2"
TUB | 7606 - 0 | CURVA 45 RAIO LONGO AC A 234 Gr.B - SCH 80 - CL 3000 - B16.9 - DN 2" | [6 empty] | Curva | Aço Carbono | Sch 80 | Soldada | 2"
TUB | 7606 - 0 | CURVA 45 RAIO LONGO AC A 234 Gr.B - SCH 80 - CL 3000 - B16.9 - DN 3" | [6 empty] | Curva | Aço Carbono | Sch 80 | Soldada | 3"
TUB | 7606 - 0 | CURVA 45 RAIO LONGO AC A 234 Gr.B - SCH 80 - CL 3000 - B16.9 - DN 4" | [6 empty] | Curva | Aço Carbono | Sch 80 | Soldada | 4"
TUB | 7606 - 0 | CURVA 45 RAIO LONGO AC A 234 Gr.B - SCH 80 - CL 3000 - B16.9 - DN 8" | [6 empty] | Curva | Aço Carbono | Sch 80 | Soldada | 8"
TUB | 7606 - 0 | CURVA 45 RAIO LONGO AC A 234/WPB - SCH STD - B16.9 BI PRETO - DN 1.1/2" | [6 empty] | Curva | Aço Carbono | Sch STD | Soldada | 1.1/2"
TUB | 7606 - 0 | CURVA 45 RAIO LONGO AC A 234/WPB - SCH STD - B16.9 BI PRETO - DN 1.1/4" | [6 empty] | Curva | Aço Carbono | Sch STD | Soldada | 1.1/4"
TUB | 7606 - 0 | CURVA 45 RAIO LONGO AC A 234/WPB - SCH STD - B16.9 BI PRETO - DN 10" | [6 empty] | Curva | Aço Carbono | Sch STD | Soldada | 10"
TUB | 7606 - 0 | CURVA 45 RAIO LONGO AC A 234/WPB - SCH STD - B16.9 BI PRETO - DN 16" | [6 empty] | Curva | Aço Carbono | Sch STD | Soldada | 16"
TUB | 7606 - 0 | CURVA 45 RAIO LONGO AC A 234/WPB - SCH STD - B16.9 BI PRETO - DN 2.1/2" | [6 empty] | Curva | Aço Carbono | Sch STD | Soldada | 2.1/2"
TUB | 7606 - 0 | CURVA 45 RAIO LONGO AC A 234/WPB - SCH STD - B16.9 BI PRETO - DN 24" | [6 empty] | Curva | Aço Carbono | Sch STD | Soldada | 24"
TUB | 7606 - 0 | CURVA 45 RAIO LONGO AC A 234/WPB - SCH STD - B16.9 BI PRETO - DN 3" | [6 empty] | Curva | Aço Carbono | Sch STD | Soldada | 3"
TUB | 7606 - 0 | CURVA 45 RAIO LONGO AC A 234/WPB - SCH STD - B16.9 BI PRETO - DN 4" | [6 empty] | Curva | Aço Carbono | Sch STD | Soldada | 4"
TUB | 7606 - 0 | CURVA 45 RAIO LONGO AC A 234/WPB - SCH STD - B16.9 BI PRETO - DN 6" | [6 empty] | Curva | Aço Carbono | Sch STD | Soldada | 6"
TUB | 7606 - 0 | CURVA 45 RAIO LONGO AC A 234/WPB - SCH STD - B16.9 BI PRETO - DN 8" | [6 empty] | Curva | Aço Carbono | Sch STD | Soldada | 8"
TUB | 7855 - 0 | Curva 45 RL, Sch 40, em aço carbono sem costura ASTM A234 Gr WPB, extremidade chanfrada conforme ASME B16.25. Dimensões conforme ASME B16.9. 3" | [6 empty] | Curva | Aço Carbono | Sch 40 | Soldada | 3"
TUB | 7855 - 0 | Curva 45 RL, Sch 40, em aço carbono sem costura ASTM A234 Gr WPB, extremidade chanfrada conforme ASME B16.25. Dimensões conforme ASME B16.9. 4" | [6 empty] | Curva | Aço Carbono | Sch 40 | Soldada | 4"
TUB | 7717 - 1 | CURVA 45° DN 2”, FORJADA, R. L., (1,5xD) EXTREMIDADES BISELADAS, CL STD, ASTM A-234 Gr WPB, DIMENSÕES CONF. ANSI B 16.9 | [6 empty] | Curva | Aço Carbono | Sch STD | Soldada | 2"
TUB | 7717 - 1 | CURVA 45° DN 2”, FORJADA, R. L., (1,5xD) EXTREMIDADES BISELADAS, CL STD, ASTM A-234 Gr. WPB, DIMENSÕES CONF. ANSI B 16.9 | [6 empty] | Curva | Aço Carbono | Sch STD | Soldada | 2"
TUB | 7717 - 1 | CURVA 45° DN 6”, FORJADA, R. L., (1,5xD) EXTREMIDADES BISELADAS, CL STD, ASTM A-234 Gr. WPB, DIMENSÕES CONF. ANSI B 16.9 | [6 empty] | Curva | Aço Carbono | Sch STD | Soldada | 6"
TUB | 7717 - 1 | CURVA 45° R. L., (1,5xD), FORJADA, DN 10”, ASTM A-234 Gr WPB, DIMENSÕES CONF. ASME B 16.9, STD, EXTREMIDADES BISELADAS. | [6 empty] | Curva | Aço Carbono | Sch STD | Soldada | 10"
TUB | 7717 - 1 | CURVA 45° R. L., (1,5xD), FORJADA, DN 6”, ASTM A-234 Gr WPB, DIMENSÕES CONF. ASME B 16.9, STD, EXTREMIDADES BISELADAS. | [6 empty] | Curva | Aço Carbono | Sch STD | Soldada | 6"
TUB | 7937 - 0 | Curva 45° RL em aço carbono, Ø10", ASTM A-234 GR. WPB, SCH 40, ASME B16.9, pontas chanfradas para solda conforme ASME B16.25. | [6 empty] | Curva | Aço Carbono | Sch 40 | Soldada | 10"
TUB | 7937 - 0 | Curva 45° RL, em aço carbono, Ø6", ASTM A-234 GR. WPB, SCH 40, ASME B16.9, pontas chanfradas para solda conforme ASME B16.25. | [6 empty] | Curva | Aço Carbono | Sch 40 | Soldada | 6"
TUB | 7617 - 1 | CURVA 45°, AÇO CARBONO FORJADO, RL, EXTREMIDADE BISELADA CONF. ASME B 16.25, ESPESSURA DE PAREDE STD, MATERIAL CONF. ASTM A 234 Gr.WPB, NORMA DIMENSIONAL CONF. ASME B 16.9 X3A 2 1/2'" | [6 empty] | Curva | Aço Carbono | Sch STD | Soldada | 2.1/2"
TUB | 7617 - 1 | CURVA 45°, AÇO CARBONO FORJADO, RL, EXTREMIDADE BISELADA CONF. ASME B 16.25, ESPESSURA DE PAREDE STD, MATERIAL CONF. ASTM A 234 Gr.WPB, NORMA DIMENSIONAL CONF. ASME B 16.9 X3A 4" | [6 empty] | Curva | Aço Carbono | Sch STD | Soldada | 4"
TUB | 7878 - 1 | CURVA 45°, RAIO LONGO, COM COSTURA, SCH. 40, EXTREMIDADE CHANFRADA, CONFORME ASME B. 16.9 - 4" | [6 empty] | Curva | Aço Carbono | Sch 40 | Soldada | 4"
TUB | 7878 - 1 | CURVA 45°, RAIO LONGO, COM COSTURA, SCH. 40, EXTREMIDADE CHANFRADA, CONFORME ASME B.16.9 - ASTM A-234 - 4 " | [6 empty] | Curva | Aço Carbono | Sch 40 | Soldada | 4"
TUB | 7913 - 0 | Curva 45°, RL DN12", SCH 40, ASME B16.9, material ASTM A234 W PB | [6 empty] | Curva | Aço Carbono | Sch 40 | Soldada | 12"
TUB | 7913 - 0 | Curva 45°, RL DN8", SCH 40, ASME B16.9, material ASTM A234 W PB | [6 empty] | Curva | Aço Carbono | Sch 40 | Soldada | 8"
TUB | 7780 - 0 | CURVA 45°, RL, AC, SCH 40, ASTM A234 GR. WPB, ASME B16.9, Extrem Chanfrada; ASME B16.25 - 3" | [6 empty] | Curva | Aço Carbono | Sch 40 | Soldada | 3"
TUB | 7653 - 7 | CURVA 45°, SCH 40, PC, AC, ASTM A-234, ASME B.36.9 3" | [6 empty] | Curva | Aço Carbono | Sch 40 | Soldada | 3"
TUB | 7950 - 0 | CURVA 8" 90º ASME B16.5 SCH5 ASTM A403 GR WP304 | [6 empty] | Curva | Aço Inox | Sch 5s | Soldada | 8"
TUB | 7791 - 0 | CURVA 90 GRAUS RL SCH 20 PC AC ASTM A234 WPB CONF ASME B16.9 Diâm_1.: 10", Diâm_2.: 10", Diâm_3.: 0 (MATCODE: CD00330202-00:VV) | [6 empty] | Curva | Aço Carbono | Sch 40 | Soldada | 10"
TUB | 7791 - 0 | CURVA 90 GRAUS RL SCH 20 PC AC ASTM A234 WPB CONF ASME B16.9 Diâm_1.: 8", Diâm_2.: 8", Diâm_3.: 0 (MATCODE: CD00330202-00:TT) | [6 empty] | Curva | Aço Carbono | Sch 40 | Soldada | 8"
TUB | 7791 - 0 | CURVA 90 GRAUS RL SCH 40 PC AC ASTM A234 WPB CONF ASME B16.9 Diâm_1.: 2", Diâm_2.: 2", Diâm_3.: 0 (MATCODE: CD00530202-00:JJ) | [6 empty] | Curva | Aço Carbono | Sch 40 | Soldada | 2"
TUB | 7791 - 0 | CURVA 90 GRAUS RL SCH 40 PC AC ASTM A234 WPB CONF ASME B16.9 Diâm_1.: 3", Diâm_2.: 3", Diâm_3.: 0 (MATCODE: CD00530202-00:LL) | [6 empty] | Curva | Aço Carbono | Sch 40 | Soldada | 3"
TUB | 7791 - 0 | CURVA 90 GRAUS RL SCH 40 PC AC ASTM A234 WPB CONF ASME B16.9 Diâm_1.: 4", Diâm_2.: 4", Diâm_3.: 0 (MATCODE: CD00530202-00:NN) | [6 empty] | Curva | Aço Carbono | Sch 40 | Soldada | 4"
TUB | 7791 - 0 | CURVA 90 GRAUS RL SCH 40 PC AC ASTM A234 WPB CONF ASME B16.9 Diâm_1.: 6", Diâm_2.: 6", Diâm_3.: 0 (MATCODE: CD00530202-00:RR) | [6 empty] | Curva | Aço Carbono | Sch 40 | Soldada | 6"
TUB | 7606 - 0 | CURVA 90 PC AI ASTM A-403 CR-304 ASME B 16.9 SCH 5S - DN 2" | [6 empty] | Curva | Aço Inox | Sch 5s | Soldada | 2"
TUB | 7606 - 0 | CURVA 90 RAIO LONGO AC A 234 Gr.B - SCH 80 - CL 3000 - B16.9 - DN 1.1/2" | [6 empty] | Curva | Aço Carbono | Sch 80 | Soldada | 1.1/2"
TUB | 7606 - 0 | CURVA 90 RAIO LONGO AC A 234 Gr.B - SCH 80 - CL 3000 - B16.9 - DN 2" | [6 empty] | Curva | Aço Carbono | Sch 80 | Soldada | 2"
TUB | 7606 - 0 | CURVA 90 RAIO LONGO AC A 234 Gr.B - SCH 80 - CL 3000 - B16.9 - DN 3" | [6 empty] | Curva | Aço Carbono | Sch 80 | Soldada | 3"
TUB | 7606 - 0 | CURVA 90 RAIO LONGO AC A 234 Gr.B - SCH 80 - CL 3000 - B16.9 - DN 4" | [6 empty] | Curva | Aço Carbono | Sch 80 | Soldada | 4"
TUB | 7606 - 0 | CURVA 90 RAIO LONGO AC A 234 Gr.B - SCH 80 - CL 3000 - B16.9 - DN 8" | [6 empty] | Curva | Aço Carbono | Sch 80 | Soldada | 8"
TUB | 7606 - 0 | CURVA 90 RAIO LONGO AC A234/WPB - SCH STD - B16.9 BI PRETO - DN 1" | [6 empty] | Curva | Aço Carbono | Sch STD | Soldada | 1"
TUB | 7606 - 0 | CURVA 90 RAIO LONGO AC A234/WPB - SCH STD - B16.9 BI PRETO - DN 1.1/2" | [6 empty] | Curva | Aço Carbono | Sch STD | Soldada | 1.1/2"
TUB | 7606 - 0 | CURVA 90 RAIO LONGO AC A234/WPB - SCH STD - B16.9 BI PRETO - DN 1.1/4" | [6 empty] | Curva | Aço Carbono | Sch STD | Soldada | 1.1/4"
TUB | 7606 - 0 | CURVA 90 RAIO LONGO AC A234/WPB - SCH STD - B16.9 BI PRETO - DN 10" | [6 empty] | Curva | Aço Carbono | Sch STD | Soldada | 10"
TUB | 7606 - 0 | CURVA 90 RAIO LONGO AC A234/WPB - SCH STD - B16.9 BI PRETO - DN 16" | [6 empty] | Curva | Aço Carbono | Sch STD | Soldada | 16"
TUB | 7606 - 0 | CURVA 90 RAIO LONGO AC A234/WPB - SCH STD - B16.9 BI PRETO - DN 2" | [6 empty] | Curva | Aço Carbono | Sch STD | Soldada | 2"
TUB | 7606 - 0 | CURVA 90 RAIO LONGO AC A234/WPB - SCH STD - B16.9 BI PRETO - DN 2.1/2" | [6 empty] | Curva | Aço Carbono | Sch STD | Soldada | 2.1/2"
TUB | 7606 - 0 | CURVA 90 RAIO LONGO AC A234/WPB - SCH STD - B16.9 BI PRETO - DN 24" | [6 empty] | Curva | Aço Carbono | Sch STD | Soldada | 24"
TUB | 7606 - 0 | CURVA 90 RAIO LONGO AC A234/WPB - SCH STD - B16.9 BI PRETO - DN 3" | [6 empty] | Curva | Aço Carbono | Sch STD | Soldada | 3"
TUB | 7606 - 0 | CURVA 90 RAIO LONGO AC A234/WPB - SCH STD - B16.9 BI PRETO - DN 4" | [6 empty] | Curva | Aço Carbono | Sch STD | Soldada | 4"
TUB | 7606 - 0 | CURVA 90 RAIO LONGO AC A234/WPB - SCH STD - B16.9 BI PRETO - DN 5" | [6 empty] | Curva | Aço Carbono | Sch STD | Soldada | 5"
TUB | 7606 - 0 | CURVA 90 RAIO LONGO AC A234/WPB - SCH STD - B16.9 BI PRETO - DN 6" | [6 empty] | Curva | Aço Carbono | Sch STD | Soldada | 6"
TUB | 7606 - 0 | CURVA 90 RAIO LONGO AC A234/WPB - SCH STD - B16.9 BI PRETO - DN 8" | [6 empty] | Curva | Aço Carbono | Sch STD | Soldada | 8"
TUB | 7855 - 0 | Curva 90 raio longo Sch 40, em aço carbono sem costura ASTM A234 Gr WPB, extremidade chanfrada conforme ASME B16.25. Dimensões conforme ASME B16.9. 2" | [6 empty] | Curva | Aço Carbono | Sch 40 | Soldada | 2"
TUB | 7855 - 0 | Curva 90 raio longo Sch 40, em aço carbono sem costura ASTM A234 Gr WPB, extremidade chanfrada conforme ASME B16.25. Dimensões conforme ASME B16.9. 6" | [6 empty] | Curva | Aço Carbono | Sch 40 | Soldada | 6"
TUB | 7855 - 0 | Curva 90 RL, Sch 40, em aço carbono sem costura ASTM A234 Gr WPB, extremidade chanfrada conforme ASME B16.25. Dimensões conforme ASME B16.9. 2" | [6 empty] | Curva | Aço Carbono | Sch 40 | Soldada | 2"
TUB | 7855 - 0 | Curva 90 RL, Sch 40, em aço carbono sem costura ASTM A234 Gr WPB, extremidade chanfrada conforme ASME B16.25. Dimensões conforme ASME B16.9. 3" | [6 empty] | Curva | Aço Carbono | Sch 40 | Soldada | 3"
TUB | 7855 - 0 | Curva 90 RL, Sch 40, em aço carbono sem costura ASTM A234 Gr WPB, extremidade chanfrada conforme ASME B16.25. Dimensões conforme ASME B16.9. 4" | [6 empty] | Curva | Aço Carbono | Sch 40 | Soldada | 4"
TUB | 7717 - 1 | CURVA 90° DN 2”, FORJADA, R. L., (1,5xD) EXTREMIDADES BISELADAS, CL STD, ASTM A-234 Gr. WPB, DIMENSÕES CONF. ANSI B 16.9 | [6 empty] | Curva | Aço Carbono | Sch STD | Soldada | 2"
TUB | 7717 - 1 | CURVA 90° DN 4”, FORJADA, R. L., (1,5xD) EXTREMIDADES BISELADAS, CL STD, ASTM A-234 Gr. WPB, DIMENSÕES CONF. ANSI B 16.9 | [6 empty] | Curva | Aço Carbono | Sch STD | Soldada | 4"
TUB | 7717 - 1 | CURVA 90° DN 6”, FORJADA, R. L., (1,5xD) EXTREMIDADES BISELADAS, CL STD, ASTM A-234 Gr. WPB, DIMENSÕES CONF. ASME B 16.9 | [6 empty] | Curva | Aço Carbono | Sch STD | Soldada | 6"
TUB | 7717 - 1 | CURVA 90° R. L., (1,5xD), FORJADA, DN 10”, ASTM A-234 Gr WPB, DIMENSÕES CONF. ASME B 16.9, REVESTIDO EM POLIURETANO ESP. 8mm, C/ COSTURA CL STD, EXTREMIDADES FLANGEADAS AWWA C 207, TAB. II, CLASSE “D” E A OUTRA FLANGE SOLTO COM PESTANA. | [6 empty] | Curva | Aço Carbono | Sch STD | Soldada | 10"
TUB | 7717 - 1 | CURVA 90° R. L., (1,5xD), FORJADA, DN 10”, ASTM A-234 Gr WPB, DIMENSÕES CONF. ASME B 16.9, STD, EXTREMIDADES BISELADAS. | [6 empty] | Curva | Aço Carbono | Sch STD | Soldada | 10"
TUB | 7717 - 1 | CURVA 90° R. L., (1,5xD), FORJADA, DN 6”, ASTM A-234 Gr WPB, DIMENSÕES CONF. ASME B 16.9, REVESTIDO EM POLIURETANO ESP. 8mm, C/ COSTURA CL STD, EXTREMIDADES FLANGEADAS AWWA C 207, TAB. II, CLASSE “D” E A OUTRA FLANGE SOLTO COM PESTANA. | [6 empty] | Curva | Aço Carbono | Sch STD | Soldada | 6"
TUB | 7717 - 1 | CURVA 90° R. L., (1,5xD), FORJADA, DN 6”, ASTM A-234 Gr WPB, DIMENSÕES CONF. ASME B 16.9, STD, EXTREMIDADES BISELADAS. | [6 empty] | Curva | Aço Carbono | Sch STD | Soldada | 6"
TUB | 7885 - 6.1 | Curva 90° Rc, Em Aço Carbono Astm A-234 Gr. Wpb, Sch Std (#3/8"), Asme B16.9, Pontas Chanfradas Para Solda Conforme Asme B16.25. - Dimensão16" * 16"-Wc-72103-Rl | [6 empty] | Curva | Aço Carbono | Sch STD | Soldada | 16"
TUB | 7937 - 0 | Curva 90° RL em aço carbono Ø10", ASTM A-234 GR. WPB, SCH 40, ASME B16.9, pontas chanfradas para solda conforme ASME B16.25. | [6 empty] | Curva | Aço Carbono | Sch 40 | Soldada | 10"
TUB | 7937 - 0 | Curva 90° RL em aço carbono Ø3" ASTM A-234 GR. WPB, SCH 40, ASME B16.9, pontas chanfradas para solda conforme ASME B16.25. | [6 empty] | Curva | Aço Carbono | Sch 40 | Soldada | 3"
TUB | 7937 - 0 | Curva 90° RL em aço carbono Ø4" ASTM A-234 GR. WPB, SCH 40, ASME B16.9, pontas chanfradas para solda conforme ASME B16.25. | [6 empty] | Curva | Aço Carbono | Sch 40 | Soldada | 4"
TUB | 7937 - 0 | Curva 90° RL em aço carbono, Ø6" ASTM A-234 GR. WPB, SCH 40, ASME B16.9, pontas chanfradas para solda conforme ASME B16.25. | [6 empty] | Curva | Aço Carbono | Sch 40 | Soldada | 6"
TUB | 7937 - 0 | Curva 90° RL em aço carbono, Ø8" ASTM A-234 GR. WPB, SCH 40, ASME B16.9, pontas chanfradas para solda conforme ASME B16.25. | [6 empty] | Curva | Aço Carbono | Sch 40 | Soldada | 8"
TUB | 7885 - 6.1 | Curva 90° Rl, Em Aço Carbono Astm A-234 Gr. Wpb, Sch 40, Asme B16.9, Pontas Chanfradas Para Solda Conforme Asme B16.25. - Dimensão2" * Ar Comprimido - Válvula De Segurança | [6 empty] | Curva | Aço Carbono | Sch 40 | Soldada | 2"
TUB | 7885 - 6.1 | Curva 90° Rl, Em Aço Carbono Astm A-234 Gr. Wpb, Sch 40, Asme B16.9, Pontas Chanfradas Para Solda Conforme Asme B16.25. - Dimensão2" * Nitrogênio | [6 empty] | Curva | Aço Carbono | Sch 40 | Soldada | 2"
TUB | 7885 - 6.1 | Curva 90° Rl, Em Aço Carbono Astm A-234 Gr. Wpb, Sch 40, Asme B16.9, Pontas Chanfradas Para Solda Conforme Asme B16.25. - Dimensão6" * 6"-Aa-74107-Rla | [6 empty] | Curva | Aço Carbono | Sch 40 | Soldada | 6"
TUB | 7885 - 6.1 | Curva 90° Rl, Em Aço Carbono Astm A-234 Gr. Wpb, Sch 40, Asme B16.9, Pontas Chanfradas Para Solda Conforme Asme B16.25. - Dimensão6" * 6"-Wp-76101-Rla | [6 empty] | Curva | Aço Carbono | Sch 40 | Soldada | 6"
TUB | 7885 - 6.1 | Curva 90° Rl, Em Aço Carbono Astm A-234 Gr. Wpb, Sch Std (#3/8"), Asme B16.9, Pontas Chanfradas Para Solda Conforme Asme B16.25. - Dimensão12" * 12"-Wc-72106-Rl | [6 empty] | Curva | Aço Carbono | Sch STD | Soldada | 12"
TUB | 7885 - 6.1 | Curva 90° Rl, Em Aço Carbono Astm A-234 Gr. Wpb, Sch Std (#3/8"), Asme B16.9, Pontas Chanfradas Para Solda Conforme Asme B16.25. - Dimensão12" * 16"-Wc-72105-Rl | [6 empty] | Curva | Aço Carbono | Sch STD | Soldada | 16"
TUB | 7885 - 6.1 | Curva 90° Rl, Em Aço Carbono Astm A-234 Gr. Wpb, Sch Std (#3/8"), Asme B16.9, Pontas Chanfradas Para Solda Conforme Asme B16.25. - Dimensão16" * 16"-Wc-72103-Rl | [6 empty] | Curva | Aço Carbono | Sch STD | Soldada | 16"
TUB | 7885 - 6.1 | Curva 90° Rl, Em Aço Carbono Astm A-234 Gr. Wpb, Sch Std (#3/8"), Asme B16.9, Pontas Chanfradas Para Solda Conforme Asme B16.25. - Dimensão16" * 16"-Wc-72105-Rl | [6 empty] | Curva | Aço Carbono | Sch STD | Soldada | 16"
TUB | 7888 - 0 | CURVA 90° SCH. 40S PARA SOLDA, AI ASTM A-403 WP 304 CONF. ANSI B. 16.9 - 3" | [6 empty] | Curva | Aço Inox | Sch 40s | Soldada | 3"
TUB | 7617 - 1 | CURVA 90°, AÇO CARBONO FORJADO, RL, EXTREMIDADE BISELADA CONF. ASME B 16.25, ESPESSURA DE PAREDE STD, MATERIAL CONF. ASTM A 234 Gr.WPB, NORMA DIMENSIONAL CONF. ASME B 16.9 X3A 2 1/2'" | [6 empty] | Curva | Aço Carbono | Sch STD | Soldada | 2.1/2"
TUB | 7617 - 1 | CURVA 90°, AÇO CARBONO FORJADO, RL, EXTREMIDADE BISELADA CONF. ASME B 16.25, ESPESSURA DE PAREDE STD, MATERIAL CONF. ASTM A 234 Gr.WPB, NORMA DIMENSIONAL CONF. ASME B 16.9 X3A 4" | [6 empty] | Curva | Aço Carbono | Sch STD | Soldada | 4"
TUB | 7878 - 1 | CURVA 90°, RAIO LONGO, COM COSTURA, SCH. 40, EXTREMIDADE CHANFRADA CONFORME ASME B.16.9 - 1" | [6 empty] | Curva | Aço Carbono | Sch 40 | Soldada | 1"
TUB | 7878 - 1 | CURVA 90°, RAIO LONGO, COM COSTURA, SCH. 40, EXTREMIDADE CHANFRADA CONFORME ASME B.16.9 - 1.1/2" | [6 empty] | Curva | Aço Carbono | Sch 40 | Soldada | 1.1/2"
TUB | 7878 - 1 | CURVA 90°, RAIO LONGO, COM COSTURA, SCH. 40, EXTREMIDADE CHANFRADA CONFORME ASME B.16.9 - 1/2" | [6 empty] | Curva | Aço Carbono | Sch 40 | Soldada | 1/2"
TUB | 7878 - 1 | CURVA 90°, RAIO LONGO, COM COSTURA, SCH. 40, EXTREMIDADE CHANFRADA CONFORME ASME B.16.9 - 2" | [6 empty] | Curva | Aço Carbono | Sch 40 | Soldada | 2"
TUB | 7878 - 1 | CURVA 90°, RAIO LONGO, COM COSTURA, SCH. 40, EXTREMIDADE CHANFRADA CONFORME ASME B.16.9 - 3" | [6 empty] | Curva | Aço Carbono | Sch 40 | Soldada | 3"
TUB | 7878 - 1 | CURVA 90°, RAIO LONGO, COM COSTURA, SCH. 40, EXTREMIDADE CHANFRADA CONFORME ASME B.16.9 - 3/4" | [6 empty] | Curva | Aço Carbono | Sch 40 | Soldada | 3/4"
TUB | 7878 - 1 | CURVA 90°, RAIO LONGO, COM COSTURA, SCH. 40, EXTREMIDADE CHANFRADA CONFORME ASME B.16.9 - 4" | [6 empty] | Curva | Aço Carbono | Sch 40 | Soldada | 4"
TUB | 7878 - 1 | CURVA 90°, RAIO LONGO, COM COSTURA, SCH. 40, EXTREMIDADE CHANFRADA, CONFORME ASME B. 16.9 - 4" | [6 empty] | Curva | Aço Carbono | Sch 40 | Soldada | 4"
TUB | 7878 - 1 | CURVA 90°, RAIO LONGO, COM COSTURA, SCH. 40, EXTREMIDADE CHANFRADA, CONFORME ASME B.16.9 - ASTM A-234 - 4 " | [6 empty] | Curva | Aço Carbono | Sch 40 | Soldada | 4"
TUB | 7966 - 1 | CURVA 90°, RAIO LONGO, COM COSTURA, SCH. 40, EXTREMIDADE CHANFRADA, CONFORME ASME B.16.9, 3 " , ASTM A-234 | [6 empty] | Curva | Aço Carbono | Sch 40 | Soldada | 3"
TUB | 7966 - 1 | CURVA 90°, RAIO LONGO, COM COSTURA, SCH. 40, EXTREMIDADE CHANFRADA, CONFORME ASME B16.9, 4 " , ASTM A-234 | [6 empty] | Curva | Aço Carbono | Sch 40 | Soldada | 4"
TUB | 7913 - 0 | Curva 90°, RL DN12", SCH 40, ASME B16.9, material ASTM A234 W PB | [6 empty] | Curva | Aço Carbono | Sch 40 | Soldada | 12"
TUB | 7913 - 0 | Curva 90°, RL DN8", SCH 40, ASME B16.9, material ASTM A234 W PB | [6 empty] | Curva | Aço Carbono | Sch 40 | Soldada | 8"
TUB | 7780 - 0 | CURVA 90°, RL, AC, SCH 40, ASTM A234 GR. WPB, ASME B16.9, Extrem Chanfrada; ASME B16.25 - 3" | [6 empty] | Curva | Aço Carbono | Sch 40 | Soldada | 3"
TUB | 7780 - 0 | CURVA 90°, RL, AC, SCH 40, ASTM A234 GR. WPB, ASME B16.9, Extrem Chanfrada; ASME B16.25 - 4" | [6 empty] | Curva | Aço Carbono | Sch 40 | Soldada | 4"
TUB | 7780 - 0 | CURVA 90°, RL, AC, SCH 40, ASTM A234 GR. WPB, ASME B16.9, Extrem Chanfrada; ASME B16.25 - 6" | [6 empty] | Curva | Aço Carbono | Sch 40 | Soldada | 6"
TUB | 7780 - 0 | CURVA 90°, RL, AC, SCH 40, ASTM A234 GR. WPB, ASME B16.9, Extrem Chanfrada; ASME B16.25 - 8" | [6 empty] | Curva | Aço Carbono | Sch 40 | Soldada | 8"
TUB | 7653 - 7 | CURVA 90°, SCH 40, PC, AC, ASTM A-234, ASME B.36.9 3" | [6 empty] | Curva | Aço Carbono | Sch 40 | Soldada | 3"
TUB | 7653 - 7 | CURVA 90°, SCH 40, PC, AC, ASTM A-234, ASME B.36.9 6" | [6 empty] | Curva | Aço Carbono | Sch 40 | Soldada | 6"
TUB | 7950 - 0 | CURVA 90º 1" SCH80s NPT ASTM A312 GR 316L SEM COSTURA | [6 empty] | Cotovelo | Aço Inox | 300 lbs | Roscada | 1"
TUB | 7950 - 0 | CURVA 90º 1/2" SCH80s NPT ASTM A312 GR 316L SEM COSTURA | [6 empty] | Cotovelo | Aço Inox | 300 lbs | Roscada | 1/2"
TUB | 7950 - 0 | CURVA 90º 1/4" SCH80s NPT ASTM A312 GR 316L SEM COSTURA | [6 empty] | Cotovelo | Aço Inox | 300 lbs | Roscada | 4"
TUB | 7950 - 0 | CURVA 90º 2" PRETO C/ COSTURA SCH20 ASTM A53 BISELADO | [6 empty] | Curva | Aço Carbono | Sch 40 | Soldada | 2"
TUB | 7950 - 0 | CURVA 90º 3" SCH40s ASTM A312 GR 316L SEM COSTURA | [6 empty] | Curva | Aço Inox | Sch 40s | Soldada | 3"
TUB | 7950 - 0 | CURVA 90º 3/4" SCH80s NPT ASTM A312 GR 316L SEM COSTURA | [6 empty] | Cotovelo | Aço Inox | 300 lbs | Roscada | 3/4"
TUB | 7950 - 0 | CURVA 90º 4" PRETO C/ COSTURA SCH20 ASTM A53 BISELADO | [6 empty] | Curva | Aço Carbono | Sch 40 | Soldada | 4"
TUB | 7950 - 0 | CURVA 90º 4" SCH40s ASTM A312 GR 316L SEM COSTURA | [6 empty] | Curva | Aço Inox | Sch 40s | Soldada | 4"
TUB | 7950 - 0 | CURVA 90º 6" PRETO C/ COSTURA SCH40 ASTM A53 BISELADO | [6 empty] | Curva | Aço Carbono | Sch 40 | Soldada | 6"
TUB | 7950 - 0 | CURVA 90º 8" PRETO C/ COSTURA SCH40 ASTM A53 BISELADO | [6 empty] | Curva | Aço Carbono | Sch 40 | Soldada | 8"
TUB | 7794 - Rev.Cons | Curva 90º Raio Longo Com Costura Aço Inox ASME B16.9 ASTM A403 WP304L SCH. 10S 2" | [6 empty] | Curva | Aço Inox | Sch 10s | Soldada | 2"
TUB | 7794 - Rev.Cons | Curva 90º Raio Longo Com Costura Aço Inox ASME B16.9 ASTM A403 WP304L SCH. 10S 3" | [6 empty] | Curva | Aço Inox | Sch 10s | Soldada | 3"
TUB | 7794 - Rev.Cons | Curva 90º Raio Longo Com Costura Aço Inox ASME B16.9 BW ASTM A403 WP316L SCH. 10S 10" | [6 empty] | Curva | Aço Inox | Sch 10s | Soldada | 10"
TUB | 7794 - Rev.Cons | Curva 90º Raio Longo Com Costura Aço Inox ASME B16.9 BW ASTM A403 WP316L SCH. 10S 2" | [6 empty] | Curva | Aço Inox | Sch 10s | Soldada | 2"
TUB | 7794 - Rev.Cons | Curva 90º Raio Longo Com Costura Aço Inox ASME B16.9 BW ASTM A403 WP316L SCH. 10S 2"1/2 | [6 empty] | Curva | Aço Inox | Sch 10s | Soldada | 2.1/2"
TUB | 7794 - Rev.Cons | Curva 90º Raio Longo Com Costura Aço Inox ASME B16.9 BW ASTM A403 WP316L SCH. 10S 3" | [6 empty] | Curva | Aço Inox | Sch 10s | Soldada | 3"
TUB | 7794 - Rev.Cons | Curva 90º Raio Longo Com Costura Aço Inox ASME B16.9 BW ASTM A403 WP316L SCH. 10S 4" | [6 empty] | Curva | Aço Inox | Sch 10s | Soldada | 4"
TUB | 7794 - Rev.Cons | Curva 90º Raio Longo Com Costura Aço Inox ASME B16.9 BW ASTM A403 WP316L SCH. 10S 6" | [6 empty] | Curva | Aço Inox | Sch 10s | Soldada | 6"
TUB | 7794 - Rev.Cons | Curva 90º Raio Longo Com Costura Aço Inox ASME B16.9 BW ASTM A403 WP316L SCH. 10S 8" | [6 empty] | Curva | Aço Inox | Sch 10s | Soldada | 8"
TUB | 7794 - Rev.Cons | Curva 90º Raio Longo Sem Costura Aço Inox ASTM A312-Tp.316L SCH. 40S 2" | [6 empty] | Curva | Aço Inox | Sch 40s | Soldada | 2"
TUB | 7794 - Rev.Cons | Curva 90º Raio Longo Sem Costura Aço Inox ASTM A312-Tp.316L SCH. 40S 2"1/2 | [6 empty] | Curva | Aço Inox | Sch 40s | Soldada | 2.1/2"
TUB | 7794 - Rev.Cons | Curva 90º Raio Longo Sem Costura Aço Inox ASTM A312-Tp.316L SCH. 40S 3" | [6 empty] | Curva | Aço Inox | Sch 40s | Soldada | 3"
TUB | 7702 - 2 | Curva de gomos <30° (5°, 11,5°, 15°, 22,5°), extremidades com anéis para acoplamento alvenius k10, aço carbono patinável, awwa c208, espessura 3,75mm, diâmetro dn 12" | [6 empty] | Curva | Aço Carbono | Sch 40 | Soldada | 12"
TUB | 7702 - 2 | Curva de gomos <30° (5°, 11,5°, 15°, 22,5°), extremidades com anéis para acoplamento alvenius k10, aço carbono patinável, awwa c208, espessura 3,75mm, diâmetro dn 16" | [6 empty] | Curva | Aço Carbono | Sch 40 | Soldada | 16"
TUB | 7702 - 2 | Curva de gomos 30 graus, extremidades com anéis para acoplamento alvenius k10, aço carbono patinável, awwa c208, espessura 3,75mm, diâmetro dn 12" | [6 empty] | Curva | Aço Carbono | Sch 40 | Soldada | 12"
TUB | 7702 - 2 | Curva de gomos 30° graus, extremidades com anéis para acoplamento alvenius k10, aço carbono patinável, awwa c208, espessura 3,75mm, diâmetro dn 16" | [6 empty] | Curva | Aço Carbono | Sch 40 | Soldada | 16"
TUB | 7702 - 2 | Curva de gomos 45 graus, raio longo, extremidades com anéis para acoplamento alvenius k10, aço carbono patinável, awwa c208, espessura 3,75mm, diâmetro dn 12" | [6 empty] | Curva | Aço Carbono | Sch 40 | Soldada | 12"
TUB | 7702 - 2 | Curva de gomos 45° graus, raio longo, extremidades com anéis para acoplamento alvenius k10, aço carbono patinável, awwa c208, espessura 3,75mm, diâmetro dn 16" | [6 empty] | Curva | Aço Carbono | Sch 40 | Soldada | 16"
TUB | 7702 - 2 | Curva de gomos 60 graus, extremidades com anéis para acoplamento alvenius k10, aço carbono patinável, awwa c208, espessura 3,75mm, diâmetro dn 12" | [6 empty] | Curva | Aço Carbono | Sch 40 | Soldada | 12"
TUB | 7702 - 2 | Curva de gomos 90 graus, raio longo, extremidades com anéis para acoplamento alvenius k10, aço carbono patinável, awwa c208, espessura 3,75mm, diâmetro dn 12" | [6 empty] | Curva | Aço Carbono | Sch 40 | Soldada | 12"
TUB | 7855 - 0 | Curva RL Sch 20, em aço carbono sem costura ASTM A234 Gr WPB, extremidade chanfrada conforme ASME B16.25. Dimensões conforme ASME B16.9. 12" | [6 empty] | Curva | Aço Carbono | Sch 40 | Soldada | 12"
TUB | 7855 - 0 | Curva RL Sch 20, em aço carbono sem costura ASTM A234 Gr WPB, extremidade chanfrada conforme ASME B16.25. Dimensões conforme ASME B16.9. 8" | [6 empty] | Curva | Aço Carbono | Sch 40 | Soldada | 8"
TUB | 7855 - 0 | Curva RL Sch 40, em aço carbono sem costura ASTM A234 Gr WPB, extremidade chanfrada conforme ASME B16.25. Dimensões conforme ASME B16.9. 3" | [6 empty] | Curva | Aço Carbono | Sch 40 | Soldada | 3"
TUB | 7855 - 0 | Curva RL Sch 40, em aço carbono sem costura ASTM A234 Gr WPB, extremidade chanfrada conforme ASME B16.25. Dimensões conforme ASME B16.9. 6" | [6 empty] | Curva | Aço Carbono | Sch 40 | Soldada | 6"
TUB | 7878 - 1 | CURVA SUPERLIK Ø5" POL. 30° AÇO CARBONO | [6 empty] | Curva | Aço Carbono | Sch 40 | Soldada | 5"
TUB | 7878 - 1 | CURVA SUPERSLIK Ø2" 30° AÇO CARBONO | [6 empty] | Curva | Aço Carbono | Sch 40 | Soldada | 2"
TUB | 7878 - 1 | CURVA SUPERSLIK Ø3" 30° AÇO CARBONO | [6 empty] | Curva | Aço Carbono | Sch 40 | Soldada | 3"
TUB | 7427 - Rev.Cons | CURVA, 90GR, RL, AÇO INOX, AISI 304, ANSI B16.9 SOLDADA, SCH10S, DN25 | [6 empty] | Curva | Aço Inox | Sch 10s | Soldada | 1"
TUB | 7427 - Rev.Cons | CURVA, 90GR, RL, AÇO INOX, AISI 304, ANSI B16.9 SOLDADA, SCH10S, DN25 1" | [6 empty] | Curva | Aço Inox | Sch 10s | Soldada | 1"
TUB | 7427 - Rev.Cons | CURVA, 90GR, RL, AÇO INOX, AISI 304, ANSI B16.9 SOLDADA, SCH40S, DN15 1/2" | [6 empty] | Curva | Aço Inox | Sch 40s | Soldada | 1/2"
TUB | 7427 - Rev.Cons | CURVA, 90GR, RL, AÇO INOX, AISI 304, ANSI B16.9 SOLDADA, SCH40S, DN25 1" | [6 empty] | Curva | Aço Inox | Sch 40s | Soldada | 1"
TUB | 7427 - Rev.Cons | CURVA, 90GR, RL, AÇO, ASTM A234 GR.WPB, ANSI B16.9 SOLDADA, SCH40, DN100 4" | [6 empty] | Curva | Aço Carbono | Sch 40 | Soldada | 4"
TUB | 7427 - Rev.Cons | CURVA, 90GR, RL, AÇO, ASTM A234 GR.WPB, ANSI B16.9 SOLDADA, SCH80, DN25 1" | [6 empty] | Curva | Aço Carbono | Sch 80 | Soldada | 1"
TUB | 7427 - Rev.Cons | CURVA, 90GR, RL, AÇO, ASTM A234 GR.WPB, ANSI B16.9 SOLDADA, SCH80, DN40 1.1/2" | [6 empty] | Curva | Aço Carbono | Sch 80 | Soldada | 1.1/2"
TUB | 7427 - Rev.Cons | CURVA, 90GR, RL, AÇO, ASTM A234 GR.WPB, ANSI B16.9 SOLDADA, SCH80, DN50 2" | [6 empty] | Curva | Aço Carbono | Sch 80 | Soldada | 2"
TUB | 7911 - 6 | Fabricação e instalação de TUBULAÇÃO COM COSTURA ASTM A 283 C - STD - FABR. CONF. ASTM A 134 - DIM. CONF. ANSI B 36.10. Inclui montagem de acessórios (tês, curvas, etc) e pintura DNØ20" - fabricação | [6 empty] | Tubo | Aço Carbono | Sch STD | Soldada | 20"
TUB | 7911 - 6 | Fabricação e montagem de TUBULAÇÃO / Tipo : Com costura / Extremidades : Biseladas p/solda conf. ANSI B-16.25 / Classe : STD / Material : ASTM A 53 Gr. B / Dimensões : Conforme ASME B 36.10. IInclui montagem de acessórios (tês, curvas, etc.) e pintura DNØ12" | [6 empty] | Tubo | Aço Carbono | Sch STD | Soldada | 12"
TUB | 7911 - 6 | Fabricação e montagem de TUBULAÇÃO / Tipo : Com costura / Extremidades : Biseladas p/solda conf. ANSI B-16.25 / Classe : STD / Material : ASTM A 53 Gr. B / Dimensões : Conforme ASME B 36.10. Inclui montagem de acessórios (tês, curvas, etc.) e pintura DNØ16" | [6 empty] | Tubo | Aço Carbono | Sch STD | Soldada | 16"
TUB | 7334 - Rev.Cons | Fabricação e montagem de trecho inicial de tubulação de recalque das bombas tag's 5045-BA-02 A/R, na elevação 144,5 m, constitiuída de tubos e acessórios de tubulação aço carbono Ø 8", com flanges nas extremidades ou soldadas, inclusive válvulas de retenção e de bloqueio, conforme mostrado no desenho AVB-DS-5045-OX-521--104. Comprimento estimado do trecho: 4,0 m | [6 empty] | Tubo | Aço Carbono | Sch 40 | Soldada | 8"
TUB | 7911 - 6 | Fabricação e montagem de TUBULAÇÃO / Tipo : Com costura / Extremidades : Biseladas p/solda conf. ANSI B-16.25 / Classe : STD / Material : ASTM A 53 Gr. B / Dimensões : Conforme ASME B 36.10, Inclui montagem de acessórios (tês, curvas, etc.) e pintura. DNØ3" | [6 empty] | Tubo | Aço Carbono | Sch STD | Soldada | 3"
TUB | 7911 - 6 | Fabricação e montagem de TUBULAÇÃO / Tipo : Com costura / Extremidades : Biseladas p/solda conf. ANSI B-16.25 / Classe : STD / Material : ASTM A 53 Gr. B / Dimensões : Conforme ASME B 36.10. Inclui montagem de acessórios (tês, curvas, etc.) e pintura DNØ4" | [6 empty] | Tubo | Aço Carbono | Sch STD | Soldada | 4"
TUB | 7911 - 6 | Fabricação e montagem de TUBULAÇÃO / Tipo : Com costura / Extremidades : Biseladas p/solda conf. ANSI B-16.25 / Classe : STD / Material : ASTM A 53 Gr. B / Dimensões : Conforme ASME B 36.10. Inclui montagem de acessórios (tês, curvas, etc.) e pintura DNØ6" | [6 empty] | Tubo | Aço Carbono | Sch STD | Soldada | 6"
TUB | 7911 - 6 | Fabricação e montagem de TUBULAÇÃO / Tipo : Com costura / Extremidades : Biseladas p/solda conf. ANSI B-16.25 / Classe : STD / Material : ASTM A 53 Gr. B / Dimensões : Conforme ASME B 36.10. Inclui montagem de acessórios (tês, curvas, etc.) e pintura DNØ8" | [6 empty] | Tubo | Aço Carbono | Sch STD | Soldada | 8"
TUB | 7911 - 6 | Fabricação e montagem de TUBULAÇÃO / Tipo: Sem Costura / Extremidade: Rosqueada conforme ANSI B 1.20.1 (NPT) / Classe: SCH 80 / Material: ASTM A 53 Gr. B - Galvanizado / Acabamento: Galvanizado / Dimensões: Conforme ANSI B 36.10 / Fornecimento: Com uma luva por barra. . Inclui montagem de acessórios (tês, curvas, etc.) e pintura. DNØ1" | [6 empty] | Tubo | Aço Carbono | Sch 80 | Roscada | 1"
TUB | 7653 - 7 | FCE PE, FR, 150#, ASTM A-105, ASME B.36.5 6" | [6 empty] | Flange Cego | Aço Carbono | 150 lbs | Parafusada | 6"
TUB | 7701 - 2 | FES ; FR, EM ASTM A105, ASME B16.5; 150# - DN1" | [6 empty] | Flange Encaixe Solda (Socket Welding) | Aço Carbono | 150 lbs | Encaixe Solda | 1"
TUB | 7701 - 2 | FES; FR, EM ASTM A105, ASME B16.5; 150# - DN1.1/2" | [6 empty] | Flange Encaixe Solda (Socket Welding) | Aço Carbono | 150 lbs | Encaixe Solda | 1.1/2"
TUB | 7701 - 2 | FES; FR, ENCAIXE EM ASTM A105, ASME B16.5; 150# - DN3/4" | [6 empty] | Flange Encaixe Solda (Socket Welding) | Aço Carbono | 150 lbs | Encaixe Solda | 3/4"
TUB | 7701 - 2 | FES; SCH 80; FR; AC; ASTM A105; ASME B16.5, 150# - DN1.1/4" | [6 empty] | Flange Encaixe Solda (Socket Welding) | Aço Carbono | 150 lbs | Encaixe Solda | 1.1/4"
TUB | 7911 - 6 | FLANGE / Tipo: Sobreposto / Face: Plana / Classe: 150 psi / Material: ASTM A 105 / Dimensões: conforme norma ANSI B 16.5 DNØ3" | [6 empty] | Flange Sobreposto | Aço Carbono | 150 lbs | Soldada | 3"
TUB | 7911 - 6 | FLANGE / Tipo: Sobreposto / Face: Plana / Classe: 150 psi / Material: ASTM A 105 / Dimensões: conforme norma ANSI B 16.5 DNØ4" | [6 empty] | Flange Sobreposto | Aço Carbono | 150 lbs | Soldada | 4"
TUB | 7911 - 6 | FLANGE / Tipo: Sobreposto / Face: Plana / Classe: 150 psi / Material: ASTM A 105 / Dimensões: conforme norma ANSI B 16.5 DNØ6" | [6 empty] | Flange Sobreposto | Aço Carbono | 150 lbs | Soldada | 6"
TUB | 7911 - 6 | FLANGE / Tipo: Sobreposto, de chapa / Face: Plana / Classe: 175-150# / Material: ASTM A 283 Gr. C / Dimensões: Conforme AWWA C 207 DNØ10" | [6 empty] | Flange Sobreposto | Aço Carbono | 150 lbs | Soldada | 10"
TUB | 7911 - 6 | FLANGE / Tipo: Sobreposto, de chapa / Face: Plana / Classe: 175-150# / Material: ASTM A 283 Gr. C / Dimensões: Conforme AWWA C 207 DNØ12" | [6 empty] | Flange Sobreposto | Aço Carbono | 150 lbs | Soldada | 12"
TUB | 7911 - 6 | FLANGE / Tipo: Sobreposto, de chapa / Face: Plana / Classe: 175-150# / Material: ASTM A 283 Gr. C / Dimensões: Conforme AWWA C 207 DNØ16" | [6 empty] | Flange Sobreposto | Aço Carbono | 150 lbs | Soldada | 16"
TUB | 7911 - 6 | FLANGE / Tipo: Sobreposto, de chapa / Face: Plana / Classe: 175-150# / Material: ASTM A 283 Gr. C / Dimensões: Conforme AWWA C 207 DNØ20" | [6 empty] | Flange Sobreposto | Aço Carbono | 150 lbs | Soldada | 20"
TUB | 7911 - 6 | FLANGE / Tipo: Sobreposto, de chapa / Face: Plana / Classe: 175-150# / Material: ASTM A 283 Gr. C / Dimensões: Conforme AWWA C 207 DNØ8" | [6 empty] | Flange Sobreposto | Aço Carbono | 150 lbs | Soldada | 8"
TUB | 7950 - 0 | FLANGE 10" LISO ANSI B16.5 150 LBS A INOX ASTM A182 GR F316 | [6 empty] | Flange Solto (Lap Joint) | Aço Inox | 150 lbs | Soldada | 10"
TUB | 7950 - 0 | FLANGE 2" CLASSE #150 LB com pescoço | [6 empty] | Flange com Pescoço | Aço Carbono | 150 lbs | Soldada | 2"
TUB | 7950 - 0 | FLANGE 24" LISO ANSI B16.5 300 LBS A INOX ASTM A182 GR F304 | [6 empty] | Flange Sobreposto | Aço Inox | 300 lbs | Soldada | 24"
TUB | 7950 - 0 | FLANGE 3" LISO ANSI B16.5 300 LBS A INOX ASTM A182 GR F316 | [6 empty] | Flange Sobreposto | Aço Inox | 300 lbs | Soldada | 3"
TUB | 7950 - 0 | FLANGE 4" CLASSE #150 LB com pescoço | [6 empty] | Flange com Pescoço | Aço Carbono | 150 lbs | Soldada | 4"
TUB | 7950 - 0 | FLANGE 4" LISO ANSI B16.5 150 LBS A INOX ASTM A182 GR F316 | [6 empty] | Flange Sobreposto | Aço Inox | 150 lbs | Soldada | 4"
TUB | 7950 - 0 | FLANGE 4" LISO ANSI B16.5 300 LBS A INOX ASTM A182 GR F316 | [6 empty] | Flange Sobreposto | Aço Inox | 300 lbs | Soldada | 4"
TUB | 7950 - 0 | FLANGE 6" CLASSE #150 LB com pescoço | [6 empty] | Flange com Pescoço | Aço Carbono | 150 lbs | Soldada | 6"
TUB | 7950 - 0 | FLANGE 8" CLASSE #150 LB com pescoço | [6 empty] | Flange com Pescoço | Aço Carbono | 150 lbs | Soldada | 8"
TUB | 7950 - 0 | FLANGE 8" LISO ANSI B16.5 150 LBS A INOX ASTM A182 GR F316 | [6 empty] | Flange Sobreposto | Aço Inox | 150 lbs | Soldada | 8"
TUB | 7606 - 0 | FLANGE A INOX ASTM A182 GR F304. - CL 150 - ASME B16.5 FR MSS SP-6 - DN 1" | [6 empty] | Flange Sobreposto | Aço Inox | 150 lbs | Soldada | 1"
TUB | 7606 - 0 | FLANGE AC 150# LJ, ASTM A-105 GALVANIZADO SOLTO ASME B 16.5 - DN 2" | [6 empty] | Flange Solto (Lap Joint) | Aço Carbono | 150 lbs | Soldada | 2"
TUB | 7606 - 0 | FLANGE AC A105 GALV.- CL 150 FR ASME B16.5 ROSCADO (NPT) - DN 1" | [6 empty] | Flange Roscado | Aço Carbono | 150 lbs | Roscada | 1"
TUB | 7606 - 0 | FLANGE AC A105 GALV.- CL 150 FR ASME B16.5 ROSCADO (NPT) - DN 3/4" | [6 empty] | Flange Roscado | Aço Carbono | 150 lbs | Roscada | 3/4"
TUB | 7885 - 6.1 | Flange Aço Carbono Forjado Astm A-105, Classe 150 Lb, Asme B16.5, Encaixe Para Solda, Face Com Ressalto (Rf), Liso (125 Rms) Conforme Mss Sp 6. - Dimensão1 1/2" * Ar Comprimido - Válvula De Segurança | [6 empty] | Flange Solto (Lap Joint) | Aço Carbono | 150 lbs | Soldada | 1.1/2"
TUB | 7606 - 0 | FLANGE AFO ASTM A181 GR. I, ASME B16.5 - CL 300 - SCH 80 - RF - 8 FUROS - RANHURADOS - DN 2" | [6 empty] | Flange Sobreposto | Aço Inox | 300 lbs | Soldada | 2"
TUB | 7606 - 0 | FLANGE AFO ASTM A181 GR. I, ASME B16.5 - CL 300 - SCH 80 - RF - 8 FUROS - RANHURADOS - DN 3" | [6 empty] | Flange Sobreposto | Aço Inox | 300 lbs | Soldada | 3"
TUB | 7606 - 0 | FLANGE AFO ASTM A181 GR. I, ASME B16.5 - CL 300 - SCH 80 - RF - 8 FUROS - RANHURADOS - DN 4" | [6 empty] | Flange Sobreposto | Aço Inox | 300 lbs | Soldada | 4"
TUB | 7606 - 0 | FLANGE AFO ASTM A181 GR. I, ASME B16.5 - CL 300 - SCH 80 - RF - 8 FUROS - RANHURADOS - DN 8" | [6 empty] | Flange Sobreposto | Aço Inox | 300 lbs | Soldada | 8"
TUB | 7963 - 2 | Flange cego - 6" - ASTM A-403 | [6 empty] | Flange Cego | Aço Inox | 150 lbs | Parafusada | 6"
TUB | 7911 - 6 | FLANGE CEGO / Tipo: Forjado / Face: Plana / Classe: 150# / Material: ASTM A-105 / Dimensões: Conforme ASME B 16.5 DNØ6" | [6 empty] | Flange Cego | Aço Carbono | 150 lbs | Parafusada | 6"
TUB | 7791 - 0 | FLANGE CEGO 150# FP AFO ASTM A105 CONF ASME B16.5 Diâm_1.: 1", Diâm_2.: 1", Diâm_3.: 0 (MATCODE: F520010101-00:F0) | [6 empty] | Flange Cego | Aço Carbono | 150 lbs | Parafusada | 1"
TUB | 7791 - 0 | FLANGE CEGO 150# FP AFO ASTM A105 CONF ASME B16.5 Diâm_1.: 2", Diâm_2.: 2", Diâm_3.: 0 (MATCODE: F520010101-00:J0) | [6 empty] | Flange Cego | Aço Carbono | 150 lbs | Parafusada | 2"
TUB | 7791 - 0 | FLANGE CEGO 150# FP AFO ASTM A105 CONF ASME B16.5 Diâm_1.: 3/4", Diâm_2.: 3/4", Diâm_3.: 0 (MATCODE: F520010101-00:E0) | [6 empty] | Flange Cego | Aço Carbono | 150 lbs | Parafusada | 3/4"
TUB | 7791 - 0 | FLANGE CEGO 150# FP AFO ASTM A105 CONF ASME B16.5 Diâm_1.: 4", Diâm_2.: 4", Diâm_3.: 0 (MATCODE: F520010101-00:N0) | [6 empty] | Flange Cego | Aço Carbono | 150 lbs | Parafusada | 4"
TUB | 7791 - 0 | FLANGE CEGO 150# FP AFO ASTM A105 GALVANIZADO CONF ASME B16.5 Diâm_1.: 2", Diâm_2.: 2", Diâm_3.: 0 (MATCODE: F520010111-00:J0) | [6 empty] | Flange Cego | Aço Carbono | 150 lbs | Parafusada | 2"
TUB | 7791 - 0 | FLANGE CEGO 150# FP AFO ASTM A105 GALVANIZADO CONF ASME B16.5 Diâm_1.: 4", Diâm_2.: 4", Diâm_3.: 0 (MATCODE: F520010111-00:N0) | [6 empty] | Flange Cego | Aço Carbono | 150 lbs | Parafusada | 4"
TUB | 7950 - 0 | FLANGE CEGO 24" ANSI B16.5 300 LBS A INOX ASTM A182 GR F304 | [6 empty] | Flange Cego | Aço Inox | 300 lbs | Parafusada | 24"
TUB | 7950 - 0 | FLANGE CEGO 4" ANSI B16.5 300 LBS A INOX ASTM A182 GR F316 | [6 empty] | Flange Cego | Aço Inox | 300 lbs | Parafusada | 4"
TUB | 7606 - 0 | FLANGE CEGO AC A105 GALV. - CL 150 - FR MSS SP-6 ASTM A153 - DN 6" | [6 empty] | Flange Cego | Aço Carbono | 150 lbs | Parafusada | 6"
TUB | 7606 - 0 | FLANGE CEGO AC, ASTM A105, CL 150, ASME B16.5 FR MSS SP6 RC - DN 1/2" | [6 empty] | Flange Cego | Aço Carbono | 150 lbs | Parafusada | 1/2"
TUB | 7606 - 0 | FLANGE CEGO AC, ASTM A105, CL 150, ASME B16.5 FR MSS SP6 RC - DN 10" | [6 empty] | Flange Cego | Aço Carbono | 150 lbs | Parafusada | 10"
TUB | 7606 - 0 | FLANGE CEGO AC, ASTM A105, CL 150, ASME B16.5 FR MSS SP6 RC - DN 16" | [6 empty] | Flange Cego | Aço Carbono | 150 lbs | Parafusada | 16"
TUB | 7606 - 0 | FLANGE CEGO AC, ASTM A105, CL 150, ASME B16.5 FR MSS SP6 RC - DN 2" | [6 empty] | Flange Cego | Aço Carbono | 150 lbs | Parafusada | 2"
TUB | 7606 - 0 | FLANGE CEGO AC, ASTM A105, CL 150, ASME B16.5 FR MSS SP6 RC - DN 3" | [6 empty] | Flange Cego | Aço Carbono | 150 lbs | Parafusada | 3"
TUB | 7606 - 0 | FLANGE CEGO AC, ASTM A105, CL 150, ASME B16.5 FR MSS SP6 RC - DN 4" | [6 empty] | Flange Cego | Aço Carbono | 150 lbs | Parafusada | 4"
TUB | 7606 - 0 | FLANGE CEGO AC, ASTM A105, CL 150, ASME B16.5 FR MSS SP6 RC - DN 6" | [6 empty] | Flange Cego | Aço Carbono | 150 lbs | Parafusada | 6"
TUB | 7606 - 0 | FLANGE CEGO AC, ASTM A105, CL 150, ASME B16.5 FR MSS SP6 RC - DN 8" | [6 empty] | Flange Cego | Aço Carbono | 150 lbs | Parafusada | 8"
TUB | 7606 - 0 | FLANGE CEGO AI ASTM A182 GR F304. - CL 300 - ASME B16.5 - FR - DN 2" | [6 empty] | Flange Cego | Aço Inox | 300 lbs | Parafusada | 2"
TUB | 7606 - 0 | FLANGE CEGO AI ASTM A182 GR F304. - CL 300 - ASME B16.5 - FR - DN 3" | [6 empty] | Flange Cego | Aço Inox | 300 lbs | Parafusada | 3"
TUB | 7606 - 0 | FLANGE CEGO AI ASTM A182 GR F304. - CL 300 - ASME B16.5 - FR - DN 4" | [6 empty] | Flange Cego | Aço Inox | 300 lbs | Parafusada | 4"
TUB | 7794 - Rev.Cons | Flange Cego ANSI B16.5 RF 250AARH ASTM A182 F316 150 LB 4" | [6 empty] | Flange Cego | Aço Inox | 150 lbs | Parafusada | 4"
TUB | 7855 - 0 | Flange Cego Classe 150, em aço carbono forjado ASTM A105, face ressalto ranhurado conforme MSS SP-6. Dimensões conforme ASME B16.5. 12" | [6 empty] | Flange Cego | Aço Carbono | 150 lbs | Parafusada | 12"
TUB | 7937 - 0 | Flange cego em aço carbono Ø10" ASTM A-105, face com ressalto (RF) lisa (125RMS), conforme MSS-SP-6, classe 150 PSI, ANSI B16.5. | [6 empty] | Flange Cego | Aço Carbono | 150 lbs | Parafusada | 10"
TUB | 7780 - 0 | Flange Cego, 150#, FACE COM RESSALTO, AC, ASTM A105, Padrão ASME B16.5 - 8" | [6 empty] | Flange Cego | Aço Carbono | 150 lbs | Parafusada | 8"
TUB | 7427 - Rev.Cons | FLANGE CEGO, AÇO, ASTM A105, ANSI B16.5, FR, 150 LBS, DN100 4" | [6 empty] | Flange Cego | Aço Carbono | 150 lbs | Parafusada | 4"
TUB | 7794 - Rev.Cons | Flange com pesocço ANSI B16.5 RF 250AARH ASTM A182 F316L 150 LB 2" | [6 empty] | Flange com Pescoço | Aço Inox | 150 lbs | Soldada | 2"
TUB | 7794 - Rev.Cons | Flange com pesocço ANSI B16.5 RF 250AARH ASTM A182 F316L 150 LB 2"1/2 | [6 empty] | Flange com Pescoço | Aço Inox | 150 lbs | Soldada | 2.1/2"
TUB | 7794 - Rev.Cons | Flange com pesocço ANSI B16.5 RF 250AARH ASTM A182 F316L 150 LB 3" | [6 empty] | Flange com Pescoço | Aço Inox | 150 lbs | Soldada | 3"
TUB | 7717 - 1 | FLANGE DE CHAPA DN 10”, FACE PLANA, CL 150#, ASTM A- 283 Gr.C, DIMENSÕES CONF. AWWA C 207. | [6 empty] | Flange Sobreposto | Aço Carbono | 150 lbs | Soldada | 10"
TUB | 7717 - 1 | FLANGE DE CHAPA DN 12”, FACE PLANA, CL 150#, ASTM A- 283 Gr.C, DIMENSÕES CONF. AWWA C 207. | [6 empty] | Flange Sobreposto | Aço Carbono | 150 lbs | Soldada | 12"
TUB | 7717 - 1 | FLANGE DE CHAPA DN 16”, FACE PLANA, CL 150#, ASTM A- 283 Gr.C, DIMENSÕES CONF. AWWA C 207. | [6 empty] | Flange Sobreposto | Aço Carbono | 150 lbs | Soldada | 16"
TUB | 7717 - 1 | FLANGE DE CHAPA FIXO DN 10”, FACE PLANA, CL 150#, ASTM A- 283 Gr.C, DIMENSÕES CONF. AWWA C 207. | [6 empty] | Flange Sobreposto | Aço Carbono | 150 lbs | Soldada | 10"
TUB | 7717 - 1 | FLANGE DE CHAPA FIXO DN 12”, FACE PLANA, CL 150#, ASTM A- 283 Gr.C, DIMENSÕES CONF. AWWA C 207. | [6 empty] | Flange Sobreposto | Aço Carbono | 150 lbs | Soldada | 12"
TUB | 7717 - 1 | FLANGE DE CHAPA FIXO DN 16”, FACE PLANA, CL 150#, ASTM A- 283 Gr.C, DIMENSÕES CONF. AWWA C 207. | [6 empty] | Flange Sobreposto | Aço Carbono | 150 lbs | Soldada | 16"
TUB | 7717 - 1 | FLANGE DE CHAPA FIXO DN 6”, FACE PLANA, CL 150#, ASTM A- 283 Gr.C, DIMENSÕES CONF. AWWA C 207. | [6 empty] | Flange Sobreposto | Aço Carbono | 150 lbs | Soldada | 6"
TUB | 7717 - 1 | FLANGE DE CHAPA SOLTO DN 10”, FACE PLANA, CL 150#, ASTM A- 283 Gr.C, DIMENSÕES CONF. AWWA C 207. | [6 empty] | Flange Solto (Lap Joint) | Aço Carbono | 150 lbs | Soldada | 10"
TUB | 7717 - 1 | FLANGE DE CHAPA SOLTO DN 12”, FACE PLANA, CL 150#, ASTM A- 283 Gr.C, DIMENSÕES CONF. AWWA C 207. | [6 empty] | Flange Solto (Lap Joint) | Aço Carbono | 150 lbs | Soldada | 12"
TUB | 7717 - 1 | FLANGE DE CHAPA SOLTO DN 16”, FACE PLANA, CL 150#, ASTM A- 283 Gr.C, DIMENSÕES CONF. AWWA C 207. | [6 empty] | Flange Solto (Lap Joint) | Aço Carbono | 150 lbs | Soldada | 16"
TUB | 7717 - 1 | FLANGE DE CHAPA SOLTO DN 6”, FACE PLANA, CL 150#, ASTM A- 283 Gr.C, DIMENSÕES CONF. AWWA C 207. | [6 empty] | Flange Solto (Lap Joint) | Aço Carbono | 150 lbs | Soldada | 6"
TUB | 7606 - 0 | FLANGE DE PESCOÇO AC A105 - CL 150 STD FR ASME B16.5 - DN 2" | [6 empty] | Flange com Pescoço | Aço Carbono | 150 lbs | Soldada | 2"
TUB | 7606 - 0 | FLANGE DE PESCOÇO AC A105 - CL 150 STD FR ASME B16.5 - DN 4" | [6 empty] | Flange com Pescoço | Aço Carbono | 150 lbs | Soldada | 4"
TUB | 7885 - 6.1 | Flange Em Aço Carbono Forjado Astm A-105, Classe 150 Lb, Asme B16.5, Encaixe Para Solda, Face Com Ressalto (Rf), Liso (125 Rms) Conforme Mss Sp 6. - Dimensão1 1/2" * Ar Comprimido - Válvula De Segurança | [6 empty] | Flange Solto (Lap Joint) | Aço Carbono | 150 lbs | Soldada | 1.1/2"
TUB | 7885 - 6.1 | Flange Em Aço Carbono Forjado Astm A-105, Classe 150 Lb, Asme B16.5, Sobreposto, Face Com Ressalto (Rf) E Ranhuras Concêntricas Conforme. Mss Sp6. - Dimensão10" * 12"-Wc-72106-Rl | [6 empty] | Flange Sobreposto | Aço Carbono | 150 lbs | Soldada | 12"
TUB | 7885 - 6.1 | Flange Em Aço Carbono Forjado Astm A-105, Classe 150 Lb, Asme B16.5, Sobreposto, Face Com Ressalto (Rf) E Ranhuras Concêntricas Conforme. Mss Sp6. - Dimensão10" * 16"-Wc-72105-Rl | [6 empty] | Flange Sobreposto | Aço Carbono | 150 lbs | Soldada | 16"
TUB | 7885 - 6.1 | Flange Em Aço Carbono Forjado Astm A-105, Classe 150 Lb, Asme B16.5, Sobreposto, Face Com Ressalto (Rf) E Ranhuras Concêntricas Conforme. Mss Sp6. - Dimensão12" * 12"-Wc-72104-Rl | [6 empty] | Flange Sobreposto | Aço Carbono | 150 lbs | Soldada | 12"
TUB | 7885 - 6.1 | Flange Em Aço Carbono Forjado Astm A-105, Classe 150 Lb, Asme B16.5, Sobreposto, Face Com Ressalto (Rf) E Ranhuras Concêntricas Conforme. Mss Sp6. - Dimensão12" * 12"-Wc-72106-Rl | [6 empty] | Flange Sobreposto | Aço Carbono | 150 lbs | Soldada | 12"
TUB | 7885 - 6.1 | Flange Em Aço Carbono Forjado Astm A-105, Classe 150 Lb, Asme B16.5, Sobreposto, Face Com Ressalto (Rf) E Ranhuras Concêntricas Conforme. Mss Sp6. - Dimensão12" * 16"-Wc-72103-Rl | [6 empty] | Flange Sobreposto | Aço Carbono | 150 lbs | Soldada | 16"
TUB | 7885 - 6.1 | Flange Em Aço Carbono Forjado Astm A-105, Classe 150 Lb, Asme B16.5, Sobreposto, Face Com Ressalto (Rf) E Ranhuras Concêntricas Conforme. Mss Sp6. - Dimensão12" * 16"-Wc-72105-Rl | [6 empty] | Flange Sobreposto | Aço Carbono | 150 lbs | Soldada | 16"
TUB | 7885 - 6.1 | Flange Em Aço Carbono Forjado Astm A-105, Classe 150 Lb, Asme B16.5, Sobreposto, Face Com Ressalto (Rf) E Ranhuras Concêntricas Conforme. Mss Sp6. - Dimensão14" * 18"-Wc-71108-Rl | [6 empty] | Flange Sobreposto | Aço Carbono | 150 lbs | Soldada | 18"
TUB | 7885 - 6.1 | Flange Em Aço Carbono Forjado Astm A-105, Classe 150 Lb, Asme B16.5, Sobreposto, Face Com Ressalto (Rf) E Ranhuras Concêntricas Conforme. Mss Sp6. - Dimensão14" * 18"-Wc-72102-Rl | [6 empty] | Flange Sobreposto | Aço Carbono | 150 lbs | Soldada | 18"
TUB | 7885 - 6.1 | Flange Em Aço Carbono Forjado Astm A-105, Classe 150 Lb, Asme B16.5, Sobreposto, Face Com Ressalto (Rf) E Ranhuras Concêntricas Conforme. Mss Sp6. - Dimensão18" * 18"-Wc-71108-Rl | [6 empty] | Flange Sobreposto | Aço Carbono | 150 lbs | Soldada | 18"
TUB | 7885 - 6.1 | Flange Em Aço Carbono Forjado Astm A-105, Classe 150 Lb, Asme B16.5, Sobreposto, Face Com Ressalto (Rf) E Ranhuras Concêntricas Conforme. Mss Sp6. - Dimensão18" * 18"-Wc-72102-Rl | [6 empty] | Flange Sobreposto | Aço Carbono | 150 lbs | Soldada | 18"
TUB | 7885 - 6.1 | Flange Em Aço Carbono Forjado Astm A-105, Classe 150 Lb, Asme B16.5, Sobreposto, Face Com Ressalto (Rf) E Ranhuras Concêntricas Conforme. Mss Sp6. - Dimensão18" * 26"-Wc-71108-Rl | [6 empty] | Flange Sobreposto | Aço Carbono | 150 lbs | Soldada | 26"
TUB | 7885 - 6.1 | Flange Em Aço Carbono Forjado Astm A-105, Classe 150 Lb, Asme B16.5, Sobreposto, Face Com Ressalto (Rf) E Ranhuras Concêntricas Conforme. Mss Sp6. - Dimensão2" * Ar Comprimido - Válvula De Segurança | [6 empty] | Flange Sobreposto | Aço Carbono | 150 lbs | Soldada | 2"
TUB | 7885 - 6.1 | Flange Em Aço Carbono Forjado Astm A-105, Classe 150 Lb, Asme B16.5, Sobreposto, Face Com Ressalto (Rf) E Ranhuras Concêntricas Conforme. Mss Sp6. - Dimensão2" * Nitrogênio | [6 empty] | Flange Sobreposto | Aço Carbono | 150 lbs | Soldada | 2"
TUB | 7885 - 6.1 | Flange Em Aço Carbono Forjado Astm A-105, Classe 150 Lb, Asme B16.5, Sobreposto, Face Com Ressalto (Rf) E Ranhuras Concêntricas Conforme. Mss Sp6. - Dimensão6" * 6"-Aa-74106-Rla | [6 empty] | Flange Sobreposto | Aço Carbono | 150 lbs | Soldada | 6"
TUB | 7885 - 6.1 | Flange Em Aço Carbono Forjado Astm A-105, Classe 150 Lb, Asme B16.5, Sobreposto, Face Com Ressalto (Rf) E Ranhuras Concêntricas Conforme. Mss Sp6. - Dimensão6" * 6"-Aa-74107-Rla | [6 empty] | Flange Sobreposto | Aço Carbono | 150 lbs | Soldada | 6"
TUB | 7885 - 6.1 | Flange Em Aço Carbono Forjado Astm A-105, Classe 150 Lb, Asme B16.5, Sobreposto, Face Com Ressalto (Rf) E Ranhuras Concêntricas Conforme. Mss Sp6. - Dimensão6" * 6"-Wp-76101-Rla | [6 empty] | Flange Sobreposto | Aço Carbono | 150 lbs | Soldada | 6"
TUB | 7885 - 6.1 | Flange Em Aço Carbono Forjado Astm A-105, Classe 150 Lb, Asme B16.5, Sobreposto, Face Com Ressalto (Rf) E Ranhuras Concêntricas Conforme. Mss Sp6. - Dimensão8" * 6"-Aa-74106-Rla | [6 empty] | Flange Sobreposto | Aço Carbono | 150 lbs | Soldada | 8"
TUB | 7885 - 6.1 | Flange Em Aço Carbono Forjado Astm A-105, Classe 150 Lb, Asme B16.5, Sobreposto, Face Com Ressalto (Rf) E Ranhuras Concêntricas Conforme. Mss Sp6. - Dimensão8" * 6"-Aa-74107-Rla | [6 empty] | Flange Sobreposto | Aço Carbono | 150 lbs | Soldada | 8"
TUB | 7937 - 0 | Flange em aço carbono forjado Ø1" ASTM A-105, classe 150 LB, ASME B16.5, encaixe para solda, face com ressalto (RF), liso (125 RMS) conforme MSS SP 6. | [6 empty] | Flange Solto (Lap Joint) | Aço Carbono | 150 lbs | Soldada | 1"
TUB | 7937 - 0 | Flange em aço carbono forjado Ø10" ASTM A-105, classe 150 LB, ASME B16.5, sobreposto, face com ressalto (RF) e ranhuras concêntricas conforme. MSS SP6. | [6 empty] | Flange Sobreposto | Aço Carbono | 150 lbs | Soldada | 10"
TUB | 7937 - 0 | Flange em aço carbono forjado Ø3" ASTM A-105, classe 150 LB, ASME B16.5, sobreposto, face com ressalto (RF) e ranhuras concêntricas conforme. MSS SP6. | [6 empty] | Flange Sobreposto | Aço Carbono | 150 lbs | Soldada | 3"
TUB | 7937 - 0 | Flange em aço carbono forjado Ø3/4" ASTM A-105, classe 150 LB, ASME B16.5, encaixe para solda, face com ressalto (RF), liso (125 RMS) conforme MSS SP 6. | [6 empty] | Flange Solto (Lap Joint) | Aço Carbono | 150 lbs | Soldada | 3/4"
TUB | 7937 - 0 | Flange em aço carbono forjado Ø4" ASTM A-105, classe 150 LB, ASME B16.5, sobreposto, face com ressalto (RF) e ranhuras concêntricas conforme. MSS SP6. | [6 empty] | Flange Sobreposto | Aço Carbono | 150 lbs | Soldada | 4"
TUB | 7937 - 0 | Flange em aço carbono forjado Ø6" ASTM A-105, classe 150 LB, ASME B16.5, sobreposto, face com ressalto (RF) e ranhuras concêntricas conforme. MSS SP6. | [6 empty] | Flange Sobreposto | Aço Carbono | 150 lbs | Soldada | 6"
TUB | 7937 - 0 | Flange em aço carbono forjado Ø8" ASTM A-105, classe 150 LB, ASME B16.5, sobreposto, face com ressalto (RF) e ranhuras concêntricas conforme. MSS SP6. | [6 empty] | Flange Sobreposto | Aço Carbono | 150 lbs | Soldada | 8"
TUB | 7606 - 0 | FLANGE ENC A105 FR 150# - DN 1" | [6 empty] | Flange Encaixe Solda (Socket Welding) | Aço Carbono | 150 lbs | Encaixe Solda | 1"
TUB | 7606 - 0 | FLANGE ENC A105 FR 150# - DN 1.1/2" | [6 empty] | Flange Encaixe Solda (Socket Welding) | Aço Carbono | 150 lbs | Encaixe Solda | 1.1/2"
TUB | 7606 - 0 | FLANGE ENC A105 FR 150# - DN 1/2" | [6 empty] | Flange Encaixe Solda (Socket Welding) | Aço Carbono | 150 lbs | Encaixe Solda | 1/2"
TUB | 7606 - 0 | FLANGE ENC A105 FR 150# - DN 2" | [6 empty] | Flange Encaixe Solda (Socket Welding) | Aço Carbono | 150 lbs | Encaixe Solda | 2"
TUB | 7606 - 0 | FLANGE ENCAIXE AC ASTM A105 - CL 150 - SCH 80 ASME B16.5 FR MSS SP-6 - DN 1" | [6 empty] | Flange Encaixe Solda (Socket Welding) | Aço Carbono | 150 lbs | Encaixe Solda | 1"
TUB | 7606 - 0 | FLANGE ENCAIXE AC ASTM A105 - CL 150 - SCH 80 ASME B16.5 FR MSS SP-6 - DN 1.1/2" | [6 empty] | Flange Encaixe Solda (Socket Welding) | Aço Carbono | 150 lbs | Encaixe Solda | 1.1/2"
TUB | 7606 - 0 | FLANGE ENCAIXE AC ASTM A105 - CL 150 - SCH 80 ASME B16.5 FR MSS SP-6 - DN 1/2" | [6 empty] | Flange Encaixe Solda (Socket Welding) | Aço Carbono | 150 lbs | Encaixe Solda | 1/2"
TUB | 7606 - 0 | FLANGE ENCAIXE AC ASTM A105 - CL 150 - SCH 80 ASME B16.5 FR MSS SP-6 - DN 2" | [6 empty] | Flange Encaixe Solda (Socket Welding) | Aço Carbono | 150 lbs | Encaixe Solda | 2"
TUB | 7606 - 0 | FLANGE ENCAIXE AC ASTM A105 - CL 150 - SCH 80 ASME B16.5 FR MSS SP-6 - DN 3/4" | [6 empty] | Flange Encaixe Solda (Socket Welding) | Aço Carbono | 150 lbs | Encaixe Solda | 3/4"
TUB | 7855 - 0 | Flange encaixe Classe 150 Sch 80, em aço carbono forjado ASTM A105, face ressalto ranhurado conforme MSS SP-6, extremidade encaixe para solda conforme ASME B16.11. Dimensões conforme ASME B16.5. 1" | [6 empty] | Flange Encaixe Solda (Socket Welding) | Aço Carbono | 150 lbs | Encaixe Solda | 1"
TUB | 7791 - 0 | FLANGE ENCAIXE E SOLDA 150# SCH 160 FR RANH ASTM A105 ANSI/ASME B16.5 Diâm_1.: 1/2", Diâm_2.: 1/2", Diâm_3.: 0 (MATCODE: F220A20101-00:DD) | [6 empty] | Flange Encaixe Solda (Socket Welding) | Aço Carbono | 150 lbs | Encaixe Solda | 1/2"
TUB | 7780 - 0 | Flange Encaixe e solda, 150#, AC, ASTM A105, Padrão ASME B16.5 - 1" | [6 empty] | Flange Encaixe Solda (Socket Welding) | Aço Carbono | 150 lbs | Encaixe Solda | 1"
TUB | 7780 - 0 | Flange Encaixe e solda, 150#, AC, ASTM A105, Padrão ASME B16.5 - 1.1/2" | [6 empty] | Flange Encaixe Solda (Socket Welding) | Aço Carbono | 150 lbs | Encaixe Solda | 1.1/2"
TUB | 7950 - 0 | FLANGE LISO 16" ANSI B16.5 300 LBS A INOX ASTM A182 GR F304 | [6 empty] | Flange Sobreposto | Aço Inox | 300 lbs | Soldada | 16"
TUB | 7963 - 2 | Flange liso Classe 150 - 2" - ASTM A-403 | [6 empty] | Flange Solto (Lap Joint) | Aço Inox | 150 lbs | Soldada | 2"
TUB | 7963 - 2 | Flange liso Classe 150 - 4" - ASTM A-403 | [6 empty] | Flange Solto (Lap Joint) | Aço Inox | 150 lbs | Soldada | 4"
TUB | 7963 - 2 | Flange liso Classe 150 - 6" - ASTM A-403 | [6 empty] | Flange Solto (Lap Joint) | Aço Inox | 150 lbs | Soldada | 6"
TUB | 7606 - 0 | FLANGE ORIFICIO 300 FR ASTM A105, ASME B16.36 - DN 4" | [6 empty] | Flange Sobreposto | Aço Carbono | 300 lbs | Soldada | 4"
TUB | 7791 - 0 | FLANGE PE 150# SCH 20 FR AFO ASTM A105 CONF ASME B16.5 Diâm_1.: 8", Diâm_2.: 8", Diâm_3.: 0 (MATCODE: F320320101-00:TT) | [6 empty] | Flange Sobreposto | Aço Carbono | 150 lbs | Soldada | 8"
TUB | 7791 - 0 | FLANGE PE 150# SCH 40 FP AFO ASTM A105 CONF ASME B16.5 Diâm_1.: 2", Diâm_2.: 2", Diâm_3.: 0 (MATCODE: F320510101-00:JJ) | [6 empty] | Flange Sobreposto | Aço Carbono | 150 lbs | Soldada | 2"
TUB | 7791 - 0 | FLANGE PE 150# SCH 40 FP AFO ASTM A105 CONF ASME B16.5 Diâm_1.: 4", Diâm_2.: 4", Diâm_3.: 0 (MATCODE: F320510101-00:NN) | [6 empty] | Flange Sobreposto | Aço Carbono | 150 lbs | Soldada | 4"
TUB | 7791 - 0 | FLANGE PE 150# SCH 40 FR AFO ASTM A105 CONF ASME B16.5 Diâm_1.: 2", Diâm_2.: 2", Diâm_3.: 0 (MATCODE: F320520101-00:JJ) | [6 empty] | Flange Sobreposto | Aço Carbono | 150 lbs | Soldada | 2"
TUB | 7791 - 0 | FLANGE PE 150# SCH 40 FR AFO ASTM A105 CONF ASME B16.5 Diâm_1.: 21/2", Diâm_2.: 21/2", Diâm_3.: 0 (MATCODE: F320520101-00:kk) | [6 empty] | Flange Sobreposto | Aço Carbono | 150 lbs | Soldada | 2.1/2"
TUB | 7791 - 0 | FLANGE PE 150# SCH 40 FR AFO ASTM A105 CONF ASME B16.5 Diâm_1.: 4", Diâm_2.: 4", Diâm_3.: 0 (MATCODE: F320520101-00:NN) | [6 empty] | Flange Sobreposto | Aço Carbono | 150 lbs | Soldada | 4"
TUB | 7606 - 0 | FLANGE PESC 150# FR AC, ASTM A105, ASME B16.5 SCH STD - DN 1" | [6 empty] | Flange com Pescoço | Aço Carbono | 150 lbs | Soldada | 1"
TUB | 7606 - 0 | FLANGE PESC 150# FR AC, ASTM A105, ASME B16.5 SCH STD - DN 10" | [6 empty] | Flange com Pescoço | Aço Carbono | 150 lbs | Soldada | 10"
TUB | 7606 - 0 | FLANGE PESC 150# FR AC, ASTM A105, ASME B16.5 SCH STD - DN 12" | [6 empty] | Flange com Pescoço | Aço Carbono | 150 lbs | Soldada | 12"
TUB | 7606 - 0 | FLANGE PESC 150# FR AC, ASTM A105, ASME B16.5 SCH STD - DN 16" | [6 empty] | Flange com Pescoço | Aço Carbono | 150 lbs | Soldada | 16"
TUB | 7606 - 0 | FLANGE PESC 150# FR AC, ASTM A105, ASME B16.5 SCH STD - DN 2" | [6 empty] | Flange com Pescoço | Aço Carbono | 150 lbs | Soldada | 2"
TUB | 7606 - 0 | FLANGE PESC 150# FR AC, ASTM A105, ASME B16.5 SCH STD - DN 2.1/2" | [6 empty] | Flange com Pescoço | Aço Carbono | 150 lbs | Soldada | 2.1/2"
TUB | 7606 - 0 | FLANGE PESC 150# FR AC, ASTM A105, ASME B16.5 SCH STD - DN 3" | [6 empty] | Flange com Pescoço | Aço Carbono | 150 lbs | Soldada | 3"
TUB | 7606 - 0 | FLANGE PESC 150# FR AC, ASTM A105, ASME B16.5 SCH STD - DN 3/4" | [6 empty] | Flange com Pescoço | Aço Carbono | 150 lbs | Soldada | 3/4"
TUB | 7606 - 0 | FLANGE PESC 150# FR AC, ASTM A105, ASME B16.5 SCH STD - DN 4" | [6 empty] | Flange com Pescoço | Aço Carbono | 150 lbs | Soldada | 4"
TUB | 7606 - 0 | FLANGE PESC 150# FR AC, ASTM A105, ASME B16.5 SCH STD - DN 5" | [6 empty] | Flange com Pescoço | Aço Carbono | 150 lbs | Soldada | 5"
TUB | 7606 - 0 | FLANGE PESC 150# FR AC, ASTM A105, ASME B16.5 SCH STD - DN 6" | [6 empty] | Flange com Pescoço | Aço Carbono | 150 lbs | Soldada | 6"
TUB | 7606 - 0 | FLANGE PESC 150# FR AC, ASTM A105, ASME B16.5 SCH STD - DN 8" | [6 empty] | Flange com Pescoço | Aço Carbono | 150 lbs | Soldada | 8"
TUB | 7791 - 0 | FLANGE PESCOÇO 150# SCH 20 FP RANH ASTM A105 ANSI/ASME B16.5 Diâm_1.: 10", Diâm_2.: 10", Diâm_3.: 0 (MATCODE: F320310101-00:VV) | [6 empty] | Flange com Pescoço | Aço Carbono | 150 lbs | Soldada | 10"
TUB | 7791 - 0 | FLANGE PESCOÇO 150# SCH 40 FP RANH ASTM A105 ANSI/ASME B16.5 Diâm_1.: 3", Diâm_2.: 3", Diâm_3.: 0 (MATCODE: F320510101-00:LL) | [6 empty] | Flange com Pescoço | Aço Carbono | 150 lbs | Soldada | 3"
TUB | 7791 - 0 | FLANGE PESCOÇO 150# SCH 40 FP RANH ASTM A105 ANSI/ASME B16.5 Diâm_1.: 6", Diâm_2.: 6", Diâm_3.: 0 (MATCODE: F320510101-00:RR) | [6 empty] | Flange com Pescoço | Aço Carbono | 150 lbs | Soldada | 6"
TUB | 7791 - 0 | FLANGE PESCOÇO 150# SCH 40 FR RANH ASTM A105 ANSI/ASME B16.5 Diâm_1.: 6", Diâm_2.: 6", Diâm_3.: 0 (MATCODE: F320520101-00:RR_010) | [6 empty] | Flange com Pescoço | Aço Carbono | 150 lbs | Soldada | 6"
TUB | 7780 - 0 | Flange Pescoço, 150#, FACE COM RESSALTO, AC, ASTM A105, Padrão ASME B16.5 - 2" | [6 empty] | Flange com Pescoço | Aço Carbono | 150 lbs | Soldada | 2"
TUB | 7780 - 0 | Flange Pescoço, 150#, FACE COM RESSALTO, AC, ASTM A105, Padrão ASME B16.5 - 3" | [6 empty] | Flange com Pescoço | Aço Carbono | 150 lbs | Soldada | 3"
TUB | 7780 - 0 | Flange Pescoço, 150#, FACE COM RESSALTO, AC, ASTM A105, Padrão ASME B16.5 - 4" | [6 empty] | Flange com Pescoço | Aço Carbono | 150 lbs | Soldada | 4"
TUB | 7780 - 0 | Flange Pescoço, 150#, FACE COM RESSALTO, AC, ASTM A105, Padrão ASME B16.5 - 6" | [6 empty] | Flange com Pescoço | Aço Carbono | 150 lbs | Soldada | 6"
TUB | 7780 - 0 | Flange Pescoço, 150#, FACE COM RESSALTO, AC, ASTM A105, Padrão ASME B16.5 - 8" | [6 empty] | Flange com Pescoço | Aço Carbono | 150 lbs | Soldada | 8"
TUB | 7791 - 0 | FLANGE RO 150# FP AFO ASTM A105 CONF ASME B16.5 Diâm_1.: 1", Diâm_2.: 1", Diâm_3.: 0 (MATCODE: F120010101-00:FF) | [6 empty] | Flange Roscado | Aço Carbono | 150 lbs | Roscada | 1"
TUB | 7791 - 0 | FLANGE RO 150# FP AFO ASTM A105 CONF ASME B16.5 Diâm_1.: 11/2", Diâm_2.: 1.1/2", Diâm_3.: 0 (MATCODE: F120010101-00:HH) | [6 empty] | Flange Roscado | Aço Carbono | 150 lbs | Roscada | 1.1/2"
TUB | 7791 - 0 | FLANGE RO 150# FP AFO ASTM A105 CONF ASME B16.5 Diâm_1.: 3/4", Diâm_2.: 3/4", Diâm_3.: 0 (MATCODE: F120010101-00:EE) | [6 empty] | Flange Roscado | Aço Carbono | 150 lbs | Roscada | 3/4"
TUB | 7791 - 0 | FLANGE RO 150# FP AFO ASTM A105 GALVANIZADO CONF ASME B16.5 Diâm_1.: 2", Diâm_2.: 2", Diâm_3.: 0 (MATCODE: F120010111-00:JJ) | [6 empty] | Flange Roscado | Aço Carbono | 150 lbs | Roscada | 2"
TUB | 7791 - 0 | FLANGE RO 150# FP AFO ASTM A105 GALVANIZADO CONF ASME B16.5 Diâm_1.: 4", Diâm_2.: 4", Diâm_3.: 0 (MATCODE: F120010111-00:NN) | [6 empty] | Flange Roscado | Aço Carbono | 150 lbs | Roscada | 4"
TUB | 7617 - 1 | FLANGE ROSCADO, AÇO CARBONO FORJADO, EXTREMIDADE FACE COM RESSALTO, CLASSE 150, MATERIAL CONF. ASTM A 105, NORMA DIMENSIONAL CONF. ASME B 16.5, ACABAMENTO DA FACE DO FLANGE CONF. MSS-SP-6 X3A 2" | [6 empty] | Flange Roscado | Aço Carbono | 150 lbs | Roscada | 2"
TUB | 7966 - 1 | FLANGE ROSCADO, RF (RAISED FACE), EXTREMIDADE ROSCADA BSP, CLASSE 150#, AÇO FORJADO COM ACABAMENTO GALVANIZADO, CONFORME ASME B.16.5, 3 " , ASTM A-105 Gr. II | [6 empty] | Flange Roscado | Aço Carbono | 150 lbs | Roscada | 3"
TUB | 7794 - Rev.Cons | Flange Slip-on ANSI B16.5 RF 250AARH ASTM A182 F304L 150 LB 2" | [6 empty] | Flange Slip on | Aço Inox | 150 lbs | Soldada | 2"
TUB | 7794 - Rev.Cons | Flange Slip-on ANSI B16.5 RF 250AARH ASTM A182 F304L 150 LB 3" | [6 empty] | Flange Slip on | Aço Inox | 150 lbs | Soldada | 3"
TUB | 7794 - Rev.Cons | Flange Slip-on ANSI B16.5 RF 250AARH ASTM A182 F316L 150 LB 10" | [6 empty] | Flange Slip on | Aço Inox | 150 lbs | Soldada | 10"
TUB | 7794 - Rev.Cons | Flange Slip-on ANSI B16.5 RF 250AARH ASTM A182 F316L 150 LB 2" | [6 empty] | Flange Slip on | Aço Inox | 150 lbs | Soldada | 2"
TUB | 7794 - Rev.Cons | Flange Slip-on ANSI B16.5 RF 250AARH ASTM A182 F316L 150 LB 2"1/2 | [6 empty] | Flange Slip on | Aço Inox | 150 lbs | Soldada | 2"
TUB | 7794 - Rev.Cons | Flange Slip-on ANSI B16.5 RF 250AARH ASTM A182 F316L 150 LB 3" | [6 empty] | Flange Slip on | Aço Inox | 150 lbs | Soldada | 3"
TUB | 7794 - Rev.Cons | Flange Slip-on ANSI B16.5 RF 250AARH ASTM A182 F316L 150 LB 4" | [6 empty] | Flange Slip on | Aço Inox | 150 lbs | Soldada | 4"
TUB | 7794 - Rev.Cons | Flange Slip-on ANSI B16.5 RF 250AARH ASTM A182 F316L 150 LB 6" | [6 empty] | Flange Slip on | Aço Inox | 150 lbs | Soldada | 6"
TUB | 7794 - Rev.Cons | Flange Slip-on ANSI B16.5 RF 250AARH ASTM A182 F316L 150 LB 8" | [6 empty] | Flange Slip on | Aço Inox | 150 lbs | Soldada | 8"
TUB | 7791 - 0 | FLANGE SO 150# FP AFO ASTM A105 CONF ASME B16.5 Diâm_1.: 10", Diâm_2.: 10", Diâm_3.: 0 (MATCODE: F420010101-00:VV) | [6 empty] | Flange Slip on | Aço Carbono | 150 lbs | Soldada | 10"
TUB | 7791 - 0 | FLANGE SO 150# FP AFO ASTM A105 CONF ASME B16.5 Diâm_1.: 2", Diâm_2.: 2", Diâm_3.: 0 (MATCODE: F420010101-00:JJ) | [6 empty] | Flange Slip on | Aço Carbono | 150 lbs | Soldada | 2"
TUB | 7791 - 0 | FLANGE SO 150# FP AFO ASTM A105 CONF ASME B16.5 Diâm_1.: 3", Diâm_2.: 3", Diâm_3.: 0 (MATCODE: F420010101-00:LL) | [6 empty] | Flange Slip on | Aço Carbono | 150 lbs | Soldada | 3"
TUB | 7791 - 0 | FLANGE SO 150# FP AFO ASTM A105 CONF ASME B16.5 Diâm_1.: 4", Diâm_2.: 4", Diâm_3.: 0 (MATCODE: F420010101-00:NN) | [6 empty] | Flange Slip on | Aço Carbono | 150 lbs | Soldada | 4"
TUB | 7791 - 0 | FLANGE SO 150# FP AFO ASTM A105 CONF ASME B16.5 Diâm_1.: 6", Diâm_2.: 6", Diâm_3.: 0 (MATCODE: F420010101-00:RR) | [6 empty] | Flange Slip on | Aço Carbono | 150 lbs | Soldada | 6"
TUB | 7950 - 0 | FLANGE SOBRE POSTO (SLIP-ON) 4" B16.5 150 LBS ASTM A105 | [6 empty] | Flange Slip on | Aço Carbono | 150 lbs | Soldada | 4"
TUB | 7950 - 0 | FLANGE SOBRE POSTO (SLIP-ON) 8" B16.5 150 LBS ASTM A105 | [6 empty] | Flange Slip on | Aço Carbono | 150 lbs | Soldada | 8"
TUB | 7888 - 0 | FLANGE SOBREP ANSI B16.5 150# RF AI304L COM FURO P/ TUBO OD - 1" | [6 empty] | Flange Sobreposto | Aço Inox | 150 lbs | Soldada | 1"
TUB | 7888 - 0 | FLANGE SOBREP ANSI B16.5 150# RF AI304L COM FURO P/ TUBO OD - 1.1/2" | [6 empty] | Flange Sobreposto | Aço Inox | 150 lbs | Soldada | 1.1/2"
TUB | 7888 - 0 | FLANGE SOBREP ANSI B16.5 150# RF AI304L COM FURO P/ TUBO OD - 3" | [6 empty] | Flange Sobreposto | Aço Inox | 150 lbs | Soldada | 3"
TUB | 7888 - 0 | FLANGE SOBREP ANSI B16.5 150# RF AI304L COM FURO P/ TUBO OD - 4" | [6 empty] | Flange Sobreposto | Aço Inox | 150 lbs | Soldada | 4"
TUB | 7888 - 0 | FLANGE SOBREP ANSI B16.5 150# RF AI304L COM FURO P/ TUBO OD - 6" | [6 empty] | Flange Sobreposto | Aço Inox | 150 lbs | Soldada | 6"
TUB | 7888 - 0 | FLANGE SOBREP ANSI B16.5 150# RF AI304L COM FURO P/ TUBO OD - 8" | [6 empty] | Flange Sobreposto | Aço Inox | 150 lbs | Soldada | 8"
TUB | 7606 - 0 | FLANGE SOBREPOSTO AC A105 - CL 150 - B16.5 FR MSS - DN 24" | [6 empty] | Flange Sobreposto | Aço Carbono | 150 lbs | Soldada | 24"
TUB | 7606 - 0 | FLANGE SOBREPOSTO AC A105 - CL 150 - B16.5 FR MSS - DN 3" | [6 empty] | Flange Sobreposto | Aço Carbono | 150 lbs | Soldada | 3"
TUB | 7606 - 0 | FLANGE SOBREPOSTO AC A105 - CL 150 - B16.5 FR MSS - DN 4" | [6 empty] | Flange Sobreposto | Aço Carbono | 150 lbs | Soldada | 4"
TUB | 7606 - 0 | FLANGE SOBREPOSTO AC A105 - CL 150 - B16.5 FR MSS - DN 6" | [6 empty] | Flange Sobreposto | Aço Carbono | 150 lbs | Soldada | 6"
TUB | 7606 - 0 | FLANGE SOBREPOSTO AC A105 - CL 150 - B16.5 FR MSS - DN 8" | [6 empty] | Flange Sobreposto | Aço Carbono | 150 lbs | Soldada | 8"
TUB | 7606 - 0 | FLANGE SOBREPOSTO AC A105 - CL 300 - B16.5 FR MSS SP-6 - DN 1.1/2" | [6 empty] | Flange Sobreposto | Aço Carbono | 300 lbs | Soldada | 1.1/2"
TUB | 7606 - 0 | FLANGE SOBREPOSTO AC A105 - CL 300 - B16.5 FR MSS SP-6 - DN 2" | [6 empty] | Flange Sobreposto | Aço Carbono | 300 lbs | Soldada | 2"
TUB | 7606 - 0 | FLANGE SOBREPOSTO AC A105 - CL 300 - B16.5 FR MSS SP-6 - DN 3" | [6 empty] | Flange Sobreposto | Aço Carbono | 300 lbs | Soldada | 3"
TUB | 7855 - 0 | Flange sobreposto Classe 150, aço carbono forjado ASTM A105, face ressalto ranhurado conforme MSS SP-6. Dimensões conforme ASME B16.5. 1.1/2" | [6 empty] | Flange Sobreposto | Aço Carbono | 150 lbs | Soldada | 1.1/2"
TUB | 7855 - 0 | Flange sobreposto Classe 150, aço carbono forjado ASTM A105, face ressalto ranhurado conforme MSS SP-6. Dimensões conforme ASME B16.5. 12" | [6 empty] | Flange Sobreposto | Aço Carbono | 150 lbs | Soldada | 12"
TUB | 7855 - 0 | Flange sobreposto Classe 150, aço carbono forjado ASTM A105, face ressalto ranhurado conforme MSS SP-6. Dimensões conforme ASME B16.5. 2" | [6 empty] | Flange Sobreposto | Aço Carbono | 150 lbs | Soldada | 2"
TUB | 7855 - 0 | Flange sobreposto Classe 150, aço carbono forjado ASTM A105, face ressalto ranhurado conforme MSS SP-6. Dimensões conforme ASME B16.5. 3" | [6 empty] | Flange Sobreposto | Aço Carbono | 150 lbs | Soldada | 3"
TUB | 7855 - 0 | Flange sobreposto Classe 150, aço carbono forjado ASTM A105, face ressalto ranhurado conforme MSS SP-6. Dimensões conforme ASME B16.5. 4" | [6 empty] | Flange Sobreposto | Aço Carbono | 150 lbs | Soldada | 4"
TUB | 7855 - 0 | Flange sobreposto Classe 150, aço carbono forjado ASTM A105, face ressalto ranhurado conforme MSS SP-6. Dimensões conforme ASME B16.5. 6" | [6 empty] | Flange Sobreposto | Aço Carbono | 150 lbs | Soldada | 6"
TUB | 7855 - 0 | Flange sobreposto Classe 150, aço carbono forjado ASTM A105, face ressalto ranhurado conforme MSS SP-6. Dimensões conforme ASME B16.5. 8" | [6 empty] | Flange Sobreposto | Aço Carbono | 150 lbs | Soldada | 8"
TUB | 7717 - 1 | FLANGE SOBREPOSTO DN 2”, FACE PLANA, CL 150#, ASTM A-105, DIMENSÕES CONF. ASME B 16.5 | [6 empty] | Flange Sobreposto | Aço Carbono | 150 lbs | Soldada | 2"
TUB | 7717 - 1 | FLANGE SOBREPOSTO DN 4”, FACE PLANA, CL 150#, ASTM A-105, DIMENSÕES CONF. ASME B 16.5 | [6 empty] | Flange Sobreposto | Aço Carbono | 150 lbs | Soldada | 4"
TUB | 7717 - 1 | FLANGE SOBREPOSTO DN 6”, FACE PLANA, CL 150#, ASTM A-105, DIMENSÕES CONF. ASME B 16.5 | [6 empty] | Flange Sobreposto | Aço Carbono | 150 lbs | Soldada | 6"
TUB | 7565 - 0 | FLANGE SOBREPOSTO EM AÇO FORJADO CONFORME ASTM A-234 Gr. WPB, 150#, FACE COM RESSALTO, DIMENSÕES CONFORME ASME B16.5, DN 4" | [6 empty] | Flange Sobreposto | Aço Carbono | 150 lbs | Soldada | 4"
TUB | 7780 - 0 | Flange Sobreposto, 150#, FACE COM RESSALTO, AC, ASTM A105, Padrão ASME B16.5 - 2" | [6 empty] | Flange Sobreposto | Aço Carbono | 150 lbs | Soldada | 2"
TUB | 7780 - 0 | Flange Sobreposto, 150#, FACE COM RESSALTO, AC, ASTM A105, Padrão ASME B16.5 - 3" | [6 empty] | Flange Sobreposto | Aço Carbono | 150 lbs | Soldada | 3"
TUB | 7780 - 0 | Flange Sobreposto, 150#, FACE COM RESSALTO, AC, ASTM A105, Padrão ASME B16.5 - 4" | [6 empty] | Flange Sobreposto | Aço Carbono | 150 lbs | Soldada | 4"
TUB | 7780 - 0 | Flange Sobreposto, 150#, FACE COM RESSALTO, AC, ASTM A105, Padrão ASME B16.5 - 6" | [6 empty] | Flange Sobreposto | Aço Carbono | 150 lbs | Soldada | 6"
TUB | 7780 - 0 | Flange Sobreposto, 150#, FACE COM RESSALTO, AC, ASTM A105, Padrão ASME B16.5 - 8" | [6 empty] | Flange Sobreposto | Aço Carbono | 150 lbs | Soldada | 8"
TUB | 7617 - 1 | FLANGE SOBREPOSTO, AÇO CARBONO FORJADO, EXTREMIDADE FACE PLANA, CLASSE 150, MATERIAL CONF. ASTM A 105, NORMA DIMENSIONAL CONF. ASME B 16.5, ACABAMENTO DA FACE DO FLANGE CONF. MSS-SP-6 X3A 4" | [6 empty] | Flange Sobreposto | Aço Carbono | 150 lbs | Soldada | 4"
TUB | 7427 - Rev.Cons | FLANGE SOBREPOSTO, AÇO INOX, ASTM A 182 GR.F 304, ANSI B16.5, FR, 150 LBS, DN25 1" | [6 empty] | Flange Sobreposto | Aço Inox | 150 lbs | Soldada | 1"
TUB | 7427 - Rev.Cons | FLANGE SOBREPOSTO, AÇO, ASTM A105, ANSI B16.5, FR, 150 LBS, DN100 4" | [6 empty] | Flange Sobreposto | Aço Carbono | 150 lbs | Soldada | 4"
TUB | 7878 - 1 | FLANGE SOBREPOSTO, FR (FACE COM RESSALTO), CLASSE 150#, AÇO FORJADO, CONFORME ASME B. 16.5 - 4" | [6 empty] | Flange Sobreposto | Aço Carbono | 150 lbs | Soldada | 4"
TUB | 7878 - 1 | FLANGE SOBREPOSTO, FR (FACE COM RESSALTO), CLASSE 150#, AÇO FORJADO, CONFORME ASME B.16.5 - 2" | [6 empty] | Flange Sobreposto | Aço Carbono | 150 lbs | Soldada | 2"
TUB | 7878 - 1 | FLANGE SOBREPOSTO, FR (FACE COM RESSALTO), CLASSE 150#, AÇO FORJADO, CONFORME ASME B.16.5 - 3" | [6 empty] | Flange Sobreposto | Aço Carbono | 150 lbs | Soldada | 3"
TUB | 7878 - 1 | FLANGE SOBREPOSTO, FR (FACE COM RESSALTO), CLASSE 150#, AÇO FORJADO, CONFORME ASME B.16.5 - 4" | [6 empty] | Flange Sobreposto | Aço Carbono | 150 lbs | Soldada | 4"
TUB | 7878 - 1 | FLANGE SOBREPOSTO, FR (FACE COM RESSALTO), CLASSE 150#, AÇO FORJADO, CONFORME ASME B.16.5 - ASTM A-105 Gr. II - 4 " | [6 empty] | Flange Sobreposto | Aço Carbono | 150 lbs | Soldada | 4"
TUB | 7966 - 1 | FLANGE SOBREPOSTO, FR (FACE COM RESSALTO), CLASSE 150#, AÇO FORJADO, CONFORME ASME B.16.5, 3 " , ASTM A-105 Gr. II | [6 empty] | Flange Sobreposto | Aço Carbono | 150 lbs | Soldada | 3"
TUB | 7966 - 1 | FLANGE SOBREPOSTO, FR (FACE COM RESSALTO), CLASSE 150#, AÇO FORJADO, CONFORME ASME B.16.5, 4 " , ASTM A-105 Gr. II | [6 empty] | Flange Sobreposto | Aço Carbono | 150 lbs | Soldada | 4"
TUB | 7966 - 1 | FLANGE SOBREPOSTO, FR (FACE COM RESSALTO), CLASSE 150#, AÇO FORJADO, CONFORME ASME B.16.5, 5 " , ASTM A-105 Gr. II | [6 empty] | Flange Sobreposto | Aço Carbono | 150 lbs | Soldada | 5"
TUB | 7966 - 1 | FLANGE SOBREPOSTO, FR (FACE COM RESSALTO), CLASSE 150#, AÇO FORJADO, CONFORME ASME B.16.5, 6 " , ASTM A-105 Gr. II | [6 empty] | Flange Sobreposto | Aço Carbono | 150 lbs | Soldada | 6"
TUB | 7855 - 0 | Flange solto Classe 150# em aço carbono forjado ASTM A-105 dimensões conforme ASME B16.47 serie A. Galvanização a fogo conforme ASTM A-153 1" | [6 empty] | Flange Solto (Lap Joint) | Aço Carbono | 150 lbs | Soldada | 1"
TUB | 7855 - 0 | Flange solto Classe 150# em aço carbono forjado ASTM A-105 dimensões conforme ASME B16.47 serie A. Galvanização a fogo conforme ASTM A-153 1.1/2" | [6 empty] | Flange Solto (Lap Joint) | Aço Carbono | 150 lbs | Soldada | 1.1/2"
TUB | 7794 - Rev.Cons | Flange Soquete ANSI B16.5 RF 250AARH ASTM A182 F316L 150 LB 1" | [6 empty] | Flange Encaixe Solda (Socket Welding) | Aço Inox | 150 lbs | Encaixe Solda | 1"
TUB | 7794 - Rev.Cons | Flange Soquete ANSI B16.5 RF 250AARH ASTM A182 F316L 150 LB 1"1/2 | [6 empty] | Flange Encaixe Solda (Socket Welding) | Aço Inox | 150 lbs | Encaixe Solda | 1.1/2"
TUB | 7794 - Rev.Cons | Flange Soquete ANSI B16.5 RF 250AARH ASTM A182 F316L 150 LB 1/2 " | [6 empty] | Flange Encaixe Solda (Socket Welding) | Aço Inox | 150 lbs | Encaixe Solda | 1/2"
TUB | 7789 - 0 | FLANGE TIPO SOBREPOSTO EM AÇO FORJADO ASTM A 105, PRESSÃO CLASSE 150 PSI, DIMENSÕES CONFORME ANSI B16.5, FACE COM RESSALTO DN 50 (2") REF.: CONFORJA FLANGE SOBREPOSTO 150 LB, OU SIMILAR | [6 empty] | Flange Sobreposto | Aço Carbono | 150 lbs | Soldada | 2"
TUB | 7606 - 0 | FLANGE WN ANSI B16.5 #300.RF - DN 1.1/2" | [6 empty] | Flange com Pescoço | Aço Carbono | 300 lbs | Soldada | 1.1/2"
TUB | 7606 - 0 | FLANGE WN ANSI B16.5 #300.RF - DN 2" | [6 empty] | Flange com Pescoço | Aço Carbono | 300 lbs | Soldada | 2"
TUB | 7606 - 0 | FLANGE WN ANSI B16.5 #300.RF - DN 6" | [6 empty] | Flange com Pescoço | Aço Carbono | 300 lbs | Soldada | 6"
TUB | 7902 - 0 | FLANGE, ASME600, DN100 | [6 empty] | Flange Sobreposto | Aço Carbono | 600 lbs | Soldada | 4"
TUB | 7902 - 0 | FLANGE, ASME600, DN150 | [6 empty] | Flange Sobreposto | Aço Carbono | 600 lbs | Soldada | 6"
TUB | 7902 - 0 | FLANGE, ASME600, DN200 | [6 empty] | Flange Sobreposto | Aço Carbono | 600 lbs | Soldada | 8"
TUB | 7902 - 0 | FLANGE, ASME600, DN250 | [6 empty] | Flange Sobreposto | Aço Carbono | 600 lbs | Soldada | 10"
TUB | 7653 - 7 | FLG PE, FR, 150#, ASTM A-105, ASME B.36.5 3" | [6 empty] | Flange Sobreposto | Aço Carbono | 150 lbs | Soldada | 3"
TUB | 7653 - 7 | FLG PE, FR, 150#, ASTM A-105, ASME B.36.5 6" | [6 empty] | Flange Sobreposto | Aço Carbono | 150 lbs | Soldada | 6"
TUB | 7334 - Rev.Cons | Fornecimento de materiais, fabricação e montagem de flanges de chapa de aço carbono ASTM-A-36, espessura 3/8", diâmetros 600 mm ext. x 430 mm int., diâmetro do círculo de furação 540 mm, com 16 furos equidistantes diâmetro 28 mm. Para fixção da tela de proteção no início da tubulação Ø 400 | [6 empty] | Flange Sobreposto | Aço Carbono | 150 lbs | Soldada | 8"
TUB | 7701 - 2 | FPE , FR; SCH 40, EM ASTM A105, ASME B16.5, 150# - DN4" | [6 empty] | Flange com Pescoço | Aço Carbono | 150 lbs | Soldada | 4"
TUB | 7701 - 2 | FPE ; FR; TIPO PESCOÇO; EM ASTM A105, ASME B16.5; 150# - DN1" | [6 empty] | Flange com Pescoço | Aço Carbono | 150 lbs | Soldada | 1"
TUB | 7701 - 2 | FSO, FR, EM ASTM A105, ASME B16.5, 150# - DN2" | [6 empty] | Flange Slip on | Aço Carbono | 150 lbs | Soldada | 2"
TUB | 7701 - 2 | FSP, FR, EM ASTM A105, ASME B16.5, 150# - DN3" | [6 empty] | Flange Sobreposto | Aço Carbono | 150 lbs | Soldada | 3"
TUB | 7701 - 2 | FSP, FR, EM ASTM A105, ASME B16.5, 150# - DN4" | [6 empty] | Flange Sobreposto | Aço Carbono | 150 lbs | Soldada | 4"
TUB | 7701 - 2 | FSP; FR, TIPO PESCOÇO EM ASTM A105, ASME B16.5; 300# - DN1" | [6 empty] | Flange com Pescoço | Aço Carbono | 300 lbs | Soldada | 1"
TUB | 7701 - 2 | FSP; FR; AC; EM ASTM A105; ASME B16.5; 150# - DN3" | [6 empty] | Flange Sobreposto | Aço Carbono | 150 lbs | Soldada | 3"
TUB | 7701 - 2 | J45, ES, ASTM A105, ASME B16.11; 3000# - DN1" | [6 empty] | Cotovelo | Preto | 3000 lbs | Encaixe Solda | 1"
TUB | 7701 - 2 | J90, ES , ASTM A105, ASME B16.11; 3000# - DN1" | [6 empty] | Cotovelo | Preto | 3000 lbs | Encaixe Solda | 1"
TUB | 7701 - 2 | J90, ES, ASTM A105, ASME B16.11; 3000# - DN3/4" | [6 empty] | Cotovelo | Preto | 3000 lbs | Encaixe Solda | 3/4"
TUB | 7791 - 0 | JOELHO 45 GRAUS 150# RO FM ASTM A197 GALVANIZADO CONF ASME B16.3 Diâm_1.: 4", Diâm_2.: 4", Diâm_3.: 0 (MATCODE: C820010313-00:NN) | [6 empty] | Cotovelo | Galvanizado ou Preto | 150 lbs | Roscada | 4"
TUB | 7791 - 0 | JOELHO 45 GRAUS 300# RO FM ASTM A197 GALVANIZADO CONF ASME B16.3 Diâm_1.: 1", Diâm_2.: 1", Diâm_3.: 0 (MATCODE: C850010313-00:FF) | [6 empty] | Cotovelo | Galvanizado ou Preto | 300 lbs | Roscada | 1"
TUB | 7791 - 0 | JOELHO 45 GRAUS 300# RO FM ASTM A197 GALVANIZADO CONF ASME B16.3 Diâm_1.: 3/4", Diâm_2.: 3/4", Diâm_3.: 0 (MATCODE: C850010313-00:EE) | [6 empty] | Cotovelo | Galvanizado ou Preto | 300 lbs | Roscada | 3/4"
TUB | 7617 - 1 | JOELHO 45°, FERRO MALEÁVEL, EXTREMIDADE ROSQ. ASME B 1.20.1 (NPT), CLASSE 300#, MATERIAL CONF. ASTM A 197, NORMA DIMENSIONAL CONF. ASME B 16.3 X3A 1 1/2" | [6 empty] | Cotovelo | Galvanizado ou Preto | 300 lbs | Roscada | 1.1/2"
TUB | 7791 - 0 | JOELHO 45°, RO, FM ASTM A197, GALVANIZADO, 150# Diâm_1.: 2", Diâm_2.: 0, Diâm_3.: 0 (MATCODE: C820010313-00:JJ) | [6 empty] | Cotovelo | Galvanizado ou Preto | 150 lbs | Roscada | 2"
TUB | 7606 - 0 | JOELHO 90 AC ES A 234 Gr.B - SCH 80 - CL 3000 - B16.9 - DN 1/2" | [6 empty] | Cotovelo | Preto | 3000 lbs | Encaixe Solda | 1/2"
TUB | 7791 - 0 | JOELHO 90 GRAUS 150# RO FM ASTM A197 GALVANIZADO CONF ASME B16.3 Diâm_1.: 4", Diâm_2.: 4", Diâm_3.: 0 (MATCODE: C920010313-00:NN) | [6 empty] | Cotovelo | Galvanizado ou Preto | 150 lbs | Roscada | 4"
TUB | 7791 - 0 | JOELHO 90 GRAUS 300# RO FM ASTM A197 GALVANIZADO CONF ASME B16.3 Diâm_1.: 1", Diâm_2.: 1", Diâm_3.: 0 (MATCODE: C950010313-00:FF) | [6 empty] | Cotovelo | Galvanizado ou Preto | 300 lbs | Roscada | 1"
TUB | 7791 - 0 | JOELHO 90 GRAUS 300# RO FM ASTM A197 GALVANIZADO CONF ASME B16.3 Diâm_1.: 11/2", Diâm_2.: 1.1/2", Diâm_3.: 0 (MATCODE: C950010313-00:HH) | [6 empty] | Cotovelo | Galvanizado ou Preto | 300 lbs | Roscada | 1.1/2"
TUB | 7791 - 0 | JOELHO 90 GRAUS 300# RO FM ASTM A197 GALVANIZADO CONF ASME B16.3 Diâm_1.: 2", Diâm_2.: 2", Diâm_3.: 0 (MATCODE: C950010313-00:JJ) | [6 empty] | Cotovelo | Galvanizado ou Preto | 300 lbs | Roscada | 2"
TUB | 7791 - 0 | JOELHO 90 GRAUS 300# RO FM ASTM A197 GALVANIZADO CONF ASME B16.3 Diâm_1.: 3/4", Diâm_2.: 3/4", Diâm_3.: 0 (MATCODE: C950010313-00:EE) | [6 empty] | Cotovelo | Galvanizado ou Preto | 300 lbs | Roscada | 3/4"
TUB | 7791 - 0 | JOELHO 90 GRAUS 6000# ES AFO ASTM A105 CONF ASME B16.11 Diâm_1.: 3/4", Diâm_2.: 3/4", Diâm_3.: 0 (MATCODE: C9B0020101-00:EE) | [6 empty] | Cotovelo | Preto | 6000 lbs | Encaixe Solda | 3/4"
TUB | 7885 - 6.1 | Joelho 90 Graus Dn 2", Fm Astm A197 Galvanizado, Cl 300 Lb, Ro Npt, Asme B16.3 - Dimensão2" * 2"-Ai-74105-Rla | [6 empty] | Cotovelo | Galvanizado ou Preto | 300 lbs | Roscada | 2"
TUB | 7885 - 6.1 | Joelho 90 Graus Dn 2", Fm Astm A197 Galvanizado, Cl 300 Lb, Ro Npt, Asme B16.3 - Dimensão2" * 2"-Apd-108-Rla | [6 empty] | Cotovelo | Galvanizado ou Preto | 300 lbs | Roscada | 2"
TUB | 7885 - 6.1 | Joelho 90 Graus Dn 2", Fm Astm A197 Galvanizado, Cl 300 Lb, Ro Npt, Asme B16.3 - Dimensão2" * 2"-Apd-74101-Rla | [6 empty] | Cotovelo | Galvanizado ou Preto | 300 lbs | Roscada | 2"
TUB | 7885 - 6.1 | Joelho 90 Graus Dn 2", Fm Astm A197 Galvanizado, Cl 300 Lb, Ro Npt, Asme B16.3 - Dimensão2" * 2"-Apd-74102-Rla | [6 empty] | Cotovelo | Galvanizado ou Preto | 300 lbs | Roscada | 2"
TUB | 7885 - 6.1 | Joelho 90 Graus Dn 2", Fm Astm A197 Galvanizado, Cl 300 Lb, Ro Npt, Asme B16.3 - Dimensão2" * 2"-Apd-74104-Rla | [6 empty] | Cotovelo | Galvanizado ou Preto | 300 lbs | Roscada | 2"
TUB | 7791 - 0 | JOELHO 90 GRAUS, ENCAIXE SOLDA, 800#, AFO ASTM A105, (SEM REVESTIMENTO), ASME B 16.11 Diâm_1.: 1/2", Diâm_2.: 0, Diâm_3.: 0 (MATCODE: C970020101-00:DD) | [6 empty] | Cotovelo | Preto | 3000 lbs | Encaixe Solda | 1.1/2"
TUB | 7717 - 1 | JOELHO 90° DN 1.1/2”, FERRO MALEÁVEL, ASTM A-197, EXTREMIDADES ROSCADAS, CONF. ASME B 1.20.1 (NPT) CL 300#, DIMENSÕES CONF. B 16.3 (REF. TUPY OU SIMILAR). | [6 empty] | Cotovelo | Galvanizado ou Preto | 300 lbs | Roscada | 1.1/2"
TUB | 7717 - 1 | JOELHO 90° DN 1/2”, FERRO MALEÁVEL, ASTM A-197 (GALVANIZADO), EXTREMIDADES ROSCADAS, CONF. ASME B 1.20.1 (NPT) CL 300#, DIMENSÕES CONF. B 16.3 (REF. TUPY OU SIMILAR). | [6 empty] | Cotovelo | Galvanizado ou Preto | 300 lbs | Roscada | 1/2"
TUB | 7717 - 1 | JOELHO 90° DN 1/2”, FERRO MALEÁVEL, ASTM A-197, EXTREMIDADES ROSCADAS, CONF. ASME B 1.20.1 (NPT) CL 300#, DIMENSÕES CONF. B 16.3 (REF. TUPY OU SIMILAR). | [6 empty] | Cotovelo | Galvanizado ou Preto | 300 lbs | Roscada | 1/2"
TUB | 7717 - 1 | JOELHO 90° DN 1” FERRO MALEÁVEL, ASTM A-197 (GALVANIZADO), EXTREMIDADES ROSCADAS, CONF. ASME B 1.20.1 (NPT) CL 300#, DIMENSÕES CONF. B 16.3 (REF. TUPY OU SIMILAR). | [6 empty] | Cotovelo | Galvanizado ou Preto | 300 lbs | Roscada | 1"
TUB | 7780 - 0 | JOELHO 90°, ES; 3000#, AC; ASTM A105; Padrão ASME B16.11 - 1" | [6 empty] | Cotovelo | Preto | 3000 lbs | Encaixe Solda | 1"
TUB | 7780 - 0 | JOELHO 90°, ES; 3000#, AC; ASTM A105; Padrão ASME B16.11 - 1.1/2" | [6 empty] | Cotovelo | Preto | 3000 lbs | Encaixe Solda | 1.1/2"
TUB | 7780 - 0 | JOELHO 90°, ES; 3000#, AC; ASTM A105; Padrão ASME B16.11 - 3/4" | [6 empty] | Cotovelo | Preto | 3000 lbs | Encaixe Solda | 3/4"
TUB | 7617 - 1 | JOELHO 90°, FERRO MALEÁVEL, EXTREMIDADE ROSQ. ASME B 1.20.1 (NPT), CLASSE 300#, MATERIAL CONF. ASTM A 197, NORMA DIMENSIONAL CONF. ASME B 16.3 X3A 1 1/2" | [6 empty] | Cotovelo | Galvanizado ou Preto | 300 lbs | Roscada | 1.1/2"
TUB | 7791 - 0 | JOELHO 90º, RO, FM ASTM A197, GALVANIZADO, 150# Diâm_1.: 2", Diâm_2.: 0, Diâm_3.: 0 (MATCODE: C920010313-00:JJ) | [6 empty] | Cotovelo | Galvanizado ou Preto | 150 lbs | Roscada | 2"
TUB | 7717 - 1 | LUVA DN 1”, FERRO MALEÁVEL, ASTM A-197 (GALVANIZADO), EXTREMIDADES ROSCADAS, CONF. ASME B 1.20.1 (NPT) CL 300#, DIMENSÕES CONF. B 16.3 (REF. TUPY OU SIMILAR). | [6 empty] | Luva | Galvanizado ou Preto | 300 lbs | Roscada | 1"
TUB | 7950 - 0 | LUVA 1" SCH80s NPT ASTM A312 GR 316L SEM COSTURA | [6 empty] | Luva | Aço Inox | 300 lbs | Roscada | 1"
TUB | 7878 - 1 | LUVA 1/2" NPT, AÇO INOX | [6 empty] | Luva | Aço Inox | 150 lbs | Roscada | 1/2"
TUB | 7950 - 0 | LUVA 1/2" SCH80s NPT ASTM A312 GR 316L SEM COSTURA | [6 empty] | Luva | Aço Inox | 300 lbs | Roscada | 1/2"
TUB | 7950 - 0 | LUVA 1/4" SCH80s NPT ASTM A312 GR 316L SEM COSTURA | [6 empty] | Luva | Aço Inox | 300 lbs | Roscada | 4"
TUB | 7791 - 0 | LUVA 150# RO ASTM A197 GALVANIZADO ASME B 16.3 Diâm_1.: 4", Diâm_2.: 4", Diâm_3.: 0 (MATCODE: CG20010313-00:NN) | [6 empty] | Luva | Galvanizado ou Preto | 150 lbs | Roscada | 4"
TUB | 7950 - 0 | LUVA 3/4" SCH80s NPT ASTM A312 GR 316L SEM COSTURA | [6 empty] | Luva | Aço Inox | 300 lbs | Roscada | 3/4"
TUB | 7791 - 0 | LUVA 300# RO FM ASTM A197 GALVANIZADO CONF ASME B16.3 Diâm_1.: 1", Diâm_2.: 1", Diâm_3.: 0 (MATCODE: CG50010313-00:FF) | [6 empty] | Luva | Galvanizado ou Preto | 300 lbs | Roscada | 1"
TUB | 7791 - 0 | LUVA 300# RO FM ASTM A197 GALVANIZADO CONF ASME B16.3 Diâm_1.: 2", Diâm_2.: 2", Diâm_3.: 0 (MATCODE: CG50010313-00:JJ) | [6 empty] | Luva | Galvanizado ou Preto | 300 lbs | Roscada | 2"
TUB | 7791 - 0 | LUVA 300# RO FM ASTM A197 GALVANIZADO CONF ASME B16.3 Diâm_1.: 3/4", Diâm_2.: 3/4", Diâm_3.: 0 (MATCODE: CG50010313-00:EE) | [6 empty] | Luva | Galvanizado ou Preto | 300 lbs | Roscada | 3/4"
TUB | 7791 - 0 | LUVA 300# RO FM ASTM A197 GALVANIZADO CONF ASME B16.3 Diâm_1.: 4", Diâm_2.: 4", Diâm_3.: 0 (MATCODE: CG50010313-00:NN) | [6 empty] | Luva | Galvanizado ou Preto | 300 lbs | Roscada | 4"
TUB | 7791 - 0 | LUVA 6000# ES ASTM A105 ASME B 16.11 Diâm_1.: 1/2", Diâm_2.: 1/2", Diâm_3.: 0 (MATCODE: CGB0020101-00:DD) | [6 empty] | Luva | Preto | 6000 lbs | Encaixe Solda | 1/2"
TUB | 7606 - 0 | LUVA AC ASTM A105 - CL 3000 - ASME B16.11 ES PRETO - DN 1" | [6 empty] | Luva | Preto | 3000 lbs | Encaixe Solda | 1"
TUB | 7606 - 0 | LUVA AC ASTM A105 - CL 3000 - ASME B16.11 ES PRETO - DN 1/2" | [6 empty] | Luva | Preto | 3000 lbs | Encaixe Solda | 1/2"
TUB | 7606 - 0 | LUVA AC ASTM A105 - CL 3000 - ASME B16.11 ES PRETO - DN 3/4" | [6 empty] | Luva | Preto | 3000 lbs | Encaixe Solda | 3/4"
TUB | 7606 - 0 | LUVA AC ASTM A105 - CLASSE 3000 - ASME B16.11 RO ASME B1.20.1 (NPT) GALVANIZADA - DN 1.1/2" | [6 empty] | Luva | Galvanizado ou Preto | 3000 lbs | Roscada | 1.1/2"
TUB | 7606 - 0 | LUVA AC ASTM A105 - CLASSE 3000 - ASME B16.11 RO ASME B1.20.1 (NPT) GALVANIZADA - DN 3/4" | [6 empty] | Luva | Galvanizado ou Preto | 3000 lbs | Roscada | 3/4"
TUB | 7606 - 0 | LUVA AC, ASTM A105, CL 3000, ES - ASME B16.11 (NPT) - DN 1" | [6 empty] | Luva | Galvanizado ou Preto | 3000 lbs | Roscada | 1"
TUB | 7606 - 0 | LUVA AC, ASTM A105, CL 3000, ES - ASME B16.11 (NPT) - DN 1.1/2" | [6 empty] | Luva | Galvanizado ou Preto | 3000 lbs | Roscada | 1.1/2"
TUB | 7606 - 0 | LUVA AC, ASTM A105, CL 3000, ES - ASME B16.11 (NPT) - DN 1.1/4" | [6 empty] | Luva | Galvanizado ou Preto | 3000 lbs | Roscada | 1.1/4"
TUB | 7606 - 0 | LUVA AC, ASTM A105, CL 3000, ES - ASME B16.11 (NPT) - DN 1/2" | [6 empty] | Luva | Galvanizado ou Preto | 3000 lbs | Roscada | 1/2"
TUB | 7606 - 0 | LUVA AC, ASTM A105, CL 3000, ES - ASME B16.11 (NPT) - DN 2" | [6 empty] | Luva | Galvanizado ou Preto | 3000 lbs | Roscada | 2"
TUB | 7606 - 0 | LUVA AC, ASTM A105, CL 3000, ES - ASME B16.11 (NPT) - DN 3/4" | [6 empty] | Luva | Galvanizado ou Preto | 3000 lbs | Roscada | 3/4"
TUB | 7606 - 0 | LUVA AI ASTM A182 GRAU F304 - CLASSE 3000 - ES - ASME B16.11 - DN 1" | [6 empty] | Luva | Aço Inox | 3000 lbs | Encaixe Solda | 1"
TUB | 7606 - 0 | LUVA AI ASTM A182 GRAU F304 - CLASSE 3000 - ES - ASME B16.11 - DN 1/2" | [6 empty] | Luva | Aço Inox | 3000 lbs | Encaixe Solda | 1/2"
TUB | 7606 - 0 | LUVA AI ASTM A182 GRAU F304 - CLASSE 3000 - ES - ASME B16.11 - DN 3/4" | [6 empty] | Luva | Aço Inox | 3000 lbs | Encaixe Solda | 3/4"
TUB | 7606 - 0 | LUVA ASTM A105 NPT 3000# - DN 1.1/2" | [6 empty] | Luva | Galvanizado ou Preto | 3000 lbs | Roscada | 1.1/2"
TUB | 7606 - 0 | LUVA ASTM A105 NPT 3000# - DN 1/2" | [6 empty] | Luva | Galvanizado ou Preto | 3000 lbs | Roscada | 1/2"
TUB | 7606 - 0 | LUVA ASTM A105 NPT 3000# - DN 2" | [6 empty] | Luva | Galvanizado ou Preto | 3000 lbs | Roscada | 2"
TUB | 7606 - 0 | LUVA ASTM A105 NPT 3000# - DN 3/4" | [6 empty] | Luva | Galvanizado ou Preto | 3000 lbs | Roscada | 3/4"
TUB | 7937 - 0 | Luva de redução em aço carbono forjado Ø1x3/4" ASTM A-105, 3000 LB, ASME B16.11, extremidades encaixe para solda. | [6 empty] | Luva de Redução | Preto | 3000 lbs | Encaixe Solda | 1"
TUB | 7789 - 0 | LUVA DE REDUÇÃO EM AÇO CARBONO FORJADO, ASTM A -105, CLASSE 3000 LB, DIMENSÕES CONFORME ANSI B 16.11, EXTREMIDADES ENCAIXE PARA SOLDA DN 20x15 (3/4"x1/2") REF.: TUPYFORGED S/W 2x1 CÓDIGO 103212921, OU SIMILAR | [6 empty] | Luva de Redução | Preto | 3000 lbs | Encaixe Solda | 3/4"
TUB | 7789 - 0 | LUVA DE REDUÇÃO EM AÇO CARBONO FORJADO, ASTM A -105, CLASSE 3000 LB, DIMENSÕES CONFORME ANSI B 16.11, EXTREMIDADES ENCAIXE PARA SOLDA DN 50x25 (2"x1") REF.: TUPYFORGED S/W 2x1 CÓDIGO 103214521, OU SIMILAR | [6 empty] | Luva de Redução | Preto | 3000 lbs | Encaixe Solda | 2"
TUB | 7427 - Rev.Cons | LUVA DE REDUÇÃO, FERRO MALEÁVEL, ASTM A 197, ANSI B16.3 ROSCA NPT B1.20.1, DN25XDN15 1" X 1/2" | [6 empty] | Luva de Redução | Galvanizado ou Preto | 150 lbs | Roscada | 1"
TUB | 7427 - Rev.Cons | LUVA DE REDUÇÃO, FERRO MALEÁVEL, ASTM A 197, ANSI B16.3 ROSCA NPT B1.20.1, DN50XDN25 2" X 1" | [6 empty] | Luva de Redução | Galvanizado ou Preto | 150 lbs | Roscada | 2"
TUB | 7878 - 1 | LUVA EM AÇO CARBONO DE 1/2" - 1/2" | [6 empty] | Luva | Aço Carbono | Sch 40 | Soldada | 1/2"
TUB | 7789 - 0 | LUVA EM AÇO CARBONO FORJADO, ASTM A -105, CLASSE 211 KG/CM2 (3000LB), DIMENSÕES CONFORME ANSI B 16.11, EXTREMIDADES COM ENCAIXE PARA SOLDA. DN 50 (2") REF.: TUPYFORGED LUVA S/W 2 CÓDIGO 103111021, OU SIMILAR | [6 empty] | Luva | Preto | 3000 lbs | Encaixe Solda | 2"
TUB | 7617 - 1 | LUVA, FERRO MALEÁVEL, EXTREMIDADE ROSQ. ASME B 1.20.1 (NPT), CLASSE 300#, MATERIAL CONF. ASTM A 197, NORMA DIMENSIONAL CONF. ASME B 16.3 X3A 1 1/2" | [6 empty] | Luva | Galvanizado ou Preto | 300 lbs | Roscada | 1.1/2"
TUB | 7617 - 1 | LUVA, FERRO MALEÁVEL, EXTREMIDADE ROSQ. ASME B 1.20.1 (NPT), CLASSE 300#, MATERIAL CONF. ASTM A 197, NORMA DIMENSIONAL CONF. ASME B 16.3 X3A 2" | [6 empty] | Luva | Galvanizado ou Preto | 300 lbs | Roscada | 2"
TUB | 7888 - 0 | LUVA, FM ASTM A197, GALVANIZADO, ASME B.16.3, CLASSE 300LBS - 1" | [6 empty] | Luva | Galvanizado ou Preto | 300 lbs | Roscada | 1"
TUB | 7888 - 0 | LUVA, FM ASTM A197, GALVANIZADO, ASME B.16.3, CLASSE 300LBS - 1/2" | [6 empty] | Luva | Galvanizado ou Preto | 300 lbs | Roscada | 1/2"
TUB | 7888 - 0 | LUVA, FM ASTM A197, GALVANIZADO, ASME B.16.3, CLASSE 300LBS - 2" | [6 empty] | Luva | Galvanizado ou Preto | 300 lbs | Roscada | 2"
TUB | 7888 - 0 | LUVA, MEIA ROSC. BSP 3000LB SS, A182-F304 - 1.1/2" | [6 empty] | Luva | Aço Inox | 3000 lbs | Roscada | 1.1/2"
TUB | 7717 - 1 | MEIA LUVA DN 1/2”, FERRO MALEÁVEL, ASTM A-197, EXTREMIDADES ROSCADAS, CONF. ASME B 1.20.1 (NPT) CL 300#, DIMENSÕES CONF. B 16.3 (REF. TUPY OU SIMILAR). | [6 empty] | Meia Luva | Galvanizado ou Preto | 300 lbs | Roscada | 1/2"
TUB | 7791 - 0 | MEIA LUVA 3000# ES AFO ASTM A105 CONF ASME B16.11 Diâm_1.: 10", Diâm_2.: 10", Diâm_3.: 3/4" (MATCODE: CIA0020101-00:VE) | [6 empty] | Meia Luva | Preto | 3000 lbs | Encaixe Solda | 3/4"
TUB | 7791 - 0 | MEIA LUVA 3000# ES AFO ASTM A105 CONF ASME B16.11 Diâm_1.: 6", Diâm_2.: 6", Diâm_3.: 3/4" (MATCODE: CIA0020101-00:RE) | [6 empty] | Meia Luva | Preto | 3000 lbs | Encaixe Solda | 3/4"
TUB | 7791 - 0 | MEIA LUVA 3000# ES AFO ASTM A105 CONF ASME B16.11 Diâm_1.: 8", Diâm_2.: 8", Diâm_3.: 3/4" (MATCODE: CIA0020101-00:TE) | [6 empty] | Meia Luva | Preto | 3000 lbs | Encaixe Solda | 3/4"
TUB | 7791 - 0 | MEIA LUVA 3000# RO AFO ASTM A105 CONF ASME B16.11 Diâm_1.: 3/4", Diâm_2.: 3/4", Diâm_3.: 0 (MATCODE: CI50010313-00:EE) | [6 empty] | Meia Luva | Galvanizado ou Preto | 3000 lbs | Roscada | 3/4"
TUB | 7791 - 0 | MEIA LUVA 3000# RO AFO ASTM A105 CONF ASME B16.11 Diâm_1.: 6", Diâm_2.: 6", Diâm_3.: 3/4" (MATCODE: CIA0010101-00:RE) | [6 empty] | Meia Luva | Galvanizado ou Preto | 3000 lbs | Roscada | 3/4"
TUB | 7791 - 0 | MEIA LUVA 3000# RO AFO ASTM A105 CONF ASME B16.11 Diâm_1.: 8", Diâm_2.: 8", Diâm_3.: 1.1/2" (MATCODE: CIA0010101-00:TH) | [6 empty] | Meia Luva | Galvanizado ou Preto | 3000 lbs | Roscada | 1.1/2"
TUB | 7791 - 0 | MEIA LUVA 6000# ES AFO ASTM A105 CONF ASME B16.11 Diâm_1.: 6", Diâm_2.: 6", Diâm_3.: 3/4" (MATCODE: CIB0020101-00:RE) | [6 empty] | Meia Luva | Preto | 6000 lbs | Encaixe Solda | 3/4"
TUB | 7791 - 0 | MEIA LUVA 6000# ES AFO ASTM A105 CONF ASME B16.11 Diâm_1.: 8", Diâm_2.: 8", Diâm_3.: 3/4" (MATCODE: CIB0020101-00:TE) | [6 empty] | Meia Luva | Preto | 6000 lbs | Encaixe Solda | 3/4"
TUB | 7606 - 0 | MEIA LUVA AC ASTM A105 - CL 3000 - ASME B16.11 RO (NPT) - DN 3/4" | [6 empty] | Meia Luva | Galvanizado ou Preto | 3000 lbs | Roscada | 3/4"
TUB | 7653 - 7 | MEIA LUVA PC, AC, ASME B.16.11, ASTM A-10 53/4" | [6 empty] | Meia Luva | Aço Carbono | Sch 40 | Soldada | 3/4"
TUB | 7653 - 7 | MEIA LUVA PC, AC, ASME B.16.11, ASTM A-105 3/4" | [6 empty] | Meia Luva | Aço Carbono | Sch 40 | Soldada | 3/4"
TUB | 7617 - 1 | MEIA LUVA, AÇO CARBONO FORJADO, EXTREMIDADE ROSQ. ASME B 1.20.1 (NPT), CLASSE 3000#, MATERIAL CONF. ASTM A 105, NORMA DIMENSIONAL CONF. ASME B 16.11 X3A 1 1/2" | [6 empty] | Meia Luva | Galvanizado ou Preto | 3000 lbs | Roscada | 1.1/2"
TUB | 7885 - 6.1 | Meia Luva, Aço Forjado Astm A-105, 3000 Lb, Ansi B16.11, Rosca Interna Npt. - Dimensão1" * 16"-Wc-72103-Rl | [6 empty] | Meia Luva | Galvanizado ou Preto | 3000 lbs | Roscada | 1"
TUB | 7885 - 6.1 | Meia Luva, Aço Forjado Astm A-105, 3000 Lb, Ansi B16.11, Rosca Interna Npt. - Dimensão1" * 16"-Wc-72105-Rl | [6 empty] | Meia Luva | Galvanizado ou Preto | 3000 lbs | Roscada | 1"
TUB | 7885 - 6.1 | Meia Luva, Aço Forjado Astm A-105, 3000 Lb, Ansi B16.11, Rosca Interna Npt. - Dimensão1" * 6"-Aa-74107-Rla | [6 empty] | Meia Luva | Galvanizado ou Preto | 3000 lbs | Roscada | 1"
TUB | 7885 - 6.1 | Meia Luva, Aço Forjado Astm A-105, 3000 Lb, Ansi B16.11, Rosca Interna Npt. - Dimensão1" * Nitrogênio | [6 empty] | Meia Luva | Galvanizado ou Preto | 3000 lbs | Roscada | 1"
TUB | 7885 - 6.1 | Meia Luva, Aço Forjado Astm A-105, 3000 Lb, Ansi B16.11, Rosca Interna Npt. - Dimensão1/2" * 12"-Wc-72104-Rl | [6 empty] | Meia Luva | Galvanizado ou Preto | 3000 lbs | Roscada | 1/2"
TUB | 7885 - 6.1 | Meia Luva, Aço Forjado Astm A-105, 3000 Lb, Ansi B16.11, Rosca Interna Npt. - Dimensão1/2" * 16"-Wc-72103-Rl | [6 empty] | Meia Luva | Galvanizado ou Preto | 3000 lbs | Roscada | 1/2"
TUB | 7885 - 6.1 | Meia Luva, Aço Forjado Astm A-105, 3000 Lb, Ansi B16.11, Rosca Interna Npt. - Dimensão1/2" * 2"-Apd-74101-Rla | [6 empty] | Meia Luva | Galvanizado ou Preto | 3000 lbs | Roscada | 1/2"
TUB | 7780 - 0 | MEIA LUVA, ES; 3000#, AC; ASTM A105; Padr ASME B16.11 - 1" | [6 empty] | Meia Luva | Preto | 3000 lbs | Encaixe Solda | 1"
TUB | 7780 - 0 | MEIA LUVA, ES; 3000#, AC; ASTM A105; Padr ASME B16.11 - 1/2" | [6 empty] | Meia Luva | Preto | 3000 lbs | Encaixe Solda | 1.1/2"
TUB | 7780 - 0 | MEIA LUVA, ES; 3000#, AC; ASTM A105; Padr ASME B16.11 - 3/4" | [6 empty] | Meia Luva | Preto | 3000 lbs | Encaixe Solda | 3/4"
TUB | 7701 - 2 | MLV, ES,ASTM A105, ASME B16.11, 3000# - DN3/4" | [6 empty] | Meia Luva | Preto | 3000 lbs | Encaixe Solda | 3/4"
TUB | 7701 - 2 | MLV; ES; AC; ASTM A105; ASME B16.11 ; 3000# - DN1" | [6 empty] | Meia Luva | Preto | 3000 lbs | Encaixe Solda | 1"
TUB | 7701 - 2 | MLV; ES; AC; ASTM A105; ASME B16.11; 3000# - DN3/4" | [6 empty] | Meia Luva | Preto | 3000 lbs | Encaixe Solda | 3/4"
TUB | 7878 - 1 | MOEGA DE RECEBIMENTO - TUBULAÇÃO DE VENTILAÇÃO Ø3" SCH40 EM AÇO CARBONO - B-10211-9-909 DD Moega de Recebimento 1m3 Rev0 | [6 empty] | Tubo | Aço Carbono | Sch 40 | Soldada | 3"
TUB | 7911 - 6 | Montagem de VÁLVULA BORBOLETA / Materiais: Corpo - ASTM A 126, Classe B / Disco - ASTM A 536, classe 65T / Eixo - AISI 410 / Vedação - BUNA N / Características: Tipo Wafer operada por redutor / (acima de 6") ou alavanca (até 6") / Extremidades: Montada entre Flanges ANSI B 16.5 / Classe: 150 lb / Referência: Figura 542 Niagara ou Similar DNØ2" | [6 empty] | Válvula Borboleta | Aço Carbono | 150 lbs | Wafer | 6"
TUB | 7911 - 6 | Montagem de VÁLVULA BORBOLETA / Materiais: Corpo - ASTM A 126, Classe B / Disco - ASTM A 536, classe 65T / Eixo - AISI 410 / Vedação - BUNA N / Características: Tipo Wafer operada por redutor / (acima de 6") ou alavanca (até 6") / Extremidades: Montada entre Flanges ANSI B 16.5 / Classe: 150 lb / Referência: Figura 542 Niagara ou Similar DNØ3" | [6 empty] | Válvula Borboleta | Aço Carbono | 150 lbs | Wafer | 6"
TUB | 7911 - 6 | Montagem de VÁLVULA BORBOLETA / Materiais: Corpo - ASTM A 126, Classe B / Disco - ASTM A 536, classe 65T / Eixo - AISI 410 / Vedação - BUNA N / Características: Tipo Wafer operada por redutor / (acima de 6") ou alavanca (até 6") / Extremidades: Montada entre Flanges ANSI B 16.5 / Classe: 150 lb / Referência: Figura 542 Niagara ou Similar DNØ6 | [6 empty] | Válvula Borboleta | Aço Carbono | 150 lbs | Wafer | 6"
TUB | 7911 - 6 | Montagem de VÁLVULA DE ESFERA / Materiais: Corpo - ASTM A-216 Gr. WCB / Esfera - AISI 316 / Anéis - Teflon / Características: Passagem plena operada por / alavanca, corpo tripartido / Extremidades: Rosqueadas conforme ANSI B-1.20.1 (NPT) / Classe: 300 lb / Referência: Worcester 310 EX ou similar DNØ1 | [6 empty] | Válvula Esfera | Aço Carbono | 300 lbs | Roscada | 1"
TUB | 7911 - 6 | Montagem de VÁLVULA DE ESFERA / Materiais: Corpo - ASTM A-216 Gr. WCB / Esfera - AISI 316 / Anéis - Teflon / Características: Passagem plena operada por / alavanca, corpo tripartido / Extremidades: Rosqueadas conforme ANSI B-1.20.1 (NPT) / Classe: 300 lb / Referência: Worcester 310 EX ou similar DNØ1.1/2" | [6 empty] | Válvula Esfera | Aço Carbono | 300 lbs | Roscada | 1.1/2"
TUB | 7911 - 6 | Montagem de VÁLVULA DE ESFERA / Materiais: Corpo - ASTM A-216 Gr. WCB / Esfera - AISI 316 / Anéis - Teflon / Características: Passagem plena operada por / alavanca, corpo tripartido / Extremidades: Rosqueadas conforme ANSI B-1.20.1 (NPT) / Classe: 300 lb / Referência: Worcester 310 EX ou similar DNØ2" | [6 empty] | Válvula Esfera | Aço Carbono | 300 lbs | Roscada | 2"
TUB | 7911 - 6 | Montagem de VÁLVULA DE RETENÇÃO / Materiais: Corpo - Ferro fundido ASTM A 126 CL. B / Portinhola - Ferro fundido ASTM A 126 CL. B revestida / com revestimento de bronze / Anel - Bronze ASTM B 62 / Vedação - Amianto Grafitado / Características: Tipo portinhola, tampa flangeada / Extremidades: Flangeadas face plana conforme ANSI B 16.1 / Classe: 125# / Dimensões: conforme ANSI B 16.10 / Referência: Ciwal fig. 24 ou Similar, DNØ1.1/2" | [6 empty] | Válvula Retenção | Aço Carbono | 150 lbs | Flangeada | 1.1/2"
TUB | 7911 - 6 | Montagem de VÁLVULA DE RETENÇÃO / Tipo: Duplex / Materiais: Corpo - Aço Carbono ASTM A 216 Gr. WCB / Disco (portinholas) - Aço Carbono ASTM A 216 Gr. WCB / Sede - Buna N / Mola - Aço Inox AISI 302 / Características : Wafer tipo dupla portinhola, para montagem / em qualquer posição / Extremidades: Lisa para montagem entre flanges ANSI/AWWA / Classe: 150# / Dimensões: conforme API 594/1974 / Referência: Figura 80 Niagara ou Similar DNØ12" | [6 empty] | Válvula Retenção | Aço Carbono | 150 lbs | Wafer | 12"
TUB | 7911 - 6 | Montagem de VÁLVULA DE RETENÇÃO / Tipo: Duplex / Materiais: Corpo - Aço Carbono ASTM A 216 Gr. WCB / Disco (portinholas) - Aço Carbono ASTM A 216 Gr. WCB / Sede - Buna N / Mola - Aço Inox AISI 302 / Características : Wafer tipo dupla portinhola, para montagem / em qualquer posição / Extremidades: Lisa para montagem entre flanges ANSI/AWWA / Classe: 150# / Dimensões: conforme API 594/1974 / Referência: Figura 80 Niagara ou Similar DNØ6" | [6 empty] | Válvula Retenção | Aço Carbono | 150 lbs | Wafer | 6"
TUB | 7911 - 6 | Montagem de VÁLVULA GAVETA / Materiais: Corpo - Ferro fundido ASTM A 126 CL. B / Anel sede - Bronze ASTM B-62 / Cunha - ASTM A 126 CL. B / bronze / Gaxeta - Amianto Grafitado / Vedação - Amianto Grafitado / Características: Castelo Flangeado, Haste ascendente / com rosca externa / Extremidades: Flangeadas Face Plana conforme ANSI B 16.1 / Classe: 125 lb / Dimensões: conforme norma ANSI B 16.10 / Referência: Ciwal fig. 60 ou similar DNØ3" | [6 empty] | Válvula Gaveta | Aço Carbono | 150 lbs | Flangeada | 3"
TUB | 7911 - 6 | Montagem de VÁLVULA GAVETA / Materiais: Corpo - Ferro fundido ASTM A 126 CL. B / Anel sede - Bronze ASTM B-62 / Cunha - ASTM A 126 CL. B / bronze / Gaxeta - Amianto Grafitado / Vedação - Amianto Grafitado / Características: Castelo Flangeado, Haste ascendente / com rosca externa / Extremidades: Flangeadas Face Plana conforme ANSI B 16.1 / Classe: 125 lb / Dimensões: conforme norma ANSI B 16.10 / Referência: Ciwal fig. 60 ou similar DNØ4" | [6 empty] | Válvula Gaveta | Aço Carbono | 150 lbs | Flangeada | 4"
TUB | 7911 - 6 | Montagem de VÁLVULA GAVETA / Materiais: Corpo - Ferro fundido ASTM A 126 CL. B / Anel sede - Bronze ASTM B-62 / Cunha - ASTM A 126 CL. B / bronze / Gaxeta - Amianto Grafitado / Vedação - Amianto Grafitado / Características: Castelo Flangeado, Haste ascendente / com rosca externa / Extremidades: Flangeadas Face Plana conforme ANSI B 16.1 / Classe: 125 lb / Dimensões: conforme norma ANSI B 16.10 / Referência: Ciwal fig. 60 ou similar DNØ8" | [6 empty] | Válvula Gaveta | Aço Carbono | 150 lbs | Flangeada | 8"
TUB | 7911 - 6 | Montagem de VÁLVULA GAVETA / Materiais: Corpo - Ferro fundido ASTM A 126 CL. B / Anel sede - Bronze ASTM B-62 / Cunha - ASTM A 126 CL. B / bronze / Gaxeta - Amianto Grafitado / Vedação - Amianto Grafitado / Características: Castelo Flangeado, Haste ascendente / com rosca externa / Extremidades: Flangeadas Face Plana conforme ANSI B 16.1 / Classe: 125 lb / Dimensões: conforme norma ANSI B 16.10 / Referência: Ciwal fig. 60 ou similar, DNØ6" | [6 empty] | Válvula Gaveta | Aço Carbono | 150 lbs | Flangeada | 6"
TUB | 7634 - 0 | Montagem de Tubo em aço carbono API 5L GrB, PSL2, Ø16",espessura de 0,438", com ou sem costura longitudinal, ERW, DSAW, com pintura externa anticorrosiva, extremidades para solda. (incluso acréscimo de 10%) | [6 empty] | Tubo | Aço Carbono | 0,438" | Soldada | 16"
TUB | 7911 - 6 | Montagem de TUBULAÇÃO / Tipo : Sem Costura / Extremidade : Rosqueada conforme ANSI B 1.20.1 (NPT) / Classe : SCH 80 / Material : ASTM A 53 Gr. B / Dimensões : Conforme ANSI B 36.10 / Fornecimento: Com uma luva por barra. Inclui montagem de acessórios (tês, curvas, etc.) e pintura DNØ1.1/2" | [6 empty] | Tubo | Aço Carbono | Sch 80 | Roscada | 1.1/2"
TUB | 7911 - 6 | Montagem de TUBULAÇÃO / Tipo : Sem Costura / Extremidade : Rosqueada conforme ANSI B 1.20.1 (NPT) / Classe : SCH 80 / Material : ASTM A 53 Gr. B / Dimensões : Conforme ANSI B 36.10 / Fornecimento: Com uma luva por barra. Inclui montagem de acessórios (tês, curvas, etc.) e pintura DNØ2" | [6 empty] | Tubo | Aço Carbono | Sch 80 | Roscada | 2"
TUB | 7986 - 3 | Montagem de tubulações, conexões, válvulas e acessórios em rede aérea ou enterrada com diâmetros menores que 3" | [6 empty] | Tubo | Aço Carbono | Sch 40 | Soldada | 3"
TUB | 7950 - 0 | NIPLE 1" SCH80s NPT ASTM A312 GR 316L SEM COSTURA | [6 empty] | Niple | Aço Inox | 300 lbs | Roscada | 1"
TUB | 7950 - 0 | NIPLE 1/2" SCH80s NPT ASTM A312 GR 316L SEM COSTURA | [6 empty] | Niple | Aço Inox | 300 lbs | Roscada | 1/2"
TUB | 7950 - 0 | NIPLE 1/4" SCH80s NPT ASTM A312 GR 316L SEM COSTURA | [6 empty] | Niple | Aço Inox | 300 lbs | Roscada | 4"
TUB | 7950 - 0 | NIPLE 3/4" SCH80s NPT ASTM A312 GR 316L SEM COSTURA | [6 empty] | Niple | Aço Inox | 300 lbs | Roscada | 3/4"
TUB | 7606 - 0 | NIPLE AC A106/B COMP, 3" SCH 80 - B36.10 EP X EP - 3/4" x 3/4" | [6 empty] | Niple | Aço Carbono | Sch 80 | Soldada | 3/4"
TUB | 7606 - 0 | NIPLE AC ASTM A234 WPB, MSS-SP-95 - EPxEP, XS - 1" x 1" | [6 empty] | Niple | Aço Carbono | Sch XS | Soldada | 1"
TUB | 7606 - 0 | NIPLE AFO ASTM A105 E A181, 3000# NPT ANSI B-16.11 - 2" x 2" | [6 empty] | Niple | Galvanizado ou Preto | 3000 lbs | Roscada | 2"
TUB | 7791 - 0 | NIPLE DE RED EXCE SCH 80 PC X PL AC ASTM A234 WPB CONF MSS SP-95 Diâm_1.: 2", Diâm_2.: 1", Diâm_3.: 0 (MATCODE: CW00780206-07:JF) | [6 empty] | Niple de Redução | Aço Carbono | Sch 80 | Soldada | 2"
TUB | 7536 - 0 | Niple de Redução ASTM A 197 Ferro Maleável cl 300 SW preto 1.1/2 x 3/4" | [6 empty] | Niple de Redução | Preto | 300 lbs | Encaixe Solda | 1.1/2"
TUB | 7878 - 1 | NIPLE DUPLO DE TUBO 1/2" NPT x 100MM, AÇO INOX | [6 empty] | Niple | Aço Inox | 150 lbs | Roscada | 1/2"
TUB | 7878 - 1 | NIPLE DUPLO GALVANIZADO DE 1/2" - 1/2" | [6 empty] | Niple | Galvanizado ou Preto | 150 lbs | Roscada | 1/2"
TUB | 7426 - 4 | Niple duplo GV 1/2" | [6 empty] | Niple | Galvanizado ou Preto | 150 lbs | Roscada | 1/2"
TUB | 7606 - 0 | NIPLE DUPLO SEXTAVADO AC ASTM A105 RO NPT ASME B16.11 3000# - 1/2" x 1/2" | [6 empty] | Niple | Galvanizado ou Preto | 3000 lbs | Roscada | 1/2"
TUB | 7479 - 2 | Niple Duplo, Extremidade Roscada Npt, Classe 150#, Conforme Asme B 16.3 1/2'' | [6 empty] | Niple | Galvanizado ou Preto | 150 lbs | Roscada | 1/2"
TUB | 7427 - Rev.Cons | NIPLE DUPLO, FERRO MALEÁVEL, ASTM A 197, ANSI B16.3 ROSCA NPT B1.20.1, DN15XDN15 1/2" X 1/2" | [6 empty] | Niple | Galvanizado ou Preto | 150 lbs | Roscada | 1/2"
TUB | 7794 - Rev.Cons | Niple EN 1.4404 (AISI 316L) SCH. 40S 150 LB 1" | [6 empty] | Niple | Aço Inox | Sch 40s | Soldada | 1"
TUB | 7794 - Rev.Cons | Niple EN 1.4404 (AISI 316L) SCH. 40S 150 LB 1"1/2 | [6 empty] | Niple | Aço Inox | Sch 40s | Soldada | 1.1/2"
TUB | 7794 - Rev.Cons | Niple EN 1.4404 (AISI 316L) SCH. 40S 150 LB 1/2 " | [6 empty] | Niple | Aço Inox | Sch 40s | Soldada | 1/2"
TUB | 7794 - Rev.Cons | Niple EN 1.4404 (AISI 316L) SCH. 40S 150 LB 3/4 " | [6 empty] | Niple | Aço Inox | Sch 40s | Soldada | 3/4"
TUB | 7752 - 2 | Niple latão macho BSPT ½ | [6 empty] | Niple | Galvanizado ou Preto | 150 lbs | Roscada | 1/2"
TUB | 7752 - 2 | Niple latão macho BSPT ½ | [6 empty] | Niple | Galvanizado ou Preto | 150 lbs | Roscada | 1/2"
TUB | 7752 - 2 | Niple macho Latão BSPT ¾ | [6 empty] | Niple | Galvanizado ou Preto | 150 lbs | Roscada | 3/4"
TUB | 7791 - 0 | NIPLE RED. CONC. SCH 40 X SCH 80, PC X RO, ASTM A234 GR. WPB, MSS SP-95 Diâm_1.: 3", Diâm_2.: 1.1/2", Diâm_3.: 0 (MATCODE: CV00590208-07:LH) | [6 empty] | Niple de Redução | Aço Carbono | Sch 40 | Soldada | 3"
TUB | 7426 - 4 | Niple redução 1/2" x 1/4" BSP | [6 empty] | Niple de Redução | Galvanizado ou Preto | 150 lbs | Roscada | 1/2"
TUB | 7426 - 4 | Niple redução GV 1" x 1/2" BSPT | [6 empty] | Niple de Redução | Galvanizado ou Preto | 150 lbs | Roscada | 1"
TUB | 7780 - 0 | NIPLE, AC, SCH 40, ASTM A234 Gr. WPB, ASME B16.9, Extrem. Chanfrada; ASME B16.25 - 1/2" | [6 empty] | Niple | Aço Carbono | Sch 40 | Soldada | 1/2"
TUB | 7780 - 0 | NIPLE, AC, SCH 40, ASTM A234 Gr. WPB, ASME B16.9, Extrem. Chanfrada; ASME B16.25 - 3" | [6 empty] | Niple | Aço Carbono | Sch 40 | Soldada | 3"
TUB | 7888 - 0 | NIPLE, FM ASTM A197, GALVANIZADO, ASME B.16.3, CLASSE 300LBS - 1" | [6 empty] | Niple | Galvanizado ou Preto | 300 lbs | Roscada | 1"
TUB | 7888 - 0 | NIPLE, FM ASTM A197, GALVANIZADO, ASME B.16.3, CLASSE 300LBS - 1/2" | [6 empty] | Niple | Galvanizado ou Preto | 300 lbs | Roscada | 1/2"
TUB | 7888 - 0 | NIPLE, FM ASTM A197, GALVANIZADO, ASME B.16.3, CLASSE 300LBS - 2" | [6 empty] | Niple | Galvanizado ou Preto | 300 lbs | Roscada | 2"
TUB | 7606 - 0 | NIPPLE ECC SWAGED BLE/PSE XS - 3" x 2" | [6 empty] | Niple | Aço Carbono | Sch XS | Soldada | 3"
TUB | 7606 - 0 | NIPPLE ECC SWAGED PBE XS - 2" x 1.1/2" | [6 empty] | Niple | Aço Carbono | Sch XS | Soldada | 1.1/2"
TUB | 7606 - 0 | NIPPLE ECC SWAGED PBE XS - 3/4" x 1/2" | [6 empty] | Niple | Aço Carbono | Sch XS | Soldada | 3/4"
TUB | 7606 - 0 | NIPPLE SWAGED BEVEL X PLAIN - 2.1/2" x 1" | [6 empty] | Niple | Aço Carbono | Sch 40 | Soldada | 2.1/2"
TUB | 7606 - 0 | NIPPLE SWAGED BEVEL X PLAIN - 2.1/2" x 2" | [6 empty] | Niple | Aço Carbono | Sch 40 | Soldada | 2.1/2"
TUB | 7606 - 0 | NIPPLE SWAGED BEVEL X PLAIN - 4" x 2" | [6 empty] | Niple | Aço Carbono | Sch 40 | Soldada | 4"
TUB | 7606 - 0 | NIPPLE SWAGED PBE 40S - 1" x 1/2" | [6 empty] | Niple | Aço Inox | Sch 40s | Soldada | 1"
TUB | 7606 - 0 | NIPPLE SWAGED PBE 40S - 1" x 3/4" | [6 empty] | Niple | Aço Inox | Sch 40s | Soldada | 1"
TUB | 7606 - 0 | NIPPLE SWAGED PBE 40S - 1.1/2" x 1" | [6 empty] | Niple | Aço Inox | Sch 40s | Soldada | 1.1/2"
TUB | 7606 - 0 | NIPPLE SWAGED PBE 40S - 1.1/2" x 1/2" | [6 empty] | Niple | Aço Inox | Sch 40s | Soldada | 1.1/2"
TUB | 7606 - 0 | NIPPLE SWAGED PBE 40S - 1.1/2" x 3/4" | [6 empty] | Niple | Aço Inox | Sch 40s | Soldada | 3/4"
TUB | 7606 - 0 | NIPPLE SWAGED PBE 40S - 2" x 1" | [6 empty] | Niple | Aço Inox | Sch 40s | Soldada | 2"
TUB | 7606 - 0 | NIPPLE SWAGED PBE 40S - 2" x 1.1/2" | [6 empty] | Niple | Aço Inox | Sch 40s | Soldada | 2"
TUB | 7606 - 0 | NIPPLE SWAGED PBE 40S - 2" x 3/4" | [6 empty] | Niple | Aço Inox | Sch 40s | Soldada | 2"
TUB | 7606 - 0 | NIPPLE SWAGED PBE 40S - 3/4" x 1/2" | [6 empty] | Niple | Aço Inox | Sch 40s | Soldada | 3/4"
TUB | 7983 - 0 | NPS 1 - Aço carbono, sem costura ASTM-A-106 Gr B, extremidade roscada, NPT. ASME B36.10. Sch 80 | [6 empty] | Tubo | Aço Carbono | Sch 80 | Roscada | 1"
TUB | 7983 - 0 | NPS 1 - Conexões - Cotovelo 45, 3000#, Aço Carbono Forjado ASTM A105, rosca NPT | [6 empty] | Cotovelo | Galvanizado ou Preto | 3000 lbs | Roscada | 1"
TUB | 7983 - 0 | NPS 1 - Conexões - Cotovelo 90 2000#, Aço Carb. Forjado, ES, ASTM A105 | [6 empty] | Cotovelo | Preto | 2000 lbs | Encaixe Solda | 1"
TUB | 7983 - 0 | NPS 1 - Conexões - Cotovelo 90 2000#, Aço Carb. Forjado, ES, ASTM A105 | [6 empty] | Cotovelo | Preto | 2000 lbs | Encaixe Solda | 1"
TUB | 7983 - 0 | NPS 1 - Conexões - Cotovelo 90 Aço Carb. Forjado 2000#, ES, ASTM A105 | [6 empty] | Cotovelo | Preto | 2000 lbs | Encaixe Solda | 1"
TUB | 7983 - 0 | NPS 1 - Conexões - Cotovelo 90 Aço Carb. Forjado 2000#, rosca NPT, ASTM A105 | [6 empty] | Cotovelo | Galvanizado ou Preto | 2000 lbs | Roscada | 1"
TUB | 7983 - 0 | NPS 1 - Conexões - Cotovelo 90, 3000#, Aço Carbono Forjado ASTM A105, rosca NPT | [6 empty] | Cotovelo | Galvanizado ou Preto | 3000 lbs | Roscada | 1"
TUB | 7983 - 0 | NPS 1 - Conexões - Flange 150# SW, FR, Aço Carb., SCH 80, ASME B 16.5 | [6 empty] | Flange Encaixe Solda (Socket Welding) | Aço Carbono | 150 lbs | Encaixe Solda | 1"
TUB | 7983 - 0 | NPS 1 - Conexões - Flange cego 150#, FR, AC ASTM A105, ASME B 16.5 | [6 empty] | Flange Cego | Aço Carbono | 150 lbs | Parafusada | 1"
TUB | 7983 - 0 | NPS 1 - Conexões - Flange roscado150#, Aço carbono, ASTM-A-105, SCH 80, FR std ASME B 16.5 | [6 empty] | Flange Roscado | Aço Carbono | 150 lbs | Roscada | 1"
TUB | 7983 - 0 | NPS 1 - Conexões - Flange SW 150#, FR, AC ASTM A105, ASME B 16.5 | [6 empty] | Flange Encaixe Solda (Socket Welding) | Aço Carbono | 150 lbs | Encaixe Solda | 1"
TUB | 7983 - 0 | NPS 1 - Conexões - Flange SW 300#, FR, AC ASTM A105, ASME B 16.5 | [6 empty] | Flange Encaixe Solda (Socket Welding) | Aço Carbono | 300 lbs | Encaixe Solda | 1"
TUB | 7983 - 0 | NPS 1 - Conexões - Tampão 3000#, Aço Carbono Forjado ASTM A105, rosca NPT | [6 empty] | Tampão | Galvanizado ou Preto | 3000 lbs | Roscada | 1"
TUB | 7983 - 0 | NPS 1 - Conexões - Te reto 2000#, Aço Carb. Forjado, ES, ASTM A105 | [6 empty] | Tê | Preto | 2000 lbs | Encaixe Solda | 1"
TUB | 7983 - 0 | NPS 1 - Conexões - Te reto 3000#, Aço Carbono Forjado ASTM A105, rosca NPT | [6 empty] | Tê | Galvanizado ou Preto | 3000 lbs | Roscada | 1"
TUB | 7983 - 0 | NPS 1 - Conexões - Te reto Aço Carb. Forjado 2000#, rosca NPT, ASTM A105 | [6 empty] | Tê | Galvanizado ou Preto | 2000 lbs | Roscada | 1"
TUB | 7983 - 0 | NPS 1 - Tubo AC Preto ASTM A106 Gr B, sem costura. Sch 80 | [6 empty] | Tubo | Aço Carbono | Sch 80 | Soldada | 1"
TUB | 7983 - 0 | NPS 1 - Tubo AC Preto ASTM A106 Gr B, sem costura. Sch80 | [6 empty] | Tubo | Aço Carbono | Sch 80 | Soldada | 1"
TUB | 7983 - 0 | NPS 1 - Tubo AC Preto ASTM A106 Gr B, sem costura. NPT Sch 80 | [6 empty] | Tubo | Aço Carbono | Sch 80 | Roscada | 1"
TUB | 7983 - 0 | NPS 1 - Tubo AC Preto ASTM A106 Gr B, sem costura. Sch 80 | [6 empty] | Tubo | Aço Carbono | Sch 80 | Soldada | 1"
TUB | 7983 - 0 | NPS 1 - Válvula esfera 150# Aço carbono fundido ASTM A216 WCB, esfera e internos em inox ASTM A182 Gr F304, sede em PTFE, Passagem Plena, Extremidades encaixe, conf. ASME B16.11, Tripartida | [6 empty] | Válvula Esfera | Aço Carbono | 150 lbs | Encaixe Solda | 1"
TUB | 7983 - 0 | NPS 1 - Válvulas - Aço carbono fundido ASTM A216 WCB, esfera e internos em inox ASTM A182 Gr F304, sede em PTFE, Passagem Plena, Extremidades rosca NPT, conf. ASME B16.11, Tripartida, Conf. BS 5351 | [6 empty] | Válvula Esfera | Aço Carbono | 150 lbs | Roscada | 1"
TUB | 7983 - 0 | NPS 1 - Válvulas - Válvula esfera 150# Aço carbono fundido ASTM A216 WCB, esfera e internos em inox ASTM A182 Gr F304, sede em PTFE, Passagem Plena, ES, conf. ASME B16.11, Tripartida | [6 empty] | Válvula Esfera | Aço Carbono | 150 lbs | Encaixe Solda | 1"
TUB | 7983 - 0 | NPS 1 - Válvulas - Válvula esfera 150# Aço carbono fundido ASTM A216 WCB, esfera e internos em inox ASTM A182 Gr F304, sede em PTFE, Passagem Plena, Extremidades encaixe, conf. ASME B16.11, Tripartida | [6 empty] | Válvula Esfera | Aço Carbono | 150 lbs | Encaixe Solda | 1"
TUB | 7983 - 0 | NPS 1 - Válvulas - Válvula esfera 150# Aço carbono fundido ASTM A216 WCB, esfera e internos em inox ASTM A182 Gr F304, sede em PTFE, Passagem Plena, Extremidades rosca NPT, Tripartida | [6 empty] | Válvula Esfera | Aço Carbono | 150 lbs | Roscada | 1"
TUB | 7983 - 0 | NPS 1 - Válvulas - Válvula esfera 300# Aço carbono fundido ASTM A216 WCB, esfera e internos em inox ASTM A182 Gr F304, sede em PTFE, Passagem Plena, Extremidades rosca NPT, Tripartida | [6 empty] | Válvula Esfera | Aço Carbono | 300 lbs | Roscada | 1"
TUB | 7983 - 0 | NPS 1- Fittings - Elbow 90 2000#, Forged Carbon Steel, SW, ASTM A105 | [6 empty] | Cotovelo | Preto | 2000 lbs | Encaixe Solda | 1"
TUB | 7983 - 0 | NPS 1/2 - Conexões - Cotovelo 45 Aço Carb. Forjado 2000#, ES, ASTM A105 | [6 empty] | Cotovelo | Preto | 2000 lbs | Encaixe Solda | 1/2"
TUB | 7983 - 0 | NPS 1/2 - Conexões - Cotovelo 90 2000#, Aço Carb. Forjado, ES, ASTM A105 | [6 empty] | Cotovelo | Preto | 2000 lbs | Encaixe Solda | 1/2"
TUB | 7983 - 0 | NPS 1/2 - Conexões - Cotovelo 90 3000#, Aço Inoxidável Forjado ASTM A182 Gr F304, ES, dim conf. ASME B16.11 | [6 empty] | Cotovelo | Aço Inox | 3000 lbs | Encaixe Solda | 1/2"
TUB | 7983 - 0 | NPS 1/2 - Conexões - Cotovelo 90 Aço Carb. Forjado 2000#, rosca NPT, ASTM A105 | [6 empty] | Cotovelo | Galvanizado ou Preto | 2000 lbs | Roscada | 1/2"
TUB | 7983 - 0 | NPS 1/2 - Conexões - Flange SW 150#, FR, AC ASTM A105, ASME B 16.5 | [6 empty] | Flange Encaixe Solda (Socket Welding) | Aço Carbono | 150 lbs | Encaixe Solda | 1/2"
TUB | 7983 - 0 | NPS 1/2 - Conexões - Flange SW 300#, FR, AC ASTM A105, ASME B 16.5 | [6 empty] | Flange Encaixe Solda (Socket Welding) | Aço Carbono | 300 lbs | Encaixe Solda | 1/2"
TUB | 7983 - 0 | NPS 1/2 - Tubo AC Preto ASTM A106 Gr B, sem costura. Sch 80 | [6 empty] | Tubo | Aço Carbono | Sch 80 | Soldada | 1/2"
TUB | 7983 - 0 | NPS 1/2 - Tubo AC Preto ASTM A106 Gr B, sem costura. NPT Sch 80 | [6 empty] | Tubo | Aço Carbono | Sch 80 | Roscada | 1/2"
TUB | 7983 - 0 | NPS 1/2 - Tubo AC Preto ASTM A106 Gr B, sem costura. Sch 80 | [6 empty] | Tubo | Aço Carbono | Sch 80 | Soldada | 1/2"
TUB | 7983 - 0 | NPS 1/2 - Tubo Aço inox ASTM A312 F304, sem costura. Sch 40S | [6 empty] | Tubo | Aço Inox | Sch 40s | Soldada | 1/2"
TUB | 7983 - 0 | NPS 1/2 - Válvulas - Válvula esfera 150# Aço carbono fundido ASTM A216 WCB, esfera e internos em inox ASTM A182 Gr F304, sede em PTFE, Passagem Plena, Extremidades encaixe, conf. ASME B16.11, Tripartida | [6 empty] | Válvula Esfera | Aço Carbono | 150 lbs | Encaixe Solda | 1/2"
TUB | 7983 - 0 | NPS 1/2 - Válvulas - Válvula esfera 300# Aço carbono fundido ASTM A216 WCB, esfera e internos em inox ASTM A182 Gr F304, sede em PTFE, Passagem Plena, Extremidades rosca NPT, Tripartida | [6 empty] | Válvula Esfera | Aço Carbono | 300 lbs | Roscada | 1/2"
TUB | 7983 - 0 | NPS 1/2 - Válvulas - Válvula esfera 300# Aço inoxidável fundido ASTM A351, internos AISI 304, sede em PTFE, Passagem Plena, Extremidade encaixe para solda, Tripartida | [6 empty] | Válvula Esfera | Aço Inox | 300 lbs | Encaixe Solda | 1/2"
TUB | 7983 - 0 | NPS 1/2 - Válvulas - Válvula Gaveta 600# Castelo aparafusado, haste ascendente, cunha sólida, extremidades para encaixe e solda, ASME B16.11, construção API 602, classe de pressão 600 PSI, corpo e castelo em aço carbono ASTM A105, cunha, haste e anel assentamento em aço inox ASTM A182 gr. F6a, junta espiral metálica em inox AISI 304 / grafite, volante em ferro nodular. | [6 empty] | Válvula Gaveta | Aço Carbono | 600 lbs | Encaixe Solda | 1/2"
TUB | 7983 - 0 | NPS 1/2- Válv. Globo AC forjado ASTM A105, gaxetas em PTFE; volante e haste ascendente de rosca externa, castelo aparafusado; extr encaixe para solda conforme ASME B16.11. Dimensões conforme BS2995. | [6 empty] | Válvula Globo | Aço Carbono | 150 lbs | Encaixe Solda | 1/2"
TUB | 7983 - 0 | NPS 10 - Conexões - Curva 45 Aço Inoxidável, ASTM A403 Gr. WP304, extrem. biseladas p/ solda de topo, ASME B16.9 Sch 5S | [6 empty] | Curva | Aço Inox | Sch 5s | Soldada | 10"
TUB | 7983 - 0 | NPS 10 - Conexões - Curva 90 Aço Carb. Sem costura, ASTM A234 Gr. WPB Sch 20 | [6 empty] | Curva | Aço Carbono | Sch 40 | Soldada | 10"
TUB | 7983 - 0 | NPS 10 - Conexões - Curva 90 Aço Inoxidável, ASTM A403 Gr. WP304, extrem. biseladas p/ solda de topo, ASME B16.9 Sch 5S | [6 empty] | Curva | Aço Inox | Sch 5s | Soldada | 10"
TUB | 7983 - 0 | NPS 10 - Conexões - Flange cego 150#, Aço Inox., ASTM A182 Gr. F304, FR liso, ASME B 16.5 | [6 empty] | Flange Cego | Aço Inox | 150 lbs | Parafusada | 10"
TUB | 7983 - 0 | NPS 10 - Conexões - Flange cego, FR, AC ASTM A105, ASME B 16.5 | [6 empty] | Flange Cego | Aço Carbono | 150 lbs | Parafusada | 10"
TUB | 7983 - 0 | NPS 10 - Conexões - Flange SO 150#, FR, AC ASTM A105, ASME B 16.5 | [6 empty] | Flange Slip on | Aço Carbono | 150 lbs | Soldada | 10"
TUB | 7983 - 0 | NPS 10 - Conexões - Flange sobreposto 150#, Aço Inox., ASTM A182 Gr. F304, FR liso, ASME B 16.5 | [6 empty] | Flange Sobreposto | Aço Inox | 150 lbs | Soldada | 10"
TUB | 7983 - 0 | NPS 10 - Conexões - Flange WN 150#, FR, AC, Sch conf. tubo, ASME B 16.5 | [6 empty] | Flange com Pescoço | Aço Carbono | 150 lbs | Soldada | 10"
TUB | 7983 - 0 | NPS 10 - Conexões -Curva 90 Aço Carb. Sem costura, ASTM A234 Gr. WPB Sch 20 | [6 empty] | Curva | Aço Carbono | Sch 40 | Soldada | 10"
TUB | 7983 - 0 | NPS 10 - Tubo AC Preto ASTM A106 Gr B, sem costura. Sc20 | [6 empty] | Tubo | Aço Carbono | Sch 40 | Soldada | 10"
TUB | 7983 - 0 | NPS 10 - Tubo AC Preto ASTM A106 Gr B, sem costura. Sch 20 | [6 empty] | Tubo | Aço Carbono | Sch 20 | Soldada | 10"
TUB | 7983 - 0 | NPS 10 - Tubo Aço inox ASTM A312 F304, sem costura. Sch 5S | [6 empty] | Tubo | Aço Inox | Sch 5s | Soldada | 10"
TUB | 7983 - 0 | NPS 10 - Válvula retenção dupla portinhola 150#, corpo em aço carbono fundido ASTM A216 WCB, internos ASTM A351 Gr CF8, vedações em PTFE ; aterramento eletrostático; montagem wafer, furação conf. ASME B16.47. Dimensões conforme API 609 CAT B, classe VI (100% estanque). | [6 empty] | Válvula Retenção | Aço Carbono | 150 lbs | Wafer | 10"
TUB | 7983 - 0 | NPS 10 - Válvulas - Válvula Borboleta 150# Biexcêntrica, corpo em aço carbono fundido ASTM A216 WCB, internos ASTM A351 Gr CF8, vedações em PTFE ; aterramento eletrostático; montagem wafer, furação conf. ASME B16.47. Dimensões conforme API 609 CAT B, classe VI (100% estanque). volante com caixa redutora | [6 empty] | Válvula Borboleta | Aço Carbono | 150 lbs | Wafer | 10"
TUB | 7983 - 0 | NPS 10 - Válvulas - Válvula Borboleta 150# Biexcêntrica, corpo em aço inoxidável fundido ASTM A351 Gr CF8, internos em ASTM A351 Gr CF8, vedações em PTFE ; classe 150 PSI; montagem wafer. Dimensões conforme API 609 CAT B, classe VI (100% estanque). Volante com caixa redutora | [6 empty] | Válvula Borboleta | Aço Inox | 150 lbs | Wafer | 10"
TUB | 7983 - 0 | NPS 10 - Válvulas - Válvula Borboleta Biexcêntrica 150#, corpo em aço carbono fundido ASTM A216 WCB, internos ASTM A351 Gr CF8, vedações em PTFE ; aterramento eletrostático; montagem wafer, furação conf. ASME B16.47. Dimensões conforme API 609 CAT B, classe VI (100% estanque). volante com caixa redutora | [6 empty] | Válvula Borboleta | Aço Carbono | 150 lbs | Wafer | 10"
TUB | 7983 - 0 | NPS 10 - Válvulas - Válvula Borboleta Biexcêntrica, corpo em aço carbono fundido ASTM A216 WCB, internos ASTM A351 Gr CF8, vedações em PTFE ; aterramento eletrostático; montagem wafer, furação conf. ASME B16.47. Dimensões conforme API 609 CAT B, classe VI (100% estanque). volante com caixa redutora | [6 empty] | Válvula Borboleta | Aço Carbono | 150 lbs | Wafer | 10"
TUB | 7983 - 0 | NPS 10 - Válvulas - Válvula Borboleta motorizada 150# Biexcêntrica, corpo em aço carbono fundido ASTM A216 WCB, internos ASTM A351 Gr CF8, vedações em PTFE ; aterramento eletrostático; montagem wafer, furação conf. ASME B16.47. Dimensões conforme API 609 CAT B, classe VI (100% estanque). volante com caixa redutora | [6 empty] | Válvula Borboleta | Aço Carbono | 150 lbs | Wafer | 10"
TUB | 7983 - 0 | NPS 10 - Válvulas - Válvula Boroboleta Biexcêntrica, corpo em aço carbono fundido ASTM A216 WCB, internos ASTM A351 Gr CF8, vedações em PTFE ; aterramento eletrostático; montagem wafer, furação conf. ASME B16.47. Dimensões conforme API 609 CAT B, classe VI (100% estanque). volante com caixa redutora | [6 empty] | Válvula Borboleta | Aço Carbono | 150 lbs | Wafer | 10"
TUB | 7983 - 0 | NPS 10 x 4 - Conexões - Te Rdução Aço Carb. Sem costura, ASTM A234 Gr. WPB Sch 20 x 40 | [6 empty] | Tê de Redução | Aço Carbono | Sch 40 | Soldada | 10"
TUB | 7983 - 0 | NPS 10 x 4 - Conexões - Te Redução Aço Carb. Sem costura, ASTM A234 Gr. WPB Sch 20 x 40 | [6 empty] | Tê de Redução | Aço Carbono | Sch 40 | Soldada | 10"
TUB | 7983 - 0 | NPS 10 x 4 - Conexões - Te reto Aço Carb. Sem costura, ASTM A234 Gr. WPB Sch 20 x 40 | [6 empty] | Tê | Aço Carbono | Sch 40 | Soldada | 10"
TUB | 7983 - 0 | NPS 10x6 - Conexões - Redução concêntrica Aço Carb. Sem costura, ASTM A234 Gr. WPB Sch 20 | [6 empty] | Redução | Aço Carbono | Sch 40 | Soldada | 10"
TUB | 7983 - 0 | NPS 10x6 - Conexões - Redução concêntrica Aço Carb. Sem costura, ASTM A234 Gr. WPB Sch 20 x 40 | [6 empty] | Redução | Aço Carbono | Sch 40 | Soldada | 10"
TUB | 7983 - 0 | NPS 10x6 - Conexões - Redução excêntrica Aço Carb. Sem costura, ASTM A234 Gr. WPB Sch 20 x 40 | [6 empty] | Redução | Aço Carbono | Sch 40 | Soldada | 10"
TUB | 7983 - 0 | NPS 10x8 - Conexões - Redução concêntrica Aço Carb. Sem costura, ASTM A234 Gr. WPB Sch 20 | [6 empty] | Redução | Aço Carbono | Sch 40 | Soldada | 10"
TUB | 7983 - 0 | NPS 10x8 - Conexões - Redução Excêntrica Aço Carb. Sem costura, ASTM A234 Gr. WPB Sch 20 | [6 empty] | Redução | Aço Carbono | Sch 40 | Soldada | 10"
TUB | 7983 - 0 | NPS 10x8 - Conexões - RRedução Excêntrica Aço Carb. Sem costura, ASTM A234 Gr. WPB Sch 20 | [6 empty] | Redução | Aço Carbono | Sch 40 | Soldada | 10"
TUB | 7983 - 0 | NPS 1¼ - Conexões - Cotovelo 45 3000#, Aço Inoxidável Forjado ASTM A182 Gr F304, ES, dim conf. ASME B16.11 | [6 empty] | Cotovelo | Aço Inox | 3000 lbs | Encaixe Solda | 1"
TUB | 7983 - 0 | NPS 1¼ - Conexões - Cotovelo 90 3000#, Aço Inoxidável Forjado ASTM A182 Gr F304, ES, dim conf. ASME B16.11 | [6 empty] | Cotovelo | Aço Inox | 3000 lbs | Encaixe Solda | 1"
TUB | 7983 - 0 | NPS 1¼ - Conexões - Flange SW 150#, Aço Inox., ASTM A182 Gr. F304, FR liso, ASME B 16.5 | [6 empty] | Flange Encaixe Solda (Socket Welding) | Aço Inox | 150 lbs | Encaixe Solda | 1"
TUB | 7983 - 0 | NPS 1¼ - Tubo Aço inox ASTM A312 F304, sem costura. Sch 40S | [6 empty] | Tubo | Aço Inox | Sch 40s | Soldada | 1"
TUB | 7983 - 0 | NPS 1½ - Conexões - Te reto Aço Carb. Forjado 2000#, rosca NPT, ASTM A105 | [6 empty] | Tê | Galvanizado ou Preto | 2000 lbs | Roscada | 1.1/2"
TUB | 7983 - 0 | NPS 1½ - Tubo AC Preto ASTM A106 Gr B, sem costura. NPT Sch 80 | [6 empty] | Tubo | Aço Carbono | Sch 80 | Roscada | 1.1/2"
TUB | 7983 - 0 | NPS 1½ - Tubo AC Preto ASTM A106 Gr B, sem costura. Sch 80 | [6 empty] | Tubo | Aço Carbono | Sch 80 | Soldada | 1.1/2"
TUB | 7983 - 0 | NPS 1½ - Tubo AC Preto ASTM A106 Gr B, sem costura. Sch 81 | [6 empty] | Tubo | Aço Carbono | Sch 40 | Soldada | 1.1/2"
TUB | 7983 - 0 | NPS 1½ - Válvulas - Válvula esfera 150# Aço carbono fundido ASTM A216 WCB, esfera e internos em inox ASTM A182 Gr F304, sede em PTFE, Passagem Plena, Extremidades encaixe, conf. ASME B16.11, Tripartida | [6 empty] | Válvula Esfera | Aço Carbono | 150 lbs | Encaixe Solda | 1.1/2"
TUB | 7983 - 0 | NPS 1½ - Válvulas - Válvula esfera 150# Aço inoxidável fundido ASTM A351, internos AISI 304, sede em PTFE, Passagem Plena, Extremidade flangeada, RF, ASME B16.5 | [6 empty] | Válvula Esfera | Aço Inox | 150 lbs | Flangeada | 1.1/2"
TUB | 7983 - 0 | NPS 1½ - Válvulas - Válvula esfera 300# Aço carbono fundido ASTM A216 WCB, esfera e internos em inox ASTM A182 Gr F304, sede em PTFE, Passagem Plena, Extremidades rosca NPT, Tripartida | [6 empty] | Válvula Esfera | Aço Carbono | 300 lbs | Roscada | 1.1/2"
TUB | 7983 - 0 | NPS 1½ - Válvulas - Válvula esfera, aço carbono fundido ASTM A216 WCB, esfera e internos em inox ASTM A182 Gr F304, sede em PTFE, Passagem Plena, Extremidades rosca NPT, conf. ASME B16.11, Tripartida | [6 empty] | Válvula Esfera | Aço Carbono | 150 lbs | Roscada | 1.1/2"
TUB | 7983 - 0 | NPS 12 - Conexões - Curva 45 Aço Carb. Sem costura, ASTM A234 Gr. WPB Sch 20 | [6 empty] | Curva | Aço Carbono | Sch 40 | Soldada | 12"
TUB | 7983 - 0 | NPS 12 - Conexões - Curva 45 Aço Inoxidável, ASTM A403 Gr. WP304, extrem. biseladas p/ solda de topo, ASME B16.9 Sch 5S | [6 empty] | Curva | Aço Inox | Sch 5s | Soldada | 12"
TUB | 7983 - 0 | NPS 12 - Conexões - Curva 90 Aço Carb. Sem costura, ASTM A234 Gr. WPB Sch 20 | [6 empty] | Curva | Aço Carbono | Sch 40 | Soldada | 12"
TUB | 7983 - 0 | NPS 12 - Conexões - Curva 90 Aço Inoxidável, ASTM A403 Gr. WP304, extrem. biseladas p/ solda de topo, ASME B16.9 Sch 5S | [6 empty] | Curva | Aço Inox | Sch 5s | Soldada | 12"
TUB | 7983 - 0 | NPS 12 - Conexões - Flange cego 150#, Aço Inox., ASTM A182 Gr. F304, FR liso, ASME B 16.5 | [6 empty] | Flange Cego | Aço Inox | 150 lbs | Parafusada | 12"
TUB | 7983 - 0 | NPS 12 - Conexões - Flange cego 150#, FR, AC ASTM A105, ASME B 16.5 | [6 empty] | Flange Cego | Aço Carbono | 150 lbs | Parafusada | 12"
TUB | 7983 - 0 | NPS 12 - Conexões - Flange SO 150#, FR, AC ASTM A105, ASME B 16.5 | [6 empty] | Flange Slip on | Aço Carbono | 150 lbs | Soldada | 12"
TUB | 7983 - 0 | NPS 12 - Conexões - Flange sobreposto 150#, Aço Inox., ASTM A182 Gr. F304, FR liso, ASME B 16.5 | [6 empty] | Flange Sobreposto | Aço Inox | 150 lbs | Soldada | 12"
TUB | 7983 - 0 | NPS 12 - Conexões - Flange WN 150#, FR, AC, Sch conf. tubo, ASME B 16.5 | [6 empty] | Flange com Pescoço | Aço Carbono | 150 lbs | Soldada | 12"
TUB | 7983 - 0 | NPS 12 - Conexões - Te reto Aço Carb. Sem costura, ASTM A234 Gr. WPB Sch 20 | [6 empty] | Tê | Aço Carbono | Sch 40 | Soldada | 12"
TUB | 7983 - 0 | NPS 12 - Conexões - Te reto aço inox, Sem costura, ASTM A403 Gr. WP304, Sch 5S | [6 empty] | Tê | Aço Inox | Sch 5s | Soldada | 12"
TUB | 7983 - 0 | NPS 12 - Conexões -Curva 45 Aço Carb. Sem costura, ASTM A234 Gr. WPB Sch 20 | [6 empty] | Curva | Aço Carbono | Sch 40 | Soldada | 12"
TUB | 7983 - 0 | NPS 12 - Conexões -Curva 90 Aço Carb. Sem costura, ASTM A234 Gr. WPB Sch 20 | [6 empty] | Curva | Aço Carbono | Sch 40 | Soldada | 12"
TUB | 7983 - 0 | NPS 12 - Tubo AC Preto ASTM A106 Gr B, sem costura. 0,250" | [6 empty] | Tubo | Aço Carbono | Sch 20 | Soldada | 12"
TUB | 7983 - 0 | NPS 12 - Tubo AC Preto ASTM A106 Gr B, sem costura. Sch 20 | [6 empty] | Tubo | Aço Carbono | Sch 20 | Soldada | 12"
TUB | 7983 - 0 | NPS 12 - Tubo Aço inox ASTM A312 F304, sem costura. Sch5S | [6 empty] | Tubo | Aço Inox | Sch 5s | Soldada | 12"
TUB | 7983 - 0 | NPS 12 - Válvulas - Válvula Borboleta 150# Biexcêntrica, corpo em aço carbono fundido ASTM A216 WCB, internos ASTM A351 Gr CF8, vedações em PTFE ; aterramento eletrostático; montagem wafer, furação conf. ASME B16.47. Dimensões conforme API 609 CAT B, classe VI (100% estanque). volante com caixa redutora | [6 empty] | Válvula Borboleta | Aço Carbono | 150 lbs | Wafer | 12"
TUB | 7983 - 0 | NPS 12 - Válvulas - Válvula Borboleta 150# Biexcêntrica, corpo em aço inoxidável fundido ASTM A351 Gr CF8, internos em ASTM A351 Gr CF8, vedações em PTFE ; classe 150 PSI; montagem wafer. Dimensões conforme API 609 CAT B, classe VI (100% estanque). Volante com caixa redutora | [6 empty] | Válvula Borboleta | Aço Inox | 150 lbs | Wafer | 12"
TUB | 7983 - 0 | NPS 12 - Válvulas - Válvula Borboleta Biexcêntrica 150#, corpo em aço carbono fundido ASTM A216 WCB, internos ASTM A351 Gr CF8, vedações em PTFE ; aterramento eletrostático; montagem wafer, furação conf. ASME B16.47. Dimensões conforme API 609 CAT B, classe VI (100% estanque). volante com caixa redutora | [6 empty] | Válvula Borboleta | Aço Carbono | 150 lbs | Wafer | 12"
TUB | 7983 - 0 | NPS 12 - Válvulas - Válvula Boroboleta Biexcêntrica, corpo em aço carbono fundido ASTM A216 WCB, internos ASTM A351 Gr CF8, vedações em PTFE ; aterramento eletrostático; montagem wafer, furação conf. ASME B16.47. Dimensões conforme API 609 CAT B, classe VI (100% estanque). volante com caixa redutora | [6 empty] | Válvula Borboleta | Aço Carbono | 150 lbs | Wafer | 12"
TUB | 7983 - 0 | NPS 12x10 - Conexões - Redução Concêntrica Aço Carb. Sem costura, ASTM A234 Gr. WPB Sch 20 | [6 empty] | Redução | Aço Carbono | Sch 40 | Soldada | 12"
TUB | 7983 - 0 | NPS 12x10 - Conexões - Redução Excêntrica Aço Carb. Sem costura, ASTM A234 Gr. WPB Sch 20 | [6 empty] | Redução | Aço Carbono | Sch 40 | Soldada | 12"
TUB | 7983 - 0 | NPS 12x10 - Conexões - Redução Excêntrica Aço Inoxidável, ASTM A403 Gr. WP304, extrem. biseladas p/ solda de topo, ASME B16.9 Sch 5S | [6 empty] | Redução | Aço Inox | Sch 5s | Soldada | 12"
TUB | 7983 - 0 | NPS 12x10 - ConexõesTe redução Aço Carb. Sem costura, ASTM A234 Gr. WPB Sch 21 | [6 empty] | Redução | Aço Carbono | Sch 40 | Soldada | 12"
TUB | 7983 - 0 | NPS 12x6 - Conexões - Redução concêntrica Aço Carb. Sem costura, ASTM A234 Gr. WPB Sch 20 | [6 empty] | Redução | Aço Carbono | Sch 40 | Soldada | 12"
TUB | 7983 - 0 | NPS 12x8 - Conexões - Redução concêntrica Aço Carb. Sem costura, ASTM A234 Gr. WPB Sch 20 | [6 empty] | Redução | Aço Carbono | Sch 40 | Soldada | 12"
TUB | 7983 - 0 | NPS 12x8 - Conexões - Redução excêntrica Aço Carb. Sem costura, ASTM A234 Gr. WPB Sch 20 | [6 empty] | Redução | Aço Carbono | Sch 40 | Soldada | 12"
TUB | 7983 - 0 | NPS 12x8 - ConexõesTe redução Aço Carb. Sem costura, ASTM A234 Gr. WPB Sch 20 | [6 empty] | Redução | Aço Carbono | Sch 40 | Soldada | 12"
TUB | 7983 - 0 | NPS 14 - Conexões - Curva 45 Aço Carb. Sem costura, ASTM A234 Gr. WPB 0,250" | [6 empty] | Curva | Aço Carbono | Sch 40 | Soldada | 14"
TUB | 7983 - 0 | NPS 14 - Conexões - Curva 90 Aço Carb. Sem costura, ASTM A234 Gr. WPB 0,250" | [6 empty] | Curva | Aço Carbono | Sch 40 | Soldada | 14"
TUB | 7983 - 0 | NPS 14 - Conexões - Flange cego 150#, FR, AC ASTM A105, ASME B 16.5 | [6 empty] | Flange Cego | Aço Carbono | 150 lbs | Parafusada | 14"
TUB | 7983 - 0 | NPS 14 - Conexões - Flange SO 150#, FR, AC ASTM A105, ASME B 16.5 | [6 empty] | Flange Slip on | Aço Carbono | 150 lbs | Soldada | 14"
TUB | 7983 - 0 | NPS 14 - Conexões - Flange WN 150#, FR, AC, Sch conf. tubo, ASME B 16.5 | [6 empty] | Flange com Pescoço | Aço Carbono | 150 lbs | Soldada | 14"
TUB | 7983 - 0 | NPS 14 - Conexões - Te reto Aço Carb. Sem costura, ASTM A234 Gr. WPB 0,250" | [6 empty] | Tê | Aço Carbono | Sch 40 | Soldada | 14"
TUB | 7983 - 0 | NPS 14 - Tubo AC Preto ASTM A106 Gr B, sem costura. Sch 0,250" | [6 empty] | Tubo | Aço Carbono | 0,250" | Soldada | 14"
TUB | 7983 - 0 | NPS 14 - Tubo AC Preto ASTM A106 Gr B, sem costura. Sch 20 | [6 empty] | Tubo | Aço Carbono | Sch 30 | Soldada | 14"
TUB | 7983 - 0 | NPS 14 - Tubo AC Preto ASTM A106 Gr B, sem costura. Sch0,250" | [6 empty] | Tubo | Aço Carbono | 0,250" | Soldada | 14"
TUB | 7983 - 0 | NPS 14 - Válvulas - Válvula Borboleta 150# Biexcêntrica, corpo em aço carbono fundido ASTM A216 WCB, internos ASTM A351 Gr CF8, vedações em PTFE ; aterramento eletrostático; montagem wafer, furação conf. ASME B16.47. Dimensões conforme API 609 CAT B, classe VI (100% estanque). volante com caixa redutora | [6 empty] | Válvula Borboleta | Aço Carbono | 150 lbs | Wafer | 14"
TUB | 7983 - 0 | NPS 14 - Válvulas - Válvula Borboleta Biexcêntrica 150#, corpo em aço carbono fundido ASTM A216 WCB, internos ASTM A351 Gr CF8, vedações em PTFE ; aterramento eletrostático; montagem wafer, furação conf. ASME B16.47. Dimensões conforme API 609 CAT B, classe VI (100% estanque). volante com caixa redutora | [6 empty] | Válvula Borboleta | Aço Carbono | 150 lbs | Wafer | 14"
TUB | 7983 - 0 | NPS 14x10 - Conexões - Redução excêntrica Aço Carb. Sem costura, ASTM A234 Gr. WPB 0,250" x Sch 20 | [6 empty] | Redução | Aço Carbono | Sch 40 | Soldada | 14"
TUB | 7983 - 0 | NPS 14x10 - Conexões - Redução excêntrica Aço Carb. Sem costura, ASTM A234 Gr. WPB Sch 20 | [6 empty] | Redução | Aço Carbono | Sch 40 | Soldada | 14"
TUB | 7983 - 0 | NPS 14x10- Conexões - Te redução Aço Carb. Sem costura, ASTM A234 Gr. WPB 0,250" x Sch 20 | [6 empty] | Tê de Redução | Aço Carbono | Sch 40 | Soldada | 14"
TUB | 7983 - 0 | NPS 14x8- Conexões - Te redução Aço Carb. Sem costura, ASTM A234 Gr. WPB 0,250" x Sch 20 | [6 empty] | Tê de Redução | Aço Carbono | Sch 40 | Soldada | 14"
TUB | 7983 - 0 | NPS 16 - Conexões - Curva 90 Aço Carb. Sem costura, ASTM A234 Gr. WPB 0,250" | [6 empty] | Curva | Aço Carbono | Sch 40 | Soldada | 16"
TUB | 7983 - 0 | NPS 16 - Conexões - Curva 90 Aço Carb. Sem costura, ASTM A234 Gr. WPB Sch 0,250" | [6 empty] | Curva | Aço Carbono | Sch 40 | Soldada | 16"
TUB | 7983 - 0 | NPS 16 - Conexões - Flange cego 150#, FR, AC ASTM A105, ASME B 16.5 | [6 empty] | Flange Cego | Aço Carbono | 150 lbs | Parafusada | 16"
TUB | 7983 - 0 | NPS 16 - Conexões - Flange SO 150#, FR, AC ASTM A105, ASME B 16.5 | [6 empty] | Flange Slip on | Aço Carbono | 150 lbs | Soldada | 16"
TUB | 7983 - 0 | NPS 16 - Conexões - Flange WN 150#, FR, AC, Sch conf. tubo, ASME B 16.5 | [6 empty] | Flange com Pescoço | Aço Carbono | 150 lbs | Soldada | 16"
TUB | 7983 - 0 | NPS 16 - Conexões - Te Reto Aço Carb. Sem costura, ASTM A234 Gr. WPB Sch 0,250" | [6 empty] | Tê | Aço Carbono | Sch 40 | Soldada | 16"
TUB | 7983 - 0 | NPS 16 - Conexões -Curva 45 Aço Carb. Sem costura, ASTM A234 Gr. WPB Sch 0,250" | [6 empty] | Curva | Aço Carbono | Sch 40 | Soldada | 16"
TUB | 7983 - 0 | NPS 16 - Conexões -Curva 90 Aço Carb. Sem costura, ASTM A234 Gr. WPB Sch 0,250" | [6 empty] | Curva | Aço Carbono | Sch 40 | Soldada | 16"
TUB | 7983 - 0 | NPS 16 - Tubo AC Preto ASTM A106 Gr B, sem costura. Sch 0,250" | [6 empty] | Tubo | Aço Carbono | Sch 10 | Soldada | 16"
TUB | 7983 - 0 | NPS 16 - Válvulas - Válvula Borboleta 150# Biexcêntrica, corpo em aço carbono fundido ASTM A216 WCB, internos ASTM A351 Gr CF8, vedações em PTFE ; aterramento eletrostático; montagem wafer, furação conf. ASME B16.47. Dimensões conforme API 609 CAT B, classe VI (100% estanque). volante com caixa redutora | [6 empty] | Válvula Borboleta | Aço Carbono | 150 lbs | Wafer | 16"
TUB | 7983 - 0 | NPS 16 - Válvulas - Válvula Borboleta Biexcêntrica 150#, corpo em aço carbono fundido ASTM A216 WCB, internos ASTM A351 Gr CF8, vedações em PTFE ; aterramento eletrostático; montagem wafer, furação conf. ASME B16.47. Dimensões conforme API 609 CAT B, classe VI (100% estanque). volante com caixa redutora | [6 empty] | Válvula Borboleta | Aço Carbono | 150 lbs | Wafer | 16"
TUB | 7983 - 0 | NPS 16x10- Conexões - Te redução Aço Carb. Sem costura, ASTM A234 Gr. WPB 0,250" x Sch 20 | [6 empty] | Tê de Redução | Aço Carbono | Sch 40 | Soldada | 16"
TUB | 7983 - 0 | NPS 16x12 - Conexões - Redução concêntrica Aço Carb. Sem costura, ASTM A234 Gr. WPB 0,250" x Sch 20 | [6 empty] | Redução | Aço Carbono | Sch 40 | Soldada | 16"
TUB | 7983 - 0 | NPS 16x12 - Conexões - Redução Excêntrica Aço Carb. Sem costura, ASTM A234 Gr. WPB 0,250" x Sch 20 | [6 empty] | Redução | Aço Carbono | Sch 40 | Soldada | 16"
TUB | 7983 - 0 | NPS 16x12 - Conexões - Te Redução Aço Carb. Sem costura, ASTM A234 Gr. WPB 0,250" x Sch 20 | [6 empty] | Tê de Redução | Aço Carbono | Sch 40 | Soldada | 16"
TUB | 7983 - 0 | NPS 16x12- Conexões - Te redução Aço Carb. Sem costura, ASTM A234 Gr. WPB 0,250" x Sch 20 | [6 empty] | Tê de Redução | Aço Carbono | Sch 40 | Soldada | 16"
TUB | 7983 - 0 | NPS 16x14 - Conexões - Redução excêntrica Aço Carb. Sem costura, ASTM A234 Gr. WPB Sch 20 | [6 empty] | Redução | Aço Carbono | Sch 40 | Soldada | 16"
TUB | 7983 - 0 | NPS 16x8 - Conexões - Redução Excêntrica Aço Carb. Sem costura, ASTM A234 Gr. WPB 0,250" x Sch 20 | [6 empty] | Redução | Aço Carbono | Sch 40 | Soldada | 16"
TUB | 7983 - 0 | NPS 16x8 - Conexões - Te Redução Aço Carb. Sem costura, ASTM A234 Gr. WPB 0,250" x Sch 20 | [6 empty] | Tê de Redução | Aço Carbono | Sch 40 | Soldada | 16"
TUB | 7983 - 0 | NPS 16x8 - Conexões - Te Reto Aço Carb. Sem costura, ASTM A234 Gr. WPB Sch 0,250" | [6 empty] | Tê | Aço Carbono | Sch 40 | Soldada | 16"
TUB | 7983 - 0 | NPS 16x8- Conexões - Te redução Aço Carb. Sem costura, ASTM A234 Gr. WPB 0,250" x Sch 20 | [6 empty] | Tê de Redução | Aço Carbono | Sch 40 | Soldada | 16"
TUB | 7983 - 0 | NPS 18 - Conexões - Flange cego 150#, FR, AC ASTM A105, ASME B 16.5 | [6 empty] | Flange Cego | Aço Carbono | 150 lbs | Parafusada | 18"
TUB | 7983 - 0 | NPS 18 - Conexões - Flange SO 150#, FR, AC ASTM A105, ASME B 16.5 | [6 empty] | Flange Slip on | Aço Carbono | 150 lbs | Soldada | 18"
TUB | 7983 - 0 | NPS 18x10 - Conexões - Te Redução Aço Carb. Sem costura, ASTM A234 Gr. WPB 0,250" x Sch 20 | [6 empty] | Tê de Redução | Aço Carbono | Sch 40 | Soldada | 18"
TUB | 7983 - 0 | NPS 18x12 - Conexões - Te Redução Aço Carb. Sem costura, ASTM A234 Gr. WPB 0,250" x Sch 20 | [6 empty] | Tê de Redução | Aço Carbono | Sch 40 | Soldada | 18"
TUB | 7983 - 0 | NPS 18x16 - Conexões - Te Redução Aço Carb. Sem costura, ASTM A234 Gr. WPB 0,250" | [6 empty] | Tê de Redução | Aço Carbono | Sch 40 | Soldada | 18"
TUB | 7983 - 0 | NPS 2 - Conexões - Curva 90 Aço Carb. Sem costura, ASTM A234 Gr. WPB Sch 40 | [6 empty] | Curva | Aço Carbono | Sch 40 | Soldada | 2"
TUB | 7983 - 0 | NPS 2 - Conexões - Flange cego, FR, AC ASTM A105, ASME B 16.5 | [6 empty] | Flange Cego | Aço Carbono | 150 lbs | Parafusada | 2"
TUB | 7983 - 0 | NPS 2 - Conexões - Flange SO 150#, FR, AC ASTM A105, ASME B 16.5 | [6 empty] | Flange Slip on | Aço Carbono | 150 lbs | Soldada | 2"
TUB | 7983 - 0 | NPS 2 - Conexões - Flange SO, FR, AC, Sch. CONF. ASME B 16.5 | [6 empty] | Flange Slip on | Aço Carbono | 150 lbs | Soldada | 2"
TUB | 7983 - 0 | NPS 2 - Conexões - Te reto Aço Carb. Forjado 2000#, rosca NPT, ASTM A105 | [6 empty] | Tê | Galvanizado ou Preto | 2000 lbs | Roscada | 2"
TUB | 7983 - 0 | NPS 2 - Conexões - Te reto Aço Carb. Sem costura, ASTM A234 Gr. WPB Sch 40 | [6 empty] | Tê | Aço Carbono | Sch 40 | Soldada | 2"
TUB | 7983 - 0 | NPS 2 - Conexões -Curva 90 Aço Carb. Sem costura, ASTM A234 Gr. WPB Sch 40 | [6 empty] | Curva | Aço Carbono | Sch 40 | Soldada | 2"
TUB | 7983 - 0 | NPS 2 - Tubo AC Preto ASTM A106 Gr B, sem costura. Sch 40 | [6 empty] | Tubo | Aço Carbono | Sch 40 | Soldada | 2"
TUB | 7983 - 0 | NPS 2 - Tubo AC Preto ASTM A106 Gr B, sem costura. Sch40 | [6 empty] | Tubo | Aço Carbono | Sch 40 | Soldada | 2"
TUB | 7983 - 0 | NPS 2 - Válvula - Válvula esfera, aço carbono fundido ASTM A216 WCB, internos ASTM A182 Gr F304, sede em PTFE, Passagem Plena, Extremidades flangeada FR ranh, Bipartida, Conf. BS 5351 | [6 empty] | Válvula Esfera | Aço Carbono | 150 lbs | Flangeada | 2"
TUB | 7983 - 0 | NPS 2 - Válvula esfera 150# Aço carbono fundido ASTM A216 WCB, internos ASTM A182 Gr F304, sede em PTFE, Passagem Plena, Extremidades flangeada FR ranh, Bipartida | [6 empty] | Válvula Esfera | Aço Carbono | 150 lbs | Flangeada | 2"
TUB | 7983 - 0 | NPS 2 - Válvulas - Ball Valve 150#Cast carbon steel ASTM A216 WCB, internal and ball in stainless steel ASTM A182 Gr F304, PTFE seat, full passage, flanged ends, raised face, bipartite | [6 empty] | Válvula Esfera | Aço Carbono | 150 lbs | Flangeada | 2"
TUB | 7983 - 0 | NPS 2 - Válvulas - Válvula esfera 150# Aço carbono fundido ASTM A216 WCB, internos ASTM A182 Gr F304, sede em PTFE, Passagem Plena, Extremidades flangeada FR ranh, Bipartida | [6 empty] | Válvula Esfera | Aço Carbono | 150 lbs | Flangeada | 2"
TUB | 7983 - 0 | NPS 2 - Válvulas - Válvula Esfera 150# Corpo e tampa em aço fundido ASTM A216 Gr. WCB, esfera em inox AISI 304, bi-partida, sede em PTFE, extrem. flangeadas ASME B16.5, RF, passagem plena | [6 empty] | Válvula Esfera | Aço Carbono | 150 lbs | Flangeada | 2"
TUB | 7983 - 0 | NPS 2 - Válvulas - Válvula esfera 150# Corpo e tampa ema aço fundido ASTM A216 gr. WCB, esfera em inox AISI 304, bi-partida, sede em PTFE, extrem. flangeadas ASME B16.5, RF, passagem plena | [6 empty] | Válvula Esfera | Aço Carbono | 150 lbs | Flangeada | 2"
TUB | 7983 - 0 | NPS 2 -Conexões - Flange SO, FR, AC ASTM A105, ASME B 16.5 | [6 empty] | Flange Slip on | Aço Carbono | 150 lbs | Soldada | 2"
TUB | 7983 - 0 | NPS 20 - Conexões - Curva 45 Aço Carb. Sem costura, ASTM A234 Gr. WPB 0,250" | [6 empty] | Curva | Aço Carbono | Sch 40 | Soldada | 20"
TUB | 7983 - 0 | NPS 20 - Conexões - Curva 90 Aço Carb. Sem costura, ASTM A234 Gr. WPB 0,250" | [6 empty] | Curva | Aço Carbono | Sch 40 | Soldada | 20"
TUB | 7983 - 0 | NPS 20 - Conexões - Flange cego 150#, FR, AC ASTM A105, ASME B 16.5 | [6 empty] | Flange Cego | Aço Carbono | 150 lbs | Parafusada | 20"
TUB | 7983 - 0 | NPS 20 - Conexões - Flange cego 150#, FR, AC ASTM A105, ASME B 16.6 | [6 empty] | Flange Cego | Aço Carbono | 150 lbs | Parafusada | 20"
TUB | 7983 - 0 | NPS 20 - Conexões - Flange SO 150#, FR, AC ASTM A105, ASME B 16.5 | [6 empty] | Flange Slip on | Aço Carbono | 150 lbs | Soldada | 20"
TUB | 7983 - 0 | NPS 20 - Conexões - Te reto Aço Carb. Sem costura, ASTM A234 Gr. WPB 0,250" | [6 empty] | Tê | Aço Carbono | Sch 40 | Soldada | 20"
TUB | 7983 - 0 | NPS 20 - Tubo AC Preto ASTM A106 Gr B, sem costura. Sch 0,250" | [6 empty] | Tubo | Aço Carbono | Sch 10 | Soldada | 20"
TUB | 7983 - 0 | NPS 20x12 - Conexões - Redução excêntrica Aço Carb. Sem costura, ASTM A234 Gr. WPB 0,250" x Sch 20 | [6 empty] | Redução | Aço Carbono | Sch 40 | Soldada | 20"
TUB | 7983 - 0 | NPS 20x12- Conexões - Te redução Aço Carb. Sem costura, ASTM A234 Gr. WPB 0,250" x Sch 20 | [6 empty] | Tê de Redução | Aço Carbono | Sch 40 | Soldada | 20"
TUB | 7983 - 0 | NPS 20x14 - Conexões - Te Redução Aço Carb. Sem costura, ASTM A234 Gr. WPB 0,250" | [6 empty] | Tê de Redução | Aço Carbono | Sch 40 | Soldada | 20"
TUB | 7983 - 0 | NPS 20x14- Conexões - Te redução Aço Carb. Sem costura, ASTM A234 Gr. WPB 0,250" x Sch 20 | [6 empty] | Tê de Redução | Aço Carbono | Sch 40 | Soldada | 20"
TUB | 7983 - 0 | NPS 20x16 - Conexões - Redução excêntrica Aço Carb. Sem costura, ASTM A234 Gr. WPB 0,250" | [6 empty] | Redução | Aço Carbono | Sch 40 | Soldada | 20"
TUB | 7983 - 0 | NPS 20x16 - Conexões - Te Redução Aço Carb. Sem costura, ASTM A234 Gr. WPB 0,250" | [6 empty] | Tê de Redução | Aço Carbono | Sch 40 | Soldada | 20"
TUB | 7983 - 0 | NPS 24 - Conexões - Flange cego 150#, FR, AC ASTM A105, ASME B 16.5 | [6 empty] | Flange Cego | Aço Carbono | 150 lbs | Parafusada | 24"
TUB | 7983 - 0 | NPS 24 - Conexões - Flange SO 150#, FR, AC ASTM A105, ASME B 16.5 | [6 empty] | Flange Slip on | Aço Carbono | 150 lbs | Soldada | 24"
TUB | 7983 - 0 | NPS 24 - Tubo AC Preto ASTM A106 Gr B, sem costura. Sch 0,250" | [6 empty] | Tubo | Aço Carbono | Sch 10 | Soldada | 24"
TUB | 7983 - 0 | NPS 24x12- Conexões - Te redução Aço Carb. Sem costura, ASTM A234 Gr. WPB 0,250" x Sch 20 | [6 empty] | Tê de Redução | Aço Carbono | Sch 40 | Soldada | 24"
TUB | 7983 - 0 | NPS 24x14- Conexões - Te redução Aço Carb. Sem costura, ASTM A234 Gr. WPB 0,250" x Sch 20 | [6 empty] | Tê de Redução | Aço Carbono | Sch 40 | Soldada | 24"
TUB | 7983 - 0 | NPS 24x16- Conexões - Te redução Aço Carb. Sem costura, ASTM A234 Gr. WPB 0,250" x Sch 20 | [6 empty] | Tê de Redução | Aço Carbono | Sch 40 | Soldada | 24"
TUB | 7983 - 0 | NPS 3 - Conexões - Curva 45 Aço Carb. Sem costura, ASTM A234 Gr. WPB Sch 40 | [6 empty] | Curva | Aço Carbono | Sch 40 | Soldada | 3"
TUB | 7983 - 0 | NPS 3 - Conexões - Curva 45 Aço Inoxidável, ASTM A403 Gr. WP304, extrem. biseladas p/ solda de topo, ASME B16.9 Sch 10S | [6 empty] | Curva | Aço Inox | Sch 10s | Soldada | 3"
TUB | 7983 - 0 | NPS 3 - Conexões - Curva 90 Aço Carb. Sem costura, ASTM A234 Gr. WPB Sch 40 | [6 empty] | Curva | Aço Carbono | Sch 40 | Soldada | 3"
TUB | 7983 - 0 | NPS 3 - Conexões - Curva 90 Aço Inoxidável, ASTM A403 Gr. WP304, extrem. biseladas p/ solda de topo, ASME B16.9 Sch 10S | [6 empty] | Curva | Aço Inox | Sch 10s | Soldada | 3"
TUB | 7983 - 0 | NPS 3 - Conexões - e redução Aço Carb. Sem costura, ASTM A234 Gr. WPB Sch 40 | [6 empty] | Redução | Aço Carbono | Sch 40 | Soldada | 3"
TUB | 7983 - 0 | NPS 3 - Conexões - Flange cego 150#, Aço Inox., ASTM A 105, FR liso, ASME B 16.5 | [6 empty] | Flange Cego | Aço Inox | 150 lbs | Parafusada | 3"
TUB | 7983 - 0 | NPS 3 - Conexões - Flange cego 150#, Aço Inox., ASTM A182 Gr. F304, FR liso, ASME B 16.5 | [6 empty] | Flange Cego | Aço Inox | 150 lbs | Parafusada | 3"
TUB | 7983 - 0 | NPS 3 - Conexões - Flange cego 150#, FR, AC ASTM A105, ASME B 16.5 | [6 empty] | Flange Cego | Aço Carbono | 150 lbs | Parafusada | 3"
TUB | 7983 - 0 | NPS 3 - Conexões - Flange cego 300#, FR, AC ASTM A105, ASME B 16.5 | [6 empty] | Flange Cego | Aço Carbono | 300 lbs | Parafusada | 3"
TUB | 7983 - 0 | NPS 3 - Conexões - Flange cego, FR, AC ASTM A105, ASME B 16.5 | [6 empty] | Flange Cego | Aço Carbono | 150 lbs | Parafusada | 3"
TUB | 7983 - 0 | NPS 3 - Conexões - Flange SO 150#, FR, AC ASTM A105, ASME B 16.5 | [6 empty] | Flange Slip on | Aço Carbono | 150 lbs | Soldada | 3"
TUB | 7983 - 0 | NPS 3 - Conexões - Flange SO 300#, FR, AC ASTM A105, ASME B 16.5 | [6 empty] | Flange Slip on | Aço Carbono | 300 lbs | Soldada | 3"
TUB | 7983 - 0 | NPS 3 - Conexões - Flange SO, FR, AC, Sch. CONF. ASME B 16.5 | [6 empty] | Flange Slip on | Aço Carbono | 150 lbs | Soldada | 3"
TUB | 7983 - 0 | NPS 3 - Conexões - Flange sobreposto 150#, Aço Inox., ASTM A182 Gr. F304, FR liso, ASME B 16.5 | [6 empty] | Flange Sobreposto | Aço Inox | 150 lbs | Soldada | 3"
TUB | 7983 - 0 | NPS 3 - Conexões - Flange WN 150#, FR, AC, Sch conf. tubo, ASME B 16.5 | [6 empty] | Flange com Pescoço | Aço Carbono | 150 lbs | Soldada | 3"
TUB | 7983 - 0 | NPS 3 - Conexões - Te reto Aço Carb. Sem costura, ASTM A234 Gr. WPB Sch 40 | [6 empty] | Tê | Aço Carbono | Sch 40 | Soldada | 3"
TUB | 7983 - 0 | NPS 3 - Conexões - Te Reto Aço Inoxidável, ASTM A403 Gr. WP304, extrem. biseladas p/ solda de topo, ASME B16.9 Sch 10S | [6 empty] | Tê | Aço Inox | Sch 10s | Soldada | 3"
TUB | 7983 - 0 | NPS 3 - Tubo AC Preto ASTM A106 Gr B, sem costura. Sch 40 | [6 empty] | Tubo | Aço Carbono | Sch 40 | Soldada | 3"
TUB | 7983 - 0 | NPS 3 - Válvula - Válvula esfera, aço carbono fundido ASTM A216 WCB, internos ASTM A182 Gr F304, sede em PTFE, Passagem Plena, Extremidades flangeada FR ranh, Bipartida, Conf. BS 5351 | [6 empty] | Válvula Esfera | Aço Carbono | 150 lbs | Flangeada | 3"
TUB | 7983 - 0 | NPS 3 - Válvulas - álvula Gaveta 150# Castelo aparafusado, haste ascendente, cunha sólida, extremidades flangeadas, ASME B16.5, face com ressalto (RF), liso (125 RMS), conf. MSS-SP-6, construção API-600, ASME B16.10, classe de pressão 150 PSI, corpo, castelo e cunha em aço carbono ASTM A216 gr. WCB, haste, anéis do corpo e da cunha em inox ASTM A182 gr. F6a, gaxeta em fibra de carbono, volante em aço fundido, junta espiral metálica em inox AISI 304 / grafite. | [6 empty] | Válvula Gaveta | Aço Carbono | 150 lbs | Flangeada | 3"
TUB | 7983 - 0 | NPS 3 - Válvulas - Válvula Borboleta 150# Biexcêntrica, corpo em aço carbono fundido ASTM A216 WCB, internos ASTM A351 Gr CF8, vedações em PTFE ; aterramento eletrostático; montagem wafer, furação conf. ASME B16.47. Dimensões conforme API 609 CAT B, classe VI (100% estanque). volante com caixa redutora | [6 empty] | Válvula Borboleta | Aço Carbono | 150 lbs | Wafer | 3"
TUB | 7983 - 0 | NPS 3 - Válvulas - Válvula Borboleta 150# Biexcêntrica, corpo em aço inoxidável fundido ASTM A351 Gr CF8, internos em ASTM A351 Gr CF8, vedações em PTFE ; classe 150 PSI; montagem wafer. Dimensões conforme API 609 CAT B, classe VI (100% estanque). Volante com caixa redutora | [6 empty] | Válvula Borboleta | Aço Inox | 150 lbs | Wafer | 3"
TUB | 7983 - 0 | NPS 3 - Válvulas - Válvula Esfera 150# Corpo e tampa em aço fundido ASTM A216 Gr. WCB, esfera em inox AISI 304, bi-partida, sede em PTFE, extrem. flangeadas ASME B16.5, RF, passagem plena | [6 empty] | Válvula Esfera | Aço Carbono | 150 lbs | Flangeada | 3"
TUB | 7983 - 0 | NPS 3 - Válvulas - Válvula Gaveta 300# Castelo aparafusado, haste ascendente, cunha sólida, extremidades flangeadas, ASME B16.5, face com ressalto (RF), liso (125 RMS), conf. MSS-SP-6, construção API-600, ASME B16.10, classe de pressão 150 PSI, corpo, castelo e cunha em aço carbono ASTM A216 gr. WCB, haste, anéis do corpo e da cunha em inox ASTM A182 gr. F6a, gaxeta em fibra de carbono, volante em aço fundido, junta espiral metálica em inox AISI 304 / grafite. | [6 empty] | Válvula Gaveta | Aço Carbono | 150 lbs | Flangeada | 3"
TUB | 7983 - 0 | NPS 3- Tubo Aço inox ASTM A312 F304, sem costura. Sch 10S | [6 empty] | Tubo | Aço Inox | Sch 10s | Soldada | 3"
TUB | 7983 - 0 | NPS 3" - Tubo AC Preto ASTM A106 Gr B, sem costura. Sch 40 | [6 empty] | Tubo | Aço Carbono | Sch 40 | Soldada | 3"
TUB | 7983 - 0 | NPS 3/4 - Conexões - Cotovelo 90 2000#, Aço Carb. Forjado, ES, ASTM A105 | [6 empty] | Cotovelo | Preto | 2000 lbs | Encaixe Solda | 3/4"
TUB | 7983 - 0 | NPS 3x2 - Conexões - Redução concêntrica Aço Carb. Sem costura, ASTM A234 Gr. WPB Sch 40 | [6 empty] | Redução | Aço Carbono | Sch 40 | Soldada | 3"
TUB | 7983 - 0 | NPS 4 - Aço carbono, sem costura ASTM-A-106 Gr B, extremidade chanfrada p/ solda de topo, ASME B36.10. Sch 40 | [6 empty] | Tubo | Aço Carbono | Sch 40 | Soldada | 4"
TUB | 7983 - 0 | NPS 4 - Conexões - Curva 45 Aço Carb. Sem costura, ASTM A234 Gr. WPB Sch 40 | [6 empty] | Curva | Aço Carbono | Sch 40 | Soldada | 4"
TUB | 7983 - 0 | NPS 4 - Conexões - Curva 90 Aço Carb. Sem costura, ASTM A234 Gr. WPB Sch 40 | [6 empty] | Curva | Aço Carbono | Sch 40 | Soldada | 4"
TUB | 7983 - 0 | NPS 4 - Conexões - Flange cego 150#, Aço Inox., ASTM A 105, FR liso, ASME B 16.5 | [6 empty] | Flange Cego | Aço Inox | 150 lbs | Parafusada | 4"
TUB | 7983 - 0 | NPS 4 - Conexões - Flange cego 150#, FR, AC ASTM A105, ASME B 16.5 | [6 empty] | Flange Cego | Aço Carbono | 150 lbs | Parafusada | 4"
TUB | 7983 - 0 | NPS 4 - Conexões - Flange cego, FR, AC ASTM A105, ASME B 16.5 | [6 empty] | Flange Cego | Aço Carbono | 150 lbs | Parafusada | 4"
TUB | 7983 - 0 | NPS 4 - Conexões - Flange SO 150#, FR, AC ASTM A105, ASME B 16.5 | [6 empty] | Flange Slip on | Aço Carbono | 150 lbs | Soldada | 4"
TUB | 7983 - 0 | NPS 4 - Conexões - Flange SO, FR, AC, Sch. CONF. ASME B 16.5 | [6 empty] | Flange Slip on | Aço Carbono | 150 lbs | Soldada | 4"
TUB | 7983 - 0 | NPS 4 - Conexões - Flange WN 150#, FR, AC, Sch conf. tubo, ASME B 16.4 | [6 empty] | Flange com Pescoço | Aço Carbono | 150 lbs | Soldada | 4"
TUB | 7983 - 0 | NPS 4 - Conexões - Flange WN 150#, FR, AC, Sch conf. tubo, ASME B 16.5 | [6 empty] | Flange com Pescoço | Aço Carbono | 150 lbs | Soldada | 4"
TUB | 7983 - 0 | NPS 4 - Conexões - Redução concêntrica aço carbono sem costura, ASTM A 234 Gr. WPB, extremidade biselada p/ solda de topo, Sch 40 | [6 empty] | Redução | Aço Carbono | Sch 40 | Soldada | 4"
TUB | 7983 - 0 | NPS 4 - Conexões - Te Redução Aço Carb. Sem costura, ASTM A234 Gr. WPB Sch 20 x 40 | [6 empty] | Tê de Redução | Aço Carbono | Sch 40 | Soldada | 4"
TUB | 7983 - 0 | NPS 4 - Conexões - Te Reto Aço Carb. Sem costura, ASTM A234 Gr. WPB Sch 40 | [6 empty] | Tê | Aço Carbono | Sch 40 | Soldada | 4"
TUB | 7983 - 0 | NPS 4 - Conexões - Tet Reto Aço Carb. Sem costura, ASTM A234 Gr. WPB Sch 40 | [6 empty] | Tê | Aço Carbono | Sch 40 | Soldada | 4"
TUB | 7983 - 0 | NPS 4 - Conexões -Curva 90 Aço Carb. Sem costura, ASTM A234 Gr. WPB Sch 40 | [6 empty] | Curva | Aço Carbono | Sch 40 | Soldada | 4"
TUB | 7983 - 0 | NPS 4 - Flange sobreposto 150#, aço carbono, ASTM-A-105, SCH 80, FR std ASME B 16.5 | [6 empty] | Flange Sobreposto | Aço Carbono | 150 lbs | Soldada | 4"
TUB | 7983 - 0 | NPS 4 - Tubo AC Preto ASTM A106 Gr B, sem costura. Sch 40 | [6 empty] | Tubo | Aço Carbono | Sch 40 | Soldada | 4"
TUB | 7983 - 0 | NPS 4 - Válvula - Válvula esfera, aço carbono fundido ASTM A216 WCB, internos ASTM A182 Gr F304, sede em PTFE, Passagem Plena, Extremidades flangeada FR ranh, Bipartida, Conf. BS 5351 | [6 empty] | Válvula Esfera | Aço Carbono | 150 lbs | Flangeada | 4"
TUB | 7983 - 0 | NPS 4 - Válvulas - Esfera 150# Corpo e tampa em aço fundido ASTM A216 Gr. WCB, esfera em inox AISI 304, bi-partida, sede em PTFE, extrem. flangeadas ASME B16.5, RF, passagem plena | [6 empty] | Válvula Esfera | Aço Carbono | 150 lbs | Flangeada | 4"
TUB | 7983 - 0 | NPS 4 - Válvulas - Válvula Borboleta 150# Biexcêntrica, corpo em aço carbono fundido ASTM A216 WCB, internos ASTM A351 Gr CF8, vedações em PTFE ; aterramento eletrostático; montagem wafer, furação conf. ASME B16.47. Dimensões conforme API 609 CAT B, classe VI (100% estanque). volante com caixa redutora | [6 empty] | Válvula Borboleta | Aço Carbono | 150 lbs | Wafer | 4"
TUB | 7983 - 0 | NPS 4 X3 - Redução concêntrica aço carbono ASTM-A-234 | [6 empty] | Redução | Aço Carbono | Sch 40 | Soldada | 4"
TUB | 7983 - 0 | NPS 6 - Conexões - Curva 90 Aço Carb. Sem costura, ASTM A234 Gr. WPB Sch 40 | [6 empty] | Curva | Aço Carbono | Sch 40 | Soldada | 6"
TUB | 7983 - 0 | NPS 6 - Conexões - Curva 90 Aço Inoxidável, ASTM A403 Gr. WP304, extrem. biseladas p/ solda de topo, ASME B16.9 Sch 10S | [6 empty] | Curva | Aço Inox | Sch 10s | Soldada | 6"
TUB | 7983 - 0 | NPS 6 - Conexões - Flange cego 150#, FR, AC ASTM A105, ASME B 16.5 | [6 empty] | Flange Cego | Aço Carbono | 150 lbs | Parafusada | 6"
TUB | 7983 - 0 | NPS 6 - Conexões - Flange de pescoço, Aço Inox., ASTM A182 Gr. F304, FR liso, espessura de acordo com tubo, ASME B 16.5 | [6 empty] | Flange com Pescoço | Aço Inox | 150 lbs | Soldada | 6"
TUB | 7983 - 0 | NPS 6 - Conexões - Flange SO 150#, FR, AC ASTM A105, ASME B 16.5 | [6 empty] | Flange Slip on | Aço Carbono | 150 lbs | Soldada | 6"
TUB | 7983 - 0 | NPS 6 - Conexões - Flange sobreposto 150#, Aço Inox., ASTM A182 Gr. F304, FR liso, ASME B 16.5 | [6 empty] | Flange Sobreposto | Aço Inox | 150 lbs | Soldada | 6"
TUB | 7983 - 0 | NPS 6 - Conexões - Flange WN 150#, FR, AC, Sch conf. tubo, ASME B 16.5 | [6 empty] | Flange com Pescoço | Aço Carbono | 150 lbs | Soldada | 6"
TUB | 7983 - 0 | NPS 6 - Conexões - Te reto Aço Inoxidável, ASTM A403 Gr. WP304, extrem. biseladas p/ solda de topo, ASME B16.9 Sch 10S | [6 empty] | Tê | Aço Inox | Sch 10s | Soldada | 6"
TUB | 7983 - 0 | NPS 6 - Tubo AC Preto ASTM A106 Gr B, sem costura. Sch 20 | [6 empty] | Tubo | Aço Carbono | Sch 40 | Soldada | 6"
TUB | 7983 - 0 | NPS 6 - Tubo AC Preto ASTM A106 Gr B, sem costura. Sch 40 | [6 empty] | Tubo | Aço Carbono | Sch 40 | Soldada | 6"
TUB | 7983 - 0 | NPS 6 - Tubo Aço inox ASTM A312 F304, sem costura. Sch 5S | [6 empty] | Tubo | Aço Inox | Sch 5s | Soldada | 6"
TUB | 7983 - 0 | NPS 6 - Válvulas - Válvula Borboleta 150# Biexcêntrica, corpo em aço carbono fundido ASTM A216 WCB, internos ASTM A351 Gr CF8, vedações em PTFE ; aterramento eletrostático; montagem wafer, furação conf. ASME B16.47. Dimensões conforme API 609 CAT B, classe VI (100% estanque). volante com caixa redutora | [6 empty] | Válvula Borboleta | Aço Carbono | 150 lbs | Wafer | 6"
TUB | 7983 - 0 | NPS 6 - Válvulas - Válvula Borboleta 150# Biexcêntrica, corpo em aço carbono fundido ASTM A216 WCB, internos ASTM A351 Gr CF8, vedações em PTFE ; aterramento eletrostático; montagem wafer, Furação conf. ASME B16.5. Dimensões conforme API 609 CAT B, classe VI (100% estanque). | [6 empty] | Válvula Borboleta | Aço Carbono | 150 lbs | Wafer | 6"
TUB | 7983 - 0 | NPS 6 - Válvulas - Válvula Borboleta 150# Biexcêntrica, corpo em aço inoxidável fundido ASTM A351 Gr CF8, internos em ASTM A351 Gr CF8, vedações em PTFE ; classe 150 PSI; montagem wafer. Dimensões conforme API 609 CAT B, classe VI (100% estanque). Volante com caixa redutora | [6 empty] | Válvula Borboleta | Aço Inox | 150 lbs | Wafer | 6"
TUB | 7983 - 0 | NPS 6 - Válvulas - Válvula borboleta Biexcêntrica 150#, corpo em aço carbono fundido ASTM A216 WCB, internos ASTM A351 Gr CF8, vedações em PTFE ; aterramento eletrostático; montagem wafer, Furação conf. ASME B16.5. Dimensões conforme API 609 CAT B, classe VI (100% estanque). | [6 empty] | Válvula Borboleta | Aço Carbono | 150 lbs | Wafer | 6"
TUB | 7983 - 0 | NPS 6 - Válvulas - Válvula esfera 300# Aço inoxidável fundido ASTM A351, internos AISI 304, sede em PTFE, Passagem Plena, Extremidade encaixe para solda, Tripartida | [6 empty] | Válvula Esfera | Aço Inox | 300 lbs | Soldada | 6"
TUB | 7983 - 0 | NPS 6 - Válvulas - VVálvula Borboleta 150# Biexcêntrica, corpo em aço carbono fundido ASTM A216 WCB, internos ASTM A351 Gr CF8, vedações em PTFE ; aterramento eletrostático; montagem wafer, Furação conf. ASME B16.5. Dimensões conforme API 609 CAT B, classe VI (100% estanque). | [6 empty] | Válvula Borboleta | Aço Carbono | 150 lbs | Wafer | 6"
TUB | 7983 - 0 | NPS 6- Conexões -Curva 90 Aço Carb. Sem costura, ASTM A234 Gr. WPB Sch 40 | [6 empty] | Curva | Aço Carbono | Sch 40 | Soldada | 6"
TUB | 7983 - 0 | NPS 6" - Tubo AC Preto ASTM A106 Gr B, sem costura. Sch 40 | [6 empty] | Tubo | Aço Carbono | Sch 40 | Soldada | 6"
TUB | 7983 - 0 | NPS 6x4 - Conexões - Redução concêntrica Aço Carb. Sem costura, ASTM A234 Gr. WPB Sch 40 | [6 empty] | Redução | Aço Carbono | Sch 40 | Soldada | 6"
TUB | 7983 - 0 | NPS 6x4 - Conexões - Te redução Aço Carb. Sem costura, ASTM A234 Gr. WPB Sch 40 | [6 empty] | Redução | Aço Carbono | Sch 40 | Soldada | 6"
TUB | 7983 - 0 | NPS 8 - Conexões - Curva 45 Aço Carb. Sem costura, ASTM A234 Gr. WPB Sch 20 | [6 empty] | Curva | Aço Carbono | Sch 40 | Soldada | 8"
TUB | 7983 - 0 | NPS 8 - Conexões - Curva 45 Aço Inoxidável, ASTM A403 Gr. WP304, extrem. biseladas p/ solda de topo, ASME B16.9 Sch 5S | [6 empty] | Curva | Aço Inox | Sch 5s | Soldada | 8"
TUB | 7983 - 0 | NPS 8 - Conexões - Curva 90 Aço Carb. Sem costura, ASTM A234 Gr. WPB Sch 20 | [6 empty] | Curva | Aço Carbono | Sch 40 | Soldada | 8"
TUB | 7983 - 0 | NPS 8 - Conexões - Curva 90 Aço Inoxidável, ASTM A403 Gr. WP304, extrem. biseladas p/ solda de topo, ASME B16.9 Sch 5S | [6 empty] | Curva | Aço Inox | Sch 5s | Soldada | 8"
TUB | 7983 - 0 | NPS 8 - Conexões - Flange cego 150#, Aço Inox., ASTM A182 Gr. F304, FR liso, ASME B 16.5 | [6 empty] | Flange Cego | Aço Inox | 150 lbs | Parafusada | 8"
TUB | 7983 - 0 | NPS 8 - Conexões - Flange cego 150#, FR, AC ASTM A105, ASME B 16.5 | [6 empty] | Flange Cego | Aço Carbono | 150 lbs | Parafusada | 8"
TUB | 7983 - 0 | NPS 8 - Conexões - Flange de pescoço, Aço Inox., ASTM A182 Gr. F304, FR liso, espessura de acordo com tubo, ASME B 16.6 | [6 empty] | Flange com Pescoço | Aço Inox | 150 lbs | Soldada | 8"
TUB | 7983 - 0 | NPS 8 - Conexões - Flange SO 150#, FR, AC ASTM A105, ASME B 16.5 | [6 empty] | Flange Slip on | Aço Carbono | 150 lbs | Soldada | 8"
TUB | 7983 - 0 | NPS 8 - Conexões - Flange SO 300#, FR, AC ASTM A105, ASME B 16.5 | [6 empty] | Flange Slip on | Aço Carbono | 300 lbs | Soldada | 8"
TUB | 7983 - 0 | NPS 8 - Conexões - Flange sobreposto 150#, Aço Inox., ASTM A182 Gr. F304, FR liso, ASME B 16.5 | [6 empty] | Flange Sobreposto | Aço Inox | 150 lbs | Soldada | 8"
TUB | 7983 - 0 | NPS 8 - Conexões - Flange sobreposto, Aço Inox., ASTM A182 Gr. F304, 300 PSI, FR liso, ASME B 16.5 | [6 empty] | Flange Sobreposto | Aço Inox | 300 lbs | Soldada | 8"
TUB | 7983 - 0 | NPS 8 - Conexões - Flange WN 150#, FR, AC, Sch conf. tubo, ASME B 16.5 | [6 empty] | Flange com Pescoço | Aço Carbono | 150 lbs | Soldada | 8"
TUB | 7983 - 0 | NPS 8 - Conexões - Te Redução Aço Carb. Sem costura, ASTM A234 Gr. WPB Sch 20 x 40 | [6 empty] | Tê de Redução | Aço Carbono | Sch 40 | Soldada | 8"
TUB | 7983 - 0 | NPS 8 - Conexões - Te Reto Aço Carb. Sem costura, ASTM A234 Gr. WPB Sch 20 | [6 empty] | Tê | Aço Carbono | Sch 40 | Soldada | 8"
TUB | 7983 - 0 | NPS 8 - Conexões - Te reto Aço Inoxidável, ASTM A403 Gr. WP304, extrem. biseladas p/ solda de topo, ASME B16.9 Sch 5S | [6 empty] | Tê | Aço Inox | Sch 5s | Soldada | 8"
TUB | 7983 - 0 | NPS 8 - Tubo AC Preto ASTM A106 Gr B, sem costura. Sch 20 | [6 empty] | Tubo | Aço Carbono | Sch 20 | Soldada | 8"
TUB | 7983 - 0 | NPS 8 - Tubo AC Preto ASTM A106 Gr B, sem costura. Sch 40 | [6 empty] | Tubo | Aço Carbono | Sch 40 | Soldada | 8"
TUB | 7983 - 0 | NPS 8 - Tubo Aço inox ASTM A312 F304, sem costura. Sch 5S | [6 empty] | Tubo | Aço Inox | Sch 5s | Soldada | 8"
TUB | 7983 - 0 | NPS 8 - Tubo Aço inox ASTM A312 F304, sem costura. Sch5S | [6 empty] | Tubo | Aço Inox | Sch 5s | Soldada | 8"
TUB | 7983 - 0 | NPS 8 - Válvulas - Válvula Borboleta 150# Biexcêntrica, corpo em aço carbono fundido ASTM A216 WCB, internos ASTM A351 Gr CF8, vedações em PTFE ; aterramento eletrostático; montagem wafer, furação conf. ASME B16.47. Dimensões conforme API 609 CAT B, classe VI (100% estanque). volante com caixa redutora | [6 empty] | Válvula Borboleta | Aço Carbono | 150 lbs | Wafer | 8"
TUB | 7983 - 0 | NPS 8 - Válvulas - Válvula Borboleta Biexcêntrica 150#, corpo em aço carbono fundido ASTM A216 WCB, internos ASTM A351 Gr CF8, vedações em PTFE ; aterramento eletrostático; montagem wafer, furação conf. ASME B16.47. Dimensões conforme API 609 CAT B, classe VI (100% estanque). volante com caixa redutora | [6 empty] | Válvula Borboleta | Aço Carbono | 150 lbs | Wafer | 8"
TUB | 7983 - 0 | NPS 8 - Válvulas - Válvula Borboleta Biexcêntrica, corpo em aço carbono fundido ASTM A216 WCB, internos ASTM A351 Gr CF8, vedações em PTFE ; aterramento eletrostático; montagem wafer, furação conf. ASME B16.47. Dimensões conforme API 609 CAT B, classe VI (100% estanque). volante com caixa redutora | [6 empty] | Válvula Borboleta | Aço Carbono | 150 lbs | Wafer | 8"
TUB | 7983 - 0 | NPS 8 - Válvulas - Válvula Borboleta Biexcêntrica, motorizada, 150#, corpo em aço carbono fundido ASTM A216 WCB, internos ASTM A351 Gr CF8, vedações em PTFE ; aterramento eletrostático; montagem wafer, furação conf. ASME B16.47. Dimensões conforme API 609 CAT B, classe VI (100% estanque). volante com caixa redutora | [6 empty] | Válvula Borboleta | Aço Carbono | 150 lbs | Wafer | 8"
TUB | 7983 - 0 | NPS 8 - Válvulas - Válvula Borboleta motorizada 150# Biexcêntrica, corpo em aço carbono fundido ASTM A216 WCB, internos ASTM A351 Gr CF8, vedações em PTFE ; aterramento eletrostático; montagem wafer, furação conf. ASME B16.47. Dimensões conforme API 609 CAT B, classe VI (100% estanque). volante com caixa redutora | [6 empty] | Válvula Borboleta | Aço Carbono | 150 lbs | Wafer | 8"
TUB | 7983 - 0 | NPS 8 - Válvulas - Válvula Gaveta 300# Castelo aparafusado, haste ascendente, cunha sólida, extremidades flangeadas, ASME B16.5, face com ressalto (RF), liso (125 RMS), conf. MSS-SP-6, construção API-600, ASME B16.10, classe de pressão 150 PSI, corpo, castelo e cunha em aço carbono ASTM A216 gr. WCB, haste, anéis do corpo e da cunha em inox ASTM A182 gr. F6a, gaxeta em fibra de carbono, volante em aço fundido, junta espiral metálica em inox AISI 304 / grafite. | [6 empty] | Válvula Gaveta | Aço Carbono | 150 lbs | Flangeada | 8"
TUB | 7983 - 0 | NPS 8 - Válvulas - Válvula Retenção dupla portinhola 150# Biexcêntrica, corpo em aço inoxidável fundido ASTM A351 Gr CF8, internos em ASTM A351 Gr CF8, vedações em PTFE ; classe 150 PSI; montagem wafer. | [6 empty] | Válvula Retenção | Aço Inox | 150 lbs | Wafer | 8"
TUB | 7983 - 0 | NPS 8 - Válvulas - Válvula retenção dupla portinhola 150# corpo em aço carbono fundido ASTM A216 WCB, internos ASTM A351 Gr CF8, vedações em PTFE ; aterramento eletrostático; montagem wafer | [6 empty] | Válvula Retenção | Aço Carbono | 150 lbs | Wafer | 8"
TUB | 7983 - 0 | NPS 8 - Válvulas - Válvula retenção dupla portinhola 150#, corpo em aço carbono fundido ASTM A216 WCB, internos ASTM A351 Gr CF8, vedações em PTFE ; aterramento eletrostático; montagem wafer, furação conf. ASME B16.47. Dimensões conforme API 609 CAT B, classe VI (100% estanque). | [6 empty] | Válvula Retenção | Aço Carbono | 150 lbs | Wafer | 8"
TUB | 7983 - 0 | NPS 8 - Válvulas - VVálvula Borboleta 150# Biexcêntrica, corpo em aço inoxidável fundido ASTM A351 Gr CF8, internos em ASTM A351 Gr CF8, vedações em PTFE ; classe 150 PSI; montagem wafer. Dimensões conforme API 609 CAT B, classe VI (100% estanque). Volante com caixa redutora | [6 empty] | Válvula Borboleta | Aço Inox | 150 lbs | Wafer | 8"
TUB | 7983 - 0 | NPS 8 -Conexões - Curva 90 Aço Carb. Sem costura, ASTM A234 Gr. WPB Sch 20 | [6 empty] | Curva | Aço Carbono | Sch 40 | Soldada | 8"
TUB | 7983 - 0 | NPS 8 x 4 - Conexões - Te Rdução Aço Carb. Sem costura, ASTM A234 Gr. WPB Sch 20 x 40 | [6 empty] | Tê de Redução | Aço Carbono | Sch 40 | Soldada | 8"
TUB | 7983 - 0 | NPS 8"X4" - Conexões - Te Redução Aço Carb. Sem costura, ASTM A234 Gr. WPB Sch 40 | [6 empty] | Tê de Redução | Aço Carbono | Sch 40 | Soldada | 8"
TUB | 7983 - 0 | NPS 8x3 -Conexões - Te redução Aço Carb. Sem costura, ASTM A234 Gr. WPB Sch 20 x 40 | [6 empty] | Tê de Redução | Aço Carbono | Sch 40 | Soldada | 8"
TUB | 7983 - 0 | NPS 8x4 - Conexões - Redução concêntrica Aço Carb. Sem costura, ASTM A234 Gr. WPB Sch 20 x 40 | [6 empty] | Redução | Aço Carbono | Sch 40 | Soldada | 8"
TUB | 7983 - 0 | NPS 8x4- Conexões - Redução concêntrica Aço Carb. Sem costura, ASTM A234 Gr. WPB Sch 20 x 40 | [6 empty] | Redução | Aço Carbono | Sch 40 | Soldada | 8"
TUB | 7983 - 0 | NPS 8x6 - Conexões - Redução concêntrica Aço Carb. Sem costura, ASTM A234 Gr. WPB Sch 20 x 40 | [6 empty] | Redução | Aço Carbono | Sch 40 | Soldada | 8"
TUB | 7983 - 0 | NPS 8X6 - Conexões - Redução concêntrica Aço Inoxidável, ASTM A403 Gr. WP304, extrem. biseladas p/ solda de topo, ASME B16.9 C | [6 empty] | Redução | Aço Inox | Sch 40s | Soldada | 8"
TUB | 7983 - 0 | NPS 8x6 - Conexões - Te Redução Aço Carb. Sem costura, ASTM A234 Gr. WPB Sch 20 x 40 | [6 empty] | Tê de Redução | Aço Carbono | Sch 40 | Soldada | 8"
TUB | 7983 - 0 | NPS 8X6 - Conexões - Te redução Aço Inoxidável, ASTM A403 Gr. WP304, extrem. biseladas p/ solda de topo, ASME B16.9 C | [6 empty] | Tê de Redução | Aço Inox | Sch 40s | Soldada | 8"
TUB | 7983 - 0 | NPS2 - Conexões - Curva 90 Aço Carb. Sem costura, ASTM A234 Gr. WPB Sch 40 | [6 empty] | Curva | Aço Carbono | Sch 40 | Soldada | 2"
TUB | 7701 - 2 | NRC, ASTM A234 WPB, SCH40 BIS x SCH 80PL, MSS SP-95 - DN2"x1" | [6 empty] | Niple de Redução | Aço Carbono | Sch 40 | Soldada | 2"
TUB | 7701 - 2 | NRC; AC; ASTM A106B; COMPR. 76,2 MM; PC x PL - DN2"x1.1/4" | [6 empty] | Niple de Redução | Aço Carbono | Sch 40 | Soldada | 2"
TUB | 7701 - 2 | NRE, ASTM A234 WPB, SCH40 BIS x SCH 80PL, MSS SP-95 - DN2"x1" | [6 empty] | Niple de Redução | Aço Carbono | Sch 40 | Soldada | 2"
TUB | 7701 - 2 | NRE, ASTM A234 WPB, SCH40 BIS x SCH 80PL, MSS SP-96 - DN3"x1" | [6 empty] | Niple de Redução | Aço Carbono | Sch 40 | Soldada | 3"
TUB | 7701 - 2 | NRE, ASTM A234 WPB, SCH80 PL x SCH 80PL, MSS SP-95 - DN1"x1/2" | [6 empty] | Niple de Redução | Aço Carbono | Sch 80 | Soldada | 1"
TUB | 7855 - 0 | Ponta de rosca NPT, Tubo SCH40, aço carbono forjado ASTM A105 100mm 1" | [6 empty] | Tubo | Galvanizado | Sch 40 | Roscada | 1"
TUB | 7855 - 0 | Ponta de rosca NPT, Tubo SCH40, aço carbono forjado ASTM A105 100mm 1.1/2" | [6 empty] | Tubo | Galvanizado | Sch 40 | Roscada | 1.1/2"
TUB | 7855 - 0 | Ponta de rosca NPT, Tubo SCH40, aço carbono forjado ASTM A105 100mm 1/2" | [6 empty] | Tubo | Galvanizado | Sch 40 | Roscada | 1/2"
TUB | 7855 - 0 | Ponta de rosca NPT, Tubo SCH80, aço carbono forjado ASTM A105 100mm 1/2" | [6 empty] | Tubo | Galvanizado | Sch 80 | Roscada | 1/2"
TUB | 7701 - 2 | RDE, SCH40, BIS, ASTM A234 WPB, ASME B16.9 - DN2"x1" | [6 empty] | Redução | Aço Carbono | Sch 40 | Soldada | 2"
TUB | 7701 - 2 | RDE, SCH40, BIS, ASTM A234 WPB, ASME B16.9 - DN4"x3" | [6 empty] | Redução | Aço Carbono | Sch 40 | Soldada | 4"
TUB | 7701 - 2 | RDE; SCH 40; PC; SC; AC; ASTM A234 WPB; ASME B16.9 - DN4"x3" | [6 empty] | Redução | Aço Carbono | Sch 40 | Soldada | 4"
TUB | 7701 - 2 | RDE; SCH 40; PC; SC; AC; ASTM A234 WPB; ASME B16.9. - DN3"x2" | [6 empty] | Redução | Aço Carbono | Sch 40 | Soldada | 3"
TUB | 7653 - 7 | RED CON, SCH 40, PC, AC, ASTM A-234, ASME B.36.9 8" x 3" | [6 empty] | Redução | Aço Carbono | Sch 40 | Soldada | 8"
TUB | 7653 - 7 | RED CON, SCH 40, PC, AC, ASTM A-234, ASME B.36.9 8" x 6" | [6 empty] | Redução | Aço Carbono | Sch 40 | Soldada | 8"
TUB | 7791 - 0 | RED EXC SCH 40 X SCH 40 PC ASTM A234 GR. WPB ASME B 16.9 Diâm_1.: 6", Diâm_2.: 4", Diâm_3.: 0 (MATCODE: CL00530202-05:RN) | [6 empty] | Redução | Aço Carbono | Sch 40 | Soldada | 6"
TUB | 7717 - 1 | RED. CONCÊNTRICA DN 12” x DN 10” FORJADO, EXTREMIDADES BISELADAS, CL STD, ASTM A-234 Gr. WPB, DIMENSÕES CONF. ANSI 16.9 | [6 empty] | Redução | Aço Carbono | Sch STD | Soldada | 12"
TUB | 7606 - 0 | REDU CONC ANSI B16.9 BW SCH40 - 1.1/4" x 1" | [6 empty] | Redução | Aço Carbono | Sch 40 | Soldada | 1.1/4"
TUB | 7606 - 0 | REDU CONC ANSI B16.9 BW SCH40 - 10" x 4" | [6 empty] | Redução | Aço Carbono | Sch 40 | Soldada | 10"
TUB | 7606 - 0 | REDU CONC ANSI B16.9 BW SCH40 - 10" x 8" | [6 empty] | Redução | Aço Carbono | Sch 40 | Soldada | 10"
TUB | 7606 - 0 | REDU CONC ANSI B16.9 BW SCH40 - 12" x 6" | [6 empty] | Redução | Aço Carbono | Sch 40 | Soldada | 12"
TUB | 7606 - 0 | REDU CONC ANSI B16.9 BW SCH40 - 14" x 6" | [6 empty] | Redução | Aço Carbono | Sch 40 | Soldada | 14"
TUB | 7606 - 0 | REDU CONC ANSI B16.9 BW SCH40 - 24" x 14" | [6 empty] | Redução | Aço Carbono | Sch 40 | Soldada | 24"
TUB | 7606 - 0 | REDU CONC ANSI B16.9 BW SCH40 - 3" x 2.1/2" | [6 empty] | Redução | Aço Carbono | Sch 40 | Soldada | 3"
TUB | 7606 - 0 | REDU CONC ANSI B16.9 BW SCH40 - 4" x 2.1/2" | [6 empty] | Redução | Aço Carbono | Sch 40 | Soldada | 4"
TUB | 7606 - 0 | REDU CONC ANSI B16.9 BW SCH40 - 4" x 3" | [6 empty] | Redução | Aço Carbono | Sch 40 | Soldada | 4"
TUB | 7606 - 0 | REDU CONC ANSI B16.9 BW SCH40 - 5" x 2.1/2" | [6 empty] | Redução | Aço Carbono | Sch 40 | Soldada | 5"
TUB | 7606 - 0 | REDU CONC ANSI B16.9 BW SCH40 - 6" x 2.1/2" | [6 empty] | Redução | Aço Carbono | Sch 40 | Soldada | 6"
TUB | 7606 - 0 | REDU CONC ANSI B16.9 BW SCH40 - 6" x 3" | [6 empty] | Redução | Aço Carbono | Sch 40 | Soldada | 6"
TUB | 7606 - 0 | REDU CONC ANSI B16.9 BW SCH40 - 6" x 4" | [6 empty] | Redução | Aço Carbono | Sch 40 | Soldada | 6"
TUB | 7606 - 0 | REDU CONC ANSI B16.9 BW SCH40 - 6" x 5" | [6 empty] | Redução | Aço Carbono | Sch 40 | Soldada | 6"
TUB | 7606 - 0 | REDU CONC ANSI B16.9 BW SCH40 - 8" x 3" | [6 empty] | Redução | Aço Carbono | Sch 40 | Soldada | 8"
TUB | 7606 - 0 | REDU CONC ANSI B16.9 BW SCH40 - 8" x 4" | [6 empty] | Redução | Aço Carbono | Sch 40 | Soldada | 8"
TUB | 7606 - 0 | REDU CONC ANSI B16.9 BW SCH40 - 8" x 6" | [6 empty] | Redução | Aço Carbono | Sch 40 | Soldada | 8"
TUB | 7606 - 0 | REDU CONC ANSI B16.9 BW SCH40 x SCH80 - 2.1/2" x 1.1/4" | [6 empty] | Redução | Aço Carbono | Sch 40 | Soldada | 2.1/2"
TUB | 7606 - 0 | REDU CONC ANSI B16.9 BW SCH40 x SCH80 - 3" x 1.1/2" | [6 empty] | Redução | Aço Carbono | Sch 40 | Soldada | 3"
TUB | 7606 - 0 | REDU CONC ANSI B16.9 BW SCH40 x SCH80 - 3" x 2" | [6 empty] | Redução | Aço Carbono | Sch 40 | Soldada | 3"
TUB | 7606 - 0 | REDU CONC ANSI B16.9 BW SCH40 x SCH80 - 4" x 1.1/2" | [6 empty] | Redução | Aço Carbono | Sch 40 | Soldada | 4"
TUB | 7606 - 0 | REDU CONC ANSI B16.9 BW SCH40 x SCH80 - 4" x 2" | [6 empty] | Redução | Aço Carbono | Sch 40 | Soldada | 4"
TUB | 7606 - 0 | REDU CONC ANSI B16.9 BW SCH80 x XS - 2" x 1.1/2" | [6 empty] | Redução | Aço Carbono | Sch 80 | Soldada | 2"
TUB | 7606 - 0 | REDU ECC ANSI B16.9 BW SCH40 - 12" x 6" | [6 empty] | Redução | Aço Carbono | Sch 40 | Soldada | 12"
TUB | 7606 - 0 | REDU ECC ANSI B16.9 BW SCH40 - 16" x 6" | [6 empty] | Redução | Aço Carbono | Sch 40 | Soldada | 16"
TUB | 7606 - 0 | REDU ECC ANSI B16.9 BW SCH40 - 16" x 8" | [6 empty] | Redução | Aço Carbono | Sch 40 | Soldada | 16"
TUB | 7606 - 0 | REDU ECC ANSI B16.9 BW SCH40 - 24" x 12" | [6 empty] | Redução | Aço Carbono | Sch 40 | Soldada | 24"
TUB | 7606 - 0 | REDU ECC ANSI B16.9 BW SCH40 - 3" x 2.1/2" | [6 empty] | Redução | Aço Carbono | Sch 40 | Soldada | 3"
TUB | 7606 - 0 | REDU ECC ANSI B16.9 BW SCH40 - 4" x 2.1/2" | [6 empty] | Redução | Aço Carbono | Sch 40 | Soldada | 4"
TUB | 7606 - 0 | REDU ECC ANSI B16.9 BW SCH40 - 4" x 3" | [6 empty] | Redução | Aço Carbono | Sch 40 | Soldada | 4"
TUB | 7606 - 0 | REDU ECC ANSI B16.9 BW SCH40 - 6" x 3" | [6 empty] | Redução | Aço Carbono | Sch 40 | Soldada | 6"
TUB | 7606 - 0 | REDU ECC ANSI B16.9 BW SCH40 - 6" x 4" | [6 empty] | Redução | Aço Carbono | Sch 40 | Soldada | 6"
TUB | 7606 - 0 | REDU ECC ANSI B16.9 BW SCH40 x SCH80 - 3" x 1.1/2" | [6 empty] | Redução | Aço Carbono | Sch 40 | Soldada | 3"
TUB | 7950 - 0 | REDUÇÃO 10X6" SCH5 ASTM A403 GR WP304 | [6 empty] | Redução | Aço Inox | Sch 5s | Soldada | 10"
TUB | 7950 - 0 | REDUÇÃO 16X14" SCH5 ASTM A403 GR WP304 | [6 empty] | Redução | Aço Inox | Sch 5s | Soldada | 16"
TUB | 7950 - 0 | REDUÇÃO 4" x 2" PRETO C/ COSTURA SCH40 ASTM A53 BISELADO | [6 empty] | Redução | Aço Carbono | Sch 40 | Soldada | 4"
TUB | 7950 - 0 | REDUÇÃO 6" x 8" PRETO C/ COSTURA SCH40 ASTM A53 BISELADO | [6 empty] | Redução | Aço Carbono | Sch 40 | Soldada | 8"
TUB | 7752 - 2 | Redução aço Macho BSP ¾ Femea ½ ¾-½ | [6 empty] | Luva de Redução | Galvanizado ou Preto | 150 lbs | Roscada | 3/4"
TUB | 7606 - 0 | REDUCAO CONC AC ASTM A234 WPB STD x STD PC PRETO - 3" x 2" | [6 empty] | Redução | Aço Carbono | Sch STD | Soldada | 3"
TUB | 7606 - 0 | REDUCAO CONC AC ASTM A234 WPB STD x STD PC PRETO - 4" x 3" | [6 empty] | Redução | Aço Carbono | Sch STD | Soldada | 4"
TUB | 7606 - 0 | REDUCAO CONC AC ASTM A234 WPB STD x STD PC PRETO - 6" x 4" | [6 empty] | Redução | Aço Carbono | Sch STD | Soldada | 6"
TUB | 7606 - 0 | REDUCAO CONC AC ASTM A234 WPB STD x STD PC PRETO - 8" x 6" | [6 empty] | Redução | Aço Carbono | Sch STD | Soldada | 8"
TUB | 7606 - 0 | REDUCAO CONC AI ASTM A403 GR. WP304, PC , MSS-SP-43 - 3" x 2" | [6 empty] | Redução | Aço Inox | Sch 40s | Soldada | 3"
TUB | 7606 - 0 | REDUCAO CONC AI ASTM A403 GR. WP304, PC , MSS-SP-43 - 4" x 3" | [6 empty] | Redução | Aço Inox | Sch 40s | Soldada | 4"
TUB | 7791 - 0 | REDUCAO CONC SCH 40 PC AC ASTM A234 WPB CONF ASME B16.9 Diâm_1.: 4", Diâm_2.: 21/2", Diâm_3.: 0 (MATCODE: CJ00530202-05:Nk) | [6 empty] | Redução | Aço Carbono | Sch 40 | Soldada | 4"
TUB | 7791 - 0 | REDUCAO CONC SCH 40 PC AC ASTM A234 WPB CONF ASME B16.9 Diâm_1.: 4", Diâm_2.: 3", Diâm_3.: 0 (MATCODE: CJ00530202-05:NL) | [6 empty] | Redução | Aço Carbono | Sch 40 | Soldada | 4"
TUB | 7963 - 2 | Redução concêntrica - 2" - 1" - ASTM A-403 | [6 empty] | Redução | Aço Inox | Sch 40s | Soldada | 2"
TUB | 7963 - 2 | Redução concêntrica - 4" - 2" - ASTM A-403 | [6 empty] | Redução | Aço Inox | Sch 40s | Soldada | 4"
TUB | 7963 - 2 | Redução concêntrica - 6" - 4" - ASTM A-403 | [6 empty] | Redução | Aço Inox | Sch 40s | Soldada | 6"
TUB | 7966 - 1 | REDUÇÃO CONCÊNTRICA , COM COSTURA, SCH 40, EXTREMIDADE CHANFRADA, CONFORME ASME B.16.9, 5" x 4", ASTM A-234 | [6 empty] | Redução | Aço Carbono | Sch 40 | Soldada | 5"
TUB | 7950 - 0 | REDUÇÃO CONCÊNTRICA 1 x 3/4" SCH80s ASTM A312 GR 316L SEM COSTURA | [6 empty] | Redução | Aço Inox | Sch 80s | Soldada | 1"
TUB | 7950 - 0 | REDUÇÃO CONCÊNTRICA 4 x 3" SCH40s ASTM A312 GR 316L SEM COSTURA | [6 empty] | Redução | Aço Inox | Sch 40s | Soldada | 4"
TUB | 7950 - 0 | REDUÇÃO CONCENTRICA 6" x 4" C/ COSTURA SCH5 ASTM A312 GR TP304 | [6 empty] | Redução | Aço Inox | Sch 5s | Soldada | 6"
TUB | 7950 - 0 | REDUÇÃO CONCENTRICA 8" x 6" C/ COSTURA SCH5 ASTM A312 GR TP304 | [6 empty] | Redução | Aço Inox | Sch 5s | Soldada | 8"
TUB | 7794 - Rev.Cons | Redução concêntrica Com Costura Aço Inox ASME B16.9 BW ASTM A403 WP316L SCH. 10S 2"1/2x2" | [6 empty] | Redução | Aço Inox | Sch 10s | Soldada | 2.1/2"
TUB | 7794 - Rev.Cons | Redução concêntrica Com Costura Aço Inox ASME B16.9 BW ASTM A403 WP316L SCH. 10S 2"x1"1/2 | [6 empty] | Redução | Aço Inox | Sch 10s | Soldada | 2"
TUB | 7794 - Rev.Cons | Redução concêntrica Com Costura Aço Inox ASME B16.9 BW ASTM A403 WP316L SCH. 10S 3"x2"1/2 | [6 empty] | Redução | Aço Inox | Sch 10s | Soldada | 3"
TUB | 7794 - Rev.Cons | Redução concêntrica Com Costura Aço Inox ASME B16.9 BW ASTM A403 WP316L SCH. 10S 4"x2"1/2 | [6 empty] | Redução | Aço Inox | Sch 10s | Soldada | 4"
TUB | 7794 - Rev.Cons | Redução concêntrica Com Costura Aço Inox ASME B16.9 BW ASTM A403 WP316L SCH. 10S 4"x3" | [6 empty] | Redução | Aço Inox | Sch 10s | Soldada | 4"
TUB | 7794 - Rev.Cons | Redução concêntrica Com Costura Aço Inox ASME B16.9 BW ASTM A403 WP316L SCH. 10S 6"x4" | [6 empty] | Redução | Aço Inox | Sch 10s | Soldada | 6"
TUB | 7794 - Rev.Cons | Redução concêntrica Com Costura Aço Inox ASME B16.9 BW ASTM A403 WP316L SCH. 40S 3"x2"1/2 | [6 empty] | Redução | Aço Inox | Sch 40s | Soldada | 3"
TUB | 7717 - 1 | REDUÇÃO CONCÊNTRICA DN 4” x 1.1/2”, FORJADA, EXTREMIDADES BISELADAS, CL STD, ASTM A-234 Gr. WPB, DIMENSÕES CONF. ANSI B 16.9 | [6 empty] | Redução | Aço Carbono | Sch STD | Soldada | 4"
TUB | 7717 - 1 | REDUÇÃO CONCÊNTRICA DN 6” x 4”, FORJADA, EXTREMIDADES BISELADAS, CL STD, ASTM A-234 Gr. WPB, DIMENSÕES CONF. ANSI B 16.9 | [6 empty] | Redução | Aço Carbono | Sch STD | Soldada | 6"
TUB | 7937 - 0 | Redução concêntrica em aço carbono Ø4"X2.1/2" ASTM A-234 GR. WPB, SCH 40, ASME B16.9, pontas chanfradas para solda conforme ASME B16.25. | [6 empty] | Redução | Aço Carbono | Sch 40 | Soldada | 4"
TUB | 7888 - 0 | REDUÇÃO CONCÊNTRICA OD AISI304L ESP. 1,2mm ASTM A-403-PI/PE - 1"x1/2" | [6 empty] | Redução | Aço Inox | Sch 40s | Soldada | 1"
TUB | 7888 - 0 | REDUÇÃO CONCÊNTRICA OD AISI304L ESP. 1,5mm ASTM A-403-PI/PE - 2"x1" | [6 empty] | Redução | Aço Inox | Sch 40s | Soldada | 2"
TUB | 7888 - 0 | REDUÇÃO CONCÊNTRICA OD AISI304L ESP. 1,5mm ASTM A-403-PI/PE - 2"x1.1/2" | [6 empty] | Redução | Aço Inox | Sch 40s | Soldada | 2"
TUB | 7888 - 0 | REDUÇÃO CONCÊNTRICA OD AISI304L ESP. 1,5mm ASTM A-403-PI/PE - 3"x1" | [6 empty] | Redução | Aço Inox | Sch 40s | Soldada | 3"
TUB | 7888 - 0 | REDUÇÃO CONCÊNTRICA OD AISI304L ESP. 2,0mm ASTM A-403-PI/PE - 6"x4" | [6 empty] | Redução | Aço Inox | Sch 40s | Soldada | 6"
TUB | 7888 - 0 | REDUÇÃO CONCÊNTRICA OD AISI304L ESP. 2,0mm ASTM A-403-PI/PE - 8"x6" | [6 empty] | Redução | Aço Inox | Sch 40s | Soldada | 8"
TUB | 7791 - 0 | REDUÇÃO CONCENTRICA SCH 40 X SCH 40 PC ASTM A234 GR. WPB ASME B 16.9 Diâm_1.: 6", Diâm_2.: 3", Diâm_3.: 0 (MATCODE: CJ00530202-05:RL) | [6 empty] | Redução | Aço Carbono | Sch 40 | Soldada | 6"
TUB | 7855 - 0 | Redução concentrica Sch 40, em aço carbono sem costura ASTM A234 Gr WPB, extremidade chanfrada conforme ASME B16.25. Dimensões conforme ASME B16.9. 4x1" | [6 empty] | Redução | Aço Carbono | Sch 40 | Soldada | 4"
TUB | 7780 - 0 | REDUÇÃO CONCÊNTRICA, AC, SCH 40, ASTM A234 GR. WPB, ASME B16.9, Extrem Chanfrada; ASME B16.25 - 4"x2" | [6 empty] | Redução | Aço Carbono | Sch 40 | Soldada | 4"
TUB | 7780 - 0 | REDUÇÃO CONCÊNTRICA, AC, SCH 40, ASTM A234 GR. WPB, ASME B16.9, Extrem Chanfrada; ASME B16.25 - 4"x3" | [6 empty] | Redução | Aço Carbono | Sch 40 | Soldada | 4"
TUB | 7780 - 0 | REDUÇÃO CONCÊNTRICA, AC, SCH 40, ASTM A234 GR. WPB, ASME B16.9, Extrem Chanfrada; ASME B16.25 - 6"x4" | [6 empty] | Redução | Aço Carbono | Sch 40 | Soldada | 6"
TUB | 7780 - 0 | REDUÇÃO CONCÊNTRICA, AC, SCH 40, ASTM A234 GR. WPB, ASME B16.9, Extrem Chanfrada; ASME B16.25 - 8"x3" | [6 empty] | Redução | Aço Carbono | Sch 40 | Soldada | 8"
TUB | 7617 - 1 | REDUÇÃO CONCÊNTRICA, AÇO CARBONO FORJADO, EXTREMIDADE BISELADA CONF. ASME B 16.25, ESPESSURA DE PAREDE STD, MATERIAL CONF. ASTM A 234 Gr.WPB, NORMA DIMENSIONAL CONF. ASME B 16.9 X3A 1 1/2" X 1" | [6 empty] | Redução | Aço Carbono | Sch STD | Soldada | 1.1/2"
TUB | 7617 - 1 | REDUÇÃO CONCÊNTRICA, AÇO CARBONO FORJADO, EXTREMIDADE BISELADA CONF. ASME B 16.25, ESPESSURA DE PAREDE STD, MATERIAL CONF. ASTM A 234 Gr.WPB, NORMA DIMENSIONAL CONF. ASME B 16.9 X3A 2 1/2" x 1 1/2" | [6 empty] | Redução | Aço Carbono | Sch STD | Soldada | 2.1/2"
TUB | 7617 - 1 | REDUÇÃO CONCÊNTRICA, AÇO CARBONO FORJADO, EXTREMIDADE BISELADA CONF. ASME B 16.25, ESPESSURA DE PAREDE STD, MATERIAL CONF. ASTM A 234 Gr.WPB, NORMA DIMENSIONAL CONF. ASME B 16.9 X3A 2" x 1 1/2" | [6 empty] | Redução | Aço Carbono | Sch STD | Soldada | 2"
TUB | 7617 - 1 | REDUÇÃO CONCÊNTRICA, AÇO CARBONO FORJADO, EXTREMIDADE BISELADA CONF. ASME B 16.25, ESPESSURA DE PAREDE STD, MATERIAL CONF. ASTM A 234 Gr.WPB, NORMA DIMENSIONAL CONF. ASME B 16.9 X3A 2" x 11/4" | [6 empty] | Redução | Aço Carbono | Sch STD | Soldada | 2"
TUB | 7617 - 1 | REDUÇÃO CONCÊNTRICA, AÇO CARBONO FORJADO, EXTREMIDADE BISELADA CONF. ASME B 16.25, ESPESSURA DE PAREDE STD, MATERIAL CONF. ASTM A 234 Gr.WPB, NORMA DIMENSIONAL CONF. ASME B 16.9 X3A 4" x 3" | [6 empty] | Redução | Aço Carbono | Sch STD | Soldada | 4"
TUB | 7427 - Rev.Cons | REDUCAO CONCENTRICA, AÇO, ASTM A234 GR.WPB, ANSI B16.9 SOLDADA, SCH40, DN100 X DN50 4" X 2" | [6 empty] | Redução | Aço Carbono | Sch 40 | Soldada | 4"
TUB | 7427 - Rev.Cons | REDUCAO CONCENTRICA, AÇO, ASTM A234 GR.WPB, ANSI B16.9 SOLDADA, SCH80, DN50 X DN25 2" X 1" | [6 empty] | Redução | Aço Carbono | Sch 80 | Soldada | 2"
TUB | 7427 - Rev.Cons | REDUCAO CONCENTRICA, AÇO, ASTM A234 GR.WPB, ANSI B16.9 SOLDADA, SCH80, DN50 X DN40 2" X 1.1/2" | [6 empty] | Redução | Aço Carbono | Sch 80 | Soldada | 2"
TUB | 7885 - 6.1 | Redução Concêntrica, Em Aço Carbono Astm A-234 Gr. Wpb, Sch 40, Asme B16.9, Pontas Chanfradas Para Solda Conforme Asme B16.25. - Dimensão8"X6" * 6"-Aa-74106-Rla | [6 empty] | Redução | Aço Carbono | Sch 40 | Soldada | 8"
TUB | 7885 - 6.1 | Redução Concêntrica, Em Aço Carbono Astm A-234 Gr. Wpb, Sch 40, Asme B16.9, Pontas Chanfradas Para Solda Conforme Asme B16.25. - Dimensão8"X6" * 6"-Aa-74107-Rla | [6 empty] | Redução | Aço Carbono | Sch 40 | Soldada | 8"
TUB | 7885 - 6.1 | Redução Concêntrica, Em Aço Carbono Astm A-234 Gr. Wpb, Sch Std (#3/8"), Asme B16.9, Pontas Chanfradas Para Solda Conforme Asme B16.25. - Dimensão12"X10" * 12"-Wc-72106-Rl | [6 empty] | Redução | Aço Carbono | Sch STD | Soldada | 12"
TUB | 7885 - 6.1 | Redução Concêntrica, Em Aço Carbono Astm A-234 Gr. Wpb, Sch Std (#3/8"), Asme B16.9, Pontas Chanfradas Para Solda Conforme Asme B16.25. - Dimensão12"X10" * 16"-Wc-72105-Rl | [6 empty] | Redução | Aço Carbono | Sch STD | Soldada | 12"
TUB | 7885 - 6.1 | Redução Concêntrica, Em Aço Carbono Astm A-234 Gr. Wpb, Sch Std (#3/8"), Asme B16.9, Pontas Chanfradas Para Solda Conforme Asme B16.25. - Dimensão16"X12" * 16"-Wc-72103-Rl | [6 empty] | Redução | Aço Carbono | Sch STD | Soldada | 16"
TUB | 7885 - 6.1 | Redução Concêntrica, Em Aço Carbono Astm A-234 Gr. Wpb, Sch Std (#3/8"), Asme B16.9, Pontas Chanfradas Para Solda Conforme Asme B16.25. - Dimensão16"X12" * 16"-Wc-72105-Rl | [6 empty] | Redução | Aço Carbono | Sch STD | Soldada | 16"
TUB | 7937 - 0 | Redução concêntrica, em aço carbono Ø8"X6"ASTM A-234 GR. WPB, SCH 40, ASME B16.9, pontas chanfradas para solda conforme ASME B16.25. | [6 empty] | Redução | Aço Carbono | Sch 40 | Soldada | 8"
TUB | 7606 - 0 | REDUCAO EXC AC ASTM A234 WPB STD x STD PC PRETO - 4" x 3" | [6 empty] | Redução | Aço Carbono | Sch STD | Soldada | 4"
TUB | 7606 - 0 | REDUCAO EXC AI ASTM A403 GR. WP304, PC , MSS-SP-43 - 4" x 3" | [6 empty] | Redução | Aço Inox | Sch 40s | Soldada | 4"
TUB | 7791 - 0 | REDUCAO EXCE SCH 20 PC AC ASTM A234 WPB CONF ASME B16.9 Diâm_1.: 10", Diâm_2.: 8", Diâm_3.: 0 (MATCODE: CL00330202-03:VT) | [6 empty] | Redução | Aço Carbono | Sch 40 | Soldada | 10"
TUB | 7791 - 0 | REDUCAO EXCE SCH 20 X SCH 40 PC AC ASTM A234 WPB CONF ASME B16.9 Diâm_1.: 8", Diâm_2.: 4", Diâm_3.: 0 (MATCODE: CL00330202-05:TN) | [6 empty] | Redução | Aço Carbono | Sch 40 | Soldada | 8"
TUB | 7791 - 0 | REDUCAO EXCE SCH 40 PC AC ASTM A234 WPB CONF ASME B16.9 Diâm_1.: 4", Diâm_2.: 2", Diâm_3.: 0 (MATCODE: CL00530202-05:NJ) | [6 empty] | Redução | Aço Carbono | Sch 40 | Soldada | 4"
TUB | 7791 - 0 | REDUCAO EXCE SCH 40 PC AC ASTM A234 WPB CONF ASME B16.9 Diâm_1.: 6", Diâm_2.: 3", Diâm_3.: 0 (MATCODE: CL00530202-05:RL) | [6 empty] | Redução | Aço Carbono | Sch 40 | Soldada | 6"
TUB | 7966 - 1 | REDUÇÃO EXCÊNTRICA , COM COSTURA, SCH 40, EXTREMIDADE CHANFRADA, CONFORME ASME B.16.9, 6" x 5 " , ASTM A-234 | [6 empty] | Redução | Aço Carbono | Sch 40 | Soldada | 6"
TUB | 7888 - 0 | REDUÇÃO EXCÊNTRICA OD AISI304L ESP. 1,5mm ASTM A-403-PI/PE - 3"x2" | [6 empty] | Redução | Aço Inox | Sch 40s | Soldada | 3"
TUB | 7888 - 0 | REDUÇÃO EXCÊNTRICA OD AISI304L ESP. 2,0mm ASTM A-403-PI/PE - 6"x4" | [6 empty] | Redução | Aço Inox | Sch 40s | Soldada | 6"
TUB | 7888 - 0 | REDUÇÃO EXCÊNTRICA OD AISI304L ESP. 2,0mm ASTM A-403-PI/PE - 8"x6" | [6 empty] | Redução | Aço Inox | Sch 40s | Soldada | 8"
TUB | 7791 - 0 | REDUÇÃO EXCENTRICA SCH 20 X SCH 40 PC ASTM A234 GR. WP5 ASME B 16.9 Diâm_1.: 8", Diâm_2.: 6", Diâm_3.: 0 (MATCODE: CL00330A02-05:TR) | [6 empty] | Redução | Aço Carbono | Sch 40 | Soldada | 8"
TUB | 7855 - 0 | Redução excêntrica Sch 40 x Sch 40, em aço carbono sem costura ASTM A234 Gr WPB, extremidade chanfrada conforme ASME B16.25. Dimensões conforme ASME B16.9. 2x1" | [6 empty] | Redução | Aço Carbono | Sch 40 | Soldada | 2"
TUB | 7617 - 1 | REDUÇÃO EXCÊNTRICA, AÇO CARBONO FORJADO, EXTREMIDADE BISELADA CONF. ASME B 16.25, ESPESSURA DE PAREDE STD, MATERIAL CONF. ASTM A 234 Gr.WPB, NORMA DIMENSIONAL CONF. ASME B 16.9 X3A 2 1/2" x 1 1/2" | [6 empty] | Redução | Aço Carbono | Sch STD | Soldada | 2.1/2"
TUB | 7617 - 1 | REDUÇÃO EXCÊNTRICA, AÇO CARBONO FORJADO, EXTREMIDADE BISELADA CONF. ASME B 16.25, ESPESSURA DE PAREDE STD, MATERIAL CONF. ASTM A 234 Gr.WPB, NORMA DIMENSIONAL CONF. ASME B 16.9 X3A 2" x 1/2" | [6 empty] | Redução | Aço Carbono | Sch STD | Soldada | 2"
TUB | 7617 - 1 | REDUÇÃO EXCÊNTRICA, AÇO CARBONO FORJADO, EXTREMIDADE BISELADA CONF. ASME B 16.25, ESPESSURA DE PAREDE STD, MATERIAL CONF. ASTM A 234 Gr.WPB, NORMA DIMENSIONAL CONF. ASME B 16.9 X3A 2" x 11/4" | [6 empty] | Redução | Aço Carbono | Sch STD | Soldada | 2"
TUB | 7617 - 1 | REDUÇÃO EXCÊNTRICA, AÇO CARBONO FORJADO, EXTREMIDADE BISELADA CONF. ASME B 16.25, ESPESSURA DE PAREDE STD, MATERIAL CONF. ASTM A 234 Gr.WPB, NORMA DIMENSIONAL CONF. ASME B 16.9 X3A 4" x 3" | [6 empty] | Redução | Aço Carbono | Sch STD | Soldada | 4"
TUB | 7617 - 1 | REDUÇÃO EXCÊNTRICA, AÇO CARBONO FORJADO, EXTREMIDADE BISELADA CONF. ASME B 16.25, ESPESSURA DE PAREDE STD, MATERIAL CONF. ASTM A 234 Gr.WPB, NORMA DIMENSIONAL CONF. ASME B 16.9 Z1F 6" x 4" | [6 empty] | Redução | Aço Carbono | Sch STD | Soldada | 6"
TUB | 7885 - 6.1 | Redução Excêntrica, Em Aço Carbono Astm A-234 Gr. Wpb, Sch Std (#3/8"), Asme B16.9, Pontas Chanfradas Para Solda Conforme Asme B16.25. - Dimensão18"X14" * 18"-Wc-71108-Rl | [6 empty] | Redução | Aço Carbono | Sch STD | Soldada | 18"
TUB | 7885 - 6.1 | Redução Excêntrica, Em Aço Carbono Astm A-234 Gr. Wpb, Sch Std (#3/8"), Asme B16.9, Pontas Chanfradas Para Solda Conforme Asme B16.25. - Dimensão18"X14" * 18"-Wc-72102-Rl | [6 empty] | Redução | Aço Carbono | Sch STD | Soldada | 18"
TUB | 7702 - 2 | Redução excêntrica, extremidades com anéis para acoplamento alvenius k10, aço carbono patinável, awwa c208, espessura 3,75mm, diâmetro dn 18" x ø 16" | [6 empty] | Redução | Aço Carbono | Sch 40 | Soldada | 18"
TUB | 7966 - 1 | REDUÇÃO FIXA Ø2.1/2" x 1.1/2", 2.1/2" x 1.1/2", ASTM B.62 | [6 empty] | Redução | Aço Carbono | Sch 40 | Soldada | 2.1/2"
TUB | 7966 - 1 | REDUÇÃO FIXA Ø2.1/2" X 1.1/2", ASTM B.62 | [6 empty] | Redução | Aço Carbono | Sch 40 | Soldada | 2.1/2"
TUB | 7911 - 6 | Remoção de tubulações de aço DN até Ø12" | [6 empty] | Tubo | Aço Carbono | Sch 40 | Soldada | 12"
TUB | 7911 - 6 | Remoção de tubulações de aço DN até Ø2" | [6 empty] | Tubo | Aço Carbono | Sch 40 | Soldada | 2"
TUB | 7903 - Rev.Cons.1 | REMOÇÃO E DESCARTE DE TUBOS DE AÇO CARBONO DE UTILIDADES DE 3/4" A 2" | [6 empty] | Tubo | Aço Carbono | Sch 40 | Soldada | 3/4"
TUB | 7722 - 1 | Revest. c/poliuretano, 10mm - TUBO COM COSTURA - EXTR. BISEL. - STD - ASTM A 53 Gr. B - CONF. ASME B 36.10, 14" | [6 empty] | Tubo | Aço Carbono | Sch STD | Soldada | 14"
TUB | 7627 - 1 | Serviços de montagem de tubos em aço carbono API 5L Gr.B, Ø16", ERW, DSAW. | [6 empty] | Tubo | Aço Carbono | Sch 40 | Soldada | 16"
TUB | 7627 - 1 | Serviços de montagem de tubos em aço carbono API 5L Gr.B, Ø8", ERW, DSAW. | [6 empty] | Tubo | Aço Carbono | Sch 40 | Soldada | 8"
TUB | 7701 - 2 | TAM RO, ASTM A105, ASME B16.11, 3000# - DN1" | [6 empty] | Tampão | Galvanizado ou Preto | 3000 lbs | Roscada | 1"
TUB | 7701 - 2 | TAM RO, ASTM A105, ASME B16.11, 3000# - DN1.1/2" | [6 empty] | Tampão | Galvanizado ou Preto | 3000 lbs | Roscada | 1.1/2"
TUB | 7701 - 2 | TAM, RO, ASTM A105, ASME B16.11, 3000# - DN3/4" | [6 empty] | Tampão | Galvanizado ou Preto | 3000 lbs | Roscada | 3/4"
TUB | 7701 - 2 | TAM; RO; AC; ASTM A105; ASME B16.11; NPT ASME B1.20.1, 3000# - DN3/4" | [6 empty] | Tampão | Galvanizado ou Preto | 3000 lbs | Roscada | 3/4"
TUB | 7701 - 2 | TAM; RO; AC; ASTM A105; ASME B16.11; NPT ASME B1.20.1; 3000# - DN1" | [6 empty] | Tampão | Galvanizado ou Preto | 3000 lbs | Roscada | 1"
TUB | 7717 - 1 | TAMPÃO DN 1.1/2”, FERRO MALEÁVEL, ASTM A-197 (GALVANIZADO), EXTREMIDADES ROSCADAS, CONF. ASME B 1.20.1 (NPT) CL 300#, DIMENSÕES CONF. B 16.3 (REF. TUPY OU SIMILAR). | [6 empty] | Tampão | Galvanizado ou Preto | 300 lbs | Roscada | 1.1/2"
TUB | 7717 - 1 | TAMPÃO DN 1”, FERRO MALEÁVEL, ASTM A-197 (GALVANIZADO), EXTREMIDADES ROSCADAS, CONF. ASME B 1.20.1 (NPT) CL 300#, DIMENSÕES CONF. B 16.3 (REF. TUPY OU SIMILAR). | [6 empty] | Tampão | Galvanizado ou Preto | 300 lbs | Roscada | 1"
TUB | 7791 - 0 | TAMPAO 150# RO FM ASTM A197 GALVANIZADO CONF ASME B16.3 Diâm_1.: 4", Diâm_2.: 4", Diâm_3.: 0 (MATCODE: C420010313-00:N0) | [6 empty] | Tampão | Galvanizado ou Preto | 150 lbs | Roscada | 4"
TUB | 7791 - 0 | TAMPÃO 300# RO ASTM A197 GALV. ASME B 16.3 Diâm_1.: 3", Diâm_2.: 3", Diâm_3.: 0 (MATCODE: C450010313-00:L0) | [6 empty] | Tampão | Galvanizado ou Preto | 300 lbs | Roscada | 3"
TUB | 7791 - 0 | TAMPAO 300# RO FM ASTM A197 GALVANIZADO CONF ASME B16.3 Diâm_1.: 1", Diâm_2.: 1", Diâm_3.: 0 (MATCODE: C450010313-00:F0) | [6 empty] | Tampão | Galvanizado ou Preto | 300 lbs | Roscada | 1"
TUB | 7791 - 0 | TAMPAO 300# RO FM ASTM A197 GALVANIZADO CONF ASME B16.3 Diâm_1.: 3/4", Diâm_2.: 3/4", Diâm_3.: 0 (MATCODE: C450010313-00:E0) | [6 empty] | Tampão | Galvanizado ou Preto | 300 lbs | Roscada | 3/4"
TUB | 7791 - 0 | TAMPÃO 3000# RO ASTM A105 ASME B 16.11 Diâm_1.: 3/4", Diâm_2.: 3/4", Diâm_3.: 0 (MATCODE: C4A0010101-00:E0) | [6 empty] | Tampão | Galvanizado ou Preto | 3000 lbs | Roscada | 3/4"
TUB | 7791 - 0 | TAMPAO 6000# RO AFO ASTM A105 CONF ASME B16.11 Diâm_1.: 3/4", Diâm_2.: 3/4", Diâm_3.: 0 (MATCODE: C4B0010101-00:E0) | [6 empty] | Tampão | Galvanizado ou Preto | 6000 lbs | Roscada | 3/4"
TUB | 7606 - 0 | TAMPÃO AC ASTM A105 - CLASSE 3000 - ASME B16.11 - ES - PRETO - DN 1" | [6 empty] | Tampão | Preto | 3000 lbs | Encaixe Solda | 1"
TUB | 7606 - 0 | TAMPÃO AC ASTM A105 - CLASSE 3000 - ASME B16.11 - ES - PRETO - DN 1.1/2" | [6 empty] | Tampão | Preto | 3000 lbs | Encaixe Solda | 1.1/2"
TUB | 7606 - 0 | TAMPÃO AC ASTM A105 - CLASSE 3000 - ASME B16.11 - ES - PRETO - DN 1/2" | [6 empty] | Tampão | Preto | 3000 lbs | Encaixe Solda | 1/2"
TUB | 7606 - 0 | TAMPÃO AC ASTM A105 - CLASSE 3000 - ASME B16.11 - ES - PRETO - DN 3/4" | [6 empty] | Tampão | Preto | 3000 lbs | Encaixe Solda | 3/4"
TUB | 7606 - 0 | TAMPÃO AC ASTM A105 - CLASSE 3000 - ASME B16.11 - RO - ASME B1.20.1 (NPT) PRETO - DN 1" | [6 empty] | Tampão | Galvanizado ou Preto | 3000 lbs | Roscada | 1"
TUB | 7606 - 0 | TAMPÃO AC ASTM A105 - CLASSE 3000 - ASME B16.11 - RO - ASME B1.20.1 (NPT) PRETO - DN 1.1/4" | [6 empty] | Tampão | Galvanizado ou Preto | 3000 lbs | Roscada | 1.1/4"
TUB | 7606 - 0 | TAMPÃO AC ASTM A105 - CLASSE 3000 - ASME B16.11 - RO - ASME B1.20.1 (NPT) PRETO - DN 2" | [6 empty] | Tampão | Galvanizado ou Preto | 3000 lbs | Roscada | 2"
TUB | 7606 - 0 | TAMPÃO AC ASTM A105 - CLASSE 3000 - ASME B16.11 - RO - ASME B1.20.1 (NPT) PRETO - DN 3/4" | [6 empty] | Tampão | Galvanizado ou Preto | 3000 lbs | Roscada | 3/4"
TUB | 7606 - 0 | TAMPAO AC ASTM A105 GALVANIZADO- CL 3000 - ASME B16.11 (NPT) - DN 1" | [6 empty] | Tampão | Galvanizado ou Preto | 3000 lbs | Roscada | 1"
TUB | 7606 - 0 | TAMPAO AC ASTM A105 GALVANIZADO- CL 3000 - ASME B16.11 (NPT) - DN 3/4" | [6 empty] | Tampão | Galvanizado ou Preto | 3000 lbs | Roscada | 3/4"
TUB | 7606 - 0 | TAMPÃO AC ASTM A234 GR WPB - STD - ASME B16.9 - PC - ,COM DERIVAÇÃO - DN 4" | [6 empty] | Tampão | Aço Carbono | Sch STD | Soldada | 4"
TUB | 7606 - 0 | TAMPÃO AC ASTM A234 GR WPB - STD - ASME B16.9 - PC - ,PRETO - DN 1.1/2" | [6 empty] | Tampão | Aço Carbono | Sch STD | Soldada | 1.1/2"
TUB | 7606 - 0 | TAMPÃO AC ASTM A234 GR WPB - STD - ASME B16.9 - PC - ,PRETO - DN 2.1/2" | [6 empty] | Tampão | Aço Carbono | Sch STD | Soldada | 2.1/2"
TUB | 7606 - 0 | TAMPÃO AC ASTM A234 GR WPB - STD - ASME B16.9 - PC - ,PRETO - DN 3" | [6 empty] | Tampão | Aço Carbono | Sch STD | Soldada | 3"
TUB | 7606 - 0 | TAMPÃO AC ASTM A234 GR WPB - STD - ASME B16.9 - PC - ,PRETO - DN 4" | [6 empty] | Tampão | Aço Carbono | Sch STD | Soldada | 4"
TUB | 7606 - 0 | TAMPÃO AC ASTM A234 GR WPB - STD - ASME B16.9 - PC - ,PRETO - DN 6" | [6 empty] | Tampão | Aço Carbono | Sch STD | Soldada | 6"
TUB | 7606 - 0 | TAMPÃO AC ASTM A234 WPB, PC - ASME B16.9 - DN 3" | [6 empty] | Tampão | Aço Carbono | Sch 40 | Soldada | 3"
TUB | 7606 - 0 | TAMPÃO AC, ASTM A105, CL 3000, ES ASME B16.11 - DN 1.1/4" | [6 empty] | Tampão | Preto | 3000 lbs | Encaixe Solda | 1.1/4"
TUB | 7606 - 0 | TAMPÃO AC, ASTM A105, CL 3000, ES ASME B16.11 - DN 1/2" | [6 empty] | Tampão | Preto | 3000 lbs | Encaixe Solda | 1/2"
TUB | 7606 - 0 | TAMPÃO AC, ASTM A105, CL 3000, ES ASME B16.11 - DN 2" | [6 empty] | Tampão | Preto | 3000 lbs | Encaixe Solda | 2"
TUB | 7606 - 0 | TAMPÃO AC, ASTM A105, CL 3000, ES ASME B16.11 - DN 3/4" | [6 empty] | Tampão | Preto | 3000 lbs | Encaixe Solda | 3/4"
TUB | 7606 - 0 | TAMPÃO AC, ASTM A105, CL 3000, RO - B16..11 (NPT) - DN 1" | [6 empty] | Tampão | Galvanizado ou Preto | 3000 lbs | Roscada | 1"
TUB | 7606 - 0 | TAMPÃO AC, ASTM A105, CL 3000, RO - B16..11 (NPT) - DN 1.1/2" | [6 empty] | Tampão | Galvanizado ou Preto | 3000 lbs | Roscada | 1.1/2"
TUB | 7606 - 0 | TAMPÃO AC, ASTM A105, CL 3000, RO - B16..11 (NPT) - DN 1/2" | [6 empty] | Tampão | Galvanizado ou Preto | 3000 lbs | Roscada | 1/2"
TUB | 7606 - 0 | TAMPÃO AC, ASTM A105, CL 3000, RO - B16..11 (NPT) - DN 2" | [6 empty] | Tampão | Galvanizado ou Preto | 3000 lbs | Roscada | 2"
TUB | 7606 - 0 | TAMPÃO AC, ASTM A105, CL 3000, RO - B16..11 (NPT) - DN 3/4" | [6 empty] | Tampão | Galvanizado ou Preto | 3000 lbs | Roscada | 3/4"
TUB | 7752 - 2 | Tampão Aço Macho Galvanizado ¾ | [6 empty] | Tampão | Galvanizado ou Preto | 150 lbs | Roscada | 3/4"
TUB | 7791 - 0 | Tampão de latão fundido tipo storz; fornecimento com corrente ( Proteção da saída do hidrante) DN 2 1/2". | [6 empty] | Tampão | Galvanizado ou Preto | 150 lbs | Roscada | 2.1/2"
TUB | 7565 - 0 | TAMPÃO EM AÇO FORJADO CONFORME ASTM A-234 Gr. WPB, STD WT, DN 4" | [6 empty] | Tampão | Aço Carbono | Sch STD | Soldada | 4"
TUB | 7966 - 1 | TAMPÃO PARA HIDRANTES TIPO ENGATE RÁPIDO, 2.1/2", LATÃO | [6 empty] | Tampão | Preto | 150 lbs | Encaixe Solda | 2.1/2"
TUB | 7791 - 0 | TAMPAO SCH 20 PC AC ASTM A234 WPB CONF ASME B16.9 Diâm_1.: 8", Diâm_2.: 8", Diâm_3.: 0 (MATCODE: C400330202-00:T0) | [6 empty] | Tampão | Aço Carbono | Sch 40 | Soldada | 8"
TUB | 7791 - 0 | TAMPAO SCH 40 PC AC ASTM A234 WPB CONF ASME B16.9 Diâm_1.: 2", Diâm_2.: 2", Diâm_3.: 0 (MATCODE: C400530202-00:J0) | [6 empty] | Tampão | Aço Carbono | Sch 40 | Soldada | 2"
TUB | 7791 - 0 | TAMPÃO SCH 40 PC ASTM A234 GR. WPB ASME B 16.9 Diâm_1.: 6", Diâm_2.: 1.1/2", Diâm_3.: 0 (MATCODE: C400530202-00:R0) | [6 empty] | Tampão | Aço Carbono | Sch 40 | Soldada | 6"
TUB | 7791 - 0 | TAMPÃO SCH 40 PC ASTM A234 GR. WPB ASME B 16.9 Diâm_1.: 8", Diâm_2.: 1.1/2", Diâm_3.: 0 (MATCODE: C400530202-00:T0) | [6 empty] | Tampão | Aço Carbono | Sch 40 | Soldada | 8"
TUB | 7855 - 0 | Tampão Sch 40, em aço carbono sem costura ASTM A234 Gr WPB, extremidade chanfrada conforme ASME B16.25. Dimensões conforme ASME B16.9. 6" | [6 empty] | Tampão | Aço Carbono | Sch 40 | Soldada | 6"
TUB | 7532 - 0 | Tampão tipo cego Torz c/ corrente Ø2.1/2" | [6 empty] | Tampão | Galvanizado ou Preto | 150 lbs | Roscada | 2.1/2"
TUB | 7427 - Rev.Cons | TAMPAO, AÇO INOX, AISI 304, ANSI B16.9 SOLDADO, SCH10S, DN50 | [6 empty] | Tampão | Aço Inox | Sch 10s | Soldada | 2"
TUB | 7427 - Rev.Cons | TAMPAO, AÇO INOX, AISI 304, ANSI B16.9 SOLDADO, SCH10S, DN50 2" | [6 empty] | Tampão | Aço Inox | Sch 10s | Soldada | 2"
TUB | 7427 - Rev.Cons | TAMPAO, AÇO INOX, AISI 304, ANSI B16.9 SOLDADO, SCH40S, DN25 1" | [6 empty] | Tampão | Aço Inox | Sch 40s | Soldada | 1"
TUB | 7427 - Rev.Cons | TAMPAO, AÇO, ASTM A234 GR.WPB, ANSI B16.9 SOLDADO, SCH80, DN50 2" | [6 empty] | Tampão | Aço Carbono | Sch 80 | Soldada | 2"
TUB | 7532 - 0 | Tampão, em aço carbono forjado ASTM A 234 Gr WPB, acabamento preto, SCH 40, extremidade biselada para solda de topo conforme ANSI B 16.25, dimensões conforme ANSI B 16.9. - Ø8" | [6 empty] | Tampão | Aço Carbono | Sch 40 | Soldada | 8"
TUB | 7780 - 0 | TAMPÃO; AC; ASTM A-105;Padr ASME B16.11, Extrem NPT ASME B1.20.1 - 3/4" | [6 empty] | Tampão | Galvanizado ou Preto | 3000 lbs | Roscada | 3/4"
TUB | 7791 - 0 | TE 150# RO FM ASTM A197 GALVANIZADO CONF ASME B16.3 Diâm_1.: 4", Diâm_2.: 4", Diâm_3.: 4" (MATCODE: CM20010313-00:NN) | [6 empty] | Tê | Galvanizado ou Preto | 150 lbs | Roscada | 4"
TUB | 7791 - 0 | TE 300# RO FM ASTM A197 GALVANIZADO CONF ASME B16.3 Diâm_1.: 1", Diâm_2.: 1", Diâm_3.: 1" (MATCODE: CM50010313-00:FF) | [6 empty] | Tê | Galvanizado ou Preto | 300 lbs | Roscada | 1"
TUB | 7791 - 0 | TE 300# RO FM ASTM A197 GALVANIZADO CONF ASME B16.3 Diâm_1.: 2", Diâm_2.: 2", Diâm_3.: 2" (MATCODE: CM50010313-00:JJ) | [6 empty] | Tê | Galvanizado ou Preto | 300 lbs | Roscada | 2"
TUB | 7791 - 0 | TE 300# RO FM ASTM A197 GALVANIZADO CONF ASME B16.3 Diâm_1.: 3/4", Diâm_2.: 3/4", Diâm_3.: 3/4" (MATCODE: CM50010313-00:EE) | [6 empty] | Tê | Galvanizado ou Preto | 300 lbs | Roscada | 3/4"
TUB | 7950 - 0 | TÊ 4" ASME B16.5 SCH5 ASTM A403 GR WP304 | [6 empty] | Tê | Aço Inox | Sch 5s | Soldada | 4"
TUB | 7950 - 0 | TÊ 4"ASME B16.5 SCH40 ASTM ASTM A53 | [6 empty] | Tê | Aço Carbono | Sch 40 | Soldada | 4"
TUB | 7717 - 1 | TÊ 45° DN 10”, FORJADO, EXTREMIDADES BISELADAS, SCH. STD, ASTM A-234 Gr. WPB, DIMENSÕES CONF. ANSI 16.9 | [6 empty] | Tê | Aço Carbono | Sch STD | Soldada | 10"
TUB | 7950 - 0 | TÊ 8" ASME B16.5 SCH5 ASTM A403 GR WP304 | [6 empty] | Tê | Aço Inox | Sch 5s | Soldada | 8"
TUB | 7780 - 0 | TÊ 90°, AC, SCH 40, ASTM A234 GR. WPB, ASME B16.9, Extrem Chanfrada; ASME B16.25 - 6" | [6 empty] | Tê | Aço Carbono | Sch 40 | Soldada | 6"
TUB | 7780 - 0 | TÊ 90°, AC, SCH 40, ASTM A234 GR. WPB, ASME B16.9, Extrem Chanfrada; ASME B16.25 - 6"x4" | [6 empty] | Tê | Aço Carbono | Sch 40 | Soldada | 6"
TUB | 7780 - 0 | TÊ 90°, AC, SCH40, ASTM A234 GR. WPB, ASME B16.9, Estrem Chanfrada; ASME B16.25 - 8" | [6 empty] | Tê | Aço Carbono | Sch 40 | Soldada | 8"
TUB | 7780 - 0 | TE 90°, RL, AC, SCH40, ASTM A234 GR. WPB, ASME B16.9, Extrem Chanfrada; ASME B16.25 - 4" | [6 empty] | Tê | Aço Carbono | Sch 40 | Soldada | 4"
TUB | 7794 - Rev.Cons | Tê ANSI/MSS-SP114 Cast Fittings NPT AISI 316 150 LB 1" | [6 empty] | Tê | Aço Inox | 150 lbs | Roscada | 1"
TUB | 7794 - Rev.Cons | Tê ANSI/MSS-SP114 Cast Fittings NPT AISI 316 150 LB 1/2 " | [6 empty] | Tê | Aço Inox | 150 lbs | Roscada | 1/2"
TUB | 7950 - 0 | Tê ASTM A 197 Ferro Maleável cl 300 Rosca NPT preto 3/4" | [6 empty] | Tê | Galvanizado ou Preto | 300 lbs | Roscada | 3/4"
TUB | 7536 - 0 | Tê ASTM A 197 Ferro Maleável cl 300 SW preto 1.1/2" | [6 empty] | Tê | Preto | 300 lbs | Encaixe Solda | 1.1/2"
TUB | 7794 - Rev.Cons | Tê Com Costura Aço Inox ASME B16.9 BW ASTM A403 WP316L SCH. 10S 10" | [6 empty] | Tê | Aço Inox | Sch 10s | Soldada | 10"
TUB | 7794 - Rev.Cons | Tê Com Costura Aço Inox ASME B16.9 BW ASTM A403 WP316L SCH. 10S 2" | [6 empty] | Tê | Aço Inox | Sch 10s | Soldada | 2"
TUB | 7794 - Rev.Cons | Tê Com Costura Aço Inox ASME B16.9 BW ASTM A403 WP316L SCH. 10S 3" | [6 empty] | Tê | Aço Inox | Sch 10s | Soldada | 3"
TUB | 7794 - Rev.Cons | Tê Com Costura Aço Inox ASME B16.9 BW ASTM A403 WP316L SCH. 10S 4" | [6 empty] | Tê | Aço Inox | Sch 10s | Soldada | 4"
TUB | 7780 - 0 | TÊ DE RED., ES; 3000#, AC; ASTM A105; Padrão ASME B16.11 - 1.1/2" | [6 empty] | Tê de Redução | Preto | 3000 lbs | Encaixe Solda | 1.1/2"
TUB | 7717 - 1 | TE DE REDUÇÃO DN 6”x 4”, FORJADA, EXTREMIDADES BISELADAS, CL STD, ASTM A-234 Gr. WPB, DIMENSÕES CONF. ANSI B 16.9 | [6 empty] | Tê de Redução | Aço Carbono | Sch STD | Soldada | 6"
TUB | 7789 - 0 | TÊ DE REDUÇÃO 90° EM AÇO CARBONO FORJADO, ASTM A -105, CLASSE 3000 LB, DIMENSÕES CONFORME ANSI B 16.11, EXTREMIDADES BISELADAS PARA SOLDA DN 100x50 (4"x2") REF.: CONFORJA TÊ DE REDUÇÃO B/W 4" x 2" Nº 101, OU SIMILAR | [6 empty] | Tê de Redução | Preto | 3000 lbs | Encaixe Solda | 4"
TUB | 7789 - 0 | TÊ DE REDUÇÃO 90° EM AÇO CARBONO FORJADO, ASTM A -105, CLASSE 3000 LB, DIMENSÕES CONFORME ANSI B 16.11, EXTREMIDADES ENCAIXE PARA SOLDA DN 25x15 (1"x1/2") REF.: TUPYFORGED TÊ DE REDUÇÃO S/W 1 x 1/2 CÓDIGO 104513221, OU SIMILAR | [6 empty] | Tê de Redução | Preto | 3000 lbs | Encaixe Solda | 1"
TUB | 7789 - 0 | TÊ DE REDUÇÃO 90° EM AÇO CARBONO FORJADO, ASTM A -105, CLASSE 3000 LB, DIMENSÕES CONFORME ANSI B 16.11, EXTREMIDADES ENCAIXE PARA SOLDA DN 50x15 (2"x1/2") REF.: TUPYFORGED TÊ DE REDUÇÃO S/W 2 x 1/2 CÓDIGO 104514321, OU SIMILAR | [6 empty] | Tê de Redução | Preto | 3000 lbs | Encaixe Solda | 2"
TUB | 7789 - 0 | TÊ DE REDUÇÃO 90° EM AÇO CARBONO FORJADO, ASTM A -105, CLASSE 3000 LB, DIMENSÕES CONFORME ANSI B 16.11, EXTREMIDADES ENCAIXE PARA SOLDA DN 50x20 (2"x3/4") REF.: TUPYFORGED TÊ DE REDUÇÃO S/W 2 x 3/4 CÓDIGO 104514421, OU SIMILAR | [6 empty] | Tê de Redução | Preto | 3000 lbs | Encaixe Solda | 2"
TUB | 7789 - 0 | TÊ DE REDUÇÃO 90° EM AÇO CARBONO FORJADO, ASTM A -105, CLASSE 3000 LB, DIMENSÕES CONFORME ANSI B 16.11, EXTREMIDADES ENCAIXE PARA SOLDA DN 50x25 (2"x1") REF.: TUPYFORGED TÊ DE REDUÇÃO S/W 2 x 1 CÓDIGO 104514521, OU SIMILAR | [6 empty] | Tê de Redução | Preto | 3000 lbs | Encaixe Solda | 2"
TUB | 7536 - 0 | Tê de redução ASTM A 234 Gr.WPB Sch STD preto 4" x 1.1/2" | [6 empty] | Tê de Redução | Aço Carbono | Sch STD | Soldada | 4"
TUB | 7536 - 0 | Tê de redução ASTM A 234 Gr.WPB Sch STD preto 4" x 2" | [6 empty] | Tê de Redução | Aço Carbono | Sch STD | Soldada | 4"
TUB | 7794 - Rev.Cons | Tê de Redução Com Costura Aço Inox ASME B16.9 BW ASTM A403 WP316L SCH. 10S 3"x2" | [6 empty] | Tê de Redução | Aço Inox | Sch 10s | Soldada | 3"
TUB | 7717 - 1 | TE DE REDUÇÃO DN 1.1/2” x 1”, FERRO MALEÁVEL, ASTM A-197 (GALVANIZADO), EXTREMIDADES ROSCADAS, CONF. ASME B 1.20.1 (NPT) CL 300#, DIMENSÕES CONF. B 16.3 (REF. TUPY OU SIMILAR). | [6 empty] | Tê de Redução | Galvanizado ou Preto | 300 lbs | Roscada | 1.1/2"
TUB | 7717 - 1 | TE DE REDUÇÃO DN 1” x 1/2”, FERRO MALEÁVEL, ASTM A-197 (GALVANIZADO), EXTREMIDADES ROSCADAS, CONF. ASME B 1.20.1 (NPT) CL 300#, DIMENSÕES CONF. B 16.3 (REF. TUPY OU SIMILAR). | [6 empty] | Tê de Redução | Galvanizado ou Preto | 300 lbs | Roscada | 1"
TUB | 7937 - 0 | Tê de redução em aço carbono Ø6"x3", ASTM A-234 GR. WPB, SCH 40, ASME B16.9, pontas chanfradas para solda conforme ASME B16.25. | [6 empty] | Tê de Redução | Aço Carbono | Sch 40 | Soldada | 6"
TUB | 7937 - 0 | Tê de redução em aço carbono Ø6"x4", ASTM A-234 GR. WPB, SCH 40, ASME B16.9, pontas chanfradas para solda conforme ASME B16.25. | [6 empty] | Tê de Redução | Aço Carbono | Sch 40 | Soldada | 6"
TUB | 7937 - 0 | Tê de redução em aço carbono Ø8"x6", ASTM A-234 GR. WPB, SCH 40, ASME B16.9, pontas chanfradas para solda conforme ASME B16.25. | [6 empty] | Tê de Redução | Aço Carbono | Sch 40 | Soldada | 8"
TUB | 7617 - 1 | TÊ DE REDUÇÃO, AÇO CARBONO FORJADO, EXTREMIDADE BISELADA CONF. ASME B 16.25, ESPESSURA DE PAREDE STD, MATERIAL CONF. ASTM A 234 Gr.WPB, NORMA DIMENSIONAL CONF. ASME B 16.9 X3A 1 1/2" x 1" | [6 empty] | Tê de Redução | Aço Carbono | Sch STD | Soldada | 1.1/2"
TUB | 7617 - 1 | TÊ DE REDUÇÃO, AÇO CARBONO FORJADO, EXTREMIDADE BISELADA CONF. ASME B 16.25, ESPESSURA DE PAREDE STD, MATERIAL CONF. ASTM A 234 Gr.WPB, NORMA DIMENSIONAL CONF. ASME B 16.9 X3A 1 1/2" x 1/2" | [6 empty] | Tê de Redução | Aço Carbono | Sch STD | Soldada | 1.1/2"
TUB | 7617 - 1 | TÊ DE REDUÇÃO, AÇO CARBONO FORJADO, EXTREMIDADE BISELADA CONF. ASME B 16.25, ESPESSURA DE PAREDE STD, MATERIAL CONF. ASTM A 234 Gr.WPB, NORMA DIMENSIONAL CONF. ASME B 16.9 X3A 2 1/2'" x 1 1/2" | [6 empty] | Tê de Redução | Aço Carbono | Sch STD | Soldada | 2.1/2"
TUB | 7617 - 1 | TÊ DE REDUÇÃO, AÇO CARBONO FORJADO, EXTREMIDADE BISELADA CONF. ASME B 16.25, ESPESSURA DE PAREDE STD, MATERIAL CONF. ASTM A 234 Gr.WPB, NORMA DIMENSIONAL CONF. ASME B 16.9 X3A 2" x 1/2" | [6 empty] | Tê de Redução | Aço Carbono | Sch STD | Soldada | 2"
TUB | 7479 - 2 | Tê De Redução, Extremidade Roscada Npt, Classe 150#, Conforme Asme B 16.3 1 1/2'' X 1/2'' | [6 empty] | Tê de Redução | Galvanizado ou Preto | 150 lbs | Roscada | 1.1/2"
TUB | 7717 - 1 | TE DN 1.1/2”, FERRO MALEÁVEL, ASTM A-197 (GALVANIZADO), EXTREMIDADES ROSCADAS, CONF. ASME B 1.20.1 (NPT) CL 300#, DIMENSÕES CONF. B 16.3 (REF. TUPY OU SIMILAR). | [6 empty] | Tê | Galvanizado ou Preto | 300 lbs | Roscada | 1.1/2"
TUB | 7717 - 1 | TE DN 1/2”, FERRO MALEÁVEL, ASTM A-197 (GALVANIZADO), EXTREMIDADES ROSCADAS, CONF. ASME B 1.20.1 (NPT) CL 300#, DIMENSÕES CONF. B 16.3 (REF. TUPY OU SIMILAR). | [6 empty] | Tê | Galvanizado ou Preto | 300 lbs | Roscada | 1/2"
TUB | 7717 - 1 | TE DN 1”, FERRO MALEÁVEL, ASTM A-197 (GALVANIZADO), EXTREMIDADES ROSCADAS, CONF. ASME B 1.20.1 (NPT) CL 300#, DIMENSÕES CONF. B 16.3 (REF. TUPY OU SIMILAR). | [6 empty] | Tê | Galvanizado ou Preto | 300 lbs | Roscada | 1"
TUB | 7717 - 1 | TE DN 2”, FORJADA, EXTREMIDADES BISELADAS, CL STD, ASTM A-234 Gr. WPB, DIMENSÕES CONF. ANSI B 16.9 | [6 empty] | Tê | Aço Carbono | Sch STD | Soldada | 2"
TUB | 7717 - 1 | TE DN 4”, FORJADA, EXTREMIDADES BISELADAS, CL STD, ASTM A-234 Gr. WPB, DIMENSÕES CONF. ANSI B 16.9 | [6 empty] | Tê | Aço Carbono | Sch STD | Soldada | 4"
TUB | 7717 - 1 | TE DN 6”, FORJADA, EXTREMIDADES BISELADAS, CL STD, ASTM A-234 Gr. WPB, DIMENSÕES CONF. ANSI B 16.9 | [6 empty] | Tê | Aço Carbono | Sch STD | Soldada | 6"
TUB | 7937 - 0 | Tê em aço carbono forjado Ø1" ASTM A-105, 3000LB, ASME B16.11, pontas chanfradas para solda | [6 empty] | Tê | Preto | 3000 lbs | Encaixe Solda | 1"
TUB | 7937 - 0 | Tê em aço carbono Ø4" ASTM A-234 GR. WPB, SCH 40, ASME B16.9, pontas chanfradas para solda conforme ASME B16.25. | [6 empty] | Tê | Aço Carbono | Sch 40 | Soldada | 4"
TUB | 7937 - 0 | Tê em aço carbono Ø6", ASTM A-234 GR. WPB, SCH 40, ASME B16.9, pontas chanfradas para solda conforme ASME B16.25. | [6 empty] | Tê | Aço Carbono | Sch 40 | Soldada | 6"
TUB | 7937 - 0 | Tê em aço carbono Ø8" ASTM A-234 GR. WPB, SCH 40, ASME B16.9, pontas chanfradas para solda conforme ASME B16.25. | [6 empty] | Tê | Aço Carbono | Sch 40 | Soldada | 8"
TUB | 7966 - 1 | TÊ PARA HIDRANTE 4" x 2.2.1/2" BSP GALVANIZADO, 4 " , | [6 empty] | Tê | Galvanizado ou Preto | 150 lbs | Roscada | 4"
TUB | 7791 - 0 | TE REDUCAO 150# RO FM ASTM A197 GALVANIZADO CONF ASME B16.3 Diâm_1.: 4", Diâm_2.: 4", Diâm_3.: 1" (MATCODE: CP20010313-00:NF) | [6 empty] | Tê de Redução | Galvanizado ou Preto | 150 lbs | Roscada | 4"
TUB | 7791 - 0 | TE REDUCAO 150# RO FM ASTM A197 GALVANIZADO CONF ASME B16.3 Diâm_1.: 4", Diâm_2.: 4", Diâm_3.: 1.1/2" (MATCODE: CP20010313-00:NH) | [6 empty] | Tê de Redução | Galvanizado ou Preto | 150 lbs | Roscada | 4"
TUB | 7791 - 0 | TE REDUCAO 150# RO FM ASTM A197 GALVANIZADO CONF ASME B16.3 Diâm_1.: 4", Diâm_2.: 4", Diâm_3.: 2" (MATCODE: CP20010313-00:NJ) | [6 empty] | Tê de Redução | Galvanizado ou Preto | 150 lbs | Roscada | 4"
TUB | 7791 - 0 | TE REDUCAO 150# RO FM ASTM A197 GALVANIZADO CONF ASME B16.3 Diâm_1.: 4", Diâm_2.: 4", Diâm_3.: 3/4" (MATCODE: CP20010313-00:NE) | [6 empty] | Tê de Redução | Galvanizado ou Preto | 150 lbs | Roscada | 3/4"
TUB | 7791 - 0 | TE REDUCAO 300# RO FM ASTM A197 GALVANIZADO CONF ASME B16.3 Diâm_1.: 1", Diâm_2.: 1", Diâm_3.: 3/4" (MATCODE: CP50010313-00:FE) | [6 empty] | Tê de Redução | Galvanizado ou Preto | 300 lbs | Roscada | 1"
TUB | 7791 - 0 | TE REDUCAO 300# RO FM ASTM A197 GALVANIZADO CONF ASME B16.3 Diâm_1.: 2", Diâm_2.: 2", Diâm_3.: 1.1/2" (MATCODE: CP50010313-00:JH) | [6 empty] | Tê de Redução | Galvanizado ou Preto | 300 lbs | Roscada | 2"
TUB | 7791 - 0 | TE REDUCAO 300# RO FM ASTM A197 GALVANIZADO CONF ASME B16.3 Diâm_1.: 2", Diâm_2.: 2", Diâm_3.: 3/4" (MATCODE: CP50010313-00:JE) | [6 empty] | Tê de Redução | Galvanizado ou Preto | 300 lbs | Roscada | 2"
TUB | 7855 - 0 | Te redução Classe 3000 em aço carbono forjado ASTM A105, extremidade para encaixe e dimensões conforme ASME B16.11. 1.1/2x1" | [6 empty] | Tê de Redução | Preto | 3000 lbs | Encaixe Solda | 1.1/2"
TUB | 7855 - 0 | Te redução Classe 3000 em aço carbono forjado ASTM A105, extremidade para encaixe e dimensões conforme ASME B16.11. 1.1/2x1/2" | [6 empty] | Tê de Redução | Preto | 3000 lbs | Encaixe Solda | 1.1/2"
TUB | 7888 - 0 | TE REDUÇÃO CURTO OD AISI304L ESP. 1,2mm ASTM A-403-PI/PE - 1"x1/2" | [6 empty] | Tê de Redução | Aço Inox | Sch 40s | Soldada | 1"
TUB | 7888 - 0 | TE REDUÇÃO CURTO OD AISI304L ESP. 1,5mm ASTM A-403-PI/PE - 2"x1" | [6 empty] | Tê de Redução | Aço Inox | Sch 40s | Soldada | 2"
TUB | 7888 - 0 | TE REDUÇÃO CURTO OD AISI304L ESP. 1,5mm ASTM A-403-PI/PE - 2"x1.1/2" | [6 empty] | Tê de Redução | Aço Inox | Sch 40s | Soldada | 2"
TUB | 7888 - 0 | TE REDUÇÃO CURTO OD AISI304L ESP. 2,0mm ASTM A-403-PI/PE - 3"x1" | [6 empty] | Tê de Redução | Aço Inox | Sch 40s | Soldada | 3"
TUB | 7888 - 0 | TE REDUÇÃO CURTO OD AISI304L ESP. 2,0mm ASTM A-403-PI/PE - 3"x1.1/2" | [6 empty] | Tê de Redução | Aço Inox | Sch 40s | Soldada | 3"
TUB | 7888 - 0 | TE REDUÇÃO CURTO OD AISI304L ESP. 2,0mm ASTM A-403-PI/PE - 3"x2" | [6 empty] | Tê de Redução | Aço Inox | Sch 40s | Soldada | 3"
TUB | 7888 - 0 | TE REDUÇÃO CURTO OD AISI304L ESP. 2,0mm ASTM A-403-PI/PE - 6"x2" | [6 empty] | Tê de Redução | Aço Inox | Sch 40s | Soldada | 6"
TUB | 7888 - 0 | TE REDUÇÃO CURTO OD AISI304L ESP. 2,0mm ASTM A-403-PI/PE - 6"x3" | [6 empty] | Tê de Redução | Aço Inox | Sch 40s | Soldada | 6"
TUB | 7791 - 0 | TE REDUCAO SCH 20 X SCH 40 PC AC ASTM A234 WPB CONF ASME B16.9 Diâm_1.: 8", Diâm_2.: 8", Diâm_3.: 6" (MATCODE: CP00330202-05:TR) | [6 empty] | Redução | Aço Carbono | Sch 40 | Soldada | 8"
TUB | 7791 - 0 | TE REDUCAO SCH 40 PC AC ASTM A234 WPB CONF ASME B16.9 Diâm_1.: 6", Diâm_2.: 6", Diâm_3.: 4" (MATCODE: CP00530202-05:RN) | [6 empty] | Redução | Aço Carbono | Sch 40 | Soldada | 6"
TUB | 7855 - 0 | Te redução Sch 40 x Sch 40, em aço carbono sem costura ASTM A234 Gr WPB, extremidade chanfrada conforme ASME B16.25. Dimensões conforme ASME B16.9. 4x2" | [6 empty] | Redução | Aço Carbono | Sch 40 | Soldada | 4"
TUB | 7855 - 0 | Te redução Sch 40 x Sch 40, em aço carbono sem costura ASTM A234 Gr WPB, extremidade chanfrada conforme ASME B16.25. Dimensões conforme ASME B16.9. 6x4 | [6 empty] | Redução | Aço Carbono | Sch 40 | Soldada | 6"
TUB | 7532 - 0 | Tê redução, em aço carbono forjado ASTM A 234 Gr WPB, acabamento preto, SCH 40, com costura, extremidades biseladas para solda de topo conforme ANSI B 16.25, dimensões conforme ANSI B 16.9. - Ø6 x 4" | [6 empty] | Tê de Redução | Aço Carbono | Sch 40 | Soldada | 6"
TUB | 7532 - 0 | Tê redução, em aço carbono forjado ASTM A 234 Gr WPB, acabamento preto, SCH 40, com costura, extremidades biseladas para solda de topo conforme ANSI B 16.25, dimensões conforme ANSI B 16.9. - Ø8 x 2.1/2" | [6 empty] | Tê de Redução | Aço Carbono | Sch 40 | Soldada | 8"
TUB | 7532 - 0 | Tê redução, em aço carbono forjado ASTM A 234 Gr WPB, acabamento preto, SCH 40, com costura, extremidades biseladas para solda de topo conforme ANSI B 16.25, dimensões conforme ANSI B 16.9. - Ø8 x 4" | [6 empty] | Tê de Redução | Aço Carbono | Sch 40 | Soldada | 6"
TUB | 7963 - 2 | Tê reto - 6" - ASTM A-403 | [6 empty] | Tê | Aço Inox | Sch 40s | Soldada | 6"
TUB | 7888 - 0 | TE RETO CURTO OD AISI304L ESP. 1,2mm ASTM A-403-PI/PE - 1.1/2" | [6 empty] | Tê | Aço Inox | Sch 40s | Soldada | 1.1/2"
TUB | 7888 - 0 | TE RETO CURTO OD AISI304L ESP. 1,5mm ASTM A-403-PI/PE - 2" | [6 empty] | Tê | Aço Inox | Sch 40s | Soldada | 2"
TUB | 7888 - 0 | TE RETO CURTO OD AISI304L ESP. 2,0mm ASTM A-403-PI/PE - 6" | [6 empty] | Tê | Aço Inox | Sch 40s | Soldada | 6"
TUB | 7606 - 0 | TE RETO PC AI ASTM A-403 CR-304 ASME B 16.9 SCH 5S - DN 2" | [6 empty] | Tê | Aço Inox | Sch 5s | Soldada | 2"
TUB | 7702 - 2 | Tê reto, extremidades com anéis para acoplamento alvenius k10, aço carbono patinável, awwa c208, espessura 3,75mm, diâmetro dn 16" | [6 empty] | Tê | Aço Carbono | Sch 40 | Soldada | 16"
TUB | 7791 - 0 | TE SCH 20 PC AC ASTM A234 WPB CONF ASME B16.9 Diâm_1.: 10", Diâm_2.: 10", Diâm_3.: 10" (MATCODE: CM00330202-00:VV) | [6 empty] | Tê | Aço Carbono | Sch 40 | Soldada | 10"
TUB | 7791 - 0 | TÊ SCH 20 PC ASTM A234 GR. WPB ASME B 16.9 Diâm_1.: 8", Diâm_2.: 8", Diâm_3.: 8" (MATCODE: CM00330202-00:TT) | [6 empty] | Tê | Aço Carbono | Sch 40 | Soldada | 8"
TUB | 7791 - 0 | TE SCH 40 PC AC ASTM A234 WPB CONF ASME B16.9 Diâm_1.: 2", Diâm_2.: 2", Diâm_3.: 2" (MATCODE: CM00530202-00:JJ) | [6 empty] | Tê | Aço Carbono | Sch 40 | Soldada | 2"
TUB | 7791 - 0 | TE SCH 40 PC AC ASTM A234 WPB CONF ASME B16.9 Diâm_1.: 4", Diâm_2.: 4", Diâm_3.: 4" (MATCODE: CM00530202-00:NN) | [6 empty] | Tê | Aço Carbono | Sch 40 | Soldada | 4"
TUB | 7791 - 0 | TE SCH 40 PC AC ASTM A234 WPB CONF ASME B16.9 Diâm_1.: 6", Diâm_2.: 6", Diâm_3.: 6" (MATCODE: CM00530202-00:RR) | [6 empty] | Tê | Aço Carbono | Sch 40 | Soldada | 6"
TUB | 7532 - 0 | Tê, em aço carbono forjado ASTM A 234 Gr WPB, acabamento preto, SCH 40, com costura, extremidades biseladas para solda de topo conforme ANSI B 16.25, dimensões conforme ANSI B 16.9. - Ø2.1/2" | [6 empty] | Tê | Aço Carbono | Sch 40 | Soldada | 2.1/2"
TUB | 7532 - 0 | Tê, em aço carbono forjado ASTM A 234 Gr WPB, acabamento preto, SCH 40, com costura, extremidades biseladas para solda de topo conforme ANSI B 16.25, dimensões conforme ANSI B 16.9. - Ø8" | [6 empty] | Tê | Aço Carbono | Sch 40 | Soldada | 8"
TUB | 7617 - 1 | TÊ, AÇO CARBONO FORJADO, EXTREMIDADE BISELADA CONF. ASME B 16.25, ESPESSURA DE PAREDE STD, MATERIAL CONF. ASTM A 234 Gr.WPB, NORMA DIMENSIONAL CONF. ASME B 16.9 X3A 2 1/2'" | [6 empty] | Tê | Aço Carbono | Sch STD | Soldada | 2.1/2"
TUB | 7617 - 1 | TÊ, AÇO CARBONO FORJADO, EXTREMIDADE BISELADA CONF. ASME B 16.25, ESPESSURA DE PAREDE STD, MATERIAL CONF. ASTM A 234 Gr.WPB, NORMA DIMENSIONAL CONF. ASME B 16.9 X3A 2" | [6 empty] | Tê | Aço Carbono | Sch STD | Soldada | 2"
TUB | 7617 - 1 | TÊ, AÇO CARBONO FORJADO, EXTREMIDADE BISELADA CONF. ASME B 16.25, ESPESSURA DE PAREDE STD, MATERIAL CONF. ASTM A 234 Gr.WPB, NORMA DIMENSIONAL CONF. ASME B 16.9 X3A 4" | [6 empty] | Tê | Aço Carbono | Sch STD | Soldada | 4"
TUB | 7617 - 1 | TÊ, AÇO CARBONO FORJADO, EXTREMIDADE BISELADA CONF. ASME B 16.25, ESPESSURA DE PAREDE STD, MATERIAL CONF. ASTM A 234 Gr.WPB, NORMA DIMENSIONAL CONF. ASME B 16.9 Z1F 180mm | [6 empty] | Tê | Aço Carbono | Sch STD | Soldada | 3"
TUB | 7878 - 1 | TÊ, COM COSTURA, SCH. 40, EXTREMIDADE CHANFRADA, CONFORME ASME B.16.9 - 1"x1/2" | [6 empty] | Tê | Aço Carbono | Sch 40 | Soldada | 1"
TUB | 7878 - 1 | TÊ, COM COSTURA, SCH. 40, EXTREMIDADE CHANFRADA, CONFORME ASME B.16.9 - 2" | [6 empty] | Tê | Aço Carbono | Sch 40 | Soldada | 2"
TUB | 7878 - 1 | TÊ, COM COSTURA, SCH.40, EXTREMIDADE CHANFRADA, CONFORME ASME B.16.9 - 2" | [6 empty] | Tê | Aço Carbono | Sch 40 | Soldada | 2"
TUB | 7878 - 1 | TÊ, COM COSTURA, SCH.40, EXTREMIDADE CHANFRADA, CONFORME ASME B.16.9 - 2"x1" | [6 empty] | Tê | Aço Carbono | Sch 40 | Soldada | 2"
TUB | 7878 - 1 | TÊ, COM COSTURA, SCH.40, EXTREMIDADE CHANFRADA, CONFORME ASME B.16.9 - 3" | [6 empty] | Tê | Aço Carbono | Sch 40 | Soldada | 3"
TUB | 7878 - 1 | TÊ, COM COSTURA, SCH.40, EXTREMIDADE CHANFRADA, CONFORME ASME B.16.9 - 3"x1" | [6 empty] | Tê | Aço Carbono | Sch 40 | Soldada | 3"
TUB | 7878 - 1 | TÊ, COM COSTURA, SCH.40, EXTREMIDADE CHANFRADA, CONFORME ASME B.16.9 - 4" | [6 empty] | Tê | Aço Carbono | Sch 40 | Soldada | 4"
TUB | 7878 - 1 | TÊ, COM COSTURA, SCH.40, EXTREMIDADE CHANFRADA, CONFORME ASME B.16.9 - ASTM A-234 - 4 " | [6 empty] | Tê | Aço Carbono | Sch 40 | Soldada | 4"
TUB | 7966 - 1 | TÊ, COM COSTURA, SCH.40, EXTREMIDADE CHANFRADA, CONFORME ASME B.16.9, 3 " , ASTM A-234 | [6 empty] | Tê | Aço Carbono | Sch 40 | Soldada | 3"
TUB | 7966 - 1 | TÊ, COM COSTURA, SCH.40, EXTREMIDADE CHANFRADA, CONFORME ASME B.16.9, 4 " , ASTM A-234 | [6 empty] | Tê | Aço Carbono | Sch 40 | Soldada | 4"
TUB | 7885 - 6.1 | Tê, Em Aço Carbo Astm A-234 Gr. Wpb, Sch 40, Asme B16.9, Pontas Chanfradas Para Solda Conforme Asme B16.25. - Dimensão2" * Nitrogênio | [6 empty] | Tê | Aço Carbono | Sch 40 | Soldada | 2"
TUB | 7885 - 6.1 | Tê, Em Aço Carbo Astm A-234 Gr. Wpb, Sch 40, Asme B16.9, Pontas Chanfradas Para Solda Conforme Asme B16.25. - Dimensão6" * 6"-Aa-74107-Rla | [6 empty] | Tê | Aço Carbono | Sch 40 | Soldada | 6"
TUB | 7780 - 0 | TÊ, ES; 3000#, AC; ASTM A105; Padr ASME B16.11 - 1/2" | [6 empty] | Tê | Preto | 3000 lbs | Encaixe Solda | 1.1/2"
TUB | 7479 - 2 | Tê, Extremidade Roscada Npt, Classe 150#, Conforme Asme B 16.3 1 1/2'' | [6 empty] | Tê | Galvanizado ou Preto | 150 lbs | Roscada | 1.1/2"
TUB | 7653 - 7 | TÊ, SCH 40, PC, AC, ASTM A-234, ASME B.36.9 3" | [6 empty] | Tê | Aço Carbono | Sch 40 | Soldada | 3"
TUB | 7653 - 7 | TÊ, SCH 40, PC, AC, ASTM A-234, ASME B.36.9 6" | [6 empty] | Tê | Aço Carbono | Sch 40 | Soldada | 6"
TUB | 7606 - 0 | TEE AC ASTM A234 GR. B - SCH 80 - CL 3000 - SC - ANSI B16.9 - DN 2" | [6 empty] | Tê | Aço Carbono | Sch 80 | Soldada | 2"
TUB | 7606 - 0 | TEE AC ASTM A234 GR. B - SCH 80 - CL 3000 - SC - ANSI B16.9 - DN 3" | [6 empty] | Tê | Aço Carbono | Sch 80 | Soldada | 3"
TUB | 7606 - 0 | TEE AC ASTM A234 GR. B - SCH 80 - CL 3000 - SC - ANSI B16.9 - DN 4" | [6 empty] | Tê | Aço Carbono | Sch 80 | Soldada | 4"
TUB | 7752 - 2 | Tee Aço Fêmea Galvanizado ¾ | [6 empty] | Tê | Galvanizado ou Preto | 150 lbs | Roscada | 3/4"
TUB | 7855 - 0 | Tee aço Inoxidável 3000# Forjado ASTM A182 Gr F304, extremidades encaixe p/ solda, conf. ASME B16.11 1" | [6 empty] | Tê | Aço Inox | 3000 lbs | Encaixe Solda | 1"
TUB | 7855 - 0 | Tee aço Inoxidável 3000# Forjado ASTM A182 Gr F304, extremidades encaixe p/ solda, conf. ASME B16.11 1.1/2" | [6 empty] | Tê | Aço Inox | 3000 lbs | Encaixe Solda | 1.1/2"
TUB | 7606 - 0 | TEE AI ASTM A182 GR. F304 - CL 3000 - ASME B16.11 - ES - DN 1/2" | [6 empty] | Tê | Aço Inox | 3000 lbs | Encaixe Solda | 1/2"
TUB | 7606 - 0 | TEE DE REDUÇÃO AC A105 - CL 3000 - B16.11 ES PRETO - 1" x 1" | [6 empty] | Tê de Redução | Preto | 3000 lbs | Encaixe Solda | 1"
TUB | 7606 - 0 | TEE DE REDUÇÃO AC A105 - CL 3000 - B16.11 ES PRETO - 1.1/2" x 1.1/2" | [6 empty] | Tê de Redução | Preto | 3000 lbs | Encaixe Solda | 1.1/2"
TUB | 7606 - 0 | TEE DE REDUÇÃO AC A105 - CL 3000 - B16.11 ES PRETO - 1.1/4" x 1.1/4" | [6 empty] | Tê de Redução | Preto | 3000 lbs | Encaixe Solda | 1.1/4"
TUB | 7606 - 0 | TEE DE REDUÇÃO AC A105 - CL 3000 - B16.11 ES PRETO - 2" x 2" | [6 empty] | Tê de Redução | Preto | 3000 lbs | Encaixe Solda | 2"
TUB | 7606 - 0 | TEE DE REDUÇÃO AC A105 - CL 3000 - B16.11 ES PRETO - 2.1/2" x 2.1/2" | [6 empty] | Tê de Redução | Preto | 3000 lbs | Encaixe Solda | 2.1/2"
TUB | 7606 - 0 | TEE DE REDUÇÃO AC A105 - CL 3000 - B16.11 ES PRETO - 3/4" x 3/4" | [6 empty] | Tê de Redução | Preto | 3000 lbs | Encaixe Solda | 3/4"
TUB | 7606 - 0 | TEE DE REDUÇÃO AC ASTM A234 GR. B - SCH 80 - CL 3000 - SC - ANSI B16.9 - 1.1/2" x 1.1/2" | [6 empty] | Tê de Redução | Aço Carbono | Sch 80 | Soldada | 1.1/2"
TUB | 7606 - 0 | TEE DE REDUÇÃO AC ASTM A234 GR. B - SCH 80 - CL 3000 - SC - ANSI B16.9 - 2" x 2" | [6 empty] | Tê de Redução | Aço Carbono | Sch 80 | Soldada | 2"
TUB | 7606 - 0 | TEE DE REDUÇÃO AC ASTM A234 GR. B - SCH 80 - CL 3000 - SC - ANSI B16.9 - 3" x 3" | [6 empty] | Tê de Redução | Aço Carbono | Sch 80 | Soldada | 3"
TUB | 7606 - 0 | TEE DE REDUÇÃO AI ASTM A182 GR. F304 - CL 3000 - ASME B16.11 - ES - 1" x 1" | [6 empty] | Tê de Redução | Aço Inox | 3000 lbs | Encaixe Solda | 1"
TUB | 7606 - 0 | TEE DE REDUÇÃO AI ASTM A182 GR. F304 - CL 3000 - ASME B16.11 - ES - 3/4" x 3/4" | [6 empty] | Tê de Redução | Aço Inox | 3000 lbs | Encaixe Solda | 3/4"
TUB | 7427 - Rev.Cons | TEE DE REDUÇÃO, AÇO INOX, AISI 304, ANSI B16.9, SCH10S, DN50XDN25XDN50 | [6 empty] | Tê de Redução | Aço Inox | Sch 10s | Soldada | 2"
TUB | 7427 - Rev.Cons | TEE DE REDUÇÃO, AÇO INOX, AISI 304, ANSI B16.9, SCH10S, DN50XDN25XDN50 2" X 1" X 2" | [6 empty] | Tê de Redução | Aço Inox | Sch 10s | Soldada | 2"
TUB | 7427 - Rev.Cons | TEE DE REDUÇÃO, AÇO INOX, AISI 304, ANSI B16.9, SCH40S, DN25XDN15XDN25 1" X 1/2" X 1" | [6 empty] | Tê de Redução | Aço Inox | Sch 40s | Soldada | 1"
TUB | 7427 - Rev.Cons | TEE DE REDUÇÃO, AÇO, ASTM A234 GR.WPB, ANSI B16.9, SCH40, DN100XDN50XDN100 4" X 2" X 4" | [6 empty] | Tê de Redução | Aço Carbono | Sch 40 | Soldada | 4"
TUB | 7427 - Rev.Cons | TEE DE REDUÇÃO, AÇO, ASTM A234 GR.WPB, ANSI B16.9, SCH80, DN40XDN25XDN40 1.1/2" X 1" X 1.1/2" | [6 empty] | Tê de Redução | Aço Carbono | Sch 80 | Soldada | 1.1/2"
TUB | 7427 - Rev.Cons | TEE DE REDUCAO, FERRO MALEÁVEL, ASTM A 197, ANSI B16.3 ROSCA NPT B1.20.1, DN25XDN15XDN25 1" X 1/2" X 1" | [6 empty] | Tê de Redução | Galvanizado ou Preto | 150 lbs | Roscada | 1"
TUB | 7426 - 4 | TEE GV 1/2" | [6 empty] | Tê | Galvanizado ou Preto | 150 lbs | Roscada | 1/2"
TUB | 7888 - 0 | TEE IGUAL, FM ASTM A197, GALVANIZADO, ASME B.16.3, CLASSE 150LBS - 1" | [6 empty] | Tê | Galvanizado ou Preto | 150 lbs | Roscada | 1"
TUB | 7855 - 0 | Tee redução 7Sch 40, em aço carbono sem costura ASTM A234 Gr WPB, extremidade chanfrada conforme ASME B16.25. Dimensões conforme ASME B16.9. 6x4" | [6 empty] | Tê de Redução | Aço Carbono | Sch 40 | Soldada | 6"
TUB | 7606 - 0 | TEE REDUÇÃO AC A105 - CL3000 - B16.11 RO B1.21.1 (NPT) GALV A153 - 1.1/2" x 1.1/2" | [6 empty] | Tê de Redução | Galvanizado ou Preto | 3000 lbs | Roscada | 1.1/2"
TUB | 7855 - 0 | Tee redução Sch 20, em aço carbono sem costura ASTM A234 Gr WPB, extremidade chanfrada conforme ASME B16.25. Dimensões conforme ASME B16.9. 12x10" | [6 empty] | Tê de Redução | Aço Carbono | Sch 40 | Soldada | 12"
TUB | 7855 - 0 | Tee redução Sch 20, em aço carbono sem costura ASTM A234 Gr WPB, extremidade chanfrada conforme ASME B16.25. Dimensões conforme ASME B16.9. 8x6" | [6 empty] | Tê de Redução | Aço Carbono | Sch 40 | Soldada | 8"
TUB | 7855 - 0 | Tee redução Sch 40, em aço carbono sem costura ASTM A234 Gr WPB, extremidade chanfrada conforme ASME B16.25. Dimensões conforme ASME B16.9. 2x1" | [6 empty] | Tê de Redução | Aço Carbono | Sch 40 | Soldada | 2"
TUB | 7855 - 0 | Tee redução Sch 40, em aço carbono sem costura ASTM A234 Gr WPB, extremidade chanfrada conforme ASME B16.25. Dimensões conforme ASME B16.9. 2x1.1/2" | [6 empty] | Tê de Redução | Aço Carbono | Sch 40 | Soldada | 2"
TUB | 7855 - 0 | Tee redução Sch 40, em aço carbono sem costura ASTM A234 Gr WPB, extremidade chanfrada conforme ASME B16.25. Dimensões conforme ASME B16.9. 3x2" | [6 empty] | Tê de Redução | Aço Carbono | Sch 40 | Soldada | 3"
TUB | 7855 - 0 | Tee redução Sch 40, em aço carbono sem costura ASTM A234 Gr WPB, extremidade chanfrada conforme ASME B16.25. Dimensões conforme ASME B16.9. 4x2" | [6 empty] | Tê de Redução | Aço Carbono | Sch 40 | Soldada | 4"
TUB | 7855 - 0 | Tee redução Sch 40, em aço carbono sem costura ASTM A234 Gr WPB, extremidade chanfrada conforme ASME B16.25. Dimensões conforme ASME B16.9. 4x3" | [6 empty] | Tê de Redução | Aço Carbono | Sch 40 | Soldada | 4"
TUB | 7855 - 0 | Tee redução Sch 80, em aço carbono sem costura ASTM A234 Gr WPB, extremidade chanfrada conforme ASME B16.25. Dimensões conforme ASME B16.9. 1x1/2" | [6 empty] | Tê de Redução | Aço Carbono | Sch 80 | Soldada | 1"
TUB | 7888 - 0 | TEE REDUÇÃO, FM ASTM A197, GALVANIZADO, ASME B.16.3, CLASSE 150LBS - 1"x1/2" | [6 empty] | Tê de Redução | Galvanizado ou Preto | 150 lbs | Roscada | 1"
TUB | 7888 - 0 | TEE REDUÇÃO, FM ASTM A197, GALVANIZADO, ASME B.16.3, CLASSE 150LBS - 2"x1" | [6 empty] | Tê de Redução | Galvanizado ou Preto | 150 lbs | Roscada | 2"
TUB | 7888 - 0 | TEE REDUÇÃO, FM ASTM A197, GALVANIZADO, ASME B.16.3, CLASSE 150LBS - 3"x2" | [6 empty] | Tê de Redução | Galvanizado ou Preto | 150 lbs | Roscada | 3"
TUB | 7606 - 0 | TEE RETO AC A105 - CL 3000 - B16.11 ES PRETO - DN 1" | [6 empty] | Tê | Preto | 3000 lbs | Encaixe Solda | 1"
TUB | 7606 - 0 | TEE RETO AC A105 - CL 3000 - B16.11 ES PRETO - DN 1.1/2" | [6 empty] | Tê | Preto | 3000 lbs | Encaixe Solda | 1.1/2"
TUB | 7606 - 0 | TEE RETO AC A105 - CL 3000 - B16.11 ES PRETO - DN 1.1/4" | [6 empty] | Tê | Preto | 3000 lbs | Encaixe Solda | 1.1/4"
TUB | 7606 - 0 | TEE RETO AC A105 - CL 3000 - B16.11 ES PRETO - DN 1/2" | [6 empty] | Tê | Preto | 3000 lbs | Encaixe Solda | 1/2"
TUB | 7606 - 0 | TEE RETO AC A105 - CL 3000 - B16.11 ES PRETO - DN 2" | [6 empty] | Tê | Preto | 3000 lbs | Encaixe Solda | 2"
TUB | 7606 - 0 | TEE RETO AC A105 - CL 3000 - B16.11 ES PRETO - DN 2.1/2" | [6 empty] | Tê | Preto | 3000 lbs | Encaixe Solda | 2.1/2"
TUB | 7606 - 0 | TEE RETO AC A105 - CL 3000 - B16.11 ES PRETO - DN 3/4" | [6 empty] | Tê | Preto | 3000 lbs | Encaixe Solda | 3/4"
TUB | 7606 - 0 | TEE RETO AC A105 - CL3000 - B16.11 RO B1.21.1 (NPT) GALV A153 - DN 1" | [6 empty] | Tê | Galvanizado ou Preto | 3000 lbs | Roscada | 1"
TUB | 7606 - 0 | TEE RETO AC A105 - CL3000 - B16.11 RO B1.21.1 (NPT) GALV A153 - DN 1.1/2" | [6 empty] | Tê | Galvanizado ou Preto | 3000 lbs | Roscada | 1.1/2"
TUB | 7606 - 0 | TEE RETO AC A105 - CL3000 - B16.11 RO B1.21.1 (NPT) GALV A153 - DN 1/2" | [6 empty] | Tê | Galvanizado ou Preto | 3000 lbs | Roscada | 1/2"
TUB | 7606 - 0 | TEE RETO AC A105 - CL3000 - B16.11 RO B1.21.1 (NPT) GALV A153 - DN 3/4" | [6 empty] | Tê | Galvanizado ou Preto | 3000 lbs | Roscada | 3/4"
TUB | 7606 - 0 | TEE RETO AC A234/B S/C SCH STD - B36.10 BI ASME B16.25 - DN 10" | [6 empty] | Tê | Aço Carbono | Sch STD | Soldada | 10"
TUB | 7606 - 0 | TEE RETO AC A234/B S/C SCH STD - B36.10 BI ASME B16.25 - DN 16" | [6 empty] | Tê | Aço Carbono | Sch STD | Soldada | 16"
TUB | 7606 - 0 | TEE RETO AC A234/B S/C SCH STD - B36.10 BI ASME B16.25 - DN 2" | [6 empty] | Tê | Aço Carbono | Sch STD | Soldada | 2"
TUB | 7606 - 0 | TEE RETO AC A234/B S/C SCH STD - B36.10 BI ASME B16.25 - DN 2.1/2" | [6 empty] | Tê | Aço Carbono | Sch STD | Soldada | 2.1/2"
TUB | 7606 - 0 | TEE RETO AC A234/B S/C SCH STD - B36.10 BI ASME B16.25 - DN 24" | [6 empty] | Tê | Aço Carbono | Sch STD | Soldada | 24"
TUB | 7606 - 0 | TEE RETO AC A234/B S/C SCH STD - B36.10 BI ASME B16.25 - DN 3" | [6 empty] | Tê | Aço Carbono | Sch STD | Soldada | 3"
TUB | 7606 - 0 | TEE RETO AC A234/B S/C SCH STD - B36.10 BI ASME B16.25 - DN 4" | [6 empty] | Tê | Aço Carbono | Sch STD | Soldada | 4"
TUB | 7606 - 0 | TEE RETO AC A234/B S/C SCH STD - B36.10 BI ASME B16.25 - DN 6" | [6 empty] | Tê | Aço Carbono | Sch STD | Soldada | 6"
TUB | 7606 - 0 | TEE RETO AC A234/B S/C SCH STD - B36.10 BI ASME B16.25 - DN 8" | [6 empty] | Tê | Aço Carbono | Sch STD | Soldada | 8"
TUB | 7606 - 0 | TEE RETO AC A234/B S/C SCH XS - B36.10 BI ASME B16.25 - DN 2" | [6 empty] | Tê | Aço Carbono | Sch XS | Soldada | 2"
TUB | 7855 - 0 | Tee reto Sch 20, em aço carbono sem costura ASTM A234 Gr WPB, extremidade chanfrada conforme ASME B16.25. Dimensões conforme ASME B16.9. 12" | [6 empty] | Tê | Aço Carbono | Sch 40 | Soldada | 12"
TUB | 7855 - 0 | Tee reto Sch 20, em aço carbono sem costura ASTM A234 Gr WPB, extremidade chanfrada conforme ASME B16.25. Dimensões conforme ASME B16.9. 8" | [6 empty] | Tê | Aço Carbono | Sch 40 | Soldada | 8"
TUB | 7855 - 0 | Tee reto Sch 40, em aço carbono sem costura ASTM A234 Gr WPB, extremidade chanfrada conforme ASME B16.25. Dimensões conforme ASME B16.9. 3" | [6 empty] | Tê | Aço Carbono | Sch 40 | Soldada | 3"
TUB | 7855 - 0 | Tee reto Sch 40, em aço carbono sem costura ASTM A234 Gr WPB, extremidade chanfrada conforme ASME B16.25. Dimensões conforme ASME B16.9. 4" | [6 empty] | Tê | Aço Carbono | Sch 40 | Soldada | 4"
TUB | 7427 - Rev.Cons | TEE, AÇO INOX, AISI 304, ANSI B16.9, SCH40S, DN25XDN25XDN25 1"X 1" X 1" | [6 empty] | Tê | Aço Inox | Sch 40s | Soldada | 1"
TUB | 7427 - Rev.Cons | TEE, AÇO, ASTM A234 GR.WPB, ANSI B16.9, SCH80, DN25XDN25XDN25 1" X 1" X 1" | [6 empty] | Tê | Aço Carbono | Sch 80 | Soldada | 1"
TUB | 7701 - 2 | TEE, ES; ASTM A105, ASME B16.11; 3000# - DN3/4" | [6 empty] | Tê | Preto | 3000 lbs | Encaixe Solda | 3/4"
TUB | 7427 - Rev.Cons | TEE, FERRO MALEÁVEL, ASTM A 197, ANSI B16.3 ROSCA NPT B1.20.1, DN15xDN15XDN15 1/2" X 1/2" X 1/2" | [6 empty] | Tê | Galvanizado ou Preto | 150 lbs | Roscada | 1/2"
TUB | 7701 - 2 | TEE, SCH40 ,BIS, 3000, ASTM A234 WPB, ASME B16.9 - DN2" | [6 empty] | Tê | Aço Carbono | Sch 40 | Soldada | 2"
TUB | 7701 - 2 | TEE; ES ;ASTM A105, ASME B16.11; 3000# - DN1" | [6 empty] | Tê | Preto | 3000 lbs | Encaixe Solda | 1"
TUB | 7701 - 2 | TEE; ES; AC; ASTM A105; ASME B16.11; 3000; - DN3/4" | [6 empty] | Tê | Preto | 3000 lbs | Encaixe Solda | 3/4"
TUB | 7701 - 2 | TEE; SCH 40; PC; SC; AC; ASTM A234 GR. WPB; ASME B16.9. - DN3" | [6 empty] | Tê | Aço Carbono | Sch 40 | Soldada | 3"
TUB | 7701 - 2 | TEE; SCH 40; PC; SC; AC; ASTM A234 WPB; ASME B16.9 - DN2" | [6 empty] | Tê | Aço Carbono | Sch 40 | Soldada | 2"
TUB | 7701 - 2 | TRE, ES, ASTM A105, ASME B16.11; 3000# - DN1"x1/2" | [6 empty] | Tê de Redução | Preto | 3000 lbs | Encaixe Solda | 1"
TUB | 7701 - 2 | TRE, ES, ASTM A105, ASME B16.11; 3000# - DN1"x3/4" | [6 empty] | Tê de Redução | Preto | 3000 lbs | Encaixe Solda | 1"
TUB | 7701 - 2 | TRE; SCH 40; PC; SC; AC; ASTM A234 WPB; ASME B16.9. - DN4"x2" | [6 empty] | Tê de Redução | Aço Carbono | Sch 40 | Soldada | 4"
TUB | 7532 - 0 | Tubo de aço carbono ASTM A-53 Gr B, preto, com costura, extremidades biseladas para solda conforme ANSI B 16.25, espessura da parede SCH 40, dimensões conforme ANSI B-36.10. - Ø2.1/2" | [6 empty] | Tubo | Aço Carbono | Sch 40 | Soldada | 2.1/2"
TUB | 7532 - 0 | Tubo de aço carbono ASTM A-53 Gr B, preto, com costura, extremidades biseladas para solda conforme ANSI B 16.25, espessura da parede SCH 40, dimensões conforme ANSI B-36.10. - Ø4" | [6 empty] | Tubo | Aço Carbono | Sch 40 | Soldada | 4"
TUB | 7532 - 0 | Tubo de aço carbono ASTM A-53 Gr B, preto, com costura, extremidades biseladas para solda conforme ANSI B 16.25, espessura da parede SCH 40, dimensões conforme ANSI B-36.10. - Ø6" | [6 empty] | Tubo | Aço Carbono | Sch 40 | Soldada | 6"
TUB | 7532 - 0 | Tubo de aço carbono ASTM A-53 Gr B, preto, com costura, extremidades biseladas para solda conforme ANSI B 16.25, espessura da parede SCH 40, dimensões conforme ANSI B-36.10. - Ø8" | [6 empty] | Tubo | Aço Carbono | Sch 40 | Soldada | 8"
TUB | 7950 - 0 | TUBO 1" SCH80s NPT ASTM A312 GR 316L SEM COSTURA | [6 empty] | Tubo | Aço Inox | Sch 80s | Roscada | 1"
TUB | 7950 - 0 | TUBO 1/2" SCH80s NPT ASTM A312 GR 316L SEM COSTURA | [6 empty] | Tubo | Aço Inox | Sch 80s | Roscada | 1/2"
TUB | 7950 - 0 | TUBO 1/4" SCH80s NPT ASTM A312 GR 316L SEM COSTURA | [6 empty] | Tubo | Aço Inox | Sch 80s | Roscada | 4"
TUB | 7950 - 0 | TUBO 24" SCH10s ASTM A312 GR 304 SEM COSTURA | [6 empty] | Tubo | Aço Inox | Sch 10s | Soldada | 24"
TUB | 7950 - 0 | TUBO 3" SCH40s ASTM A312 GR 316L SEM COSTURA | [6 empty] | Tubo | Aço Inox | Sch 40s | Soldada | 3"
TUB | 7950 - 0 | TUBO 3/4" SCH80s NPT ASTM A312 GR 316L SEM COSTURA | [6 empty] | Tubo | Aço Inox | Sch 80s | Roscada | 3/4"
TUB | 7950 - 0 | TUBO 4" SCH40s ASTM A312 GR 316L SEM COSTURA | [6 empty] | Tubo | Aço Inox | Sch 40s | Soldada | 4"
TUB | 7606 - 0 | TUBO AC A53/B C/C ERW SCH STD - B36.10 BI ASME B16.25 PRETO - DN 10" | [6 empty] | Tubo | Aço Carbono | Sch STD | Soldada | 10"
TUB | 7606 - 0 | TUBO AC A53/B C/C ERW SCH STD - B36.10 BI ASME B16.25 PRETO - DN 12" | [6 empty] | Tubo | Aço Carbono | Sch STD | Soldada | 12"
TUB | 7606 - 0 | TUBO AC A53/B C/C ERW SCH STD - B36.10 BI ASME B16.25 PRETO - DN 14" | [6 empty] | Tubo | Aço Carbono | Sch STD | Soldada | 14"
TUB | 7606 - 0 | TUBO AC A53/B C/C ERW SCH STD - B36.10 BI ASME B16.25 PRETO - DN 16" | [6 empty] | Tubo | Aço Carbono | Sch STD | Soldada | 16"
TUB | 7606 - 0 | TUBO AC A53/B C/C ERW SCH STD - B36.10 BI ASME B16.25 PRETO - DN 24" | [6 empty] | Tubo | Aço Carbono | Sch STD | Soldada | 24"
TUB | 7606 - 0 | TUBO AC A53/B C/C ERW SCH STD - B36.10 BI ASME B16.25 PRETO - DN 8" | [6 empty] | Tubo | Aço Carbono | Sch STD | Soldada | 8"
TUB | 7606 - 0 | TUBO AC A53/B S/C SCH STD - B36.10 BI ASME B16.25 PRETO - DN 2.1/2" | [6 empty] | Tubo | Aço Carbono | Sch STD | Soldada | 2.1/2"
TUB | 7606 - 0 | TUBO AC A53/B S/C SCH STD - B36.10 BI ASME B16.25 PRETO - DN 3" | [6 empty] | Tubo | Aço Carbono | Sch STD | Soldada | 3"
TUB | 7606 - 0 | TUBO AC A53/B S/C SCH STD - B36.10 BI ASME B16.25 PRETO - DN 4" | [6 empty] | Tubo | Aço Carbono | Sch STD | Soldada | 4"
TUB | 7606 - 0 | TUBO AC A53/B S/C SCH STD - B36.10 BI ASME B16.25 PRETO - DN 5" | [6 empty] | Tubo | Aço Carbono | Sch STD | Soldada | 5"
TUB | 7606 - 0 | TUBO AC A53/B S/C SCH STD - B36.10 BI ASME B16.25 PRETO - DN 6" | [6 empty] | Tubo | Aço Carbono | Sch STD | Soldada | 6"
TUB | 7606 - 0 | TUBO AC A53/B S/C SCH XS - B36.10 EP - DN 1" | [6 empty] | Tubo | Aço Carbono | Sch XS | Soldada | 1"
TUB | 7606 - 0 | TUBO AC A53/B S/C SCH XS - B36.10 EP - DN 1.1/2" | [6 empty] | Tubo | Aço Carbono | Sch XS | Soldada | 1.1/2"
TUB | 7606 - 0 | TUBO AC A53/B S/C SCH XS - B36.10 EP - DN 1.1/4" | [6 empty] | Tubo | Aço Carbono | Sch XS | Soldada | 1.1/4"
TUB | 7606 - 0 | TUBO AC A53/B S/C SCH XS - B36.10 EP - DN 1/2" | [6 empty] | Tubo | Aço Carbono | Sch XS | Soldada | 1/2"
TUB | 7606 - 0 | TUBO AC A53/B S/C SCH XS - B36.10 EP - DN 2" | [6 empty] | Tubo | Aço Carbono | Sch XS | Soldada | 2"
TUB | 7606 - 0 | TUBO AC A53/B S/C SCH XS - B36.10 EP - DN 3/4" | [6 empty] | Tubo | Aço Carbono | Sch XS | Soldada | 3/4"
TUB | 7606 - 0 | TUBO AC A53/B S/C SCH XS - B36.10 RO ASME B1.20.1 NPT GALV - DN 1" | [6 empty] | Tubo | Aço Carbono | Sch XS | Roscada | 1"
TUB | 7606 - 0 | TUBO AC A53/B S/C SCH XS - B36.10 RO ASME B1.20.1 NPT GALV - DN 1.1/2" | [6 empty] | Tubo | Aço Carbono | Sch XS | Roscada | 1.1/2"
TUB | 7606 - 0 | TUBO AC A53/B S/C SCH XS - B36.10 RO ASME B1.20.1 NPT GALV - DN 1/2" | [6 empty] | Tubo | Aço Carbono | Sch XS | Roscada | 1/2"
TUB | 7606 - 0 | TUBO AC A53/B S/C SCH XS - B36.10 RO ASME B1.20.1 NPT GALV - DN 3/4" | [6 empty] | Tubo | Aço Carbono | Sch XS | Roscada | 3/4"
TUB | 7689 - 0 | TUBO AC ASTM A-134, CC HELICOIDAL. EM COR420/SAC300, PC CONF. ASME B16.25, SCH STD, DIM. CONF. ASME B36.10, RI EM EPOXI LÍQUIDO CONFORME AWWA C210 - 30" | [6 empty] | Tubo | Aço Carbono | Sch STD | Soldada | 30"
TUB | 7689 - 0 | TUBO AC ASTM A53 Gr B, SC ou CC LONG. (TIPO S ou Tipo E). ESP. 6,35 MM, PC CONF. ASME B16.25, DIM. CONF. ASME B36.10, RI EM EPOXI LÍQUIDO CONFORME AWWA C210 - 16" | [6 empty] | Tubo | Aço Carbono | Sch 40 | Soldada | 16"
TUB | 7689 - 0 | TUBO AC ASTM A-53 Gr.B, SC ou CC LONG. (TIPO S ou TIPO E), PC CONF. ASME B16.25, SCH STD, DIM. CONF. ASME B36.10, RI EM EPOXI LÍQUIDO CONFORME AWWA C210 - 6" | [6 empty] | Tubo | Aço Carbono | Sch STD | Soldada | 6"
TUB | 7717 - 1 | TUBO AC COM COSTURA SCH 40 NBR 5590 - ∅2" | [6 empty] | Tubo | Aço Carbono | Sch 40 | Soldada | 2"
TUB | 7606 - 0 | TUBO AC, API 5L Gr.B - CL 300 - SCH 80 - B36.10 - DN 1" | [6 empty] | Tubo | Aço Carbono | Sch 80 | Soldada | 1"
TUB | 7606 - 0 | TUBO AC, API 5L Gr.B - CL 300 - SCH 80 - B36.10 - DN 1.1/2" | [6 empty] | Tubo | Aço Carbono | Sch 80 | Soldada | 1.1/2"
TUB | 7606 - 0 | TUBO AC, API 5L Gr.B - CL 300 - SCH 80 - B36.10 - DN 1/2" | [6 empty] | Tubo | Aço Carbono | Sch 80 | Soldada | 1/2"
TUB | 7606 - 0 | TUBO AC, API 5L Gr.B - CL 300 - SCH 80 - B36.10 - DN 2" | [6 empty] | Tubo | Aço Carbono | Sch 80 | Soldada | 2"
TUB | 7606 - 0 | TUBO AC, API 5L Gr.B - CL 300 - SCH 80 - B36.10 - DN 3" | [6 empty] | Tubo | Aço Carbono | Sch 80 | Soldada | 3"
TUB | 7606 - 0 | TUBO AC, API 5L Gr.B - CL 300 - SCH 80 - B36.10 - DN 3/4" | [6 empty] | Tubo | Aço Carbono | Sch 80 | Soldada | 3/4"
TUB | 7606 - 0 | TUBO AC, API 5L Gr.B - CL 300 - SCH 80 - B36.10 - DN 4" | [6 empty] | Tubo | Aço Carbono | Sch 80 | Soldada | 4"
TUB | 7606 - 0 | TUBO AC, API 5L Gr.B - CL 300 - SCH 80 - B36.10 - DN 8" | [6 empty] | Tubo | Aço Carbono | Sch 80 | Soldada | 8"
TUB | 7717 - 1 | TUBO AÇO CARBONO DN 1.1/2”, ASTM A-53 Gr. B, GALVANIZADO S/ COSTURA SCH. 80, EXTREMIDADES ROSCADAS, CONF. ASME B 2.1 (NPT), DIMENSÕES CONF.B 36.10, SOBRE ESPESSURA DE CORROSÃO DE 2 mm. | [6 empty] | Tubo | Aço Carbono | Sch 80 | Roscada | 1.1/2"
TUB | 7717 - 1 | TUBO AÇO CARBONO DN 1.1/2”” S/ COSTURA CL STD, EXTREMIDADES ROSCADAS, ANSI B1 20.1 ASTM A-53 Gr. B, DIMENSÕES CONF. ANSI B 36.10, SOBRE ESPESSURA DE CORROSÃO DE 2 mm | [6 empty] | Tubo | Aço Carbono | Sch STD | Roscada | 1.1/2"
TUB | 7717 - 1 | TUBO AÇO CARBONO DN 1/2” S/ COSTURA CL STD, EXTREMIDADES ROSCADAS, ANSI B1 20.1 ASTM A-53 Gr. B, DIMENSÕES CONF. ANSI B 36.10, SOBRE ESPESSURA DE CORROSÃO DE 2 mm | [6 empty] | Tubo | Aço Carbono | Sch STD | Roscada | 1/2"
TUB | 7717 - 1 | TUBO AÇO CARBONO DN 1/2”, ASTM A-53 Gr. B, GALVANIZADO S/ COSTURA SCH. 80, EXTREMIDADES ROSCADAS, CONF. ASME B 2.1 (NPT), DIMENSÕES CONF.B 36.10, SOBRE ESPESSURA DE CORROSÃO DE 2 mm. | [6 empty] | Tubo | Aço Carbono | Sch 80 | Roscada | 1/2"
TUB | 7717 - 1 | TUBO AÇO CARBONO DN 1” C/ COSTURA CL STD, EXTREMIDADES ROSCADAS, ANSI B1 20.1 ASTM A-53 Gr. B, DIMENSÕES CONF. ANSI B 36.10, SOBRE ESPESSURA DE CORROSÃO DE 2 mm | [6 empty] | Tubo | Aço Carbono | Sch STD | Roscada | 1"
TUB | 7717 - 1 | TUBO AÇO CARBONO DN 1”, ASTM A-53 Gr. B, GALVANIZADO S/ COSTURA SCH. 80, EXTREMIDADES ROSCADAS, CONF. ASME B 2.1 (NPT), DIMENSÕES CONF.B 36.10, SOBRE ESPESSURA DE CORROSÃO DE 2 mm. | [6 empty] | Tubo | Aço Carbono | Sch 80 | Roscada | 1"
TUB | 7717 - 1 | TUBO AÇO CARBONO DN 10” C/ COSTURA CL STD, EXTREMIDADES BISELADAS, ASTM A-53 Gr. B, DIMENSÕES CONF. ANSI B 36.10, SOBRE ESPESSURA DE CORROSÃO DE 2 mm | [6 empty] | Tubo | Aço Carbono | Sch STD | Soldada | 10"
TUB | 7717 - 1 | TUBO AÇO CARBONO DN 10” C/ COSTURA CL STD, EXTREMIDADES BISELADAS, ASTM A-53 Gr. B, DIMENSÕES CONF. ANSI B 36.10, SOBRE ESPESSURA DE CORROSÃO DE 2 mm (60,29 KG) | [6 empty] | Tubo | Aço Carbono | Sch STD | Soldada | 10"
TUB | 7717 - 1 | TUBO AÇO CARBONO DN 10”, EXTREMIDADES BISELADAS, ASTM A-53 Gr. B, DIMENSÕES CONF. B 36.10, C/ COSTURA CL STD, SOBRE ESPESSURA DE CORROSÃO DE 2 mm | [6 empty] | Tubo | Aço Carbono | Sch STD | Soldada | 10"
TUB | 7717 - 1 | TUBO AÇO CARBONO DN 10”, EXTREMIDADES BISELADAS, ASTM A-53 Gr. B, DIMENSÕES CONF. B 36.10, C/ COSTURA CL STD, SOBRE ESPESSURA DE CORROSÃO DE 2 mm | [6 empty] | Tubo | Aço Carbono | Sch STD | Soldada | 10"
TUB | 7717 - 1 | TUBO AÇO CARBONO DN 12” C/ COSTURA CL STD, EXTREMIDADES BISELADAS, ASTM A-53 Gr. B, DIMENSÕES CONF. ANSI B 36.10, SOBRE ESPESSURA DE CORROSÃO DE 2 mm | [6 empty] | Tubo | Aço Carbono | Sch STD | Soldada | 10"
TUB | 7717 - 1 | TUBO AÇO CARBONO DN 12”, EXTREMIDADES BISELADAS, ASTM A-53 Gr. B, DIMENSÕES CONF. B 36.10, C/ COSTURA CL STD, SOBRE ESPESSURA DE CORROSÃO DE 2 mm | [6 empty] | Tubo | Aço Carbono | Sch STD | Soldada | 12"
TUB | 7717 - 1 | TUBO AÇO CARBONO DN 16”, EXTREMIDADES BISELADAS, ASTM A-53 Gr. B, DIMENSÕES CONF. B 36.10, C/ COSTURA CL STD, SOBRE ESPESSURA DE CORROSÃO DE 2 mm | [6 empty] | Tubo | Aço Carbono | Sch STD | Soldada | 16"
TUB | 7717 - 1 | TUBO AÇO CARBONO DN 16”, EXTREMIDADES BISELADAS, ASTM A-53 Gr. B, DIMENSÕES CONF. B 36.10, C/ COSTURA CL STD, SOBRE ESPESSURA DE CORROSÃO DE 2 mm | [6 empty] | Tubo | Aço Carbono | Sch STD | Soldada | 16"
TUB | 7717 - 1 | TUBO AÇO CARBONO DN 2” C/ COSTURA CL STD, EXTREMIDADES BISELADAS, ASTM A-53 Gr. B, DIMENSÕES CONF. ANSI B 36.10, SOBRE ESPESSURA DE CORROSÃO DE 2 mm | [6 empty] | Tubo | Aço Carbono | Sch STD | Soldada | 2"
TUB | 7717 - 1 | TUBO AÇO CARBONO DN 3” C/ OU S/ COSTURA SCH. 40 EXTREMIDADES BISELADAS, ASTM A-53 Gr. B, DIMENSÕES CONF. ANSI B 36.10. | [6 empty] | Tubo | Aço Carbono | Sch 40 | Soldada | 3"
TUB | 7717 - 1 | TUBO AÇO CARBONO DN 4” C/ COSTURA CL STD, EXTREMIDADES BISELADAS, ASTM A-53 Gr. B, DIMENSÕES CONF. ANSI B 36.10, SOBRE ESPESSURA DE CORROSÃO DE 2 mm | [6 empty] | Tubo | Aço Carbono | Sch STD | Soldada | 4"
TUB | 7717 - 1 | TUBO AÇO CARBONO DN 4” C/ COSTURA CL STD, EXTREMIDADES BISELADAS, ASTM A-53 Gr. B, DIMENSÕES CONF. ANSI B 36.10, SOBRE ESPESSURA DE CORROSÃO DE 2 mm (16,07 KG/M) | [6 empty] | Tubo | Aço Carbono | Sch STD | Soldada | 4"
TUB | 7717 - 1 | TUBO AÇO CARBONO DN 6” C/ COSTURA CL STD, EXTREMIDADES BISELADAS, ASTM A-53 Gr. B, DIMENSÕES CONF. ANSI B 36.10, SOBRE ESPESSURA DE CORROSÃO DE 2 mm | [6 empty] | Tubo | Aço Carbono | Sch STD | Soldada | 6"
TUB | 7717 - 1 | TUBO AÇO CARBONO DN 6” C/ COSTURA CL STD, EXTREMIDADES BISELADAS, ASTM A-53 Gr. B, DIMENSÕES CONF. ANSI B 36.10, SOBRE ESPESSURA DE CORROSÃO DE 2 mm (28,26 KG) | [6 empty] | Tubo | Aço Carbono | Sch STD | Soldada | 6"
TUB | 7717 - 1 | TUBO AÇO CARBONO DN 6”, EXTREMIDADES BISELADAS, ASTM A-53 Gr. B, DIMENSÕES CONF. B 36.10, C/ COSTURA CL STD, SOBRE ESPESSURA DE CORROSÃO DE 2 mm | [6 empty] | Tubo | Aço Carbono | Sch STD | Soldada | 6"
TUB | 7717 - 1 | TUBO AÇO CARBONO DN 6”, EXTREMIDADES BISELADAS, ASTM A-53 Gr. B, DIMENSÕES CONF. B 36.10, C/ COSTURA CL STD, SOBRE ESPESSURA DE CORROSÃO DE 2 mm | [6 empty] | Tubo | Aço Carbono | Sch STD | Soldada | 6"
TUB | 7752 - 2 | Tubo aço carbono NBR5580-Clase M Galvanizado BSP ¾ | [6 empty] | Tubo | Aço Carbono | Sch 40 | Roscada | 3/4"
TUB | 7888 - 0 | TUBO AÇO INOX SEM COSTURA, SCH. 40S, A-312 TP 304, ANSI B.36.10 EXTREMIDADES LISA - 3" | [6 empty] | Tubo | Aço Inox | Sch 40s | Soldada | 3"
TUB | 7855 - 0 | Tubo aço inoxidável SCH40S sem costura ASTM A312 Gr TP 304, extremidade plana. ASME B36.19. 1" | [6 empty] | Tubo | Aço Inox | Sch 40s | Soldada | 1"
TUB | 7855 - 0 | Tubo aço inoxidável SCH40S sem costura ASTM A312 Gr TP 304, extremidade plana. ASME B36.19. 1.1/2" | [6 empty] | Tubo | Aço Inox | Sch 40s | Soldada | 1.1/2"
TUB | 7606 - 0 | TUBO AI ASTM A312 GR TP304, SCH 40S - EP, EFW , ASME B36.19 - DN 1" | [6 empty] | Tubo | Aço Inox | Sch 40s | Soldada | 1"
TUB | 7606 - 0 | TUBO AI ASTM A312 GR TP304, SCH 40S - EP, EFW , ASME B36.19 - DN 1/2" | [6 empty] | Tubo | Aço Inox | Sch 40s | Soldada | 1/2"
TUB | 7606 - 0 | TUBO AI ASTM A312 GR TP304, SCH 40S - EP, EFW , ASME B36.19 - DN 3/4" | [6 empty] | Tubo | Aço Inox | Sch 40s | Soldada | 3/4"
TUB | 7606 - 0 | TUBO AI, ASTM A-312 TP 304 COM COSTURA PL SCH 5S ASME B 36.19 - DN 2" | [6 empty] | Tubo | Aço Inox | Sch 5s | Soldada | 2"
TUB | 7888 - 0 | TUBO ALUMINIO SCH40 ÇO INOX SEM COSTURA, SCH. 40S, A-312 TP 304, ANSI B.36.10 EXTREMIDADES LISA - 2.1/2" | [6 empty] | Tubo | Aço Inox | Sch 40s | Soldada | 2.1/2"
TUB | 7536 - 0 | Tubo ASTM A106 Gr. B preto Sch 80 s/ costura 1.1/2" | [6 empty] | Tubo | Aço Carbono | Sch 80 | Soldada | 1.1/2"
TUB | 7536 - 0 | Tubo ASTM A106 Gr. B preto Sch 80 s/ costura 2" | [6 empty] | Tubo | Aço Carbono | Sch 80 | Soldada | 2"
TUB | 7888 - 0 | TUBO C/C, NBR5580M GALVANIZADO A FOGO - 1" | [6 empty] | Tubo | Aço Carbono | Sch 40 | Soldada | 1"
TUB | 7888 - 0 | TUBO C/C, NBR5580M GALVANIZADO A FOGO - 1/2" | [6 empty] | Tubo | Aço Carbono | Sch 40 | Soldada | 1/2"
TUB | 7888 - 0 | TUBO C/C, NBR5580M GALVANIZADO A FOGO - 2" | [6 empty] | Tubo | Aço Carbono | Sch 40 | Soldada | 2"
TUB | 7653 - 7 | TUBO CAMISA, SHC 20, PL, AC, ASTM A 106 OU SIMILAR 350mm | [6 empty] | Tubo | Aço Carbono | Sch 40 | Soldada | 14"
TUB | 7722 - 1 | TUBO COM COSTURA - EXTR. BISEL. - STD - ASTM A 53 Gr. B - CONF. ASME B 36.10, 10" | [6 empty] | Tubo | Aço Carbono | Sch STD | Soldada | 10"
TUB | 7722 - 1 | TUBO COM COSTURA - EXTR. BISEL. - STD - ASTM A 53 Gr. B - CONF. ASME B 36.10, 12" | [6 empty] | Tubo | Aço Carbono | Sch STD | Soldada | 12"
TUB | 7722 - 1 | TUBO COM COSTURA - EXTR. BISEL. - STD - ASTM A 53 Gr. B - CONF. ASME B 36.10, 14" | [6 empty] | Tubo | Aço Carbono | Sch STD | Soldada | 14"
TUB | 7722 - 1 | TUBO COM COSTURA - EXTR. BISEL. - STD - ASTM A 53 Gr. B - CONF. ASME B 36.10, 16" | [6 empty] | Tubo | Aço Carbono | Sch STD | Soldada | 16"
TUB | 7722 - 1 | TUBO COM COSTURA - EXTR. BISEL. - STD - ASTM A 53 Gr. B - CONF. ASME B 36.10, 18" | [6 empty] | Tubo | Aço Carbono | Sch STD | Soldada | 18"
TUB | 7722 - 1 | TUBO COM COSTURA - EXTR. BISEL. - STD - ASTM A 53 Gr. B - CONF. ASME B 36.10, 2" | [6 empty] | Tubo | Aço Carbono | Sch STD | Soldada | 2"
TUB | 7722 - 1 | TUBO COM COSTURA - EXTR. BISEL. - STD - ASTM A 53 Gr. B - CONF. ASME B 36.10, 20" | [6 empty] | Tubo | Aço Carbono | Sch STD | Soldada | 20"
TUB | 7722 - 1 | TUBO COM COSTURA - EXTR. BISEL. - STD - ASTM A 53 Gr. B - CONF. ASME B 36.10, 24" | [6 empty] | Tubo | Aço Carbono | Sch STD | Soldada | 24"
TUB | 7722 - 1 | TUBO COM COSTURA - EXTR. BISEL. - STD - ASTM A 53 Gr. B - CONF. ASME B 36.10, 3" | [6 empty] | Tubo | Aço Carbono | Sch STD | Soldada | 3"
TUB | 7722 - 1 | TUBO COM COSTURA - EXTR. BISEL. - STD - ASTM A 53 Gr. B - CONF. ASME B 36.10, 30" | [6 empty] | Tubo | Aço Carbono | Sch STD | Soldada | 30"
TUB | 7722 - 1 | TUBO COM COSTURA - EXTR. BISEL. - STD - ASTM A 53 Gr. B - CONF. ASME B 36.10, 4" | [6 empty] | Tubo | Aço Carbono | Sch STD | Soldada | 4"
TUB | 7722 - 1 | TUBO COM COSTURA - EXTR. BISEL. - STD - ASTM A 53 Gr. B - CONF. ASME B 36.10, 4" -Revest. c/poliuretano, 6mm | [6 empty] | Tubo | Aço Carbono | Sch STD | Soldada | 4"
TUB | 7722 - 1 | TUBO COM COSTURA - EXTR. BISEL. - STD - ASTM A 53 Gr. B - CONF. ASME B 36.10, 6" | [6 empty] | Tubo | Aço Carbono | Sch STD | Soldada | 6"
TUB | 7722 - 1 | TUBO COM COSTURA - EXTR. BISEL. - STD - ASTM A 53 Gr. B - CONF. ASME B 36.10, 6" - Revest. c/poliuretano, 6mm | [6 empty] | Tubo | Aço Carbono | Sch STD | Soldada | 6"
TUB | 7722 - 1 | TUBO COM COSTURA - EXTR. BISEL. - STD - ASTM A 53 Gr. B - CONF. ASME B 36.10, 8" | [6 empty] | Tubo | Aço Carbono | Sch STD | Soldada | 8"
TUB | 7722 - 1 | TUBO COM COSTURA - EXTR. BISEL. - STD - ASTM A 53 Gr. B - CONF. ASME B 36.10, 8" - Revest. c/poliuretano, 6mm | [6 empty] | Tubo | Aço Carbono | Sch STD | Soldada | 8"
TUB | 7722 - 1 | TUBO COM COSTURA - EXTR. BISEL. - STD - ASTM A 53 Gr. B - CONF. ASME B 36.10, 8" - Revest. c/poliuretano, 6mm | [6 empty] | Tubo | Aço Carbono | Sch STD | Soldada | 8"
TUB | 7565 - 0 | TUBO COM COSTURA EM AÇO CARBONO CONFORME ASTM A-53 Gr. B, SCH 160, EXTREMIDADES PLANAS, ACABAMENTO PRETO, DIMENSÕES CONFORME ASME B36.10, INCLUSIVE CONEXÕES E VÁLVULAS - Ø1.½" | [6 empty] | Tubo | Aço Carbono | Sch 160 | Soldada | 1.1/2"
TUB | 7565 - 0 | TUBO COM COSTURA EM AISI-304L Gr. TP304L, SCH. 40S, EXTREM. BISELADAS, ASME B36.19, INCLUSIVE CONEXÕES E VÁLVULAS - Ø 2.½" | [6 empty] | Tubo | Aço Inox | Sch 40s | Soldada | 2.1/2"
TUB | 7565 - 0 | TUBO COM COSTURA EM AISI-304L Gr. TP304L, SCH. 40S, EXTREM. BISELADAS, ASME B36.19, INCLUSIVE CONEXÕES E VÁLVULAS - Ø 3" | [6 empty] | Tubo | Aço Inox | Sch 40s | Soldada | 3"
TUB | 7565 - 0 | TUBO COM COSTURA EM AISI-304L Gr. TP304L, SCH. 80S, EXTREM. PLANAS, ASME B36.19., INCLUSIVE CONEXÕES E VÁLVULAS - Ø1.½" | [6 empty] | Tubo | Aço Inox | Sch 80s | Soldada | 1.1/2"
TUB | 7986 - 3 | TUBO COM COSTURA LONGITUDINAL EM AÇO CARBONO CONFORME ASTM A-53 Gr. B, STD WT, EXTREMIDADES BISELADAS CONFORME ASME B16.25, ACABAMENTO PRETO, DIMENSÕES CONFORME ASME B36.10 Ø4" | [6 empty] | Tubo | Aço Carbono | Sch STD | Soldada | 4"
TUB | 7986 - 3 | TUBO COM COSTURA LONGITUDINAL EM AÇO CARBONO CONFORME ASTM A-53 Gr. B, STD WT, EXTREMIDADES BISELADAS CONFORME ASME B16.25, ACABAMENTO PRETO, DIMENSÕES CONFORME ASME B36.10 Ø6" | [6 empty] | Tubo | Aço Carbono | Sch STD | Soldada | 6"
TUB | 7986 - 3 | TUBO COM COSTURA LONGITUDINAL EM AÇO CARBONO CONFORME ASTM A-53 Gr. B, STD WT, EXTREMIDADES BISELADAS CONFORME ASME B16.25, ACABAMENTO PRETO, DIMENSÕES CONFORME ASME B36.10 Ø8" | [6 empty] | Tubo | Aço Carbono | Sch STD | Soldada | 8"
TUB | 7565 - 0 | TUBO COM COSTURA LONGITUDINAL EM AÇO CARBONO CONFORME ASTM A-53 Gr. B, STD WT, EXTREMIDADES BISELADAS CONFORME ASME B16.25, ACABAMENTO PRETO, DIMENSÕES CONFORME ASME B36.10, INCLUSIVE CONEXÕES E VÁLVULAS - Ø 10" | [6 empty] | Tubo | Aço Carbono | Sch STD | Soldada | 10"
TUB | 7565 - 0 | TUBO COM COSTURA LONGITUDINAL EM AÇO CARBONO CONFORME ASTM A-53 Gr. B, STD WT, EXTREMIDADES BISELADAS CONFORME ASME B16.25, ACABAMENTO PRETO, DIMENSÕES CONFORME ASME B36.10, INCLUSIVE CONEXÕES E VÁLVULAS - Ø 12" | [6 empty] | Tubo | Aço Carbono | Sch STD | Soldada | 12"
TUB | 7565 - 0 | TUBO COM COSTURA LONGITUDINAL EM AÇO CARBONO CONFORME ASTM A-53 Gr. B, STD WT, EXTREMIDADES BISELADAS CONFORME ASME B16.25, ACABAMENTO PRETO, DIMENSÕES CONFORME ASME B36.10, INCLUSIVE CONEXÕES E VÁLVULAS - Ø 2" | [6 empty] | Tubo | Aço Carbono | Sch STD | Soldada | 2"
TUB | 7565 - 0 | TUBO COM COSTURA LONGITUDINAL EM AÇO CARBONO CONFORME ASTM A-53 Gr. B, STD WT, EXTREMIDADES BISELADAS CONFORME ASME B16.25, ACABAMENTO PRETO, DIMENSÕES CONFORME ASME B36.10, INCLUSIVE CONEXÕES E VÁLVULAS - Ø 2.1/2" | [6 empty] | Tubo | Aço Carbono | Sch STD | Soldada | 2.1/2"
TUB | 7565 - 0 | TUBO COM COSTURA LONGITUDINAL EM AÇO CARBONO CONFORME ASTM A-53 Gr. B, STD WT, EXTREMIDADES BISELADAS CONFORME ASME B16.25, ACABAMENTO PRETO, DIMENSÕES CONFORME ASME B36.10, INCLUSIVE CONEXÕES E VÁLVULAS - Ø 3" | [6 empty] | Tubo | Aço Carbono | Sch STD | Soldada | 3"
TUB | 7565 - 0 | TUBO COM COSTURA LONGITUDINAL EM AÇO CARBONO CONFORME ASTM A-53 Gr. B, STD WT, EXTREMIDADES BISELADAS CONFORME ASME B16.25, ACABAMENTO PRETO, DIMENSÕES CONFORME ASME B36.10, INCLUSIVE CONEXÕES E VÁLVULAS - Ø 4" | [6 empty] | Tubo | Aço Carbono | Sch STD | Soldada | 4"
TUB | 7565 - 0 | TUBO COM COSTURA LONGITUDINAL EM AÇO CARBONO CONFORME ASTM A-53 Gr. B, STD WT, EXTREMIDADES BISELADAS CONFORME ASME B16.25, ACABAMENTO PRETO, DIMENSÕES CONFORME ASME B36.10, INCLUSIVE CONEXÕES E VÁLVULAS - Ø 6" | [6 empty] | Tubo | Aço Carbono | Sch STD | Soldada | 6"
TUB | 7565 - 0 | TUBO COM COSTURA, EM AÇO CARBONO CONFORME ASTM A-53 Gr. B, SCH STD, REVESTIMENTO INTERNO EM POLIURETANO DE 6,35 mm, DIMENSÕES CONFORME ASME B 36.10, EXTREMIDADES FLANGEADAS COM FLANGE ASME B 16.5, CLASSE 300, FACE PLANA (FLANGE SOLTO E UM FIXO), INCLUSIVE CONEXÕES E VÁLVULAS - Ø 4" | [6 empty] | Tubo | Aço Carbono | Sch STD | Soldada | 4"
TUB | 7937 - 0 | TUBO D.N. 1" AC, ASTM A53 Gr B GALVANIZADO, SCH 40, CC, ASME B36.10 - Ø1" | [6 empty] | Tubo | Aço Carbono | Sch 40 | Roscada | 1"
TUB | 7885 - 6.1 | Tubo D.N. 1/2" Ac, Astm A53 Gr B Galvanizado, Sch 40, Cc, Asme B36.10 - Dimensão1/2" * 2"-Apd-74101-Rla | [6 empty] | Tubo | Aço Carbono | Sch 40 | Roscada | 1/2"
TUB | 7885 - 6.1 | Tubo D.N. 2" Ac, Astm A53 Gr B Galvanizado, Sch 40, Cc, Asme B36.10 - Dimensão2" * 2"-Ai-74105-Rla | [6 empty] | Tubo | Galvanizado | Sch 40 | Roscada | 2"
TUB | 7885 - 6.1 | Tubo D.N. 2" Ac, Astm A53 Gr B Galvanizado, Sch 40, Cc, Asme B36.10 - Dimensão2" * 2"-Apd-108-Rla | [6 empty] | Tubo | Aço Carbono | Sch 40 | Roscada | 2"
TUB | 7885 - 6.1 | Tubo D.N. 2" Ac, Astm A53 Gr B Galvanizado, Sch 40, Cc, Asme B36.10 - Dimensão2" * 2"-Apd-74101-Rla | [6 empty] | Tubo | Aço Carbono | Sch 40 | Roscada | 2"
TUB | 7885 - 6.1 | Tubo D.N. 2" Ac, Astm A53 Gr B Galvanizado, Sch 40, Cc, Asme B36.10 - Dimensão2" * 2"-Apd-74102-Rla | [6 empty] | Tubo | Aço Carbono | Sch 40 | Roscada | 2"
TUB | 7885 - 6.1 | Tubo D.N. 2" Ac, Astm A53 Gr B Galvanizado, Sch 40, Cc, Asme B36.10 - Dimensão2" * 2"-Apd-74104-Rla | [6 empty] | Tubo | Aço Carbono | Sch 40 | Roscada | 2"
TUB | 7913 - 0 | Tubo de 12", SCH 40, ASME B36.10, material ASTM A106 | [6 empty] | Tubo | Aço Carbono | Sch 40 | Soldada | 12"
TUB | 7702 - 2 | Tubo de 2"x3000 mm em AC, ASTM A53 GrB, pontas lisas, SCH40, ASME 36.10. | [6 empty] | Tubo | Aço Carbono | Sch 40 | Soldada | 2"
TUB | 7913 - 0 | Tubo de 8", SCH 40, ASME B36.10, material ASTM A106 | [6 empty] | Tubo | Aço Carbono | Sch 40 | Soldada | 8"
TUB | 7565 - 0 | Tubo de Aço Carbono ASTM A 53 Gr B-S, SCH. 80, Galvanizado C /Rosca NPT, inclusive conexões e válvulas ¾” | [6 empty] | Tubo | Aço Carbono | Sch 80 | Roscada | 3/4"
TUB | 7565 - 0 | Tubo de Aço Carbono ASTM A 53 Gr B-S, SCH. 80, Galvanizado C /Rosca NPT, inclusive conexões e válvulas1” | [6 empty] | Tubo | Aço Carbono | Sch 80 | Roscada | 1"
TUB | 7565 - 0 | Tubo de Aço Carbono ASTM A 53 Gr B-S, SCH.STD. WT, C /Extr. para Solda de Topo, inclusive conexões e válvulas 3” | [6 empty] | Tubo | Aço Carbono | Sch STD | Soldada | 3"
TUB | 7885 - 6.1 | Tubo De Aço Carbono Nbr-5590 Gr.B, Sch 40, Cc, Asme B36.10M, Pontas Chanfradas Para Solda Conforme Asme B16.25 - Dimensão10" * 12"-Wc-72106-Rl | [6 empty] | Tubo | Aço Carbono | Sch 40 | Soldada | 12"
TUB | 7885 - 6.1 | Tubo De Aço Carbono Nbr-5590 Gr.B, Sch 40, Cc, Asme B36.10M, Pontas Chanfradas Para Solda Conforme Asme B16.25 - Dimensão10" * 16"-Wc-72105-Rl | [6 empty] | Tubo | Aço Carbono | Sch 40 | Soldada | 16"
TUB | 7885 - 6.1 | Tubo De Aço Carbono Nbr-5590 Gr.B, Sch 40, Cc, Asme B36.10M, Pontas Chanfradas Para Solda Conforme Asme B16.25 - Dimensão2" * Nitrogênio | [6 empty] | Tubo | Aço Carbono | Sch 40 | Soldada | 2"
TUB | 7885 - 6.1 | Tubo De Aço Carbono Nbr-5590 Gr.B, Sch 40, Cc, Asme B36.10M, Pontas Chanfradas Para Solda Conforme Asme B16.25 - Dimensão6" * 6"-Aa-74106-Rla | [6 empty] | Tubo | Aço Carbono | Sch 40 | Soldada | 6"
TUB | 7885 - 6.1 | Tubo De Aço Carbono Nbr-5590 Gr.B, Sch 40, Cc, Asme B36.10M, Pontas Chanfradas Para Solda Conforme Asme B16.25 - Dimensão6" * 6"-Aa-74107-Rla | [6 empty] | Tubo | Aço Carbono | Sch 40 | Soldada | 6"
TUB | 7885 - 6.1 | Tubo De Aço Carbono Nbr-5590 Gr.B, Sch 40, Cc, Asme B36.10M, Pontas Chanfradas Para Solda Conforme Asme B16.25 - Dimensão6" * 6"-Wp-76101-Rla | [6 empty] | Tubo | Aço Carbono | Sch 40 | Soldada | 6"
TUB | 7885 - 6.1 | Tubo De Aço Carbono Nbr-5590 Gr.B, Sch 40, Cc, Asme B36.10M, Pontas Chanfradas Para Solda Conforme Asme B16.25 - Dimensão8" * 6"-Aa-74106-Rla | [6 empty] | Tubo | Aço Carbono | Sch 40 | Soldada | 8"
TUB | 7885 - 6.1 | Tubo De Aço Carbono Nbr-5590 Gr.B, Sch 40, Cc, Asme B36.10M, Pontas Chanfradas Para Solda Conforme Asme B16.25 - Dimensão8" * 6"-Aa-74107-Rla | [6 empty] | Tubo | Aço Carbono | Sch 40 | Soldada | 8"
TUB | 7937 - 0 | TUBO DE AÇO CARBONO NBR-5590 GR.B, SCH 40, CC, ASME B36.10M, PONTAS CHANFRADAS PARA SOLDA CONFORME ASME B16.25 - Ø2 1/2" | [6 empty] | Tubo | Aço Carbono | Sch 40 | Soldada | 2.1/2"
TUB | 7937 - 0 | TUBO DE AÇO CARBONO NBR-5590 GR.B, SCH 40, CC, ASME B36.10M, PONTAS CHANFRADAS PARA SOLDA CONFORME ASME B16.25 - Ø3" | [6 empty] | Tubo | Aço Carbono | Sch 40 | Soldada | 3"
TUB | 7937 - 0 | TUBO DE AÇO CARBONO NBR-5590 GR.B, SCH 40, CC, ASME B36.10M, PONTAS CHANFRADAS PARA SOLDA CONFORME ASME B16.25 - Ø4" | [6 empty] | Tubo | Aço Carbono | Sch 40 | Soldada | 4"
TUB | 7885 - 6.1 | Tubo De Aço Carbono Nbr-5590 Gr.B, Sch 40, Cc, Asme B36.10M, Pontas Chanfradas Para Solda Conforme Asme B16.25. - Dimensão2" * Ar Comprimido - Válvula De Segurança | [6 empty] | Tubo | Aço Carbono | Sch 40 | Soldada | 2"
TUB | 7885 - 6.1 | Tubo De Aço Carbono Nbr-5590 Gr.B, Sch 80, Sc, Asme B36.10M Pontas Lisas Para Solda Conforme Asme B16.25. - Dimensão1 1/2" * Ar Comprimido - Válvula De Segurança | [6 empty] | Tubo | Aço Carbono | Sch 80 | Soldada | 1.1/2"
TUB | 7885 - 6.1 | Tubo De Aço Carbono Nbr-5590 Gr.B, Sch 80, Sc, Asme B36.10M Pontas Lisas Para Solda Conforme Asme B16.25. - Dimensão1" * 16"-Wc-72103-Rl | [6 empty] | Tubo | Aço Carbono | Sch 80 | Soldada | 16"
TUB | 7885 - 6.1 | Tubo De Aço Carbono Nbr-5590 Gr.B, Sch 80, Sc, Asme B36.10M Pontas Lisas Para Solda Conforme Asme B16.25. - Dimensão1" * 16"-Wc-72105-Rl | [6 empty] | Tubo | Aço Carbono | Sch 80 | Soldada | 16"
TUB | 7885 - 6.1 | Tubo De Aço Carbono Nbr-5590 Gr.B, Sch 80, Sc, Asme B36.10M Pontas Lisas Para Solda Conforme Asme B16.25. - Dimensão1" * 6"-Aa-74107-Rla | [6 empty] | Tubo | Aço Carbono | Sch 80 | Soldada | 6"
TUB | 7885 - 6.1 | Tubo De Aço Carbono Nbr-5590 Gr.B, Sch 80, Sc, Asme B36.10M Pontas Lisas Para Solda Conforme Asme B16.25. - Dimensão1" * Nitrogênio | [6 empty] | Tubo | Aço Carbono | Sch 80 | Soldada | 1"
TUB | 7885 - 6.1 | Tubo De Aço Carbono Nbr-5590 Gr.B, Sch 80, Sc, Asme B36.10M Pontas Lisas Para Solda Conforme Asme B16.25. - Dimensão1/2" * 12"-Wc-72104-Rl | [6 empty] | Tubo | Aço Carbono | Sch 80 | Soldada | 12"
TUB | 7885 - 6.1 | Tubo De Aço Carbono Nbr-5590 Gr.B, Sch 80, Sc, Asme B36.10M Pontas Lisas Para Solda Conforme Asme B16.25. - Dimensão1/2" * 16"-Wc-72103-Rl | [6 empty] | Tubo | Aço Carbono | Sch 80 | Soldada | 16"
TUB | 7937 - 0 | TUBO DE AÇO CARBONO NBR-5590 Gr.B, SCH 80, SC, ASME B36.10M PONTAS LISAS PARA SOLDA CONFORME ASME B16.25. - Ø3/4" | [6 empty] | Tubo | Aço Carbono | Sch 80 | Soldada | 3/4"
TUB | 7885 - 6.1 | Tubo De Aço Carbono Nbr-5590 Gr.B, Sch Std (#3/8"), Cc, Asme B36.10M, Pontas Chanfradas Para Solda Conforme Asme B16.25. - Dimensão12" * 12"-Wc-72104-Rl | [6 empty] | Tubo | Aço Carbono | Sch STD | Soldada | 12"
TUB | 7885 - 6.1 | Tubo De Aço Carbono Nbr-5590 Gr.B, Sch Std (#3/8"), Cc, Asme B36.10M, Pontas Chanfradas Para Solda Conforme Asme B16.25. - Dimensão12" * 12"-Wc-72106-Rl | [6 empty] | Tubo | Aço Carbono | Sch STD | Soldada | 12"
TUB | 7885 - 6.1 | Tubo De Aço Carbono Nbr-5590 Gr.B, Sch Std (#3/8"), Cc, Asme B36.10M, Pontas Chanfradas Para Solda Conforme Asme B16.25. - Dimensão12" * 16"-Wc-72103-Rl | [6 empty] | Tubo | Aço Carbono | Sch STD | Soldada | 16"
TUB | 7885 - 6.1 | Tubo De Aço Carbono Nbr-5590 Gr.B, Sch Std (#3/8"), Cc, Asme B36.10M, Pontas Chanfradas Para Solda Conforme Asme B16.25. - Dimensão12" * 16"-Wc-72105-Rl | [6 empty] | Tubo | Aço Carbono | Sch STD | Soldada | 12"
TUB | 7885 - 6.1 | Tubo De Aço Carbono Nbr-5590 Gr.B, Sch Std (#3/8"), Cc, Asme B36.10M, Pontas Chanfradas Para Solda Conforme Asme B16.25. - Dimensão14" * 18"-Wc-71108-Rl | [6 empty] | Tubo | Aço Carbono | Sch STD | Soldada | 18"
TUB | 7885 - 6.1 | Tubo De Aço Carbono Nbr-5590 Gr.B, Sch Std (#3/8"), Cc, Asme B36.10M, Pontas Chanfradas Para Solda Conforme Asme B16.25. - Dimensão14" * 18"-Wc-72102-Rl | [6 empty] | Tubo | Aço Carbono | Sch STD | Soldada | 18"
TUB | 7885 - 6.1 | Tubo De Aço Carbono Nbr-5590 Gr.B, Sch Std (#3/8"), Cc, Asme B36.10M, Pontas Chanfradas Para Solda Conforme Asme B16.25. - Dimensão16" * 16"-Wc-72103-Rl | [6 empty] | Tubo | Aço Carbono | Sch STD | Soldada | 16"
TUB | 7885 - 6.1 | Tubo De Aço Carbono Nbr-5590 Gr.B, Sch Std (#3/8"), Cc, Asme B36.10M, Pontas Chanfradas Para Solda Conforme Asme B16.25. - Dimensão16" * 16"-Wc-72105-Rl | [6 empty] | Tubo | Aço Carbono | Sch STD | Soldada | 16"
TUB | 7885 - 6.1 | Tubo De Aço Carbono Nbr-5590 Gr.B, Sch Std (#3/8"), Cc, Asme B36.10M, Pontas Chanfradas Para Solda Conforme Asme B16.25. - Dimensão18" * 18"-Wc-71108-Rl | [6 empty] | Tubo | Aço Carbono | Sch STD | Soldada | 18"
TUB | 7885 - 6.1 | Tubo De Aço Carbono Nbr-5590 Gr.B, Sch Std (#3/8"), Cc, Asme B36.10M, Pontas Chanfradas Para Solda Conforme Asme B16.25. - Dimensão18" * 18"-Wc-72102-Rl | [6 empty] | Tubo | Aço Carbono | Sch STD | Soldada | 18"
TUB | 7885 - 6.1 | Tubo De Aço Carbono Nbr-5590 Gr.B, Sch Std (#3/8"), Cc, Asme B36.10M, Pontas Chanfradas Para Solda Conforme Asme B16.25. - Dimensão18" * 26"-Wc-71108-Rl | [6 empty] | Tubo | Aço Carbono | Sch STD | Soldada | 26"
TUB | 7937 - 0 | Tubo de aço carbono Ø1" NBR-5590 GR.B, SCH 80, SC, ASME B36.10m pontas lisas para solda conforme ASME B16.25. | [6 empty] | Tubo | Aço Carbono | Sch 80 | Soldada | 1"
TUB | 7937 - 0 | Tubo de aço carbono Ø10" NBR-5590 GR.B, SCH 40, CC, ASME B36.10m, pontas chanfradas para solda conforme ASME B16.25 | [6 empty] | Tubo | Aço Carbono | Sch 40 | Soldada | 10"
TUB | 7937 - 0 | Tubo de aço carbono Ø6" NBR-5590 GR.B, SCH 40, CC, ASME B36.10m, pontas chanfradas para solda conforme ASME B16.25 | [6 empty] | Tubo | Aço Carbono | Sch 40 | Soldada | 6"
TUB | 7937 - 0 | Tubo de aço carbono Ø8" NBR-5590 GR.B, SCH 40, CC, ASME B36.10m, pontas chanfradas para solda conforme ASME B16.25 | [6 empty] | Tubo | Aço Carbono | Sch 40 | Soldada | 8"
TUB | 7791 - 0 | Tubo de aço galvanizado DN 2" NBR 5580 | [6 empty] | Tubo | Galvanizado | Sch 40 | Roscada | 2"
TUB | 7677 - 3 | Tubo de aço galvanizado, NBR 5590, diâmetro 100 mm (Incluindo acoplamentos, cotovelos, flanges, válvulas, registros, conexões em geral, suportes, elementos de fixação, etc) | [6 empty] | Tubo | Galvanizado | Sch 40 | Roscada | 4"
TUB | 7677 - 3 | Tubo de aço galvanizado, NBR 5590, diâmetro 25 mm (Incluindo acoplamentos, cotovelos, flanges, válvulas, registros, conexões em geral, suportes, elementos de fixação, etc) | [6 empty] | Tubo | Galvanizado | Sch 40 | Roscada | 1"
TUB | 7677 - 3 | Tubo de aço galvanizado, NBR 5590, diâmetro 40 mm (Incluindo acoplamentos, cotovelos, flanges, válvulas, registros, conexões em geral, suportes, elementos de fixação, etc) | [6 empty] | Tubo | Galvanizado | Sch 40 | Roscada | 1.1/2"
TUB | 7677 - 3 | Tubo de aço galvanizado, NBR 5590, diâmetro 63 mm (Incluindo acoplamentos, cotovelos, flanges, válvulas, registros, conexões em geral, suportes, elementos de fixação, etc) | [6 empty] | Tubo | Galvanizado | Sch 40 | Roscada | 2.1/2"
TUB | 7794 - Rev.Cons | Tubo de Aço Inox Com Costura ANSI B36.19 ASTM A312 Tp 304L SCH. 10S 2" | [6 empty] | Tubo | Aço Inox | Sch 10s | Soldada | 2"
TUB | 7794 - Rev.Cons | Tubo de Aço Inox Com Costura ANSI B36.19 ASTM A312 Tp 304L SCH. 10S 3" | [6 empty] | Tubo | Aço Inox | Sch 10s | Soldada | 3"
TUB | 7794 - Rev.Cons | Tubo de Aço Inox Com Costura ANSI B36.19 ASTM A312 Tp 304L SCH. 40S 1/2 " | [6 empty] | Tubo | Aço Inox | Sch 40s | Soldada | 1/2"
TUB | 7794 - Rev.Cons | Tubo de Aço Inox Com Costura ANSI B36.19 ASTM A312 Tp 316L SCH. 10S 10" | [6 empty] | Tubo | Aço Inox | Sch 10s | Soldada | 10"
TUB | 7794 - Rev.Cons | Tubo de Aço Inox Com Costura ANSI B36.19 ASTM A312 Tp 316L SCH. 10S 2" | [6 empty] | Tubo | Aço Inox | Sch 10s | Soldada | 2"
TUB | 7794 - Rev.Cons | Tubo de Aço Inox Com Costura ANSI B36.19 ASTM A312 Tp 316L SCH. 10S 2"1/2 | [6 empty] | Tubo | Aço Inox | Sch 10s | Soldada | 2"
TUB | 7794 - Rev.Cons | Tubo de Aço Inox Com Costura ANSI B36.19 ASTM A312 Tp 316L SCH. 10S 3" | [6 empty] | Tubo | Aço Inox | Sch 10s | Soldada | 3"
TUB | 7794 - Rev.Cons | Tubo de Aço Inox Com Costura ANSI B36.19 ASTM A312 Tp 316L SCH. 10S 4" | [6 empty] | Tubo | Aço Inox | Sch 10s | Soldada | 4"
TUB | 7794 - Rev.Cons | Tubo de Aço Inox Com Costura ANSI B36.19 ASTM A312 Tp 316L SCH. 10S 6" | [6 empty] | Tubo | Aço Inox | Sch 10s | Soldada | 6"
TUB | 7794 - Rev.Cons | Tubo de Aço Inox Com Costura ANSI B36.19 ASTM A312 Tp 316L SCH. 10S 8" | [6 empty] | Tubo | Aço Inox | Sch 10s | Soldada | 8"
TUB | 7794 - Rev.Cons | Tubo de Aço Inox Com Costura ANSI B36.19 ASTM A312 Tp 316L SCH. 40S 1" | [6 empty] | Tubo | Aço Inox | Sch 40s | Soldada | 1"
TUB | 7794 - Rev.Cons | Tubo de Aço Inox Com Costura ANSI B36.19 ASTM A312 Tp 316L SCH. 40S 1"1/2 | [6 empty] | Tubo | Aço Inox | Sch 40s | Soldada | 1"
TUB | 7794 - Rev.Cons | Tubo de Aço Inox Com Costura ANSI B36.19 ASTM A312 Tp 316L SCH. 40S 1/2 " | [6 empty] | Tubo | Aço Inox | Sch 40s | Soldada | 1/2"
TUB | 7794 - Rev.Cons | Tubo de Aço Inox Com Costura ANSI B36.19 ASTM A312 Tp 316L SCH. 40S 3/4 " | [6 empty] | Tubo | Aço Inox | Sch 40s | Soldada | 3/4"
TUB | 7794 - Rev.Cons | Tubo de Aço Inox Sem Costura ANSI B36.19 ASTM A312 Tp 316L SCH. 40S 2" | [6 empty] | Tubo | Aço Inox | Sch 40s | Soldada | 2"
TUB | 7794 - Rev.Cons | Tubo de Aço Inox Sem Costura ANSI B36.19 ASTM A312 Tp 316L SCH. 40S 2"1/2 | [6 empty] | Tubo | Aço Inox | Sch 40s | Soldada | 2"
TUB | 7794 - Rev.Cons | Tubo de Aço Inox Sem Costura ANSI B36.19 ASTM A312 Tp 316L SCH. 40S 3" | [6 empty] | Tubo | Aço Inox | Sch 40s | Soldada | 3"
TUB | 7789 - 0 | TUBO DE CONDUÇÃO SEM COSTURA, MATERIAL AÇO CARBONO ASTM A-53 Gr B, ACABAMENTO PRETO, DIMENSÕES CONFORME ANSI B 36.10, DIÂMETRO NOMINAL 1/2" pol SCH 80 COMPRIMENTO 6,00 m, EXTREMIDADE PONTA PLANA REF.: MANNESMANN, OU SIMILAR | [6 empty] | Tubo | Aço Carbono | Sch 80 | Soldada | 1/2"
TUB | 7789 - 0 | TUBO DE CONDUÇÃO SEM COSTURA, MATERIAL AÇO CARBONO ASTM A-53 Gr B, ACABAMENTO PRETO, DIMENSÕES CONFORME ANSI B 36.10, DIÂMETRO NOMINAL 2 pol SCH 40 COMPRIMENTO 6,00 m, EXTREMIDADE PONTA PLANA REF.: MANNESMANN, OU SIMILAR | [6 empty] | Tubo | Aço Carbono | Sch 40 | Soldada | 2"
TUB | 7789 - 0 | TUBO DE CONDUÇÃO SEM COSTURA, MATERIAL AÇO CARBONO ASTM A-53 Gr B, ACABAMENTO PRETO, DIMENSÕES CONFORME ANSI B 36.10, DIÂMETRO NOMINAL 3/4" pol SCH 80 COMPRIMENTO 6,00 m, EXTREMIDADE PONTA PLANA REF.: MANNESMANN, OU SIMILAR | [6 empty] | Tubo | Aço Carbono | Sch 80 | Soldada | 3/4"
TUB | 7606 - 0 | TUBO DOBRADO AC A53/B S/C SCH XS - B36.10 RO ASME B1.20.1 NPT GALV - DN 1" | [6 empty] | Tubo | Aço Carbono | Sch XS | Roscada | 1"
TUB | 7606 - 0 | TUBO DOBRADO AC A53/B S/C SCH XS - B36.10 RO ASME B1.20.1 NPT GALV - DN 1.1/2" | [6 empty] | Tubo | Aço Carbono | Sch XS | Roscada | 1.1/2"
TUB | 7606 - 0 | TUBO DOBRADO AC A53/B S/C SCH XS - B36.10 RO ASME B1.20.1 NPT GALV - DN 1/2" | [6 empty] | Tubo | Aço Carbono | Sch XS | Roscada | 1/2"
TUB | 7606 - 0 | TUBO DOBRADO AC A53/B S/C SCH XS - B36.10 RO ASME B1.20.1 NPT GALV - DN 3/4" | [6 empty] | Tubo | Aço Carbono | Sch XS | Roscada | 3/4"
TUB | 7565 - 0 | Tubo em Aço Carbono ASTM A 53 Gr B-S, SCH. 80, C /Rosca NPT, inclusive conexões e válvulas ¾” | [6 empty] | Tubo | Aço Carbono | Sch 80 | Roscada | 3/4"
TUB | 7565 - 0 | Tubo em Aço Carbono ASTM A 53 Gr B-S, SCH. 80, C /Rosca NPT, inclusive conexões e válvulas 1” | [6 empty] | Tubo | Aço Carbono | Sch 80 | Roscada | 1"
TUB | 7565 - 0 | Tubo em Aço Carbono ASTM A 53 Gr B-S, SCH. 80, C /Rosca NPT, inclusive conexões e válvulas 1½” | [6 empty] | Tubo | Aço Carbono | Sch 80 | Roscada | 1.1/2"
TUB | 7565 - 0 | Tubo em Aço Carbono ASTM A 53 Gr B-S, SCH. 80, C /Rosca NPT, inclusive conexões e válvulas 2” | [6 empty] | Tubo | Aço Carbono | Sch 80 | Roscada | 2"
TUB | 7913 - 0 | TUBO EM AÇO SCH 40 10" | [6 empty] | Tubo | Aço Carbono | Sch 40 | Soldada | 10"
TUB | 7913 - 0 | TUBO EM AÇO SCH 40 8" | [6 empty] | Tubo | Aço Carbono | Sch 40 | Soldada | 8"
TUB | 7717 - 1 | TUBO METALICO: MATERIAL: ACO API 5L GRAU B; ACABAMENTO: PRETO; CONSTRUCAO: COM COSTURA; ESPESSURA PAREDE/SCHEDULE: 3,9 MM (SCHEDULE 40); DIAMETRO NOMINAL: 2"; DIAMETRO EXTERNO: 60,30 MM; EXTREMIDADES: LISAS; NORMA FABRICACAO: ABNT NBR 5590; PESO/METRO: 5,44 KG; FABRICANTE / REFERÊNCIA: NORMA: ABNT NBR 5590 | [6 empty] | Tubo | Aço Carbono | Sch 40 | Soldada | 2"
TUB | 7888 - 0 | TUBO OD AI304L ESP. 1,2mm ASTM A-270 269-PIPE - 1" | [6 empty] | Tubo | Aço Inox | Sch 40s | Soldada | 1"
TUB | 7888 - 0 | TUBO OD AI304L ESP. 1,2mm ASTM A-270 269-PIPE - 1.1/2" | [6 empty] | Tubo | Aço Inox | Sch 40s | Soldada | 1.1/2"
TUB | 7888 - 0 | TUBO OD AI304L ESP. 1,2mm ASTM A-270 269-PIPE - 1/2" | [6 empty] | Tubo | Aço Inox | Sch 40s | Soldada | 1/2"
TUB | 7888 - 0 | TUBO OD AI304L ESP. 1,5mm ASTM A-270 269-PIPE - 2" | [6 empty] | Tubo | Aço Inox | Sch 40s | Soldada | 2"
TUB | 7888 - 0 | TUBO OD AI304L ESP. 1,5mm ASTM A-270 269-PIPE - 3" | [6 empty] | Tubo | Aço Inox | Sch 40s | Soldada | 3"
TUB | 7888 - 0 | TUBO OD AI304L ESP. 2,0mm ASTM A-270 269-PIPE - 10" | [6 empty] | Tubo | Aço Inox | Sch 40s | Soldada | 10"
TUB | 7888 - 0 | TUBO OD AI304L ESP. 2,0mm ASTM A-270 269-PIPE - 4" | [6 empty] | Tubo | Aço Inox | Sch 40s | Soldada | 4"
TUB | 7888 - 0 | TUBO OD AI304L ESP. 2,0mm ASTM A-270 269-PIPE - 6" | [6 empty] | Tubo | Aço Inox | Sch 40s | Soldada | 6"
TUB | 7888 - 0 | TUBO OD AI304L ESP. 2,0mm ASTM A-270 269-PIPE - 8" | [6 empty] | Tubo | Aço Inox | Sch 40s | Soldada | 8"
TUB | 7791 - 0 | TUBO PC SC SCH 20 AC API 5L B PSL1 CONF ASME B36.10 Diâm_1.: 10", Diâm_2.: 0, Diâm_3.: 0 (MATCODE: T033013010-00:VV) | [6 empty] | Tubo | Aço Carbono | Sch 20 | Soldada | 10"
TUB | 7791 - 0 | TUBO PC SC SCH 20 AC API 5L B PSL1 CONF ASME B36.10 Diâm_1.: 8", Diâm_2.: 0, Diâm_3.: 0 (MATCODE: T033013010-00:TT) | [6 empty] | Tubo | Aço Carbono | Sch 20 | Soldada | 8"
TUB | 7791 - 0 | TUBO PC SC SCH 40 AC API 5L B PSL1 CONF ASME B36.10 Diâm_1.: 2", Diâm_2.: 0, Diâm_3.: 0 (MATCODE: T053013010-00:JJ) | [6 empty] | Tubo | Aço Carbono | Sch 40 | Soldada | 2"
TUB | 7791 - 0 | TUBO PC SC SCH 40 AC API 5L B PSL1 CONF ASME B36.10 Diâm_1.: 3", Diâm_2.: 0, Diâm_3.: 0 (MATCODE: T053013010-00:LL) | [6 empty] | Tubo | Aço Carbono | Sch 40 | Soldada | 3"
TUB | 7791 - 0 | TUBO PC SC SCH 40 AC API 5L B PSL1 CONF ASME B36.10 Diâm_1.: 4", Diâm_2.: 0, Diâm_3.: 0 (MATCODE: T053013010-00:NN) | [6 empty] | Tubo | Aço Carbono | Sch 40 | Soldada | 4"
TUB | 7791 - 0 | TUBO PC SC SCH 40 AC API 5L B PSL1 CONF ASME B36.10 Diâm_1.: 6", Diâm_2.: 0, Diâm_3.: 0 (MATCODE: T053013010-00:RR) | [6 empty] | Tubo | Aço Carbono | Sch 40 | Soldada | 6"
TUB | 7791 - 0 | TUBO PL SC SCH 160 AC API 5L B PSL1 CONF ASME B36.10 Diâm_1.: 3/4", Diâm_2.: 0, Diâm_3.: 0 (MATCODE: T0A2013010-00:EE) | [6 empty] | Tubo | Aço Carbono | Sch 160 | Soldada | 3/4"
TUB | 7791 - 0 | TUBO PR SC SCH 40 AC ASTM A53 B GALVANIZADO CONF ASME B36.10 Diâm_1.: 2", Diâm_2.: 0, Diâm_3.: 0 (MATCODE: T0510N3110-00:JJ) | [6 empty] | Tubo | Aço Carbono | Sch 40 | Soldada | 2"
TUB | 7791 - 0 | TUBO PR SC SCH 40 AC ASTM A53 B GALVANIZADO CONF ASME B36.10 Diâm_1.: 4", Diâm_2.: 0, Diâm_3.: 0 (MATCODE: T0510N3110-00:NN) | [6 empty] | Tubo | Aço Carbono | Sch 40 | Soldada | 4"
TUB | 7791 - 0 | TUBO PR SC SCH 80 AC API 5L B PSL1 CONF ASME B36.10 Diâm_1.: 1", Diâm_2.: 0, Diâm_3.: 0 (MATCODE: T071013010-00:FF) | [6 empty] | Tubo | Aço Carbono | Sch 80 | Soldada | 1"
TUB | 7791 - 0 | TUBO PR SC SCH 80 AC API 5L B PSL1 CONF ASME B36.10 Diâm_1.: 3/4", Diâm_2.: 0, Diâm_3.: 0 (MATCODE: T071013010-00:EE) | [6 empty] | Tubo | Aço Carbono | Sch 80 | Soldada | 3/4"
TUB | 7791 - 0 | TUBO PR SC SCH 80 AC ASTM A53 B GALVANIZADO CONF ASME B36.10 Diâm_1.: 1", Diâm_2.: 0, Diâm_3.: 0 (MATCODE: T0710N3110-00:FF) | [6 empty] | Tubo | Aço Carbono | Sch 80 | Soldada | 1"
TUB | 7791 - 0 | TUBO PR SC SCH 80 AC ASTM A53 B GALVANIZADO CONF ASME B36.10 Diâm_1.: 11/2", Diâm_2.: 0, Diâm_3.: 0 (MATCODE: T0710N3110-00:HH) | [6 empty] | Tubo | Aço Carbono | Sch 80 | Soldada | 1.1/2"
TUB | 7791 - 0 | TUBO PR SC SCH 80 AC ASTM A53 B GALVANIZADO CONF ASME B36.10 Diâm_1.: 3/4", Diâm_2.: 0, Diâm_3.: 0 (MATCODE: T0710N3110-00:EE) | [6 empty] | Tubo | Aço Carbono | Sch 80 | Soldada | 3/4"
TUB | 7722 - 1 | TUBO S/COSTURA - EXTR. ROSQ. (NPT) - SCH 80 - ASTM A 53 Gr. B - CONF. ANSI B 36.10 - GALVANIZADO, 3" | [6 empty] | Tubo | Aço Carbono | Sch 80 | Roscada | 3"
TUB | 7722 - 1 | TUBO S/COSTURA - EXTR. ROSQ. (NPT) - SCH 80 - ASTM A 53 Gr. B - CONF. ANSI B 36.10 - GALVANIZADO, 4" | [6 empty] | Tubo | Aço Carbono | Sch 80 | Roscada | 4"
TUB | 7791 - 0 | TUBO SCH 160 PL API 5L GR. B (PSL1) SC ASME B 36.10 Diâm_1.: 1/2", Diâm_2.: 0, Diâm_3.: 0 (MATCODE: T0A2013010-00:DD) | [6 empty] | Tubo | Aço Carbono | Sch 160 | Soldada | 1.1/2"
TUB | 7855 - 0 | Tubo Sch 20, em aço carbono sem costura ASTM A106 Gr B, extremidade chanfrada conforme ASME B16.25. Dimensões conforme ASME B36.10. 12" | [6 empty] | Tubo | Aço Carbono | Sch 20 | Soldada | 12"
TUB | 7855 - 0 | Tubo Sch 20, em aço carbono sem costura ASTM A106 Gr B, extremidade chanfrada conforme ASME B16.25. Dimensões conforme ASME B36.10. 8" | [6 empty] | Tubo | Aço Carbono | Sch 20 | Soldada | 8"
TUB | 7855 - 0 | Tubo Sch 40, em aço carbono sem costura ASTM A106 Gr B, extremidade chanfrada conforme ASME B16.25. Dimensões conforme ASME B36.10. 2" | [6 empty] | Tubo | Aço Carbono | Sch 40 | Soldada | 2"
TUB | 7855 - 0 | Tubo Sch 40, em aço carbono sem costura ASTM A106 Gr B, extremidade chanfrada conforme ASME B16.25. Dimensões conforme ASME B36.10. 3" | [6 empty] | Tubo | Aço Carbono | Sch 40 | Soldada | 3"
TUB | 7855 - 0 | Tubo Sch 40, em aço carbono sem costura ASTM A106 Gr B, extremidade chanfrada conforme ASME B16.25. Dimensões conforme ASME B36.10. 4" | [6 empty] | Tubo | Aço Carbono | Sch 40 | Soldada | 4"
TUB | 7855 - 0 | Tubo Sch 40, em aço carbono sem costura ASTM A106 Gr B, extremidade chanfrada conforme ASME B16.25. Dimensões conforme ASME B36.10. 6" | [6 empty] | Tubo | Aço Carbono | Sch 40 | Soldada | 6"
TUB | 7791 - 0 | TUBO SCH 80 PC API 5L GR. B (PSL1) SC ASME B 36.10 Diâm_1.: 2", Diâm_2.: 0, Diâm_3.: 0 (MATCODE: T073013010-00:JJ) | [6 empty] | Tubo | Aço Carbono | Sch 80 | Soldada | 2"
TUB | 7791 - 0 | TUBO SCH 80 PR API 5L GR. B (PSL1) GALV. SC ASME B 36.10 Diâm_1.: 3/4", Diâm_2.: 0, Diâm_3.: 0 (MATCODE: T071013110-00:EE) | [6 empty] | Tubo | Aço Carbono | Sch 80 | Soldada | 3/4"
TUB | 7855 - 0 | Tubo Sch 80, em aço carbono sem costura ASTM A106 Gr B, ponta lisa. Dimensões conforme ASME B36.10. 1" | [6 empty] | Tubo | Aço Carbono | Sch 80 | Soldada | 1"
TUB | 7855 - 0 | Tubo Sch 80, em aço carbono sem costura ASTM A106 Gr B, ponta lisa. Dimensões conforme ASME B36.10. 1.1/2" | [6 empty] | Tubo | Aço Carbono | Sch 80 | Soldada | 1.1/2"
TUB | 7963 - 2 | Tubo Sch. 40 - 1" - ASTM A-403 | [6 empty] | Tubo | Aço Inox | Sch 40s | Soldada | 1"
TUB | 7963 - 2 | Tubo Sch. 40 - 2" - ASTM A-403 | [6 empty] | Tubo | Aço Inox | Sch 40s | Soldada | 2"
TUB | 7963 - 2 | Tubo Sch. 40 - 4" - ASTM A-403 | [6 empty] | Tubo | Aço Inox | Sch 40s | Soldada | 4"
TUB | 7963 - 2 | Tubo Sch. 40 - 6" - ASTM A-403 | [6 empty] | Tubo | Aço Inox | Sch 40s | Soldada | 6"
TUB | 7791 - 0 | TUBO SCH80,PONTA CHANFRADA, API 5L GR. B (PSL1), (SEM REVESTIMENTO), SEM COSTURA, ASME B 36.10, Diâm_1.: 3/4", Diâm_2.: 3/4", Diâm_3.: 3/4" (MATCODE: T073013010-00:EE) | [6 empty] | Tubo | Aço Carbono | Sch 80 | Soldada | 3/4"
TUB | 7717 - 1 | TUBO SEM COSTURA NBR 5590 - ∅2" | [6 empty] | Tubo | Aço Carbono | Sch 40 | Soldada | 2"
TUB | 7565 - 0 | TUBO SEM COSTURA EM AÇO CARBONO CONFORME ASTM A-53 Gr. B, SCH 80, EXTREMIDADES PLANAS, ACABAMENTO PRETO, DIMENSÕES CONFORME ASME B36.10, INCLUSIVE CONEXÕES E VÁLVULAS - Ø 1.1/2" | [6 empty] | Tubo | Aço Carbono | Sch 80 | Soldada | 1.1/2"
TUB | 7565 - 0 | TUBO SEM COSTURA EM AÇO CARBONO CONFORME ASTM A-53 Gr. B, SCH 80, EXTREMIDADES ROSCADAS CONFORME ASME B1.20.1 (NPT), ACABAMENTO PRETO, DIMENSÕES CONFORME ASME B36.10, INCLUSIVE CONEXÕES E VÁLVULAS - Ø 1" | [6 empty] | Tubo | Aço Carbono | Sch 80 | Roscada | 1"
TUB | 7565 - 0 | TUBO SEM COSTURA EM AÇO CARBONO CONFORME ASTM A-53 Gr. B, SCH 80, EXTREMIDADES ROSCADAS CONFORME ASME B1.20.1 (NPT), ACABAMENTO PRETO, DIMENSÕES CONFORME ASME B36.10, INCLUSIVE CONEXÕES E VÁLVULAS - Ø 1.1/2" | [6 empty] | Tubo | Aço Carbono | Sch 80 | Roscada | 1.1/2"
TUB | 7565 - 0 | TUBO SEM COSTURA EM AÇO CARBONO CONFORME ASTM A-53 Gr. B, SCH 80, EXTREMIDADES ROSCADAS CONFORME ASME B1.20.1 (NPT), ACABAMENTO PRETO, DIMENSÕES CONFORME ASME B36.10, INCLUSIVE CONEXÕES E VÁLVULAS - Ø 3/4" | [6 empty] | Tubo | Aço Carbono | Sch 80 | Roscada | 3/4"
TUB | 7565 - 0 | TUBO SEM COSTURA EM AÇO CARBONO CONFORME ASTM A-53 Gr. B, SCH 80, EXTREMIDADES ROSCADAS CONFORME ASME B1.20.1 (NPT), GALVANIZADO, DIMENSÕES CONFORME ASME B36.10, INCLUSIVE CONEXÕES E VÁLVULAS - Ø 1.1/2" | [6 empty] | Tubo | Aço Carbono | Sch 80 | Roscada | 1.1/2"
TUB | 7565 - 0 | TUBO SEM COSTURA EM AÇO CARBONO CONFORME ASTM A-53 Gr. B, SCH 80, EXTREMIDADES ROSCADAS CONFORME ASME B1.20.1 (NPT), GALVANIZADO, DIMENSÕES CONFORME ASME B36.10, INCLUSIVE CONEXÕES E VÁLVULAS - Ø 1/2" | [6 empty] | Tubo | Aço Carbono | Sch 80 | Roscada | 1/2"
TUB | 7565 - 0 | TUBO SEM COSTURA EM AÇO CARBONO CONFORME ASTM A-53 Gr. B, SCH 80, EXTREMIDADES ROSCADAS CONFORME ASME B1.20.1 (NPT), GALVANIZADO, DIMENSÕES CONFORME ASME B36.10, INCLUSIVE CONEXÕES E VÁLVULAS - Ø 2" | [6 empty] | Tubo | Aço Carbono | Sch 80 | Roscada | 2"
TUB | 7565 - 0 | TUBO SEM COSTURA EM AÇO CARBONO CONFORME ASTM A-53 Gr. B, SCH 80, EXTREMIDADES ROSCADAS CONFORME ASME B1.20.1 (NPT), GALVANIZADO, DIMENSÕES CONFORME ASME B36.10, INCLUSIVE CONEXÕES E VÁLVULAS - Ø 3" | [6 empty] | Tubo | Aço Carbono | Sch 80 | Roscada | 3"
TUB | 7565 - 0 | TUBO SEM COSTURA EM AÇO CARBONO CONFORME ASTM A-53 Gr. B, SCH 80, EXTREMIDADES ROSCADAS CONFORME ASME B1.20.1 (NPT), GALVANIZADO, DIMENSÕES CONFORME ASME B36.10, INCLUSIVE CONEXÕES E VÁLVULAS - Ø 3/4" | [6 empty] | Tubo | Aço Carbono | Sch 80 | Roscada | 3/4"
TUB | 7565 - 0 | TUBO SEM COSTURA EM AÇO CARBONO CONFORME ASTM A-53 Gr. B, STD WT, DN 2.1/2" | [6 empty] | Tubo | Aço Carbono | Sch STD | Soldada | 2.1/2"
TUB | 7565 - 0 | TUBO SEM COSTURA EM AÇO CARBONO CONFORME ASTM A-53 Gr. B, STD WT, DN 4" | [6 empty] | Tubo | Aço Carbono | Sch STD | Soldada | 4"
TUB | 7565 - 0 | TUBO SEM COSTURA EM AÇO CARBONO CONFORME ASTM A-53 Gr. B, WPB, STD, EXTREMIDADES ROSCADAS CONFORME ASME B1.20.1 (NPT), GALVANIZADO, INCLUSIVE CONEXÕES E VÁLVULAS - Ø 2" | [6 empty] | Tubo | Aço Carbono | Sch STD | Roscada | 2"
TUB | 7427 - Rev.Cons | TUBO SEM COSTURA, AÇO INOX, ASTM A 312 GR.TP 304, ASME B36.10, SCH10S, DN25 | [6 empty] | Tubo | Aço Inox | Sch 10s | Soldada | 1"
TUB | 7427 - Rev.Cons | TUBO SEM COSTURA, AÇO INOX, ASTM A 312 GR.TP 304, ASME B36.10, SCH10S, DN25 1" | [6 empty] | Tubo | Aço Inox | Sch 10s | Soldada | 1"
TUB | 7427 - Rev.Cons | TUBO SEM COSTURA, AÇO INOX, ASTM A 312 GR.TP 304, ASME B36.10, SCH10S, DN50 | [6 empty] | Tubo | Aço Inox | Sch 10s | Soldada | 2"
TUB | 7427 - Rev.Cons | TUBO SEM COSTURA, AÇO INOX, ASTM A 312 GR.TP 304, ASME B36.10, SCH10S, DN50 2" | [6 empty] | Tubo | Aço Inox | Sch 10s | Soldada | 2"
TUB | 7427 - Rev.Cons | TUBO SEM COSTURA, AÇO INOX, ASTM A 312 GR.TP 304, ASME B36.10, SCH40S, DN15 1/2" | [6 empty] | Tubo | Aço Inox | Sch 40s | Soldada | 1/2"
TUB | 7427 - Rev.Cons | TUBO SEM COSTURA, AÇO INOX, ASTM A 312 GR.TP 304, ASME B36.10, SCH40S, DN25 1" | [6 empty] | Tubo | Aço Inox | Sch 40s | Soldada | 1"
TUB | 7427 - Rev.Cons | TUBO SEM COSTURA, AÇO, ASTM A 106 GR.B, ASME B36.10, SCH40, DN100 4" | [6 empty] | Tubo | Aço Carbono | Sch 40 | Soldada | 4"
TUB | 7427 - Rev.Cons | TUBO SEM COSTURA, AÇO, ASTM A 106 GR.B, ASME B36.10, SCH80, DN15 1/2" | [6 empty] | Tubo | Aço Carbono | Sch 80 | Soldada | 1/2"
TUB | 7427 - Rev.Cons | TUBO SEM COSTURA, AÇO, ASTM A 106 GR.B, ASME B36.10, SCH80, DN25 1" | [6 empty] | Tubo | Aço Carbono | Sch 80 | Soldada | 1"
TUB | 7427 - Rev.Cons | TUBO SEM COSTURA, AÇO, ASTM A 106 GR.B, ASME B36.10, SCH80, DN40 1.1/2" | [6 empty] | Tubo | Aço Carbono | Sch 80 | Soldada | 1.1/2"
TUB | 7427 - Rev.Cons | TUBO SEM COSTURA, AÇO, ASTM A 106 GR.B, ASME B36.10, SCH80, DN50 2" | [6 empty] | Tubo | Aço Carbono | Sch 80 | Soldada | 2"
TUB | 7653 - 7 | TUBO SHC 160, PL, AC, API 5L GrB, SC, ASME B36.10 3/4" | [6 empty] | Tubo | Aço Carbono | Sch 160 | Soldada | 3/4"
TUB | 7653 - 7 | TUBO SHC 40, PL, AC, API 5L GrB, SC, ASME B36.10 3" | [6 empty] | Tubo | Aço Carbono | Sch 40 | Soldada | 3"
TUB | 7653 - 7 | TUBO SHC 40, PL, AC, API 5L GrB, SC, ASME B36.10 6" | [6 empty] | Tubo | Aço Carbono | Sch 40 | Soldada | 6"
TUB | 7902 - 0 | TUBO SUPERDUPLEX, SCH10S, DN150 (6") | [6 empty] | Tubo | Aço Inox | Sch 10s | Soldada | 6"
TUB | 7902 - 0 | TUBO SUPERDUPLEX, SCH10S, DN200 (8") | [6 empty] | Tubo | Aço Inox | Sch 10s | Soldada | 8"
TUB | 7902 - 0 | TUBO SUPERDUPLEX, SCH10S, DN25 (1") | [6 empty] | Tubo | Aço Inox | Sch 10s | Soldada | 1"
TUB | 7902 - 0 | TUBO SUPERDUPLEX, SCH10S, DN250 (10") | [6 empty] | Tubo | Aço Inox | Sch 10s | Soldada | 10"
TUB | 7689 - 0 | TUBO, AC ASTM A-134, FABRICADO COM CHAPA COR420/SAC300, CC HELICOIDAL, XS, EXTREMIDADE COM ANEL PARA ACOPLAMENTO RÁPIDO, REF.: K10, NORMA DIM. ASME B36.10 - 24" - SOBRE BERÇO METÁLICO | [6 empty] | Tubo | Aço Carbono | Sch XS | Soldada | 24"
TUB | 7689 - 0 | TUBO, AC ASTM A-134, FABRICADO COM CHAPA COR420/SAC300, CC HELICOIDAL, XS, PC CONF. ASME B16.25, NORMA DIM. ASME B36.10 - 24" | [6 empty] | Tubo | Aço Carbono | Sch XS | Soldada | 24"
TUB | 7689 - 0 | TUBO, AC ASTM A-134, FABRICADO COM CHAPA COR420/SAC300, CC HELICOIDAL, XS, PC CONF. ASME B16.25, NORMA DIM. ASME B36.10 - 24" - ENTERRADA | [6 empty] | Tubo | Aço Carbono | Sch XS | Soldada | 24"
TUB | 7689 - 0 | TUBO, AC ASTM A-139 Gr. B, CC HELICOIDAL, STD, PC CONF. ASME B16.25 NORMA, DIM. ASME B36.10 - 12" | [6 empty] | Tubo | Aço Carbono | Sch STD | Soldada | 12"
TUB | 7886 - 0 | Tubo, Ac Astm A-139 Gr. B, Cc Helicoidal, Std, Pc Conf. Asme B16.25 Norma, Dim. Asme B36.10. Diâmetro 20" Inclusive Conexões E Acessorios | [6 empty] | Tubo | Aço Carbono | Sch STD | Soldada | 20"
TUB | 7886 - 0 | Tubo, Ac Astm A-139 Gr. B, Cc Helicoidal, Std, Pc Conf. Asme B16.25 Norma, Dim. Asme B36.10. Diâmetro 24" Inclusive Conexões E Acessorios | [6 empty] | Tubo | Aço Carbono | Sch STD | Soldada | 24"
TUB | 7886 - 0 | Tubo, Ac Astm A-139 Gr. B, Cc Helicoidal, Std, Pc Conf. Asme B16.25 Norma, Dim. Asme B36.10. Diâmetro 26" Inclusive Conexões E Acessorios | [6 empty] | Tubo | Aço Carbono | Sch STD | Soldada | 26"
TUB | 7886 - 0 | Tubo, Ac Astm A-139 Gr. B, Cc Helicoidal, Std, Pc Conf. Asme B16.25 Norma, Dim. Asme B36.10. Diâmetro 32" Inclusive Conexões E Acessorios | [6 empty] | Tubo | Aço Carbono | Sch STD | Soldada | 32"
TUB | 7886 - 0 | Tubo, Ac Astm A-139 Gr. B, Cc Helicoidal, Std, Pc Conf. Asme B16.25 Norma, Dim. Asme B36.10. Diâmetro 34" Inclusive Conexões E Acessorios | [6 empty] | Tubo | Aço Carbono | Sch STD | Soldada | 34"
TUB | 7886 - 0 | Tubo, Ac Astm A-139 Gr. B, Cc Helicoidal, Std, Pc Conf. Asme B16.25 Norma, Dim. Asme B36.10. Diâmetro28" Inclusive Conexões E Acessorios | [6 empty] | Tubo | Aço Carbono | Sch STD | Soldada | 28"
TUB | 7886 - 0 | Tubo, Ac Astm A-53 Gr. B, Sc (Tipo S), Sch 80, Ro Npt Conf. Asme B1.20.1, Norma Dim. Asme B36.10 Diâmetro 1" Inclusive Conexões E Acessorios | [6 empty] | Tubo | Aço Carbono | Sch 80 | Roscada | 1"
TUB | 7886 - 0 | Tubo, Ac Astm A-53 Gr. B, Sc (Tipo S), Sch 80, Ro Npt Conf. Asme B1.20.1, Norma Dim. Asme B36.10 Diâmetro 1.1/2" Inclusive Conexões E Acessorios | [6 empty] | Tubo | Aço Carbono | Sch 80 | Roscada | 1.1/2"
TUB | 7886 - 0 | Tubo, Ac Astm A-53 Gr. B, Sc (Tipo S), Sch 80, Ro Npt Conf. Asme B1.20.1, Norma Dim. Asme B36.10 Diâmetro 1/2" Inclusive Conexões E Acessorios | [6 empty] | Tubo | Aço Carbono | Sch 80 | Roscada | 1/2"
TUB | 7886 - 0 | Tubo, Ac Astm A-53 Gr. B, Sc (Tipo S), Sch 80, Ro Npt Conf. Asme B1.20.1, Norma Dim. Asme B36.10 Diâmetro 2" Inclusive Conexões E Acessorios | [6 empty] | Tubo | Aço Carbono | Sch 80 | Roscada | 2"
TUB | 7886 - 0 | Tubo, Ac Astm A-53 Gr. B, Sc (Tipo S), Sch 80, Ro Npt Conf. Asme B1.20.1, Norma Dim. Asme B36.10 Diâmetro 3/4" Inclusive Conexões E Acessorios | [6 empty] | Tubo | Aço Carbono | Sch 80 | Roscada | 3/4"
TUB | 7886 - 0 | Tubo, Ac Astm A-53 Gr. B, Sc (Tipo S), Sch 80, Ro Npt Conf. Asme B1.20.1, Norma Dim. Asme B36.10, Galvanizado Por Imersão A Quente Conf. Astm A-153 Diâmetro 1" Inclusive Conexões E Acessorios | [6 empty] | Tubo | Aço Carbono | Sch 80 | Roscada | 1"
TUB | 7886 - 0 | Tubo, Ac Astm A-53 Gr. B, Sc (Tipo S), Sch 80, Ro Npt Conf. Asme B1.20.1, Norma Dim. Asme B36.10, Galvanizado Por Imersão A Quente Conf. Astm A-153 Diâmetro 1.1/2" Inclusive Conexões E Acessorios | [6 empty] | Tubo | Aço Carbono | Sch 80 | Roscada | 1.1/2"
TUB | 7886 - 0 | Tubo, Ac Astm A-53 Gr. B, Sc (Tipo S), Sch 80, Ro Npt Conf. Asme B1.20.1, Norma Dim. Asme B36.10, Galvanizado Por Imersão A Quente Conf. Astm A-153 Diâmetro 1/2" Inclusive Conexões E Acessorios | [6 empty] | Tubo | Aço Carbono | Sch 80 | Roscada | 1/2"
TUB | 7886 - 0 | Tubo, Ac Astm A-53 Gr. B, Sc (Tipo S), Sch 80, Ro Npt Conf. Asme B1.20.1, Norma Dim. Asme B36.10, Galvanizado Por Imersão A Quente Conf. Astm A-153 Diâmetro 2" Inclusive Conexões E Acessorios | [6 empty] | Tubo | Aço Carbono | Sch 80 | Roscada | 2"
TUB | 7886 - 0 | Tubo, Ac Astm A-53 Gr. B, Sc (Tipo S), Sch 80, Ro Npt Conf. Asme B1.20.1, Norma Dim. Asme B36.10, Galvanizado Por Imersão A Quente Conf. Astm A-153 Diâmetro 3/4" Inclusive Conexões E Acessorios | [6 empty] | Tubo | Aço Carbono | Sch 80 | Roscada | 3/4"
TUB | 7886 - 0 | Tubo, Ac Astm A-53 Gr. B, Sc Ou Cc Long. (Tipo S Ou Tipo E), Std, Pc Conf. Asme B16.25, Norma Dim. Asme B36.10 Diâmetro 10" Inclusive Conexões E Acessorios | [6 empty] | Tubo | Aço Carbono | Sch STD | Soldada | 10"
TUB | 7886 - 0 | Tubo, Ac Astm A-53 Gr. B, Sc Ou Cc Long. (Tipo S Ou Tipo E), Std, Pc Conf. Asme B16.25, Norma Dim. Asme B36.10 Diâmetro 12" Inclusive Conexões E Acessorios | [6 empty] | Tubo | Aço Carbono | Sch STD | Soldada | 12"
TUB | 7886 - 0 | Tubo, Ac Astm A-53 Gr. B, Sc Ou Cc Long. (Tipo S Ou Tipo E), Std, Pc Conf. Asme B16.25, Norma Dim. Asme B36.10 Diâmetro 14" Inclusive Conexões E Acessorios | [6 empty] | Tubo | Aço Carbono | Sch STD | Soldada | 14"
TUB | 7886 - 0 | Tubo, Ac Astm A-53 Gr. B, Sc Ou Cc Long. (Tipo S Ou Tipo E), Std, Pc Conf. Asme B16.25, Norma Dim. Asme B36.10 Diâmetro 16" Inclusive Conexões E Acessorios | [6 empty] | Tubo | Aço Carbono | Sch STD | Soldada | 16"
TUB | 7886 - 0 | Tubo, Ac Astm A-53 Gr. B, Sc Ou Cc Long. (Tipo S Ou Tipo E), Std, Pc Conf. Asme B16.25, Norma Dim. Asme B36.10 Diâmetro 18" Inclusive Conexões E Acessorios | [6 empty] | Tubo | Aço Carbono | Sch STD | Soldada | 18"
TUB | 7886 - 0 | Tubo, Ac Astm A-53 Gr. B, Sc Ou Cc Long. (Tipo S Ou Tipo E), Std, Pc Conf. Asme B16.25, Norma Dim. Asme B36.10 Diâmetro 2.1/2" Inclusive Conexões E Acessorios | [6 empty] | Tubo | Aço Carbono | Sch STD | Soldada | 2.1/2"
TUB | 7886 - 0 | Tubo, Ac Astm A-53 Gr. B, Sc Ou Cc Long. (Tipo S Ou Tipo E), Std, Pc Conf. Asme B16.25, Norma Dim. Asme B36.10 Diâmetro 3" Inclusive Conexões E Acessorios | [6 empty] | Tubo | Aço Carbono | Sch STD | Soldada | 3"
TUB | 7886 - 0 | Tubo, Ac Astm A-53 Gr. B, Sc Ou Cc Long. (Tipo S Ou Tipo E), Std, Pc Conf. Asme B16.25, Norma Dim. Asme B36.10 Diâmetro 4" Inclusive Conexões E Acessorios | [6 empty] | Tubo | Aço Carbono | Sch STD | Soldada | 4"
TUB | 7886 - 0 | Tubo, Ac Astm A-53 Gr. B, Sc Ou Cc Long. (Tipo S Ou Tipo E), Std, Pc Conf. Asme B16.25, Norma Dim. Asme B36.10 Diâmetro 6" Inclusive Conexões E Acessorios | [6 empty] | Tubo | Aço Carbono | Sch STD | Soldada | 6"
TUB | 7886 - 0 | Tubo, Ac Astm A-53 Gr. B, Sc Ou Cc Long. (Tipo S Ou Tipo E), Std, Pc Conf. Asme B16.25, Norma Dim. Asme B36.10 Diâmetro 8" Inclusive Conexões E Acessorios | [6 empty] | Tubo | Aço Carbono | Sch STD | Soldada | 8"
TUB | 7886 - 0 | Tubo, Ac Astm A-53 Gr. B, Sc Ou Cc Long. (Tipo S Ou Tipo E), Std, Pl, Norma Dim. Asme B36.10, Galvanizado Por Imersão A Quente Conf. Astm A-153 Diâmetro 14" Inclusive Conexões E Acessorios | [6 empty] | Tubo | Aço Carbono | Sch STD | Soldada | 14"
TUB | 7886 - 0 | Tubo, Ac Astm A-53 Gr. B, Sc Ou Cc Long. (Tipo S Ou Tipo E), Std, Pl, Norma Dim. Asme B36.10, Galvanizado Por Imersão A Quente Conf. Astm A-153 Diâmetro 2.1/2" Inclusive Conexões E Acessorios | [6 empty] | Tubo | Aço Carbono | Sch STD | Soldada | 2.1/2"
TUB | 7886 - 0 | Tubo, Ac Astm A-53 Gr. B, Sc Ou Cc Long. (Tipo S Ou Tipo E), Std, Pl, Norma Dim. Asme B36.10, Galvanizado Por Imersão A Quente Conf. Astm A-153 Diâmetro 3" Inclusive Conexões E Acessorios | [6 empty] | Tubo | Aço Carbono | Sch STD | Soldada | 3"
TUB | 7886 - 0 | Tubo, Ac Astm A-53 Gr. B, Sc Ou Cc Long. (Tipo S Ou Tipo E), Std, Pl, Norma Dim. Asme B36.10, Galvanizado Por Imersão A Quente Conf. Astm A-153 Diâmetro 6" Inclusive Conexões E Acessorios | [6 empty] | Tubo | Aço Carbono | Sch STD | Soldada | 6"
TUB | 7689 - 0 | TUBO, AC ASTM A-53 Gr.B, (NBR 5590) SS ou CC LONG. (TIPO S ou TIPO E), STD, PC CONF. ASME B16.25, NORMA DIM. ASME B36.10 - 10" - ENTERRADA | [6 empty] | Tubo | Aço Carbono | Sch STD | Soldada | 10"
TUB | 7689 - 0 | TUBO, AC ASTM A-53 Gr.B, (NBR 5590) SS ou CC LONG. (TIPO S ou TIPO E), STD, PC CONF. ASME B16.25, NORMA DIM. ASME B36.10 - 3" | [6 empty] | Tubo | Aço Carbono | Sch STD | Soldada | 3"
TUB | 7689 - 0 | TUBO, AC ASTM A-53 Gr.B, SC (TIPO S), SCH 80, RO NPT CONF. ASME B1.20.1, NORMA DIM. ASME B36.10, GALVANIZADO POR IMERSÃO A QUENTE CONF. ASTM A-153 - 1/2" | [6 empty] | Tubo | Aço Carbono | Sch 80 | Roscada | 1/2"
TUB | 7689 - 0 | TUBO, AC ASTM A-53 Gr.B, SC (TIPO S), SCH 80, RO NPT CONF. ASME B1.20.1, NORMA DIM. ASME B36.10, GALVANIZADO POR IMERSÃO A QUENTE CONF. ASTM A-153 - 3" | [6 empty] | Tubo | Aço Carbono | Sch 80 | Roscada | 3"
TUB | 7886 - 0 | Tubo, Ac, Astm A53/A53M-B, Cc Long, 1/4", Pc, Dimensões Conf. Asme B36.10M Diâmetro 6" Inclusive Conexões E Acessorios | [6 empty] | Tubo | Aço Carbono | Sch 40 | Soldada | 6"
TUB | 7886 - 0 | Tubo, Ac, Astm A53/A53M-B, Cc Long, 1/4", Pc, Dimensões Conf. Asme B36.10M Diâmetro 8" Inclusive Conexões E Acessorios | [6 empty] | Tubo | Aço Carbono | Sch 40 | Soldada | 8"
TUB | 7886 - 0 | Tubo, Ac, Astm A53/A53M-B, Cc Long, 1/4”, Dimensões Conf. Asme 36.10M Diâmetro 12" Inclusive Conexões E Acessorios | [6 empty] | Tubo | Aço Carbono | Sch 40 | Roscada | 12"
TUB | 7886 - 0 | Tubo, Ac, Astm A53/A53M-B, Cc Long, 1/4”, Dimensões Conf. Asme 36.10M Diâmetro 14" Inclusive Conexões E Acessorios | [6 empty] | Tubo | Aço Carbono | Sch 40 | Roscada | 14"
TUB | 7886 - 0 | Tubo, Ac, Astm A53/A53M-B, Cc Long, Sch 40, Pc, Dimensões Conf. Asme B36.10M Diâmetro 2.1/2" Inclusive Conexões E Acessorios | [6 empty] | Tubo | Aço Carbono | Sch 40 | Soldada | 2.1/2"
TUB | 7886 - 0 | Tubo, Ac, Astm A53/A53M-B, Cc Long, Sch 40, Pc, Dimensões Conf. Asme B36.10M Diâmetro 3" Inclusive Conexões E Acessorios | [6 empty] | Tubo | Aço Carbono | Sch 40 | Soldada | 3"
TUB | 7886 - 0 | Tubo, Ac, Astm A53/A53M-B, Cc Long, Sch 40, Pc, Dimensões Conf. Asme B36.10M Diâmetro 4" Inclusive Conexões E Acessorios | [6 empty] | Tubo | Aço Carbono | Sch 40 | Soldada | 4"
TUB | 7780 - 0 | TUBO, AC, SCH 40, ASTM A-106 Gr.B, SEM COSTURA, ASME B16.10, Extrem. Chanfrada, ASME B16.25 - 4" | [6 empty] | Tubo | Aço Carbono | Sch 40 | Soldada | 4"
TUB | 7780 - 0 | TUBO, AC, SCH 40, ASTM A-106 Gr.B, SEM COSTURA, ASME B16.10, Extrem. Chanfrada, ASME B16.25 - 6" | [6 empty] | Tubo | Aço Carbono | Sch 40 | Soldada | 6"
TUB | 7780 - 0 | TUBO, AC, SCH 40, ASTM A-106 Gr.B, SEM COSTURA, ASME B16.10, Extrem. Chanfrada, ASME B16.25 - 8" | [6 empty] | Tubo | Aço Carbono | Sch 40 | Soldada | 8"
TUB | 7780 - 0 | TUBO, AC; ASTM A-106 Gr.B, SEM COSTURA, ASME B16.10, Extrem. Lisa; Sch80 - 1" | [6 empty] | Tubo | Aço Carbono | Sch 80 | Soldada | 1"
TUB | 7780 - 0 | TUBO, AC; ASTM A-106 Gr.B, SEM COSTURA, ASME B16.10, Extrem. Lisa; Sch80 - 1.1/2" | [6 empty] | Tubo | Aço Carbono | Sch 80 | Soldada | 1.1/2"
TUB | 7780 - 0 | TUBO, AC; ASTM A-106 Gr.B, SEM COSTURA, ASME B16.10, Extrem. Lisa; Sch80 - 3/4" | [6 empty] | Tubo | Aço Carbono | Sch 80 | Soldada | 3/4"
TUB | 7565 - 0 | TUBO, AÇO CARBONO, COM COST., EXTREMIDADE BISELADA CONF. ASME B 16.25, ESPESSURA DE PAREDE STD, MATERIAL CONF. ASTM A 53 Gr.B , NORMA DIMENSIONAL CONF. ASME B 36.10, INCLUSIVE CONEXÕES E VÁLVULAS - Ø14" | [6 empty] | Tubo | Aço Carbono | Sch STD | Soldada | 14"
TUB | 7565 - 0 | TUBO, AÇO CARBONO, COM COST., EXTREMIDADE BISELADA CONF. ASME B 16.25, ESPESSURA DE PAREDE STD, MATERIAL CONF. ASTM A 53 Gr.B , NORMA DIMENSIONAL CONF. ASME B 36.10, INCLUSIVE CONEXÕES E VÁLVULAS - Ø10" | [6 empty] | Tubo | Aço Carbono | Sch STD | Soldada | 10"
TUB | 7565 - 0 | TUBO, AÇO CARBONO, COM COST., EXTREMIDADE BISELADA CONF. ASME B 16.25, ESPESSURA DE PAREDE STD, MATERIAL CONF. ASTM A 53 Gr.B , NORMA DIMENSIONAL CONF. ASME B 36.10, INCLUSIVE CONEXÕES E VÁLVULAS - Ø12" | [6 empty] | Tubo | Aço Carbono | Sch STD | Soldada | 12"
TUB | 7565 - 0 | TUBO, AÇO CARBONO, COM COST., EXTREMIDADE BISELADA CONF. ASME B 16.25, ESPESSURA DE PAREDE STD, MATERIAL CONF. ASTM A 53 Gr.B , NORMA DIMENSIONAL CONF. ASME B 36.10, INCLUSIVE CONEXÕES E VÁLVULAS - Ø2.1/2" | [6 empty] | Tubo | Aço Carbono | Sch STD | Soldada | 2.1/2"
TUB | 7565 - 0 | TUBO, AÇO CARBONO, COM COST., EXTREMIDADE BISELADA CONF. ASME B 16.25, ESPESSURA DE PAREDE STD, MATERIAL CONF. ASTM A 53 Gr.B , NORMA DIMENSIONAL CONF. ASME B 36.10, INCLUSIVE CONEXÕES E VÁLVULAS - Ø3" | [6 empty] | Tubo | Aço Carbono | Sch STD | Soldada | 3"
TUB | 7565 - 0 | TUBO, AÇO CARBONO, COM COST., EXTREMIDADE BISELADA CONF. ASME B 16.25, ESPESSURA DE PAREDE STD, MATERIAL CONF. ASTM A 53 Gr.B , NORMA DIMENSIONAL CONF. ASME B 36.10, INCLUSIVE CONEXÕES E VÁLVULAS - Ø4" | [6 empty] | Tubo | Aço Carbono | Sch STD | Soldada | 4"
TUB | 7565 - 0 | TUBO, AÇO CARBONO, COM COST., EXTREMIDADE BISELADA CONF. ASME B 16.25, ESPESSURA DE PAREDE STD, MATERIAL CONF. ASTM A 53 Gr.B , NORMA DIMENSIONAL CONF. ASME B 36.10, INCLUSIVE CONEXÕES E VÁLVULAS - Ø6" | [6 empty] | Tubo | Aço Carbono | Sch STD | Soldada | 6"
TUB | 7565 - 0 | TUBO, AÇO CARBONO, COM COST., EXTREMIDADE BISELADA CONF. ASME B 16.25, ESPESSURA DE PAREDE STD, MATERIAL CONF. ASTM A 53 Gr.B , NORMA DIMENSIONAL CONF. ASME B 36.10, INCLUSIVE CONEXÕES E VÁLVULAS - Ø8" | [6 empty] | Tubo | Aço Carbono | Sch STD | Soldada | 8"
TUB | 7617 - 1 | TUBO, AÇO CARBONO, COM COST., EXTREMIDADE BISELADA CONF. ASME B 16.25, ESPESSURA DE PAREDE STD, MATERIAL CONF. ASTM A 53 Gr.B, NORMA DIMENSIONAL CONF. ASME B 36.10 X3A 2 1/2'" | [6 empty] | Tubo | Aço Carbono | Sch STD | Soldada | 2.1/2"
TUB | 7617 - 1 | TUBO, AÇO CARBONO, COM COST., EXTREMIDADE BISELADA CONF. ASME B 16.25, ESPESSURA DE PAREDE STD, MATERIAL CONF. ASTM A 53 Gr.B, NORMA DIMENSIONAL CONF. ASME B 36.10 X3A 4" | [6 empty] | Tubo | Aço Carbono | Sch STD | Soldada | 4"
TUB | 7565 - 0 | TUBO, AÇO CARBONO, COM COST., EXTREMIDADE PLANA, ESPESSURA DE PAREDE STD, REV. 6,0mm INTERNO, REVESTIMENTO EM BORRACHA NATURAL, MATERIAL CONF. ASTM A 53 Gr.B, NORMA DIMENSIONAL CONF. ASME B 36.10, INCLUSIVE CONEXÕES E VÁLVULAS - Ø16" | [6 empty] | Tubo | Aço Carbono | Sch STD | Soldada | 16"
TUB | 7565 - 0 | TUBO, AÇO CARBONO, COM COST., EXTREMIDADE PLANA, ESPESSURA DE PAREDE STD, REV. 6,0mm INTERNO, REVESTIMENTO EM BORRACHA NATURAL, MATERIAL CONF. ASTM A 53 Gr.B, NORMA DIMENSIONAL CONF. ASME B 36.10, INCLUSIVE CONEXÕES E VÁLVULAS - Ø24" | [6 empty] | Tubo | Aço Carbono | Sch STD | Soldada | 24"
TUB | 7565 - 0 | TUBO, AÇO CARBONO, COM COST., EXTREMIDADE PLANA, ESPESSURA DE PAREDE STD, REV. 6,0mm INTERNO, REVESTIMENTO EM BORRACHA NATURAL, MATERIAL CONF. ASTM A 53 Gr.B, NORMA DIMENSIONAL CONF. ASME B 36.10, INCLUSIVE CONEXÕES E VÁLVULAS - Ø6" | [6 empty] | Tubo | Aço Carbono | Sch STD | Soldada | 6"
TUB | 7565 - 0 | TUBO, AÇO CARBONO, COM COST., EXTREMIDADE PLANA, ESPESSURA DE PAREDE STD, REV. 6,0mm INTERNO, REVESTIMENTO EM BORRACHA NATURAL, MATERIAL CONF. ASTM A 53 Gr.B, NORMA DIMENSIONAL CONF. ASME B 36.10, INCLUSIVE CONEXÕES E VÁLVULAS - Ø8" | [6 empty] | Tubo | Aço Carbono | Sch STD | Soldada | 8"
TUB | 7565 - 0 | TUBO, AÇO CARBONO, COM COST., EXTREMIDADE PLANA, ESPESSURA DE PAREDE STD, REV. 6,0mm INTERNO, REVESTIMENTO EM BORRACHA NATURAL, MATERIAL CONF. ASTM A 53 Gr.B, NORMA DIMENSIONAL CONF. ASME B 36.10, INCLUSIVE CONEXÕES E VÁLVULAS -Ø12" | [6 empty] | Tubo | Aço Carbono | Sch STD | Soldada | 12"
TUB | 7565 - 0 | TUBO, AÇO CARBONO, COM OU SEM COST., EXTREMIDADE PLANA, ESPESSURA DE PAREDE STD, REV. 10,0mm INTERNO, REVESTIMENTO EM BORRACHA NATURAL, MATERIAL CONF. ASTM A 53 Gr.B, NORMA DIMENSIONAL CONF. ASME B 36.10, INCLUSIVE CONEXÕES E VÁLVULAS - Ø14" | [6 empty] | Tubo | Aço Carbono | Sch STD | Soldada | 14"
TUB | 7565 - 0 | TUBO, AÇO CARBONO, COM OU SEM COST., EXTREMIDADE PLANA, ESPESSURA DE PAREDE STD, REV. 10,0mm INTERNO, REVESTIMENTO EM BORRACHA NATURAL, MATERIAL CONF. ASTM A 53 Gr.B, NORMA DIMENSIONAL CONF. ASME B 36.10, INCLUSIVE CONEXÕES E VÁLVULAS - Ø10" | [6 empty] | Tubo | Aço Carbono | Sch STD | Soldada | 10"
TUB | 7565 - 0 | TUBO, AÇO CARBONO, COM OU SEM COST., EXTREMIDADE PLANA, ESPESSURA DE PAREDE STD, REV. 10,0mm INTERNO, REVESTIMENTO EM BORRACHA NATURAL, MATERIAL CONF. ASTM A 53 Gr.B, NORMA DIMENSIONAL CONF. ASME B 36.10, INCLUSIVE CONEXÕES E VÁLVULAS - Ø8" | [6 empty] | Tubo | Aço Carbono | Sch STD | Soldada | 8"
TUB | 7565 - 0 | TUBO, AÇO CARBONO, COM OU SEM COST., EXTREMIDADE PLANA, ESPESSURA DE PAREDE STD, REV. 10,0mm INTERNO, REVESTIMENTO EM BORRACHA NATURAL, MATERIAL CONF. ASTM A 53 Gr.B, NORMA DIMENSIONAL CONF. ASME B 36.10, INCLUSIVE CONEXÕES E VÁLVULAS -Ø12" | [6 empty] | Tubo | Aço Carbono | Sch STD | Soldada | 12"
TUB | 7565 - 0 | TUBO, AÇO CARBONO, COM OU SEM COST., EXTREMIDADE PLANA, ESPESSURA DE PAREDE STD, REV. 12,0mm INTERNO, REVESTIMENTO EM BORRACHA NATURAL, MATERIAL CONF. ASTM A 53 Gr.B, NORMA DIMENSIONAL CONF. ASME B 36.10, INCLUSIVE CONEXÕES E VÁLVULAS - Ø18" | [6 empty] | Tubo | Aço Carbono | Sch STD | Soldada | 18"
TUB | 7565 - 0 | TUBO, AÇO CARBONO, COM OU SEM COST., EXTREMIDADE PLANA, ESPESSURA DE PAREDE STD, REV. 12,0mm INTERNO, REVESTIMENTO EM BORRACHA NATURAL, MATERIAL CONF. ASTM A 53 Gr.B, NORMA DIMENSIONAL CONF. ASME B 36.10, INCLUSIVE CONEXÕES E VÁLVULAS - Ø20" | [6 empty] | Tubo | Aço Carbono | Sch STD | Soldada | 20"
TUB | 7565 - 0 | TUBO, AÇO CARBONO, COM OU SEM COST., EXTREMIDADE PLANA, ESPESSURA DE PAREDE STD, REV. 7,0mm INTERNO, REVESTIMENTO EM BORRACHA NATURAL, MATERIAL CONF. ASTM A 53 Gr.B, NORMA DIMENSIONAL CONF. ASME B 36.10, INCLUSIVE CONEXÕES E VÁLVULAS - Ø4" | [6 empty] | Tubo | Aço Carbono | Sch STD | Soldada | 4"
TUB | 7565 - 0 | TUBO, AÇO CARBONO, COM OU SEM COST., EXTREMIDADE PLANA, ESPESSURA DE PAREDE STD, REV. 7,0mm INTERNO, REVESTIMENTO EM BORRACHA NATURAL, MATERIAL CONF. ASTM A 53 Gr.B, NORMA DIMENSIONAL CONF. ASME B 36.10, INCLUSIVE CONEXÕES E VÁLVULAS - Ø6" | [6 empty] | Tubo | Aço Carbono | Sch STD | Soldada | 6"
TUB | 7565 - 0 | TUBO, AÇO CARBONO, SEM COST., EXTREMIDADE PLANA, ESPESSURA DE PAREDE SCH 80, MATERIAL CONF. ASTM A 106 Gr.B, NORMA DIMENSIONAL CONF. ASME B 36.10, INCLUSIVE CONEXÕES E VÁLVULAS - Ø1.1/2" | [6 empty] | Tubo | Aço Carbono | Sch 80 | Soldada | 1.1/2"
TUB | 7565 - 0 | TUBO, AÇO CARBONO, SEM COST., EXTREMIDADE ROSQ. ASME B 1.20.1 (NPT), ESPESSURA DE PAREDE SCH 80, MATERIAL CONF. ASTM A 106 Gr.B, NORMA DIMENSIONAL CONF. ASME B 36.10, INCLUSIVE CONEXÕES E VÁLVULAS - Ø1.1/2" | [6 empty] | Tubo | Aço Carbono | Sch 80 | Roscada | 1.1/2"
TUB | 7565 - 0 | TUBO, AÇO CARBONO, SEM COST., EXTREMIDADE ROSQ. ASME B 1.20.1 (NPT), ESPESSURA DE PAREDE SCH 80, MATERIAL CONF. ASTM A 106 Gr.B, NORMA DIMENSIONAL CONF. ASME B 36.10, INCLUSIVE CONEXÕES E VÁLVULAS - Ø2" | [6 empty] | Tubo | Aço Carbono | Sch 80 | Roscada | 2"
TUB | 7565 - 0 | TUBO, AÇO CARBONO, SEM COST., EXTREMIDADE ROSQ. ASME B 1.20.1 (NPT), ESPESSURA DE PAREDE SCH 80, MATERIAL CONF. ASTM A 53 Gr.B (GALV.), NORMA DIMENSIONAL CONF. ASME B 36.10, INCLUSIVE CONEXÕES E VÁLVULAS - Ø1" | [6 empty] | Tubo | Aço Carbono | Sch 80 | Roscada | 1"
TUB | 7565 - 0 | TUBO, AÇO CARBONO, SEM COST., EXTREMIDADE ROSQ. ASME B 1.20.1 (NPT), ESPESSURA DE PAREDE SCH 80, MATERIAL CONF. ASTM A 53 Gr.B (GALV.), NORMA DIMENSIONAL CONF. ASME B 36.10, INCLUSIVE CONEXÕES E VÁLVULAS - Ø1.1/2" | [6 empty] | Tubo | Aço Carbono | Sch 80 | Roscada | 1.1/2"
TUB | 7565 - 0 | TUBO, AÇO CARBONO, SEM COST., EXTREMIDADE ROSQ. ASME B 1.20.1 (NPT), ESPESSURA DE PAREDE SCH 80, MATERIAL CONF. ASTM A 53 Gr.B (GALV.), NORMA DIMENSIONAL CONF. ASME B 36.10, INCLUSIVE CONEXÕES E VÁLVULAS - Ø1/2" | [6 empty] | Tubo | Aço Carbono | Sch 80 | Roscada | 1/2"
TUB | 7565 - 0 | TUBO, AÇO CARBONO, SEM COST., EXTREMIDADE ROSQ. ASME B 1.20.1 (NPT), ESPESSURA DE PAREDE SCH 80, MATERIAL CONF. ASTM A 53 Gr.B (GALV.), NORMA DIMENSIONAL CONF. ASME B 36.10, INCLUSIVE CONEXÕES E VÁLVULAS - Ø2" | [6 empty] | Tubo | Aço Carbono | Sch 80 | Roscada | 2"
TUB | 7617 - 1 | TUBO, AÇO CARBONO, SEM COST., EXTREMIDADE ROSQ. ASME B 1.20.1 (NPT), ESPESSURA DE PAREDE SCH 80, MATERIAL CONF. ASTM A 53 Gr.B, NORMA DIMENSIONAL CONF. ASME B 36.10 X3A 1 1/2" | [6 empty] | Tubo | Aço Carbono | Sch 80 | Roscada | 1.1/2"
TUB | 7617 - 1 | TUBO, AÇO CARBONO, SEM COST., EXTREMIDADE ROSQ. ASME B 1.20.1 (NPT), ESPESSURA DE PAREDE SCH 80, MATERIAL CONF. ASTM A 53 Gr.B, NORMA DIMENSIONAL CONF. ASME B 36.10 X3A 1" | [6 empty] | Tubo | Aço Carbono | Sch 80 | Roscada | 1"
TUB | 7617 - 1 | TUBO, AÇO CARBONO, SEM COST., EXTREMIDADE ROSQ. ASME B 1.20.1 (NPT), ESPESSURA DE PAREDE SCH 80, MATERIAL CONF. ASTM A 53 Gr.B, NORMA DIMENSIONAL CONF. ASME B 36.10 X3A 2" | [6 empty] | Tubo | Aço Carbono | Sch 80 | Roscada | 2"
TUB | 7565 - 0 | TUBO, AÇO CARBONO, SEM COST., EXTREMIDADE ROSQ. ASME B 1.20.1 (NPT), ESPESSURA DE PAREDE SCH 80, MATERIAL CONF. ASTM A 53 Gr.B, NORMA DIMENSIONAL CONF. ASME B 36.10, INCLUSIVE CONEXÕES E VÁLVULAS - Ø1/2" | [6 empty] | Tubo | Aço Carbono | Sch 80 | Roscada | 1/2"
TUB | 7565 - 0 | TUBO, AÇO INOX, SEM COST., EXTREMIDADE BISELADA CONF. ASME B 16.25, ESPESSURA DE PAREDE SCH 160S, MATERIAL CONF. ASTM A 312 TP 304 L, NORMA DIMENSIONAL CONF. ASME B 36.19, TUBULAÇÃO FORNECIDA DECAPADA, INCLUSIVE CONEXÕES E VÁLVULAS - Ø4" | [6 empty] | Tubo | Aço Inox | Sch 160s | Soldada | 4"
TUB | 7565 - 0 | TUBO, AÇO INOX, SEM COST., EXTREMIDADE PLANA, ESPESSURA DE PAREDE SCH 160S, MATERIAL CONF. ASTM A 312 TP 304 L, NORMA DIMENSIONAL CONF. ASME B 36.19, TUBULAÇÃO FORNECIDA DECAPADA, INCLUSIVE CONEXÕES E VÁLVULAS - Ø1" | [6 empty] | Tubo | Aço Inox | Sch 160s | Soldada | 1"
TUB | 7565 - 0 | TUBO, AÇO INOX, SEM COST., EXTREMIDADE PLANA, ESPESSURA DE PAREDE SCH 160S, MATERIAL CONF. ASTM A 312 TP 304 L, NORMA DIMENSIONAL CONF. ASME B 36.19, TUBULAÇÃO FORNECIDA DECAPADA, INCLUSIVE CONEXÕES E VÁLVULAS - Ø2" | [6 empty] | Tubo | Aço Inox | Sch 160s | Soldada | 2"
TUB | 7702 - 2 | Tubo, com costura helicoidal, aço carbono patinavel, awwa c200, espessura 10 mm, comprimento12 metros, diâmetro 24" (tubo camisa p/ linha de 12") | [6 empty] | Tubo | Aço Carbono | Sch 40 | Roscada | 24"
TUB | 7702 - 2 | Tubo, com costura helicoidal, extremidades com anéis para acoplamento alvenius k10, aço carbono patinável, awwa c200, espessura 3,75mm, comprimento 12 metros, diâmetro dn12" (ø 318 mm) | [6 empty] | Tubo | Aço Carbono | Sch 40 | Soldada | 12"
TUB | 7702 - 2 | Tubo, com costura helicoidal, extremidades com anéis para acoplamento alvenius k10, aço carbono patinável, awwa c200, espessura 3,75mm, comprimento 12 metros, diâmetro dn16" (ø 419 mm) | [6 empty] | Tubo | Aço Carbono | Sch 40 | Soldada | 16"
TUB | 7702 - 2 | Tubo, com costura helicoidal, extremidades com anéis para acoplamento alvenius k10, aço carbono patinável, awwa c200, espessura 3,75mm, comprimento 6 metros, diâmetro dn12" (ø 318 mm) | [6 empty] | Tubo | Aço Carbono | Sch 40 | Soldada | 12"
TUB | 7702 - 2 | Tubo, com costura helicoidal, extremidades com anéis para acoplamento alvenius k10, aço carbono patinável, awwa c200, espessura 3,75mm, comprimento 6 metros, diâmetro dn16" (ø 419 mm) | [6 empty] | Tubo | Aço Carbono | Sch 40 | Soldada | 16"
TUB | 7702 - 2 | Tubo, com costura helicoidal, extremidades com anéis para acoplamento alvenius k10, aço carbono patinável, awwa c200, espessura 3,75mm. Aplicação – flautas diâmetro dn18" | [6 empty] | Tubo | Aço Carbono | Sch 40 | Soldada | 18"
TUB | 7565 - 0 | TUBO, COM COSTURA, AÇO INOX, ASTM A312-TP316L, SCH. 10S, EXTREM. PLANAS, ASME B36.19., INCLUSIVE CONEXÕES E VÁLVULAS Ø 1" | [6 empty] | Tubo | Aço Inox | Sch 10s | Soldada | 1"
TUB | 7878 - 1 | TUBO, COM COSTURA, SCH 40, EXTREMIDADE CHANFRADA, CONFORME ASME 8.36 10; EXIGIDO CERTIFICADO DE QUALIDADE - 4" | [6 empty] | Tubo | Aço Carbono | Sch 40 | Soldada | 4"
TUB | 7966 - 1 | TUBO, COM COSTURA, SCH 40, EXTREMIDADE CHANFRADA, CONFORME ASME B.36.10, 3 " , ASTM A-53 Gr.B | [6 empty] | Tubo | Aço Carbono | Sch 40 | Soldada | 3"
TUB | 7966 - 1 | TUBO, COM COSTURA, SCH 40, EXTREMIDADE CHANFRADA, CONFORME ASME B.36.10; , 3 " , ASTM A-53 Gr.B | [6 empty] | Tubo | Aço Carbono | Sch 40 | Soldada | 3"
TUB | 7878 - 1 | TUBO, COM COSTURA, SCH 40, EXTREMIDADE CHANFRADA, CONFORME ASME B.36.10; EXIGIDO CERTIFICADO DE QUALIDADE - 1" | [6 empty] | Tubo | Aço Carbono | Sch 40 | Soldada | 1"
TUB | 7878 - 1 | TUBO, COM COSTURA, SCH 40, EXTREMIDADE CHANFRADA, CONFORME ASME B.36.10; EXIGIDO CERTIFICADO DE QUALIDADE - 1.1/2" | [6 empty] | Tubo | Aço Carbono | Sch 40 | Soldada | 1.1/2"
TUB | 7878 - 1 | TUBO, COM COSTURA, SCH 40, EXTREMIDADE CHANFRADA, CONFORME ASME B.36.10; EXIGIDO CERTIFICADO DE QUALIDADE - 1/2" | [6 empty] | Tubo | Aço Carbono | Sch 40 | Soldada | 1/2"
TUB | 7878 - 1 | TUBO, COM COSTURA, SCH 40, EXTREMIDADE CHANFRADA, CONFORME ASME B.36.10; EXIGIDO CERTIFICADO DE QUALIDADE - 2" | [6 empty] | Tubo | Aço Carbono | Sch 40 | Soldada | 2"
TUB | 7878 - 1 | TUBO, COM COSTURA, SCH 40, EXTREMIDADE CHANFRADA, CONFORME ASME B.36.10; EXIGIDO CERTIFICADO DE QUALIDADE - 3" | [6 empty] | Tubo | Aço Carbono | Sch 40 | Soldada | 3"
TUB | 7878 - 1 | TUBO, COM COSTURA, SCH 40, EXTREMIDADE CHANFRADA, CONFORME ASME B.36.10; EXIGIDO CERTIFICADO DE QUALIDADE - 3/4" | [6 empty] | Tubo | Aço Carbono | Sch 40 | Soldada | 3/4"
TUB | 7878 - 1 | TUBO, COM COSTURA, SCH 40, EXTREMIDADE CHANFRADA, CONFORME ASME B.36.10; EXIGIDO CERTIFICADO DE QUALIDADE - 4" | [6 empty] | Tubo | Aço Carbono | Sch 40 | Soldada | 4"
TUB | 7878 - 1 | TUBO, COM COSTURA, SCH 40, EXTREMIDADE CHANFRADA, CONFORME ASME B.36.10; EXIGIDO CERTIFICADO DE QUALIDADE. - ASTM A-53 Gr.B - 4 " | [6 empty] | Tubo | Aço Carbono | Sch 40 | Soldada | 4"
TUB | 7966 - 1 | TUBO, COM COSTURA, SCH 40, EXTREMIDADE CHANFRADA, CONFORME ASME B.36.10; EXIGIDO CERTIFICADO DE QUALIDADE., 4 " , ASTM A-53 Gr.B | [6 empty] | Tubo | Aço Carbono | Sch 40 | Soldada | 4"
TUB | 7986 - 3 | TUBO, CONEXÕES, VÁLVULAS, ACESSORIOS, COM COSTURA LONGITUDINAL EM AÇO CARBONO CONFORME ASTM A-53 Gr. B, STD WT, EXTREMIDADES BISELADAS CONFORME ASME B16.25, ACABAMENTO PRETO, DIMENSÕES CONFORME ASME B36.10 Ø10" | [6 empty] | Tubo | Aço Carbono | Sch STD | Soldada | 10"
TUB | 7986 - 3 | TUBO, CONEXÕES, VÁLVULAS, ACESSORIOS, COM COSTURA LONGITUDINAL EM AÇO CARBONO CONFORME ASTM A-53 Gr. B, STD WT, EXTREMIDADES BISELADAS CONFORME ASME B16.25, ACABAMENTO PRETO, DIMENSÕES CONFORME ASME B36.10 Ø3" | [6 empty] | Tubo | Aço Carbono | Sch STD | Soldada | 3"
TUB | 7986 - 3 | TUBO, CONEXÕES, VÁLVULAS, ACESSORIOS, COM COSTURA LONGITUDINAL EM AÇO CARBONO CONFORME ASTM A-53 Gr. B, STD WT, EXTREMIDADES BISELADAS CONFORME ASME B16.25, ACABAMENTO PRETO, DIMENSÕES CONFORME ASME B36.10 Ø4" | [6 empty] | Tubo | Aço Carbono | Sch STD | Soldada | 4"
TUB | 7986 - 3 | TUBO, CONEXÕES, VÁLVULAS, ACESSORIOS, COM COSTURA LONGITUDINAL EM AÇO CARBONO CONFORME ASTM A-53 Gr. B, STD WT, EXTREMIDADES BISELADAS CONFORME ASME B16.25, ACABAMENTO PRETO, DIMENSÕES CONFORME ASME B36.10 Ø6" | [6 empty] | Tubo | Aço Carbono | Sch STD | Soldada | 6"
TUB | 7986 - 3 | TUBO, CONEXÕES, VÁLVULAS, ACESSORIOS, COM COSTURA LONGITUDINAL EM AÇO CARBONO CONFORME ASTM A-53 Gr. B, STD WT, EXTREMIDADES BISELADAS CONFORME ASME B16.25, ACABAMENTO PRETO, DIMENSÕES CONFORME ASME B36.10 Ø8" | [6 empty] | Tubo | Aço Carbono | Sch STD | Soldada | 8"
TUB | 7986 - 3 | TUBO, CONEXÕES, VÁLVULAS, ACESSORIOS, em ASTM A 53 GR B, Schedule 80, Ø 2" | [6 empty] | Tubo | Aço Carbono | Sch 80 | Soldada | 2"
TUB | 7986 - 3 | TUBO, CONEXÕES, VÁLVULAS, ACESSORIOS, em ASTM A 53 GR B, Schedule Standard, Ø 3" | [6 empty] | Tubo | Aço Carbono | Sch 40 | Soldada | 3"
TUB | 7986 - 3 | TUBO, CONEXÕES, VÁLVULAS, ACESSORIOS, em ASTM A 53 GR B, Schedule Standard, Ø 4" | [6 empty] | Tubo | Aço Carbono | Sch 40 | Soldada | 4"
TUB | 7986 - 3 | TUBO, CONEXÕES, VÁLVULAS, ACESSORIOS, em ASTM A 53 GR B, Schedule Standard, Ø 6" | [6 empty] | Tubo | Aço Carbono | Sch 40 | Soldada | 6"
TUB | 7893 - 0 | Tubo, de Aço Carbono API 5L GR.B, Sem Costura ou Com Costura, SCH40, Extremidade Chanfrada, ASME B36.10, 3" | [6 empty] | Tubo | Aço Carbono | Sch 40 | Soldada | 3"
TUB | 7893 - 0 | Tubo, de Aço Carbono API 5L GR.B, Sem Costura ou Com Costura, SCH40, Extremidade Chanfrada, ASME B36.10, 4" | [6 empty] | Tubo | Aço Carbono | Sch 40 | Soldada | 4"
TUB | 7893 - 0 | Tubo, de Aço Carbono NBR-5590 GR.B (ASTM A53 GR.B), Sem costura, SCH80, Extremidade Ponta Lisa, ASME B36.10, 1.1/2" | [6 empty] | Tubo | Aço Carbono | Sch 80 | Soldada | 1.1/2"
TUB | 7479 - 2 | Tubo, Sem Costura, Sch 40, Extremidade Roscada Npt, Conforme Asme B.36.10 1 1/2'' | [6 empty] | Tubo | Aço Carbono | Sch 40 | Roscada | 1.1/2"
TUB | 7479 - 2 | Tubo, Sem Costura, Sch 40, Extremidade Roscada Npt, Conforme Asme B.36.10 1/2'' | [6 empty] | Tubo | Aço Carbono | Sch 40 | Roscada | 1/2"
TUB | 7701 - 2 | TUBO; SCH 40, BIS, SC, ASTM A106 B, ASME B36.10 - DN2" | [6 empty] | Tubo | Aço Carbono | Sch 40 | Soldada | 2"
TUB | 7701 - 2 | TUBO; SCH 40, BIS, SC, ASTM A106 B, ASME B36.10 - DN4" | [6 empty] | Tubo | Aço Carbono | Sch 40 | Soldada | 4"
TUB | 7701 - 2 | TUBO; SCH 40, BIS, SC, ASTM A106 B, ASME B36.11 - DN3" | [6 empty] | Tubo | Aço Carbono | Sch 40 | Soldada | 3"
TUB | 7701 - 2 | TUBO; SCH 40, PC, SC, AC, ASTM A 106B, ASME B36.10 - DN2" | [6 empty] | Tubo | Aço Carbono | Sch 40 | Soldada | 2"
TUB | 7701 - 2 | TUBO; SCH 40, PC, SC, AC, ASTM A 106B, ASME B36.10 - DN3" | [6 empty] | Tubo | Aço Carbono | Sch 40 | Soldada | 3"
TUB | 7701 - 2 | TUBO; SCH 40, PC, SC, AC; ASTM A 106B, ASME B36.10 - DN1" | [6 empty] | Tubo | Aço Carbono | Sch 40 | Soldada | 1"
TUB | 7701 - 2 | TUBO; SCH 80, PL, SC, AC, ASTM A106B , ASME B36.10 - DN3/4" | [6 empty] | Tubo | Aço Carbono | Sch 80 | Soldada | 3/4"
TUB | 7701 - 2 | TUBO; SCH 80, PL, SC, AC, ASTM A106B, ASME B36.10 - DN1.1/4" | [6 empty] | Tubo | Aço Carbono | Sch 80 | Soldada | 1.1/4"
TUB | 7701 - 2 | TUBO; SCH 80, PL, SC, ASTM A106 B, ASME B36.10 - DN1" | [6 empty] | Tubo | Aço Carbono | Sch 80 | Soldada | 1"
TUB | 7701 - 2 | TUBO; SCH 80, PL, SC, ASTM A106 B, ASME B36.10 - DN1/2" | [6 empty] | Tubo | Aço Carbono | Sch 80 | Soldada | 1/2"
TUB | 7701 - 2 | TUBO; SCH 80, PL, SC, ASTM A106 B, ASME B36.10 - DN3/4" | [6 empty] | Tubo | Aço Carbono | Sch 80 | Soldada | 3/4"
TUB | 7701 - 2 | TUBO; SCH 80, PL, SC, ASTM A106 B, ASME B36.11 - DN1.1/2" | [6 empty] | Tubo | Aço Carbono | Sch 80 | Soldada | 1.1/2"
TUB | 7631 - 2 | Tubos em aço carbono - Diam. Médio 12" | [6 empty] | Tubo | Aço Carbono | Sch 40 | Soldada | 12"
TUB | 7635 - 2 | Tubos em aço carbono - Diam. Médio 4" | [6 empty] | Tubo | Aço Carbono | Sch 40 | Soldada | 4"
TUB | 7631 - 2 | Tubos em aço inox - Diam. Médio 12" | [6 empty] | Tubo | Aço Inox | Sch 40s | Soldada | 12"
TUB | 7635 - 2 | Tubos em aço inox - Diam. Médio 4" | [6 empty] | Tubo | Aço Inox | Sch 40s | Soldada | 4"
TUB | 7631 - 2 | Tubos em duplex - Diam. Médio 12" | [6 empty] | Tubo | Aço Inox | Sch 40s | Soldada | 12"
TUB | 7950 - 0 | TUBULAÇÃO 10" SCH5 COM COSTURA ASTM A312 GR TP304 | [6 empty] | Tubo | Aço Inox | Sch 5s | Soldada | 10"
TUB | 7950 - 0 | TUBULAÇÃO 14" SCH5 COM COSTURA ASTM A312 GR TP304 | [6 empty] | Tubo | Aço Inox | Sch 5s | Soldada | 14"
TUB | 7950 - 0 | TUBULAÇÃO 16" SCH5 COM COSTURA ASTM A312 GR TP304 | [6 empty] | Tubo | Aço Inox | Sch 5s | Soldada | 16"
TUB | 7950 - 0 | TUBULAÇÃO 2" PRETO C/ COSTURA SCH20 ASTM A53 BISELADO | [6 empty] | Tubo | Aço Carbono | Sch 40 | Soldada | 2"
TUB | 7950 - 0 | TUBULAÇÃO 3/4" PRETO C/ COSTURA SCH40 ASTM A53 ROSCÁVEL | [6 empty] | Tubo | Aço Carbono | Sch 40 | Roscada | 3/4"
TUB | 7950 - 0 | TUBULAÇÃO 4" PRETO C/ COSTURA SCH40 ASTM A53 BISELADO | [6 empty] | Tubo | Aço Carbono | Sch 40 | Soldada | 4"
TUB | 7950 - 0 | TUBULAÇÃO 4" SCH40 COM COSTURA ASTM A53 GALVANIZADO | [6 empty] | Tubo | Aço Carbono | Sch 40 | Roscada | 4"
TUB | 7950 - 0 | TUBULAÇÃO 4" SCH5 COM COSTURA ASTM A312 GR TP304 | [6 empty] | Tubo | Aço Inox | Sch 5s | Soldada | 4"
TUB | 7950 - 0 | TUBULAÇÃO 6" PRETO C/ COSTURA SCH40 ASTM A53 BISELADO | [6 empty] | Tubo | Aço Carbono | Sch 40 | Soldada | 6"
TUB | 7950 - 0 | TUBULAÇÃO 8" PRETO C/ COSTURA SCH40 ASTM A53 BISELADO | [6 empty] | Tubo | Aço Carbono | Sch 40 | Soldada | 8"
TUB | 7950 - 0 | TUBULAÇÃO 8" SCH5 COM COSTURA ASTM A312 GR TP304 | [6 empty] | Tubo | Aço Inox | Sch 5s | Soldada | 8"
TUB | 7893 - 0 | Tubulação de Aço Carbono ASTM A 53 Gr B-S, SCH. 80, C /Rosca NPT, inclusive Conexões e válvulas ½” | [6 empty] | Tubo | Aço Carbono | Sch 80 | Roscada | 1/2"
TUB | 7893 - 0 | Tubulação de Aço Carbono ASTM A 53 Gr B-S, SCH. 80, C /Rosca NPT, inclusive Conexões e válvulas 1.½” | [6 empty] | Tubo | Aço Carbono | Sch 80 | Roscada | 1.1/2"
TUB | 7893 - 0 | Tubulação de Aço Carbono ASTM A 53 Gr B-S, SCH. 80, C /Rosca NPT, inclusive Conexões e válvulas 2” | [6 empty] | Tubo | Aço Carbono | Sch 80 | Roscada | 2"
TUB | 7893 - 0 | Tubulação de Aço Carbono ASTM A 53 Gr B-S, SCH. 80, C /Rosca NPT, inclusive Conexões e válvulas 3/4” | [6 empty] | Tubo | Aço Carbono | Sch 80 | Roscada | 3/4"
TUB | 7893 - 0 | Tubulação de Aço Carbono ASTM A 53 Gr B-S, SCH.STD. WT, C /Extr. para Solda de Topo, inclusive Conexões e válvulas 3” | [6 empty] | Tubo | Aço Carbono | Sch STD | Soldada | 3"
TUB | 7893 - 0 | Tubulação de Aço Carbono ASTM A 53 Gr B-S, SCH.STD. WT, C /Extr. para Solda de Topo, inclusive Conexões e válvulas 4” | [6 empty] | Tubo | Aço Carbono | Sch STD | Soldada | 4"
TUB | 7893 - 0 | Tubulação de Aço Carbono ASTM A 53 Gr B-S, SCH.STD. WT, C /Extr. para Solda de Topo, inclusive Conexões e válvulas 6” | [6 empty] | Tubo | Aço Carbono | Sch STD | Soldada | 6"
TUB | 7893 - 0 | Tubulação de Aço Carbono ASTM A 53 Gr B-S, SCH.STD. WT, C /Extr. para Solda de Topo, inclusive Conexões e válvulas 8” | [6 empty] | Tubo | Aço Carbono | Sch STD | Soldada | 8"
TUB | 7878 - 1 | TUBULAÇÃO DE TRANSPORTE, 2'' SCH40, AÇO CARBONO | [6 empty] | Tubo | Aço Carbono | Sch 40 | Soldada | 2"
TUB | 7878 - 1 | TUBULAÇÃO DE TRANSPORTE, 3'' SCH40, AÇO CARBONO | [6 empty] | Tubo | Aço Carbono | Sch 40 | Soldada | 3"
TUB | 7878 - 1 | TUBULAÇÃO DE TRANSPORTE, 5'' SCH40, AÇO CARBONO | [6 empty] | Tubo | Aço Carbono | Sch 40 | Soldada | 5"
TUB | 7606 - 0 | UNIAO AC ASTM A105, GALVANIZADO - CL 3000 - NPT - MSS SP-83 - DN 1" | [6 empty] | União | Galvanizado ou Preto | 3000 lbs | Roscada | 1"
TUB | 7606 - 0 | UNIAO AC ASTM A105, GALVANIZADO - CL 3000 - NPT - MSS SP-83 - DN 1/2" | [6 empty] | União | Galvanizado ou Preto | 3000 lbs | Roscada | 1/2"
TUB | 7606 - 0 | UNIAO AC ASTM A105, GALVANIZADO - CL 3000 - NPT - MSS SP-83 - DN 2" | [6 empty] | União | Galvanizado ou Preto | 3000 lbs | Roscada | 2"
TUB | 7606 - 0 | UNIAO AC ASTM A105, GALVANIZADO - CL 3000 - NPT - MSS SP-83 - DN 3/4" | [6 empty] | União | Galvanizado ou Preto | 3000 lbs | Roscada | 3/4"
TUB | 7752 - 2 | União Aço Fêmea acentameto bronze ¾ | [6 empty] | União | Galvanizado ou Preto | 150 lbs | Roscada | 3/4"
TUB | 7752 - 2 | União Aço Fêmea c/acentamento de bronze ¾ | [6 empty] | União | Galvanizado ou Preto | 150 lbs | Roscada | 3/4"
TUB | 7794 - Rev.Cons | União ANSI/MSS-SP114 Cast Fittings NPT AISI 316 150 LB 1" | [6 empty] | União | Aço Inox | 150 lbs | Roscada | 1"
TUB | 7794 - Rev.Cons | União ANSI/MSS-SP114 Cast Fittings NPT AISI 316 150 LB 1"1/2 | [6 empty] | União | Aço Inox | 150 lbs | Roscada | 1"
TUB | 7794 - Rev.Cons | União ANSI/MSS-SP114 Cast Fittings NPT AISI 316 150 LB 1/2 " | [6 empty] | União | Aço Inox | 150 lbs | Roscada | 1/2"
TUB | 7794 - Rev.Cons | União ANSI/MSS-SP114 Cast Fittings NPT AISI 316 150 LB 3/4 " | [6 empty] | União | Aço Inox | 150 lbs | Roscada | 3/4"
TUB | 7888 - 0 | UNIÃO ASSENTO BRONZE, FM ASTM A197, GALVANIZADO, ASME B.16.3, CLASSE 150LBS - 1" | [6 empty] | União | Galvanizado ou Preto | 150 lbs | Roscada | 1"
TUB | 7888 - 0 | UNIÃO ASSENTO BRONZE, FM ASTM A197, GALVANIZADO, ASME B.16.3, CLASSE 150LBS - 1/2" | [6 empty] | União | Galvanizado ou Preto | 150 lbs | Roscada | 1/2"
TUB | 7888 - 0 | UNIÃO ASSENTO BRONZE, FM ASTM A197, GALVANIZADO, ASME B.16.3, CLASSE 150LBS - 2" | [6 empty] | União | Galvanizado ou Preto | 150 lbs | Roscada | 2"
TUB | 7855 - 0 | União Classe 300, em ferro maleável ASTM A197, internos em bronze ASTM B62 ALLOY C836, extremidade roscada NPT conforme ASME B1.20.1. Dimensões conforme ASME B16.39. 1" | [6 empty] | União | Galvanizado ou Preto | 300 lbs | Roscada | 1"
TUB | 7855 - 0 | União Classe 300, em ferro maleável ASTM A197, internos em bronze ASTM B62 ALLOY C836, extremidade roscada NPT conforme ASME B1.20.1. Dimensões conforme ASME B16.39. 1.1/2" | [6 empty] | União | Galvanizado ou Preto | 300 lbs | Roscada | 1.1/2"
TUB | 7855 - 0 | União Classe 300, em ferro maleável ASTM A197, internos em bronze ASTM B62 ALLOY C836, extremidade roscada NPT conforme ASME B1.20.1. Dimensões conforme ASME B16.39. 2" | [6 empty] | União | Galvanizado ou Preto | 300 lbs | Roscada | 2"
TUB | 7855 - 0 | União Classe 3000 em aço carbono forjado ASTM A105, extremidade encaixe para solda conforme ASME B16.11. Dimensões conforme MSS SP-83. 1" | [6 empty] | União | Preto | 3000 lbs | Encaixe Solda | 1"
TUB | 7855 - 0 | União Classe 3000 em aço carbono forjado ASTM A105, extremidade encaixe para solda conforme ASME B16.11. Dimensões conforme MSS SP-83. 1.1/2" | [6 empty] | União | Preto | 3000 lbs | Encaixe Solda | 1.1/2"
TUB | 7717 - 1 | UNIÃO DN 1.1/2”, FERRO MALEÁVEL, ASTM A-197 (GALVANIZADO), EXTREMIDADES ROSCADAS, CONF. ASME B 1.20.1 (NPT) CL 300#, DIMENSÕES CONF. B 16.3 (REF. TUPY OU SIMILAR). | [6 empty] | União | Galvanizado ou Preto | 300 lbs | Roscada | 1.1/2"
TUB | 7717 - 1 | UNIÃO DN 1”, FERRO MALEÁVEL, ASTM A-197 (GALVANIZADO), EXTREMIDADES ROSCADAS, CONF. ASME B 1.20.1 (NPT) CL 300#, DIMENSÕES CONF. B 16.3 (REF. TUPY OU SIMILAR). | [6 empty] | União | Galvanizado ou Preto | 300 lbs | Roscada | 1"
TUB | 7479 - 2 | União Dupla, Extremidade Roscada Npt (Asme B 1.20.1), Assento Cônico Em Bronze, Classe 150#, Ansi B 16.39 1/2'' | [6 empty] | União | Galvanizado ou Preto | 150 lbs | Roscada | 1/2"
TUB | 7789 - 0 | UNIÃO EM AÇO CARBONO FORJADO, ASTM A -105, CLASSE 3000 LB, ASSENTO CÔNICO EM AÇO INOX, DIMENSÕES CONFORME ANSI B 16.11, EXTREMIDADES ENCAIXE PARA SOLDA DN 25 (1”) REF.: TUPYFORGED S/W 1 CÓDIGO 106110721, OU SIMILAR | [6 empty] | União | Preto | 3000 lbs | Encaixe Solda | 1"
TUB | 7606 - 0 | UNIAO ES - CL3000 - AC, ASTM A105, MSS SP-83 - DN 1" | [6 empty] | União | Preto | 3000 lbs | Encaixe Solda | 1"
TUB | 7606 - 0 | UNIAO ES - CL3000 - AC, ASTM A105, MSS SP-83 - DN 1.1/2" | [6 empty] | União | Preto | 3000 lbs | Encaixe Solda | 1.1/2"
TUB | 7606 - 0 | UNIAO ES - CL3000 - AC, ASTM A105, MSS SP-83 - DN 1.1/4" | [6 empty] | União | Preto | 3000 lbs | Encaixe Solda | 1.1/4"
TUB | 7606 - 0 | UNIAO ES - CL3000 - AC, ASTM A105, MSS SP-83 - DN 1/2" | [6 empty] | União | Preto | 3000 lbs | Encaixe Solda | 1/2"
TUB | 7606 - 0 | UNIAO ES - CL3000 - AC, ASTM A105, MSS SP-83 - DN 2" | [6 empty] | União | Preto | 3000 lbs | Encaixe Solda | 2"
TUB | 7606 - 0 | UNIAO ES - CL3000 - AC, ASTM A105, MSS SP-83 - DN 3/4" | [6 empty] | União | Preto | 3000 lbs | Encaixe Solda | 3/4"
TUB | 7791 - 0 | UNIAO RO 300# RI FM ASTM A197 GALVANIZADO CONF ASME B16.39 Diâm_1.: 1", Diâm_2.: 1", Diâm_3.: 0 (MATCODE: U510311500-00:FF) | [6 empty] | União | Galvanizado ou Preto | 300 lbs | Roscada | 1"
TUB | 7791 - 0 | UNIAO RO 300# RI FM ASTM A197 GALVANIZADO CONF ASME B16.39 Diâm_1.: 2", Diâm_2.: 2", Diâm_3.: 0 (MATCODE: U510311500-00:JJ) | [6 empty] | União | Galvanizado ou Preto | 300 lbs | Roscada | 2"
TUB | 7791 - 0 | UNIAO RO 300# RI FM ASTM A197 GALVANIZADO CONF ASME B16.39 Diâm_1.: 3/4", Diâm_2.: 3/4", Diâm_3.: 0 (MATCODE: U510311500-00:EE) | [6 empty] | União | Galvanizado ou Preto | 300 lbs | Roscada | 3/4"
TUB | 7791 - 0 | UNIAO RO 300# RI FM ASTM A197 GALVANIZADO CONF ASME B16.39 Diâm_1.: 4", Diâm_2.: 4", Diâm_3.: 0 (MATCODE: U510311500-00:NN) | [6 empty] | União | Galvanizado ou Preto | 300 lbs | Roscada | 4"
TUB | 7888 - 0 | UNIÃO TRICLAMP COMPLETA AI316L P/ SOLDA EM TUBO OD ESP. 2,0 MM PI/PE - 3" | [6 empty] | União | Aço Inox | Sch 40s | Soldada | 3"
TUB | 7617 - 1 | UNIÃO, ASSENTO INTEGRAL, EXTREMIDADE ROSQ. ASME B 1.20.1 (NPT), CLASSE 300#, MATERIAL CONF. ASTM A 197, NORMA DIMENSIONAL CONF. ASME B 16.39 X3A 1 1/2" | [6 empty] | União | Galvanizado ou Preto | 300 lbs | Roscada | 1.1/2"
TUB | 7617 - 1 | UNIÃO, ASSENTO INTEGRAL, EXTREMIDADE ROSQ. ASME B 1.20.1 (NPT), CLASSE 300#, MATERIAL CONF. ASTM A 197, NORMA DIMENSIONAL CONF. ASME B 16.39 X3A 2" | [6 empty] | União | Galvanizado ou Preto | 300 lbs | Roscada | 2"
TUB | 7427 - Rev.Cons | UNIÃO, FERRO MALEÁVEL, ASTM A 197, ANSI B16.39 ROSCA NPT B1.20.1, DN25 1" | [6 empty] | União | Galvanizado ou Preto | 150 lbs | Roscada | 1"
TUB | 7427 - Rev.Cons | UNIÃO, FERRO MALEÁVEL, ASTM A 197, ANSI B16.39 ROSCA NPT B1.20.1, DN40 1.1/2" | [6 empty] | União | Galvanizado ou Preto | 150 lbs | Roscada | 1.1/2"
TUB | 7780 - 0 | UNIÃO, ROSCADO; 3000#, AC; ASTM A105; Padrão ASME B16.11 - 1" | [6 empty] | União | Galvanizado ou Preto | 3000 lbs | Roscada | 1"
TUB | 7606 - 0 | V BORBOLETA 150# WAFER AFU ASTM A536 65-45-12 OBTUR ASTM A536 65-45-12 BUNA-N OPERADA POR ALAVANCA - DN 2" | [6 empty] | Válvula Borboleta | Aço Carbono | 150 lbs | Wafer | 2"
TUB | 7606 - 0 | V BORBOLETA 150# WAFER AFU ASTM A536 65-45-12 OBTUR ASTM A536 65-45-12 BUNA-N OPERADA POR ALAVANCA - DN 2.1/2" | [6 empty] | Válvula Borboleta | Aço Carbono | 150 lbs | Wafer | 2.1/2"
TUB | 7606 - 0 | V BORBOLETA 150# WAFER AFU ASTM A536 65-45-12 OBTUR ASTM A536 65-45-12 BUNA-N OPERADA POR ALAVANCA - DN 3" | [6 empty] | Válvula Borboleta | Aço Carbono | 150 lbs | Wafer | 3"
TUB | 7606 - 0 | V BORBOLETA 150# WAFER AFU ASTM A536 65-45-12 OBTUR ASTM A536 65-45-12 BUNA-N OPERADA POR ALAVANCA - DN 4" | [6 empty] | Válvula Borboleta | Aço Carbono | 150 lbs | Wafer | 4"
TUB | 7606 - 0 | V BORBOLETA 150# WAFER AFU ASTM A536 65-45-12 OBTUR ASTM A536 65-45-12 BUNA-N OPERADA POR ALAVANCA - DN 6" | [6 empty] | Válvula Borboleta | Aço Carbono | 150 lbs | Wafer | 6"
TUB | 7606 - 0 | V ESFERA 150# FLG FR AFU ASTM A216 GR WCB TRIM T OBTUR AISI 316 C\ VOLANTE - DN 8" | [6 empty] | Válvula Esfera | Aço Carbono | 150 lbs | Flangeada | 8"
TUB | 7606 - 0 | V ESFERA 150# FLG FR AFU ASTM A352 LCB OBTUR AISI 410 SEDE RESILIENTE OPERADA POR ALAVANCA TEST. FO - DN 4" | [6 empty] | Válvula Esfera | Aço Inox | 150 lbs | Flangeada | 4"
TUB | 7791 - 0 | V GAVETA 125# FLG FP FFU ASTM A126 B OBTUR ASTM A126 B ANEL E SEDE BRONZE ASTM B62 HARE CA MSS SP-70 Diâm_1.: 3", Diâm_2.: 3", Diâm_3.: 0 (MATCODE: V113020G92-00:LL) | [6 empty] | Válvula Gaveta | Aço Carbono | 150 lbs | Flangeada | 3"
TUB | 7791 - 0 | V GAVETA 125# FLG FP FFU ASTM A126 B OBTUR ASTM A126 B ANEL E SEDE BRONZE ASTM B62 HARE CA MSS SP-70 Diâm_1.: 4", Diâm_2.: 4", Diâm_3.: 0 (MATCODE: V113020G92-00:NN) | [6 empty] | Válvula Gaveta | Aço Carbono | 150 lbs | Flangeada | 4"
TUB | 7791 - 0 | V GAVETA 125# FLG FP FFU ASTM A126 B OBTUR-SEDE BRONZE ASTM B62 HARE CA MSS SP-70 Diâm_1.: 4", Diâm_2.: 4", Diâm_3.: 0 (MATCODE: V113020192-00:NN) | [6 empty] | Válvula Gaveta | Aço Carbono | 150 lbs | Flangeada | 4"
TUB | 7791 - 0 | V GAVETA 200# RO BRONZE ASTM B62 OBTUR-SEDE BRONZE ASTM B62 HARI CTU MSS SP-80 Diâm_1.: 1", Diâm_2.: 1", Diâm_3.: 1" (MATCODE: V131010181-00:FF) | [6 empty] | Válvula Gaveta | Aço Carbono | 150 lbs | Roscada | 1"
TUB | 7791 - 0 | V GAVETA 200# RO BRONZE ASTM B62 OBTUR-SEDE BRONZE ASTM B62 HARI CTU MSS SP-80 Diâm_1.: 11/2", Diâm_2.: 1.1/2", Diâm_3.: 1.1/2" (MATCODE: V131010181-00:HH) | [6 empty] | Válvula Gaveta | Aço Carbono | 150 lbs | Roscada | 1.1/2"
TUB | 7791 - 0 | V GAVETA 200# RO BRONZE ASTM B62 OBTUR-SEDE BRONZE ASTM B62 HARI CTU MSS SP-80 Diâm_1.: 3/4", Diâm_2.: 3/4", Diâm_3.: 3/4" (MATCODE: V131010181-00:EE) | [6 empty] | Válvula Gaveta | Aço Carbono | 150 lbs | Roscada | 3/4"